Applica Filtra Codice a...
ERRORE: Questo valore non è consentito.
Unità di misura
ERRORE: Questo valore non è consentito.
Nel caso in cui siano già stati
registrati atti contabili,
agendo manualmente su questo valore,
si potrebbero avere problemi con la
loro gestione e con le nuove emissioni.
## Elenco Prezzi
	Prezzario Piemonte 2022 / Approvato con D.G.R. n. 5-4722 del 04/03/2022 (B.U. n. 10 s.o. n. 3 del 10/03/2022) / https://www.regione.piemonte.it/web/temi/protezione-civile-difesa-suolo-opere-pubbliche/opere-pubbliche/prezzario/prezzario-regione-piemonte-2022	Applica Filtro a:					COMPUTO				VARIANTE				CONTABILITA
	QUESTA RIGA NON VIENE STAMPATA	<DIALOGO>					0,00				0,00				0,00			0,00	0,00	--
Codice / Articolo	DESCRIZIONE DEI LAVORI / E DELLE SOMMINISTRAZIONI	Unità / di misura	Sicurezza / inclusa	Prezzo / unitario	Incidenza / MdO	Importo / MdO	Codice di origine	Flag / analisi	Usata / Non usata		Inc. % / computo	Quantità / computo	Importi / computo		Inc. % / computo	Quantità / computo	Importi / computo		Inc. % / computo	Quantità / computo	Importi / computo		Quantità / variaz.	IMPORTI / in più	IMPORTI / in meno	VAR. %
01	Opere edili
01.P01	MANODOPERA / (Per i prezzi della manodopera da applicare si veda il paragrafo 2.2.1. della Nota Metodologica. / I valori qui pubblicati, per il settore dell'edilizia e affini, sono stati determinati, su base provinciale, dal Ministero del Lavoro e delle Politiche sociali con Decreto della Direzione Generale della tutela delle condizioni di lavoro e delle relazioni industriali n. 26 del 22 maggio 2020, maggiorati del 26,50% per spese generali (15%) ed utili di impresa (10%). / Per quanto riguarda il settore dell'industria metalmeccanica privata e dell'installazione di impianti il riferimento è il decreto n. 56 del 12 settembre 2019. / Per ulteriori informazioni si rimanda al sito: www.regione.piemonte.it/web/temi/protezione-civile-difesa-suolo-opere-pubbliche/opere-pubbliche/prezzario/prezzario-regione-piemonte-manodopera-applicata.)
01.P01.A05.005	Operaio 4° livello / - Ore normali	h		38,90
01.P01.A05.010	Operaio 4° livello / - Ore straordinarie diurne	h		43,98
01.P01.A05.015	Operaio 4° livello / - Ore straordinarie notturne	h		45,72
01.P01.A05.020	Operaio 4° livello / - Ore straordinarie festive	h		50,52
01.P01.A05.025	Operaio 4° livello / - Ore straordinarie festive notturne	h		55,41
01.P01.A05.030	Operaio 4° livello / - Ore festive normali	h		47,29
01.P01.A05.035	Operaio 4° livello / - Ore notturne comprese in turni regolari avvicendati	h		35,82
01.P01.A05.040	Operaio 4° livello / - Ore notturne festive normali	h		48,92
01.P01.A05.045	Operaio 4° livello / - Lavori di scavo a sezione obbligata oltre m 3,50	h		39,15
01.P01.A05.050	Operaio 4° livello / - Lavori in acqua (almeno cm 12)	h		37,81
01.P01.A05.055	Operaio 4° livello / - Lavori per costruzione pozzi oltre m 3,50	h		38,77
01.P01.A05.060	Operaio 4° livello / - Lavori per fognature nuove in galleria	h		38,77
01.P01.A05.065	Operaio 4° livello / - Lavori di riparazione o spurgo di fognature	h		39,46
01.P01.A05.070	Operaio 4° livello / - Lavori in galleria di perforazione	h		45,26
01.P01.A05.075	Operaio 4° livello / - Lavori in galleria di rifinitura opere murarie	h		41,09
01.P01.A05.080	Operaio 4° livello / - Lavori in galleria di riparazione o manutenzione	h		38,10
01.P01.A10.005	Operaio specializzato / - Ore normali	h		36,91
01.P01.A10.010	Operaio specializzato / - Ore straordinarie diurne	h		46,46
01.P01.A10.015	Operaio specializzato / - Ore straordinarie notturne	h		48,20
01.P01.A10.020	Operaio specializzato / - Ore straordinarie festive	h		53,35
01.P01.A10.025	Operaio specializzato / - Ore straordinarie festive notturne	h		58,52
01.P01.A10.030	Operaio specializzato / - Ore festive normali	h		49,92
01.P01.A10.035	Operaio specializzato / - Ore notturne comprese in turni regolari avvicend.	h		37,86
01.P01.A10.040	Operaio specializzato / - Ore notturne festive normali	h		51,64
01.P01.A10.045	Operaio specializzato / - Lavori di scavo a sezione obbligata oltre m 3,50	h		40,18
01.P01.A10.050	Operaio specializzato / - Lavori in acqua (almeno cm 12)	h		39,92
01.P01.A10.055	Operaio specializzato / - Lavori per costruzione pozzi oltre m 3,50	h		40,95
01.P01.A10.060	Operaio specializzato / - Lavori per fognature nuove in galleria	h		40,95
01.P01.A10.065	Operaio specializzato / - Lavori di riparazione o spurgo di fognature	h		41,66
01.P01.A10.070	Operaio specializzato / - Lavori in galleria di perforazione	h		46,55
01.P01.A10.075	Operaio specializzato / - Lavori in galleria di rifinitura opere murarie	h		43,38
01.P01.A10.080	Operaio specializzato / - Lavori in galleria di riparazione o manutenzione	h		40,62
01.P01.A20.005	Operaio qualificato / - Ore normali	h		34,21
01.P01.A20.010	Operaio qualificato / - Ore straordinarie diurne	h		44,21
01.P01.A20.015	Operaio qualificato / - Ore straordinarie notturne	h		45,89
01.P01.A20.020	Operaio qualificato / - Ore straordinarie festive	h		50,80
01.P01.A20.025	Operaio qualificato / - Ore straordinarie festive notturne	h		54,56
01.P01.A20.030	Operaio qualificato / - Ore festive normali	h		47,51
01.P01.A20.035	Operaio qualificato / - Ore notturne comprese in turni regolari avvicend.	h		36,03
01.P01.A20.040	Operaio qualificato / - Ore notturne festive normali	h		50,35
01.P01.A20.045	Operaio qualificato / - Lavori di scavo a sezione obbligata oltre m 3,50	h		38,39
01.P01.A20.050	Operaio qualificato / - Lavori in acqua (almeno cm 12)	h		38,34
01.P01.A20.055	Operaio qualificato / - Lavori per costruzione pozzi oltre m 3,50	h		38,96
01.P01.A20.060	Operaio qualificato / - Lavori per fognature nuove in galleria	h		38,96
01.P01.A20.065	Operaio qualificato / - Lavori di riparazione o spurgo di fognature	h		39,62
01.P01.A20.070	Operaio qualificato / - Lavori in galleria di perforazione	h		44,40
01.P01.A20.075	Operaio qualificato / - Lavori in galleria di rifinitura opere murarie	h		41,33
01.P01.A20.080	Operaio qualificato / - Lavori in galleria di riparazione o manutenzione	h		38,65
01.P01.A30.005	Operaio comune / - Ore normali	h		30,71
01.P01.A30.010	Operaio comune / - Ore straordinarie diurne	h		40,10
01.P01.A30.015	Operaio comune / - Ore straordinarie notturne	h		41,11
01.P01.A30.020	Operaio comune / - Ore straordinarie festive	h		45,54
01.P01.A30.025	Operaio comune / - Ore straordinarie festive notturne	h		49,95
01.P01.A30.030	Operaio comune / - Ore festive normali	h		42,62
01.P01.A30.035	Operaio comune / - Ore notturne comprese in turni regolari avvicend.	h		32,32
01.P01.A30.040	Operaio comune / - Ore notturne festive normali	h		44,03
01.P01.A30.045	Operaio comune / - Lavori di scavo a sezione obbligata oltre m 3,50	h		35,67
01.P01.A30.050	Operaio comune / - Lavori in acqua (almeno cm 12)	h		34,09
01.P01.A30.055	Operaio comune / - Lavori per costruzione pozzi oltre m 3,50	h		34,96
01.P01.A30.060	Operaio comune / - Lavori per fognature nuove in galleria	h		34,96
01.P01.A30.065	Operaio comune / - Lavori di riparazione o spurgo di fognature	h		35,51
01.P01.A30.070	Operaio comune / - Lavori in galleria di perforazione	h		40,10
01.P01.A30.075	Operaio comune / - Lavori in galleria di rifinitura opere murarie	h		37,04
01.P01.A30.080	Operaio comune / - Lavori in galleria di riparazione o manutenzione	h		34,67
01.P01.A40.005	Guardiano - LIV. B / - Ore normali	h		28,82
01.P01.A50.005	operaio metalmeccanico specializzato con particolari competenze 5s' livello / - .....	h		31,51
01.P01.A60.005	operaio metalmeccanico specializzato -5'livello	h		29,42
01.P01.A70.005	operaio qualificato metalmeccanico-4'livello	h		27,49
01.P01.A80.005	operaio metalmeccanico comune -3'livello	h		26,36
01.P02	LEGANTI
01.P02.A05.005	Cementi comuni conformi alla norma UNI EN 197-1 / - sfuso, tipo 32.5 R	q		11,92
01.P02.A05.010	Cementi comuni conformi alla norma UNI EN 197-1 / - in sacchi, tipo 32.5 R	q		15,53
01.P02.A05.015	Cementi comuni conformi alla norma UNI EN 197-1 / - sfuso, tipo 42,5 R	q		12,08
01.P02.A05.020	Cementi comuni conformi alla norma UNI EN 197-1 / - in sacchi, tipo 42.5 R	q		15,71
01.P02.A05.045	Cementi comuni conformi alla norma UNI EN 197-1 / - sfuso, tipo 52.5 R	q		13,79
01.P02.A05.050	Cementi comuni conformi alla norma UNI EN 197-1 / - in sacchi, tipo 52.5 R	q		17,60
01.P02.A10.005	Cementi resistenti ai solfati conformi alla norma UNI 9156:2015 / - Ad alta resistenza ai solfati ARS, sfuso	q		12,37
01.P02.A10.010	Cementi resistenti ai solfati conformi alla norma UNI 9156:2015 / - Ad alta resistenza ai solfati ARS, in sacchi	q		16,13
01.P02.A10.015	Cementi resistenti ai solfati conformi alla norma UNI 9156:2015 / - Ad altissima resistenza ai solfati AARS, sfuso	q		13,97
01.P02.A30.005	Cemento a pronta presa	q		30,58
01.P02.A40.005	Cemento fuso alluminoso	q		50,97
01.P02.A50.005	Cemento bianco / - tipo 325	q		21,62
01.P02.A80.005	Calce in zolle	q		12,11
01.P02.A90.005	Calce in sacchi / - idraulica macinata	q		11,63
01.P02.A90.010	Calce in sacchi / - idraulica plastica	q		10,85
01.P02.B00.005	Calce plastico-adesiva	q		13,22
01.P02.B30.005	Calce spenta sfusa	q		9,92
01.P02.B40.005	Calce spenta in sacchi grassello	q		13,40
01.P02.B50.005	Gesso	q		16,37
01.P02.B60.005	Scagliola / - normale	q		16,37
01.P02.B60.010	Scagliola / - scelta per stucchi	q		16,37
01.P02.B70.005	Miscela per intonaco a base di perlite, scagliola, calce bianca ed inerti / - pigmentato	kg		0,99
01.P02.B70.010	Miscela per intonaco a base di perlite, scagliola, calce bianca ed inerti / - granulato	kg		0,99
01.P02.B80.005	Miscele per pietre artificiali / - . . . . . . . . . . . . . . . . . . . . . . . .	q		33,50
01.P02.B80.010	Miscele per pietre artificiali / - pietre tenere (tipo travertino, marmi, ecc.)	q		23,62
01.P02.B90.005	Miscele per intonaci pietrificati / - tinte chiare o scure	q		29,50
01.P02.C95.005	Emulsione bituminosa per pavimentazione stradale / - al 55 % in peso di bitume, in fusti	kg		0,33
01.P02.E00.005	Malta reoplastica premiscelata antiritiro / - per rinforzi strutturali e cuciture	kg		0,94
01.P02.E50.005	Betoncino reoplastico premiscelato antiritiro / - per rinforzi strutturali e cuciture	kg		0,99
01.P02.F00.005	Additivo fluidificante e incrementatore della resistenza meccanica / - per calcestruzzi	kg		1,45
01.P02.F15.005	Adesivo strutturale a base di resine epossidiche applicabile su elementi in cls, pietra, marmo, legno ecc. / - per ripristini ed incollaggi	kg		12,60
01.P02.F18.005	Malta pronta monocomponente tixotropica a base di cementi speciali e resine sintetiche / - per ripristini	kg		1,97
01.P02.F20.005	Intonaco aerato deumidificante e calcificante / - in sacchi	kg		2,01
01.P02.F25.005	Cemento osmotico biermetico per controspinta e contenimento acque / - normale	kg		2,05
01.P02.F25.010	Cemento osmotico biermetico per controspinta e contenimento acque / - antiacido per acque fognarie	kg		3,09
01.P02.F50.005	Reagente liquido per malte cementizie ad azione aggrappante e desalinizzante su murature umide a causa della risalita capillare / - per l'aggrappaggio dell'intonaco aerato	l		19,13
01.P02.F60.005	Reagente porogeno in polvere per malte traspiranti da intonaco per la realizzazione di un rinzaffo e di un intonaco aerato ad azione evaporante della umidita' di risalita capillare / - per il risanamento di murature di ogni tipo	kg		163,87
01.P02.F70.005	Rettangole doppio panno non - tessuto per la realizzazione di rivestimento con lama d'aria incorporata, per il risanamento di intonaci infestati da muffe dovute a condense / - dimensioni cm 50x100	m²		7,65
01.P02.F80.005	Malta premiscelata cementizia antiritiro, aerata e antimuffa, per l'incollaggio di rettangole doppio panno non - tessuto / - Collante macroporoso antimuffa	kg		2,45
01.P03	MATERIALI DI FIUME E DI CAVA (AGGREGATI NATURALI) / (Con il termine di "AGGREGATO NATURALE" si intende l'aggregato di origine minerale sottoposto unicamente a lavorazione meccanica, proveniente da giacimenti naturali o dalla frantumazione delle rocce. / Sono esclusi dalla fornitura tutti i materiali che ricadono nell'ambito di applicazione della legge 27 marzo 1992, n. 257 recante "Norme relative alla cessazione dell'impiego dell'amianto" (G.U. - supplemento ordinario 87 del 13 aprile 1992 - serie generale).)
01.P03.A10.005	Aggregati per calcestruzzo conformi alla UNI EN 12620 / - sabbia	q		1,97
01.P03.A10.010	Aggregati per calcestruzzo conformi alla UNI EN 12620 / - sabbia	m³		29,74
01.P03.A10.015	Aggregati per calcestruzzo conformi alla UNI EN 12620 / - pietrischetto	q		1,81
01.P03.A10.020	Aggregati per calcestruzzo conformi alla UNI EN 12620 / - pietrischetto	m³		27,46
01.P03.A10.025	Aggregati per calcestruzzo conformi alla UNI EN 12620 / - pietrisco	q		1,72
01.P03.A10.030	Aggregati per calcestruzzo conformi alla UNI EN 12620 / - pietrisco	m³		25,87
01.P03.A20.005	Polvere di roccia serpentinosa, non amiantifera, sfusa / - granulometria 0-3 mm	m³		40,95
01.P03.A20.010	Polvere di roccia serpentinosa, non amiantifera, sfusa / - granulometria 0-1/2 mm	m³		47,60
01.P03.A22.005	Polvere di roccia quarzifera o silicea, non amiantifera, con granulometria sino a mm 0.10 / - asciutta-sfusa	q		7,68
01.P03.A22.010	Polvere di roccia quarzifera o silicea, non amiantifera, con granulometria sino a mm 0.10 / - asciutta in sacchi	q		9,04
01.P03.A22.015	Polvere di roccia quarzifera o silicea, non amiantifera, con granulometria sino a mm 0.10 / - umida-sfusa	q		5,76
01.P03.A22.020	Polvere di roccia quarzifera o silicea, non amiantifera, con granulometria sino a mm 0.10 / - umida in sacchi	q		7,20
01.P03.A24.005	Sabbia di roccia quarzifera o silicea, non amiantifera, con granulometria da mm 0.11 A mm 1 / - asciutta-sfusa	q		7,20
01.P03.A24.010	Sabbia di roccia quarzifera o silicea, non amiantifera, con granulometria da mm 0.11 A mm 1 / - asciutta in sacchi	q		8,63
01.P03.A24.015	Sabbia di roccia quarzifera o silicea, non amiantifera, con granulometria da mm 0.11 A mm 1 / - umida-sfusa	q		5,76
01.P03.A24.020	Sabbia di roccia quarzifera o silicea, non amiantifera, con granulometria da mm 0.11 A mm 1 / - umida in sacchi	q		7,20
01.P03.A26.005	Granella di roccia quarzifera o silicea, non amiantifera, con granulometria da mm 1.1 a mm 5 / - asciutta-sfusa	q		6,22
01.P03.A26.010	Granella di roccia quarzifera o silicea, non amiantifera, con granulometria da mm 1.1 a mm 5 / - asciutta in sacchi	q		7,68
01.P03.A26.015	Granella di roccia quarzifera o silicea, non amiantifera, con granulometria da mm 1.1 a mm 5 / - umida-sfusa	q		4,78
01.P03.A26.020	Granella di roccia quarzifera o silicea, non amiantifera, con granulometria da mm 1.1 a mm 5 / - umida in sacchi	q		6,22
01.P03.A28.005	Granulato di roccia quarzifera o silicea, non amiantifera, con granulometria oltre mm 5 / - asciutta-sfusa	q		6,22
01.P03.A28.010	Granulato di roccia quarzifera o silicea, non amiantifera, con granulometria oltre mm 5 / - asciutta in sacchi	q		7,20
01.P03.A28.015	Granulato di roccia quarzifera o silicea, non amiantifera, con granulometria oltre mm 5 / - umida-sfusa	q		4,78
01.P03.A28.020	Granulato di roccia quarzifera o silicea, non amiantifera, con granulometria oltre mm 5 / - umida in sacchi	q		6,22
01.P03.A30.005	Polvere di marmo a granulometria sferica / - asciutta-sfusa	q		4,48
01.P03.A30.010	Polvere di marmo a granulometria sferica / - asciutta in sacchi	q		5,96
01.P03.A30.015	Polvere di marmo a granulometria sferica / - umida-sfusa	q		6,06
01.P03.A30.020	Polvere di marmo a granulometria sferica / - umida in sacchi	q		7,68
01.P03.A40.005	Polvere rossa tipo "tennisol"	q		7,24
01.P03.A45.005	Provvista di polvere di frantoio atta a costituire piano di gioco per campi gioco bocce, proveniente da cave accette dalla D.L., fornite sfuse sul luogo d'impiego / - derivante da roccia serpentinosa non amiantifera	q		3,28
01.P03.A45.010	Provvista di polvere di frantoio atta a costituire piano di gioco per campi gioco bocce, proveniente da cave accette dalla D.L., fornite sfuse sul luogo d'impiego / - derivante da frantumazione di sabbia granita	q		2,47
01.P03.A50.005	Sabbia fine / - da intonaco	m³		31,41
01.P03.A60.005	Sabbia granita / - di cava	m³		31,31
01.P03.A60.010	Sabbia granita / - di frantumazione (da unire a sale, uso antigelo)	m³		29,74
01.P03.A60.015	Sabbia granita / - di frantumazione costituita da polveri di cava e da unire a malta e additivi	m³		17,86
01.P03.A65.005	Sabbia di cava per operazioni di sabbiatura / - tipo lerite	kg		0,19
01.P03.A70.005	Ghiaia di fiume mista a sabbia viva (sabbione)	m³		23,19
01.P03.A80.005	Ghiaia e ghiaietto vagliati e lavati / - per cemento armato	m³		15,95
01.P03.A90.005	Ghiaia semplicemente vagliata	m³		17,36
01.P03.B00.005	Ghiaia naturale scevra di materie terrose / - di cava	m³		13,18
01.P03.B05.005	Materiale ghiaio terroso / - per rilevato stradale	m³		6,58
01.P03.B10.005	pisello lavato	m³		21,09
01.P03.B20.005	Misto frantumato (stabilizzato)	m³		24,82
01.P03.B30.005	Ciottoli serpentinosi o silicei, non amiantiferi, per riempimento gabbioni, drenaggi e vespai / - Del diametro di circa cm 5-10	m³		11,92
01.P03.B50.005	Ciottoli serpentinosi, non amiantiferi, per ciottolati / - del diametro di circa cm 10-12	m³		13,59
01.P03.B60.005	Filler serpentinoso o calcareo, non amiantifero	q		3,28
01.P03.B70.005	Pietrischetto di pezzatura media o minuta per lavori di pavimentazione	m³		27,08
01.P03.B75.005	Pietrischetto di pezzatura media o minuta (dim. Max mm 25) totalmente proveniente dalla frantumazione di rocce di origine basaltica o granitica con valori alla prova "Los Angeles" uguali o inferiori a 18 e con coefficiente C.L.A. maggiore o uguale a 45, di forma poliedrica a spigoli vivi con totale esclusione di elementi lamellari / - per lavori di pavimentazioni speciali	m³		73,26
01.P03.B80.005	Pietrisco sfuso, di cave note ed accette o di torrente, ottenuto dalla frantumazione meccanica di roccia o di ciottoli serpentinosi non amiantiferi di buona qualita' / - pezzatura piccola (5/15-15/30)	m³		28,23
01.P03.B80.010	Pietrisco sfuso, di cave note ed accette o di torrente, ottenuto dalla frantumazione meccanica di roccia o di ciottoli serpentinosi non amiantiferi di buona qualita' / - pezzatura mista (30/40-40/60-40/80)	m³		27,94
01.P03.B90.005	Graniglia di marmo / - a piu' colori	q		7,36
01.P03.C00.005	Graniglia sfusa, di cave note e accette o di torrente, ottenuta dalla frantumazione meccanica di roccia o di ciottoli serpentinosi non amiantiferi / - pezzatura 3/5-3/8	m³		25,39
01.P03.C00.010	Graniglia sfusa, di cave note e accette o di torrente, ottenuta dalla frantumazione meccanica di roccia o di ciottoli serpentinosi non amiantiferi / - pezzatura 5/10-10/30	m³		24,02
01.P03.C60.005	Misto granulare di cava o di fiume, anidro, conforme alle prescrizioni della citta' attualmente vigenti, composto di grossa sabbia e ciottoli di dimensioni non superiori a cm12, assolutamente scevro di materie terrose ed organiche con minime quantita' di materie limose o argillose / - sfuso	m³		17,13
01.P03.C80.005	Massi di cava di natura granitica per difese idrauliche / - peso medio da 4 a 10 q	q		1,51
01.P03.D10.010	Pozzolana	m³		15,50
01.P04	LATERIZI / (La classificazione dei laterizi e dei blocchi con caratteristiche antincendio nel rispetto della normativa vigente (D.M. 16/02/2007 - Classificazione di resistenza al fuoco di prodotti ed elementi costruttivi di opere da costruzione - prevede: / - elementi portanti (muri) con funzione di compartimento antincendio: prestazione e classe di resistenza al fuoco REI / - elementi non portanti di separazione (pareti divisorie di tamponatura): prestazione e classe di resistenza al fuoco EI / Per una parete non avente funzione portante la vecchia classe REI e' assolutamente equivalente alla nuova classe EI.)
01.P04.A10.005	Mattoni faccia-vista sabbiati su tre facce / - spessore cm7	cad		0,43
01.P04.A20.005	Mattoni semipieni / - 7X12X24	cad		0,22
01.P04.A30.005	Mattoni forati / - 6x12x24 a due fori	cad		0,23
01.P04.A30.010	Mattoni forati / - 8x12x24 a quattro fori	cad		0,24
01.P04.A30.015	Mattoni forati / - 8x15x30 a sei fori	cad		0,39
01.P04.A30.020	Mattoni forati / - 12x12x24 a nove fori	cad		0,38
01.P04.A60.005	Mattoni pieni comuni 6x12x24 / - lavorati a mano	cad		1,54
01.P04.A60.010	Mattoni pieni comuni 6x12x24 / - lavorati a macchina	cad		0,52
01.P04.A80.005	Mattoni pieni a paramento 6x12x24 / - randati a mano	cad		2,25
01.P04.A80.010	Mattoni pieni a paramento 6x12x24 / - ribattuti a mano	cad		2,20
01.P04.A80.015	Mattoni pieni a paramento 6x12x24 / - impressi a macchina	cad		0,53
01.P04.A80.020	Mattoni pieni a paramento 6x12x24 / - lisciati a macchina	cad		0,53
01.P04.A80.025	Mattoni pieni a paramento 6x12x24 / - sabbiati a macchina	cad		0,53
01.P04.B30.005	Mattoni multifori 6x12x24 scelti per faccia a vista / - lisci	cad		0,38
01.P04.B30.010	Mattoni multifori 6x12x24 scelti per faccia a vista / - impressi	cad		0,38
01.P04.B30.015	Mattoni multifori 6x12x24 scelti per faccia a vista / - sabbiati	cad		0,39
01.P04.B70.005	Mattoni copriferro / - forati	cad		0,81
01.P04.B80.005	Tavelle forate "perret" / - spessore cm 3	m²		10,08
01.P04.B80.010	Tavelle forate "perret" / - spessore cm 3.5	m²		10,22
01.P04.C20.005	Tavelle spaccabili a doppia parete / - 3x25x40	m²		10,08
01.P04.C30.005	Tavelloni forati 6x25 / - della lunghezza di m 1	m²		8,65
01.P04.C30.010	Tavelloni forati 6x25 / - della lunghezza di m 1,20	m²		9,10
01.P04.C30.015	Tavelloni forati 6x25 / - della lunghezza di m 1,40	m²		9,27
01.P04.C30.018	Tavelloni forati 6x25 / - della lunghezza di m1,50	m²		9,69
01.P04.C30.020	Tavelloni forati 6x25 / - della lunghezza di m 1,60	m²		9,66
01.P04.C30.025	Tavelloni forati 6x25 / - della lunghezza di m 1,80	m²		10,03
01.P04.C30.030	Tavelloni forati 6x25 / - della lunghezza di m 2	m²		10,90
01.P04.C60.005	Tavelloni in latero - gesso costituiti da laterizio a quattro fori doppi, preintonacati in gesso delle dimensioni di cm 100 X 33,3 / - dello spessore di cm 6	m²		15,64
01.P04.C60.010	Tavelloni in latero - gesso costituiti da laterizio a quattro fori doppi, preintonacati in gesso delle dimensioni di cm 100 X 33,3 / - dello spessore di cm 8	m²		16,07
01.P04.C60.015	Tavelloni in latero - gesso costituiti da laterizio a quattro fori doppi, preintonacati in gesso delle dimensioni di cm 100 X 33,3 / - dello spessore di cm 10	m²		18,05
01.P04.C60.020	Tavelloni in latero - gesso costituiti da laterizio a quattro fori doppi, preintonacati in gesso delle dimensioni di cm 100 X 33,3 / - dello spessore di cm 12	m²		21,33
01.P04.C90.005	Blocchi forati fondelli compresi, per solai in c.a.; per centimetro di altezza / - senza alette	m²		0,92
01.P04.C90.010	Blocchi forati fondelli compresi, per solai in c.a.; per centimetro di altezza / - con alette	m²		0,92
01.P04.E50.010	Tegole curve / - normali - lavorate a macchina	cad		0,54
01.P04.E50.015	Tegole curve / - con nasello antiscivolo per listell. orizzontale	cad		0,59
01.P04.E50.020	Tegole curve / - di colore antichizzato con foro per gancio	cad		0,62
01.P04.E50.025	Tegole curve / - di colore normale con foro per gancio	cad		0,58
01.P04.E60.005	Fornitura di tegole speciali opportunamente sagomate a "ferma neve" / - del tipo piano (marsigliesi, portoghesi etc.)	cad		3,19
01.P04.E70.005	Tegole piane tipo "marsigliese" comune / - ....	cad		0,62
01.P04.E80.005	Tegole tipo "olandese o portoghese" / - ....	cad		0,61
01.P04.E90.005	Tegoloni di colmo / - per tegole curve	cad		1,34
01.P04.E90.010	Tegoloni di colmo / - per tegole piane	cad		1,04
01.P04.E90.015	Tegoloni di colmo / - per tegole tipo "olandese"	cad		0,89
01.P04.F02.005	Laterizio alveolato termoacustico a fori verticali con resistenza al fuoco f180 / - dimensioni cm 8 X22.5X45	cad		0,96
01.P04.F02.010	Laterizio alveolato termoacustico a fori verticali con resistenza al fuoco f180 / - dimensioni cm10x22.5X30	cad		1,05
01.P04.F02.015	Laterizio alveolato termoacustico a fori verticali con resistenza al fuoco f180 / - dimensioni cm13x22.5X30	cad		1,21
01.P04.F02.020	Laterizio alveolato termoacustico a fori verticali con resistenza al fuoco f180 / - dimensioni cm18x22.5X25	cad		1,27
01.P04.F02.025	Laterizio alveolato termoacustico a fori verticali con resistenza al fuoco f180 / - dimensioni cm 20X22.5X30	cad		1,52
01.P04.F02.030	Laterizio alveolato termoacustico a fori verticali con resistenza al fuoco f180 / - dimensioni cm 20X22.5X35	cad		1,85
01.P04.F02.035	Laterizio alveolato termoacustico a fori verticali con resistenza al fuoco f180 / - tavella spaccabile cm 3.8X22.5X45	m²		8,18
01.P04.F05.005	Blocchi in laterizio alveolato per murature portanti a fori verticali, con percentuale di foratura pari al 50% / - di dimensioni cm 18x22,5x25	m²		1,35
01.P04.F05.010	Blocchi in laterizio alveolato per murature portanti a fori verticali, con percentuale di foratura pari al 50% / - di dimensioni cm 20x22,5x30	cad		1,59
01.P04.F05.015	Blocchi in laterizio alveolato per murature portanti a fori verticali, con percentuale di foratura pari al 50% / - di dimensioni cm 20x22,5x35	cad		1,80
01.P04.F05.020	Blocchi in laterizio alveolato per murature portanti a fori verticali, con percentuale di foratura pari al 50% / - di dimensioni cm 45x30x19	cad		2,76
01.P04.F10.005	Blocchi semipieni portanti ad alte prestazioni termiche in laterizio alveolato per muratura armata in zona sismica / - di dimensioni cm 25x30x19	cad		1,85
01.P04.F10.007	Blocchi semipieni portanti ad alte prestazioni termiche in laterizio alveolato per muratura armata in zona sismica / - di dimensioni cm 30x30x19	cad		1,90
01.P04.F10.010	Blocchi semipieni portanti ad alte prestazioni termiche in laterizio alveolato per muratura armata in zona sismica / - di dimensioni cm 40x30x19	cad		1,95
01.P04.F10.015	Blocchi semipieni portanti ad alte prestazioni termiche in laterizio alveolato per muratura armata in zona sismica / - di dimensioni cm 50x30x19	cad		2,44
01.P04.F15.005	Mattoni e blocchi in laterizio a fori orizzontali per murature di tamponamento / - di dimensioni cm 12x12x24	cad		0,46
01.P04.F15.010	Mattoni e blocchi in laterizio a fori orizzontali per murature di tamponamento / - di dimensioni cm 15x12x24	cad		0,54
01.P04.F15.015	Mattoni e blocchi in laterizio a fori orizzontali per murature di tamponamento / - di dimensioni cm 20x12x24	cad		0,66
01.P04.F15.020	Mattoni e blocchi in laterizio a fori orizzontali per murature di tamponamento / - di dimensioni cm 25x12x24	cad		0,78
01.P04.F15.025	Mattoni e blocchi in laterizio a fori orizzontali per murature di tamponamento / - di dimensioni cm 30x12x24	cad		1,00
01.P04.F15.030	Mattoni e blocchi in laterizio a fori orizzontali per murature di tamponamento / - di dimensioni cm 35x12x24	cad		1,09
01.P04.F50.005	Blocchi in laterizio alleggerito porizzato per murature portanti / - di dimensioni cm 10x30x19	cad		1,19
01.P04.F50.010	Blocchi in laterizio alleggerito porizzato per murature portanti / - di dimensioni cm 12x30x19	cad		1,32
01.P04.F50.015	Blocchi in laterizio alleggerito porizzato per murature portanti / - di dimensioni cm 20x30x19	cad		1,70
01.P04.F50.020	Blocchi in laterizio alleggerito porizzato per murature portanti / - di dimensioni cm 25x30x19	cad		2,00
01.P04.F60.005	Blocchi in laterizio alleggerito porizzato per murature di tamponamento / - di dimensioni cm 20x30x19	cad		1,57
01.P04.F60.010	Blocchi in laterizio alleggerito porizzato per murature di tamponamento / - di dimensioni cm 25x30x19	cad		1,83
01.P04.F60.015	Blocchi in laterizio alleggerito porizzato per murature di tamponamento / - di dimensioni cm 25x38x22	cad		3,38
01.P04.H05.005	Travetti a traliccio prefabbricati con fondello in laterizio ad armatura lenta / - con luce minore di m 4	m		3,71
01.P04.H05.010	Travetti a traliccio prefabbricati con fondello in laterizio ad armatura lenta / - con luce da m 4 a m 4,99	m		4,84
01.P04.H05.015	Travetti a traliccio prefabbricati con fondello in laterizio ad armatura lenta / - con luce da m 5 a m 5,99	cad		5,97
01.P04.H05.020	Travetti a traliccio prefabbricati con fondello in laterizio ad armatura lenta / - con luce maggiore o uguale a m 6	cad		7,13
01.P04.L05.005	Monoblocchi in laterizio a norma UNI 9730 1/a / - dimensioni cm 12x38x25	cad		1,09
01.P04.L05.010	Monoblocchi in laterizio a norma UNI 9730 1/a / - dimensioni cm 14x38x26	cad		1,16
01.P04.L05.015	Monoblocchi in laterizio a norma UNI 9730 1/a / - dimensioni cm 16x38x27	cad		1,28
01.P04.L05.020	Monoblocchi in laterizio a norma UNI 9730 1/a / - dimensioni cm 18x38x28	cad		1,34
01.P04.L05.025	Monoblocchi in laterizio a norma UNI 9730 1/a / - dimensioni cm 20x38x29	cad		1,42
01.P04.L05.030	Monoblocchi in laterizio a norma UNI 9730 1/a / - dimensioni cm 22x38x30	cad		1,47
01.P04.L05.035	Monoblocchi in laterizio a norma UNI 9730 1/a / - dimensioni cm 24x38x29	cad		1,57
01.P04.L05.040	Monoblocchi in laterizio a norma UNI 9730 1/a / - dimensioni cm 26x38x30	cad		1,72
01.P04.L10.005	Monoblocchi in laterizio a norma UNI 9730 1/b / - dimensioni cm 12x38x25	cad		1,15
01.P04.L10.010	Monoblocchi in laterizio a norma UNI 9730 1/b / - dimensioni cm 14x38x26	cad		1,23
01.P04.L10.015	Monoblocchi in laterizio a norma UNI 9730 1/b / - dimensioni cm 16x38x27	cad		1,34
01.P04.L10.020	Monoblocchi in laterizio a norma UNI 9730 1/b / - dimensioni cm 18x38x28	cad		1,43
01.P04.L10.025	Monoblocchi in laterizio a norma UNI 9730 1/b / - dimensioni cm 20x38x29	cad		1,52
01.P04.L10.030	Monoblocchi in laterizio a norma UNI 9730 1/b / - dimensioni cm 22x38x30	cad		1,54
01.P04.L10.035	Monoblocchi in laterizio a norma UNI 9730 1/b / - dimensioni cm 24x38x29	cad		1,64
01.P04.L10.040	Monoblocchi in laterizio a norma UNI 9730 1/b / - dimensioni cm 26x38x30	cad		1,80
01.P04.L15.005	Monoblocchi in laterizio a norma UNI 9730 2/a / - dimensioni cm 12x38x25	cad		1,27
01.P04.L15.010	Monoblocchi in laterizio a norma UNI 9730 2/a / - dimensioni cm 14x38x26	cad		1,37
01.P04.L15.015	Monoblocchi in laterizio a norma UNI 9730 2/a / - dimensioni cm 16x38x27	cad		1,45
01.P04.L15.020	Monoblocchi in laterizio a norma UNI 9730 2/a / - dimensioni cm 18x38x28	cad		1,54
01.P04.L15.025	Monoblocchi in laterizio a norma UNI 9730 2/a / - dimensioni cm 20x38x29	cad		1,62
01.P04.L15.030	Monoblocchi in laterizio a norma UNI 9730 2/a / - dimensioni cm 22x38x30	cad		1,72
01.P04.L15.035	Monoblocchi in laterizio a norma UNI 9730 2/a / - dimensioni cm 24x38x29	cad		1,81
01.P04.L15.040	Monoblocchi in laterizio a norma UNI 9730 2/a / - dimensioni cm 26x38x30	cad		1,91
01.P04.L20.005	Monoblocchi in laterizio a norma UNI 9730 2/b / - dimensioni cm 12x38x25	cad		1,57
01.P04.L20.010	Monoblocchi in laterizio a norma UNI 9730 2/b / - dimensioni cm 14x38x26	cad		1,57
01.P04.L20.015	Monoblocchi in laterizio a norma UNI 9730 2/b / - dimensioni cm 16x38x27	cad		1,58
01.P04.L20.020	Monoblocchi in laterizio a norma UNI 9730 2/b / - dimensioni cm 18x38x28	cad		1,58
01.P04.L20.025	Monoblocchi in laterizio a norma UNI 9730 2/b / - dimensioni cm 20x38x29	cad		1,61
01.P04.L20.030	Monoblocchi in laterizio a norma UNI 9730 2/b / - dimensioni cm 22x38x30	cad		1,61
01.P04.L20.035	Monoblocchi in laterizio a norma UNI 9730 2/b / - dimensioni cm 24x38x29	cad		1,62
01.P04.L20.040	Monoblocchi in laterizio a norma UNI 9730 2/b / - dimensioni cm 26x38x30	cad		1,62
01.P04.L25.005	Monoblocchi in laterizio a norma UNI 9730 3/b / - dimensioni cm 38x25x26	cad		1,51
01.P04.L25.010	Monoblocchi in laterizio a norma UNI 9730 3/b / - dimensioni cm 38x25x24	cad		1,51
01.P04.L25.015	Monoblocchi in laterizio a norma UNI 9730 3/b / - dimensioni cm 38x25x22	cad		1,51
01.P04.L25.020	Monoblocchi in laterizio a norma UNI 9730 3/b / - dimensioni cm 38x25x20	cad		1,51
01.P04.L25.025	Monoblocchi in laterizio a norma UNI 9730 3/b / - dimensioni cm 38x25x18	cad		1,43
01.P04.L25.030	Monoblocchi in laterizio a norma UNI 9730 3/b / - dimensioni cm 38x25x16	cad		1,43
01.P04.L25.035	Monoblocchi in laterizio a norma UNI 9730 3/b / - dimensioni 3cm 8x25x14	cad		1,43
01.P04.L25.040	Monoblocchi in laterizio a norma UNI 9730 3/b / - dimensioni cm 38x25x12	cad		1,43
01.P04.L30.005	Monoblocchi in laterizio a norma UNI 9730 1/b / - Dimensioni cm 50x25x12	cad		1,43
01.P04.L30.010	Monoblocchi in laterizio a norma UNI 9730 1/b / - Dimensioni cm 50x25x14	cad		1,43
01.P04.L30.015	Monoblocchi in laterizio a norma UNI 9730 1/b / - Dimensioni cm 50x25x16	cad		1,43
01.P04.L30.020	Monoblocchi in laterizio a norma UNI 9730 1/b / - Dimensioni cm 50x25x18	cad		1,43
01.P04.L30.025	Monoblocchi in laterizio a norma UNI 9730 1/b / - Dimensioni cm 50x25x20	cad		1,43
01.P04.L30.030	Monoblocchi in laterizio a norma UNI 9730 1/b / - Dimensioni cm 50x25x22	cad		1,51
01.P04.L30.035	Monoblocchi in laterizio a norma UNI 9730 1/b / - Dimensioni cm 50x25x24	cad		1,51
01.P04.L30.040	Monoblocchi in laterizio a norma UNI 9730 1/b / - Dimensioni cm 50x25x26	cad		1,51
01.P05	ELEMENTI IN CONGLOMERATO LEGGERO E DI CALCESTRUZZO / (La classificazione dei blocchi con caratteristiche antincendio nel rispetto della normativa vigente (D.M. 16/02/2007 - Classificazione di resistenza al fuoco di prodotti ed elementi costruttivi di opere da costruzione - prevede: / - elementi portanti (muri) con funzione di compartimento antincendio: prestazione e classe di resistenza al fuoco REI / - elementi non portanti di separazione (pareti divisorie di tamponatura): prestazione e classe di resistenza al fuoco EI / Per una parete non avente funzione portante la vecchia classe REI e' assolutamente equivalente alla nuova classe EI.)
01.P05.A05.005	Blocchi forati in cls (REI 60) e in cls leggero di argilla espansa (REI 90) delle dimensioni di cm8x20x50 / - in cls (REI 60) grezzi	m²		8,24
01.P05.A05.010	Blocchi forati in cls (REI 60) e in cls leggero di argilla espansa (REI 90) delle dimensioni di cm8x20x50 / - in cls (REI 60) faccia vista grigi	m²		9,75
01.P05.A05.015	Blocchi forati in cls (REI 60) e in cls leggero di argilla espansa (REI 90) delle dimensioni di cm8x20x50 / - in cls (REI 60) faccia vista colorati	m²		11,14
01.P05.A05.020	Blocchi forati in cls (REI 60) e in cls leggero di argilla espansa (REI 90) delle dimensioni di cm8x20x50 / - in cls leggero (REI 90) faccia vista grigi	m²		14,74
01.P05.A05.025	Blocchi forati in cls (REI 60) e in cls leggero di argilla espansa (REI 90) delle dimensioni di cm8x20x50 / - in cls leggero (REI 90) faccia vista colorati	m²		16,27
01.P05.A10.005	Blocchi forati in cls (REI 90) e in cls leggero di argilla espansa (REI 120) delle dimensioni di cm 12X20X50 / - in cls (REI 90) grezzi	m²		10,84
01.P05.A10.010	Blocchi forati in cls (REI 90) e in cls leggero di argilla espansa (REI 120) delle dimensioni di cm 12X20X50 / - in cls (REI 90) faccia vista grigi	m²		11,90
01.P05.A10.015	Blocchi forati in cls (REI 90) e in cls leggero di argilla espansa (REI 120) delle dimensioni di cm 12X20X50 / - in cls (REI 90) faccia vista colorati	m²		13,66
01.P05.A10.020	Blocchi forati in cls (REI 90) e in cls leggero di argilla espansa (REI 120) delle dimensioni di cm 12X20X50 / - in cls leggero (REI 120) faccia vista grigi	m²		16,75
01.P05.A10.025	Blocchi forati in cls (REI 90) e in cls leggero di argilla espansa (REI 120) delle dimensioni di cm 12X20X50 / - in cls leggero (REI 120) faccia vista colorati	m²		18,73
01.P05.A15.005	Blocchi forati in cls (REI 90) e in cls leggero di argilla espansa (REI 120) delle dimensioni di cm 15X20X50 / - in cls (REI 90) grezzi	m²		13,33
01.P05.A15.010	Blocchi forati in cls (REI 90) e in cls leggero di argilla espansa (REI 120) delle dimensioni di cm 15X20X50 / - in cls (REI 90) faccia vista grigi	m²		14,74
01.P05.A15.015	Blocchi forati in cls (REI 90) e in cls leggero di argilla espansa (REI 120) delle dimensioni di cm 15X20X50 / - in cls (REI 90) faccia vista colorati	m²		16,85
01.P05.A15.020	Blocchi forati in cls (REI 90) e in cls leggero di argilla espansa (REI 120) delle dimensioni di cm 15X20X50 / - in cls leggero (REI 120) faccia vista grigi	m²		18,15
01.P05.A15.025	Blocchi forati in cls (REI 90) e in cls leggero di argilla espansa (REI 120) delle dimensioni di cm 15X20X50 / - in cls leggero (REI 120) faccia vista colorati	m²		20,62
01.P05.A20.005	Blocchi forati in cls (REI 120) e in cls leggero di argilla espansa (REI 180) delle dimensioni di cm 20X20X50 / - in cls (REI 120) grezzi	m²		16,15
01.P05.A20.010	Blocchi forati in cls (REI 120) e in cls leggero di argilla espansa (REI 180) delle dimensioni di cm 20X20X50 / - in cls (REI 120) faccia vista grigi	m²		17,93
01.P05.A20.015	Blocchi forati in cls (REI 120) e in cls leggero di argilla espansa (REI 180) delle dimensioni di cm 20X20X50 / - in cls (REI 120) faccia vista colorati	m²		20,39
01.P05.A20.020	Blocchi forati in cls (REI 120) e in cls leggero di argilla espansa (REI 180) delle dimensioni di cm 20X20X50 / - in cls leggero (REI 180) faccia vista grigi	m²		24,40
01.P05.A20.025	Blocchi forati in cls (REI 120) e in cls leggero di argilla espansa (REI 180) delle dimensioni di cm 20X20X50 / - in cls leggero (REI 180) faccia vista colorati	m²		27,24
01.P05.A25.005	Blocchi forati in cls (REI 180) e in cls leggero di argilla espansa (REI 180) delle dimensioni di cm 25X20X50 / - in cls grezzi	m²		22,40
01.P05.A25.010	Blocchi forati in cls (REI 180) e in cls leggero di argilla espansa (REI 180) delle dimensioni di cm 25X20X50 / - in cls faccia vista grigi	m²		25,22
01.P05.A25.015	Blocchi forati in cls (REI 180) e in cls leggero di argilla espansa (REI 180) delle dimensioni di cm 25X20X50 / - in cls faccia vista colorati	m²		28,65
01.P05.A25.020	Blocchi forati in cls (REI 180) e in cls leggero di argilla espansa (REI 180) delle dimensioni di cm 25X20X50 / - in cls leggero faccia vista grigi	m²		32,18
01.P05.A25.025	Blocchi forati in cls (REI 180) e in cls leggero di argilla espansa (REI 180) delle dimensioni di cm 25X20X50 / - in cls leggero faccia vista colorati	m²		36,31
01.P05.A30.005	Blocchi forati in cls (REI 180) e in cls leggero di argilla espansa (REI 180) delle dimensioni di cm 33X20X50 / - in cls grezzi	m²		29,11
01.P05.A30.010	Blocchi forati in cls (REI 180) e in cls leggero di argilla espansa (REI 180) delle dimensioni di cm 33X20X50 / - in cls faccia vista grigi	m²		31,60
01.P05.A30.015	Blocchi forati in cls (REI 180) e in cls leggero di argilla espansa (REI 180) delle dimensioni di cm 33X20X50 / - in cls faccia vista colorati	m²		34,77
01.P05.A30.020	Blocchi forati in cls (REI 180) e in cls leggero di argilla espansa (REI 180) delle dimensioni di cm 33X20X50 / - in cls leggero faccia vista grigi	m²		37,37
01.P05.A30.025	Blocchi forati in cls (REI 180) e in cls leggero di argilla espansa (REI 180) delle dimensioni di cm 33X20X50 / - in cls leggero faccia vista colorati	m²		39,14
01.P05.A35.005	Blocchi forati in calcestruzzo leggero di argilla espansa con faccia a vista rigata delle dimensioni cm 25X20X50 / - in colori normali (grigio - rosso)	m²		25,46
01.P05.A35.010	Blocchi forati in calcestruzzo leggero di argilla espansa con faccia a vista rigata delle dimensioni cm 25X20X50 / - in colori speciali (giallo - beige)	m²		26,63
01.P05.A40.005	Blocchi forati in calcestruzzo leggero di argilla espansa con faccia a vista rigata delle dimensioni cm 33X20X50 / - in colori normali (grigio - rosso)	m²		33,95
01.P05.A40.010	Blocchi forati in calcestruzzo leggero di argilla espansa con faccia a vista rigata delle dimensioni cm 33X20X50 / - in colori speciali (giallo - beige)	m²		36,89
01.P05.A45.005	Blocchi forati in calcestruzzo leggero di argilla espansa ad alto indice di isolamento termoacustico delle dimensioni di cm 20X25X50 / - senza interposizione di polistirolo espanso	m²		29,11
01.P05.A45.010	Blocchi forati in calcestruzzo leggero di argilla espansa ad alto indice di isolamento termoacustico delle dimensioni di cm 20X25X50 / - con interposizione di polistirolo espanso	m²		32,76
01.P05.A50.005	Blocchi forati in conglomerato di argilla espansa, aventi proprietà di isolamento termico e acustico / - di dimensioni cm 8x22,5x45	cad		0,75
01.P05.A50.010	Blocchi forati in conglomerato di argilla espansa, aventi proprietà di isolamento termico e acustico / - di dimensioni cm 12x22,5x30	cad		0,92
01.P05.A50.015	Blocchi forati in conglomerato di argilla espansa, aventi proprietà di isolamento termico e acustico / - di dimensioni cm 15x22,5x30	cad		0,94
01.P05.A50.020	Blocchi forati in conglomerato di argilla espansa, aventi proprietà di isolamento termico e acustico / - di dimensioni cm 20x22,5x30	cad		1,34
01.P05.A50.025	Blocchi forati in conglomerato di argilla espansa, aventi proprietà di isolamento termico e acustico / - di dimensioni cm 25x22,5x30	cad		1,39
01.P05.A50.030	Blocchi forati in conglomerato di argilla espansa, aventi proprietà di isolamento termico e acustico / - di dimensioni cm 30x22,5x30	cad		1,44
01.P05.A55.005	Blocchi forati in conglomerato di argilla espansa, aventi proprietà di idrorepellenza, per murature faccia a vista / - di dimensioni cm 8x22,5x45	cad		2,01
01.P05.A55.010	Blocchi forati in conglomerato di argilla espansa, aventi proprietà di idrorepellenza, per murature faccia a vista / - di dimensioni cm 12x25x50	cad		2,53
01.P05.A55.015	Blocchi forati in conglomerato di argilla espansa, aventi proprietà di idrorepellenza, per murature faccia a vista / - di dimensioni cm 15x25x50	cad		2,57
01.P05.A55.020	Blocchi forati in conglomerato di argilla espansa, aventi proprietà di idrorepellenza, per murature faccia a vista / - di dimensioni cm 20x25x50	cad		2,75
01.P05.A55.025	Blocchi forati in conglomerato di argilla espansa, aventi proprietà di idrorepellenza, per murature faccia a vista / - di dimensioni cm 25x25x50	cad		3,55
01.P05.A55.030	Blocchi forati in conglomerato di argilla espansa, aventi proprietà di idrorepellenza, per murature faccia a vista / - di dimensioni cm 30x25x50	cad		3,86
01.P05.A80.005	Blocchi forati prefabbricati in gesso per divisori di pareti interne / - Spessore cm 8	m²		16,62
01.P05.A90.005	Blocchi pieni in calcestruzzo cellulare leggero ottenuti dall'impasto di cemento, acqua, sabbia ed apposito schiumogeno della densita' di 800 kg/m³, adatti alla realizzazione di muri di tamponamento termo - fono isolanti / - delle dimensioni di cm 40X25X10	m²		14,23
01.P05.A90.010	Blocchi pieni in calcestruzzo cellulare leggero ottenuti dall'impasto di cemento, acqua, sabbia ed apposito schiumogeno della densita' di 800 kg/m³, adatti alla realizzazione di muri di tamponamento termo - fono isolanti / - delle dimensioni di cm 40X25X20	m²		22,35
01.P05.A90.015	Blocchi pieni in calcestruzzo cellulare leggero ottenuti dall'impasto di cemento, acqua, sabbia ed apposito schiumogeno della densita' di 800 kg/m³, adatti alla realizzazione di muri di tamponamento termo - fono isolanti / - delle dimensioni di cm 40X25X25	m²		27,11
01.P05.A90.020	Blocchi pieni in calcestruzzo cellulare leggero ottenuti dall'impasto di cemento, acqua, sabbia ed apposito schiumogeno della densita' di 800 kg/m³, adatti alla realizzazione di muri di tamponamento termo - fono isolanti / - delle dimensioni di cm 40X25X40	m²		31,16
01.P05.A95.005	Blocchi forati in calcestruzzo, ad alta resistenza meccanica / - di dimensioni cm 8x20x50	cad		1,49
01.P05.A95.010	Blocchi forati in calcestruzzo, ad alta resistenza meccanica / - di dimensioni cm 12x20x50	cad		1,82
01.P05.A95.015	Blocchi forati in calcestruzzo, ad alta resistenza meccanica / - di dimensioni cm 15x20x50	cad		2,14
01.P05.A95.020	Blocchi forati in calcestruzzo, ad alta resistenza meccanica / - di dimensioni cm 20x20x50	cad		2,69
01.P05.A95.025	Blocchi forati in calcestruzzo, ad alta resistenza meccanica / - di dimensioni cm 25x20x50	cad		3,24
01.P05.A95.030	Blocchi forati in calcestruzzo, ad alta resistenza meccanica / - di dimensioni cm 30x20x50	cad		3,68
01.P05.A97.005	Blocchi forati idrorepellenti in calcestruzzo, per murature faccia a vista / - di dimensioni cm 8x20x50	cad		2,18
01.P05.A97.010	Blocchi forati idrorepellenti in calcestruzzo, per murature faccia a vista / - di dimensioni cm 12x20x50	cad		2,52
01.P05.A97.015	Blocchi forati idrorepellenti in calcestruzzo, per murature faccia a vista / - di dimensioni cm 15x20x50	cad		2,85
01.P05.A97.020	Blocchi forati idrorepellenti in calcestruzzo, per murature faccia a vista / - di dimensioni cm 20x20x50	cad		3,44
01.P05.A97.025	Blocchi forati idrorepellenti in calcestruzzo, per murature faccia a vista / - di dimensioni cm 25x20x50	cad		4,02
01.P05.A97.030	Blocchi forati idrorepellenti in calcestruzzo, per murature faccia a vista / - di dimensioni cm 30x20x50	cad		4,45
01.P05.B32.005	Provvista di pali piloti troncoconici in c.a. centrifugato, a sezione anulare, con diametro in punta di cm 22-24, rastremazione cm 1.5 al m. confezionati con calcestruzzo ad elevato tenore di cemento tipo 425, armati longitudinalmente con tondi in acciaio r= 75 e trasversalmente con spirale in filo lucido crudo, infittita ed irrobustita in punta ed al calcio, completi di puntazza metallica per l'infissione / - lunghezza da m 5.00 a m 8.00	m		24,29
01.P05.B32.010	Provvista di pali piloti troncoconici in c.a. centrifugato, a sezione anulare, con diametro in punta di cm 22-24, rastremazione cm 1.5 al m. confezionati con calcestruzzo ad elevato tenore di cemento tipo 425, armati longitudinalmente con tondi in acciaio r= 75 e trasversalmente con spirale in filo lucido crudo, infittita ed irrobustita in punta ed al calcio, completi di puntazza metallica per l'infissione / - lunghezza da m 9.00 a m 10.00	m		25,81
01.P05.B32.015	Provvista di pali piloti troncoconici in c.a. centrifugato, a sezione anulare, con diametro in punta di cm 22-24, rastremazione cm 1.5 al m. confezionati con calcestruzzo ad elevato tenore di cemento tipo 425, armati longitudinalmente con tondi in acciaio r= 75 e trasversalmente con spirale in filo lucido crudo, infittita ed irrobustita in punta ed al calcio, completi di puntazza metallica per l'infissione / - lunghezza da m 11.00 a m 12.00	m		27,70
01.P05.B32.020	Provvista di pali piloti troncoconici in c.a. centrifugato, a sezione anulare, con diametro in punta di cm 22-24, rastremazione cm 1.5 al m. confezionati con calcestruzzo ad elevato tenore di cemento tipo 425, armati longitudinalmente con tondi in acciaio r= 75 e trasversalmente con spirale in filo lucido crudo, infittita ed irrobustita in punta ed al calcio, completi di puntazza metallica per l'infissione / - lunghezza da m 13.00 a m 14.00	m		30,78
01.P05.B35.005	Provvista di elementi prefabbricati retti o curvi in calcestruzzo vibrato, Rbk 350 kg/cm², con sezione ad L, spessore lato verticale cm 10, lato orizzontale cm 6, altezza complessiva cm 35, base cm 40; per gli elementi curvi: raggio interno cm 50-100-150-200, lunghezza minima cm 80 / - retti in cemento grigio	m		29,34
01.P05.B35.010	Provvista di elementi prefabbricati retti o curvi in calcestruzzo vibrato, Rbk 350 kg/cm², con sezione ad L, spessore lato verticale cm 10, lato orizzontale cm 6, altezza complessiva cm 35, base cm 40; per gli elementi curvi: raggio interno cm 50-100-150-200, lunghezza minima cm 80 / - retti in cemento bianco	m		32,30
01.P05.B35.015	Provvista di elementi prefabbricati retti o curvi in calcestruzzo vibrato, Rbk 350 kg/cm², con sezione ad L, spessore lato verticale cm 10, lato orizzontale cm 6, altezza complessiva cm 35, base cm 40; per gli elementi curvi: raggio interno cm 50-100-150-200, lunghezza minima cm 80 / - curvi in cemento grigio	m		33,95
01.P05.B35.020	Provvista di elementi prefabbricati retti o curvi in calcestruzzo vibrato, Rbk 350 kg/cm², con sezione ad L, spessore lato verticale cm 10, lato orizzontale cm 6, altezza complessiva cm 35, base cm 40; per gli elementi curvi: raggio interno cm 50-100-150-200, lunghezza minima cm 80 / - curvi in cemento bianco	m		37,24
01.P05.B45.005	Cordoli prefabbricati retti in calcestruzzo cementizio con resistenza Rbk 350 kg/cm² e cemento tipo 425 gettato in cassero metallico e vibrato a superficie liscia sulle due facce verticali e su una orizzontale - spigoli smussati di cm 1 fra le facce suddette - rastremazione minima da permettere l'estrazione dai casseri - foro verticale di diametro cm 4 e profondita' cm 25 con leggera armatura in corrispondenza dei suddetti secondo disegno della citta' - della lunghezza nominale di m 1,20 e tale comunque da consentire un interasse tra foro e foro del cordolo successivo posato di m 1,20 / - spessore minimo cm 12 altezza cm 30	m		8,17
01.P05.B50.003	Cordoli in cemento pressato retti o curvi, conformi alle prescrizioni della città, attualmente in vigore, in pezzi di lunghezza non inferiore a m 0,80 con smusso arrotondato / - sez. rettangolare cm 7x25-kg/m 38 circa	m		4,00
01.P05.B50.005	Cordoli in cemento pressato retti o curvi, conformi alle prescrizioni della città, attualmente in vigore, in pezzi di lunghezza non inferiore a m 0,80 con smusso arrotondato / - sez.rettangolare cm 10x25-kg/m 54 circa	m		5,16
01.P05.B50.010	Cordoli in cemento pressato retti o curvi, conformi alle prescrizioni della città, attualmente in vigore, in pezzi di lunghezza non inferiore a m 0,80 con smusso arrotondato / - sez.trapezoidale cm 12-15x25(H)-kg/m 80 circa	m		7,29
01.P05.B50.015	Cordoli in cemento pressato retti o curvi, conformi alle prescrizioni della città, attualmente in vigore, in pezzi di lunghezza non inferiore a m 0,80 con smusso arrotondato / - sez.trapezoidale cm 12-20X25(H)-kg/m 110 circa	m		8,24
01.P05.B54.005	Cordoli prefabbricati armati e vibrati in calcestruzzo cementizio, dell'altezza di cm 60 e larghezza cm 200 / - dello spessore di cm 20 e peso di kg 600 c.a.	m		28,29
01.P05.B56.005	Cordoli prefabbricati armati e vibrati in calcestruzzo cementizio, dell'altezza di cm 45 e larghezza cm 200, con smusso raggiato di cm 7X12: / - dello spessore di cm 20 e peso kg 430 circa	m		25,58
01.P05.B60.005	Cordoli in cemento pressato retti o curvi, conformi alle prescrizioni della città, attualmente in vigore, in pezzi di lunghezza non inferiore a m 0.80 con smusso arrotondato e muniti di foro a gola di lupo delle dimensioni di cm 12X35 / - sez. rettangolare cm 10x25, peso kg 54 circa	m		10,40
01.P05.B60.010	Cordoli in cemento pressato retti o curvi, conformi alle prescrizioni della città, attualmente in vigore, in pezzi di lunghezza non inferiore a m 0.80 con smusso arrotondato e muniti di foro a gola di lupo delle dimensioni di cm 12X35 / - sez. trap.12-15x25-30(H), peso kg 95 circa	m		18,25
01.P05.B60.015	Cordoli in cemento pressato retti o curvi, conformi alle prescrizioni della città, attualmente in vigore, in pezzi di lunghezza non inferiore a m 0.80 con smusso arrotondato e muniti di foro a gola di lupo delle dimensioni di cm 12X35 / - sez. trap. 12-20X30(H), peso kg 120 circa	m		20,86
01.P05.B65.005	Cordoli prefabbricati, retti o curvi, in calcestruzzo gettato in cassero metallico e vibrato con superficie liscia e smusso, con resistenza Rbk 350 kg/cm² e cemento tipo 425, conformi alle prescrizioni della città, in pezzi di lunghezza non inferiore a m 0.80, a sezione rettangolare / - sez. cm 12x30, peso kg 90 circa	m		9,64
01.P05.B65.008	Cordoli prefabbricati, retti o curvi, in calcestruzzo gettato in cassero metallico e vibrato con superficie liscia e smusso, con resistenza Rbk 350 kg/cm² e cemento tipo 425, conformi alle prescrizioni della città, in pezzi di lunghezza non inferiore a m 0.80, a sezione rettangolare / - sez. cm 12x30 - raggio interno m 0.50	m		11,27
01.P05.B65.010	Cordoli prefabbricati, retti o curvi, in calcestruzzo gettato in cassero metallico e vibrato con superficie liscia e smusso, con resistenza Rbk 350 kg/cm² e cemento tipo 425, conformi alle prescrizioni della città, in pezzi di lunghezza non inferiore a m 0.80, a sezione rettangolare / - sez. cm 12x30x100, raggio int. m 1,25, peso kg 90	cad		15,67
01.P05.B65.015	Cordoli prefabbricati, retti o curvi, in calcestruzzo gettato in cassero metallico e vibrato con superficie liscia e smusso, con resistenza Rbk 350 kg/cm² e cemento tipo 425, conformi alle prescrizioni della città, in pezzi di lunghezza non inferiore a m 0.80, a sezione rettangolare / - sez. cm 12x30x230, raggio int. m 3,00, peso kg 200	cad		26,05
01.P05.B67.005	Provvista sul luogo di impiego di barriere tipo "new jersey", realizzate in c.a. prefabbricato, calcestruzzo C35/45 (Rck 45), armatura in ferro B450C opportunamente dimensionato a sopportare le sollecitazioni derivanti dall'impatto, compreso gli eventuali elementi speciali terminali, la fornitura delle minuterie metalliche e dei tasselli ad espansione per i fissaggi, eventuali barre in acciaio ad alta resistenza tipo dywidag e manicotti relativi, piastre di ancoraggio, boccole, ecc. / - delle dimensioni di cm 100X60	m		139,10
01.P05.B70.005	Provvista di elemento dissuasore di traffico in cls cementizio C30/37 (Rck 37) cemento tipo 425 a forma cilindrica con calotta semisferica, gettato in cassero metallico e munito di anello per il sollevamento come da particolare costruttivo del S.T.III LL.PP., posato secondo le indicazioni della D.L. o accatastato nei magazzini municipali / - ................................................	cad		82,52
01.P05.B71.005	Provvista di piastra carrabile in calcestruzzo cementizio armato (1 diam. 10 / 20 cm ) Rbk 250, dello spessore di cm15, per la posa di chiusini di fognatura, come da particolare costruttivo del settore III LL.PP. / - Delle dimensioni esterne di cm120X120	cad		71,90
01.P05.B75.005	Provvista di piastra carrabile in calcestruzzo cementizio armato (1 diam.10 / 20 cm ) Rbk 250, dello spessore di cm 15, per la posa di griglie stradali di cm 40X40, come da particolare costruttivo del settore III LL.PP. / - Delle dimensioni esterne di cm 65X80	cad		50,44
01.P05.B81.005	Provvista di piastra carrabile in calcestruzzo cementizio armato (1 diam. 10 / 20 cm ) Rbk 250, dello spessore di cm 15, per la posa di griglie delle dimensioni di cm 27X32, come da particolare costruttivo del settore III LL.PP. / - delle dimensioni esterne di cm 70X50	cad		36,89
01.P05.C10.005	Pozzetti in cemento armato prefabbricato (dimensioni interne cm 28x33x58) spessore cm 6 a due elementi	cad		28,18
01.P05.C20.003	Tubi in conglomerato cementizio vibrocompressi / - diametro interno cm 10	m		3,83
01.P05.C20.010	Tubi in conglomerato cementizio vibrocompressi / - diametro interno cm 15	m		6,06
01.P05.C20.015	Tubi in conglomerato cementizio vibrocompressi / - diametro interno cm 20	m		6,94
01.P05.C20.020	Tubi in conglomerato cementizio vibrocompressi / - diametro interno cm 25	m		8,68
01.P05.C20.025	Tubi in conglomerato cementizio vibrocompressi / - diametro interno cm 30	m		9,97
01.P05.C20.030	Tubi in conglomerato cementizio vibrocompressi / - diametro interno cm 40	m		15,62
01.P05.C20.035	Tubi in conglomerato cementizio vibrocompressi / - diametro interno cm 50	m		19,08
01.P05.C20.040	Tubi in conglomerato cementizio vibrocompressi / - diametro interno cm 60	m		24,29
01.P05.C20.050	Tubi in conglomerato cementizio vibrocompressi / - diametro interno cm 80	m		41,81
01.P05.C20.060	Tubi in conglomerato cementizio vibrocompressi / - diametro interno cm 100	m		54,65
01.P05.C20.065	Tubi in conglomerato cementizio vibrocompressi / - diametro interno cm 120	m		72,86
01.P05.C20.070	Tubi in conglomerato cementizio vibrocompressi / - diametro interno cm 150	m		112,76
01.P05.C25.005	Tubi autoportanti in calcestruzzo vibrocompresso ad alta resistenza, con piano d'appoggio, muniti di giunto con anello di tenuta in gomma, aventi una resistenza minima di 1.00 kN per ogni cm di diametro interno e per ogni m di lunghezza valutata con prova eseguita in laboratorio, a secco, con carico distribuito lungo la generatrice superiore del volto / - diametro interno cm 30	m		18,41
01.P05.C25.010	Tubi autoportanti in calcestruzzo vibrocompresso ad alta resistenza, con piano d'appoggio, muniti di giunto con anello di tenuta in gomma, aventi una resistenza minima di 1.00 kN per ogni cm di diametro interno e per ogni m di lunghezza valutata con prova eseguita in laboratorio, a secco, con carico distribuito lungo la generatrice superiore del volto / - diametro interno cm 40	m		25,22
01.P05.C25.015	Tubi autoportanti in calcestruzzo vibrocompresso ad alta resistenza, con piano d'appoggio, muniti di giunto con anello di tenuta in gomma, aventi una resistenza minima di 1.00 kN per ogni cm di diametro interno e per ogni m di lunghezza valutata con prova eseguita in laboratorio, a secco, con carico distribuito lungo la generatrice superiore del volto / - diametro interno cm 50	m		34,77
01.P05.C25.020	Tubi autoportanti in calcestruzzo vibrocompresso ad alta resistenza, con piano d'appoggio, muniti di giunto con anello di tenuta in gomma, aventi una resistenza minima di 1.00 kN per ogni cm di diametro interno e per ogni m di lunghezza valutata con prova eseguita in laboratorio, a secco, con carico distribuito lungo la generatrice superiore del volto / - diametro interno cm 60	m		42,54
01.P05.C25.025	Tubi autoportanti in calcestruzzo vibrocompresso ad alta resistenza, con piano d'appoggio, muniti di giunto con anello di tenuta in gomma, aventi una resistenza minima di 1.00 kN per ogni cm di diametro interno e per ogni m di lunghezza valutata con prova eseguita in laboratorio, a secco, con carico distribuito lungo la generatrice superiore del volto / - diametro interno cm 80	m		58,23
01.P05.C25.030	Tubi autoportanti in calcestruzzo vibrocompresso ad alta resistenza, con piano d'appoggio, muniti di giunto con anello di tenuta in gomma, aventi una resistenza minima di 1.00 kN per ogni cm di diametro interno e per ogni m di lunghezza valutata con prova eseguita in laboratorio, a secco, con carico distribuito lungo la generatrice superiore del volto / - diametro interno cm 100	m		88,52
01.P05.C25.035	Tubi autoportanti in calcestruzzo vibrocompresso ad alta resistenza, con piano d'appoggio, muniti di giunto con anello di tenuta in gomma, aventi una resistenza minima di 1.00 kN per ogni cm di diametro interno e per ogni m di lunghezza valutata con prova eseguita in laboratorio, a secco, con carico distribuito lungo la generatrice superiore del volto / - diametro interno cm 120	m		122,59
01.P05.C25.040	Tubi autoportanti in calcestruzzo vibrocompresso ad alta resistenza, con piano d'appoggio, muniti di giunto con anello di tenuta in gomma, aventi una resistenza minima di 1.00 kN per ogni cm di diametro interno e per ogni m di lunghezza valutata con prova eseguita in laboratorio, a secco, con carico distribuito lungo la generatrice superiore del volto / - diametro interno cm 150	m		182,70
01.P05.C30.003	Condotto prefabbricato a sezione ovoidale in calcestruzzo vibrocompresso, munito di idoneo giunto a bicchiere, avente una resistenza minima di kN 1 per ogni cm di larghezza e per ogni m di lunghezza, valutata con prove eseguite in laboratorio, a secco, con carico distribuito lungo la generatrice superiore del volto / - sezione interna cm 60X90	m		49,16
01.P05.C30.005	Condotto prefabbricato a sezione ovoidale in calcestruzzo vibrocompresso, munito di idoneo giunto a bicchiere, avente una resistenza minima di kN 1 per ogni cm di larghezza e per ogni m di lunghezza, valutata con prove eseguite in laboratorio, a secco, con carico distribuito lungo la generatrice superiore del volto / - sezione interna cm 70X105	m		63,19
01.P05.C30.008	Condotto prefabbricato a sezione ovoidale in calcestruzzo vibrocompresso, munito di idoneo giunto a bicchiere, avente una resistenza minima di kN 1 per ogni cm di larghezza e per ogni m di lunghezza, valutata con prove eseguite in laboratorio, a secco, con carico distribuito lungo la generatrice superiore del volto / - sezione interna cm70X120	m		66,86
01.P05.C30.010	Condotto prefabbricato a sezione ovoidale in calcestruzzo vibrocompresso, munito di idoneo giunto a bicchiere, avente una resistenza minima di kN 1 per ogni cm di larghezza e per ogni m di lunghezza, valutata con prove eseguite in laboratorio, a secco, con carico distribuito lungo la generatrice superiore del volto / - sezione interna cm 80X120	m		70,49
01.P05.C30.015	Condotto prefabbricato a sezione ovoidale in calcestruzzo vibrocompresso, munito di idoneo giunto a bicchiere, avente una resistenza minima di kN 1 per ogni cm di larghezza e per ogni m di lunghezza, valutata con prove eseguite in laboratorio, a secco, con carico distribuito lungo la generatrice superiore del volto / - sezione interna cm 100X150	m		102,07
01.P05.C40.005	Provvista di tubi in c.a. turbocentrifugato aventi una resistenza minima di kN 1.30 per ogni cm di diametro interno e per ogni metro lineare di lunghezza valutata con prova eseguita in laboratorio, a secco, con carico distribuito lungo la generatrice superiore del volto, muniti di giunto in acciaio a mezzo spessore con anello di tenuta in gomma neoprene / - diametro interno cm 60-spessore minimo cm 9	m		73,79
01.P05.C40.010	Provvista di tubi in c.a. turbocentrifugato aventi una resistenza minima di kN 1.30 per ogni cm di diametro interno e per ogni metro lineare di lunghezza valutata con prova eseguita in laboratorio, a secco, con carico distribuito lungo la generatrice superiore del volto, muniti di giunto in acciaio a mezzo spessore con anello di tenuta in gomma neoprene / - diametro interno cm 80-spessore minimo cm 9	m		104,21
01.P05.C40.015	Provvista di tubi in c.a. turbocentrifugato aventi una resistenza minima di kN 1.30 per ogni cm di diametro interno e per ogni metro lineare di lunghezza valutata con prova eseguita in laboratorio, a secco, con carico distribuito lungo la generatrice superiore del volto, muniti di giunto in acciaio a mezzo spessore con anello di tenuta in gomma neoprene / - diametro interno cm100-spessore minimo cm12	m		130,85
01.P05.C40.020	Provvista di tubi in c.a. turbocentrifugato aventi una resistenza minima di kN 1.30 per ogni cm di diametro interno e per ogni metro lineare di lunghezza valutata con prova eseguita in laboratorio, a secco, con carico distribuito lungo la generatrice superiore del volto, muniti di giunto in acciaio a mezzo spessore con anello di tenuta in gomma neoprene / - diametro interno cm 150-spessore minimo cm 17	m		252,25
01.P05.C60.003	Provvista di lastre prefabbricate in conglomerato cementizio con ghiaino scelto dalla direzione lavori, lavorate in rilievo / - dimensioni cm 40x40 spess. cm 3,5-4 decorate	m²		12,26
01.P05.C60.005	Provvista di lastre prefabbricate in conglomerato cementizio con ghiaino scelto dalla direzione lavori, lavorate in rilievo / - dimensioni cm 40x40 spess. cm 3,5-4 normali	m²		11,27
01.P05.C60.010	Provvista di lastre prefabbricate in conglomerato cementizio con ghiaino scelto dalla direzione lavori, lavorate in rilievo / - dimensioni cm 50x50 spess. cm4 armate normali	m²		14,85
01.P05.C60.015	Provvista di lastre prefabbricate in conglomerato cementizio con ghiaino scelto dalla direzione lavori, lavorate in rilievo / - dimensioni cm 50x50 spess. cm 4 armate e decorate	m²		17,44
01.P05.C68.005	Strutture per contenimento delle terre a gravità realizzate attraverso l'affiancamento e la sovrapposizione di conci autoassemblanti prefabbricati in calcestruzzo vibrocompresso avente Rbk 250 kg/cm² / - delle dimensioni di cm 125X100X80	cad		48,22
01.P05.C68.010	Strutture per contenimento delle terre a gravità realizzate attraverso l'affiancamento e la sovrapposizione di conci autoassemblanti prefabbricati in calcestruzzo vibrocompresso avente Rbk 250 kg/cm² / - delle dimensioni di cm 125X75X80	cad		37,96
01.P05.C68.015	Strutture per contenimento delle terre a gravità realizzate attraverso l'affiancamento e la sovrapposizione di conci autoassemblanti prefabbricati in calcestruzzo vibrocompresso avente Rbk 250 kg/cm² / - delle dimensioni di cm 125X50X80	cad		28,18
01.P05.C72.005	Provvista e pie' d'opera di spalle da ponte prefabbricate, prodotte in serie in stabilimento, costituite da pannelli verticali in cemento armato vibrato classe Rbk minima 35 MPa, opportunamente irrigiditi e dimensionati secondo le vigenti leggi per le opere in c.a., comprese le armature metalliche in acciaio B450C necessarie per i getti da effettuarsi in opera a completamento strutturale del manufatto e quant'altro necessario per una perfetta esecuzione del manufatto / - per un'altezza di calcolo di m 6.00	m		1641,11
01.P05.C72.010	Provvista e pie' d'opera di spalle da ponte prefabbricate, prodotte in serie in stabilimento, costituite da pannelli verticali in cemento armato vibrato classe Rbk minima 35 MPa, opportunamente irrigiditi e dimensionati secondo le vigenti leggi per le opere in c.a., comprese le armature metalliche in acciaio B450C necessarie per i getti da effettuarsi in opera a completamento strutturale del manufatto e quant'altro necessario per una perfetta esecuzione del manufatto / - per un'altezza di calcolo di m 7.00	m		1948,82
01.P05.C72.015	Provvista e pie' d'opera di spalle da ponte prefabbricate, prodotte in serie in stabilimento, costituite da pannelli verticali in cemento armato vibrato classe Rbk minima 35 MPa, opportunamente irrigiditi e dimensionati secondo le vigenti leggi per le opere in c.a., comprese le armature metalliche in acciaio B450C necessarie per i getti da effettuarsi in opera a completamento strutturale del manufatto e quant'altro necessario per una perfetta esecuzione del manufatto / - per un'altezza di calcolo di m 8.00	m		2246,27
01.P05.C72.020	Provvista e pie' d'opera di spalle da ponte prefabbricate, prodotte in serie in stabilimento, costituite da pannelli verticali in cemento armato vibrato classe Rbk minima 35 MPa, opportunamente irrigiditi e dimensionati secondo le vigenti leggi per le opere in c.a., comprese le armature metalliche in acciaio B450C necessarie per i getti da effettuarsi in opera a completamento strutturale del manufatto e quant'altro necessario per una perfetta esecuzione del manufatto / - per un'altezza di calcolo di m 9.00	m		2584,74
01.P05.C72.025	Provvista e pie' d'opera di spalle da ponte prefabbricate, prodotte in serie in stabilimento, costituite da pannelli verticali in cemento armato vibrato classe Rbk minima 35 MPa, opportunamente irrigiditi e dimensionati secondo le vigenti leggi per le opere in c.a., comprese le armature metalliche in acciaio B450C necessarie per i getti da effettuarsi in opera a completamento strutturale del manufatto e quant'altro necessario per una perfetta esecuzione del manufatto / - per un'altezza di calcolo di m 10.00	m		3138,60
01.P05.C75.005	Provvista a pie' d'opera di muri di sostegno e di controriva prefabbricati in serie in stabilimento, costituiti da pannelli verticali in cemento armato, classe Rbk minima 35 MPa, opportunamente irrigiditi e dimensionati secondo le vigenti leggi per le opere in c.a., comprese le armature metalliche in acciaio B450C necessarie per i getti da effettuarsi in opera a completamento strutturale del manufatto e quant'altro necessario per una perfetta esecuzione del manufatto / - dell'altezza di m 2.00	m		271,81
01.P05.C75.010	Provvista a pie' d'opera di muri di sostegno e di controriva prefabbricati in serie in stabilimento, costituiti da pannelli verticali in cemento armato, classe Rbk minima 35 MPa, opportunamente irrigiditi e dimensionati secondo le vigenti leggi per le opere in c.a., comprese le armature metalliche in acciaio B450C necessarie per i getti da effettuarsi in opera a completamento strutturale del manufatto e quant'altro necessario per una perfetta esecuzione del manufatto / - dell'altezza di m 2,50	m		326,18
01.P05.C75.015	Provvista a pie' d'opera di muri di sostegno e di controriva prefabbricati in serie in stabilimento, costituiti da pannelli verticali in cemento armato, classe Rbk minima 35 MPa, opportunamente irrigiditi e dimensionati secondo le vigenti leggi per le opere in c.a., comprese le armature metalliche in acciaio B450C necessarie per i getti da effettuarsi in opera a completamento strutturale del manufatto e quant'altro necessario per una perfetta esecuzione del manufatto / - dell'altezza di m 3.00	m		394,71
01.P05.C75.020	Provvista a pie' d'opera di muri di sostegno e di controriva prefabbricati in serie in stabilimento, costituiti da pannelli verticali in cemento armato, classe Rbk minima 35 MPa, opportunamente irrigiditi e dimensionati secondo le vigenti leggi per le opere in c.a., comprese le armature metalliche in acciaio B450C necessarie per i getti da effettuarsi in opera a completamento strutturale del manufatto e quant'altro necessario per una perfetta esecuzione del manufatto / - dell'altezza di m 3,50	m		471,81
01.P05.C75.025	Provvista a pie' d'opera di muri di sostegno e di controriva prefabbricati in serie in stabilimento, costituiti da pannelli verticali in cemento armato, classe Rbk minima 35 MPa, opportunamente irrigiditi e dimensionati secondo le vigenti leggi per le opere in c.a., comprese le armature metalliche in acciaio B450C necessarie per i getti da effettuarsi in opera a completamento strutturale del manufatto e quant'altro necessario per una perfetta esecuzione del manufatto / - dell'altezza di m 4,00	m		546,70
01.P05.C75.030	Provvista a pie' d'opera di muri di sostegno e di controriva prefabbricati in serie in stabilimento, costituiti da pannelli verticali in cemento armato, classe Rbk minima 35 MPa, opportunamente irrigiditi e dimensionati secondo le vigenti leggi per le opere in c.a., comprese le armature metalliche in acciaio B450C necessarie per i getti da effettuarsi in opera a completamento strutturale del manufatto e quant'altro necessario per una perfetta esecuzione del manufatto / - dell'altezza di m 4,50	m		667,73
01.P05.C75.035	Provvista a pie' d'opera di muri di sostegno e di controriva prefabbricati in serie in stabilimento, costituiti da pannelli verticali in cemento armato, classe Rbk minima 35 MPa, opportunamente irrigiditi e dimensionati secondo le vigenti leggi per le opere in c.a., comprese le armature metalliche in acciaio B450C necessarie per i getti da effettuarsi in opera a completamento strutturale del manufatto e quant'altro necessario per una perfetta esecuzione del manufatto / - dell'altezza di m 5,00	m		774,10
01.P05.C75.040	Provvista a pie' d'opera di muri di sostegno e di controriva prefabbricati in serie in stabilimento, costituiti da pannelli verticali in cemento armato, classe Rbk minima 35 MPa, opportunamente irrigiditi e dimensionati secondo le vigenti leggi per le opere in c.a., comprese le armature metalliche in acciaio B450C necessarie per i getti da effettuarsi in opera a completamento strutturale del manufatto e quant'altro necessario per una perfetta esecuzione del manufatto / - dell'altezza di m 6,00	m		1021,58
01.P05.C75.045	Provvista a pie' d'opera di muri di sostegno e di controriva prefabbricati in serie in stabilimento, costituiti da pannelli verticali in cemento armato, classe Rbk minima 35 MPa, opportunamente irrigiditi e dimensionati secondo le vigenti leggi per le opere in c.a., comprese le armature metalliche in acciaio B450C necessarie per i getti da effettuarsi in opera a completamento strutturale del manufatto e quant'altro necessario per una perfetta esecuzione del manufatto / - dell'altezza di m 7,00	m		1335,46
01.P05.C75.050	Provvista a pie' d'opera di muri di sostegno e di controriva prefabbricati in serie in stabilimento, costituiti da pannelli verticali in cemento armato, classe Rbk minima 35 MPa, opportunamente irrigiditi e dimensionati secondo le vigenti leggi per le opere in c.a., comprese le armature metalliche in acciaio B450C necessarie per i getti da effettuarsi in opera a completamento strutturale del manufatto e quant'altro necessario per una perfetta esecuzione del manufatto / - dell'altezza di m 8,00	m		1659,57
01.P05.C75.055	Provvista a pie' d'opera di muri di sostegno e di controriva prefabbricati in serie in stabilimento, costituiti da pannelli verticali in cemento armato, classe Rbk minima 35 MPa, opportunamente irrigiditi e dimensionati secondo le vigenti leggi per le opere in c.a., comprese le armature metalliche in acciaio B450C necessarie per i getti da effettuarsi in opera a completamento strutturale del manufatto e quant'altro necessario per una perfetta esecuzione del manufatto / - dell'altezza di m 9,00	m		2009,35
01.P05.C75.060	Provvista a pie' d'opera di muri di sostegno e di controriva prefabbricati in serie in stabilimento, costituiti da pannelli verticali in cemento armato, classe Rbk minima 35 MPa, opportunamente irrigiditi e dimensionati secondo le vigenti leggi per le opere in c.a., comprese le armature metalliche in acciaio B450C necessarie per i getti da effettuarsi in opera a completamento strutturale del manufatto e quant'altro necessario per una perfetta esecuzione del manufatto / - dell'altezza di m 10,00	m		2351,93
01.P05.C80.005	Provvista di tegoloni in C.L. vibrato di tipo prefabbricato, ad uso scarico acqua scarpate ed in elementi smontabili di dimensioni d'ingombro di cm 50X50X19 / - del peso non inferiore a kg 30	cad		7,24
01.P05.C82.005	Telai prefabbricati in cemento armato vibrato per la formazione di cunette a cielo aperto atte alla raccolta e trattamento delle acque stradali / - dimensioni cm 250x65x35 e cordolo marciapiede	cad		67,78
01.P05.C82.010	Telai prefabbricati in cemento armato vibrato per la formazione di cunette a cielo aperto atte alla raccolta e trattamento delle acque stradali / - cm 200X80X28 predisposte per muro d'unghia	cad		67,78
01.P05.C82.015	Telai prefabbricati in cemento armato vibrato per la formazione di cunette a cielo aperto atte alla raccolta e trattamento delle acque stradali / - cm 200x130x28 a doppia gronda pred. muro unghia	cad		104,21
01.P05.C82.020	Telai prefabbricati in cemento armato vibrato per la formazione di cunette a cielo aperto atte alla raccolta e trattamento delle acque stradali / - cm 200x170x28 a doppia gronda pred. muro unghia	cad		120,23
01.P05.C82.025	Telai prefabbricati in cemento armato vibrato per la formazione di cunette a cielo aperto atte alla raccolta e trattamento delle acque stradali / - cm 200x100x17 fioriere sempl. o fossi protetti	cad		67,78
01.P05.C82.030	Telai prefabbricati in cemento armato vibrato per la formazione di cunette a cielo aperto atte alla raccolta e trattamento delle acque stradali / - cm 200x150x17 fioriere sempl. o fossi protetti	cad		83,34
01.P05.C82.035	Telai prefabbricati in cemento armato vibrato per la formazione di cunette a cielo aperto atte alla raccolta e trattamento delle acque stradali / - cm 200x150x28 per fioriere a lato strada	cad		104,21
01.P05.C82.040	Telai prefabbricati in cemento armato vibrato per la formazione di cunette a cielo aperto atte alla raccolta e trattamento delle acque stradali / - cm 200x180x28 - fioriere spartitraf - doppia cun.	cad		126,12
01.P05.C84.005	Piastre di paramento prefabbricate in cemento armato vibrato da applicare ai telai prefabbricati di cunette a cielo aperto, atte alla raccolta e smaltimento delle acque stradali, per la formazione di muri d'unghia, fioriere semplici o di spartitraffico e fossi protetti / - elementi di altezza fino a m 1,15	m²		52,11
01.P05.C84.010	Piastre di paramento prefabbricate in cemento armato vibrato da applicare ai telai prefabbricati di cunette a cielo aperto, atte alla raccolta e smaltimento delle acque stradali, per la formazione di muri d'unghia, fioriere semplici o di spartitraffico e fossi protetti / - elementi di h oltre m 1.15 e fino a m 1.65	m²		62,60
01.P05.C84.015	Piastre di paramento prefabbricate in cemento armato vibrato da applicare ai telai prefabbricati di cunette a cielo aperto, atte alla raccolta e smaltimento delle acque stradali, per la formazione di muri d'unghia, fioriere semplici o di spartitraffico e fossi protetti / - elementi di h oltre m 1.65 e fino a m 2.15	m²		78,15
01.P05.E00.005	Canna fumaria formata da elementi autoportanti composti da camicia esterna in calcestruzzo leggero vibrocompresso e da camicia interna in refrattario conforme ai requisiti richiesti dalla legge n.615 del 13-7-1966, compresa la fornitura del cordolo in lana minerale da interporre agli elementi in refrattario / - diametro interno del refrattario cm 12	m		21,34
01.P05.E00.010	Canna fumaria formata da elementi autoportanti composti da camicia esterna in calcestruzzo leggero vibrocompresso e da camicia interna in refrattario conforme ai requisiti richiesti dalla legge n.615 del 13-7-1966, compresa la fornitura del cordolo in lana minerale da interporre agli elementi in refrattario / - diametro interno del refrattario cm 14	m		26,40
01.P05.E00.015	Canna fumaria formata da elementi autoportanti composti da camicia esterna in calcestruzzo leggero vibrocompresso e da camicia interna in refrattario conforme ai requisiti richiesti dalla legge n.615 del 13-7-1966, compresa la fornitura del cordolo in lana minerale da interporre agli elementi in refrattario / - diametro interno del refrattario cm 16	m		33,12
01.P05.E00.020	Canna fumaria formata da elementi autoportanti composti da camicia esterna in calcestruzzo leggero vibrocompresso e da camicia interna in refrattario conforme ai requisiti richiesti dalla legge n.615 del 13-7-1966, compresa la fornitura del cordolo in lana minerale da interporre agli elementi in refrattario / - diametro interno del refrattario cm 20	m		45,74
01.P05.E00.025	Canna fumaria formata da elementi autoportanti composti da camicia esterna in calcestruzzo leggero vibrocompresso e da camicia interna in refrattario conforme ai requisiti richiesti dalla legge n.615 del 13-7-1966, compresa la fornitura del cordolo in lana minerale da interporre agli elementi in refrattario / - diametro interno del refrattario cm 25	m		68,97
01.P05.E00.030	Canna fumaria formata da elementi autoportanti composti da camicia esterna in calcestruzzo leggero vibrocompresso e da camicia interna in refrattario conforme ai requisiti richiesti dalla legge n.615 del 13-7-1966, compresa la fornitura del cordolo in lana minerale da interporre agli elementi in refrattario / - diametro interno del refrattario cm 30	m		102,44
01.P05.E00.035	Canna fumaria formata da elementi autoportanti composti da camicia esterna in calcestruzzo leggero vibrocompresso e da camicia interna in refrattario conforme ai requisiti richiesti dalla legge n.615 del 13-7-1966, compresa la fornitura del cordolo in lana minerale da interporre agli elementi in refrattario / - diametro interno del refrattario cm 35	m		115,05
01.P05.E00.040	Canna fumaria formata da elementi autoportanti composti da camicia esterna in calcestruzzo leggero vibrocompresso e da camicia interna in refrattario conforme ai requisiti richiesti dalla legge n.615 del 13-7-1966, compresa la fornitura del cordolo in lana minerale da interporre agli elementi in refrattario / - diametro interno del refrattario cm 40	m		146,17
01.P05.E00.045	Canna fumaria formata da elementi autoportanti composti da camicia esterna in calcestruzzo leggero vibrocompresso e da camicia interna in refrattario conforme ai requisiti richiesti dalla legge n.615 del 13-7-1966, compresa la fornitura del cordolo in lana minerale da interporre agli elementi in refrattario / - diametro interno del refrattario cm 45	m		246,37
01.P05.E00.050	Canna fumaria formata da elementi autoportanti composti da camicia esterna in calcestruzzo leggero vibrocompresso e da camicia interna in refrattario conforme ai requisiti richiesti dalla legge n.615 del 13-7-1966, compresa la fornitura del cordolo in lana minerale da interporre agli elementi in refrattario / - diametro interno del refrattario cm 50	m		293,52
01.P05.E00.055	Canna fumaria formata da elementi autoportanti composti da camicia esterna in calcestruzzo leggero vibrocompresso e da camicia interna in refrattario conforme ai requisiti richiesti dalla legge n.615 del 13-7-1966, compresa la fornitura del cordolo in lana minerale da interporre agli elementi in refrattario / - diametro interno del refrattario cm 55	m		333,59
01.P05.E00.060	Canna fumaria formata da elementi autoportanti composti da camicia esterna in calcestruzzo leggero vibrocompresso e da camicia interna in refrattario conforme ai requisiti richiesti dalla legge n.615 del 13-7-1966, compresa la fornitura del cordolo in lana minerale da interporre agli elementi in refrattario / - diametro interno del refrattario cm 60	m		366,60
01.P05.E05.005	Piastra di chiusura (camino), per canna fumaria in elementi autoportanti conformi ai requisiti richiesti dalla legge n.615 del 13-7-1966 / - diametro interno del refrattario cm 12	cad		14,61
01.P05.E05.010	Piastra di chiusura (camino), per canna fumaria in elementi autoportanti conformi ai requisiti richiesti dalla legge n.615 del 13-7-1966 / - diametro interno del refrattario cm 14	cad		15,45
01.P05.E05.015	Piastra di chiusura (camino), per canna fumaria in elementi autoportanti conformi ai requisiti richiesti dalla legge n.615 del 13-7-1966 / - diametro interno del refrattario cm 16	cad		16,62
01.P05.E05.020	Piastra di chiusura (camino), per canna fumaria in elementi autoportanti conformi ai requisiti richiesti dalla legge n.615 del 13-7-1966 / - diametro interno del refrattario cm 20	cad		17,33
01.P05.E05.025	Piastra di chiusura (camino), per canna fumaria in elementi autoportanti conformi ai requisiti richiesti dalla legge n.615 del 13-7-1966 / - diametro interno del refrattario cm 25	cad		18,87
01.P05.E05.030	Piastra di chiusura (camino), per canna fumaria in elementi autoportanti conformi ai requisiti richiesti dalla legge n.615 del 13-7-1966 / - diametro interno del refrattario cm 30	cad		21,69
01.P05.E05.035	Piastra di chiusura (camino), per canna fumaria in elementi autoportanti conformi ai requisiti richiesti dalla legge n.615 del 13-7-1966 / - diametro interno del refrattario cm 35	cad		25,11
01.P05.E05.040	Piastra di chiusura (camino), per canna fumaria in elementi autoportanti conformi ai requisiti richiesti dalla legge n.615 del 13-7-1966 / - diametro interno del refrattario cm 40	cad		28,65
01.P05.E05.045	Piastra di chiusura (camino), per canna fumaria in elementi autoportanti conformi ai requisiti richiesti dalla legge n.615 del 13-7-1966 / - diametro interno del refrattario cm 45	cad		33,37
01.P05.E05.050	Piastra di chiusura (camino), per canna fumaria in elementi autoportanti conformi ai requisiti richiesti dalla legge n.615 del 13-7-1966 / - diametro interno del refrattario cm 50	cad		37,96
01.P05.E05.055	Piastra di chiusura (camino), per canna fumaria in elementi autoportanti conformi ai requisiti richiesti dalla legge n.615 del 13-7-1966 / - diametro interno del refrattario cm 55	cad		44,21
01.P05.E05.060	Piastra di chiusura (camino), per canna fumaria in elementi autoportanti conformi ai requisiti richiesti dalla legge n.615 del 13-7-1966 / - diametro interno del refrattario cm 60	cad		50,82
01.P05.E10.005	Elementi circolari in refrattario per canna fumaria conforme ai requisiti richiesti dalla legge n.615 del 13-7-1966 / - diametro interno del refrattario cm 12	m		14,74
01.P05.E10.010	Elementi circolari in refrattario per canna fumaria conforme ai requisiti richiesti dalla legge n.615 del 13-7-1966 / - diametro interno del refrattario cm 14	m		17,57
01.P05.E10.015	Elementi circolari in refrattario per canna fumaria conforme ai requisiti richiesti dalla legge n.615 del 13-7-1966 / - diametro interno del refrattario cm 16	m		23,45
01.P05.E10.020	Elementi circolari in refrattario per canna fumaria conforme ai requisiti richiesti dalla legge n.615 del 13-7-1966 / - diametro interno del refrattario cm 20	m		33,00
01.P05.E10.025	Elementi circolari in refrattario per canna fumaria conforme ai requisiti richiesti dalla legge n.615 del 13-7-1966 / - diametro interno del refrattario cm 25	m		48,55
01.P05.E10.030	Elementi circolari in refrattario per canna fumaria conforme ai requisiti richiesti dalla legge n.615 del 13-7-1966 / - diametro interno del refrattario cm 30	m		74,03
01.P05.E10.035	Elementi circolari in refrattario per canna fumaria conforme ai requisiti richiesti dalla legge n.615 del 13-7-1966 / - diametro interno del refrattario cm 35	m		82,86
01.P05.E10.040	Elementi circolari in refrattario per canna fumaria conforme ai requisiti richiesti dalla legge n.615 del 13-7-1966 / - diametro interno del refrattario cm 40	m		104,67
01.P05.E10.045	Elementi circolari in refrattario per canna fumaria conforme ai requisiti richiesti dalla legge n.615 del 13-7-1966 / - diametro interno del refrattario cm 45	m		195,68
01.P05.E10.050	Elementi circolari in refrattario per canna fumaria conforme ai requisiti richiesti dalla legge n.615 del 13-7-1966 / - diametro interno del refrattario cm 50	m		238,12
01.P05.E10.055	Elementi circolari in refrattario per canna fumaria conforme ai requisiti richiesti dalla legge n.615 del 13-7-1966 / - diametro interno del refrattario cm 55	m		264,06
01.P05.E10.060	Elementi circolari in refrattario per canna fumaria conforme ai requisiti richiesti dalla legge n.615 del 13-7-1966 / - diametro interno del refrattario cm 60	m		291,17
01.P05.E15.005	Elementi curvi in refrattario per canna fumaria conforme ai requisiti richiesti dalla legge n.615 del 13-7-1966 / - diametro interno del refrattario cm 12	cad		13,08
01.P05.E15.010	Elementi curvi in refrattario per canna fumaria conforme ai requisiti richiesti dalla legge n.615 del 13-7-1966 / - diametro interno del refrattario cm 14	cad		15,08
01.P05.E15.015	Elementi curvi in refrattario per canna fumaria conforme ai requisiti richiesti dalla legge n.615 del 13-7-1966 / - diametro interno del refrattario cm 16	cad		20,14
01.P05.E15.020	Elementi curvi in refrattario per canna fumaria conforme ai requisiti richiesti dalla legge n.615 del 13-7-1966 / - diametro interno del refrattario cm 20	cad		28,41
01.P05.E15.025	Elementi curvi in refrattario per canna fumaria conforme ai requisiti richiesti dalla legge n.615 del 13-7-1966 / - diametro interno del refrattario cm 25	cad		37,96
01.P05.E15.030	Elementi curvi in refrattario per canna fumaria conforme ai requisiti richiesti dalla legge n.615 del 13-7-1966 / - diametro interno del refrattario cm 30	cad		61,52
01.P05.E15.035	Elementi curvi in refrattario per canna fumaria conforme ai requisiti richiesti dalla legge n.615 del 13-7-1966 / - diametro interno del refrattario cm 35	cad		68,74
01.P05.E15.040	Elementi curvi in refrattario per canna fumaria conforme ai requisiti richiesti dalla legge n.615 del 13-7-1966 / - diametro interno del refrattario cm 40	cad		80,15
01.P05.E15.045	Elementi curvi in refrattario per canna fumaria conforme ai requisiti richiesti dalla legge n.615 del 13-7-1966 / - diametro interno del refrattario cm 45	cad		148,52
01.P05.E15.050	Elementi curvi in refrattario per canna fumaria conforme ai requisiti richiesti dalla legge n.615 del 13-7-1966 / - diametro interno del refrattario cm 50	cad		149,71
01.P05.E15.055	Elementi curvi in refrattario per canna fumaria conforme ai requisiti richiesti dalla legge n.615 del 13-7-1966 / - diametro interno del refrattario cm 55	cad		165,03
01.P05.E15.060	Elementi curvi in refrattario per canna fumaria conforme ai requisiti richiesti dalla legge n.615 del 13-7-1966 / - diametro interno del refrattario cm 60	cad		175,63
01.P05.E20.005	Camera di raccolta con portello per canna fumaria in elementi autoportanti, conforme ai requisiti della legge n.615 del 13-7-1966 / - diametro interno del refrattario cm 12	cad		67,44
01.P05.E20.010	Camera di raccolta con portello per canna fumaria in elementi autoportanti, conforme ai requisiti della legge n.615 del 13-7-1966 / - diametro interno del refrattario cm 14	cad		69,66
01.P05.E20.015	Camera di raccolta con portello per canna fumaria in elementi autoportanti, conforme ai requisiti della legge n.615 del 13-7-1966 / - diametro interno del refrattario cm 16	cad		71,45
01.P05.E20.020	Camera di raccolta con portello per canna fumaria in elementi autoportanti, conforme ai requisiti della legge n.615 del 13-7-1966 / - diametro interno del refrattario cm 20	cad		82,64
01.P05.E20.025	Camera di raccolta con portello per canna fumaria in elementi autoportanti, conforme ai requisiti della legge n.615 del 13-7-1966 / - diametro interno del refrattario cm 25	cad		92,07
01.P05.E20.030	Camera di raccolta con portello per canna fumaria in elementi autoportanti, conforme ai requisiti della legge n.615 del 13-7-1966 / - diametro interno del refrattario cm 30	cad		101,62
01.P05.E20.035	Camera di raccolta con portello per canna fumaria in elementi autoportanti, conforme ai requisiti della legge n.615 del 13-7-1966 / - diametro interno del refrattario cm 35	cad		108,22
01.P05.E20.040	Camera di raccolta con portello per canna fumaria in elementi autoportanti, conforme ai requisiti della legge n.615 del 13-7-1966 / - diametro interno del refrattario cm 40	cad		121,41
01.P05.E20.045	Camera di raccolta con portello per canna fumaria in elementi autoportanti, conforme ai requisiti della legge n.615 del 13-7-1966 / - diametro interno del refrattario cm 45	cad		137,91
01.P05.E20.050	Camera di raccolta con portello per canna fumaria in elementi autoportanti, conforme ai requisiti della legge n.615 del 13-7-1966 / - diametro interno del refrattario cm 50	cad		147,35
01.P05.E20.055	Camera di raccolta con portello per canna fumaria in elementi autoportanti, conforme ai requisiti della legge n.615 del 13-7-1966 / - diametro interno del refrattario cm 55	cad		166,21
01.P05.E20.060	Camera di raccolta con portello per canna fumaria in elementi autoportanti, conforme ai requisiti della legge n.615 del 13-7-1966 / - diametro interno del refrattario cm 60	cad		179,17
01.P05.E25.005	Ispezione con portello per canna fumaria in elementi autoportanti, conforme ai requisiti richiesti dalla legge n.615 del 13-7-1966 / - diametro interno del refrattario cm 16	cad		61,67
01.P05.E25.010	Ispezione con portello per canna fumaria in elementi autoportanti, conforme ai requisiti richiesti dalla legge n.615 del 13-7-1966 / - diametro interno del refrattario cm 20	cad		62,12
01.P05.E25.015	Ispezione con portello per canna fumaria in elementi autoportanti, conforme ai requisiti richiesti dalla legge n.615 del 13-7-1966 / - diametro interno del refrattario cm 25	cad		64,36
01.P05.E25.020	Ispezione con portello per canna fumaria in elementi autoportanti, conforme ai requisiti richiesti dalla legge n.615 del 13-7-1966 / - diametro interno del refrattario cm 30	cad		67,66
01.P05.E25.025	Ispezione con portello per canna fumaria in elementi autoportanti, conforme ai requisiti richiesti dalla legge n.615 del 13-7-1966 / - diametro interno del refrattario cm 35	cad		71,45
01.P05.E25.030	Ispezione con portello per canna fumaria in elementi autoportanti, conforme ai requisiti richiesti dalla legge n.615 del 13-7-1966 / - diametro interno del refrattario cm 40	cad		75,56
01.P05.E25.035	Ispezione con portello per canna fumaria in elementi autoportanti, conforme ai requisiti richiesti dalla legge n.615 del 13-7-1966 / - diametro interno del refrattario cm 45	cad		81,10
01.P05.E25.040	Ispezione con portello per canna fumaria in elementi autoportanti, conforme ai requisiti richiesti dalla legge n.615 del 13-7-1966 / - diametro interno del refrattario cm 50	cad		86,75
01.P05.E25.045	Ispezione con portello per canna fumaria in elementi autoportanti, conforme ai requisiti richiesti dalla legge n.615 del 13-7-1966 / - diametro interno del refrattario cm 55	cad		104,56
01.P05.E25.050	Ispezione con portello per canna fumaria in elementi autoportanti, conforme ai requisiti richiesti dalla legge n.615 del 13-7-1966 / - diametro interno del refrattario cm 60	cad		109,03
01.P05.E30.005	Pezzo speciale per allacciamento alla caldaia di canna fumaria in elementi autoportanti, conforme ai requisiti richiesti dalla legge n.615 del 13-7-1966 / - diametro interno del refrattario cm 12	cad		18,04
01.P05.E30.010	Pezzo speciale per allacciamento alla caldaia di canna fumaria in elementi autoportanti, conforme ai requisiti richiesti dalla legge n.615 del 13-7-1966 / - diametro interno del refrattario cm 14	cad		21,34
01.P05.E30.015	Pezzo speciale per allacciamento alla caldaia di canna fumaria in elementi autoportanti, conforme ai requisiti richiesti dalla legge n.615 del 13-7-1966 / - diametro interno del refrattario cm 16	cad		27,59
01.P05.E30.020	Pezzo speciale per allacciamento alla caldaia di canna fumaria in elementi autoportanti, conforme ai requisiti richiesti dalla legge n.615 del 13-7-1966 / - diametro interno del refrattario cm 20	cad		37,61
01.P05.E30.025	Pezzo speciale per allacciamento alla caldaia di canna fumaria in elementi autoportanti, conforme ai requisiti richiesti dalla legge n.615 del 13-7-1966 / - diametro interno del refrattario cm 25	cad		52,93
01.P05.E30.030	Pezzo speciale per allacciamento alla caldaia di canna fumaria in elementi autoportanti, conforme ai requisiti richiesti dalla legge n.615 del 13-7-1966 / - diametro interno del refrattario cm 30	cad		70,26
01.P05.E30.035	Pezzo speciale per allacciamento alla caldaia di canna fumaria in elementi autoportanti, conforme ai requisiti richiesti dalla legge n.615 del 13-7-1966 / - diametro interno del refrattario cm 35	cad		78,62
01.P05.E30.040	Pezzo speciale per allacciamento alla caldaia di canna fumaria in elementi autoportanti, conforme ai requisiti richiesti dalla legge n.615 del 13-7-1966 / - diametro interno del refrattario cm 40	cad		99,38
01.P05.E30.045	Pezzo speciale per allacciamento alla caldaia di canna fumaria in elementi autoportanti, conforme ai requisiti richiesti dalla legge n.615 del 13-7-1966 / - diametro interno del refrattario cm 45	cad		169,74
01.P05.E30.050	Pezzo speciale per allacciamento alla caldaia di canna fumaria in elementi autoportanti, conforme ai requisiti richiesti dalla legge n.615 del 13-7-1966 / - diametro interno del refrattario cm 50	cad		206,28
01.P05.E30.055	Pezzo speciale per allacciamento alla caldaia di canna fumaria in elementi autoportanti, conforme ai requisiti richiesti dalla legge n.615 del 13-7-1966 / - diametro interno del refrattario cm 55	cad		228,69
01.P05.E30.060	Pezzo speciale per allacciamento alla caldaia di canna fumaria in elementi autoportanti, conforme ai requisiti richiesti dalla legge n.615 del 13-7-1966 / - diametro interno del refrattario cm 60	cad		252,25
01.P05.E35.005	Pezzo speciale per controllo fumi costituito da ispezione e termometro per canna fumaria in elementi autoportanti, conforme ai requisiti richiesti dalla legge n.615 del 13-7-1966 / - diametro interno del refrattario cm 16	cad		93,83
01.P05.E35.010	Pezzo speciale per controllo fumi costituito da ispezione e termometro per canna fumaria in elementi autoportanti, conforme ai requisiti richiesti dalla legge n.615 del 13-7-1966 / - diametro interno del refrattario cm 20	cad		94,18
01.P05.E35.015	Pezzo speciale per controllo fumi costituito da ispezione e termometro per canna fumaria in elementi autoportanti, conforme ai requisiti richiesti dalla legge n.615 del 13-7-1966 / - diametro interno del refrattario cm 25	cad		96,42
01.P05.E35.020	Pezzo speciale per controllo fumi costituito da ispezione e termometro per canna fumaria in elementi autoportanti, conforme ai requisiti richiesti dalla legge n.615 del 13-7-1966 / - diametro interno del refrattario cm 30	cad		99,72
01.P05.E35.025	Pezzo speciale per controllo fumi costituito da ispezione e termometro per canna fumaria in elementi autoportanti, conforme ai requisiti richiesti dalla legge n.615 del 13-7-1966 / - diametro interno del refrattario cm 35	cad		103,50
01.P05.E35.030	Pezzo speciale per controllo fumi costituito da ispezione e termometro per canna fumaria in elementi autoportanti, conforme ai requisiti richiesti dalla legge n.615 del 13-7-1966 / - diametro interno del refrattario cm 40	cad		107,61
01.P05.E35.035	Pezzo speciale per controllo fumi costituito da ispezione e termometro per canna fumaria in elementi autoportanti, conforme ai requisiti richiesti dalla legge n.615 del 13-7-1966 / - diametro interno del refrattario cm 45	cad		113,15
01.P05.E35.040	Pezzo speciale per controllo fumi costituito da ispezione e termometro per canna fumaria in elementi autoportanti, conforme ai requisiti richiesti dalla legge n.615 del 13-7-1966 / - diametro interno del refrattario cm 50	cad		119,06
01.P05.E35.045	Pezzo speciale per controllo fumi costituito da ispezione e termometro per canna fumaria in elementi autoportanti, conforme ai requisiti richiesti dalla legge n.615 del 13-7-1966 / - diametro interno del refrattario cm 55	cad		129,68
01.P05.E35.050	Pezzo speciale per controllo fumi costituito da ispezione e termometro per canna fumaria in elementi autoportanti, conforme ai requisiti richiesti dalla legge n.615 del 13-7-1966 / - diametro interno del refrattario cm 60	cad		134,38
01.P05.E40.005	Ispezione con soli fori regolamentari per canna fumaria in elementi autoportanti, conforme ai requisiti richiesti dalla legge n.615 del 13-7- 1966 / - diametro interno del refrattario cm 16	cad		67,66
01.P05.E40.010	Ispezione con soli fori regolamentari per canna fumaria in elementi autoportanti, conforme ai requisiti richiesti dalla legge n.615 del 13-7- 1966 / - diametro interno del refrattario cm 20	cad		68,13
01.P05.E40.015	Ispezione con soli fori regolamentari per canna fumaria in elementi autoportanti, conforme ai requisiti richiesti dalla legge n.615 del 13-7- 1966 / - diametro interno del refrattario cm 25	cad		70,37
01.P05.E40.020	Ispezione con soli fori regolamentari per canna fumaria in elementi autoportanti, conforme ai requisiti richiesti dalla legge n.615 del 13-7- 1966 / - diametro interno del refrattario cm 30	cad		73,67
01.P05.E40.025	Ispezione con soli fori regolamentari per canna fumaria in elementi autoportanti, conforme ai requisiti richiesti dalla legge n.615 del 13-7- 1966 / - diametro interno del refrattario cm 35	cad		77,44
01.P05.E40.030	Ispezione con soli fori regolamentari per canna fumaria in elementi autoportanti, conforme ai requisiti richiesti dalla legge n.615 del 13-7- 1966 / - diametro interno del refrattario cm 40	cad		81,45
01.P05.E40.035	Ispezione con soli fori regolamentari per canna fumaria in elementi autoportanti, conforme ai requisiti richiesti dalla legge n.615 del 13-7- 1966 / - diametro interno del refrattario cm 45	cad		87,12
01.P05.E40.040	Ispezione con soli fori regolamentari per canna fumaria in elementi autoportanti, conforme ai requisiti richiesti dalla legge n.615 del 13-7- 1966 / - diametro interno del refrattario cm 50	cad		92,76
01.P05.E40.045	Ispezione con soli fori regolamentari per canna fumaria in elementi autoportanti, conforme ai requisiti richiesti dalla legge n.615 del 13-7- 1966 / - diametro interno del refrattario cm 55	cad		103,36
01.P05.E40.050	Ispezione con soli fori regolamentari per canna fumaria in elementi autoportanti, conforme ai requisiti richiesti dalla legge n.615 del 13-7- 1966 / - diametro interno del refrattario cm 60	cad		107,85
01.P05.E45.005	Canna fumaria formata da elementi autoportanti composti da camicia esterna in conglomerato cementizio vibrocompresso e da camicia interna in elementi in refrattario, conforme ai requisiti richiesti dalla legge n. 615 del 13-7-1966 / - sezione interna del refrattario cm 20X20	m		51,40
01.P05.E45.010	Canna fumaria formata da elementi autoportanti composti da camicia esterna in conglomerato cementizio vibrocompresso e da camicia interna in elementi in refrattario, conforme ai requisiti richiesti dalla legge n. 615 del 13-7-1966 / - sezione interna del refrattario cm 20X30	m		58,23
01.P05.E45.015	Canna fumaria formata da elementi autoportanti composti da camicia esterna in conglomerato cementizio vibrocompresso e da camicia interna in elementi in refrattario, conforme ai requisiti richiesti dalla legge n. 615 del 13-7-1966 / - sezione interna del refrattario cm 30X30	m		69,56
01.P05.E45.020	Canna fumaria formata da elementi autoportanti composti da camicia esterna in conglomerato cementizio vibrocompresso e da camicia interna in elementi in refrattario, conforme ai requisiti richiesti dalla legge n. 615 del 13-7-1966 / - sezione interna del refrattario cm 30X40	m		82,52
01.P05.E45.025	Canna fumaria formata da elementi autoportanti composti da camicia esterna in conglomerato cementizio vibrocompresso e da camicia interna in elementi in refrattario, conforme ai requisiti richiesti dalla legge n. 615 del 13-7-1966 / - sezione interna del refrattario cm 40X40	m		103,15
01.P05.E45.030	Canna fumaria formata da elementi autoportanti composti da camicia esterna in conglomerato cementizio vibrocompresso e da camicia interna in elementi in refrattario, conforme ai requisiti richiesti dalla legge n. 615 del 13-7-1966 / - sezione interna del refrattario cm 50X50	m		160,31
01.P05.E45.035	Canna fumaria formata da elementi autoportanti composti da camicia esterna in conglomerato cementizio vibrocompresso e da camicia interna in elementi in refrattario, conforme ai requisiti richiesti dalla legge n. 615 del 13-7-1966 / - sezione interna del refrattario cm 50X70	m		181,53
01.P05.E45.040	Canna fumaria formata da elementi autoportanti composti da camicia esterna in conglomerato cementizio vibrocompresso e da camicia interna in elementi in refrattario, conforme ai requisiti richiesti dalla legge n. 615 del 13-7-1966 / - sezione interna del refrattario cm 70X70	m		198,04
01.P05.E50.005	Piastra di chiusura (comignolo aspiratore statico) per canna fumaria ad elementi di sezione quadrata o rettangolare, conforme ai requisiti richiesti dalla legge n. 615 del 13-7-1966 / - sezione interna cm 30X30, CON 3 anelli	cad		56,44
01.P05.E50.010	Piastra di chiusura (comignolo aspiratore statico) per canna fumaria ad elementi di sezione quadrata o rettangolare, conforme ai requisiti richiesti dalla legge n. 615 del 13-7-1966 / - sezione interna cm 30X40, CON 4 anelli	cad		62,12
01.P05.E50.015	Piastra di chiusura (comignolo aspiratore statico) per canna fumaria ad elementi di sezione quadrata o rettangolare, conforme ai requisiti richiesti dalla legge n. 615 del 13-7-1966 / - sezione interna cm 40X40, CON 4 anelli	cad		67,78
01.P05.E50.020	Piastra di chiusura (comignolo aspiratore statico) per canna fumaria ad elementi di sezione quadrata o rettangolare, conforme ai requisiti richiesti dalla legge n. 615 del 13-7-1966 / - sezione interna cm 40X50, CON 4 anelli	cad		73,45
01.P05.E50.025	Piastra di chiusura (comignolo aspiratore statico) per canna fumaria ad elementi di sezione quadrata o rettangolare, conforme ai requisiti richiesti dalla legge n. 615 del 13-7-1966 / - sezione interna cm 50X50, CON 4 anelli	cad		84,63
01.P05.E50.030	Piastra di chiusura (comignolo aspiratore statico) per canna fumaria ad elementi di sezione quadrata o rettangolare, conforme ai requisiti richiesti dalla legge n. 615 del 13-7-1966 / - sezione interna cm 60X60, CON 4 anelli	cad		95,95
01.P05.E50.035	Piastra di chiusura (comignolo aspiratore statico) per canna fumaria ad elementi di sezione quadrata o rettangolare, conforme ai requisiti richiesti dalla legge n. 615 del 13-7-1966 / - sezione interna cm 60X80, CON 5 anelli	cad		107,27
01.P05.E50.040	Piastra di chiusura (comignolo aspiratore statico) per canna fumaria ad elementi di sezione quadrata o rettangolare, conforme ai requisiti richiesti dalla legge n. 615 del 13-7-1966 / - sezione interna cm 80X80, CON 5 anelli	cad		129,68
01.P05.E55.005	Camera di raccolta con portello per canna fumaria ad elementi di sezione quadrata o rettangolare, conforme ai requisiti richiesti dalla legge n. 615 del 13-7-1966 / - sezione interna del refrattario cm 20X20	cad		73,45
01.P05.E55.010	Camera di raccolta con portello per canna fumaria ad elementi di sezione quadrata o rettangolare, conforme ai requisiti richiesti dalla legge n. 615 del 13-7-1966 / - sezione interna del refrattario cm 20X30	cad		77,94
01.P05.E55.015	Camera di raccolta con portello per canna fumaria ad elementi di sezione quadrata o rettangolare, conforme ai requisiti richiesti dalla legge n. 615 del 13-7-1966 / - sezione interna del refrattario cm 30X30	cad		86,99
01.P05.E55.020	Camera di raccolta con portello per canna fumaria ad elementi di sezione quadrata o rettangolare, conforme ai requisiti richiesti dalla legge n. 615 del 13-7-1966 / - sezione interna del refrattario cm 30X40	cad		89,23
01.P05.E55.025	Camera di raccolta con portello per canna fumaria ad elementi di sezione quadrata o rettangolare, conforme ai requisiti richiesti dalla legge n. 615 del 13-7-1966 / - sezione interna del refrattario cm 40X40	cad		107,27
01.P05.E55.030	Camera di raccolta con portello per canna fumaria ad elementi di sezione quadrata o rettangolare, conforme ai requisiti richiesti dalla legge n. 615 del 13-7-1966 / - sezione interna del refrattario cm 50X50	cad		146,17
01.P05.E55.035	Camera di raccolta con portello per canna fumaria ad elementi di sezione quadrata o rettangolare, conforme ai requisiti richiesti dalla legge n. 615 del 13-7-1966 / - sezione interna del refrattario cm 50X70	cad		154,42
01.P05.E55.040	Camera di raccolta con portello per canna fumaria ad elementi di sezione quadrata o rettangolare, conforme ai requisiti richiesti dalla legge n. 615 del 13-7-1966 / - sezione interna del refrattario cm 70X70	cad		169,74
01.P05.E60.005	Ispezione con portello per canna fumaria ad elementi di sezione quadrata o rettangolare, conforme ai requisiti richiesti dalla legge n. 615 del 13-7-1966 / - sezione interna del refrattario cm 20X20	cad		45,15
01.P05.E60.010	Ispezione con portello per canna fumaria ad elementi di sezione quadrata o rettangolare, conforme ai requisiti richiesti dalla legge n. 615 del 13-7-1966 / - sezione interna del refrattario cm 20X30	cad		45,15
01.P05.E60.015	Ispezione con portello per canna fumaria ad elementi di sezione quadrata o rettangolare, conforme ai requisiti richiesti dalla legge n. 615 del 13-7-1966 / - sezione interna del refrattario cm 30X30	cad		45,15
01.P05.E60.020	Ispezione con portello per canna fumaria ad elementi di sezione quadrata o rettangolare, conforme ai requisiti richiesti dalla legge n. 615 del 13-7-1966 / - sezione interna del refrattario cm 30X40	cad		45,15
01.P05.E60.025	Ispezione con portello per canna fumaria ad elementi di sezione quadrata o rettangolare, conforme ai requisiti richiesti dalla legge n. 615 del 13-7-1966 / - sezione interna del refrattario cm 40X40	cad		50,82
01.P05.E60.030	Ispezione con portello per canna fumaria ad elementi di sezione quadrata o rettangolare, conforme ai requisiti richiesti dalla legge n. 615 del 13-7-1966 / - sezione interna del refrattario cm 50X50	cad		56,44
01.P05.E60.035	Ispezione con portello per canna fumaria ad elementi di sezione quadrata o rettangolare, conforme ai requisiti richiesti dalla legge n. 615 del 13-7-1966 / - sezione interna del refrattario cm 50X70	cad		56,44
01.P05.E60.040	Ispezione con portello per canna fumaria ad elementi di sezione quadrata o rettangolare, conforme ai requisiti richiesti dalla legge n. 615 del 13-7-1966 / - Sezione interna del refrattario cm 70X70	cad		62,12
01.P05.E65.005	Pezzo speciale di raccordo tra camino e camera di raccolta fuliggine, per canna fumaria ad elementi di sezione quadrata o rettangolare, conforme ai requisiti richiesti dalla legge n. 615 del 13-7-1966 / - sezione interna del refrattario cm 20X20	cad		14,14
01.P05.E65.010	Pezzo speciale di raccordo tra camino e camera di raccolta fuliggine, per canna fumaria ad elementi di sezione quadrata o rettangolare, conforme ai requisiti richiesti dalla legge n. 615 del 13-7-1966 / - sezione interna del refrattario cm 20X30	cad		16,37
01.P05.E65.015	Pezzo speciale di raccordo tra camino e camera di raccolta fuliggine, per canna fumaria ad elementi di sezione quadrata o rettangolare, conforme ai requisiti richiesti dalla legge n. 615 del 13-7-1966 / - sezione interna del refrattario cm 30X30	cad		20,99
01.P05.E65.020	Pezzo speciale di raccordo tra camino e camera di raccolta fuliggine, per canna fumaria ad elementi di sezione quadrata o rettangolare, conforme ai requisiti richiesti dalla legge n. 615 del 13-7-1966 / - sezione interna del refrattario cm 30X40	cad		22,04
01.P05.E65.025	Pezzo speciale di raccordo tra camino e camera di raccolta fuliggine, per canna fumaria ad elementi di sezione quadrata o rettangolare, conforme ai requisiti richiesti dalla legge n. 615 del 13-7-1966 / - sezione interna del refrattario cm 40X40	cad		29,34
01.P05.E65.030	Pezzo speciale di raccordo tra camino e camera di raccolta fuliggine, per canna fumaria ad elementi di sezione quadrata o rettangolare, conforme ai requisiti richiesti dalla legge n. 615 del 13-7-1966 / - sezione interna del refrattario cm 50X50	cad		38,44
01.P05.E65.035	Pezzo speciale di raccordo tra camino e camera di raccolta fuliggine, per canna fumaria ad elementi di sezione quadrata o rettangolare, conforme ai requisiti richiesti dalla legge n. 615 del 13-7-1966 / - sezione interna del refrattario cm 50X70	cad		45,15
01.P05.E65.040	Pezzo speciale di raccordo tra camino e camera di raccolta fuliggine, per canna fumaria ad elementi di sezione quadrata o rettangolare, conforme ai requisiti richiesti dalla legge n. 615 del 13-7-1966 / - sezione interna del refrattario cm 70X70	cad		49,75
01.P05.E70.005	Pezzo speciale per allacciamento alla caldaia, per canna fumaria ad elementi di sezione quadrata o rettangolare, conforme ai requisiti richiesti dalla legge n. 615 del 13-7-1966 / - sezione interna del refrattario cm 20X20	cad		24,87
01.P05.E70.010	Pezzo speciale per allacciamento alla caldaia, per canna fumaria ad elementi di sezione quadrata o rettangolare, conforme ai requisiti richiesti dalla legge n. 615 del 13-7-1966 / - sezione interna del refrattario cm 20X30	cad		33,95
01.P05.E70.015	Pezzo speciale per allacciamento alla caldaia, per canna fumaria ad elementi di sezione quadrata o rettangolare, conforme ai requisiti richiesti dalla legge n. 615 del 13-7-1966 / - sezione interna del refrattario cm 30X30	cad		47,50
01.P05.E70.020	Pezzo speciale per allacciamento alla caldaia, per canna fumaria ad elementi di sezione quadrata o rettangolare, conforme ai requisiti richiesti dalla legge n. 615 del 13-7-1966 / - sezione interna del refrattario cm 30X40	cad		56,44
01.P05.E70.025	Pezzo speciale per allacciamento alla caldaia, per canna fumaria ad elementi di sezione quadrata o rettangolare, conforme ai requisiti richiesti dalla legge n. 615 del 13-7-1966 / - sezione interna del refrattario cm 40X40	cad		73,45
01.P05.E70.030	Pezzo speciale per allacciamento alla caldaia, per canna fumaria ad elementi di sezione quadrata o rettangolare, conforme ai requisiti richiesti dalla legge n. 615 del 13-7-1966 / - sezione interna del refrattario cm 50X50	cad		91,48
01.P05.E70.035	Pezzo speciale per allacciamento alla caldaia, per canna fumaria ad elementi di sezione quadrata o rettangolare, conforme ai requisiti richiesti dalla legge n. 615 del 13-7-1966 / - sezione interna del refrattario cm 50X70	cad		106,10
01.P05.E70.040	Pezzo speciale per allacciamento alla caldaia, per canna fumaria ad elementi di sezione quadrata o rettangolare, conforme ai requisiti richiesti dalla legge n. 615 del 13-7-1966 / - sezione interna del refrattario cm 70X70	cad		112,94
01.P05.E75.005	Pezzo speciale per controllo fumi costituito da elemento con fori regolamentari per ispezione e per termometro, per canna fumaria ad elementi di sezione quadrata o rettangolare, conforme ai requisiti richiesti dalla legge n.615 del 13-7-1966 / - sezione interna del refrattario cm 20X20	cad		45,15
01.P05.E75.010	Pezzo speciale per controllo fumi costituito da elemento con fori regolamentari per ispezione e per termometro, per canna fumaria ad elementi di sezione quadrata o rettangolare, conforme ai requisiti richiesti dalla legge n.615 del 13-7-1966 / - sezione interna del refrattario cm 20X30	cad		46,34
01.P05.E75.015	Pezzo speciale per controllo fumi costituito da elemento con fori regolamentari per ispezione e per termometro, per canna fumaria ad elementi di sezione quadrata o rettangolare, conforme ai requisiti richiesti dalla legge n.615 del 13-7-1966 / - sezione interna del refrattario cm 30X30	cad		47,50
01.P05.E75.020	Pezzo speciale per controllo fumi costituito da elemento con fori regolamentari per ispezione e per termometro, per canna fumaria ad elementi di sezione quadrata o rettangolare, conforme ai requisiti richiesti dalla legge n.615 del 13-7-1966 / - sezione interna del refrattario cm 30X40	cad		49,75
01.P05.E75.025	Pezzo speciale per controllo fumi costituito da elemento con fori regolamentari per ispezione e per termometro, per canna fumaria ad elementi di sezione quadrata o rettangolare, conforme ai requisiti richiesti dalla legge n.615 del 13-7-1966 / - sezione interna del refrattario cm 40X40	cad		51,99
01.P05.E75.030	Pezzo speciale per controllo fumi costituito da elemento con fori regolamentari per ispezione e per termometro, per canna fumaria ad elementi di sezione quadrata o rettangolare, conforme ai requisiti richiesti dalla legge n.615 del 13-7-1966 / - sezione interna del refrattario cm 50X50	cad		54,23
01.P05.E75.035	Pezzo speciale per controllo fumi costituito da elemento con fori regolamentari per ispezione e per termometro, per canna fumaria ad elementi di sezione quadrata o rettangolare, conforme ai requisiti richiesti dalla legge n.615 del 13-7-1966 / - sezione interna del refrattario cm 50X70	cad		56,44
01.P05.E75.040	Pezzo speciale per controllo fumi costituito da elemento con fori regolamentari per ispezione e per termometro, per canna fumaria ad elementi di sezione quadrata o rettangolare, conforme ai requisiti richiesti dalla legge n.615 del 13-7-1966 / - sezione interna del refrattario cm 70X70	cad		59,89
01.P05.F00.005	Travetti prefabbricati autoportanti in cemento armato precompresso, con sezione a forma di T rovesciata, armati con trecce di filo armonico, per copertura canali, camere di ispezione ecc / - Con base di cm 12-altezza cm 9- lung. fino m 5,00	m		2,81
01.P05.G00.005	Lastre in cemento rinforzato con rete continua polimerica per coperture, dimensioni e colori vari / - Tipo alla romana - spessore mm 7	m²		10,83
01.P05.G00.010	Lastre in cemento rinforzato con rete continua polimerica per coperture, dimensioni e colori vari / - Tipo ondulato - spessore mm 6.5	m²		9,47
01.P05.G00.015	Lastre in cemento rinforzato con rete continua polimerica per coperture, dimensioni e colori vari / - Tipo piano - spessore mm 6	m²		9,47
01.P05.H05.005	Travetti in calcestruzzo prefabbricati / - precompressi	cad		3,10
01.P05.I00.005	Pannelli in c.a. prefabbricato con blocchi in laterizio a norma UNI 9730 2/B / - dimensioni dei blocchi cm 12x38x25	m²		30,94
01.P05.I00.010	Pannelli in c.a. prefabbricato con blocchi in laterizio a norma UNI 9730 2/B / - dimensioni dei blocchi cm 14x38x26	m²		31,22
01.P05.I00.015	Pannelli in c.a. prefabbricato con blocchi in laterizio a norma UNI 9730 2/B / - dimensioni dei blocchi cm 16x38x27	m²		31,31
01.P05.I00.020	Pannelli in c.a. prefabbricato con blocchi in laterizio a norma UNI 9730 2/B / - dimensioni dei blocchi cm 18x38x28	m²		31,32
01.P05.I00.025	Pannelli in c.a. prefabbricato con blocchi in laterizio a norma UNI 9730 2/B / - dimensioni dei blocchi cm 20x38x29	m²		32,85
01.P05.I00.030	Pannelli in c.a. prefabbricato con blocchi in laterizio a norma UNI 9730 2/B / - dimensioni dei blocchi cm 22x38x30	m²		32,85
01.P05.I00.035	Pannelli in c.a. prefabbricato con blocchi in laterizio a norma UNI 9730 2/B / - dimensioni dei blocchi cm 24x38x29	m²		34,28
01.P05.I00.040	Pannelli in c.a. prefabbricato con blocchi in laterizio a norma UNI 9730 2/B / - dimensioni dei blocchi cm 26x38x30	m²		35,24
01.P05.I50.005	Pannelli in c.a.p. prefabbricato con blocchi in laterizio a norma UNI 9730 2/b / - dimensioni dei blocchi cm 12x38x25	m²		31,52
01.P05.I50.010	Pannelli in c.a.p. prefabbricato con blocchi in laterizio a norma UNI 9730 2/b / - dimensioni dei blocchi cm 14x38x26	m²		31,80
01.P05.I50.015	Pannelli in c.a.p. prefabbricato con blocchi in laterizio a norma UNI 9730 2/b / - dimensioni dei blocchi cm 16x38x27	m²		32,26
01.P05.I50.020	Pannelli in c.a.p. prefabbricato con blocchi in laterizio a norma UNI 9730 2/b / - dimensioni dei blocchi cm 18x38x28	m²		32,62
01.P05.I50.025	Pannelli in c.a.p. prefabbricato con blocchi in laterizio a norma UNI 9730 2/b / - dimensioni dei blocchi cm 20x38x29	m²		33,35
01.P05.I50.030	Pannelli in c.a.p. prefabbricato con blocchi in laterizio a norma UNI 9730 2/b / - dimensioni dei blocchi cm 22x38x30	m²		33,98
01.P05.I50.035	Pannelli in c.a.p. prefabbricato con blocchi in laterizio a norma UNI 9730 2/b / - dimensioni dei blocchi cm 24x38x29	m²		34,88
01.P05.I50.040	Pannelli in c.a.p. prefabbricato con blocchi in laterizio a norma UNI 9730 2/b / - dimensioni dei blocchi cm 26x38x30	m²		35,88
01.P05.M00.005	Lastre predalles in c.a. / - senza polistirolo	m²		17,29
01.P05.M00.010	Lastre predalles in c.a. / - con polistirolo	m²		19,66
01.P05.N00.005	Lastre alveolari precompresse autoportanti / - spessore lastra cm 16	m²		29,04
01.P05.N00.010	Lastre alveolari precompresse autoportanti / - spessore lastra cm 20	m²		30,70
01.P05.N00.015	Lastre alveolari precompresse autoportanti / - spessore lastra cm 22	m²		32,62
01.P05.N00.020	Lastre alveolari precompresse autoportanti / - spessore lastra cm 26	m²		35,24
01.P05.N00.025	Lastre alveolari precompresse autoportanti / - spessore lastra cm 28	m²		36,22
01.P05.N00.030	Lastre alveolari precompresse autoportanti / - spessore lastra cm 30	m²		37,92
01.P05.N00.035	Lastre alveolari precompresse autoportanti / - spessore lastra cm 32	m²		38,60
01.P05.N00.040	Lastre alveolari precompresse autoportanti / - spessore lastra cm 36	m²		39,62
01.P05.N00.045	Lastre alveolari precompresse autoportanti / - spessore lastra cm 40	m²		40,83
01.P07	MATERIALI IN GRES
01.P07.A20.005	Tappi piani di gres ceramico / - diametro interno cm 8	cad		2,52
01.P07.A20.010	Tappi piani di gres ceramico / - diametro interno cm 10	cad		2,95
01.P07.A20.015	Tappi piani di gres ceramico / - diametro interno cm 12	cad		3,12
01.P07.A20.020	Tappi piani di gres ceramico / - diametro interno cm 15	cad		3,63
01.P07.A20.030	Tappi piani di gres ceramico / - diametro interno cm 20	cad		5,30
01.P07.A20.035	Tappi piani di gres ceramico / - diametro interno cm 25	cad		9,26
01.P07.A20.040	Tappi piani di gres ceramico / - diametro interno cm 30	cad		16,09
01.P07.B00.005	Fondi fogna in gres ceramico / - diametro interno cm 20, apertura 90°	m		7,59
01.P07.B00.010	Fondi fogna in gres ceramico / - diametro interno cm 25, apertura 90°	m		8,58
01.P07.B00.015	Fondi fogna in gres ceramico / - diametro interno cm 30, apertura 90°	m		9,26
01.P07.B00.016	Fondi fogna in gres ceramico / - diametro interno cm 35 apertura 90°	m		12,12
01.P07.B00.017	Fondi fogna in gres ceramico / - diametro interno cm 40 apertura 90°	m		13,13
01.P07.B00.018	Fondi fogna in gres ceramico / - diametro interno cm 50 apertura 90°	m		20,27
01.P07.B00.020	Fondi fogna in gres ceramico / - diametro interno cm 20, apertura 120°	m		8,42
01.P07.B00.025	Fondi fogna in gres ceramico / - diametro interno cm 25, apertura 120°	m		9,84
01.P07.B00.030	Fondi fogna in gres ceramico / - diametro interno cm 30, apertura 120°	m		11,89
01.P07.B00.031	Fondi fogna in gres ceramico / - diametro interno cm 35 apertura 120°	m		15,86
01.P07.B00.032	Fondi fogna in gres ceramico / - diametro interno cm 40 apertura 120°	m		17,79
01.P07.B00.033	Fondi fogna in gres ceramico / - diametro interno cm 50 apertura 120°	m		26,16
01.P07.B00.035	Fondi fogna in gres ceramico / - diametro interno cm 20, apertura 180°	m		10,87
01.P07.B00.040	Fondi fogna in gres ceramico / - diametro interno cm 25, apertura 180°	m		11,89
01.P07.B00.045	Fondi fogna in gres ceramico / - diametro interno cm 30, apertura 180°	m		15,86
01.P07.B00.046	Fondi fogna in gres ceramico / - diametro interno cm 35 apertura 180°	m		20,27
01.P07.B00.047	Fondi fogna in gres ceramico / - diametro interno cm 40 apertura 180°	m		23,44
01.P07.B00.048	Fondi fogna in gres ceramico / - diametro interno cm 50 apertura 180°	m		38,73
01.P07.B10.005	Mattonelle in gres / - Dimensioni cm 20x10x1,5 (rosso)	m²		12,12
01.P07.B10.010	Mattonelle in gres / - Dimensioni cm 20x10x2 colori vari	m²		13,13
01.P07.B10.015	Mattonelle in gres / - Dimensioni cm 24x12x2 colori vari	m²		13,13
01.P07.B15.005	Mattonelle in gres ceramico per fognature / - Dimensioni cm 24x12x1,7 spess. min. cm 1,5	m²		13,48
01.P07.B15.010	Mattonelle in gres ceramico per fognature / - Dimensioni cm 25X7,5X3,5	m²		30,82
01.P07.B15.015	Mattonelle in gres ceramico per fognature / - Dimensioni cm 25X7,5X6,5	m²		44,52
01.P07.B20.005	Piastrelle in gres, di colore rosso, dello spessore di mm 9-10 / - Dimensioni cm 10x10 - a superficie liscia	m²		9,97
01.P07.B20.010	Piastrelle in gres, di colore rosso, dello spessore di mm 9-10 / - Dimensioni cm 7,5x15 - a superficie liscia	m²		7,67
01.P07.B20.015	Piastrelle in gres, di colore rosso, dello spessore di mm 9-10 / - Dimensioni cm 7.5x15 - a superficie operata	m²		8,03
01.P07.B30.010	Piastrelle in gres / - Dimensioni cm 10x10 - colore giallo avorio	m²		12,69
01.P07.B30.015	Piastrelle in gres / - Dimensioni cm 7.5x15 - colore giallo avorio	m²		12,36
01.P07.B30.020	Piastrelle in gres / - Dimens cm 7.5x15.10x10 - colore testa di moro	m²		11,12
01.P07.B30.025	Piastrelle in gres / - Dimens cm 7.5x15.10x10 - colori vari	m²		11,78
01.P07.B30.030	Piastrelle in gres / - Dimensioni cm 15x15 - smaltato liscio	m²		22,31
01.P07.B40.005	Piastrelle in gres ceramico / - Dimensioni cm 20x20-smaltato operato	m²		14,84
01.P07.B40.010	Piastrelle in gres ceramico / - Dimensioni cm 10X10-15X15	m²		15,41
01.P07.B40.015	Piastrelle in gres ceramico / - Dimensioni cm 10x20-smaltato in colori correnti	m²		17,56
01.P07.B45.005	Provvista di piastrelle per pavimenti e rivestimenti in gres ceramico fine porcellanato, ottenuto da impasto di argille nobili, di tipo omogeneo a tutto spessore, privo di trattamento superficiale, inassorbente, antigelivo, altamente resistente agli attacchi fisici e chimici, con superficie a vista tipo naturale o tipo antisdrucciolo / - Nei formati cm 20X20 - 30X30 - 40X40	m²		25,95
01.P07.B48.005	Provvista di zoccolino battiscopa in gres ceramico fine porcellanato, ottenuto da impasto di argille nobili, di tipo omogeneo a tutto spessore, privo di trattamento superficiale, inassorbente, antigelivo, altamente resistente agli attacchi fisici e chimici, con bordi arrotondati o a squadra, compresi i pezzi speciali (angoli e spigoli) / - Nel formato cm 10x20	m		9,97
01.P07.B50.010	Zoccolo in gres compresi i pezzi speciali (angoli e spigoli) / - Altezza cm 15 colore rosso - tipo ceramico	m		5,36
01.P07.B50.015	Zoccolo in gres compresi i pezzi speciali (angoli e spigoli) / - Dimensioni cm 7,5x15 colore bianco avorio	m		3,52
01.P07.B70.005	Tesserine di gres con superficie opaca di cm 2x2, fissate su carta in foglio delle dimensioni di cm 30x30 circa / - Colori standard (bianco - avorio - nocciola - grigio)	m²		24,12
01.P07.B70.010	Tesserine di gres con superficie opaca di cm 2x2, fissate su carta in foglio delle dimensioni di cm 30x30 circa / - Colori forti(azzurro - verde - nero)	m²		27,41
01.P07.B70.015	Tesserine di gres con superficie opaca di cm 2x2, fissate su carta in foglio delle dimensioni di cm 30x30 circa / - Colori speciali (bleu-verdone)	m²		27,41
01.P07.B80.005	Tesserine in gres con superficie opaca di cm 3,75x3,75 o 5x5 in foglio delle dimensioni di cm 30x30 circa / - Colori standard (bianco - avorio - nocciola - grigio)	m²		29,12
01.P07.B80.010	Tesserine in gres con superficie opaca di cm 3,75x3,75 o 5x5 in foglio delle dimensioni di cm 30x30 circa / - Colori forti (azzurro - verde - nero)	m²		33,42
01.P07.B80.015	Tesserine in gres con superficie opaca di cm 3,75x3,75 o 5x5 in foglio delle dimensioni di cm 30x30 circa / - Colori speciali (bleu-verdone)	m²		33,42
01.P07.B90.005	Bordo per piscina in gres ceramico di prima scelta / - Dimensioni mm 240-180-150	cad		22,88
01.P07.B90.010	Bordo per piscina in gres ceramico di prima scelta / - Angolari interni	cad		18,81
01.P07.B95.001	Tubi in gres ceramico con giunzione poliuretanica conformi alle norme UNI-EN 295/1992. Con "cs" viene indicato il carico di schiacciamento espresso in kN/m / - diametro interno cm 10 "cs" 40 kN/m	m		18,04
01.P07.B95.003	Tubi in gres ceramico con giunzione poliuretanica conformi alle norme UNI-EN 295/1992. Con "cs" viene indicato il carico di schiacciamento espresso in kN/m / - diametro interno cm 12.5-"cs" 40 kN/m	m		18,63
01.P07.B95.005	Tubi in gres ceramico con giunzione poliuretanica conformi alle norme UNI-EN 295/1992. Con "cs" viene indicato il carico di schiacciamento espresso in kN/m / - diametro interno cm 15 "cs" 40 kN/m	m		19,47
01.P07.B95.010	Tubi in gres ceramico con giunzione poliuretanica conformi alle norme UNI-EN 295/1992. Con "cs" viene indicato il carico di schiacciamento espresso in kN/m / - diametro interno cm 20 "cs" 32 kN/m	m		25,16
01.P07.B95.012	Tubi in gres ceramico con giunzione poliuretanica conformi alle norme UNI-EN 295/1992. Con "cs" viene indicato il carico di schiacciamento espresso in kN/m / - diametro interno cm 20 "cs" 48 kN/m	m		27,53
01.P07.B95.015	Tubi in gres ceramico con giunzione poliuretanica conformi alle norme UNI-EN 295/1992. Con "cs" viene indicato il carico di schiacciamento espresso in kN/m / - diametro interno cm 25 "cs" 40 kN/m	m		32,28
01.P07.B95.017	Tubi in gres ceramico con giunzione poliuretanica conformi alle norme UNI-EN 295/1992. Con "cs" viene indicato il carico di schiacciamento espresso in kN/m / - diametro interno cm 25 "cs" 60 kN/m	m		35,02
01.P07.B95.020	Tubi in gres ceramico con giunzione poliuretanica conformi alle norme UNI-EN 295/1992. Con "cs" viene indicato il carico di schiacciamento espresso in kN/m / - diametro interno cm 30 "cs" 48 kN/m	m		42,48
01.P07.B95.022	Tubi in gres ceramico con giunzione poliuretanica conformi alle norme UNI-EN 295/1992. Con "cs" viene indicato il carico di schiacciamento espresso in kN/m / - diametro interno cm 30 "cs" 72 kN/m	m		46,39
01.P07.B95.025	Tubi in gres ceramico con giunzione poliuretanica conformi alle norme UNI-EN 295/1992. Con "cs" viene indicato il carico di schiacciamento espresso in kN/m / - diametro interno cm 35 "cs" 42 kN/m	m		51,74
01.P07.B95.027	Tubi in gres ceramico con giunzione poliuretanica conformi alle norme UNI-EN 295/1992. Con "cs" viene indicato il carico di schiacciamento espresso in kN/m / - diametro interno cm 35 "cs" 56 kN/m	m		56,48
01.P07.B95.030	Tubi in gres ceramico con giunzione poliuretanica conformi alle norme UNI-EN 295/1992. Con "cs" viene indicato il carico di schiacciamento espresso in kN/m / - diametro interno cm 40 "cs" 48 kN/m	m		63,96
01.P07.B95.032	Tubi in gres ceramico con giunzione poliuretanica conformi alle norme UNI-EN 295/1992. Con "cs" viene indicato il carico di schiacciamento espresso in kN/m / - diametro interno cm 40 "cs" 64 kN/m	m		69,30
01.P07.B95.035	Tubi in gres ceramico con giunzione poliuretanica conformi alle norme UNI-EN 295/1992. Con "cs" viene indicato il carico di schiacciamento espresso in kN/m / - diametro interno cm 50 "cs" 60 kN/m	m		95,41
01.P07.B95.040	Tubi in gres ceramico con giunzione poliuretanica conformi alle norme UNI-EN 295/1992. Con "cs" viene indicato il carico di schiacciamento espresso in kN/m / - diametro interno cm 60"cs" 57 kN/m	m		132,90
01.P07.C00.001	Curve semplici in gres ceramico a 45° congiunzione poliuretanica conformi alle norme UNI-EN 295/1992 / - diametro interno cm10	cad		23,85
01.P07.C00.003	Curve semplici in gres ceramico a 45° congiunzione poliuretanica conformi alle norme UNI-EN 295/1992 / - diametro interno cm12.5	cad		26,70
01.P07.C00.005	Curve semplici in gres ceramico a 45° congiunzione poliuretanica conformi alle norme UNI-EN 295/1992 / - diametro interno cm 15	cad		32,16
01.P07.C00.010	Curve semplici in gres ceramico a 45° congiunzione poliuretanica conformi alle norme UNI-EN 295/1992 / - diametro interno cm 20	cad		38,57
01.P07.C00.015	Curve semplici in gres ceramico a 45° congiunzione poliuretanica conformi alle norme UNI-EN 295/1992 / - diametro interno cm 25	cad		64,44
01.P07.C00.020	Curve semplici in gres ceramico a 45° congiunzione poliuretanica conformi alle norme UNI-EN 295/1992 / - diametro interno cm 30	cad		90,07
01.P07.C00.025	Curve semplici in gres ceramico a 45° congiunzione poliuretanica conformi alle norme UNI-EN 295/1992 / - diametro interno cm 35	cad		118,19
01.P07.C00.030	Curve semplici in gres ceramico a 45° congiunzione poliuretanica conformi alle norme UNI-EN 295/1992 / - diametro interno cm 40	cad		172,07
01.P07.C00.035	Curve semplici in gres ceramico a 45° congiunzione poliuretanica conformi alle norme UNI-EN 295/1992 / - diametro interno cm 50	cad		335,82
01.P07.C10.001	Curve semplici in gres ceramico a 90° con giunzione poliuretanica conformi alle norme UNI-EN 295/1992 / - diametro interno cm10	cad		26,11
01.P07.C10.003	Curve semplici in gres ceramico a 90° con giunzione poliuretanica conformi alle norme UNI-EN 295/1992 / - diametro interno cm12.5	cad		30,37
01.P07.C10.005	Curve semplici in gres ceramico a 90° con giunzione poliuretanica conformi alle norme UNI-EN 295/1992 / - diametro interno cm 15	cad		33,23
01.P07.C10.010	Curve semplici in gres ceramico a 90° con giunzione poliuretanica conformi alle norme UNI-EN 295/1992 / - diametro interno cm 20	cad		42,35
01.P07.C10.015	Curve semplici in gres ceramico a 90° con giunzione poliuretanica conformi alle norme UNI-EN 295/1992 / - diametro interno cm 25	cad		70,60
01.P07.C10.020	Curve semplici in gres ceramico a 90° con giunzione poliuretanica conformi alle norme UNI-EN 295/1992 / - diametro interno cm 30	cad		103,24
01.P07.C10.025	Curve semplici in gres ceramico a 90° con giunzione poliuretanica conformi alle norme UNI-EN 295/1992 / - diametro interno cm 35	cad		137,64
01.P07.C10.030	Curve semplici in gres ceramico a 90° con giunzione poliuretanica conformi alle norme UNI-EN 295/1992 / - diametro interno cm 40	cad		199,36
01.P07.C30.001	Giunti a squadra in gres ceramico a braccio uguale e minore con giunzione poliuretanica conformi alle norme UNI-EN 295/1992 / - diametro maggiore cm 10 minore cm 10	cad		33,57
01.P07.C30.003	Giunti a squadra in gres ceramico a braccio uguale e minore con giunzione poliuretanica conformi alle norme UNI-EN 295/1992 / - diametro maggiore cm 12.5 minore cm 10-12.5	cad		35,36
01.P07.C30.005	Giunti a squadra in gres ceramico a braccio uguale e minore con giunzione poliuretanica conformi alle norme UNI-EN 295/1992 / - diametro maggiore cm 15 minore cm 15-12-10	cad		42,35
01.P07.C30.010	Giunti a squadra in gres ceramico a braccio uguale e minore con giunzione poliuretanica conformi alle norme UNI-EN 295/1992 / - diametro maggiore cm 20 minore cm 20-15-12-10	cad		56,85
01.P07.C30.015	Giunti a squadra in gres ceramico a braccio uguale e minore con giunzione poliuretanica conformi alle norme UNI-EN 295/1992 / - diametro maggiore cm 25 minore cm 20-15-12	cad		77,37
01.P07.C30.020	Giunti a squadra in gres ceramico a braccio uguale e minore con giunzione poliuretanica conformi alle norme UNI-EN 295/1992 / - diametro maggiore cm 30 minore cm 25-20-15-12	cad		98,85
01.P07.C30.025	Giunti a squadra in gres ceramico a braccio uguale e minore con giunzione poliuretanica conformi alle norme UNI-EN 295/1992 / - diametro maggiore cm 35 minore cm 25-20-15	cad		119,85
01.P07.C30.030	Giunti a squadra in gres ceramico a braccio uguale e minore con giunzione poliuretanica conformi alle norme UNI-EN 295/1992 / - diametro maggiore cm 40 minore cm 30-25-20-15	cad		129,35
01.P07.C30.035	Giunti a squadra in gres ceramico a braccio uguale e minore con giunzione poliuretanica conformi alle norme UNI-EN 295/1992 / - diametro maggiore cm 50 minore cm 30-25-20-15	cad		220,72
01.P07.C40.001	Giunti semplici a 45° in gres ceramico a braccio uguale e minore con giunzione poliuretanica conformi alle norme UNI-EN 295/1992 / - diametro maggiore cm 10 minore cm 10	cad		35,02
01.P07.C40.003	Giunti semplici a 45° in gres ceramico a braccio uguale e minore con giunzione poliuretanica conformi alle norme UNI-EN 295/1992 / - diametro maggiore cm 12.5 minore cm 10-12.5	cad		38,57
01.P07.C40.005	Giunti semplici a 45° in gres ceramico a braccio uguale e minore con giunzione poliuretanica conformi alle norme UNI-EN 295/1992 / - diametro maggiore cm 15 minore cm 15-12-10	cad		43,90
01.P07.C40.010	Giunti semplici a 45° in gres ceramico a braccio uguale e minore con giunzione poliuretanica conformi alle norme UNI-EN 295/1992 / - diametro maggiore cm 20 minore cm 20-15-12-10	cad		60,64
01.P07.C40.015	Giunti semplici a 45° in gres ceramico a braccio uguale e minore con giunzione poliuretanica conformi alle norme UNI-EN 295/1992 / - diametro maggiore cm 25 minore cm 20-15-12	cad		82,48
01.P07.C40.020	Giunti semplici a 45° in gres ceramico a braccio uguale e minore con giunzione poliuretanica conformi alle norme UNI-EN 295/1992 / - diametro maggiore cm 30 minore cm 25-20-15-12	cad		108,11
01.P07.C40.025	Giunti semplici a 45° in gres ceramico a braccio uguale e minore con giunzione poliuretanica conformi alle norme UNI-EN 295/1992 / - diametro maggiore cm 35 minore cm 25-20-15	cad		136,47
01.P07.C40.030	Giunti semplici a 45° in gres ceramico a braccio uguale e minore con giunzione poliuretanica conformi alle norme UNI-EN 295/1992 / - diametro maggiore cm 40 minore cm 30-25-20-15	cad		140,02
01.P07.C40.035	Giunti semplici a 45° in gres ceramico a braccio uguale e minore con giunzione poliuretanica conformi alle norme UNI-EN 295/1992 / - diametro maggiore cm 50 minore cm 30-25-20-15	cad		238,52
01.P07.C50.001	Riduttori per giunti semplici o a squadra in gres ceramico con giunzione poliuretanica conformi alle norme UNI-EN 295/1992 / - diametro maggiore cm 12 minore cm 10	cad		26,00
01.P07.C50.003	Riduttori per giunti semplici o a squadra in gres ceramico con giunzione poliuretanica conformi alle norme UNI-EN 295/1992 / - diametro maggiore cm 15 minore cm 12.5-10	cad		28,96
01.P07.C50.005	Riduttori per giunti semplici o a squadra in gres ceramico con giunzione poliuretanica conformi alle norme UNI-EN 295/1992 / - diametro maggiore cm 20 minore cm 15-12-10	cad		39,39
01.P07.C50.010	Riduttori per giunti semplici o a squadra in gres ceramico con giunzione poliuretanica conformi alle norme UNI-EN 295/1992 / - diametro maggiore cm 25 minore cm 20-15-12	cad		62,43
01.P07.C50.015	Riduttori per giunti semplici o a squadra in gres ceramico con giunzione poliuretanica conformi alle norme UNI-EN 295/1992 / - diametro maggiore cm 30 minore cm 25-20-15-12	cad		84,49
01.P07.C50.020	Riduttori per giunti semplici o a squadra in gres ceramico con giunzione poliuretanica conformi alle norme UNI-EN 295/1992 / - diametro maggiore cm 35 minore cm 25-20-15	cad		103,36
01.P07.C50.025	Riduttori per giunti semplici o a squadra in gres ceramico con giunzione poliuretanica conformi alle norme UNI-EN 295/1992 / - diametro maggiore cm 40 minore cm 30-25-20-15	cad		132,90
01.P07.C50.030	Riduttori per giunti semplici o a squadra in gres ceramico con giunzione poliuretanica conformi alle norme UNI-EN 295/1992 / - diametro maggiore cm 50 minore cm 30-25-20-15	cad		183,93
01.P07.C60.001	Ispezioni in gres ceramico munite di tappo di chiusura e serratappo, con giunzione poliuretanica conformi alle norme UNI-EN 295/1992 / - diametro interno cm 10	cad		37,98
01.P07.C60.003	Ispezioni in gres ceramico munite di tappo di chiusura e serratappo, con giunzione poliuretanica conformi alle norme UNI-EN 295/1992 / - diametro interno cm 12.5	cad		41,54
01.P07.C60.005	Ispezioni in gres ceramico munite di tappo di chiusura e serratappo, con giunzione poliuretanica conformi alle norme UNI-EN 295/1992 / - diametro interno cm 15	cad		47,70
01.P07.C60.010	Ispezioni in gres ceramico munite di tappo di chiusura e serratappo, con giunzione poliuretanica conformi alle norme UNI-EN 295/1992 / - diametro interno cm 20	cad		64,31
01.P07.C60.015	Ispezioni in gres ceramico munite di tappo di chiusura e serratappo, con giunzione poliuretanica conformi alle norme UNI-EN 295/1992 / - diametro interno cm 25	cad		85,56
01.P07.C60.020	Ispezioni in gres ceramico munite di tappo di chiusura e serratappo, con giunzione poliuretanica conformi alle norme UNI-EN 295/1992 / - diametro interno cm 30	cad		111,19
01.P07.C60.025	Ispezioni in gres ceramico munite di tappo di chiusura e serratappo, con giunzione poliuretanica conformi alle norme UNI-EN 295/1992 / - diametro interno cm 35	cad		138,83
01.P07.C60.030	Ispezioni in gres ceramico munite di tappo di chiusura e serratappo, con giunzione poliuretanica conformi alle norme UNI-EN 295/1992 / - diametro interno cm 40	cad		144,77
01.P07.C70.005	Sifoni orizzontali in gres ceramico con giunzione poliuretanica conformi alle norme UNI-EN 295/1992 / - diametro interno cm 10	cad		75,00
01.P07.C70.010	Sifoni orizzontali in gres ceramico con giunzione poliuretanica conformi alle norme UNI-EN 295/1992 / - diametro interno cm 12.5	cad		76,53
01.P07.C70.015	Sifoni orizzontali in gres ceramico con giunzione poliuretanica conformi alle norme UNI-EN 295/1992 / - diametro interno cm 15	cad		85,20
01.P07.C80.005	Sifoni verticali (tipo Torino) in gres ceramico con giunzione poliuretanica conformi alle norme UNI-EN 295/1992 / - diametro interno cm 10	cad		88,30
01.P07.C80.010	Sifoni verticali (tipo Torino) in gres ceramico con giunzione poliuretanica conformi alle norme UNI-EN 295/1992 / - diametro interno cm 12.5	cad		95,29
01.P07.C80.015	Sifoni verticali (tipo Torino) in gres ceramico con giunzione poliuretanica conformi alle norme UNI-EN 295/1992 / - diametro interno cm 15	cad		102,40
01.P07.C80.020	Sifoni verticali (tipo Torino) in gres ceramico con giunzione poliuretanica conformi alle norme UNI-EN 295/1992 / - diametro interno cm 20	cad		143,59
01.P08	MATERIALI POLIVINILICI E SIMILARI
01.P08.A03.005	Tubi in PVC serie normale lunghezza m 1 / - diametro esterno cm 4	cad		1,06
01.P08.A03.010	Tubi in PVC serie normale lunghezza m 1 / - diametro esterno cm 5	cad		1,35
01.P08.A03.015	Tubi in PVC serie normale lunghezza m 1 / - diametro esterno cm 6,3	cad		1,80
01.P08.A03.020	Tubi in PVC serie normale lunghezza m 1 / - diametro esterno cm 8	cad		2,66
01.P08.A03.025	Tubi in PVC serie normale lunghezza m 1 / - diametro esterno cm 10	cad		3,54
01.P08.A03.030	Tubi in PVC serie normale lunghezza m 1 / - diametro esterno cm 12,5	cad		5,19
01.P08.A03.035	Tubi in PVC serie normale lunghezza m 1 / - diametro esterno cm 14	cad		6,62
01.P08.A03.040	Tubi in PVC serie normale lunghezza m 1 / - diametro esterno cm 16	cad		7,83
01.P08.A03.045	Tubi in PVC serie normale lunghezza m 1 / - diametro esterno cm 20	cad		12,04
01.P08.A05.005	Tubi in PVC serie normale lunghezza m 2 / - diametro esterno cm 4	cad		2,05
01.P08.A05.010	Tubi in PVC serie normale lunghezza m 2 / - diametro esterno cm 5	cad		2,53
01.P08.A05.015	Tubi in PVC serie normale lunghezza m 2 / - diametro esterno cm 6,3	cad		3,42
01.P08.A05.020	Tubi in PVC serie normale lunghezza m 2 / - diametro esterno cm 8	cad		5,10
01.P08.A05.025	Tubi in PVC serie normale lunghezza m 2 / - diametro esterno cm 10	cad		6,73
01.P08.A05.030	Tubi in PVC serie normale lunghezza m 2 / - diametro esterno cm 12,5	cad		9,88
01.P08.A05.035	Tubi in PVC serie normale lunghezza m 2 / - diametro esterno cm 14	cad		12,62
01.P08.A05.040	Tubi in PVC serie normale lunghezza m 2 / - diametro esterno cm 16	cad		15,05
01.P08.A05.045	Tubi in PVC serie normale lunghezza m 2 / - diametro esterno cm 20	cad		23,60
01.P08.A10.003	Tubi in PVC serie normale lunghezza m 3 / - diametro esterno cm 4	cad		2,90
01.P08.A10.005	Tubi in PVC serie normale lunghezza m 3 / - diametro esterno cm 5	cad		3,63
01.P08.A10.010	Tubi in PVC serie normale lunghezza m 3 / - diametro esterno cm 6,3	cad		4,88
01.P08.A10.015	Tubi in PVC serie normale lunghezza m 3 / - diametro esterno cm 8	cad		7,24
01.P08.A10.020	Tubi in PVC serie normale lunghezza m 3 / - diametro esterno cm 10	cad		9,58
01.P08.A10.025	Tubi in PVC serie normale lunghezza m 3 / - diametro esterno cm 12 O cm 12,5	cad		14,07
01.P08.A10.030	Tubi in PVC serie normale lunghezza m 3 / - diametro esterno cm 14	cad		18,14
01.P08.A10.035	Tubi in PVC serie normale lunghezza m 3 / - diametro esterno cm 16	cad		21,48
01.P08.A10.040	Tubi in PVC serie normale lunghezza m 3 / - diametro esterno cm 20	cad		33,24
01.P08.A13.005	Tubi in PVC rigido tipo 302, conformi alle norme UNI 7443/85, lunghezza m 1 / - diametro esterno cm 5	cad		2,50
01.P08.A13.010	Tubi in PVC rigido tipo 302, conformi alle norme UNI 7443/85, lunghezza m 1 / - diametro esterno cm 6,3	cad		2,87
01.P08.A13.015	Tubi in PVC rigido tipo 302, conformi alle norme UNI 7443/85, lunghezza m 1 / - diametro esterno cm 8	cad		3,71
01.P08.A13.020	Tubi in PVC rigido tipo 302, conformi alle norme UNI 7443/85, lunghezza m 1 / - diametro esterno cm 10	cad		4,68
01.P08.A13.025	Tubi in PVC rigido tipo 302, conformi alle norme UNI 7443/85, lunghezza m 1 / - diametro esterno cm 12,5	cad		5,89
01.P08.A13.030	Tubi in PVC rigido tipo 302, conformi alle norme UNI 7443/85, lunghezza m 1 / - diametro esterno cm 14	cad		6,83
01.P08.A13.035	Tubi in PVC rigido tipo 302, conformi alle norme UNI 7443/85, lunghezza m 1 / - diametro esterno cm 16	cad		8,41
01.P08.A13.040	Tubi in PVC rigido tipo 302, conformi alle norme UNI 7443/85, lunghezza m 1 / - diametro esterno cm 20	cad		12,95
01.P08.A15.005	Tubi in PVC rigido tipo 302, conformi alle norme UNI 7443/85, lunghezza m 2 / - diametro esterno cm 5	cad		4,79
01.P08.A15.010	Tubi in PVC rigido tipo 302, conformi alle norme UNI 7443/85, lunghezza m 2 / - diametro esterno cm 6,3	cad		5,46
01.P08.A15.015	Tubi in PVC rigido tipo 302, conformi alle norme UNI 7443/85, lunghezza m 2 / - diametro esterno cm 8	cad		7,05
01.P08.A15.020	Tubi in PVC rigido tipo 302, conformi alle norme UNI 7443/85, lunghezza m 2 / - diametro esterno cm 10	cad		8,91
01.P08.A15.025	Tubi in PVC rigido tipo 302, conformi alle norme UNI 7443/85, lunghezza m 2 / - diametro esterno cm 12,5	cad		11,22
01.P08.A15.030	Tubi in PVC rigido tipo 302, conformi alle norme UNI 7443/85, lunghezza m 2 / - diametro esterno cm 14	cad		13,00
01.P08.A15.035	Tubi in PVC rigido tipo 302, conformi alle norme UNI 7443/85, lunghezza m 2 / - diametro esterno cm 16	cad		16,01
01.P08.A15.040	Tubi in PVC rigido tipo 302, conformi alle norme UNI 7443/85, lunghezza m 2 / - diametro esterno cm 20	cad		24,82
01.P08.A18.005	Tubi in PVC rigido tipo 302, conformi alle norme UNI 7443/85, lunghezza m 3 / - diametro esterno cm 5	cad		6,76
01.P08.A18.010	Tubi in PVC rigido tipo 302, conformi alle norme UNI 7443/85, lunghezza m 3 / - diametro esterno cm 6,3	cad		7,67
01.P08.A18.015	Tubi in PVC rigido tipo 302, conformi alle norme UNI 7443/85, lunghezza m 3 / - diametro esterno cm 8	cad		9,88
01.P08.A18.020	Tubi in PVC rigido tipo 302, conformi alle norme UNI 7443/85, lunghezza m 3 / - diametro esterno cm 10	cad		12,46
01.P08.A18.025	Tubi in PVC rigido tipo 302, conformi alle norme UNI 7443/85, lunghezza m 3 / - diametro esterno cm 12,5	cad		15,74
01.P08.A18.030	Tubi in PVC rigido tipo 302, conformi alle norme UNI 7443/85, lunghezza m 3 / - diametro esterno cm 14	cad		18,28
01.P08.A18.035	Tubi in PVC rigido tipo 302, conformi alle norme UNI 7443/85, lunghezza m 3 / - diametro esterno cm 16	cad		22,54
01.P08.A18.040	Tubi in PVC rigido tipo 302, conformi alle norme UNI 7443/85, lunghezza m 3 / - diametro esterno cm 20	cad		34,84
01.P08.A19.005	Tubi in PVC rigido per fognature, tipo 303/1 conformi alle norme UNI 7447/85, giunto a bicchiere con anello elastomerico toroidale, lunghezza m 6 / - diametro esterno cm 11	m		4,50
01.P08.A19.010	Tubi in PVC rigido per fognature, tipo 303/1 conformi alle norme UNI 7447/85, giunto a bicchiere con anello elastomerico toroidale, lunghezza m 6 / - diametro esterno cm 12,5	m		5,17
01.P08.A19.015	Tubi in PVC rigido per fognature, tipo 303/1 conformi alle norme UNI 7447/85, giunto a bicchiere con anello elastomerico toroidale, lunghezza m 6 / - diametro esterno cm 16	m		7,49
01.P08.A19.020	Tubi in PVC rigido per fognature, tipo 303/1 conformi alle norme UNI 7447/85, giunto a bicchiere con anello elastomerico toroidale, lunghezza m 6 / - diametro esterno cm 20	m		11,64
01.P08.A19.025	Tubi in PVC rigido per fognature, tipo 303/1 conformi alle norme UNI 7447/85, giunto a bicchiere con anello elastomerico toroidale, lunghezza m 6 / - diametro esterno cm 25	m		19,89
01.P08.A19.030	Tubi in PVC rigido per fognature, tipo 303/1 conformi alle norme UNI 7447/85, giunto a bicchiere con anello elastomerico toroidale, lunghezza m 6 / - diametro esterno cm 31,5	m		31,36
01.P08.A19.035	Tubi in PVC rigido per fognature, tipo 303/1 conformi alle norme UNI 7447/85, giunto a bicchiere con anello elastomerico toroidale, lunghezza m 6 / - diametro esterno cm 40	m		50,85
01.P08.A19.040	Tubi in PVC rigido per fognature, tipo 303/1 conformi alle norme UNI 7447/85, giunto a bicchiere con anello elastomerico toroidale, lunghezza m 6 / - diametro esterno cm 50	m		82,20
01.P08.A19.045	Tubi in PVC rigido per fognature, tipo 303/1 conformi alle norme UNI 7447/85, giunto a bicchiere con anello elastomerico toroidale, lunghezza m 6 / - diametro esterno cm 63	m		131,31
01.P08.A21.005	Tubi in PVC rigido per fognature, tipo 303/1 conformi alle norme UNI 7447/85, giunto a bicchiere con anello elastomerico toroidale, lunghezza inferiore m 6 / - diametro esterno cm 11	m		5,39
01.P08.A21.010	Tubi in PVC rigido per fognature, tipo 303/1 conformi alle norme UNI 7447/85, giunto a bicchiere con anello elastomerico toroidale, lunghezza inferiore m 6 / - diametro esterno cm 12,5	m		6,16
01.P08.A21.015	Tubi in PVC rigido per fognature, tipo 303/1 conformi alle norme UNI 7447/85, giunto a bicchiere con anello elastomerico toroidale, lunghezza inferiore m 6 / - diametro esterno cm 16	m		9,65
01.P08.A21.020	Tubi in PVC rigido per fognature, tipo 303/1 conformi alle norme UNI 7447/85, giunto a bicchiere con anello elastomerico toroidale, lunghezza inferiore m 6 / - diametro esterno cm 20	m		15,23
01.P08.A21.025	Tubi in PVC rigido per fognature, tipo 303/1 conformi alle norme UNI 7447/85, giunto a bicchiere con anello elastomerico toroidale, lunghezza inferiore m 6 / - diametro esterno cm 25	m		23,48
01.P08.A21.030	Tubi in PVC rigido per fognature, tipo 303/1 conformi alle norme UNI 7447/85, giunto a bicchiere con anello elastomerico toroidale, lunghezza inferiore m 6 / - diametro esterno cm 31,5	m		37,63
01.P08.A22.005	Tubi in PVC rigido per fognature, tipo 303/2 conformi alle norme UNI 7447/85, giunto a bicchiere con anello elastomerico toroidale, lunghezza m 6 / - diametro esterno cm 11	m		4,50
01.P08.A22.010	Tubi in PVC rigido per fognature, tipo 303/2 conformi alle norme UNI 7447/85, giunto a bicchiere con anello elastomerico toroidale, lunghezza m 6 / - diametro esterno cm 12,5	m		5,17
01.P08.A22.015	Tubi in PVC rigido per fognature, tipo 303/2 conformi alle norme UNI 7447/85, giunto a bicchiere con anello elastomerico toroidale, lunghezza m 6 / - diametro esterno cm 16	m		6,73
01.P08.A22.020	Tubi in PVC rigido per fognature, tipo 303/2 conformi alle norme UNI 7447/85, giunto a bicchiere con anello elastomerico toroidale, lunghezza m 6 / - diametro esterno cm 20	m		10,11
01.P08.A22.025	Tubi in PVC rigido per fognature, tipo 303/2 conformi alle norme UNI 7447/85, giunto a bicchiere con anello elastomerico toroidale, lunghezza m 6 / - diametro esterno cm 25	m		16,01
01.P08.A22.030	Tubi in PVC rigido per fognature, tipo 303/2 conformi alle norme UNI 7447/85, giunto a bicchiere con anello elastomerico toroidale, lunghezza m 6 / - diametro esterno cm 31,5	m		25,60
01.P08.A22.035	Tubi in PVC rigido per fognature, tipo 303/2 conformi alle norme UNI 7447/85, giunto a bicchiere con anello elastomerico toroidale, lunghezza m 6 / - diametro esterno cm 40	m		40,83
01.P08.A22.040	Tubi in PVC rigido per fognature, tipo 303/2 conformi alle norme UNI 7447/85, giunto a bicchiere con anello elastomerico toroidale, lunghezza m 6 / - diametro esterno cm 50	m		66,32
01.P08.A22.045	Tubi in PVC rigido per fognature, tipo 303/2 conformi alle norme UNI 7447/85, giunto a bicchiere con anello elastomerico toroidale, lunghezza m 6 / - diametro esterno cm 63	m		106,10
01.P08.A23.005	Tubi in PVC rigido per fognature, tipo 303/2 conformi alle norme UNI 7447/85, giunto a bicchiere con anello elastomerico toroidale, lunghezza inferiore m 6 / - diametro esterno cm 11	m		5,07
01.P08.A23.010	Tubi in PVC rigido per fognature, tipo 303/2 conformi alle norme UNI 7447/85, giunto a bicchiere con anello elastomerico toroidale, lunghezza inferiore m 6 / - diametro esterno cm 12,5	m		5,82
01.P08.A23.015	Tubi in PVC rigido per fognature, tipo 303/2 conformi alle norme UNI 7447/85, giunto a bicchiere con anello elastomerico toroidale, lunghezza inferiore m 6 / - diametro esterno cm 16	m		8,05
01.P08.A23.020	Tubi in PVC rigido per fognature, tipo 303/2 conformi alle norme UNI 7447/85, giunto a bicchiere con anello elastomerico toroidale, lunghezza inferiore m 6 / - diametro esterno cm 20	m		12,19
01.P08.A23.025	Tubi in PVC rigido per fognature, tipo 303/2 conformi alle norme UNI 7447/85, giunto a bicchiere con anello elastomerico toroidale, lunghezza inferiore m 6 / - diametro esterno cm 25	m		19,22
01.P08.A23.030	Tubi in PVC rigido per fognature, tipo 303/2 conformi alle norme UNI 7447/85, giunto a bicchiere con anello elastomerico toroidale, lunghezza inferiore m 6 / - diametro esterno cm 31,5	m		31,36
01.P08.A24.005	Curve a 45 gradi in PVC serie normale / - diametro esterno cm 4	cad		0,73
01.P08.A24.010	Curve a 45 gradi in PVC serie normale / - diametro esterno cm 5	cad		0,83
01.P08.A24.015	Curve a 45 gradi in PVC serie normale / - diametro esterno cm 6,3	cad		0,91
01.P08.A24.020	Curve a 45 gradi in PVC serie normale / - diametro esterno cm 8	cad		1,06
01.P08.A24.025	Curve a 45 gradi in PVC serie normale / - diametro esterno cm 10	cad		1,52
01.P08.A24.030	Curve a 45 gradi in PVC serie normale / - diametro esterno cm 12,5	cad		2,56
01.P08.A24.035	Curve a 45 gradi in PVC serie normale / - diametro esterno cm 14	cad		4,00
01.P08.A24.040	Curve a 45 gradi in PVC serie normale / - diametro esterno cm 16	cad		5,71
01.P08.A24.045	Curve a 45 gradi in PVC serie normale / - diametro esterno cm 20	cad		9,87
01.P08.A25.005	Curve a 45 gradi in PVC rigido tipo 302, conformi alle norme UNI 7443/85 / - diametro esterno cm 5	cad		1,11
01.P08.A25.010	Curve a 45 gradi in PVC rigido tipo 302, conformi alle norme UNI 7443/85 / - diametro esterno cm 6,3	cad		1,54
01.P08.A25.015	Curve a 45 gradi in PVC rigido tipo 302, conformi alle norme UNI 7443/85 / - diametro esterno cm 8	cad		1,91
01.P08.A25.020	Curve a 45 gradi in PVC rigido tipo 302, conformi alle norme UNI 7443/85 / - diametro esterno cm 10	cad		2,38
01.P08.A25.025	Curve a 45 gradi in PVC rigido tipo 302, conformi alle norme UNI 7443/85 / - diametro esterno cm 12,5	cad		3,43
01.P08.A25.030	Curve a 45 gradi in PVC rigido tipo 302, conformi alle norme UNI 7443/85 / - diametro esterno cm 14	cad		4,45
01.P08.A25.035	Curve a 45 gradi in PVC rigido tipo 302, conformi alle norme UNI 7443/85 / - diametro esterno cm 16	cad		5,86
01.P08.A25.040	Curve a 45 gradi in PVC rigido tipo 302, conformi alle norme UNI 7443/85 / - diametro esterno cm 20	cad		13,75
01.P08.A26.005	Curve a 15 gradi in PVC rigido per fognature, tipo 303 conformi alle norme UNI 7447/85 / - diametro esterno cm 11	cad		2,78
01.P08.A26.010	Curve a 15 gradi in PVC rigido per fognature, tipo 303 conformi alle norme UNI 7447/85 / - diametro esterno cm 12,5	cad		3,72
01.P08.A26.015	Curve a 15 gradi in PVC rigido per fognature, tipo 303 conformi alle norme UNI 7447/85 / - diametro esterno cm 16	cad		7,00
01.P08.A26.020	Curve a 15 gradi in PVC rigido per fognature, tipo 303 conformi alle norme UNI 7447/85 / - diametro esterno cm 20	cad		12,62
01.P08.A26.025	Curve a 15 gradi in PVC rigido per fognature, tipo 303 conformi alle norme UNI 7447/85 / - diametro esterno cm 25	cad		40,97
01.P08.A26.030	Curve a 15 gradi in PVC rigido per fognature, tipo 303 conformi alle norme UNI 7447/85 / - diametro esterno cm 31,5	cad		73,91
01.P08.A26.035	Curve a 15 gradi in PVC rigido per fognature, tipo 303 conformi alle norme UNI 7447/85 / - diametro esterno cm 40	cad		172,13
01.P08.A26.040	Curve a 15 gradi in PVC rigido per fognature, tipo 303 conformi alle norme UNI 7447/85 / - diametro esterno cm 50	cad		246,85
01.P08.A27.005	Curve a 30 gradi in PVC rigido per fognature, tipo 303 conformi alle norme UNI 7447/85 / - diametro esterno cm 11	cad		2,78
01.P08.A27.010	Curve a 30 gradi in PVC rigido per fognature, tipo 303 conformi alle norme UNI 7447/85 / - diametro esterno cm 12,5	cad		3,72
01.P08.A27.015	Curve a 30 gradi in PVC rigido per fognature, tipo 303 conformi alle norme UNI 7447/85 / - diametro esterno cm 16	cad		7,00
01.P08.A27.020	Curve a 30 gradi in PVC rigido per fognature, tipo 303 conformi alle norme UNI 7447/85 / - diametro esterno cm 20	cad		12,62
01.P08.A27.025	Curve a 30 gradi in PVC rigido per fognature, tipo 303 conformi alle norme UNI 7447/85 / - diametro esterno cm 25	cad		40,97
01.P08.A27.030	Curve a 30 gradi in PVC rigido per fognature, tipo 303 conformi alle norme UNI 7447/85 / - diametro esterno cm 31.5	cad		73,91
01.P08.A27.035	Curve a 30 gradi in PVC rigido per fognature, tipo 303 conformi alle norme UNI 7447/85 / - diametro esterno cm 40	cad		172,13
01.P08.A27.040	Curve a 30 gradi in PVC rigido per fognature, tipo 303 conformi alle norme UNI 7447/85 / - diametro esterno cm 50	cad		246,85
01.P08.A28.005	Curve a 45 gradi i in PVC rigido per fognature, tipo 303 conformi alle norme UNI 7447/85 / - diametro esterno cm 11	cad		2,78
01.P08.A28.010	Curve a 45 gradi i in PVC rigido per fognature, tipo 303 conformi alle norme UNI 7447/85 / - diametro esterno cm 12,5	cad		3,72
01.P08.A28.015	Curve a 45 gradi i in PVC rigido per fognature, tipo 303 conformi alle norme UNI 7447/85 / - diametro esterno cm 16	cad		7,00
01.P08.A28.020	Curve a 45 gradi i in PVC rigido per fognature, tipo 303 conformi alle norme UNI 7447/85 / - diametro esterno cm 20	cad		12,62
01.P08.A28.025	Curve a 45 gradi i in PVC rigido per fognature, tipo 303 conformi alle norme UNI 7447/85 / - diametro esterno cm 25	cad		40,97
01.P08.A28.030	Curve a 45 gradi i in PVC rigido per fognature, tipo 303 conformi alle norme UNI 7447/85 / - diametro esterno cm 31,5	cad		73,91
01.P08.A28.035	Curve a 45 gradi i in PVC rigido per fognature, tipo 303 conformi alle norme UNI 7447/85 / - diametro esterno cm 40	cad		172,13
01.P08.A28.040	Curve a 45 gradi i in PVC rigido per fognature, tipo 303 conformi alle norme UNI 7447/85 / - diametro esterno cm 50	cad		246,85
01.P08.A30.005	Curve a 90° in PVC serie normale / - diametro esterno cm 4	cad		0,73
01.P08.A30.010	Curve a 90° in PVC serie normale / - diametro esterno cm 5	cad		0,83
01.P08.A30.015	Curve a 90° in PVC serie normale / - diametro esterno cm 6,3	cad		0,94
01.P08.A30.020	Curve a 90° in PVC serie normale / - diametro esterno cm 8	cad		1,32
01.P08.A30.025	Curve a 90° in PVC serie normale / - diametro esterno cm 10	cad		1,96
01.P08.A30.030	Curve a 90° in PVC serie normale / - diametro esterno cm 12,5	cad		3,39
01.P08.A30.035	Curve a 90° in PVC serie normale / - diametro esterno cm 14	cad		5,16
01.P08.A30.040	Curve a 90° in PVC serie normale / - diametro esterno cm 16	cad		6,86
01.P08.A30.045	Curve a 90° in PVC serie normale / - diametro esterno cm 20	cad		12,25
01.P08.A35.005	Curve a 90 gradi in PVC rigido tipo 302, conformi alle norme UNI 7443/85 / - diametro esterno cm 5	cad		1,19
01.P08.A35.010	Curve a 90 gradi in PVC rigido tipo 302, conformi alle norme UNI 7443/85 / - diametro esterno cm 6,3	cad		1,66
01.P08.A35.015	Curve a 90 gradi in PVC rigido tipo 302, conformi alle norme UNI 7443/85 / - diametro esterno cm 8	cad		2,25
01.P08.A35.020	Curve a 90 gradi in PVC rigido tipo 302, conformi alle norme UNI 7443/85 / - diametro esterno cm 10	cad		2,63
01.P08.A35.025	Curve a 90 gradi in PVC rigido tipo 302, conformi alle norme UNI 7443/85 / - diametro esterno cm 12,5	cad		4,09
01.P08.A35.030	Curve a 90 gradi in PVC rigido tipo 302, conformi alle norme UNI 7443/85 / - diametro esterno cm 14	cad		5,36
01.P08.A35.035	Curve a 90 gradi in PVC rigido tipo 302, conformi alle norme UNI 7443/85 / - diametro esterno cm 16	cad		7,22
01.P08.A35.040	Curve a 90 gradi in PVC rigido tipo 302, conformi alle norme UNI 7443/85 / - diametro esterno cm 20	cad		14,67
01.P08.A38.005	Curve a 90 gradi in PVC rigido per fognature, tipo 303 conformi alle norme UNI 7447/85 / - diametro esterno cm 11	cad		3,80
01.P08.A38.010	Curve a 90 gradi in PVC rigido per fognature, tipo 303 conformi alle norme UNI 7447/85 / - diametro esterno cm 12,5	cad		4,49
01.P08.A38.015	Curve a 90 gradi in PVC rigido per fognature, tipo 303 conformi alle norme UNI 7447/85 / - diametro esterno cm 16	cad		8,64
01.P08.A38.020	Curve a 90 gradi in PVC rigido per fognature, tipo 303 conformi alle norme UNI 7447/85 / - diametro esterno cm 20	cad		15,34
01.P08.A38.025	Curve a 90 gradi in PVC rigido per fognature, tipo 303 conformi alle norme UNI 7447/85 / - diametro esterno cm 25	cad		50,31
01.P08.A38.030	Curve a 90 gradi in PVC rigido per fognature, tipo 303 conformi alle norme UNI 7447/85 / - diametro esterno cm 31.5	cad		93,94
01.P08.A38.035	Curve a 90 gradi in PVC rigido per fognature, tipo 303 conformi alle norme UNI 7447/85 / - diametro esterno cm 40	cad		248,19
01.P08.A38.040	Curve a 90 gradi in PVC rigido per fognature, tipo 303 conformi alle norme UNI 7447/85 / - diametro esterno cm 50	cad		401,65
01.P08.A40.005	Braghe semplici a 45 e 90 gradi in PVC serie normale / - diametro esterno cm 4	cad		1,43
01.P08.A40.010	Braghe semplici a 45 e 90 gradi in PVC serie normale / - diametro esterno cm 5	cad		1,76
01.P08.A40.015	Braghe semplici a 45 e 90 gradi in PVC serie normale / - diametro esterno cm 6,3	cad		2,00
01.P08.A40.020	Braghe semplici a 45 e 90 gradi in PVC serie normale / - diametro esterno cm 8	cad		3,20
01.P08.A40.025	Braghe semplici a 45 e 90 gradi in PVC serie normale / - diametro esterno cm 10	cad		4,30
01.P08.A40.030	Braghe semplici a 45 e 90 gradi in PVC serie normale / - diametro esterno cm 12,5	cad		6,08
01.P08.A40.035	Braghe semplici a 45 e 90 gradi in PVC serie normale / - diametro esterno cm 14	cad		8,21
01.P08.A40.040	Braghe semplici a 45 e 90 gradi in PVC serie normale / - diametro esterno cm 16	cad		11,32
01.P08.A40.045	Braghe semplici a 45 e 90 gradi in PVC serie normale / - diametro esterno cm 20	cad		23,35
01.P08.A45.005	Braghe semplici a 45 e 90 gradi in PVC rigido tipo 302, conformi alle norme UNI 7443/85 / - diametro esterno cm 5	cad		1,80
01.P08.A45.010	Braghe semplici a 45 e 90 gradi in PVC rigido tipo 302, conformi alle norme UNI 7443/85 / - diametro esterno cm 6,3	cad		2,25
01.P08.A45.015	Braghe semplici a 45 e 90 gradi in PVC rigido tipo 302, conformi alle norme UNI 7443/85 / - diametro esterno cm 8	cad		3,29
01.P08.A45.020	Braghe semplici a 45 e 90 gradi in PVC rigido tipo 302, conformi alle norme UNI 7443/85 / - diametro esterno cm 10	cad		4,95
01.P08.A45.025	Braghe semplici a 45 e 90 gradi in PVC rigido tipo 302, conformi alle norme UNI 7443/85 / - diametro esterno cm 12,5	cad		6,33
01.P08.A45.030	Braghe semplici a 45 e 90 gradi in PVC rigido tipo 302, conformi alle norme UNI 7443/85 / - diametro esterno cm 14	cad		8,17
01.P08.A45.035	Braghe semplici a 45 e 90 gradi in PVC rigido tipo 302, conformi alle norme UNI 7443/85 / - diametro esterno cm 16	cad		11,32
01.P08.A45.040	Braghe semplici a 45 e 90 gradi in PVC rigido tipo 302, conformi alle norme UNI 7443/85 / - diametro esterno cm 20	cad		24,43
01.P08.A47.005	Braghe semplici e ridotte a 45 e 90 gradi in PVC rigido per fognature, tipo 303 conformi alle norme UNI 7447/85 / - diametro maggiore esterno cm 11	cad		6,39
01.P08.A47.010	Braghe semplici e ridotte a 45 e 90 gradi in PVC rigido per fognature, tipo 303 conformi alle norme UNI 7447/85 / - diametro maggiore esterno cm 12,5	cad		7,79
01.P08.A47.015	Braghe semplici e ridotte a 45 e 90 gradi in PVC rigido per fognature, tipo 303 conformi alle norme UNI 7447/85 / - diametro maggiore esterno cm 16	cad		14,27
01.P08.A47.020	Braghe semplici e ridotte a 45 e 90 gradi in PVC rigido per fognature, tipo 303 conformi alle norme UNI 7447/85 / - diametro maggiore esterno cm 20	cad		25,07
01.P08.A47.025	Braghe semplici e ridotte a 45 e 90 gradi in PVC rigido per fognature, tipo 303 conformi alle norme UNI 7447/85 / - diametro maggiore esterno cm 25	cad		82,73
01.P08.A47.030	Braghe semplici e ridotte a 45 e 90 gradi in PVC rigido per fognature, tipo 303 conformi alle norme UNI 7447/85 / - diametro maggiore esterno cm 31,5	cad		141,45
01.P08.A47.035	Braghe semplici e ridotte a 45 e 90 gradi in PVC rigido per fognature, tipo 303 conformi alle norme UNI 7447/85 / - diametro maggiore esterno cm 40	cad		248,19
01.P08.A48.005	Ispezioni in PVC rigido per fognature, tipo 303 conformi alle norme UNI 7447/85, munite di tappo di chiusura / - diametro esterno cm 11	cad		10,41
01.P08.A48.010	Ispezioni in PVC rigido per fognature, tipo 303 conformi alle norme UNI 7447/85, munite di tappo di chiusura / - diametro esterno cm 12.5	cad		12,45
01.P08.A48.015	Ispezioni in PVC rigido per fognature, tipo 303 conformi alle norme UNI 7447/85, munite di tappo di chiusura / - diametro esterno cm 16	cad		28,15
01.P08.A48.020	Ispezioni in PVC rigido per fognature, tipo 303 conformi alle norme UNI 7447/85, munite di tappo di chiusura / - diametro esterno cm 20	cad		40,97
01.P08.A48.025	Ispezioni in PVC rigido per fognature, tipo 303 conformi alle norme UNI 7447/85, munite di tappo di chiusura / - diametro esterno cm 25	cad		61,38
01.P08.A48.030	Ispezioni in PVC rigido per fognature, tipo 303 conformi alle norme UNI 7447/85, munite di tappo di chiusura / - diametro esterno cm 31,5	cad		97,28
01.P08.A49.005	Sifoni tipo Firenze in PVC rigido per fognature, tipo 303 conformi alle norme UNI 7447/85 / - diametro esterno cm 11	cad		34,03
01.P08.A49.010	Sifoni tipo Firenze in PVC rigido per fognature, tipo 303 conformi alle norme UNI 7447/85 / - diametro esterno cm 12,5	cad		39,37
01.P08.A49.015	Sifoni tipo Firenze in PVC rigido per fognature, tipo 303 conformi alle norme UNI 7447/85 / - diametro esterno cm 16	cad		60,58
01.P08.A49.020	Sifoni tipo Firenze in PVC rigido per fognature, tipo 303 conformi alle norme UNI 7447/85 / - diametro esterno cm 20	cad		86,60
01.P08.A50.005	Braghe doppie a 45 e 90 gradi in PVC serie normale / - diametro esterno cm 4	cad		1,66
01.P08.A50.010	Braghe doppie a 45 e 90 gradi in PVC serie normale / - diametro esterno cm 5	cad		2,42
01.P08.A50.015	Braghe doppie a 45 e 90 gradi in PVC serie normale / - diametro esterno cm 6,3	cad		3,14
01.P08.A50.020	Braghe doppie a 45 e 90 gradi in PVC serie normale / - diametro esterno cm 8	cad		3,71
01.P08.A50.025	Braghe doppie a 45 e 90 gradi in PVC serie normale / - diametro esterno cm 10	cad		5,71
01.P08.A50.030	Braghe doppie a 45 e 90 gradi in PVC serie normale / - diametro esterno cm 12,5	cad		9,89
01.P08.A50.035	Braghe doppie a 45 e 90 gradi in PVC serie normale / - diametro esterno cm 14	cad		17,75
01.P08.A50.040	Braghe doppie a 45 e 90 gradi in PVC serie normale / - diametro esterno cm 16	cad		21,62
01.P08.A50.045	Braghe doppie a 45 e 90 gradi in PVC serie normale / - diametro esterno cm 20	cad		41,62
01.P08.A55.005	Braghe doppie a 45 e 90 gradi in PVC rigido tipo 302, conforme alle norme UNI 7443/85 / - diametro esterno cm 8	cad		7,73
01.P08.A55.010	Braghe doppie a 45 e 90 gradi in PVC rigido tipo 302, conforme alle norme UNI 7443/85 / - diametro esterno cm 10	cad		9,93
01.P08.A55.015	Braghe doppie a 45 e 90 gradi in PVC rigido tipo 302, conforme alle norme UNI 7443/85 / - diametro esterno cm 12,5	cad		14,67
01.P08.A55.020	Braghe doppie a 45 e 90 gradi in PVC rigido tipo 302, conforme alle norme UNI 7443/85 / - diametro esterno cm 14	cad		20,95
01.P08.A55.025	Braghe doppie a 45 e 90 gradi in PVC rigido tipo 302, conforme alle norme UNI 7443/85 / - diametro esterno cm 16	cad		36,69
01.P08.A55.030	Braghe doppie a 45 e 90 gradi in PVC rigido tipo 302, conforme alle norme UNI 7443/85 / - diametro esterno cm 20	cad		54,96
01.P08.A60.005	Raccordi con ispezione e tappo in PVC, serie normale / - diametro esterno cm 4	cad		3,63
01.P08.A60.010	Raccordi con ispezione e tappo in PVC, serie normale / - diametro esterno cm 5	cad		3,87
01.P08.A60.015	Raccordi con ispezione e tappo in PVC, serie normale / - diametro esterno cm 6,3	cad		4,62
01.P08.A60.020	Raccordi con ispezione e tappo in PVC, serie normale / - diametro esterno cm 8	cad		5,31
01.P08.A60.025	Raccordi con ispezione e tappo in PVC, serie normale / - diametro esterno cm 10	cad		7,60
01.P08.A60.030	Raccordi con ispezione e tappo in PVC, serie normale / - diametro esterno cm 12,5	cad		11,07
01.P08.A60.035	Raccordi con ispezione e tappo in PVC, serie normale / - diametro esterno cm 14	cad		13,88
01.P08.A60.040	Raccordi con ispezione e tappo in PVC, serie normale / - diametro esterno cm 16	cad		22,16
01.P08.A60.045	Raccordi con ispezione e tappo in PVC, serie normale / - diametro esterno cm 20	cad		35,37
01.P08.A65.005	Raccordi con ispezione e tappo, in PVC rigido tipo 302 conformi alle norme UNI 7443/85 / - diametro esterno cm 6,3	cad		5,53
01.P08.A65.010	Raccordi con ispezione e tappo, in PVC rigido tipo 302 conformi alle norme UNI 7443/85 / - diametro esterno cm 8	cad		6,54
01.P08.A65.015	Raccordi con ispezione e tappo, in PVC rigido tipo 302 conformi alle norme UNI 7443/85 / - diametro esterno cm 10	cad		10,18
01.P08.A65.020	Raccordi con ispezione e tappo, in PVC rigido tipo 302 conformi alle norme UNI 7443/85 / - diametro esterno cm 12,5	cad		13,28
01.P08.A65.025	Raccordi con ispezione e tappo, in PVC rigido tipo 302 conformi alle norme UNI 7443/85 / - diametro esterno cm 14	cad		16,82
01.P08.A65.030	Raccordi con ispezione e tappo, in PVC rigido tipo 302 conformi alle norme UNI 7443/85 / - diametro esterno cm 16	cad		29,22
01.P08.A65.035	Raccordi con ispezione e tappo, in PVC rigido tipo 302 conformi alle norme UNI 7443/85 / - diametro esterno cm 20	cad		40,30
01.P08.A70.005	Ampliatori e riduttori in PVC serie normale / - diametro maggiore cm 4	cad		0,85
01.P08.A70.010	Ampliatori e riduttori in PVC serie normale / - diametro maggiore cm 5	cad		0,99
01.P08.A70.015	Ampliatori e riduttori in PVC serie normale / - diametro maggiore cm 6,3	cad		1,20
01.P08.A70.020	Ampliatori e riduttori in PVC serie normale / - diametro maggiore cm 8	cad		1,47
01.P08.A70.025	Ampliatori e riduttori in PVC serie normale / - diametro maggiore cm 10	cad		2,19
01.P08.A70.030	Ampliatori e riduttori in PVC serie normale / - diametro maggiore cm 12,5	cad		3,04
01.P08.A70.035	Ampliatori e riduttori in PVC serie normale / - diametro maggiore cm 14	cad		4,17
01.P08.A70.040	Ampliatori e riduttori in PVC serie normale / - diametro esterno cm 16	cad		5,24
01.P08.A70.045	Ampliatori e riduttori in PVC serie normale / - diametro esterno cm 20	cad		10,45
01.P08.A75.005	Ampliatori e riduttori in PVC rigido tipo 302 conformi alle norme UNI 7443/85 / - diametro maggiore cm 6,3	cad		1,27
01.P08.A75.010	Ampliatori e riduttori in PVC rigido tipo 302 conformi alle norme UNI 7443/85 / - diametro maggiore cm 8	cad		1,52
01.P08.A75.015	Ampliatori e riduttori in PVC rigido tipo 302 conformi alle norme UNI 7443/85 / - diametro maggiore cm 10	cad		2,29
01.P08.A75.020	Ampliatori e riduttori in PVC rigido tipo 302 conformi alle norme UNI 7443/85 / - diametro maggiore cm 12,5	cad		3,14
01.P08.A75.025	Ampliatori e riduttori in PVC rigido tipo 302 conformi alle norme UNI 7443/85 / - diametro maggiore cm 14	cad		4,17
01.P08.A75.030	Ampliatori e riduttori in PVC rigido tipo 302 conformi alle norme UNI 7443/85 / - diametro esterno cm 16	cad		5,24
01.P08.A75.035	Ampliatori e riduttori in PVC rigido tipo 302 conformi alle norme UNI 7443/85 / - diametro esterno cm 20	cad		10,45
01.P08.A78.005	Innesti a sella in PVC rigido tipo 303, conformi alle norme UNI 7447/85 / - diametro esterno cm 12,5	cad		16,95
01.P08.A78.010	Innesti a sella in PVC rigido tipo 303, conformi alle norme UNI 7447/85 / - diametro esterno cm 16	cad		19,75
01.P08.A78.015	Innesti a sella in PVC rigido tipo 303, conformi alle norme UNI 7447/85 / - diametro esterno cm 20	cad		22,95
01.P08.A78.020	Innesti a sella in PVC rigido tipo 303, conformi alle norme UNI 7447/85 / - diametro esterno cm 25	cad		36,57
01.P08.A78.025	Innesti a sella in PVC rigido tipo 303, conformi alle norme UNI 7447/85 / - diametro esterno cm 31,5	cad		53,51
01.P08.A78.030	Innesti a sella in PVC rigido tipo 303, conformi alle norme UNI 7447/85 / - diametro esterno cm 40	cad		68,85
01.P08.A80.005	Laminato traslucido in fibra di vetro e materia plastica / - in lastre rette - peso kg/m² 1,8	m²		9,59
01.P08.A80.010	Laminato traslucido in fibra di vetro e materia plastica / - in lastre rette - peso kg/m² 2,5	m²		12,23
01.P08.A80.015	Laminato traslucido in fibra di vetro e materia plastica / - in lastre curve - peso kg/m² 1,8	m²		13,19
01.P08.A80.020	Laminato traslucido in fibra di vetro e materia plastica / - in lastre curve - peso kg/m² 2,5	m²		14,02
01.P08.A80.025	Laminato traslucido in fibra di vetro e materia plastica / - in rotoli - piano - peso kg/m² 1,1	m²		6,83
01.P08.A80.030	Laminato traslucido in fibra di vetro e materia plastica / - in rotoli - piano - peso kg/m² 1,4	m²		7,81
01.P08.A80.035	Laminato traslucido in fibra di vetro e materia plastica / - in rotoli - piano - peso kg/m² 2,5	m²		8,21
01.P08.A85.005	Tubo in c-pvc (cloruro di polivinile clorurato) per la distribuzione dell'acqua calda ad uso sanitario, resistente ai trattamenti chimici e termici realizzati sia a scopo preventivo che curativo, adatto per la posa in ambienti ospedalieri e locali destinati ad uso pubblico (RSA, hotel, scuole, ecc ecc.) di colore marrone saldato a freddo con specifico polimero di colore arancione, classificazione reazione al fuoco Euroclasse B-s1-dO, compresa quota parte di raccorderia e materiale accessori per il montaggio, esclusi eventuali prezzi speciali (compensatori di dilatazione, valvole, ecc. ): PN 16 / - Diam. esterno 32 mm, spessore 2,4 mm	m		10,92
01.P08.A85.010	Tubo in c-pvc (cloruro di polivinile clorurato) per la distribuzione dell'acqua calda ad uso sanitario, resistente ai trattamenti chimici e termici realizzati sia a scopo preventivo che curativo, adatto per la posa in ambienti ospedalieri e locali destinati ad uso pubblico (RSA, hotel, scuole, ecc ecc.) di colore marrone saldato a freddo con specifico polimero di colore arancione, classificazione reazione al fuoco Euroclasse B-s1-dO, compresa quota parte di raccorderia e materiale accessori per il montaggio, esclusi eventuali prezzi speciali (compensatori di dilatazione, valvole, ecc. ): PN 16 / - Diam. esterno 40 mm, spessore 3 mm	m		16,01
01.P08.A85.015	Tubo in c-pvc (cloruro di polivinile clorurato) per la distribuzione dell'acqua calda ad uso sanitario, resistente ai trattamenti chimici e termici realizzati sia a scopo preventivo che curativo, adatto per la posa in ambienti ospedalieri e locali destinati ad uso pubblico (RSA, hotel, scuole, ecc ecc.) di colore marrone saldato a freddo con specifico polimero di colore arancione, classificazione reazione al fuoco Euroclasse B-s1-dO, compresa quota parte di raccorderia e materiale accessori per il montaggio, esclusi eventuali prezzi speciali (compensatori di dilatazione, valvole, ecc. ): PN 16 / - Diam. esterno 50 mm, spessore 3,7 mm	m		23,40
01.P08.A85.020	Tubo in c-pvc (cloruro di polivinile clorurato) per la distribuzione dell'acqua calda ad uso sanitario, resistente ai trattamenti chimici e termici realizzati sia a scopo preventivo che curativo, adatto per la posa in ambienti ospedalieri e locali destinati ad uso pubblico (RSA, hotel, scuole, ecc ecc.) di colore marrone saldato a freddo con specifico polimero di colore arancione, classificazione reazione al fuoco Euroclasse B-s1-dO, compresa quota parte di raccorderia e materiale accessori per il montaggio, esclusi eventuali prezzi speciali (compensatori di dilatazione, valvole, ecc. ): PN 16 / - Diam. esterno 63 mm, spessore 4,7 mm	m		32,65
01.P08.A85.025	Tubo in c-pvc (cloruro di polivinile clorurato) per la distribuzione dell'acqua calda ad uso sanitario, resistente ai trattamenti chimici e termici realizzati sia a scopo preventivo che curativo, adatto per la posa in ambienti ospedalieri e locali destinati ad uso pubblico (RSA, hotel, scuole, ecc ecc.) di colore marrone saldato a freddo con specifico polimero di colore arancione, classificazione reazione al fuoco Euroclasse B-s1-dO, compresa quota parte di raccorderia e materiale accessori per il montaggio, esclusi eventuali prezzi speciali (compensatori di dilatazione, valvole, ecc. ): PN 16 / - Diam. esterno 75 mm, spessore 5,6 mm	m		56,84
01.P08.A85.030	Tubo in c-pvc (cloruro di polivinile clorurato) per la distribuzione dell'acqua calda ad uso sanitario, resistente ai trattamenti chimici e termici realizzati sia a scopo preventivo che curativo, adatto per la posa in ambienti ospedalieri e locali destinati ad uso pubblico (RSA, hotel, scuole, ecc ecc.) di colore marrone saldato a freddo con specifico polimero di colore arancione, classificazione reazione al fuoco Euroclasse B-s1-dO, compresa quota parte di raccorderia e materiale accessori per il montaggio, esclusi eventuali prezzi speciali (compensatori di dilatazione, valvole, ecc. ): PN 16 / - Diam. esterno 90 mm, spessore 6,7 mm	m		94,09
01.P08.A85.035	Tubo in c-pvc (cloruro di polivinile clorurato) per la distribuzione dell'acqua calda ad uso sanitario, resistente ai trattamenti chimici e termici realizzati sia a scopo preventivo che curativo, adatto per la posa in ambienti ospedalieri e locali destinati ad uso pubblico (RSA, hotel, scuole, ecc ecc.) di colore marrone saldato a freddo con specifico polimero di colore arancione, classificazione reazione al fuoco Euroclasse B-s1-dO, compresa quota parte di raccorderia e materiale accessori per il montaggio, esclusi eventuali prezzi speciali (compensatori di dilatazione, valvole, ecc. ): PN 16 / - Diam. esterno 110 mm, spessore 8,1 mm	m		109,22
01.P08.A85.040	Tubo in c-pvc (cloruro di polivinile clorurato) per la distribuzione dell'acqua calda ad uso sanitario, resistente ai trattamenti chimici e termici realizzati sia a scopo preventivo che curativo, adatto per la posa in ambienti ospedalieri e locali destinati ad uso pubblico (RSA, hotel, scuole, ecc ecc.) di colore marrone saldato a freddo con specifico polimero di colore arancione, classificazione reazione al fuoco Euroclasse B-s1-dO, compresa quota parte di raccorderia e materiale accessori per il montaggio, esclusi eventuali prezzi speciali (compensatori di dilatazione, valvole, ecc. ): PN 16 / - Diam. esterno 125 mm, spessore 9,2 mm	m		158,80
01.P08.A85.045	Tubo in c-pvc (cloruro di polivinile clorurato) per la distribuzione dell'acqua calda ad uso sanitario, resistente ai trattamenti chimici e termici realizzati sia a scopo preventivo che curativo, adatto per la posa in ambienti ospedalieri e locali destinati ad uso pubblico (RSA, hotel, scuole, ecc ecc.) di colore marrone saldato a freddo con specifico polimero di colore arancione, classificazione reazione al fuoco Euroclasse B-s1-dO, compresa quota parte di raccorderia e materiale accessori per il montaggio, esclusi eventuali prezzi speciali (compensatori di dilatazione, valvole, ecc. ): PN 16 / - Diam. esterno 160 mm, spessore 11,8 mm	m		240,89
01.P08.A86.005	Tubo in c-pvc (cloruro di polivinile clorurato) per la distribuzione dell'acqua calda ad uso sanitario, resistente ai trattamenti chimici e termici realizzati sia a scopo preventivo che curativo, adatto per la posa in ambienti ospedalieri e locali destinati ad uso pubblico (RSA, hotel, scuole, ecc ecc.) di colore marrone saldato a freddo con specifico polimero di colore arancione, classificazione reazione al fuoco Euroclasse B-s1-dO, compresa quota parte di raccorderia e materiale accessori per il montaggio, esclusi eventuali prezzi speciali (compensatori di dilatazione, valvole, ecc. ): PN 25 / - Diam. 16 mm spessore 1,8 mm	m		6,22
01.P08.A86.010	Tubo in c-pvc (cloruro di polivinile clorurato) per la distribuzione dell'acqua calda ad uso sanitario, resistente ai trattamenti chimici e termici realizzati sia a scopo preventivo che curativo, adatto per la posa in ambienti ospedalieri e locali destinati ad uso pubblico (RSA, hotel, scuole, ecc ecc.) di colore marrone saldato a freddo con specifico polimero di colore arancione, classificazione reazione al fuoco Euroclasse B-s1-dO, compresa quota parte di raccorderia e materiale accessori per il montaggio, esclusi eventuali prezzi speciali (compensatori di dilatazione, valvole, ecc. ): PN 25 / - Diam. 20 mm spessore 2,3 mm	m		7,50
01.P08.A86.015	Tubo in c-pvc (cloruro di polivinile clorurato) per la distribuzione dell'acqua calda ad uso sanitario, resistente ai trattamenti chimici e termici realizzati sia a scopo preventivo che curativo, adatto per la posa in ambienti ospedalieri e locali destinati ad uso pubblico (RSA, hotel, scuole, ecc ecc.) di colore marrone saldato a freddo con specifico polimero di colore arancione, classificazione reazione al fuoco Euroclasse B-s1-dO, compresa quota parte di raccorderia e materiale accessori per il montaggio, esclusi eventuali prezzi speciali (compensatori di dilatazione, valvole, ecc. ): PN 25 / - Diam. 25 mm spessore 2,8 mm	m		9,39
01.P08.A86.020	Tubo in c-pvc (cloruro di polivinile clorurato) per la distribuzione dell'acqua calda ad uso sanitario, resistente ai trattamenti chimici e termici realizzati sia a scopo preventivo che curativo, adatto per la posa in ambienti ospedalieri e locali destinati ad uso pubblico (RSA, hotel, scuole, ecc ecc.) di colore marrone saldato a freddo con specifico polimero di colore arancione, classificazione reazione al fuoco Euroclasse B-s1-dO, compresa quota parte di raccorderia e materiale accessori per il montaggio, esclusi eventuali prezzi speciali (compensatori di dilatazione, valvole, ecc. ): PN 25 / - Diam. 32 mm spessore 3,6 mm	m		13,11
01.P08.A86.025	Tubo in c-pvc (cloruro di polivinile clorurato) per la distribuzione dell'acqua calda ad uso sanitario, resistente ai trattamenti chimici e termici realizzati sia a scopo preventivo che curativo, adatto per la posa in ambienti ospedalieri e locali destinati ad uso pubblico (RSA, hotel, scuole, ecc ecc.) di colore marrone saldato a freddo con specifico polimero di colore arancione, classificazione reazione al fuoco Euroclasse B-s1-dO, compresa quota parte di raccorderia e materiale accessori per il montaggio, esclusi eventuali prezzi speciali (compensatori di dilatazione, valvole, ecc. ): PN 25 / - Diam. 40 mm spessore 4,5 mm	m		16,99
01.P08.A86.030	Tubo in c-pvc (cloruro di polivinile clorurato) per la distribuzione dell'acqua calda ad uso sanitario, resistente ai trattamenti chimici e termici realizzati sia a scopo preventivo che curativo, adatto per la posa in ambienti ospedalieri e locali destinati ad uso pubblico (RSA, hotel, scuole, ecc ecc.) di colore marrone saldato a freddo con specifico polimero di colore arancione, classificazione reazione al fuoco Euroclasse B-s1-dO, compresa quota parte di raccorderia e materiale accessori per il montaggio, esclusi eventuali prezzi speciali (compensatori di dilatazione, valvole, ecc. ): PN 25 / - Diam. 50 mm spessore 5,6 mm	m		24,95
01.P08.A86.035	Tubo in c-pvc (cloruro di polivinile clorurato) per la distribuzione dell'acqua calda ad uso sanitario, resistente ai trattamenti chimici e termici realizzati sia a scopo preventivo che curativo, adatto per la posa in ambienti ospedalieri e locali destinati ad uso pubblico (RSA, hotel, scuole, ecc ecc.) di colore marrone saldato a freddo con specifico polimero di colore arancione, classificazione reazione al fuoco Euroclasse B-s1-dO, compresa quota parte di raccorderia e materiale accessori per il montaggio, esclusi eventuali prezzi speciali (compensatori di dilatazione, valvole, ecc. ): PN 25 / - Diam. 63 mm spessore 7,1 mm	m		36,37
01.P08.A87.005	Tubo in c-pvc (cloruro di polivinile clorurato) per la distribuzione dell'acqua fredda ad uso sanitario, resistente ai trattamenti chimici realizzati sia a scopo preventivo che curativo e allo shock termico (70° C, 30 minuti), PN 16, adatto per la posa in ambienti ospedalieri e locali destinati ad uso pubblico (RSA, hotel, scuole, ecc ecc.) di colore arancione saldato a freddo con specifico polimero di colore arancione, classificazione reazione al fuoco Euroclasse B-s1-dO, compresa quota parte di raccorderia e materiale accessori per il montaggio, esclusi eventuali prezzi speciali (compensatori di dilatazione, valvole, ecc. ): / - Diam. esterno 16 mm, spessore 1,8 mm	m		5,07
01.P08.A87.010	Tubo in c-pvc (cloruro di polivinile clorurato) per la distribuzione dell'acqua fredda ad uso sanitario, resistente ai trattamenti chimici realizzati sia a scopo preventivo che curativo e allo shock termico (70° C, 30 minuti), PN 16, adatto per la posa in ambienti ospedalieri e locali destinati ad uso pubblico (RSA, hotel, scuole, ecc ecc.) di colore arancione saldato a freddo con specifico polimero di colore arancione, classificazione reazione al fuoco Euroclasse B-s1-dO, compresa quota parte di raccorderia e materiale accessori per il montaggio, esclusi eventuali prezzi speciali (compensatori di dilatazione, valvole, ecc. ): / - Diam. esterno 20 mm, spessore 2,3 mm	m		6,06
01.P08.A87.015	Tubo in c-pvc (cloruro di polivinile clorurato) per la distribuzione dell'acqua fredda ad uso sanitario, resistente ai trattamenti chimici realizzati sia a scopo preventivo che curativo e allo shock termico (70° C, 30 minuti), PN 16, adatto per la posa in ambienti ospedalieri e locali destinati ad uso pubblico (RSA, hotel, scuole, ecc ecc.) di colore arancione saldato a freddo con specifico polimero di colore arancione, classificazione reazione al fuoco Euroclasse B-s1-dO, compresa quota parte di raccorderia e materiale accessori per il montaggio, esclusi eventuali prezzi speciali (compensatori di dilatazione, valvole, ecc. ): / - Diam. esterno 25 mm, spessore 2,8 mm	m		7,43
01.P08.A87.020	Tubo in c-pvc (cloruro di polivinile clorurato) per la distribuzione dell'acqua fredda ad uso sanitario, resistente ai trattamenti chimici realizzati sia a scopo preventivo che curativo e allo shock termico (70° C, 30 minuti), PN 16, adatto per la posa in ambienti ospedalieri e locali destinati ad uso pubblico (RSA, hotel, scuole, ecc ecc.) di colore arancione saldato a freddo con specifico polimero di colore arancione, classificazione reazione al fuoco Euroclasse B-s1-dO, compresa quota parte di raccorderia e materiale accessori per il montaggio, esclusi eventuali prezzi speciali (compensatori di dilatazione, valvole, ecc. ): / - Diam. esterno 32 mm, spessore 2,4 mm	m		8,79
01.P08.A87.025	Tubo in c-pvc (cloruro di polivinile clorurato) per la distribuzione dell'acqua fredda ad uso sanitario, resistente ai trattamenti chimici realizzati sia a scopo preventivo che curativo e allo shock termico (70° C, 30 minuti), PN 16, adatto per la posa in ambienti ospedalieri e locali destinati ad uso pubblico (RSA, hotel, scuole, ecc ecc.) di colore arancione saldato a freddo con specifico polimero di colore arancione, classificazione reazione al fuoco Euroclasse B-s1-dO, compresa quota parte di raccorderia e materiale accessori per il montaggio, esclusi eventuali prezzi speciali (compensatori di dilatazione, valvole, ecc. ): / - Diam. esterno 40 mm, spessore 3 mm	m		12,84
01.P08.A87.030	Tubo in c-pvc (cloruro di polivinile clorurato) per la distribuzione dell'acqua fredda ad uso sanitario, resistente ai trattamenti chimici realizzati sia a scopo preventivo che curativo e allo shock termico (70° C, 30 minuti), PN 16, adatto per la posa in ambienti ospedalieri e locali destinati ad uso pubblico (RSA, hotel, scuole, ecc ecc.) di colore arancione saldato a freddo con specifico polimero di colore arancione, classificazione reazione al fuoco Euroclasse B-s1-dO, compresa quota parte di raccorderia e materiale accessori per il montaggio, esclusi eventuali prezzi speciali (compensatori di dilatazione, valvole, ecc. ): / - Diam. esterno 50 mm, spessore 3,7 mm	m		18,66
01.P08.A87.035	Tubo in c-pvc (cloruro di polivinile clorurato) per la distribuzione dell'acqua fredda ad uso sanitario, resistente ai trattamenti chimici realizzati sia a scopo preventivo che curativo e allo shock termico (70° C, 30 minuti), PN 16, adatto per la posa in ambienti ospedalieri e locali destinati ad uso pubblico (RSA, hotel, scuole, ecc ecc.) di colore arancione saldato a freddo con specifico polimero di colore arancione, classificazione reazione al fuoco Euroclasse B-s1-dO, compresa quota parte di raccorderia e materiale accessori per il montaggio, esclusi eventuali prezzi speciali (compensatori di dilatazione, valvole, ecc. ): / - Diam. esterno 63 mm, spessore 4,7 mm	m		26,11
01.P08.A87.040	Tubo in c-pvc (cloruro di polivinile clorurato) per la distribuzione dell'acqua fredda ad uso sanitario, resistente ai trattamenti chimici realizzati sia a scopo preventivo che curativo e allo shock termico (70° C, 30 minuti), PN 16, adatto per la posa in ambienti ospedalieri e locali destinati ad uso pubblico (RSA, hotel, scuole, ecc ecc.) di colore arancione saldato a freddo con specifico polimero di colore arancione, classificazione reazione al fuoco Euroclasse B-s1-dO, compresa quota parte di raccorderia e materiale accessori per il montaggio, esclusi eventuali prezzi speciali (compensatori di dilatazione, valvole, ecc. ): / - Diam. esterno 75 mm, spessore 5,5 mm	m		40,38
01.P08.A87.045	Tubo in c-pvc (cloruro di polivinile clorurato) per la distribuzione dell'acqua fredda ad uso sanitario, resistente ai trattamenti chimici realizzati sia a scopo preventivo che curativo e allo shock termico (70° C, 30 minuti), PN 16, adatto per la posa in ambienti ospedalieri e locali destinati ad uso pubblico (RSA, hotel, scuole, ecc ecc.) di colore arancione saldato a freddo con specifico polimero di colore arancione, classificazione reazione al fuoco Euroclasse B-s1-dO, compresa quota parte di raccorderia e materiale accessori per il montaggio, esclusi eventuali prezzi speciali (compensatori di dilatazione, valvole, ecc. ): / - Diam. esterno 90 mm, spessore 6,6 mm	m		64,41
01.P08.A87.050	Tubo in c-pvc (cloruro di polivinile clorurato) per la distribuzione dell'acqua fredda ad uso sanitario, resistente ai trattamenti chimici realizzati sia a scopo preventivo che curativo e allo shock termico (70° C, 30 minuti), PN 16, adatto per la posa in ambienti ospedalieri e locali destinati ad uso pubblico (RSA, hotel, scuole, ecc ecc.) di colore arancione saldato a freddo con specifico polimero di colore arancione, classificazione reazione al fuoco Euroclasse B-s1-dO, compresa quota parte di raccorderia e materiale accessori per il montaggio, esclusi eventuali prezzi speciali (compensatori di dilatazione, valvole, ecc. ): / - Diam. esterno 110 mm, spessore 8,1 mm	m		88,49
01.P08.A90.005	Colmi per laminato traslucido in fibra di vetro e materia plastica con ondulazione normale	m		7,01
01.P08.B00.005	Pannelli per tramezzatura fissa in PVC antiurto di qualunque forma e dimensione, comprensivi di telaio di vetro montato, profili fermavetro ad incastro e ferramenta ad incasso / - con vetro dello spessore di mm 4	m²		185,26
01.P08.B00.010	Pannelli per tramezzatura fissa in PVC antiurto di qualunque forma e dimensione, comprensivi di telaio di vetro montato, profili fermavetro ad incastro e ferramenta ad incasso / - con vetro camera di mm 4-12-4	m²		228,83
01.P08.B00.015	Pannelli per tramezzatura fissa in PVC antiurto di qualunque forma e dimensione, comprensivi di telaio di vetro montato, profili fermavetro ad incastro e ferramenta ad incasso / - a parete piena	m²		169,70
01.P08.B02.005	Serramenti esterni in PVC pluricamera antiurto con apertura normale ad anta, oppure a vasistas, con marcatura CE (UNI EN 14351-1), di qualunque, dimensione, con spessore minimo della parete esterna del profilo di mm 3 comprensivi di vetro montato tipo camera basso emissivo; profili ferma vetro ad incastro, gocciolatoio, serratura, ferramenta ad incasso e maniglia in alluminio. Con trasmittanza termica complessiva Uw=<= 2,0 e >=1,8 W/m²K (UNI EN ISO 10077-1) / - di superficie fino a 2,0 m²	m²		421,46
01.P08.B02.010	Serramenti esterni in PVC pluricamera antiurto con apertura normale ad anta, oppure a vasistas, con marcatura CE (UNI EN 14351-1), di qualunque, dimensione, con spessore minimo della parete esterna del profilo di mm 3 comprensivi di vetro montato tipo camera basso emissivo; profili ferma vetro ad incastro, gocciolatoio, serratura, ferramenta ad incasso e maniglia in alluminio. Con trasmittanza termica complessiva Uw=<= 2,0 e >=1,8 W/m²K (UNI EN ISO 10077-1) / - di superficie oltre 2,0 m²	m²		319,72
01.P08.B03.005	Serramenti esterni in PVC pluricamera antiurto con apertura normale ad anta oppure a vasistas, con marcatura CE (UNI EN 14351-1), di qualunque dimensione, con spessore minimo della parete esterna del profilo di mm 3 comprensivi di vetro montato tipo camera basso emissivo; profili fermavetro ad incastro, gocciolatoio, serratura, ferramenta ad incasso e maniglia in alluminio. Con trasmittanza termica complessiva Uw= <1,8 e >= 1,6 W/m²K (UNI EN ISO 10077-1) / - di superficie fino a 2,0 m²	m²		385,12
01.P08.B03.010	Serramenti esterni in PVC pluricamera antiurto con apertura normale ad anta oppure a vasistas, con marcatura CE (UNI EN 14351-1), di qualunque dimensione, con spessore minimo della parete esterna del profilo di mm 3 comprensivi di vetro montato tipo camera basso emissivo; profili fermavetro ad incastro, gocciolatoio, serratura, ferramenta ad incasso e maniglia in alluminio. Con trasmittanza termica complessiva Uw= <1,8 e >= 1,6 W/m²K (UNI EN ISO 10077-1) / - di superficie oltre 2,0 m²	m²		334,26
01.P08.B04.005	Serramenti esterni in PVC pluricamera antiurto con apertura a doppia anta oppure ad anta e vasistas, con marcatura CE (UNI EN 14351-1), di qualunque dimensione, con spessore minimo della parete esterna del profilo di mm 3, comprensivi di vetro montato tipo camera basso emissivo; profili fermavetro ad incastro, gocciolatoio, serratura, ferramenta ad incasso e maniglia in alluminio. Con trasmittanza termica complessiva Uw= <= 2,0 e >=1,8 W/m²K (UNI EN ISO 10077-1) / - di superficie fino a 3,5 m²	m²		370,58
01.P08.B04.010	Serramenti esterni in PVC pluricamera antiurto con apertura a doppia anta oppure ad anta e vasistas, con marcatura CE (UNI EN 14351-1), di qualunque dimensione, con spessore minimo della parete esterna del profilo di mm 3, comprensivi di vetro montato tipo camera basso emissivo; profili fermavetro ad incastro, gocciolatoio, serratura, ferramenta ad incasso e maniglia in alluminio. Con trasmittanza termica complessiva Uw= <= 2,0 e >=1,8 W/m²K (UNI EN ISO 10077-1) / - di superficie oltre 3,5 m²	m²		319,72
01.P08.B05.005	'Serramenti esterni in PVC pluricamera antiurto con apertura a doppia anta oppure ad anta e vasistas, con marcatura CE (UNI EN 14351-1), di qualunque dimensione, con spessore minimo della parete esterna del profilo di mm 3, comprensivi di vetro montato tipo camera basso emissivo; profili fermavetro ad incastro, gocciolatoio, ferramenta ad incasso e maniglia in alluminio. Con trasmittanza termica complessiva Uw= <1,8 e >=1,6 W/m²K (UNI EN ISO 10077-1) / - di superficie fino a 3,5 m²	m²		418,79
01.P08.B05.010	'Serramenti esterni in PVC pluricamera antiurto con apertura a doppia anta oppure ad anta e vasistas, con marcatura CE (UNI EN 14351-1), di qualunque dimensione, con spessore minimo della parete esterna del profilo di mm 3, comprensivi di vetro montato tipo camera basso emissivo; profili fermavetro ad incastro, gocciolatoio, ferramenta ad incasso e maniglia in alluminio. Con trasmittanza termica complessiva Uw= <1,8 e >=1,6 W/m²K (UNI EN ISO 10077-1) / - di superficie oltre 3,5 m²	m²		334,26
01.P08.B06.005	Serramenti esterni in PVC pluricamera antiurto con apertura a doppio effetto (doppia anta oppure ad anta e vasistas) e con sopraluce a vasistas, con marcatura CE (UNI EN 14351-1), di qualunque dimensione, con spessore minimo della parete del profilo di mm 3, comprensivi di vetro montato tipo camera basso emissivo; profili fermavetro ad incastro, gocciolatoio, serratura, ferramenta ad incasso e maniglia in alluminio. Con trasmittanza termica complessiva Uw <= 2,0 e >= 1,8 W/m²K (UNI EN ISO 10077-1) / - di superficie fino a 3,5 m²	m²		428,72
01.P08.B06.010	Serramenti esterni in PVC pluricamera antiurto con apertura a doppio effetto (doppia anta oppure ad anta e vasistas) e con sopraluce a vasistas, con marcatura CE (UNI EN 14351-1), di qualunque dimensione, con spessore minimo della parete del profilo di mm 3, comprensivi di vetro montato tipo camera basso emissivo; profili fermavetro ad incastro, gocciolatoio, serratura, ferramenta ad incasso e maniglia in alluminio. Con trasmittanza termica complessiva Uw <= 2,0 e >= 1,8 W/m²K (UNI EN ISO 10077-1) / - di superficie oltre 3,5 m²	m²		348,79
01.P08.B07.005	Serramenti esterni in PVC pluricamera antiurto con apertura a doppio effetto (doppia anta oppure anta e vasistas) e con sopraluce a vasistas, con marcatura CE (UNI EN 14351-1), di qualunque dimensione, con spessore minimo della parete del profilo di mm 3, comprensivi di vetro montato tipo camera basso emissivo; profili fermavetro od incastro, gocciolatoio, serratura, ferramenta ad incasso e maniglia in alluminio. Con trasmittanza termica complessiva Uw= <1,8 e >=1,6 W/m²K (UNI EN ISO 10077-1) / - di superficie fino a 3,5 m²	m²		481,61
01.P08.B07.010	Serramenti esterni in PVC pluricamera antiurto con apertura a doppio effetto (doppia anta oppure anta e vasistas) e con sopraluce a vasistas, con marcatura CE (UNI EN 14351-1), di qualunque dimensione, con spessore minimo della parete del profilo di mm 3, comprensivi di vetro montato tipo camera basso emissivo; profili fermavetro od incastro, gocciolatoio, serratura, ferramenta ad incasso e maniglia in alluminio. Con trasmittanza termica complessiva Uw= <1,8 e >=1,6 W/m²K (UNI EN ISO 10077-1) / - di superficie oltre 3,5 m²	m²		377,84
01.P08.B08.005	Sistema di contenimento per avvolgibile in PVC per porte e finestre, costituito da cassonetto con isolamento termo-acustico e tapparella. Isolamento acustico Dn, e W= 48dB / - con trasmittanza termica U= <=2,0 e >=1,8 W/m²K ed oscuramenti fino a h=245 cm	m²		145,32
01.P08.B08.010	Sistema di contenimento per avvolgibile in PVC per porte e finestre, costituito da cassonetto con isolamento termo-acustico e tapparella. Isolamento acustico Dn, e W= 48dB / - con trasmittanza termica U= <1,8,0 e >=1,5 W/m²K ed oscuramenti fino a h=245 cm	m²		167,11
01.P08.B09.005	Accessori di serramenti esterni realizzati con profilati in PVC rigido / - persiana con telaio fisso e telaio apribile	m²		348,79
01.P08.B09.010	Accessori di serramenti esterni realizzati con profilati in PVC rigido / - cassonetto in truciolato rivestito in laminato	m		79,92
01.P08.B09.015	Accessori di serramenti esterni realizzati con profilati in PVC rigido / - tapparella peso minimo kg/m² 45 e accessori	m²		29,06
01.P08.B10.005	Porte interne complete di telaio, stipite e controstipite, n.3 cerniere, serratura, maniglie, pannello bilaminato nobilitato dello spessore di mm 20, tamburato spessore mm 45 circa oppure con vetro interno stampato, nelle misure standard / - in PVC antiurto	m²		203,45
01.P08.B10.010	Porte interne complete di telaio, stipite e controstipite, n.3 cerniere, serratura, maniglie, pannello bilaminato nobilitato dello spessore di mm 20, tamburato spessore mm 45 circa oppure con vetro interno stampato, nelle misure standard / - sovraprezzo per sovraluce - telaio PVC e vetro	m²		88,59
01.P08.B15.005	Porte interne e divisori per box di servizi igienici delle scuole materne, formate da lastre di stratificato plastico in colori anche forti, compresa la ferramenta occorrente per il fissaggio e la chiusura in ottone od acciaio cromato e l'opera del falegname per l'assistenza alla posa / - per ogni mm di spessore	m²		14,88
01.P08.B20.005	Lastre di laminato plastico con rivestimento semplice, a disegni o in tinte unite / - spessore mm 0,7	m²		3,72
01.P08.B20.010	Lastre di laminato plastico con rivestimento semplice, a disegni o in tinte unite / - spessore mm 0,9	m²		4,43
01.P08.B20.015	Lastre di laminato plastico con rivestimento semplice, a disegni o in tinte unite / - spessore mm 1,2	m²		5,41
01.P08.B20.020	Lastre di laminato plastico con rivestimento semplice, a disegni o in tinte unite / - spessore mm 1,5	m²		6,44
01.P08.B20.025	Lastre di laminato plastico con rivestimento semplice, a disegni o in tinte unite / - spessore mm 1,8	m²		7,07
01.P08.B22.005	Lastre di laminato plastico con rivestimento semplice, a disegni o in tinte unite, con superficie operata / - spessore mm 0,7	m²		4,93
01.P08.B22.010	Lastre di laminato plastico con rivestimento semplice, a disegni o in tinte unite, con superficie operata / - spessore mm 0,9	m²		5,54
01.P08.B22.015	Lastre di laminato plastico con rivestimento semplice, a disegni o in tinte unite, con superficie operata / - spessore mm 1,2	m²		6,33
01.P08.B22.020	Lastre di laminato plastico con rivestimento semplice, a disegni o in tinte unite, con superficie operata / - spessore mm 1,5	m²		7,40
01.P08.B22.025	Lastre di laminato plastico con rivestimento semplice, a disegni o in tinte unite, con superficie operata / - spessore mm 1,8	m²		8,05
01.P08.B24.005	Lastre di laminato plastico a superficie naturale tipo tessuto in colori vari / - spessore mm 0,8	m²		7,79
01.P08.B24.010	Lastre di laminato plastico a superficie naturale tipo tessuto in colori vari / - spessore mm 1	m²		9,17
01.P08.B26.005	Lastre di laminato plastico a superficie metallica satinata / - con effetto oro-spessore mm 0,9	m²		18,73
01.P08.B26.010	Lastre di laminato plastico a superficie metallica satinata / - con effetto bronzo-spessore mm 0,9	m²		18,73
01.P08.B26.015	Lastre di laminato plastico a superficie metallica satinata / - con effetto alluminio-spessore mm 0,9	m²		16,33
01.P08.B26.020	Lastre di laminato plastico a superficie metallica satinata / - con effetto oro-spessore mm 1,2	m²		19,46
01.P08.B26.025	Lastre di laminato plastico a superficie metallica satinata / - con effetto bronzo-spessore mm 1,2	m²		19,46
01.P08.B26.030	Lastre di laminato plastico a superficie metallica satinata / - con effetto alluminio-spessore mm 1,2	m²		17,65
01.P08.B40.005	Lastre di laminato plastico autoportante con rivestimento doppio, a disegno o in tinta unita stratificato / - spessore mm 2	m²		9,26
01.P08.B40.010	Lastre di laminato plastico autoportante con rivestimento doppio, a disegno o in tinta unita stratificato / - spessore mm 3	m²		12,12
01.P08.B40.015	Lastre di laminato plastico autoportante con rivestimento doppio, a disegno o in tinta unita stratificato / - spessore mm 4	m²		14,88
01.P08.B40.020	Lastre di laminato plastico autoportante con rivestimento doppio, a disegno o in tinta unita stratificato / - spessore mm 5	m²		17,77
01.P08.B40.025	Lastre di laminato plastico autoportante con rivestimento doppio, a disegno o in tinta unita stratificato / - spessore mm 6	m²		20,42
01.P08.B40.030	Lastre di laminato plastico autoportante con rivestimento doppio, a disegno o in tinta unita stratificato / - spessore mm 7	m²		23,29
01.P08.B40.035	Lastre di laminato plastico autoportante con rivestimento doppio, a disegno o in tinta unita stratificato / - spessore mm 8	m²		26,06
01.P08.B40.040	Lastre di laminato plastico autoportante con rivestimento doppio, a disegno o in tinta unita stratificato / - spessore mm9	m²		28,82
01.P08.B40.045	Lastre di laminato plastico autoportante con rivestimento doppio, a disegno o in tinta unita stratificato / - spessore mm 10	m²		31,57
01.P08.B40.050	Lastre di laminato plastico autoportante con rivestimento doppio, a disegno o in tinta unita stratificato / - spessore mm 12	m²		35,18
01.P08.B42.005	Fornitura di lastra trasparente in policarbonato con film protettivo di polietilene, compreso il taglio su misura / - spessore mm 2	m²		39,15
01.P08.B42.010	Fornitura di lastra trasparente in policarbonato con film protettivo di polietilene, compreso il taglio su misura / - spessore mm 3	m²		58,72
01.P08.B42.015	Fornitura di lastra trasparente in policarbonato con film protettivo di polietilene, compreso il taglio su misura / - spessore mm 4	m²		77,47
01.P08.B42.020	Fornitura di lastra trasparente in policarbonato con film protettivo di polietilene, compreso il taglio su misura / - spessore mm 5	m²		96,80
01.P08.B42.025	Fornitura di lastra trasparente in policarbonato con film protettivo di polietilene, compreso il taglio su misura / - spessore mm 6	m²		116,14
01.P08.B42.030	Fornitura di lastra trasparente in policarbonato con film protettivo di polietilene, compreso il taglio su misura / - spessore mm 8	m²		156,11
01.P08.B42.035	Fornitura di lastra trasparente in policarbonato con film protettivo di polietilene, compreso il taglio su misura / - spessore mm 9,5	m²		183,74
01.P08.B42.040	Fornitura di lastra trasparente in policarbonato con film protettivo di polietilene, compreso il taglio su misura / - spessore mm 12	m²		231,77
01.P08.B43.005	Fornitura di profilati di giunzione in policarbonato, per lastre trasparenti, compreso il taglio su misura / - Ad HO ad L	m		14,04
01.P08.B45.005	Pannelli di truciolare rivestito di laminato plastico in tinte unite, legno, o variegate / - spessore mm 16	m²		8,54
01.P08.B45.010	Pannelli di truciolare rivestito di laminato plastico in tinte unite, legno, o variegate / - spessore mm 18	m²		8,77
01.P08.B45.015	Pannelli di truciolare rivestito di laminato plastico in tinte unite, legno, o variegate / - spessore mm 20	m²		9,34
01.P08.B45.020	Pannelli di truciolare rivestito di laminato plastico in tinte unite, legno, o variegate / - spessore mm 22	m²		12,26
01.P08.B55.005	Pannelli di legno truciolare "nobilitato", tipo bilaminato con PVC, a tinte unite o legno / - spessore mm 10	m²		6,98
01.P08.B55.010	Pannelli di legno truciolare "nobilitato", tipo bilaminato con PVC, a tinte unite o legno / - spessore mm 12	m²		7,37
01.P08.B55.015	Pannelli di legno truciolare "nobilitato", tipo bilaminato con PVC, a tinte unite o legno / - spessore mm 14	m²		7,64
01.P08.B55.020	Pannelli di legno truciolare "nobilitato", tipo bilaminato con PVC, a tinte unite o legno / - spessore mm 16	m²		7,92
01.P08.B55.025	Pannelli di legno truciolare "nobilitato", tipo bilaminato con PVC, a tinte unite o legno / - spessore mm 18	m²		8,25
01.P08.B55.030	Pannelli di legno truciolare "nobilitato", tipo bilaminato con PVC, a tinte unite o legno / - spessore mm 20	m²		8,68
01.P08.B60.005	Canali di gronda in polivinile / - diametro esterno cm 12,5	m		2,56
01.P08.B65.005	Fornitura canale di gronda in PVC con larghezza nella parte superiore di cm 14.5 e sviluppo totale di cm 30 con ricciolo anteriore e risvolto posteriore, compresi i pezzi speciali occorrenti (angoli, testate, giunti con scarico etc.) / - di colore grigio	m		8,06
01.P08.B65.010	Fornitura canale di gronda in PVC con larghezza nella parte superiore di cm 14.5 e sviluppo totale di cm 30 con ricciolo anteriore e risvolto posteriore, compresi i pezzi speciali occorrenti (angoli, testate, giunti con scarico etc.) / - di colore marrone testa di moro	m		9,39
01.P08.B67.005	Fornitura di tubo pluviale in PVC / - diametro cm 8	m		3,76
01.P08.B67.010	Fornitura di tubo pluviale in PVC / - diametro cm 10	m		4,24
01.P08.B68.005	Fornitura di pezzi speciali per tubi pluviali in PVC per esterni / - curva a 45 gradi - diametro mm 80	cad		3,29
01.P08.B68.010	Fornitura di pezzi speciali per tubi pluviali in PVC per esterni / - curva a 45 gradi - diametro mm 100	cad		4,71
01.P08.B68.015	Fornitura di pezzi speciali per tubi pluviali in PVC per esterni / - braga semplice a 45 gradi - diametro mm 80	cad		5,30
01.P08.B68.020	Fornitura di pezzi speciali per tubi pluviali in PVC per esterni / - braga semplice a 45 gradi - diametro mm 100	cad		7,49
01.P08.B70.005	Pezzi speciali per canali di gronda in polivinile / - giunto con scarico diametro esterno cm 12,5	cad		7,70
01.P08.B70.020	Pezzi speciali per canali di gronda in polivinile / - angolare 90 gradi con giunto diam. est. cm 12,5	cad		6,46
01.P08.B70.035	Pezzi speciali per canali di gronda in polivinile / - staffe plastificate per sostegno canali d. mm 125	cad		3,64
01.P08.B70.050	Pezzi speciali per canali di gronda in polivinile / - collari zincati con zanca regolabile diam. cm 6,3	cad		1,32
01.P08.B70.055	Pezzi speciali per canali di gronda in polivinile / - collari zincati con zanca regolabile diam. cm 8	cad		1,32
01.P08.B70.060	Pezzi speciali per canali di gronda in polivinile / - collari zincati con zanca regolabile diam. cm 10	cad		1,32
01.P08.C00.005	Corrimano in cloruro di polivinile / - per profilato largo fino a cm 4	m		3,97
01.P08.C00.010	Corrimano in cloruro di polivinile / - per profilato oltre cm 4 di larghezza	m		4,73
01.P08.C10.005	Coprispigoli in materia plastica di qualunque colore	m		0,80
01.P08.C50.005	Profilati parabordo per gradini / - in materia plastica	m		3,20
01.P08.E00.005	Lastre metacrilato estruso calandrato lucide od opache anche operate / - spessore mm 3	m²		23,78
01.P08.E00.010	Lastre metacrilato estruso calandrato lucide od opache anche operate / - spessore mm 4	m²		30,98
01.P08.E00.015	Lastre metacrilato estruso calandrato lucide od opache anche operate / - spessore mm 5	m²		38,66
01.P08.E00.020	Lastre metacrilato estruso calandrato lucide od opache anche operate / - spessore mm 6	m²		46,37
01.P08.E50.005	Fornitura di lastre alveolari trasparenti in policarbonato di larghezza standard di m 2,10 per l'applicazione a serramenti interni ed esterni / - spessore mm 4 e lunghezza m 2,00	cad		51,64
01.P08.E50.010	Fornitura di lastre alveolari trasparenti in policarbonato di larghezza standard di m 2,10 per l'applicazione a serramenti interni ed esterni / - spessore mm 4 e lunghezza m 3,00	cad		77,47
01.P08.E50.015	Fornitura di lastre alveolari trasparenti in policarbonato di larghezza standard di m 2,10 per l'applicazione a serramenti interni ed esterni / - spessore mm 4 e lunghezza m 4,00	cad		103,27
01.P08.E50.020	Fornitura di lastre alveolari trasparenti in policarbonato di larghezza standard di m 2,10 per l'applicazione a serramenti interni ed esterni / - spessore mm 4 e lunghezza m 6,00	cad		154,91
01.P08.E50.050	Fornitura di lastre alveolari trasparenti in policarbonato di larghezza standard di m 2,10 per l'applicazione a serramenti interni ed esterni / - Spessore mm 4,5 e lunghezza m 2,00	cad		64,38
01.P08.E50.055	Fornitura di lastre alveolari trasparenti in policarbonato di larghezza standard di m 2,10 per l'applicazione a serramenti interni ed esterni / - Spessore mm 4,5 e lunghezza m 3,00	cad		96,08
01.P08.E50.060	Fornitura di lastre alveolari trasparenti in policarbonato di larghezza standard di m 2,10 per l'applicazione a serramenti interni ed esterni / - spessore mm 4,5 e lunghezza m 4,00	cad		129,69
01.P08.E50.065	Fornitura di lastre alveolari trasparenti in policarbonato di larghezza standard di m 2,10 per l'applicazione a serramenti interni ed esterni / - spessore mm 4,5 e lunghezza m 6,00	cad		193,36
01.P08.E50.100	Fornitura di lastre alveolari trasparenti in policarbonato di larghezza standard di m 2,10 per l'applicazione a serramenti interni ed esterni / - spess. mm 6 lungh. m 2,00 e peso 1,3 kg/m²	cad		83,46
01.P08.E50.105	Fornitura di lastre alveolari trasparenti in policarbonato di larghezza standard di m 2,10 per l'applicazione a serramenti interni ed esterni / - spess. mm 6 lungh. m 3,00 e peso 1,3 kg/m²	cad		126,10
01.P08.E50.110	Fornitura di lastre alveolari trasparenti in policarbonato di larghezza standard di m 2,10 per l'applicazione a serramenti interni ed esterni / - spess. mm 6 lungh. m 4,00 e peso 1,3 kg/m²	cad		166,94
01.P08.E50.115	Fornitura di lastre alveolari trasparenti in policarbonato di larghezza standard di m 2,10 per l'applicazione a serramenti interni ed esterni / - spess. mm 6 lungh. m 6,00 e peso 1,3 kg/m²	cad		251,00
01.P08.E50.150	Fornitura di lastre alveolari trasparenti in policarbonato di larghezza standard di m 2,10 per l'applicazione a serramenti interni ed esterni / - spess. mm 6 lungh. m 2,00 e peso 1,5 kg/m²	cad		91,88
01.P08.E50.155	Fornitura di lastre alveolari trasparenti in policarbonato di larghezza standard di m 2,10 per l'applicazione a serramenti interni ed esterni / - spess. mm 6 lungh. m 3,00 e peso 1,5 kg/m²	cad		138,11
01.P08.E50.160	Fornitura di lastre alveolari trasparenti in policarbonato di larghezza standard di m 2,10 per l'applicazione a serramenti interni ed esterni / - spess. mm 6 lungh. m 4,00 e peso 1,5 kg/m²	cad		183,74
01.P08.E50.165	Fornitura di lastre alveolari trasparenti in policarbonato di larghezza standard di m 2,10 per l'applicazione a serramenti interni ed esterni / - spess. mm 6 lungh. m 6,00 e peso 1,5 kg/m²	cad		276,20
01.P08.E50.200	Fornitura di lastre alveolari trasparenti in policarbonato di larghezza standard di m 2,10 per l'applicazione a serramenti interni ed esterni / - spess. mm 10 lungh. m 2,00 e peso 1,7 kg/m²	cad		109,03
01.P08.E50.205	Fornitura di lastre alveolari trasparenti in policarbonato di larghezza standard di m 2,10 per l'applicazione a serramenti interni ed esterni / - spess. mm 10 lungh. m 3,00 e peso 1,7 kg/m²	cad		164,53
01.P08.E50.210	Fornitura di lastre alveolari trasparenti in policarbonato di larghezza standard di m 2,10 per l'applicazione a serramenti interni ed esterni / - spess. mm 10 lungh. m 4,00 e peso 1,7 kg/m²	cad		218,58
01.P08.E50.215	Fornitura di lastre alveolari trasparenti in policarbonato di larghezza standard di m 2,10 per l'applicazione a serramenti interni ed esterni / - spess. mm 10 lungh. m 6,00 e peso 1,7 kg/m²	cad		327,86
01.P08.E50.250	Fornitura di lastre alveolari trasparenti in policarbonato di larghezza standard di m 2,10 per l'applicazione a serramenti interni ed esterni / - spess. mm 10 lungh. m 2,00 e peso 1,95 kg/m²	cad		133,31
01.P08.E50.255	Fornitura di lastre alveolari trasparenti in policarbonato di larghezza standard di m 2,10 per l'applicazione a serramenti interni ed esterni / - spess. mm 10 lungh. m 3,00 e peso 1,95 kg/m²	cad		199,35
01.P08.E50.260	Fornitura di lastre alveolari trasparenti in policarbonato di larghezza standard di m 2,10 per l'applicazione a serramenti interni ed esterni / - Spess. mm 10 lungh. m 4,00 e peso 1,95 kg/m²	cad		265,41
01.P08.E50.265	Fornitura di lastre alveolari trasparenti in policarbonato di larghezza standard di m 2,10 per l'applicazione a serramenti interni ed esterni / - spess. mm 10 lungh. m 6.00 e peso 1.95 kg/m²	cad		397,50
01.P08.F00.005	Stecche per avvolgibili / - in plastica pesante	m		1,14
01.P08.F00.010	Stecche per avvolgibili / - in plastica normale	m		1,01
01.P08.F05.005	Elementi trafilati per porte estensibili a soffietto / - In PVC	m²		28,77
01.P08.F10.005	Tubo speciale in PVC per formazione drenaggi / - Diametro mm 80 - doppia finestratura	m		4,73
01.P08.F10.010	Tubo speciale in PVC per formazione drenaggi / - Diametro mm 80 - tripla finestratura	m		5,76
01.P08.F10.015	Tubo speciale in PVC per formazione drenaggi / - Diametro mm 160	m		9,44
01.P08.F10.020	Tubo speciale in PVC per formazione drenaggi / - Diametro mm 200	m		16,72
01.P08.G00.005	Tubi in polietilene duro tipo Geberit - PE / - diametro mm 32-spessore mm 3	m		1,13
01.P08.G00.010	Tubi in polietilene duro tipo Geberit - PE / - diametro mm 40-spessore mm 3	m		1,42
01.P08.G00.015	Tubi in polietilene duro tipo Geberit - PE / - diametro mm 50-spessore mm 3	m		1,82
01.P08.G00.020	Tubi in polietilene duro tipo Geberit - PE / - diametro mm 63-spessore mm 3	m		2,31
01.P08.G00.025	Tubi in polietilene duro tipo Geberit - PE / - diametro mm 75-spessore mm 3	m		2,76
01.P08.G00.030	Tubi in polietilene duro tipo Geberit - PE / - diametro mm 90-spessore mm 3,5	m		3,88
01.P08.G00.035	Tubi in polietilene duro tipo Geberit - PE / - diametro mm 110-spessore mm 4,3	m		5,91
01.P08.G00.040	Tubi in polietilene duro tipo Geberit - PE / - diametro mm 125-spessore mm 4,9	m		7,63
01.P08.G00.045	Tubi in polietilene duro tipo Geberit - PE / - diametro mm 160-spessore mm 6,2	m		12,37
01.P08.G00.050	Tubi in polietilene duro tipo Geberit - PE / - diametro mm 200-spessore mm 6,2	m		15,37
01.P08.G00.055	Tubi in polietilene duro tipo Geberit - PE / - diametro mm 250-spessore mm 7,8	m		24,26
01.P08.G10.005	Curve a 45 gradi in polietilene duro tipo Geberit / - diametro mm 32	cad		1,06
01.P08.G10.010	Curve a 45 gradi in polietilene duro tipo Geberit / - diametro mm 40	cad		1,06
01.P08.G10.015	Curve a 45 gradi in polietilene duro tipo Geberit / - diametro mm 50	cad		1,13
01.P08.G10.020	Curve a 45 gradi in polietilene duro tipo Geberit / - diametro mm 63	cad		1,58
01.P08.G10.025	Curve a 45 gradi in polietilene duro tipo Geberit / - diametro mm 75	cad		2,68
01.P08.G10.030	Curve a 45 gradi in polietilene duro tipo Geberit / - diametro mm 90	cad		4,06
01.P08.G10.035	Curve a 45 gradi in polietilene duro tipo Geberit / - diametro mm 110	cad		4,44
01.P08.G10.040	Curve a 45 gradi in polietilene duro tipo Geberit / - diametro mm 125	cad		5,79
01.P08.G10.045	Curve a 45 gradi in polietilene duro tipo Geberit / - diametro mm 160	cad		15,26
01.P08.G10.050	Curve a 45 gradi in polietilene duro tipo Geberit / - diametro mm 200	cad		29,07
01.P08.G10.055	Curve a 45 gradi in polietilene duro tipo Geberit / - diametro mm 250	cad		40,48
01.P08.G20.005	Curve 90 gradi in polietilene duro tipo Geberit / - diametro mm 32	cad		1,76
01.P08.G20.010	Curve 90 gradi in polietilene duro tipo Geberit / - diametro mm 40	cad		1,13
01.P08.G20.015	Curve 90 gradi in polietilene duro tipo Geberit / - diametro mm 50	cad		1,21
01.P08.G20.020	Curve 90 gradi in polietilene duro tipo Geberit / - diametro mm 63	cad		2,07
01.P08.G20.025	Curve 90 gradi in polietilene duro tipo Geberit / - diametro mm 75	cad		3,29
01.P08.G20.030	Curve 90 gradi in polietilene duro tipo Geberit / - diametro mm 90	cad		4,64
01.P08.G20.035	Curve 90 gradi in polietilene duro tipo Geberit / - diametro mm 110	cad		5,01
01.P08.G20.040	Curve 90 gradi in polietilene duro tipo Geberit / - diametro mm 125	cad		5,79
01.P08.G20.045	Curve 90 gradi in polietilene duro tipo Geberit / - diametro mm 160	cad		15,26
01.P08.G20.050	Curve 90 gradi in polietilene duro tipo Geberit / - diametro mm 200	cad		48,39
01.P08.G20.055	Curve 90 gradi in polietilene duro tipo Geberit / - diametro mm 250	cad		96,30
01.P08.G30.005	Curve a 90 gradi ridotte in polietilene duro tipo Geberit - PE / - diametro maggiore mm 63 diametro minore mm 40-50	cad		1,58
01.P08.G30.010	Curve a 90 gradi ridotte in polietilene duro tipo Geberit - PE / - diametro maggiore mm 50, diametro minore mm 40	cad		1,13
01.P08.G40.005	Braghe semplici a 45 gradi in polietilene duro tipo Geberit - PE / - diametro mm 32	cad		1,99
01.P08.G40.010	Braghe semplici a 45 gradi in polietilene duro tipo Geberit - PE / - diametro maggiore mm 40, minore mm 32-40	cad		2,13
01.P08.G40.015	Braghe semplici a 45 gradi in polietilene duro tipo Geberit - PE / - diametro maggiore mm 50, minore mm 40-50	cad		2,37
01.P08.G40.020	Braghe semplici a 45 gradi in polietilene duro tipo Geberit - PE / - diametro maggiore mm 63, minore mm 40-50-63	cad		3,20
01.P08.G40.025	Braghe semplici a 45 gradi in polietilene duro tipo Geberit - PE / - diametro maggiore mm 75, minore mm 40-50-63-75	cad		3,80
01.P08.G40.030	Braghe semplici a 45 gradi in polietilene duro tipo Geberit - PE / - diametro maggiore mm 90, minore da mm 40 a mm 90	cad		5,01
01.P08.G40.035	Braghe semplici a 45 gradi in polietilene duro tipo Geberit - PE / - diametro maggiore mm 110 - min da mm 40 a mm 110	cad		6,26
01.P08.G40.040	Braghe semplici a 45 gradi in polietilene duro tipo Geberit - PE / - diametro maggiore mm 125 - min da mm 63 a mm 125	cad		7,06
01.P08.G40.045	Braghe semplici a 45 gradi in polietilene duro tipo Geberit - PE / - diametro maggiore mm 160 - min da mm 75 a mm 160	cad		22,21
01.P08.G40.050	Braghe semplici a 45 gradi in polietilene duro tipo Geberit - PE / - diametro maggiore mm 200, minore mm 75-90-110	cad		50,42
01.P08.G40.053	Braghe semplici a 45 gradi in polietilene duro tipo Geberit - PE / - diametro maggiore mm 200, minore mm 125	cad		51,28
01.P08.G40.055	Braghe semplici a 45 gradi in polietilene duro tipo Geberit - PE / - diametro maggiore mm 200, minore mm 160	cad		54,15
01.P08.G40.060	Braghe semplici a 45 gradi in polietilene duro tipo Geberit - PE / - diametro mm 200	cad		57,53
01.P08.G40.065	Braghe semplici a 45 gradi in polietilene duro tipo Geberit - PE / - diametro maggiore mm 250, minore mm 160	cad		77,57
01.P08.G40.070	Braghe semplici a 45 gradi in polietilene duro tipo Geberit - PE / - diametro maggiore mm 250, minore mm 200	cad		81,78
01.P08.G40.075	Braghe semplici a 45 gradi in polietilene duro tipo Geberit - PE / - diametro mm 250	cad		89,71
01.P08.G50.005	Braghe doppie a 45 gradi in polietilene duro tipo Geberit - PE / - diametro mm 75/75/75	cad		3,98
01.P08.G50.010	Braghe doppie a 45 gradi in polietilene duro tipo Geberit - PE / - diametro mm 90/90/90	cad		5,11
01.P08.G50.015	Braghe doppie a 45 gradi in polietilene duro tipo Geberit - PE / - diametri mm 110/40/40, 110/50/50, 110/110/110	cad		13,45
01.P08.G60.005	Braghe semplici a 88 gradi in polietilene duro tipo Geberit - PE / - diametro mm 32	cad		1,99
01.P08.G60.010	Braghe semplici a 88 gradi in polietilene duro tipo Geberit - PE / - diametro maggiore mm 40, minore mm 32-40	cad		2,11
01.P08.G60.015	Braghe semplici a 88 gradi in polietilene duro tipo Geberit - PE / - diametro maggiore mm 50, minore mm 40-50	cad		2,37
01.P08.G60.020	Braghe semplici a 88 gradi in polietilene duro tipo Geberit - PE / - diametro maggiore mm 63, minore mm 40-50-63	cad		3,20
01.P08.G60.025	Braghe semplici a 88 gradi in polietilene duro tipo Geberit - PE / - diametro maggiore mm 75, minore mm 40-50-63-75	cad		3,80
01.P08.G60.030	Braghe semplici a 88 gradi in polietilene duro tipo Geberit - PE / - diametro maggiore mm 90, minore da mm 40 a mm 90	cad		5,05
01.P08.G60.035	Braghe semplici a 88 gradi in polietilene duro tipo Geberit - PE / - diametro maggiore mm 110- min da mm 40 a mm 110	cad		6,26
01.P08.G60.040	Braghe semplici a 88 gradi in polietilene duro tipo Geberit - PE / - diametro maggiore mm 125- min da mm 50 a mm 125	cad		7,06
01.P08.G60.045	Braghe semplici a 88 gradi in polietilene duro tipo Geberit - PE / - diametro maggiore mm 160- min da mm 110 a mm 160	cad		22,21
01.P08.G60.050	Braghe semplici a 88 gradi in polietilene duro tipo Geberit - PE / - diametro maggiore mm 200, minore mm 75-90-110	cad		41,19
01.P08.G60.055	Braghe semplici a 88 gradi in polietilene duro tipo Geberit - PE / - diametro maggiore mm 200, minore mm 125	cad		37,84
01.P08.G60.060	Braghe semplici a 88 gradi in polietilene duro tipo Geberit - PE / - diametro maggiore mm 200, minore mm 160	cad		42,02
01.P08.G60.065	Braghe semplici a 88 gradi in polietilene duro tipo Geberit - PE / - diametro mm 200	cad		42,74
01.P08.G60.070	Braghe semplici a 88 gradi in polietilene duro tipo Geberit - PE / - diametro maggiore mm 250, minore mm 160	cad		58,72
01.P08.G60.075	Braghe semplici a 88 gradi in polietilene duro tipo Geberit - PE / - diametro maggiore mm 250, minore mm 200	cad		59,56
01.P08.G60.080	Braghe semplici a 88 gradi in polietilene duro tipo Geberit - PE / - diametro mm 250	cad		61,25
01.P08.G70.005	Braghe doppie a 88 gradi in polietilene duro tipo Geberit - PE / - diametro mm 75/75/75	cad		8,54
01.P08.G70.010	Braghe doppie a 88 gradi in polietilene duro tipo Geberit - PE / - diametro mm 90/90/90	cad		11,04
01.P08.G70.015	Braghe doppie a 88 gradi in polietilene duro tipo Geberit - PE / - diametri mm 100/90/90, 110/110/110	cad		13,45
01.P08.G70.020	Braghe doppie a 88 gradi in polietilene duro tipo Geberit - PE / - diametri mm 125/90/90, 125/125/125	cad		14,04
01.P08.G70.025	Braghe doppie a 88 gradi in polietilene duro tipo Geberit - PE / - diametro mm 160/140/140	cad		33,02
01.P08.G80.005	Braghe ad Y A 60 gradi in polietilene duro tipo Geberit - PE / - diametro mm 50/40/40	cad		2,56
01.P08.G80.010	Braghe ad Y A 60 gradi in polietilene duro tipo Geberit - PE / - diametro mm 63/50/50	cad		3,20
01.P08.G80.015	Braghe ad Y A 60 gradi in polietilene duro tipo Geberit - PE / - diametro mm 75/50/50, 75/63/63	cad		4,06
01.P08.G80.020	Braghe ad Y A 60 gradi in polietilene duro tipo Geberit - PE / - diametro mm 110/90/90, 110/110/110	cad		6,72
01.P08.G90.005	Pezzi d'ispezione a 90 gradi con cappa di chiusura a vite in polietilene duro tipo Geberit - PE / - diametro mm 63/63	cad		8,31
01.P08.G90.010	Pezzi d'ispezione a 90 gradi con cappa di chiusura a vite in polietilene duro tipo Geberit - PE / - diametro mm 75/75	cad		8,88
01.P08.G90.015	Pezzi d'ispezione a 90 gradi con cappa di chiusura a vite in polietilene duro tipo Geberit - PE / - diametro mm 90/90	cad		12,75
01.P08.G90.020	Pezzi d'ispezione a 90 gradi con cappa di chiusura a vite in polietilene duro tipo Geberit - PE / - diametro mm 110/110	cad		14,52
01.P08.G90.025	Pezzi d'ispezione a 90 gradi con cappa di chiusura a vite in polietilene duro tipo Geberit - PE / - diametro mm 125/110	cad		17,41
01.P08.G90.030	Pezzi d'ispezione a 90 gradi con cappa di chiusura a vite in polietilene duro tipo Geberit - PE / - diametro mm 160/110	cad		32,07
01.P08.H00.005	Pezzi d'ispezione a 90 gradi con coperchi ovali di chiusura ed anelloni di fissaggio in polietilene duro tipo Geberit - PE / - diametro mm 110	cad		65,56
01.P08.H00.010	Pezzi d'ispezione a 90 gradi con coperchi ovali di chiusura ed anelloni di fissaggio in polietilene duro tipo Geberit - PE / - diametro mm 125	cad		82,26
01.P08.H00.015	Pezzi d'ispezione a 90 gradi con coperchi ovali di chiusura ed anelloni di fissaggio in polietilene duro tipo Geberit - PE / - diametro mm 160	cad		118,29
01.P08.H00.020	Pezzi d'ispezione a 90 gradi con coperchi ovali di chiusura ed anelloni di fissaggio in polietilene duro tipo Geberit - PE / - diametro mm 200	cad		181,34
01.P08.H00.025	Pezzi d'ispezione a 90 gradi con coperchi ovali di chiusura ed anelloni di fissaggio in polietilene duro tipo Geberit - PE / - diametro mm 250	cad		275,01
01.P08.H10.005	Riduzioni centriche od eccentriche in polietilene duro tipo Geberit - PE / - diametro maggiore mm 40, minore mm 32	cad		0,68
01.P08.H10.010	Riduzioni centriche od eccentriche in polietilene duro tipo Geberit - PE / - diametro maggiore mm 50, minore mm 32-40	cad		0,68
01.P08.H10.015	Riduzioni centriche od eccentriche in polietilene duro tipo Geberit - PE / - diametro maggiore mm 63, minore mm 40-50	cad		0,87
01.P08.H10.020	Riduzioni centriche od eccentriche in polietilene duro tipo Geberit - PE / - diametro maggiore mm 75, minore mm 40-50-63	cad		0,97
01.P08.H10.025	Riduzioni centriche od eccentriche in polietilene duro tipo Geberit - PE / - diametro maggiore mm 90, minore 40-50-63-75	cad		1,21
01.P08.H10.030	Riduzioni centriche od eccentriche in polietilene duro tipo Geberit - PE / - diametro maggiore mm 110, minore 40-50-63-75-90	cad		1,51
01.P08.H10.035	Riduzioni centriche od eccentriche in polietilene duro tipo Geberit - PE / - diametro maggiore mm 125, minore mm 63-75-90-110	cad		2,68
01.P08.H10.040	Riduzioni centriche od eccentriche in polietilene duro tipo Geberit - PE / - diametro maggiore mm 160, minore mm 110-125-140	cad		28,22
01.P08.H10.045	Riduzioni centriche od eccentriche in polietilene duro tipo Geberit - PE / - diametro maggiore mm 200, minore mm 160	cad		33,14
01.P08.H10.050	Riduzioni centriche od eccentriche in polietilene duro tipo Geberit - PE / - diametro maggiore mm 250, minore mm 200	cad		50,42
01.P08.H20.005	Coperture per tubi d'aerazione in polietilene duro tipo Geberit - PE / - diametro mm 63	cad		6,96
01.P08.H20.010	Coperture per tubi d'aerazione in polietilene duro tipo Geberit - PE / - diametro mm 75	cad		7,73
01.P08.H20.015	Coperture per tubi d'aerazione in polietilene duro tipo Geberit - PE / - diametro mm 90	cad		8,54
01.P08.H20.020	Coperture per tubi d'aerazione in polietilene duro tipo Geberit - PE / - diametro mm 110	cad		9,56
01.P08.H20.025	Coperture per tubi d'aerazione in polietilene duro tipo Geberit - PE / - diametro mm 125	cad		10,93
01.P08.H20.030	Coperture per tubi d'aerazione in polietilene duro tipo Geberit - PE / - diametro mm 160	cad		12,61
01.P08.H30.005	Manicotti lunghi di dilatazione per montaggio verticale ed orizzontale in polietilene duro tipo Geberit - PE / - diametro mm 32	cad		2,11
01.P08.H30.010	Manicotti lunghi di dilatazione per montaggio verticale ed orizzontale in polietilene duro tipo Geberit - PE / - diametro mm 40	cad		3,72
01.P08.H30.015	Manicotti lunghi di dilatazione per montaggio verticale ed orizzontale in polietilene duro tipo Geberit - PE / - diametro mm 50	cad		3,77
01.P08.H30.020	Manicotti lunghi di dilatazione per montaggio verticale ed orizzontale in polietilene duro tipo Geberit - PE / - diametro mm 63	cad		4,48
01.P08.H30.025	Manicotti lunghi di dilatazione per montaggio verticale ed orizzontale in polietilene duro tipo Geberit - PE / - diametro mm 75	cad		5,11
01.P08.H30.030	Manicotti lunghi di dilatazione per montaggio verticale ed orizzontale in polietilene duro tipo Geberit - PE / - diametro mm 90	cad		5,79
01.P08.H30.035	Manicotti lunghi di dilatazione per montaggio verticale ed orizzontale in polietilene duro tipo Geberit - PE / - diametro mm 110	cad		6,72
01.P08.H30.040	Manicotti lunghi di dilatazione per montaggio verticale ed orizzontale in polietilene duro tipo Geberit - PE / - diametro mm 125	cad		9,34
01.P08.H30.045	Manicotti lunghi di dilatazione per montaggio verticale ed orizzontale in polietilene duro tipo Geberit - PE / - diametro mm 160	cad		15,74
01.P08.H30.050	Manicotti lunghi di dilatazione per montaggio verticale ed orizzontale in polietilene duro tipo Geberit - PE / - diametro mm 200	cad		71,33
01.P08.H30.055	Manicotti lunghi di dilatazione per montaggio verticale ed orizzontale in polietilene duro tipo Geberit - PE / - diametro mm 250	cad		151,31
01.P08.H40.005	Manicotti d'innesto con guarnizione in polietilene duro tipo Geberit - PE / - diametro mm 32	cad		1,73
01.P08.H40.010	Manicotti d'innesto con guarnizione in polietilene duro tipo Geberit - PE / - diametro mm 40	cad		1,88
01.P08.H40.015	Manicotti d'innesto con guarnizione in polietilene duro tipo Geberit - PE / - diametro mm 50	cad		2,07
01.P08.H40.020	Manicotti d'innesto con guarnizione in polietilene duro tipo Geberit - PE / - diametro mm 63	cad		2,97
01.P08.H40.025	Manicotti d'innesto con guarnizione in polietilene duro tipo Geberit - PE / - diametro mm 75	cad		3,53
01.P08.H40.030	Manicotti d'innesto con guarnizione in polietilene duro tipo Geberit - PE / - diametro mm 90	cad		4,48
01.P08.H40.035	Manicotti d'innesto con guarnizione in polietilene duro tipo Geberit - PE / - diametro mm 110	cad		5,12
01.P08.H40.040	Manicotti d'innesto con guarnizione in polietilene duro tipo Geberit - PE / - diametro mm 125	cad		6,96
01.P08.H40.045	Manicotti d'innesto con guarnizione in polietilene duro tipo Geberit - PE / - diametro mm 160	cad		11,04
01.P08.H50.005	Manicotti per saldatura elettrica in polietilene duro tipo Geberit - PE / - diametro mm 40	cad		2,23
01.P08.H50.010	Manicotti per saldatura elettrica in polietilene duro tipo Geberit - PE / - diametro mm 50	cad		2,56
01.P08.H50.015	Manicotti per saldatura elettrica in polietilene duro tipo Geberit - PE / - diametro mm 63	cad		3,53
01.P08.H50.020	Manicotti per saldatura elettrica in polietilene duro tipo Geberit - PE / - diametro mm 75	cad		3,96
01.P08.H50.025	Manicotti per saldatura elettrica in polietilene duro tipo Geberit - PE / - diametro mm 90	cad		4,44
01.P08.H50.030	Manicotti per saldatura elettrica in polietilene duro tipo Geberit - PE / - diametro mm 110	cad		5,05
01.P08.H50.035	Manicotti per saldatura elettrica in polietilene duro tipo Geberit - PE / - diametro mm 125	cad		6,36
01.P08.H50.040	Manicotti per saldatura elettrica in polietilene duro tipo Geberit - PE / - diametro mm 160	cad		10,69
01.P08.H50.045	Manicotti per saldatura elettrica in polietilene duro tipo Geberit - PE / - diametro mm 200	cad		83,82
01.P08.H50.050	Manicotti per saldatura elettrica in polietilene duro tipo Geberit - PE / - diametro mm 250	cad		103,39
01.P08.H60.005	Colletti di fissaggio con anello in polietilene duro tipo Geberit - PE / - diametro mm 32	cad		0,68
01.P08.H60.010	Colletti di fissaggio con anello in polietilene duro tipo Geberit - PE / - diametro mm 40	cad		0,68
01.P08.H60.015	Colletti di fissaggio con anello in polietilene duro tipo Geberit - PE / - diametro mm 50	cad		0,68
01.P08.H60.020	Colletti di fissaggio con anello in polietilene duro tipo Geberit - PE / - diametro mm 63	cad		1,21
01.P08.H60.025	Colletti di fissaggio con anello in polietilene duro tipo Geberit - PE / - diametro mm 75	cad		1,73
01.P08.H60.030	Colletti di fissaggio con anello in polietilene duro tipo Geberit - PE / - diametro mm 90	cad		2,68
01.P08.H60.035	Colletti di fissaggio con anello in polietilene duro tipo Geberit - PE / - diametro mm 110	cad		2,97
01.P08.H60.040	Colletti di fissaggio con anello in polietilene duro tipo Geberit - PE / - diametro mm 160	cad		11,61
01.P08.H70.005	Colletti di fissaggio con doppio anello in polietilene duro tipo Geberit - PE / - diametro mm 125	cad		8,54
01.P08.H70.010	Colletti di fissaggio con doppio anello in polietilene duro tipo Geberit - PE / - diametro mm 200	cad		50,42
01.P08.H80.005	Raccordi a vite completi di dado premistoppa,anello di premistoppa, guarnizione di gomma, bocchettone filettato in polietilene duro tipo Geberit - PE / - diametro mm 32	cad		1,99
01.P08.H80.010	Raccordi a vite completi di dado premistoppa,anello di premistoppa, guarnizione di gomma, bocchettone filettato in polietilene duro tipo Geberit - PE / - diametro mm 40	cad		2,13
01.P08.H80.015	Raccordi a vite completi di dado premistoppa,anello di premistoppa, guarnizione di gomma, bocchettone filettato in polietilene duro tipo Geberit - PE / - diametro mm 50	cad		2,37
01.P08.H80.020	Raccordi a vite completi di dado premistoppa,anello di premistoppa, guarnizione di gomma, bocchettone filettato in polietilene duro tipo Geberit - PE / - diametro mm 63	cad		3,25
01.P08.H80.025	Raccordi a vite completi di dado premistoppa,anello di premistoppa, guarnizione di gomma, bocchettone filettato in polietilene duro tipo Geberit - PE / - diametro mm 75	cad		4,06
01.P08.H80.030	Raccordi a vite completi di dado premistoppa,anello di premistoppa, guarnizione di gomma, bocchettone filettato in polietilene duro tipo Geberit - PE / - diametro mm 90	cad		6,36
01.P08.H80.035	Raccordi a vite completi di dado premistoppa,anello di premistoppa, guarnizione di gomma, bocchettone filettato in polietilene duro tipo Geberit - PE / - diametro mm 110	cad		7,29
01.P08.H90.005	Raccordi da saldare con guarnizione e dado in polietilene duro tipo Geberit - PE / - diametro mm 40X1"1/4	cad		2,11
01.P08.H90.010	Raccordi da saldare con guarnizione e dado in polietilene duro tipo Geberit - PE / - diametro mm 40X1"1/2	cad		2,11
01.P08.H90.015	Raccordi da saldare con guarnizione e dado in polietilene duro tipo Geberit - PE / - diametro mm 40X2"	cad		2,11
01.P08.H90.020	Raccordi da saldare con guarnizione e dado in polietilene duro tipo Geberit - PE / - diametro mm 50X1"1/4	cad		2,68
01.P08.H90.025	Raccordi da saldare con guarnizione e dado in polietilene duro tipo Geberit - PE / - diametro mm 50X1"1/2	cad		2,68
01.P08.H90.030	Raccordi da saldare con guarnizione e dado in polietilene duro tipo Geberit - PE / - diametro mm 50X2"	cad		2,68
01.P08.L00.005	Colletti per saldare in polietilene duro tipo Geberit - PE / - diametro mm 50	cad		5,79
01.P08.L00.010	Colletti per saldare in polietilene duro tipo Geberit - PE / - diametro mm 63	cad		7,17
01.P08.L00.015	Colletti per saldare in polietilene duro tipo Geberit - PE / - diametro mm 75	cad		7,73
01.P08.L00.020	Colletti per saldare in polietilene duro tipo Geberit - PE / - diametro mm 90	cad		8,77
01.P08.L00.025	Colletti per saldare in polietilene duro tipo Geberit - PE / - diametro mm 110	cad		9,89
01.P08.L00.030	Colletti per saldare in polietilene duro tipo Geberit - PE / - diametro mm 125	cad		11,95
01.P08.L00.035	Colletti per saldare in polietilene duro tipo Geberit - PE / - diametro mm 160	cad		16,80
01.P08.L00.040	Colletti per saldare in polietilene duro tipo Geberit - PE / - diametro mm 200	cad		43,72
01.P08.L00.045	Colletti per saldare in polietilene duro tipo Geberit - PE / - diametro mm 250	cad		77,94
01.P08.L10.005	Manicotti per vasi a pavimento in polietilene duro tipo Geberit - PE / - diametro mm 90-H. cm 7	cad		3,80
01.P08.L10.010	Manicotti per vasi a pavimento in polietilene duro tipo Geberit - PE / - diametro mm 110-H. cm 7	cad		3,80
01.P08.L20.005	Manicotti prolungati per vasi a pavimento in polietilene duro tipo - PE / - diametro mm 90-H. cm 12,5	cad		4,06
01.P08.L20.010	Manicotti prolungati per vasi a pavimento in polietilene duro tipo - PE / - diametro mm 110-H. cm 12,5	cad		4,06
01.P08.L30.005	Curve ad 88 gradi 1/2 per vasi a pavimento in polietilene duro tipo - PE / - diametro mm 90	cad		10,25
01.P08.L30.010	Curve ad 88 gradi 1/2 per vasi a pavimento in polietilene duro tipo - PE / - diametro mm 110	cad		10,25
01.P08.L40.005	Curve ad 88 gradi 1/2 per vaso a pavimento con manicotto prolungato in polietilene duro tipo Geberit - PE / - diametro mm 90	cad		10,47
01.P08.L40.010	Curve ad 88 gradi 1/2 per vaso a pavimento con manicotto prolungato in polietilene duro tipo Geberit - PE / - diametro mm 110	cad		10,93
01.P08.L50.005	Braccialetti zincati con manicotto completo di staffa di fissaggio per elementi in polietilene duro tipo Geberit - PE / - diametro mm 40	cad		2,87
01.P08.L50.010	Braccialetti zincati con manicotto completo di staffa di fissaggio per elementi in polietilene duro tipo Geberit - PE / - diametro mm 50	cad		3,11
01.P08.L50.015	Braccialetti zincati con manicotto completo di staffa di fissaggio per elementi in polietilene duro tipo Geberit - PE / - diametro mm 63	cad		3,49
01.P08.L50.020	Braccialetti zincati con manicotto completo di staffa di fissaggio per elementi in polietilene duro tipo Geberit - PE / - diametro mm 75	cad		3,49
01.P08.L50.025	Braccialetti zincati con manicotto completo di staffa di fissaggio per elementi in polietilene duro tipo Geberit - PE / - diametro mm 90	cad		3,49
01.P08.L50.030	Braccialetti zincati con manicotto completo di staffa di fissaggio per elementi in polietilene duro tipo Geberit - PE / - diametro mm 110	cad		3,49
01.P08.L50.035	Braccialetti zincati con manicotto completo di staffa di fissaggio per elementi in polietilene duro tipo Geberit - PE / - diametro mm 125	cad		3,91
01.P08.L50.040	Braccialetti zincati con manicotto completo di staffa di fissaggio per elementi in polietilene duro tipo Geberit - PE / - diametro mm 160	cad		4,38
01.P08.L50.045	Braccialetti zincati con manicotto completo di staffa di fissaggio per elementi in polietilene duro tipo Geberit - PE / - diametro mm 200	cad		14,04
01.P08.L50.050	Braccialetti zincati con manicotto completo di staffa di fissaggio per elementi in polietilene duro tipo Geberit - PE / - diametro mm 250	cad		15,02
01.P08.L60.005	Coppelle metalliche per braccialetti / - diametro mm 40	cad		1,43
01.P08.L60.010	Coppelle metalliche per braccialetti / - diametro mm 50	cad		1,58
01.P08.L60.015	Coppelle metalliche per braccialetti / - diametro mm 63	cad		1,76
01.P08.L60.020	Coppelle metalliche per braccialetti / - diametro mm 75	cad		1,85
01.P08.L60.025	Coppelle metalliche per braccialetti / - diametro mm 90	cad		2,00
01.P08.L60.030	Coppelle metalliche per braccialetti / - diametro mm 110	cad		2,00
01.P08.L60.035	Coppelle metalliche per braccialetti / - diametro mm 125	cad		2,24
01.P08.L60.040	Coppelle metalliche per braccialetti / - diametro mm 160	cad		2,87
01.P08.L60.045	Coppelle metalliche per braccialetti / - diametro mm 200	cad		2,87
01.P08.L60.050	Coppelle metalliche per braccialetti / - diametro mm 250	cad		3,06
01.P08.L65.005	Tubazioni in metalplastico multistrato, per condotte a pressione (pressione d'esercizio 10 bar) d'acqua potabile, composte da tubo interno in polietilene reticolato, strato intermedio in alluminio e strato esterno in polietilene nero ad alta densità / - tubo diam. 16 mm in barre da m 5	m		6,62
01.P08.L65.010	Tubazioni in metalplastico multistrato, per condotte a pressione (pressione d'esercizio 10 bar) d'acqua potabile, composte da tubo interno in polietilene reticolato, strato intermedio in alluminio e strato esterno in polietilene nero ad alta densità / - tubo diam. 16 mm in rotoli da m 50	m		6,20
01.P08.L65.015	Tubazioni in metalplastico multistrato, per condotte a pressione (pressione d'esercizio 10 bar) d'acqua potabile, composte da tubo interno in polietilene reticolato, strato intermedio in alluminio e strato esterno in polietilene nero ad alta densità / - tubo diam. 20 mm in barre da m 5	m		9,02
01.P08.L65.020	Tubazioni in metalplastico multistrato, per condotte a pressione (pressione d'esercizio 10 bar) d'acqua potabile, composte da tubo interno in polietilene reticolato, strato intermedio in alluminio e strato esterno in polietilene nero ad alta densità / - tubo diam. 20 mm in rotoli da m 50	m		8,46
01.P08.L65.025	Tubazioni in metalplastico multistrato, per condotte a pressione (pressione d'esercizio 10 bar) d'acqua potabile, composte da tubo interno in polietilene reticolato, strato intermedio in alluminio e strato esterno in polietilene nero ad alta densità / - tubo diam. 26 mm in barre da m 5	m		11,83
01.P08.L65.030	Tubazioni in metalplastico multistrato, per condotte a pressione (pressione d'esercizio 10 bar) d'acqua potabile, composte da tubo interno in polietilene reticolato, strato intermedio in alluminio e strato esterno in polietilene nero ad alta densità / - tubo diam. 26 mm in rotoli da m 50	m		10,99
01.P08.L65.050	Tubazioni in metalplastico multistrato, per condotte a pressione (pressione d'esercizio 10 bar) d'acqua potabile, composte da tubo interno in polietilene reticolato, strato intermedio in alluminio e strato esterno in polietilene nero ad alta densità / - Curve a 90 gradi di tubo - diametro mm 16	m		4,93
01.P08.L65.055	Tubazioni in metalplastico multistrato, per condotte a pressione (pressione d'esercizio 10 bar) d'acqua potabile, composte da tubo interno in polietilene reticolato, strato intermedio in alluminio e strato esterno in polietilene nero ad alta densità / - Curve a 90 gradi di tubo - diametro mm 20	m		6,77
01.P08.L70.005	Raccordi in ottone stampato a giunzione da pressare, per tubazioni in metalplastico multistrato / - gomito maschio 90 gradi diam. da 16 a 26	cad		11,39
01.P08.L70.010	Raccordi in ottone stampato a giunzione da pressare, per tubazioni in metalplastico multistrato / - gomito femmina 90 gradi diam. da 16 a 26	cad		11,46
01.P08.L70.015	Raccordi in ottone stampato a giunzione da pressare, per tubazioni in metalplastico multistrato / - gomito intermedio 90 g.tubo - tubo diam. da 16 a 26	cad		12,37
01.P08.L70.018	Raccordi in ottone stampato a giunzione da pressare, per tubazioni in metalplastico multistrato / - gomito intermedio 45 g. tubo - tubo diametro 26	cad		13,33
01.P08.L70.020	Raccordi in ottone stampato a giunzione da pressare, per tubazioni in metalplastico multistrato / - gomito per cassette d'incasso diam. da 16 a 20	cad		12,37
01.P08.L70.022	Raccordi in ottone stampato a giunzione da pressare, per tubazioni in metalplastico multistrato / - gomito corto per rubinetto diam. da 16 a 26	cad		12,37
01.P08.L70.024	Raccordi in ottone stampato a giunzione da pressare, per tubazioni in metalplastico multistrato / - gomito lungo per rubinetto diam. da 16 a 26	cad		15,74
01.P08.L70.026	Raccordi in ottone stampato a giunzione da pressare, per tubazioni in metalplastico multistrato / - gomito corto rubinetto mont. convenz. diam. 16	cad		8,12
01.P08.L70.028	Raccordi in ottone stampato a giunzione da pressare, per tubazioni in metalplastico multistrato / - gomito lungo rubinetto mont. convenz. da 1/2 "	cad		10,78
01.P08.L70.030	Raccordi in ottone stampato a giunzione da pressare, per tubazioni in metalplastico multistrato / - gomito lungo rubinetto mont. convenz. da 3/4 "	cad		12,61
01.P08.L70.032	Raccordi in ottone stampato a giunzione da pressare, per tubazioni in metalplastico multistrato / - gomito 90 g. press. con dado per coll. da 16 a 20	cad		12,37
01.P08.L70.036	Raccordi in ottone stampato a giunzione da pressare, per tubazioni in metalplastico multistrato / - raccordo A T di vario tipo diametro da 16 a 26	cad		14,70
01.P08.L70.040	Raccordi in ottone stampato a giunzione da pressare, per tubazioni in metalplastico multistrato / - raccordo diritto maschio diametro da 16 a 26	cad		4,34
01.P08.L70.042	Raccordi in ottone stampato a giunzione da pressare, per tubazioni in metalplastico multistrato / - raccordo diritto femmina diametro da 16 a 26	cad		6,26
01.P08.L70.050	Raccordi in ottone stampato a giunzione da pressare, per tubazioni in metalplastico multistrato / - raccordo svitabile diametro da 16 a 26	cad		14,41
01.P08.L70.054	Raccordi in ottone stampato a giunzione da pressare, per tubazioni in metalplastico multistrato / - cappa per collettori - M22 - M22 3/4" - M22 1"	cad		4,33
01.P08.L70.056	Raccordi in ottone stampato a giunzione da pressare, per tubazioni in metalplastico multistrato / - tappo per collettori 3/4" - 1"	cad		3,48
01.P08.L70.058	Raccordi in ottone stampato a giunzione da pressare, per tubazioni in metalplastico multistrato / - giunto diametro da 16 a 26	cad		7,13
01.P08.L70.060	Raccordi in ottone stampato a giunzione da pressare, per tubazioni in metalplastico multistrato / - nipplo da pressare con dado diametri da 16 a 20	cad		7,17
01.P08.L70.062	Raccordi in ottone stampato a giunzione da pressare, per tubazioni in metalplastico multistrato / - riduzione diametro 20/16 - 26/16 - 26/20	cad		7,27
01.P08.L70.064	Raccordi in ottone stampato a giunzione da pressare, per tubazioni in metalplastico multistrato / - placca di fissaggio per rubinetti	cad		9,61
01.P08.L70.070	Raccordi in ottone stampato a giunzione da pressare, per tubazioni in metalplastico multistrato / - collegamento per rubinetti distrib. principale	cad		24,19
01.P08.L70.072	Raccordi in ottone stampato a giunzione da pressare, per tubazioni in metalplastico multistrato / - giunto per riparazione diametro 26	cad		26,30
01.P08.M00.005	Tubazioni in polietilene PE nero a bassa densità PN 6 per condotte a pressione di acqua potabile (UNI 7611) in rotoli / - diametro esterno mm 20-spessore mm 1.7	m		0,35
01.P08.M00.010	Tubazioni in polietilene PE nero a bassa densità PN 6 per condotte a pressione di acqua potabile (UNI 7611) in rotoli / - diametro esterno mm 25-spessore mm 2.2	m		0,58
01.P08.M00.015	Tubazioni in polietilene PE nero a bassa densità PN 6 per condotte a pressione di acqua potabile (UNI 7611) in rotoli / - diametro esterno mm 32-spessore mm 2.8	m		0,91
01.P08.M00.020	Tubazioni in polietilene PE nero a bassa densità PN 6 per condotte a pressione di acqua potabile (UNI 7611) in rotoli / - diametro esterno mm 40-spessore mm 2.5	m		1,40
01.P08.M00.025	Tubazioni in polietilene PE nero a bassa densità PN 6 per condotte a pressione di acqua potabile (UNI 7611) in rotoli / - diametro esterno mm 50-spessore mm 4.3	m		2,13
01.P08.M00.030	Tubazioni in polietilene PE nero a bassa densità PN 6 per condotte a pressione di acqua potabile (UNI 7611) in rotoli / - diametro esterno mm 63-spessore mm 5.4	m		3,40
01.P08.M00.035	Tubazioni in polietilene PE nero a bassa densità PN 6 per condotte a pressione di acqua potabile (UNI 7611) in rotoli / - diametro esterno mm 75-spessore mm 6.5	m		4,83
01.P08.M00.040	Tubazioni in polietilene PE nero a bassa densità PN 6 per condotte a pressione di acqua potabile (UNI 7611) in rotoli / - diametro esterno mm 90-spessore mm 7.8	m		6,83
01.P08.M05.005	Tubazioni in polietilene PE nero ad alta densità PN 10 per condotte a pressione di acqua potabile (UNI 7611) in rotoli / - diametro esterno mm 20-spessore mm 1.9	m		0,46
01.P08.M05.010	Tubazioni in polietilene PE nero ad alta densità PN 10 per condotte a pressione di acqua potabile (UNI 7611) in rotoli / - diametro esterno mm 25-spessore mm 2.3	m		0,63
01.P08.M05.015	Tubazioni in polietilene PE nero ad alta densità PN 10 per condotte a pressione di acqua potabile (UNI 7611) in rotoli / - diametro esterno mm 32-spessore mm 3	m		1,02
01.P08.M05.020	Tubazioni in polietilene PE nero ad alta densità PN 10 per condotte a pressione di acqua potabile (UNI 7611) in rotoli / - diametro esterno mm 40-spessore mm 3.7	m		1,59
01.P08.M05.025	Tubazioni in polietilene PE nero ad alta densità PN 10 per condotte a pressione di acqua potabile (UNI 7611) in rotoli / - diametro esterno mm 50-spessore mm 4.6	m		2,49
01.P08.M05.030	Tubazioni in polietilene PE nero ad alta densità PN 10 per condotte a pressione di acqua potabile (UNI 7611) in rotoli / - diametro esterno mm 63-spessore mm 5.8	m		3,91
01.P08.M05.035	Tubazioni in polietilene PE nero ad alta densità PN 10 per condotte a pressione di acqua potabile (UNI 7611) in rotoli / - diametro esterno mm 75-spessore mm 6.9	m		5,48
01.P08.M05.040	Tubazioni in polietilene PE nero ad alta densità PN 10 per condotte a pressione di acqua potabile (UNI 7611) in rotoli / - diametro esterno mm 90-spessore mm 8.2	m		7,86
01.P08.M10.005	Manicotti per tubazioni in polietilene PE nero PN 6, PN 10 / - diametro esterno mm 20X20	cad		4,31
01.P08.M10.010	Manicotti per tubazioni in polietilene PE nero PN 6, PN 10 / - diametro esterno mm 25X25	cad		5,11
01.P08.M10.015	Manicotti per tubazioni in polietilene PE nero PN 6, PN 10 / - diametro esterno mm 32X32	cad		6,60
01.P08.M10.020	Manicotti per tubazioni in polietilene PE nero PN 6, PN 10 / - diametro esterno mm 40X40	cad		10,82
01.P08.M10.025	Manicotti per tubazioni in polietilene PE nero PN 6, PN 10 / - diametro esterno mm 50X50	cad		14,88
01.P08.M10.030	Manicotti per tubazioni in polietilene PE nero PN 6, PN 10 / - diametro esterno mm 63X63	cad		20,53
01.P08.M12.005	Fine linea per tubazioni in polietilene, PN 6, PN 10 / - diametro esterno mm 40	cad		6,01
01.P08.M12.010	Fine linea per tubazioni in polietilene, PN 6, PN 10 / - diametro esterno mm 50	cad		8,91
01.P08.M12.015	Fine linea per tubazioni in polietilene, PN 6, PN 10 / - diametro esterno mm 63	cad		12,12
01.P08.M12.020	Fine linea per tubazioni in polietilene, PN 6, PN 10 / - diametro esterno mm 75	cad		28,82
01.P08.M15.005	Manicotti di riduzione per tubazioni in polietilene pe nero PN 6,PN 10 / - diametro esterno mm 25X20	cad		4,67
01.P08.M15.010	Manicotti di riduzione per tubazioni in polietilene pe nero PN 6,PN 10 / - diametro esterno mm 32X20, 32X25	cad		6,15
01.P08.M15.015	Manicotti di riduzione per tubazioni in polietilene pe nero PN 6,PN 10 / - diametro esterno mm 40X32, 40X25	cad		10,58
01.P08.M15.020	Manicotti di riduzione per tubazioni in polietilene pe nero PN 6,PN 10 / - diametro esterno mm 50X25, 50X32, 50X40	cad		13,70
01.P08.M15.025	Manicotti di riduzione per tubazioni in polietilene pe nero PN 6,PN 10 / - diametro esterno mm 63X32, 63X40, 63X50	cad		19,46
01.P08.M18.005	Manicotto di riparazione per tubazioni in PE / - diametro esterno mm 50	cad		15,48
01.P08.M18.010	Manicotto di riparazione per tubazioni in PE / - diametro esterno mm 63	cad		20,77
01.P08.M18.015	Manicotto di riparazione per tubazioni in PE / - diametro esterno mm 75	cad		39,04
01.P08.M20.005	Raccordo maschio per tubazioni in polietilene PE nero, PN 6, PN 10 / - diam. esterno 20X1/2",20X3/4",20X1"	cad		2,39
01.P08.M20.010	Raccordo maschio per tubazioni in polietilene PE nero, PN 6, PN 10 / - diam. esterno 25X3/4",25X1"	cad		2,85
01.P08.M20.015	Raccordo maschio per tubazioni in polietilene PE nero, PN 6, PN 10 / - diam. esterno 32X3/4",32X1"	cad		3,53
01.P08.M20.020	Raccordo maschio per tubazioni in polietilene PE nero, PN 6, PN 10 / - diam. esterno 40X1"1/4,40X1"1/2,40X2"	cad		7,22
01.P08.M20.025	Raccordo maschio per tubazioni in polietilene PE nero, PN 6, PN 10 / - diam. esterno 50X1"1/2,50X2"	cad		8,77
01.P08.M20.030	Raccordo maschio per tubazioni in polietilene PE nero, PN 6, PN 10 / - diam. esterno 63X2",63X1"1/2	cad		12,61
01.P08.M25.005	Raccordo femmina per tubazioni in polietilene PE nero, PN 6, PN 10 / - diam. esterno 20X1/2",20X3/4"	cad		2,61
01.P08.M25.010	Raccordo femmina per tubazioni in polietilene PE nero, PN 6, PN 10 / - diam. esterno 25X3/4",25X1"	cad		3,06
01.P08.M25.015	Raccordo femmina per tubazioni in polietilene PE nero, PN 6, PN 10 / - diam. esterno 32X1"	cad		3,87
01.P08.M25.020	Raccordo femmina per tubazioni in polietilene PE nero, PN 6, PN 10 / - diam. esterno 40X1"1/4,40X1"	cad		6,60
01.P08.M25.025	Raccordo femmina per tubazioni in polietilene PE nero, PN 6, PN 10 / - diam. esterno 50X1"1/2	cad		8,88
01.P08.M25.030	Raccordo femmina per tubazioni in polietilene PE nero, PN 6, PN 10 / - diam. esterno 63X2"	cad		12,61
01.P08.M30.005	Gomiti a 90 gradi per tubazioni in polietilene PE nero, PN 6, PN 10 / - diametro esterno mm 20X20	cad		4,31
01.P08.M30.010	Gomiti a 90 gradi per tubazioni in polietilene PE nero, PN 6, PN 10 / - diametro esterno mm 25X25	cad		5,25
01.P08.M30.015	Gomiti a 90 gradi per tubazioni in polietilene PE nero, PN 6, PN 10 / - diametro esterno mm 32X32	cad		6,49
01.P08.M30.020	Gomiti a 90 gradi per tubazioni in polietilene PE nero, PN 6, PN 10 / - diametro esterno mm 40X40	cad		11,39
01.P08.M30.025	Gomiti a 90 gradi per tubazioni in polietilene PE nero, PN 6, PN 10 / - diametro esterno mm 50X50	cad		15,98
01.P08.M30.030	Gomiti a 90 gradi per tubazioni in polietilene PE nero, PN 6, PN 10 / - diametro esterno mm 63X63	cad		19,46
01.P08.M35.005	Gomiti a 90 gradi con derivazione filettata f. per tubazioni in polietilene PE nero, PN 6, PN 10 / - diametro esterno mm 20X3/4"	cad		3,20
01.P08.M35.010	Gomiti a 90 gradi con derivazione filettata f. per tubazioni in polietilene PE nero, PN 6, PN 10 / - diametro esterno mm 25X3/4"	cad		3,98
01.P08.M35.015	Gomiti a 90 gradi con derivazione filettata f. per tubazioni in polietilene PE nero, PN 6, PN 10 / - diametro esterno mm 32X1"	cad		4,67
01.P08.M35.020	Gomiti a 90 gradi con derivazione filettata f. per tubazioni in polietilene PE nero, PN 6, PN 10 / - diametro esterno mm 40X2"	cad		9,34
01.P08.M35.025	Gomiti a 90 gradi con derivazione filettata f. per tubazioni in polietilene PE nero, PN 6, PN 10 / - diametro esterno mm 50X2"	cad		12,61
01.P08.M35.030	Gomiti a 90 gradi con derivazione filettata f. per tubazioni in polietilene PE nero, PN 6, PN 10 / - diametro esterno mm 63X2"	cad		17,18
01.P08.M40.005	Gomiti a 90 gradi con derivazione filettata m. per tubazioni in polietilene PE nero, PN 6, PN 10 / - diametro esterno mm 20X3X4"	cad		3,20
01.P08.M40.010	Gomiti a 90 gradi con derivazione filettata m. per tubazioni in polietilene PE nero, PN 6, PN 10 / - diametro esterno mm 25X3/4"	cad		3,98
01.P08.M40.015	Gomiti a 90 gradi con derivazione filettata m. per tubazioni in polietilene PE nero, PN 6, PN 10 / - diametro esterno mm 32X1"	cad		4,67
01.P08.M40.020	Gomiti a 90 gradi con derivazione filettata m. per tubazioni in polietilene PE nero, PN 6, PN 10 / - diametro esterno mm 40X1"1/4	cad		9,34
01.P08.M40.025	Gomiti a 90 gradi con derivazione filettata m. per tubazioni in polietilene PE nero, PN 6, PN 10 / - diametro esterno mm 50X1"1/2	cad		12,61
01.P08.M40.030	Gomiti a 90 gradi con derivazione filettata m. per tubazioni in polietilene PE nero, PN 6, PN 10 / - diametro esterno mm 63X2"	cad		17,18
01.P08.M45.005	Raccordi T a 90 gradi, normale per tubazioni in polietilene PE nero, PN 6, PN 10 / - diametro esterno mm 20X20X20	cad		5,59
01.P08.M45.010	Raccordi T a 90 gradi, normale per tubazioni in polietilene PE nero, PN 6, PN 10 / - diametro esterno mm 25X25X25	cad		7,39
01.P08.M45.015	Raccordi T a 90 gradi, normale per tubazioni in polietilene PE nero, PN 6, PN 10 / - diametro esterno mm 32X32X32	cad		9,68
01.P08.M45.020	Raccordi T a 90 gradi, normale per tubazioni in polietilene PE nero, PN 6, PN 10 / - diametro esterno mm 40X40X40	cad		15,98
01.P08.M45.025	Raccordi T a 90 gradi, normale per tubazioni in polietilene PE nero, PN 6, PN 10 / - diametro esterno mm 50X50X50	cad		21,72
01.P08.M45.030	Raccordi T a 90 gradi, normale per tubazioni in polietilene PE nero, PN 6, PN 10 / - diametro esterno mm 63X63X63	cad		30,74
01.P08.M50.005	Raccordi T a 90 gradi ridotto per tubazioni in polietilene PE nero, PN 6, PN 10 / - diametro esterno mm 25X20X25	cad		5,58
01.P08.M50.010	Raccordi T a 90 gradi ridotto per tubazioni in polietilene PE nero, PN 6, PN 10 / - diametro esterno mm 32X25X32	cad		7,39
01.P08.M50.015	Raccordi T a 90 gradi ridotto per tubazioni in polietilene PE nero, PN 6, PN 10 / - diametro esterno mm 40X32X40	cad		9,68
01.P08.M50.020	Raccordi T a 90 gradi ridotto per tubazioni in polietilene PE nero, PN 6, PN 10 / - diametro esterno mm 50X40X50	cad		15,98
01.P08.M50.025	Raccordi T a 90 gradi ridotto per tubazioni in polietilene PE nero, PN 6, PN 10 / - diametro esterno mm 63X50X63	cad		21,72
01.P08.M55.005	Raccordi T con derivazione filettata femmina per tubazioni in polietilene PE nero, PN 6, PN 10 / - diam esterno mm 20X1/2"X20-20X3/4"X20	cad		3,64
01.P08.M55.010	Raccordi T con derivazione filettata femmina per tubazioni in polietilene PE nero, PN 6, PN 10 / - diam esterno mm 25X3/4"X25-25X3/4"X20	cad		5,69
01.P08.M55.015	Raccordi T con derivazione filettata femmina per tubazioni in polietilene PE nero, PN 6, PN 10 / - diam esterno mm 32X1"X32-32X1"X25-32X3/4"X32	cad		7,39
01.P08.M55.020	Raccordi T con derivazione filettata femmina per tubazioni in polietilene PE nero, PN 6, PN 10 / - diam esterno mm 40X1"X40	cad		13,70
01.P08.M55.025	Raccordi T con derivazione filettata femmina per tubazioni in polietilene PE nero, PN 6, PN 10 / - diam esterno mm 50X1"1/2X50	cad		18,25
01.P08.M55.030	Raccordi T con derivazione filettata femmina per tubazioni in polietilene PE nero, PN 6, PN 10 / - diam esterno mm 63X2"X63	cad		26,30
01.P08.M60.005	Raccordi T con derivazione filettata maschio per tubazioni in polietilene PE nero, PN 6, PN 10 / - diametro esterno 20X1/2"X20	cad		5,91
01.P08.M60.010	Raccordi T con derivazione filettata maschio per tubazioni in polietilene PE nero, PN 6, PN 10 / - diametro esterno 25X3/4"X25	cad		7,73
01.P08.M60.015	Raccordi T con derivazione filettata maschio per tubazioni in polietilene PE nero, PN 6, PN 10 / - diametro esterno 32X1"X32	cad		9,68
01.P08.M65.005	Prese a staffa con rinforzo inox per tubazioni in polietilene PE nero, PN 6, PN 10 / - diam. ester. mm 32-accoppiamenti 1/2"-3/4"-1"	cad		3,00
01.P08.M65.010	Prese a staffa con rinforzo inox per tubazioni in polietilene PE nero, PN 6, PN 10 / - diam. ester. mm 40-accoppiamenti 1/2"-3/4"-1"	cad		3,21
01.P08.M65.015	Prese a staffa con rinforzo inox per tubazioni in polietilene PE nero, PN 6, PN 10 / - diam. ester. mm 50-accoppiamenti 1/2"-3/4"-1"	cad		3,83
01.P08.M65.020	Prese a staffa con rinforzo inox per tubazioni in polietilene PE nero, PN 6, PN 10 / - diam. ester. mm 63-accoppiamenti 1/2"-3/4"-1"	cad		4,45
01.P08.M65.025	Prese a staffa con rinforzo inox per tubazioni in polietilene PE nero, PN 6, PN 10 / - diam. esterno mm 75-accoppiamenti per 3/4" E 1"	cad		5,69
01.P08.M70.005	Prese a staffa doppia con rinforzo inox per tubazioni in polietilene PE nero, PN 6, PN 10 / - diam. ester. mm 32-accoppiamenti 1/2"-3/4"-1"	cad		4,15
01.P08.M70.010	Prese a staffa doppia con rinforzo inox per tubazioni in polietilene PE nero, PN 6, PN 10 / - diam. ester. mm 40-accoppiamenti 1/2"-3/4"-1"	cad		4,86
01.P08.M70.015	Prese a staffa doppia con rinforzo inox per tubazioni in polietilene PE nero, PN 6, PN 10 / - diam. ester. mm 50-accoppiamenti 1/2"-3/4"-1"	cad		5,39
01.P08.M70.020	Prese a staffa doppia con rinforzo inox per tubazioni in polietilene PE nero, PN 6, PN 10 / - diam. ester. mm 63-accoppiamenti 1/2"-3/4"-1"	cad		6,41
01.P08.M70.025	Prese a staffa doppia con rinforzo inox per tubazioni in polietilene PE nero, PN 6, PN 10 / - diam. esterno mm 75-accoppiamenti per 3/4" e 1"	cad		8,39
01.P08.M80.005	Raccordi filettati di polipropilene / - nipplo - diametro 1/2"	cad		0,40
01.P08.M80.010	Raccordi filettati di polipropilene / - nipplo - diametro 3/4"	cad		0,48
01.P08.M80.015	Raccordi filettati di polipropilene / - nipplo - diametro 1"	cad		0,75
01.P08.M80.020	Raccordi filettati di polipropilene / - nipplo - diametro 1"1/4	cad		1,23
01.P08.M80.025	Raccordi filettati di polipropilene / - nipplo - diametro 1"1/2	cad		1,49
01.P08.M80.030	Raccordi filettati di polipropilene / - nipplo - diametro 2"	cad		2,06
01.P08.M80.035	Raccordi filettati di polipropilene / - nipplo di prolunga mm 150 - diametro 1/2"X1/2"	cad		1,02
01.P08.M80.040	Raccordi filettati di polipropilene / - nipplo di prolunga mm 125 - diametro 3/4"x1/2"	cad		1,35
01.P08.M80.045	Raccordi filettati di polipropilene / - nipplo di prolunga mm 150 - diametro 3/4"x3/4"	cad		1,39
01.P08.M80.050	Raccordi filettati di polipropilene / - riduzione maschio/femmina - diametro 2"x1"	cad		3,54
01.P08.M80.055	Raccordi filettati di polipropilene / - manicotto - diametro 1/2"	cad		1,23
01.P08.M80.060	Raccordi filettati di polipropilene / - manicotto - diametro 3/4"	cad		2,06
01.P08.M80.065	Raccordi filettati di polipropilene / - gomito a 90 gradi - diametro 1/2"	cad		1,23
01.P08.M80.070	Raccordi filettati di polipropilene / - gomito a 90 gradi - diametr0 3/4"	cad		1,77
01.P08.N00.005	Apprestamenti igienici per scuole materne costituiti da fianchetti longitudinali, tre piani di appoggio e gancio per asciugamano / - in ABS A 5 Posti	cad		32,99
01.P08.N00.010	Apprestamenti igienici per scuole materne costituiti da fianchetti longitudinali, tre piani di appoggio e gancio per asciugamano / - in plexiglas ad un posto	cad		29,03
01.P08.N40.005	Provvista di chiusino sifonato carrabile in PVC rigido antiurto per raccolta e smaltimento acqua / - dimensioni cm 15x15-scarico diametro cm 12.5	cad		5,43
01.P08.N40.010	Provvista di chiusino sifonato carrabile in PVC rigido antiurto per raccolta e smaltimento acqua / - dimensioni cm 20x20-scarico diametro cm 9	cad		10,55
01.P08.N40.015	Provvista di chiusino sifonato carrabile in PVC rigido antiurto per raccolta e smaltimento acqua / - dimensioni cm 25x25-scarico diametro cm 10	cad		14,17
01.P08.N40.020	Provvista di chiusino sifonato carrabile in PVC rigido antiurto per raccolta e smaltimento acqua / - dimensioni cm 30x30-scarico diametro cm 10-20	cad		17,41
01.P08.N50.005	Griglia in PVC per raccolta e smaltimento acqua fornita in rotoli, completa di profilati in PVC rigido per la formazione del telaietto di posa / - spessore mm 20 circa, larghezza da cm 12 a cm 19	m		36,51
01.P08.N50.010	Griglia in PVC per raccolta e smaltimento acqua fornita in rotoli, completa di profilati in PVC rigido per la formazione del telaietto di posa / - spessore mm 30 circa, larghezza da cm 20 a cm 25	m		41,06
01.P08.N50.015	Griglia in PVC per raccolta e smaltimento acqua fornita in rotoli, completa di profilati in PVC rigido per la formazione del telaietto di posa / - spessore mm 30 circa, larghezza da cm 26 a cm 30	m		46,11
01.P08.N55.005	Fornitura di canale grigliato carrabile in PVC rigido antiurto composto da un profilo e da giunti di collegamento da annegare nel cemento e da griglie carrabili fino a 6000 kg/m per la raccolta e lo scarico di acque piovane da passi carrai, piazze, locali interrati, impianti sportivi / - della larghezza di cm 13 - portata utile cm 11	m		31,11
01.P08.N55.010	Fornitura di canale grigliato carrabile in PVC rigido antiurto composto da un profilo e da giunti di collegamento da annegare nel cemento e da griglie carrabili fino a 6000 kg/m per la raccolta e lo scarico di acque piovane da passi carrai, piazze, locali interrati, impianti sportivi / - larghezza cm 20 portata utile cm 16.5	m		36,27
01.P08.N60.005	Fornitura di pozzetti in polipropilene realizzati in stampo unico, con riquadro nella parte superiore, idoneo ad alloggiare caditoie e chiusini in PVC. Con anelli e diaframmi asportabili sui quattro lati per l'inserimento dei tubi in plastica e con nervature esterne per l'ancoraggio del cemento e guide nella parte interna per il posizionamento dei sifoni / - dimensioni cm 20x20 altezza cm 20	cad		10,36
01.P08.N60.010	Fornitura di pozzetti in polipropilene realizzati in stampo unico, con riquadro nella parte superiore, idoneo ad alloggiare caditoie e chiusini in PVC. Con anelli e diaframmi asportabili sui quattro lati per l'inserimento dei tubi in plastica e con nervature esterne per l'ancoraggio del cemento e guide nella parte interna per il posizionamento dei sifoni / - dimensioni cm 30x30 altezza cm 30	cad		21,24
01.P08.N60.015	Fornitura di pozzetti in polipropilene realizzati in stampo unico, con riquadro nella parte superiore, idoneo ad alloggiare caditoie e chiusini in PVC. Con anelli e diaframmi asportabili sui quattro lati per l'inserimento dei tubi in plastica e con nervature esterne per l'ancoraggio del cemento e guide nella parte interna per il posizionamento dei sifoni / - dimensioni cm 40x40 altezza cm 40	cad		36,27
01.P08.N60.020	Fornitura di pozzetti in polipropilene realizzati in stampo unico, con riquadro nella parte superiore, idoneo ad alloggiare caditoie e chiusini in PVC. Con anelli e diaframmi asportabili sui quattro lati per l'inserimento dei tubi in plastica e con nervature esterne per l'ancoraggio del cemento e guide nella parte interna per il posizionamento dei sifoni / - Dimensioni cm 55x55 altezza cm 44.5	cad		51,75
01.P08.N65.005	Fornitura di caditoie o chiusini con telaio in PVC antiurto, con portata minima garantita di q10-11 di carico concentrato, adatti per marciapiedi, cortili, impianti sportivi, aree verdi. Per pozzetti in cemento / - dimensioni cm 20X20	cad		15,02
01.P08.N65.010	Fornitura di caditoie o chiusini con telaio in PVC antiurto, con portata minima garantita di q10-11 di carico concentrato, adatti per marciapiedi, cortili, impianti sportivi, aree verdi. Per pozzetti in cemento / - dimensioni cm 30X30	cad		27,86
01.P08.N65.015	Fornitura di caditoie o chiusini con telaio in PVC antiurto, con portata minima garantita di q10-11 di carico concentrato, adatti per marciapiedi, cortili, impianti sportivi, aree verdi. Per pozzetti in cemento / - dimensioni cm 40X40	cad		43,48
01.P08.N65.020	Fornitura di caditoie o chiusini con telaio in PVC antiurto, con portata minima garantita di q10-11 di carico concentrato, adatti per marciapiedi, cortili, impianti sportivi, aree verdi. Per pozzetti in cemento / - dimensioni cm 55X55	cad		93,21
01.P08.O00.005	Fornitura di casseri a perdere modulari in polipropilene riciclato (IGLOO) adatti per la realizzazione di vespai areati, dotati di caratteristiche di autoportanza per sopportare il peso degli operatori, dell'armatura e del calcestruzzo durante il getto. Posati in opera a secco sul sottofondo già predisposto. / - per altezze fino a 10 cm	m²		9,75
01.P08.O00.010	Fornitura di casseri a perdere modulari in polipropilene riciclato (IGLOO) adatti per la realizzazione di vespai areati, dotati di caratteristiche di autoportanza per sopportare il peso degli operatori, dell'armatura e del calcestruzzo durante il getto. Posati in opera a secco sul sottofondo già predisposto. / - per altezze oltre i 10 cm e fino a 20 cm	m²		10,61
01.P08.O00.015	Fornitura di casseri a perdere modulari in polipropilene riciclato (IGLOO) adatti per la realizzazione di vespai areati, dotati di caratteristiche di autoportanza per sopportare il peso degli operatori, dell'armatura e del calcestruzzo durante il getto. Posati in opera a secco sul sottofondo già predisposto. / - per altezze oltre i 20 cm e fino a 30 cm	m²		11,20
01.P08.O00.020	Fornitura di casseri a perdere modulari in polipropilene riciclato (IGLOO) adatti per la realizzazione di vespai areati, dotati di caratteristiche di autoportanza per sopportare il peso degli operatori, dell'armatura e del calcestruzzo durante il getto. Posati in opera a secco sul sottofondo già predisposto. / - per altezze oltre i 30 cm e fino a 40 cm	m²		12,62
01.P08.O00.025	Fornitura di casseri a perdere modulari in polipropilene riciclato (IGLOO) adatti per la realizzazione di vespai areati, dotati di caratteristiche di autoportanza per sopportare il peso degli operatori, dell'armatura e del calcestruzzo durante il getto. Posati in opera a secco sul sottofondo già predisposto. / - per altezze oltre i 40 cm e fino a 45 cm	m²		13,65
01.P08.O00.030	Fornitura di casseri a perdere modulari in polipropilene riciclato (IGLOO) adatti per la realizzazione di vespai areati, dotati di caratteristiche di autoportanza per sopportare il peso degli operatori, dell'armatura e del calcestruzzo durante il getto. Posati in opera a secco sul sottofondo già predisposto. / - per altezze oltre i 45 cm e fino a 50 cm	m²		14,36
01.P08.P00.005	Fornitura di tegole fermaneve in polietilene ad alta densità, resistenti agli urti ed alle sollecitazioni meccaniche anche alle basse e alle alte temperature, stabili agli agenti atmosferici e non intaccabili dallo smog	cad		8,06
01.P08.Q10.005	Persiane ad una o due ante battenti a lamelle in PVC per finestre e/o porte finestre, a doppia battuta o battuta a muro, guarnizioni di battuta interna ed esterna, con telaio perimetrale o con i battenti ancorati direttamente alla muratura; completa di accessori di chiusura con agganci in alto e in basso e profilo che sormonta in altezza l'incontro dei pannelli / - a lamelle fisse	m²		351,64
01.P08.Q10.010	Persiane ad una o due ante battenti a lamelle in PVC per finestre e/o porte finestre, a doppia battuta o battuta a muro, guarnizioni di battuta interna ed esterna, con telaio perimetrale o con i battenti ancorati direttamente alla muratura; completa di accessori di chiusura con agganci in alto e in basso e profilo che sormonta in altezza l'incontro dei pannelli / - a lamelle fisse con sportello a sporgere e accessori di chiusura	m²		407,47
01.P08.Q10.015	Persiane ad una o due ante battenti a lamelle in PVC per finestre e/o porte finestre, a doppia battuta o battuta a muro, guarnizioni di battuta interna ed esterna, con telaio perimetrale o con i battenti ancorati direttamente alla muratura; completa di accessori di chiusura con agganci in alto e in basso e profilo che sormonta in altezza l'incontro dei pannelli / - a lamelle orientabili con accessori per la movimentazione delle lamelle costituiti da materiali in alluminio estruso e nylon	m²		416,77
01.P08.Q20.005	Persiane ad una o due ante scorrevoli a lamelle in PVC per finestre e/o porte finestre, con guida superiore e inferiore e carrelli in alluminio e acciaio inox e regolazione a posa eseguita, completa di accessori di chiusura con agganci in alto e in basso e profilo che sormonta in altezza l'incontro dei pannelli / - a lamelle fisse	m²		416,77
01.P08.Q20.010	Persiane ad una o due ante scorrevoli a lamelle in PVC per finestre e/o porte finestre, con guida superiore e inferiore e carrelli in alluminio e acciaio inox e regolazione a posa eseguita, completa di accessori di chiusura con agganci in alto e in basso e profilo che sormonta in altezza l'incontro dei pannelli / - a lamelle orientabili con accessori per la movimentazione delle lamelle costituiti da materiali in alluminio estruso e nylon	m²		498,64
01.P08.Q30.005	Persiane scorrevoli a libro a 4, 6 o più ante a lamelle in PVC per finestre e/o porte finestre, con guida superiore e inferiore e carrelli in alluminio e acciaio inox e regolazione a posa eseguita, completa di accessori di chiusura con agganci in alto e in basso e profilo che sormonta in altezza l'incontro dei pannelli / - a lamelle fisse	m²		483,76
01.P08.Q30.010	Persiane scorrevoli a libro a 4, 6 o più ante a lamelle in PVC per finestre e/o porte finestre, con guida superiore e inferiore e carrelli in alluminio e acciaio inox e regolazione a posa eseguita, completa di accessori di chiusura con agganci in alto e in basso e profilo che sormonta in altezza l'incontro dei pannelli / - a lamelle orientabili con accessori per la movimentazione delle lamelle costituiti da materiali in alluminio estruso e nylon	m²		565,62
01.P08.Q40.005	Persiane ripiegabili autoportanti formate da pannelli scuri in PVC di spessore >20mm, per finestre e/o portefinestre, ripiegabili su uno o su entrambi i lati, incernierati a montanti da fissare a telaio o muratura; con fermi antivento standard, completa di accessori di chiusura a tre punti con agganci in alto e in basso e profilo che sormonta in altezza l'incontro dei pannelli. (Per eventuali integrazioni vedere 01.P08.Q60) / - In pvc colori standard	m²		156,29
01.P08.Q40.010	Persiane ripiegabili autoportanti formate da pannelli scuri in PVC di spessore >20mm, per finestre e/o portefinestre, ripiegabili su uno o su entrambi i lati, incernierati a montanti da fissare a telaio o muratura; con fermi antivento standard, completa di accessori di chiusura a tre punti con agganci in alto e in basso e profilo che sormonta in altezza l'incontro dei pannelli. (Per eventuali integrazioni vedere 01.P08.Q60) / - In pvc colori fuori standard	m²		176,76
01.P08.Q40.015	Persiane ripiegabili autoportanti formate da pannelli scuri in PVC di spessore >20mm, per finestre e/o portefinestre, ripiegabili su uno o su entrambi i lati, incernierati a montanti da fissare a telaio o muratura; con fermi antivento standard, completa di accessori di chiusura a tre punti con agganci in alto e in basso e profilo che sormonta in altezza l'incontro dei pannelli. (Per eventuali integrazioni vedere 01.P08.Q60) / - Smaltato colori RAL	m²		208,40
01.P08.Q50.005	Persiane scorrevoli formate da pannelli scuri in PVC di spessore >20 mm manuali o motorizzate, per finestre e/o portefinestre, con impacchettamento su uno o su entrambi i lati, dotate di un binario superiore portante e guida inferiore di conduzione, incernierati a montanti da fissare a telaio o muratura; chiusura dall'incastro dei terminali bloccate per mezzo di meccanismo che li unisce a trazione. Esclusa la predisposizione per motore e la motorizzazione. (Per eventuali integrazioni vedere 01.P08.Q60) / - In pvc colori standard	m²		217,69
01.P08.Q50.010	Persiane scorrevoli formate da pannelli scuri in PVC di spessore >20 mm manuali o motorizzate, per finestre e/o portefinestre, con impacchettamento su uno o su entrambi i lati, dotate di un binario superiore portante e guida inferiore di conduzione, incernierati a montanti da fissare a telaio o muratura; chiusura dall'incastro dei terminali bloccate per mezzo di meccanismo che li unisce a trazione. Esclusa la predisposizione per motore e la motorizzazione. (Per eventuali integrazioni vedere 01.P08.Q60) / - In pvc colori fuori standard	m²		240,02
01.P08.Q50.015	Persiane scorrevoli formate da pannelli scuri in PVC di spessore >20 mm manuali o motorizzate, per finestre e/o portefinestre, con impacchettamento su uno o su entrambi i lati, dotate di un binario superiore portante e guida inferiore di conduzione, incernierati a montanti da fissare a telaio o muratura; chiusura dall'incastro dei terminali bloccate per mezzo di meccanismo che li unisce a trazione. Esclusa la predisposizione per motore e la motorizzazione. (Per eventuali integrazioni vedere 01.P08.Q60) / - Smaltato colori RAL	m²		271,66
01.P08.Q60.005	Maggiorazioni per persiane autoportanti ripiegabili o scorrevoli formate da pannelli scuri in PVC per finestre e/o portefinestre, di cui le voci 01.P08.Q40 e 01.P08.Q50 / - Persiana con ripiegamento dei pannelli verso l'interno	cad		20,47
01.P08.Q60.010	Maggiorazioni per persiane autoportanti ripiegabili o scorrevoli formate da pannelli scuri in PVC per finestre e/o portefinestre, di cui le voci 01.P08.Q40 e 01.P08.Q50 / - Persiana con taglio superiore inclinato	cad		260,48
01.P08.Q60.015	Maggiorazioni per persiane autoportanti ripiegabili o scorrevoli formate da pannelli scuri in PVC per finestre e/o portefinestre, di cui le voci 01.P08.Q40 e 01.P08.Q50 / - Persiana con andamento curvo in pianta	cad		623,30
01.P08.Q60.025	Maggiorazioni per persiane autoportanti ripiegabili o scorrevoli formate da pannelli scuri in PVC per finestre e/o portefinestre, di cui le voci 01.P08.Q40 e 01.P08.Q50 / - Solo predisposizione per motore	cad		325,60
01.P08.Q60.030	Maggiorazioni per persiane autoportanti ripiegabili o scorrevoli formate da pannelli scuri in PVC per finestre e/o portefinestre, di cui le voci 01.P08.Q40 e 01.P08.Q50 / - Motorizzazione per persiana scorrevole	cad		1860,61
01.P09	MATERIALI LEGGERI E SIMILARI PER ISOLAMENTI E CONTROSOFFITTATURE
01.P09.A00.005	Pannello in polistirene espanso sinterizzato (EPS), esenti da CFC o HCFC, resistenza a compressione pari a 30 kPa e densità compresa tra 10-13 kg/m³ (secondo la norma UNI EN 13163), Euroclasse E di resistenza al fuoco, marchiatura CE, lambda pari a 0,042 W/mK. Per isolamento termico di pareti e solai / - spessore 10 mm	m²		0,63
01.P09.A00.010	Pannello in polistirene espanso sinterizzato (EPS), esenti da CFC o HCFC, resistenza a compressione pari a 30 kPa e densità compresa tra 10-13 kg/m³ (secondo la norma UNI EN 13163), Euroclasse E di resistenza al fuoco, marchiatura CE, lambda pari a 0,042 W/mK. Per isolamento termico di pareti e solai / - spessore 20 mm	m²		1,30
01.P09.A00.015	Pannello in polistirene espanso sinterizzato (EPS), esenti da CFC o HCFC, resistenza a compressione pari a 30 kPa e densità compresa tra 10-13 kg/m³ (secondo la norma UNI EN 13163), Euroclasse E di resistenza al fuoco, marchiatura CE, lambda pari a 0,042 W/mK. Per isolamento termico di pareti e solai / - spessore 30 mm	m²		1,91
01.P09.A00.020	Pannello in polistirene espanso sinterizzato (EPS), esenti da CFC o HCFC, resistenza a compressione pari a 30 kPa e densità compresa tra 10-13 kg/m³ (secondo la norma UNI EN 13163), Euroclasse E di resistenza al fuoco, marchiatura CE, lambda pari a 0,042 W/mK. Per isolamento termico di pareti e solai / - spessore 40 mm	m²		2,57
01.P09.A00.025	Pannello in polistirene espanso sinterizzato (EPS), esenti da CFC o HCFC, resistenza a compressione pari a 30 kPa e densità compresa tra 10-13 kg/m³ (secondo la norma UNI EN 13163), Euroclasse E di resistenza al fuoco, marchiatura CE, lambda pari a 0,042 W/mK. Per isolamento termico di pareti e solai / - spessore 50 mm	m²		3,21
01.P09.A00.030	Pannello in polistirene espanso sinterizzato (EPS), esenti da CFC o HCFC, resistenza a compressione pari a 30 kPa e densità compresa tra 10-13 kg/m³ (secondo la norma UNI EN 13163), Euroclasse E di resistenza al fuoco, marchiatura CE, lambda pari a 0,042 W/mK. Per isolamento termico di pareti e solai / - spessore 60 mm	m²		3,90
01.P09.A00.035	Pannello in polistirene espanso sinterizzato (EPS), esenti da CFC o HCFC, resistenza a compressione pari a 30 kPa e densità compresa tra 10-13 kg/m³ (secondo la norma UNI EN 13163), Euroclasse E di resistenza al fuoco, marchiatura CE, lambda pari a 0,042 W/mK. Per isolamento termico di pareti e solai / - spessore 70 mm	m²		4,53
01.P09.A00.040	Pannello in polistirene espanso sinterizzato (EPS), esenti da CFC o HCFC, resistenza a compressione pari a 30 kPa e densità compresa tra 10-13 kg/m³ (secondo la norma UNI EN 13163), Euroclasse E di resistenza al fuoco, marchiatura CE, lambda pari a 0,042 W/mK. Per isolamento termico di pareti e solai / - spessore 80 mm	m²		5,17
01.P09.A00.045	Pannello in polistirene espanso sinterizzato (EPS), esenti da CFC o HCFC, resistenza a compressione pari a 30 kPa e densità compresa tra 10-13 kg/m³ (secondo la norma UNI EN 13163), Euroclasse E di resistenza al fuoco, marchiatura CE, lambda pari a 0,042 W/mK. Per isolamento termico di pareti e solai / - spessore 100 mm	m²		6,44
01.P09.A00.050	Pannello in polistirene espanso sinterizzato (EPS), esenti da CFC o HCFC, resistenza a compressione pari a 30 kPa e densità compresa tra 10-13 kg/m³ (secondo la norma UNI EN 13163), Euroclasse E di resistenza al fuoco, marchiatura CE, lambda pari a 0,042 W/mK. Per isolamento termico di pareti e solai / - spessore 120 mm	m²		7,74
01.P09.A00.055	Pannello in polistirene espanso sinterizzato (EPS), esenti da CFC o HCFC, resistenza a compressione pari a 30 kPa e densità compresa tra 10-13 kg/m³ (secondo la norma UNI EN 13163), Euroclasse E di resistenza al fuoco, marchiatura CE, lambda pari a 0,042 W/mK. Per isolamento termico di pareti e solai / - spessore 140 mm	m²		9,02
01.P09.A01.005	Pannello in polistirene espanso sintetizzato (EPS), esenti da CFC o HCFC, resistenza a compressione pari a 70 kPa e densità compresa tra 13-18 kg/m³ (secondo la norma UNI EN 13163), Euroclasse E di resistenza al fuoco, marchiatura CE, lambda inferiore a 0,038 W/mK. Per isolamento termico di pareti e solai / - spessore 10 mm	m²		1,02
01.P09.A01.010	Pannello in polistirene espanso sintetizzato (EPS), esenti da CFC o HCFC, resistenza a compressione pari a 70 kPa e densità compresa tra 13-18 kg/m³ (secondo la norma UNI EN 13163), Euroclasse E di resistenza al fuoco, marchiatura CE, lambda inferiore a 0,038 W/mK. Per isolamento termico di pareti e solai / - spessore 20 mm	m²		2,10
01.P09.A01.015	Pannello in polistirene espanso sintetizzato (EPS), esenti da CFC o HCFC, resistenza a compressione pari a 70 kPa e densità compresa tra 13-18 kg/m³ (secondo la norma UNI EN 13163), Euroclasse E di resistenza al fuoco, marchiatura CE, lambda inferiore a 0,038 W/mK. Per isolamento termico di pareti e solai / - spessore 30 mm	m²		3,07
01.P09.A01.020	Pannello in polistirene espanso sintetizzato (EPS), esenti da CFC o HCFC, resistenza a compressione pari a 70 kPa e densità compresa tra 13-18 kg/m³ (secondo la norma UNI EN 13163), Euroclasse E di resistenza al fuoco, marchiatura CE, lambda inferiore a 0,038 W/mK. Per isolamento termico di pareti e solai / - spessore 40 mm	m²		4,12
01.P09.A01.025	Pannello in polistirene espanso sintetizzato (EPS), esenti da CFC o HCFC, resistenza a compressione pari a 70 kPa e densità compresa tra 13-18 kg/m³ (secondo la norma UNI EN 13163), Euroclasse E di resistenza al fuoco, marchiatura CE, lambda inferiore a 0,038 W/mK. Per isolamento termico di pareti e solai / - spessore 50 mm	m²		5,19
01.P09.A01.030	Pannello in polistirene espanso sintetizzato (EPS), esenti da CFC o HCFC, resistenza a compressione pari a 70 kPa e densità compresa tra 13-18 kg/m³ (secondo la norma UNI EN 13163), Euroclasse E di resistenza al fuoco, marchiatura CE, lambda inferiore a 0,038 W/mK. Per isolamento termico di pareti e solai / - spessore 60 mm	m²		6,24
01.P09.A01.035	Pannello in polistirene espanso sintetizzato (EPS), esenti da CFC o HCFC, resistenza a compressione pari a 70 kPa e densità compresa tra 13-18 kg/m³ (secondo la norma UNI EN 13163), Euroclasse E di resistenza al fuoco, marchiatura CE, lambda inferiore a 0,038 W/mK. Per isolamento termico di pareti e solai / - spessore 70 mm	m²		7,26
01.P09.A01.040	Pannello in polistirene espanso sintetizzato (EPS), esenti da CFC o HCFC, resistenza a compressione pari a 70 kPa e densità compresa tra 13-18 kg/m³ (secondo la norma UNI EN 13163), Euroclasse E di resistenza al fuoco, marchiatura CE, lambda inferiore a 0,038 W/mK. Per isolamento termico di pareti e solai / - spessore 80 mm	m²		8,29
01.P09.A01.045	Pannello in polistirene espanso sintetizzato (EPS), esenti da CFC o HCFC, resistenza a compressione pari a 70 kPa e densità compresa tra 13-18 kg/m³ (secondo la norma UNI EN 13163), Euroclasse E di resistenza al fuoco, marchiatura CE, lambda inferiore a 0,038 W/mK. Per isolamento termico di pareti e solai / - spessore 100 mm	m²		10,36
01.P09.A01.050	Pannello in polistirene espanso sintetizzato (EPS), esenti da CFC o HCFC, resistenza a compressione pari a 70 kPa e densità compresa tra 13-18 kg/m³ (secondo la norma UNI EN 13163), Euroclasse E di resistenza al fuoco, marchiatura CE, lambda inferiore a 0,038 W/mK. Per isolamento termico di pareti e solai / - spessore 120 mm	m²		12,41
01.P09.A01.055	Pannello in polistirene espanso sintetizzato (EPS), esenti da CFC o HCFC, resistenza a compressione pari a 70 kPa e densità compresa tra 13-18 kg/m³ (secondo la norma UNI EN 13163), Euroclasse E di resistenza al fuoco, marchiatura CE, lambda inferiore a 0,038 W/mK. Per isolamento termico di pareti e solai / - spessore 140 mm	m²		14,51
01.P09.A02.005	Pannello in polistirene espanso sintetizzato (EPS), esenti da CFC o HCFC, resistenza a compressione pari a 80 kPa e densità compresa tra 15-16 kg/m³ (secondo la norma UNI EN 13163), Euroclasse E di resistenza al fuoco, marchiatura CE, lambda inferiore a 0,040 W/mK. Per isolamento termico di pareti e solai / - spessore 30 mm	m²		3,16
01.P09.A02.010	Pannello in polistirene espanso sintetizzato (EPS), esenti da CFC o HCFC, resistenza a compressione pari a 80 kPa e densità compresa tra 15-16 kg/m³ (secondo la norma UNI EN 13163), Euroclasse E di resistenza al fuoco, marchiatura CE, lambda inferiore a 0,040 W/mK. Per isolamento termico di pareti e solai / - spessore 40 mm	m²		4,21
01.P09.A02.015	Pannello in polistirene espanso sintetizzato (EPS), esenti da CFC o HCFC, resistenza a compressione pari a 80 kPa e densità compresa tra 15-16 kg/m³ (secondo la norma UNI EN 13163), Euroclasse E di resistenza al fuoco, marchiatura CE, lambda inferiore a 0,040 W/mK. Per isolamento termico di pareti e solai / - spessore 50 mm	m²		5,29
01.P09.A02.020	Pannello in polistirene espanso sintetizzato (EPS), esenti da CFC o HCFC, resistenza a compressione pari a 80 kPa e densità compresa tra 15-16 kg/m³ (secondo la norma UNI EN 13163), Euroclasse E di resistenza al fuoco, marchiatura CE, lambda inferiore a 0,040 W/mK. Per isolamento termico di pareti e solai / - spessore 60 mm	m²		6,35
01.P09.A02.025	Pannello in polistirene espanso sintetizzato (EPS), esenti da CFC o HCFC, resistenza a compressione pari a 80 kPa e densità compresa tra 15-16 kg/m³ (secondo la norma UNI EN 13163), Euroclasse E di resistenza al fuoco, marchiatura CE, lambda inferiore a 0,040 W/mK. Per isolamento termico di pareti e solai / - spessore 80 mm	m²		8,48
01.P09.A02.030	Pannello in polistirene espanso sintetizzato (EPS), esenti da CFC o HCFC, resistenza a compressione pari a 80 kPa e densità compresa tra 15-16 kg/m³ (secondo la norma UNI EN 13163), Euroclasse E di resistenza al fuoco, marchiatura CE, lambda inferiore a 0,040 W/mK. Per isolamento termico di pareti e solai / - spessore 100 mm	m²		10,59
01.P09.A02.035	Pannello in polistirene espanso sintetizzato (EPS), esenti da CFC o HCFC, resistenza a compressione pari a 80 kPa e densità compresa tra 15-16 kg/m³ (secondo la norma UNI EN 13163), Euroclasse E di resistenza al fuoco, marchiatura CE, lambda inferiore a 0,040 W/mK. Per isolamento termico di pareti e solai / - spessore 120 mm	m²		12,69
01.P09.A02.040	Pannello in polistirene espanso sintetizzato (EPS), esenti da CFC o HCFC, resistenza a compressione pari a 80 kPa e densità compresa tra 15-16 kg/m³ (secondo la norma UNI EN 13163), Euroclasse E di resistenza al fuoco, marchiatura CE, lambda inferiore a 0,040 W/mK. Per isolamento termico di pareti e solai / - spessore 140 mm	m²		14,96
01.P09.A02.045	Pannello in polistirene espanso sintetizzato (EPS), esenti da CFC o HCFC, resistenza a compressione pari a 80 kPa e densità compresa tra 15-16 kg/m³ (secondo la norma UNI EN 13163), Euroclasse E di resistenza al fuoco, marchiatura CE, lambda inferiore a 0,040 W/mK. Per isolamento termico di pareti e solai / - spessore 160 mm	m²		17,17
01.P09.A03.005	Pannello in polistirene espanso sintetizzato (EPS), esenti da CFC o HCFC, resistenza a compressione pari a 90 kPa e densità compresa tra 16-18 kg/m³ (secondo la norma UNI EN 13163), Euroclasse E di resistenza al fuoco, marchiatura CE, lambda pari a 0,037 W/mK. Per isolamento termico di pareti e solai / - spessore 40 mm	m²		4,84
01.P09.A03.010	Pannello in polistirene espanso sintetizzato (EPS), esenti da CFC o HCFC, resistenza a compressione pari a 90 kPa e densità compresa tra 16-18 kg/m³ (secondo la norma UNI EN 13163), Euroclasse E di resistenza al fuoco, marchiatura CE, lambda pari a 0,037 W/mK. Per isolamento termico di pareti e solai / - spessore 50 mm	m²		6,08
01.P09.A03.015	Pannello in polistirene espanso sintetizzato (EPS), esenti da CFC o HCFC, resistenza a compressione pari a 90 kPa e densità compresa tra 16-18 kg/m³ (secondo la norma UNI EN 13163), Euroclasse E di resistenza al fuoco, marchiatura CE, lambda pari a 0,037 W/mK. Per isolamento termico di pareti e solai / - spessore 60 mm	m²		7,29
01.P09.A03.020	Pannello in polistirene espanso sintetizzato (EPS), esenti da CFC o HCFC, resistenza a compressione pari a 90 kPa e densità compresa tra 16-18 kg/m³ (secondo la norma UNI EN 13163), Euroclasse E di resistenza al fuoco, marchiatura CE, lambda pari a 0,037 W/mK. Per isolamento termico di pareti e solai / - spessore 80 mm	m²		9,68
01.P09.A03.025	Pannello in polistirene espanso sintetizzato (EPS), esenti da CFC o HCFC, resistenza a compressione pari a 90 kPa e densità compresa tra 16-18 kg/m³ (secondo la norma UNI EN 13163), Euroclasse E di resistenza al fuoco, marchiatura CE, lambda pari a 0,037 W/mK. Per isolamento termico di pareti e solai / - spessore 100 mm	m²		12,13
01.P09.A03.030	Pannello in polistirene espanso sintetizzato (EPS), esenti da CFC o HCFC, resistenza a compressione pari a 90 kPa e densità compresa tra 16-18 kg/m³ (secondo la norma UNI EN 13163), Euroclasse E di resistenza al fuoco, marchiatura CE, lambda pari a 0,037 W/mK. Per isolamento termico di pareti e solai / - spessore 120 mm	m²		14,55
01.P09.A03.035	Pannello in polistirene espanso sintetizzato (EPS), esenti da CFC o HCFC, resistenza a compressione pari a 90 kPa e densità compresa tra 16-18 kg/m³ (secondo la norma UNI EN 13163), Euroclasse E di resistenza al fuoco, marchiatura CE, lambda pari a 0,037 W/mK. Per isolamento termico di pareti e solai / - spessore 140 mm	m²		16,99
01.P09.A03.040	Pannello in polistirene espanso sintetizzato (EPS), esenti da CFC o HCFC, resistenza a compressione pari a 90 kPa e densità compresa tra 16-18 kg/m³ (secondo la norma UNI EN 13163), Euroclasse E di resistenza al fuoco, marchiatura CE, lambda pari a 0,037 W/mK. Per isolamento termico di pareti e solai / - spessore 160 mm	m²		19,41
01.P09.A04.005	Pannello in polistirene espanso sintetizzato (EPS), esenti da CFC o HCFC, resistenza a compressione pari a 100 kPa e densità compresa tra 18-28 kg/m³ (secondo la norma UNI EN 13163), Euroclasse E di resistenza al fuoco, marchiatura CE, lambda pari a 0,033 W/mK. Per isolamento termico di pareti e solai / - spessore 40 mm	m²		5,38
01.P09.A04.010	Pannello in polistirene espanso sintetizzato (EPS), esenti da CFC o HCFC, resistenza a compressione pari a 100 kPa e densità compresa tra 18-28 kg/m³ (secondo la norma UNI EN 13163), Euroclasse E di resistenza al fuoco, marchiatura CE, lambda pari a 0,033 W/mK. Per isolamento termico di pareti e solai / - spessore 50 mm	m²		6,74
01.P09.A04.015	Pannello in polistirene espanso sintetizzato (EPS), esenti da CFC o HCFC, resistenza a compressione pari a 100 kPa e densità compresa tra 18-28 kg/m³ (secondo la norma UNI EN 13163), Euroclasse E di resistenza al fuoco, marchiatura CE, lambda pari a 0,033 W/mK. Per isolamento termico di pareti e solai / - spessore 60 mm	m²		8,08
01.P09.A04.020	Pannello in polistirene espanso sintetizzato (EPS), esenti da CFC o HCFC, resistenza a compressione pari a 100 kPa e densità compresa tra 18-28 kg/m³ (secondo la norma UNI EN 13163), Euroclasse E di resistenza al fuoco, marchiatura CE, lambda pari a 0,033 W/mK. Per isolamento termico di pareti e solai / - spessore 80 mm	m²		10,77
01.P09.A04.025	Pannello in polistirene espanso sintetizzato (EPS), esenti da CFC o HCFC, resistenza a compressione pari a 100 kPa e densità compresa tra 18-28 kg/m³ (secondo la norma UNI EN 13163), Euroclasse E di resistenza al fuoco, marchiatura CE, lambda pari a 0,033 W/mK. Per isolamento termico di pareti e solai / - spessore 100 mm	m²		13,48
01.P09.A04.030	Pannello in polistirene espanso sintetizzato (EPS), esenti da CFC o HCFC, resistenza a compressione pari a 100 kPa e densità compresa tra 18-28 kg/m³ (secondo la norma UNI EN 13163), Euroclasse E di resistenza al fuoco, marchiatura CE, lambda pari a 0,033 W/mK. Per isolamento termico di pareti e solai / - spessore 120 mm	m²		16,14
01.P09.A04.035	Pannello in polistirene espanso sintetizzato (EPS), esenti da CFC o HCFC, resistenza a compressione pari a 100 kPa e densità compresa tra 18-28 kg/m³ (secondo la norma UNI EN 13163), Euroclasse E di resistenza al fuoco, marchiatura CE, lambda pari a 0,033 W/mK. Per isolamento termico di pareti e solai / - spessore 140 mm	m²		18,85
01.P09.A04.040	Pannello in polistirene espanso sintetizzato (EPS), esenti da CFC o HCFC, resistenza a compressione pari a 100 kPa e densità compresa tra 18-28 kg/m³ (secondo la norma UNI EN 13163), Euroclasse E di resistenza al fuoco, marchiatura CE, lambda pari a 0,033 W/mK. Per isolamento termico di pareti e solai / - spessore 160 mm	m²		21,57
01.P09.A05.015	Polistirolo espanso / - densita' 30 kg/m³	m³		209,34
01.P09.A06.005	Pannello in polistirene espanso sintetizzato (EPS), esenti da CFC o HCFC, resistenza a compressione pari a 100 kPa e densità compresa tra 18-28 kg/m³ (secondo la norma UNI EN 13163), Euroclasse E di resistenza al fuoco, marchiatura CE, lambda pari a 0,035 W/mK. Per isolamento termico di pareti e solai / - spessore 30 mm	m²		3,44
01.P09.A06.010	Pannello in polistirene espanso sintetizzato (EPS), esenti da CFC o HCFC, resistenza a compressione pari a 100 kPa e densità compresa tra 18-28 kg/m³ (secondo la norma UNI EN 13163), Euroclasse E di resistenza al fuoco, marchiatura CE, lambda pari a 0,035 W/mK. Per isolamento termico di pareti e solai / - spessore 40 mm	m²		4,60
01.P09.A06.015	Pannello in polistirene espanso sintetizzato (EPS), esenti da CFC o HCFC, resistenza a compressione pari a 100 kPa e densità compresa tra 18-28 kg/m³ (secondo la norma UNI EN 13163), Euroclasse E di resistenza al fuoco, marchiatura CE, lambda pari a 0,035 W/mK. Per isolamento termico di pareti e solai / - spessore 50 mm	m²		5,74
01.P09.A06.020	Pannello in polistirene espanso sintetizzato (EPS), esenti da CFC o HCFC, resistenza a compressione pari a 100 kPa e densità compresa tra 18-28 kg/m³ (secondo la norma UNI EN 13163), Euroclasse E di resistenza al fuoco, marchiatura CE, lambda pari a 0,035 W/mK. Per isolamento termico di pareti e solai / - spessore 60 mm	m²		6,88
01.P09.A06.025	Pannello in polistirene espanso sintetizzato (EPS), esenti da CFC o HCFC, resistenza a compressione pari a 100 kPa e densità compresa tra 18-28 kg/m³ (secondo la norma UNI EN 13163), Euroclasse E di resistenza al fuoco, marchiatura CE, lambda pari a 0,035 W/mK. Per isolamento termico di pareti e solai / - spessore 70 mm	m²		8,02
01.P09.A06.030	Pannello in polistirene espanso sintetizzato (EPS), esenti da CFC o HCFC, resistenza a compressione pari a 100 kPa e densità compresa tra 18-28 kg/m³ (secondo la norma UNI EN 13163), Euroclasse E di resistenza al fuoco, marchiatura CE, lambda pari a 0,035 W/mK. Per isolamento termico di pareti e solai / - spessore 80 mm	m²		9,17
01.P09.A06.035	Pannello in polistirene espanso sintetizzato (EPS), esenti da CFC o HCFC, resistenza a compressione pari a 100 kPa e densità compresa tra 18-28 kg/m³ (secondo la norma UNI EN 13163), Euroclasse E di resistenza al fuoco, marchiatura CE, lambda pari a 0,035 W/mK. Per isolamento termico di pareti e solai / - spessore 100 mm	m²		11,45
01.P09.A07.005	Pannello ottenuto dall'accoppiaggio di polistirene espanso sintetizzato (EPS), esenti da CFC o HCFC, resistenza a compressione pari a 100 kPa e densità compresa tra 18-28 kg/m³(secondo la norma UNI EN 13163), Euroclasse E di resistenza al fuoco, marchiatura CE, lambda pari a 0,035 W/mK e lastra in cartongesso di spessore pari a 10 mm. Per il rivestimento di pareti e solai / - spessore 40 mm + 10 mm	m²		16,51
01.P09.A07.010	Pannello ottenuto dall'accoppiaggio di polistirene espanso sintetizzato (EPS), esenti da CFC o HCFC, resistenza a compressione pari a 100 kPa e densità compresa tra 18-28 kg/m³(secondo la norma UNI EN 13163), Euroclasse E di resistenza al fuoco, marchiatura CE, lambda pari a 0,035 W/mK e lastra in cartongesso di spessore pari a 10 mm. Per il rivestimento di pareti e solai / - spessore 50 mm + 10 mm	m²		17,99
01.P09.A07.015	Pannello ottenuto dall'accoppiaggio di polistirene espanso sintetizzato (EPS), esenti da CFC o HCFC, resistenza a compressione pari a 100 kPa e densità compresa tra 18-28 kg/m³(secondo la norma UNI EN 13163), Euroclasse E di resistenza al fuoco, marchiatura CE, lambda pari a 0,035 W/mK e lastra in cartongesso di spessore pari a 10 mm. Per il rivestimento di pareti e solai / - spessore 60 mm + 10 mm	m²		19,49
01.P09.A07.020	Pannello ottenuto dall'accoppiaggio di polistirene espanso sintetizzato (EPS), esenti da CFC o HCFC, resistenza a compressione pari a 100 kPa e densità compresa tra 18-28 kg/m³(secondo la norma UNI EN 13163), Euroclasse E di resistenza al fuoco, marchiatura CE, lambda pari a 0,035 W/mK e lastra in cartongesso di spessore pari a 10 mm. Per il rivestimento di pareti e solai / - spessore 80 mm + 10 mm	m²		22,57
01.P09.A07.025	Pannello ottenuto dall'accoppiaggio di polistirene espanso sintetizzato (EPS), esenti da CFC o HCFC, resistenza a compressione pari a 100 kPa e densità compresa tra 18-28 kg/m³(secondo la norma UNI EN 13163), Euroclasse E di resistenza al fuoco, marchiatura CE, lambda pari a 0,035 W/mK e lastra in cartongesso di spessore pari a 10 mm. Per il rivestimento di pareti e solai / - spessore 90 mm + 10 mm	m²		24,07
01.P09.A07.030	Pannello ottenuto dall'accoppiaggio di polistirene espanso sintetizzato (EPS), esenti da CFC o HCFC, resistenza a compressione pari a 100 kPa e densità compresa tra 18-28 kg/m³(secondo la norma UNI EN 13163), Euroclasse E di resistenza al fuoco, marchiatura CE, lambda pari a 0,035 W/mK e lastra in cartongesso di spessore pari a 10 mm. Per il rivestimento di pareti e solai / - spessore 100 mm + 10 mm	m²		25,57
01.P09.A08.005	Pannello ottenuto dall'accoppiaggio di polistirene espanso sintetizzato (EPS), esenti da CFC o HCFC, resistenza a compressione pari a 100 kPa e densità compresa tra 18-28 kg/m³ (secondo la norma UNI EN 13163), Euroclasse E di resistenza al fuoco, marchiatura CE, lambda pari a 0,035 W/mK e lastra in cartongesso di spessore pari a 12,5 mm. Per il rivestimento di pareti e solai / - spessore 40 + 12,5 mm	m²		17,13
01.P09.A08.010	Pannello ottenuto dall'accoppiaggio di polistirene espanso sintetizzato (EPS), esenti da CFC o HCFC, resistenza a compressione pari a 100 kPa e densità compresa tra 18-28 kg/m³ (secondo la norma UNI EN 13163), Euroclasse E di resistenza al fuoco, marchiatura CE, lambda pari a 0,035 W/mK e lastra in cartongesso di spessore pari a 12,5 mm. Per il rivestimento di pareti e solai / - spessore 50 + 12,5 mm	m²		18,58
01.P09.A08.015	Pannello ottenuto dall'accoppiaggio di polistirene espanso sintetizzato (EPS), esenti da CFC o HCFC, resistenza a compressione pari a 100 kPa e densità compresa tra 18-28 kg/m³ (secondo la norma UNI EN 13163), Euroclasse E di resistenza al fuoco, marchiatura CE, lambda pari a 0,035 W/mK e lastra in cartongesso di spessore pari a 12,5 mm. Per il rivestimento di pareti e solai / - spessore 60 + 12,5 mm	m²		20,09
01.P09.A08.020	Pannello ottenuto dall'accoppiaggio di polistirene espanso sintetizzato (EPS), esenti da CFC o HCFC, resistenza a compressione pari a 100 kPa e densità compresa tra 18-28 kg/m³ (secondo la norma UNI EN 13163), Euroclasse E di resistenza al fuoco, marchiatura CE, lambda pari a 0,035 W/mK e lastra in cartongesso di spessore pari a 12,5 mm. Per il rivestimento di pareti e solai / - spessore 80 + 12,5 mm	m²		23,17
01.P09.A08.025	Pannello ottenuto dall'accoppiaggio di polistirene espanso sintetizzato (EPS), esenti da CFC o HCFC, resistenza a compressione pari a 100 kPa e densità compresa tra 18-28 kg/m³ (secondo la norma UNI EN 13163), Euroclasse E di resistenza al fuoco, marchiatura CE, lambda pari a 0,035 W/mK e lastra in cartongesso di spessore pari a 12,5 mm. Per il rivestimento di pareti e solai / - spessore 90 + 12,5 mm	m²		24,65
01.P09.A08.030	Pannello ottenuto dall'accoppiaggio di polistirene espanso sintetizzato (EPS), esenti da CFC o HCFC, resistenza a compressione pari a 100 kPa e densità compresa tra 18-28 kg/m³ (secondo la norma UNI EN 13163), Euroclasse E di resistenza al fuoco, marchiatura CE, lambda pari a 0,035 W/mK e lastra in cartongesso di spessore pari a 12,5 mm. Per il rivestimento di pareti e solai / - spessore 100 + 12,5 mm	m²		26,16
01.P09.A09.005	Pannello ottenuto dall'accoppiaggio di polistirene espanso sintetizzato (EPS), esenti da CFC o HCFC, resistenza a compressione pari a 100 kPa e densità compresa tra 18-28 kg/m³ (secondo la norma UNI EN 13163), Euroclasse E di resistenza al fuoco, marchiatura CE, lambda pari a 0,035 W/mK e lastra in cartongesso di spessore pari a 10 mm. Per il rivestimento di pareti e solai / - spessore 30 mm	m²		22,06
01.P09.A09.010	Pannello ottenuto dall'accoppiaggio di polistirene espanso sintetizzato (EPS), esenti da CFC o HCFC, resistenza a compressione pari a 100 kPa e densità compresa tra 18-28 kg/m³ (secondo la norma UNI EN 13163), Euroclasse E di resistenza al fuoco, marchiatura CE, lambda pari a 0,035 W/mK e lastra in cartongesso di spessore pari a 10 mm. Per il rivestimento di pareti e solai / - spessore 40 mm	m²		24,57
01.P09.A09.015	Pannello ottenuto dall'accoppiaggio di polistirene espanso sintetizzato (EPS), esenti da CFC o HCFC, resistenza a compressione pari a 100 kPa e densità compresa tra 18-28 kg/m³ (secondo la norma UNI EN 13163), Euroclasse E di resistenza al fuoco, marchiatura CE, lambda pari a 0,035 W/mK e lastra in cartongesso di spessore pari a 10 mm. Per il rivestimento di pareti e solai / - spessore 50 mm	m²		28,41
01.P09.A09.020	Pannello ottenuto dall'accoppiaggio di polistirene espanso sintetizzato (EPS), esenti da CFC o HCFC, resistenza a compressione pari a 100 kPa e densità compresa tra 18-28 kg/m³ (secondo la norma UNI EN 13163), Euroclasse E di resistenza al fuoco, marchiatura CE, lambda pari a 0,035 W/mK e lastra in cartongesso di spessore pari a 10 mm. Per il rivestimento di pareti e solai / - spessore 60 mm	m²		32,59
01.P09.A09.025	Pannello ottenuto dall'accoppiaggio di polistirene espanso sintetizzato (EPS), esenti da CFC o HCFC, resistenza a compressione pari a 100 kPa e densità compresa tra 18-28 kg/m³ (secondo la norma UNI EN 13163), Euroclasse E di resistenza al fuoco, marchiatura CE, lambda pari a 0,035 W/mK e lastra in cartongesso di spessore pari a 10 mm. Per il rivestimento di pareti e solai / - spessore 80 mm	m²		40,62
01.P09.A10.030	Lastre di polistirolo espanso stampate, per l'isolamento termico di solai e pareti; prezzo al cm di spessore / - densita' 30 kg/m³, senza marginatura a battente	m²		1,39
01.P09.A11.005	Pannello sottotegola preformato per l'isolamento dei tetti, in polistirolo espanso, dotato di incastri, canalette e guarnizioni per lo sgrondo delle acque del tipo autoestinguente dello spessore di cm 6 / - per sottotegola	m²		15,91
01.P09.A11.010	Pannello sottotegola preformato per l'isolamento dei tetti, in polistirolo espanso, dotato di incastri, canalette e guarnizioni per lo sgrondo delle acque del tipo autoestinguente dello spessore di cm 6 / - per sottocoppo	m²		18,29
01.P09.A12.005	Pannello in polistirene espanso sintetizzato (EPS), esenti da CFC o HCFC, resistenza a compressione pari a 120 kPa e densità compresa tra 18-25 kg/m³ (secondo la norma UNI EN 13163), Euroclasse E di resistenza al fuoco, marchiatura CE, lambda inferiore a 0,035 W/mK. Per isolamento termico di pareti e solai / - spessore 30 mm	m²		4,21
01.P09.A12.010	Pannello in polistirene espanso sintetizzato (EPS), esenti da CFC o HCFC, resistenza a compressione pari a 120 kPa e densità compresa tra 18-25 kg/m³ (secondo la norma UNI EN 13163), Euroclasse E di resistenza al fuoco, marchiatura CE, lambda inferiore a 0,035 W/mK. Per isolamento termico di pareti e solai / - spessore 40 mm	m²		5,64
01.P09.A12.015	Pannello in polistirene espanso sintetizzato (EPS), esenti da CFC o HCFC, resistenza a compressione pari a 120 kPa e densità compresa tra 18-25 kg/m³ (secondo la norma UNI EN 13163), Euroclasse E di resistenza al fuoco, marchiatura CE, lambda inferiore a 0,035 W/mK. Per isolamento termico di pareti e solai / - spessore 50 mm	m²		7,03
01.P09.A12.020	Pannello in polistirene espanso sintetizzato (EPS), esenti da CFC o HCFC, resistenza a compressione pari a 120 kPa e densità compresa tra 18-25 kg/m³ (secondo la norma UNI EN 13163), Euroclasse E di resistenza al fuoco, marchiatura CE, lambda inferiore a 0,035 W/mK. Per isolamento termico di pareti e solai / - spessore 60 mm	m²		8,48
01.P09.A12.025	Pannello in polistirene espanso sintetizzato (EPS), esenti da CFC o HCFC, resistenza a compressione pari a 120 kPa e densità compresa tra 18-25 kg/m³ (secondo la norma UNI EN 13163), Euroclasse E di resistenza al fuoco, marchiatura CE, lambda inferiore a 0,035 W/mK. Per isolamento termico di pareti e solai / - spessore 80 mm	m²		11,27
01.P09.A12.030	Pannello in polistirene espanso sintetizzato (EPS), esenti da CFC o HCFC, resistenza a compressione pari a 120 kPa e densità compresa tra 18-25 kg/m³ (secondo la norma UNI EN 13163), Euroclasse E di resistenza al fuoco, marchiatura CE, lambda inferiore a 0,035 W/mK. Per isolamento termico di pareti e solai / - spessore 100 mm	m²		14,09
01.P09.A12.035	Pannello in polistirene espanso sintetizzato (EPS), esenti da CFC o HCFC, resistenza a compressione pari a 120 kPa e densità compresa tra 18-25 kg/m³ (secondo la norma UNI EN 13163), Euroclasse E di resistenza al fuoco, marchiatura CE, lambda inferiore a 0,035 W/mK. Per isolamento termico di pareti e solai / - spessore 120 mm	m²		16,94
01.P09.A13.005	Pannello in polistirene espanso sintetizzato (EPS), esenti da CFC o HCFC, resistenza a compressione pari a 150 kPa e densità compresa tra 20-28 kg/m³ (secondo la norma UNI EN 13163), Euroclasse E di resistenza al fuoco, marchiatura CE, lambda inferiore a 0,034 W/mK. Per isolamento termico di pareti e solai / - spessore 30 mm	m²		22,06
01.P09.A13.010	Pannello in polistirene espanso sintetizzato (EPS), esenti da CFC o HCFC, resistenza a compressione pari a 150 kPa e densità compresa tra 20-28 kg/m³ (secondo la norma UNI EN 13163), Euroclasse E di resistenza al fuoco, marchiatura CE, lambda inferiore a 0,034 W/mK. Per isolamento termico di pareti e solai / - spessore 40 mm	m²		24,57
01.P09.A13.015	Pannello in polistirene espanso sintetizzato (EPS), esenti da CFC o HCFC, resistenza a compressione pari a 150 kPa e densità compresa tra 20-28 kg/m³ (secondo la norma UNI EN 13163), Euroclasse E di resistenza al fuoco, marchiatura CE, lambda inferiore a 0,034 W/mK. Per isolamento termico di pareti e solai / - spessore 50 mm	m²		27,21
01.P09.A13.020	Pannello in polistirene espanso sintetizzato (EPS), esenti da CFC o HCFC, resistenza a compressione pari a 150 kPa e densità compresa tra 20-28 kg/m³ (secondo la norma UNI EN 13163), Euroclasse E di resistenza al fuoco, marchiatura CE, lambda inferiore a 0,034 W/mK. Per isolamento termico di pareti e solai / - spessore 60 mm	m²		32,59
01.P09.A13.025	Pannello in polistirene espanso sintetizzato (EPS), esenti da CFC o HCFC, resistenza a compressione pari a 150 kPa e densità compresa tra 20-28 kg/m³ (secondo la norma UNI EN 13163), Euroclasse E di resistenza al fuoco, marchiatura CE, lambda inferiore a 0,034 W/mK. Per isolamento termico di pareti e solai / - spessore 80 mm	m²		40,62
01.P09.A16.005	Pannello ottenuto dall'accoppiaggio di polistirene espanso sintetizzato (EPS), esenti da CFC o HCFC, resistenza a compressione pari a 150 kPa e densità compresa tra 20-28 kg/m³ (secondo la norma UNI EN 13163), Euroclasse E di resistenza al fuoco, marchiatura CE, lambda pari a 0,035 W/mK e lastra in cartongesso di spessore pari a 12,5 mm. Per il rivestimento di pareti e solai / - spessore 40 + 12,5 mm	m²		18,28
01.P09.A16.010	Pannello ottenuto dall'accoppiaggio di polistirene espanso sintetizzato (EPS), esenti da CFC o HCFC, resistenza a compressione pari a 150 kPa e densità compresa tra 20-28 kg/m³ (secondo la norma UNI EN 13163), Euroclasse E di resistenza al fuoco, marchiatura CE, lambda pari a 0,035 W/mK e lastra in cartongesso di spessore pari a 12,5 mm. Per il rivestimento di pareti e solai / - spessore 50 + 12,5 mm	m²		20,95
01.P09.A16.015	Pannello ottenuto dall'accoppiaggio di polistirene espanso sintetizzato (EPS), esenti da CFC o HCFC, resistenza a compressione pari a 150 kPa e densità compresa tra 20-28 kg/m³ (secondo la norma UNI EN 13163), Euroclasse E di resistenza al fuoco, marchiatura CE, lambda pari a 0,035 W/mK e lastra in cartongesso di spessore pari a 12,5 mm. Per il rivestimento di pareti e solai / - spessore 60 + 12,5 mm	m²		22,93
01.P09.A16.020	Pannello ottenuto dall'accoppiaggio di polistirene espanso sintetizzato (EPS), esenti da CFC o HCFC, resistenza a compressione pari a 150 kPa e densità compresa tra 20-28 kg/m³ (secondo la norma UNI EN 13163), Euroclasse E di resistenza al fuoco, marchiatura CE, lambda pari a 0,035 W/mK e lastra in cartongesso di spessore pari a 12,5 mm. Per il rivestimento di pareti e solai / - spessore 80 + 12,5 mm	m²		26,92
01.P09.A16.025	Pannello ottenuto dall'accoppiaggio di polistirene espanso sintetizzato (EPS), esenti da CFC o HCFC, resistenza a compressione pari a 150 kPa e densità compresa tra 20-28 kg/m³ (secondo la norma UNI EN 13163), Euroclasse E di resistenza al fuoco, marchiatura CE, lambda pari a 0,035 W/mK e lastra in cartongesso di spessore pari a 12,5 mm. Per il rivestimento di pareti e solai / - spessore 90 + 12,5 mm	m²		28,89
01.P09.A16.030	Pannello ottenuto dall'accoppiaggio di polistirene espanso sintetizzato (EPS), esenti da CFC o HCFC, resistenza a compressione pari a 150 kPa e densità compresa tra 20-28 kg/m³ (secondo la norma UNI EN 13163), Euroclasse E di resistenza al fuoco, marchiatura CE, lambda pari a 0,035 W/mK e lastra in cartongesso di spessore pari a 12,5 mm. Per il rivestimento di pareti e solai / - spessore 100 + 12,5 mm	m²		30,88
01.P09.A17.010	Argilla espansa / - in sacchi	m³		110,86
01.P09.A18.005	Pannelli ottenuti dall'accoppiaggio tra una membrana bituminosa impermeabilizzante e pannelli isolanti in polistirene espanso sinterizzato (EPS) ad alta densità, esenti da CFC o HCFC, resistenza a compressione pari a 150 kPa e densità compresa tra 20-28 kg/m³ (secondo la norma UNI EN 13163), Euroclasse E di resistenza al fuoco, marchiatura CE, lambda pari a 0,034 W/mK. Per isolamento termico di coperture / - spessore 30 mm	m²		24,07
01.P09.A18.010	Pannelli ottenuti dall'accoppiaggio tra una membrana bituminosa impermeabilizzante e pannelli isolanti in polistirene espanso sinterizzato (EPS) ad alta densità, esenti da CFC o HCFC, resistenza a compressione pari a 150 kPa e densità compresa tra 20-28 kg/m³ (secondo la norma UNI EN 13163), Euroclasse E di resistenza al fuoco, marchiatura CE, lambda pari a 0,034 W/mK. Per isolamento termico di coperture / - spessore 40 mm	m²		27,92
01.P09.A18.015	Pannelli ottenuti dall'accoppiaggio tra una membrana bituminosa impermeabilizzante e pannelli isolanti in polistirene espanso sinterizzato (EPS) ad alta densità, esenti da CFC o HCFC, resistenza a compressione pari a 150 kPa e densità compresa tra 20-28 kg/m³ (secondo la norma UNI EN 13163), Euroclasse E di resistenza al fuoco, marchiatura CE, lambda pari a 0,034 W/mK. Per isolamento termico di coperture / - spessore 50 mm	m²		31,76
01.P09.A18.020	Pannelli ottenuti dall'accoppiaggio tra una membrana bituminosa impermeabilizzante e pannelli isolanti in polistirene espanso sinterizzato (EPS) ad alta densità, esenti da CFC o HCFC, resistenza a compressione pari a 150 kPa e densità compresa tra 20-28 kg/m³ (secondo la norma UNI EN 13163), Euroclasse E di resistenza al fuoco, marchiatura CE, lambda pari a 0,034 W/mK. Per isolamento termico di coperture / - spessore 60 mm	m²		35,61
01.P09.A18.025	Pannelli ottenuti dall'accoppiaggio tra una membrana bituminosa impermeabilizzante e pannelli isolanti in polistirene espanso sinterizzato (EPS) ad alta densità, esenti da CFC o HCFC, resistenza a compressione pari a 150 kPa e densità compresa tra 20-28 kg/m³ (secondo la norma UNI EN 13163), Euroclasse E di resistenza al fuoco, marchiatura CE, lambda pari a 0,034 W/mK. Per isolamento termico di coperture / - spessore 80 mm	m²		43,29
01.P09.A19.005	Pannelli in polistirene espanso sintetizzato (EPS), esenti da CFC o HCFC, resistenza a compressione pari a 200 kPa e densità compresa tra 20-36 kg/m³ (secondo la norma UNI EN 13163), Euroclasse E di resistenza al fuoco, marchiatura CE, lambda inferiore a 0,034 W/mK. Per isolamento termico di pareti e solai / - spessore 30 mm	m²		4,81
01.P09.A19.010	Pannelli in polistirene espanso sintetizzato (EPS), esenti da CFC o HCFC, resistenza a compressione pari a 200 kPa e densità compresa tra 20-36 kg/m³ (secondo la norma UNI EN 13163), Euroclasse E di resistenza al fuoco, marchiatura CE, lambda inferiore a 0,034 W/mK. Per isolamento termico di pareti e solai / - spessore 40 mm	m²		6,44
01.P09.A19.015	Pannelli in polistirene espanso sintetizzato (EPS), esenti da CFC o HCFC, resistenza a compressione pari a 200 kPa e densità compresa tra 20-36 kg/m³ (secondo la norma UNI EN 13163), Euroclasse E di resistenza al fuoco, marchiatura CE, lambda inferiore a 0,034 W/mK. Per isolamento termico di pareti e solai / - spessore 50 mm	m²		8,03
01.P09.A19.020	Pannelli in polistirene espanso sintetizzato (EPS), esenti da CFC o HCFC, resistenza a compressione pari a 200 kPa e densità compresa tra 20-36 kg/m³ (secondo la norma UNI EN 13163), Euroclasse E di resistenza al fuoco, marchiatura CE, lambda inferiore a 0,034 W/mK. Per isolamento termico di pareti e solai / - spessore 60 mm	m²		9,63
01.P09.A19.025	Pannelli in polistirene espanso sintetizzato (EPS), esenti da CFC o HCFC, resistenza a compressione pari a 200 kPa e densità compresa tra 20-36 kg/m³ (secondo la norma UNI EN 13163), Euroclasse E di resistenza al fuoco, marchiatura CE, lambda inferiore a 0,034 W/mK. Per isolamento termico di pareti e solai / - spessore 80 mm	m²		12,87
01.P09.A19.030	Pannelli in polistirene espanso sintetizzato (EPS), esenti da CFC o HCFC, resistenza a compressione pari a 200 kPa e densità compresa tra 20-36 kg/m³ (secondo la norma UNI EN 13163), Euroclasse E di resistenza al fuoco, marchiatura CE, lambda inferiore a 0,034 W/mK. Per isolamento termico di pareti e solai / - spessore 100 mm	m²		16,10
01.P09.A19.035	Pannelli in polistirene espanso sintetizzato (EPS), esenti da CFC o HCFC, resistenza a compressione pari a 200 kPa e densità compresa tra 20-36 kg/m³ (secondo la norma UNI EN 13163), Euroclasse E di resistenza al fuoco, marchiatura CE, lambda inferiore a 0,034 W/mK. Per isolamento termico di pareti e solai / - spessore 120 mm	m²		19,33
01.P09.A19.040	Pannelli in polistirene espanso sintetizzato (EPS), esenti da CFC o HCFC, resistenza a compressione pari a 200 kPa e densità compresa tra 20-36 kg/m³ (secondo la norma UNI EN 13163), Euroclasse E di resistenza al fuoco, marchiatura CE, lambda inferiore a 0,034 W/mK. Per isolamento termico di pareti e solai / - spessore 140 mm	m²		22,54
01.P09.A19.045	Pannelli in polistirene espanso sintetizzato (EPS), esenti da CFC o HCFC, resistenza a compressione pari a 200 kPa e densità compresa tra 20-36 kg/m³ (secondo la norma UNI EN 13163), Euroclasse E di resistenza al fuoco, marchiatura CE, lambda inferiore a 0,034 W/mK. Per isolamento termico di pareti e solai / - spessore 160 mm	m²		25,76
01.P09.A20.005	Blocchi in argilla espansa / - dimensioni cm 30x20x45	cad		1,82
01.P09.A21.005	Pannello in polistirene espanso sintetizzato (EPS), esenti da CFC o HCFC, resistenza a compressione pari a 200 kPa e densità compresa tra 20-36 kg/m³ (secondo la norma UNI EN 13163), Euroclasse E di resistenza al fuoco, marchiatura CE, lambda pari a 0,035 W/mK. Per isolamento termico di zoccolature e perimetrali / - spessore 20 mm	m²		8,26
01.P09.A21.010	Pannello in polistirene espanso sintetizzato (EPS), esenti da CFC o HCFC, resistenza a compressione pari a 200 kPa e densità compresa tra 20-36 kg/m³ (secondo la norma UNI EN 13163), Euroclasse E di resistenza al fuoco, marchiatura CE, lambda pari a 0,035 W/mK. Per isolamento termico di zoccolature e perimetrali / - spessore 30 mm	m²		11,30
01.P09.A21.015	Pannello in polistirene espanso sintetizzato (EPS), esenti da CFC o HCFC, resistenza a compressione pari a 200 kPa e densità compresa tra 20-36 kg/m³ (secondo la norma UNI EN 13163), Euroclasse E di resistenza al fuoco, marchiatura CE, lambda pari a 0,035 W/mK. Per isolamento termico di zoccolature e perimetrali / - spessore 40 mm	m²		15,03
01.P09.A21.020	Pannello in polistirene espanso sintetizzato (EPS), esenti da CFC o HCFC, resistenza a compressione pari a 200 kPa e densità compresa tra 20-36 kg/m³ (secondo la norma UNI EN 13163), Euroclasse E di resistenza al fuoco, marchiatura CE, lambda pari a 0,035 W/mK. Per isolamento termico di zoccolature e perimetrali / - spessore 50 mm	m²		18,84
01.P09.A21.025	Pannello in polistirene espanso sintetizzato (EPS), esenti da CFC o HCFC, resistenza a compressione pari a 200 kPa e densità compresa tra 20-36 kg/m³ (secondo la norma UNI EN 13163), Euroclasse E di resistenza al fuoco, marchiatura CE, lambda pari a 0,035 W/mK. Per isolamento termico di zoccolature e perimetrali / - spessore 60 mm	m²		22,57
01.P09.A21.030	Pannello in polistirene espanso sintetizzato (EPS), esenti da CFC o HCFC, resistenza a compressione pari a 200 kPa e densità compresa tra 20-36 kg/m³ (secondo la norma UNI EN 13163), Euroclasse E di resistenza al fuoco, marchiatura CE, lambda pari a 0,035 W/mK. Per isolamento termico di zoccolature e perimetrali / - spessore 80 mm	m²		30,11
01.P09.A21.035	Pannello in polistirene espanso sintetizzato (EPS), esenti da CFC o HCFC, resistenza a compressione pari a 200 kPa e densità compresa tra 20-36 kg/m³ (secondo la norma UNI EN 13163), Euroclasse E di resistenza al fuoco, marchiatura CE, lambda pari a 0,035 W/mK. Per isolamento termico di zoccolature e perimetrali / - spessore 100 mm	m²		37,62
01.P09.A21.040	Pannello in polistirene espanso sintetizzato (EPS), esenti da CFC o HCFC, resistenza a compressione pari a 200 kPa e densità compresa tra 20-36 kg/m³ (secondo la norma UNI EN 13163), Euroclasse E di resistenza al fuoco, marchiatura CE, lambda pari a 0,035 W/mK. Per isolamento termico di zoccolature e perimetrali / - spessore 120 mm	m²		45,11
01.P09.A21.045	Pannello in polistirene espanso sintetizzato (EPS), esenti da CFC o HCFC, resistenza a compressione pari a 200 kPa e densità compresa tra 20-36 kg/m³ (secondo la norma UNI EN 13163), Euroclasse E di resistenza al fuoco, marchiatura CE, lambda pari a 0,035 W/mK. Per isolamento termico di zoccolature e perimetrali / - spessore 140 mm	m²		52,66
01.P09.A21.050	Pannello in polistirene espanso sintetizzato (EPS), esenti da CFC o HCFC, resistenza a compressione pari a 200 kPa e densità compresa tra 20-36 kg/m³ (secondo la norma UNI EN 13163), Euroclasse E di resistenza al fuoco, marchiatura CE, lambda pari a 0,035 W/mK. Per isolamento termico di zoccolature e perimetrali / - spessore 160 mm	m²		60,18
01.P09.A21.055	Pannello in polistirene espanso sintetizzato (EPS), esenti da CFC o HCFC, resistenza a compressione pari a 200 kPa e densità compresa tra 20-36 kg/m³ (secondo la norma UNI EN 13163), Euroclasse E di resistenza al fuoco, marchiatura CE, lambda pari a 0,035 W/mK. Per isolamento termico di zoccolature e perimetrali / - spessore 180 mm	m²		67,69
01.P09.A21.060	Pannello in polistirene espanso sintetizzato (EPS), esenti da CFC o HCFC, resistenza a compressione pari a 200 kPa e densità compresa tra 20-36 kg/m³ (secondo la norma UNI EN 13163), Euroclasse E di resistenza al fuoco, marchiatura CE, lambda pari a 0,035 W/mK. Per isolamento termico di zoccolature e perimetrali / - spessore 200 mm	m²		75,20
01.P09.A22.005	Pannelli ottenuti dall'accoppiaggio tra una membrana bituminosa impermeabilizzante e pannelli isolanti in polistirene espanso sinterizzato (EPS) ad alta densità, esenti da CFC o HCFC, resistenza a compressione pari a 200 kPa e densità compresa tra 20-36 kg/m³ (secondo la norma UNI EN 13163), Euroclasse E di resistenza al fuoco, marchiatura CE, lambda pari a 0,033 W/mK. Per isolamento termico di coperture / - spessore 30 mm	m²		22,72
01.P09.A22.010	Pannelli ottenuti dall'accoppiaggio tra una membrana bituminosa impermeabilizzante e pannelli isolanti in polistirene espanso sinterizzato (EPS) ad alta densità, esenti da CFC o HCFC, resistenza a compressione pari a 200 kPa e densità compresa tra 20-36 kg/m³ (secondo la norma UNI EN 13163), Euroclasse E di resistenza al fuoco, marchiatura CE, lambda pari a 0,033 W/mK. Per isolamento termico di coperture / - spessore 40 mm	m²		24,98
01.P09.A22.015	Pannelli ottenuti dall'accoppiaggio tra una membrana bituminosa impermeabilizzante e pannelli isolanti in polistirene espanso sinterizzato (EPS) ad alta densità, esenti da CFC o HCFC, resistenza a compressione pari a 200 kPa e densità compresa tra 20-36 kg/m³ (secondo la norma UNI EN 13163), Euroclasse E di resistenza al fuoco, marchiatura CE, lambda pari a 0,033 W/mK. Per isolamento termico di coperture / - spessore 60 mm	m²		29,77
01.P09.A22.020	Pannelli ottenuti dall'accoppiaggio tra una membrana bituminosa impermeabilizzante e pannelli isolanti in polistirene espanso sinterizzato (EPS) ad alta densità, esenti da CFC o HCFC, resistenza a compressione pari a 200 kPa e densità compresa tra 20-36 kg/m³ (secondo la norma UNI EN 13163), Euroclasse E di resistenza al fuoco, marchiatura CE, lambda pari a 0,033 W/mK. Per isolamento termico di coperture / - spessore 80 mm	m²		34,56
01.P09.A22.025	Pannelli ottenuti dall'accoppiaggio tra una membrana bituminosa impermeabilizzante e pannelli isolanti in polistirene espanso sinterizzato (EPS) ad alta densità, esenti da CFC o HCFC, resistenza a compressione pari a 200 kPa e densità compresa tra 20-36 kg/m³ (secondo la norma UNI EN 13163), Euroclasse E di resistenza al fuoco, marchiatura CE, lambda pari a 0,033 W/mK. Per isolamento termico di coperture / - spessore 100 mm	m²		39,34
01.P09.A22.030	Pannelli ottenuti dall'accoppiaggio tra una membrana bituminosa impermeabilizzante e pannelli isolanti in polistirene espanso sinterizzato (EPS) ad alta densità, esenti da CFC o HCFC, resistenza a compressione pari a 200 kPa e densità compresa tra 20-36 kg/m³ (secondo la norma UNI EN 13163), Euroclasse E di resistenza al fuoco, marchiatura CE, lambda pari a 0,033 W/mK. Per isolamento termico di coperture / - spessore 120 mm	m²		44,12
01.P09.A23.005	Rotoli ottenuti dall'accoppiaggio tra una membrana bituminosa impermeabilizzante e pannelli isolanti in polistirene espanso sinterizzato (EPS) ad alta densità, esenti da CFC o HCFC, resistenza a compressione pari a 250 kPa e densità compresa tra 28-36 kg/m³ (secondo la norma UNI EN 13163), Euroclasse E di resistenza al fuoco, marchiatura CE, lambda pari a 0,032 W/mK. Per isolamento termico di coperture / - spessore 30 mm	m²		26,64
01.P09.A23.010	Rotoli ottenuti dall'accoppiaggio tra una membrana bituminosa impermeabilizzante e pannelli isolanti in polistirene espanso sinterizzato (EPS) ad alta densità, esenti da CFC o HCFC, resistenza a compressione pari a 250 kPa e densità compresa tra 28-36 kg/m³ (secondo la norma UNI EN 13163), Euroclasse E di resistenza al fuoco, marchiatura CE, lambda pari a 0,032 W/mK. Per isolamento termico di coperture / - spessore 40 mm	m²		32,70
01.P09.A23.015	Rotoli ottenuti dall'accoppiaggio tra una membrana bituminosa impermeabilizzante e pannelli isolanti in polistirene espanso sinterizzato (EPS) ad alta densità, esenti da CFC o HCFC, resistenza a compressione pari a 250 kPa e densità compresa tra 28-36 kg/m³ (secondo la norma UNI EN 13163), Euroclasse E di resistenza al fuoco, marchiatura CE, lambda pari a 0,032 W/mK. Per isolamento termico di coperture / - spessore 50 mm	m²		37,55
01.P09.A23.020	Rotoli ottenuti dall'accoppiaggio tra una membrana bituminosa impermeabilizzante e pannelli isolanti in polistirene espanso sinterizzato (EPS) ad alta densità, esenti da CFC o HCFC, resistenza a compressione pari a 250 kPa e densità compresa tra 28-36 kg/m³ (secondo la norma UNI EN 13163), Euroclasse E di resistenza al fuoco, marchiatura CE, lambda pari a 0,032 W/mK. Per isolamento termico di coperture / - spessore 60 mm	m²		42,40
01.P09.A23.025	Rotoli ottenuti dall'accoppiaggio tra una membrana bituminosa impermeabilizzante e pannelli isolanti in polistirene espanso sinterizzato (EPS) ad alta densità, esenti da CFC o HCFC, resistenza a compressione pari a 250 kPa e densità compresa tra 28-36 kg/m³ (secondo la norma UNI EN 13163), Euroclasse E di resistenza al fuoco, marchiatura CE, lambda pari a 0,032 W/mK. Per isolamento termico di coperture / - spessore 80 mm	m²		52,09
01.P09.A24.005	Pannelli ottenuti dall'accoppiaggio tra una membrana bituminosa impermeabilizzante e pannelli isolanti in polistirene espanso sinterizzato (EPS) ad alta densità, esenti da CFC o HCFC, resistenza a compressione pari a 250 kPa e densità compresa tra 28-36 kg/m³ (secondo la norma UNI EN 13163), Euroclasse E di resistenza al fuoco, marchiatura CE, lambda pari a 0,032 W/mK. Per isolamento termico di coperture / - spessore 30 mm	m²		30,03
01.P09.A24.010	Pannelli ottenuti dall'accoppiaggio tra una membrana bituminosa impermeabilizzante e pannelli isolanti in polistirene espanso sinterizzato (EPS) ad alta densità, esenti da CFC o HCFC, resistenza a compressione pari a 250 kPa e densità compresa tra 28-36 kg/m³ (secondo la norma UNI EN 13163), Euroclasse E di resistenza al fuoco, marchiatura CE, lambda pari a 0,032 W/mK. Per isolamento termico di coperture / - spessore 40 mm	m²		35,04
01.P09.A24.015	Pannelli ottenuti dall'accoppiaggio tra una membrana bituminosa impermeabilizzante e pannelli isolanti in polistirene espanso sinterizzato (EPS) ad alta densità, esenti da CFC o HCFC, resistenza a compressione pari a 250 kPa e densità compresa tra 28-36 kg/m³ (secondo la norma UNI EN 13163), Euroclasse E di resistenza al fuoco, marchiatura CE, lambda pari a 0,032 W/mK. Per isolamento termico di coperture / - spessore 50 mm	m²		40,05
01.P09.A24.020	Pannelli ottenuti dall'accoppiaggio tra una membrana bituminosa impermeabilizzante e pannelli isolanti in polistirene espanso sinterizzato (EPS) ad alta densità, esenti da CFC o HCFC, resistenza a compressione pari a 250 kPa e densità compresa tra 28-36 kg/m³ (secondo la norma UNI EN 13163), Euroclasse E di resistenza al fuoco, marchiatura CE, lambda pari a 0,032 W/mK. Per isolamento termico di coperture / - spessore 60 mm	m²		45,06
01.P09.A24.025	Pannelli ottenuti dall'accoppiaggio tra una membrana bituminosa impermeabilizzante e pannelli isolanti in polistirene espanso sinterizzato (EPS) ad alta densità, esenti da CFC o HCFC, resistenza a compressione pari a 250 kPa e densità compresa tra 28-36 kg/m³ (secondo la norma UNI EN 13163), Euroclasse E di resistenza al fuoco, marchiatura CE, lambda pari a 0,032 W/mK. Per isolamento termico di coperture / - spessore 80 mm	m²		55,08
01.P09.A25.005	Pannello in polistirene espanso sintetizzato (EPS), esenti da CFC o HCFC, resistenza a compressione pari a 250 kPa e densità compresa tra 28-36 kg/m³ (secondo la norma UNI EN 13163), Euroclasse E di resistenza al fuoco, marchiatura CE, lambda pari a 0,033 W/mK. Per isolamento termico di pareti e solai / - spessore 40 mm	m²		8,60
01.P09.A25.010	Pannello in polistirene espanso sintetizzato (EPS), esenti da CFC o HCFC, resistenza a compressione pari a 250 kPa e densità compresa tra 28-36 kg/m³ (secondo la norma UNI EN 13163), Euroclasse E di resistenza al fuoco, marchiatura CE, lambda pari a 0,033 W/mK. Per isolamento termico di pareti e solai / - spessore 60 mm	m²		12,87
01.P09.A25.015	Pannello in polistirene espanso sintetizzato (EPS), esenti da CFC o HCFC, resistenza a compressione pari a 250 kPa e densità compresa tra 28-36 kg/m³ (secondo la norma UNI EN 13163), Euroclasse E di resistenza al fuoco, marchiatura CE, lambda pari a 0,033 W/mK. Per isolamento termico di pareti e solai / - spessore 80 mm	m²		17,17
01.P09.A25.020	Pannello in polistirene espanso sintetizzato (EPS), esenti da CFC o HCFC, resistenza a compressione pari a 250 kPa e densità compresa tra 28-36 kg/m³ (secondo la norma UNI EN 13163), Euroclasse E di resistenza al fuoco, marchiatura CE, lambda pari a 0,033 W/mK. Per isolamento termico di pareti e solai / - spessore 100 mm	m²		21,47
01.P09.A25.025	Pannello in polistirene espanso sintetizzato (EPS), esenti da CFC o HCFC, resistenza a compressione pari a 250 kPa e densità compresa tra 28-36 kg/m³ (secondo la norma UNI EN 13163), Euroclasse E di resistenza al fuoco, marchiatura CE, lambda pari a 0,033 W/mK. Per isolamento termico di pareti e solai / - spessore 120 mm	m²		25,78
01.P09.A25.030	Pannello in polistirene espanso sintetizzato (EPS), esenti da CFC o HCFC, resistenza a compressione pari a 250 kPa e densità compresa tra 28-36 kg/m³ (secondo la norma UNI EN 13163), Euroclasse E di resistenza al fuoco, marchiatura CE, lambda pari a 0,033 W/mK. Per isolamento termico di pareti e solai / - spessore 140 mm	m²		30,06
01.P09.A25.035	Pannello in polistirene espanso sintetizzato (EPS), esenti da CFC o HCFC, resistenza a compressione pari a 250 kPa e densità compresa tra 28-36 kg/m³ (secondo la norma UNI EN 13163), Euroclasse E di resistenza al fuoco, marchiatura CE, lambda pari a 0,033 W/mK. Per isolamento termico di pareti e solai / - spessore 160 mm	m²		34,32
01.P09.A26.005	Pannello in polistirene espanso sintetizzato (EPS), esenti da CFC o HCFC, resistenza a compressione pari a 100 kPa e densità compresa tra 18-28 kg/m³ (secondo la norma UNI EN 13163), Euroclasse E di resistenza al fuoco, marchiatura CE, lambda pari a 0,033 W/mK., con canale di ventilazione per lo smaltimento del vapore acqueo in eccesso. Per isolamento termico a cappotto / - spessore 60 mm	m²		16,23
01.P09.A26.010	Pannello in polistirene espanso sintetizzato (EPS), esenti da CFC o HCFC, resistenza a compressione pari a 100 kPa e densità compresa tra 18-28 kg/m³ (secondo la norma UNI EN 13163), Euroclasse E di resistenza al fuoco, marchiatura CE, lambda pari a 0,033 W/mK., con canale di ventilazione per lo smaltimento del vapore acqueo in eccesso. Per isolamento termico a cappotto / - spessore 80 mm	m²		21,61
01.P09.A26.015	Pannello in polistirene espanso sintetizzato (EPS), esenti da CFC o HCFC, resistenza a compressione pari a 100 kPa e densità compresa tra 18-28 kg/m³ (secondo la norma UNI EN 13163), Euroclasse E di resistenza al fuoco, marchiatura CE, lambda pari a 0,033 W/mK., con canale di ventilazione per lo smaltimento del vapore acqueo in eccesso. Per isolamento termico a cappotto / - spessore 100 mm	m²		26,98
01.P09.A26.020	Pannello in polistirene espanso sintetizzato (EPS), esenti da CFC o HCFC, resistenza a compressione pari a 100 kPa e densità compresa tra 18-28 kg/m³ (secondo la norma UNI EN 13163), Euroclasse E di resistenza al fuoco, marchiatura CE, lambda pari a 0,033 W/mK., con canale di ventilazione per lo smaltimento del vapore acqueo in eccesso. Per isolamento termico a cappotto / - spessore 120 mm	m²		32,38
01.P09.A26.025	Pannello in polistirene espanso sintetizzato (EPS), esenti da CFC o HCFC, resistenza a compressione pari a 100 kPa e densità compresa tra 18-28 kg/m³ (secondo la norma UNI EN 13163), Euroclasse E di resistenza al fuoco, marchiatura CE, lambda pari a 0,033 W/mK., con canale di ventilazione per lo smaltimento del vapore acqueo in eccesso. Per isolamento termico a cappotto / - spessore 140 mm	m²		37,73
01.P09.A27.005	Pannello in polistirene espanso sintetizzato (EPS) preformato per copertura in coppi, esenti da CFC o HCFC, resistenza a compressione pari a 150 kPa e densità compresa tra 28-28 kg/m³ (secondo la norma UNI EN 13163), Euroclasse E di resistenza al fuoco, marchiatura CE, lambda pari a 0,035 W/mK. Per la posa del manto di copertura / - spessore 50 mm	m²		16,12
01.P09.A27.010	Pannello in polistirene espanso sintetizzato (EPS) preformato per copertura in coppi, esenti da CFC o HCFC, resistenza a compressione pari a 150 kPa e densità compresa tra 28-28 kg/m³ (secondo la norma UNI EN 13163), Euroclasse E di resistenza al fuoco, marchiatura CE, lambda pari a 0,035 W/mK. Per la posa del manto di copertura / - spessore 60 mm	m²		30,76
01.P09.A27.015	Pannello in polistirene espanso sintetizzato (EPS) preformato per copertura in coppi, esenti da CFC o HCFC, resistenza a compressione pari a 150 kPa e densità compresa tra 28-28 kg/m³ (secondo la norma UNI EN 13163), Euroclasse E di resistenza al fuoco, marchiatura CE, lambda pari a 0,035 W/mK. Per la posa del manto di copertura / - spessore 70 mm	m²		21,49
01.P09.A27.020	Pannello in polistirene espanso sintetizzato (EPS) preformato per copertura in coppi, esenti da CFC o HCFC, resistenza a compressione pari a 150 kPa e densità compresa tra 28-28 kg/m³ (secondo la norma UNI EN 13163), Euroclasse E di resistenza al fuoco, marchiatura CE, lambda pari a 0,035 W/mK. Per la posa del manto di copertura / - spessore 80 mm	m²		24,20
01.P09.A27.025	Pannello in polistirene espanso sintetizzato (EPS) preformato per copertura in coppi, esenti da CFC o HCFC, resistenza a compressione pari a 150 kPa e densità compresa tra 28-28 kg/m³ (secondo la norma UNI EN 13163), Euroclasse E di resistenza al fuoco, marchiatura CE, lambda pari a 0,035 W/mK. Per la posa del manto di copertura / - spessore 100 mm	m²		43,40
01.P09.A28.005	Pannello in polistirene espanso sintetizzato (EPS) preformato per copertura in coppi, esenti da CFC o HCFC, resistenza a compressione pari a 200 kPa e densità compresa tra 20-36 kg/m³ (secondo la norma UNI EN 13163), Euroclasse E di resistenza al fuoco, marchiatura CE, lambda pari a 0,034 W/mK. Per la posa del manto di copertura / - spessore 50 mm	m²		18,84
01.P09.A28.010	Pannello in polistirene espanso sintetizzato (EPS) preformato per copertura in coppi, esenti da CFC o HCFC, resistenza a compressione pari a 200 kPa e densità compresa tra 20-36 kg/m³ (secondo la norma UNI EN 13163), Euroclasse E di resistenza al fuoco, marchiatura CE, lambda pari a 0,034 W/mK. Per la posa del manto di copertura / - spessore 60 mm	m²		22,04
01.P09.A28.015	Pannello in polistirene espanso sintetizzato (EPS) preformato per copertura in coppi, esenti da CFC o HCFC, resistenza a compressione pari a 200 kPa e densità compresa tra 20-36 kg/m³ (secondo la norma UNI EN 13163), Euroclasse E di resistenza al fuoco, marchiatura CE, lambda pari a 0,034 W/mK. Per la posa del manto di copertura / - spessore 70 mm	m²		25,27
01.P09.A28.020	Pannello in polistirene espanso sintetizzato (EPS) preformato per copertura in coppi, esenti da CFC o HCFC, resistenza a compressione pari a 200 kPa e densità compresa tra 20-36 kg/m³ (secondo la norma UNI EN 13163), Euroclasse E di resistenza al fuoco, marchiatura CE, lambda pari a 0,034 W/mK. Per la posa del manto di copertura / - spessore 80 mm	m²		28,49
01.P09.A29.005	Sfere in polistirene espanso sintetizzato (EPS), esenti da CFC o HCFC, resistenza a compressione pari a 200 kPa e densità compresa tra 20-36 kg/m³ (secondo la norma UNI EN 13163), Euroclasse E di resistenza al fuoco, marchiatura CE, lambda pari a 0,055 W/mK., per la realizzazione di conglomerati cementizi alleggeriti / - in sacchi da 0,2 m³	m³		66,88
01.P09.A29.010	Sfere in polistirene espanso sintetizzato (EPS), esenti da CFC o HCFC, resistenza a compressione pari a 200 kPa e densità compresa tra 20-36 kg/m³ (secondo la norma UNI EN 13163), Euroclasse E di resistenza al fuoco, marchiatura CE, lambda pari a 0,055 W/mK., per la realizzazione di conglomerati cementizi alleggeriti / - in sacchi da 0,5 m³	m³		62,07
01.P09.A31.005	Pannello in polistirene espanso sintetizzato (EPS), esenti da CFC o HCFC, resistenza a compressione pari a 150 kPa e densità compresa tra 20-28 kg/m³ (secondo la norma UNI EN 13163), Euroclasse E di resistenza al fuoco, marchiatura CE, rivestito con barriera al vapore. Per la realizzazione di sistemi di riscaldamento a pavimento / - spessore 20 mm	m²		22,04
01.P09.A31.010	Pannello in polistirene espanso sintetizzato (EPS), esenti da CFC o HCFC, resistenza a compressione pari a 150 kPa e densità compresa tra 20-28 kg/m³ (secondo la norma UNI EN 13163), Euroclasse E di resistenza al fuoco, marchiatura CE, rivestito con barriera al vapore. Per la realizzazione di sistemi di riscaldamento a pavimento / - spessore 25 mm	m²		23,52
01.P09.A31.015	Pannello in polistirene espanso sintetizzato (EPS), esenti da CFC o HCFC, resistenza a compressione pari a 150 kPa e densità compresa tra 20-28 kg/m³ (secondo la norma UNI EN 13163), Euroclasse E di resistenza al fuoco, marchiatura CE, rivestito con barriera al vapore. Per la realizzazione di sistemi di riscaldamento a pavimento / - spessore 30 mm	m²		25,33
01.P09.A31.020	Pannello in polistirene espanso sintetizzato (EPS), esenti da CFC o HCFC, resistenza a compressione pari a 150 kPa e densità compresa tra 20-28 kg/m³ (secondo la norma UNI EN 13163), Euroclasse E di resistenza al fuoco, marchiatura CE, rivestito con barriera al vapore. Per la realizzazione di sistemi di riscaldamento a pavimento / - spessore 35 mm	m²		26,01
01.P09.A31.025	Pannello in polistirene espanso sintetizzato (EPS), esenti da CFC o HCFC, resistenza a compressione pari a 150 kPa e densità compresa tra 20-28 kg/m³ (secondo la norma UNI EN 13163), Euroclasse E di resistenza al fuoco, marchiatura CE, rivestito con barriera al vapore. Per la realizzazione di sistemi di riscaldamento a pavimento / - spessore 40 mm	m²		29,15
01.P09.A32.005	Pannello in polistirene espanso sintetizzato (EPS), esenti da CFC o HCFC, resistenza a compressione pari a 200 kPa e densità compresa tra 20-36 kg/m³ (secondo la norma UNI EN 13163), Euroclasse E di resistenza al fuoco, marchiatura CE, rivestito con barriera al vapore. Per la realizzazione di sistemi di riscaldamento a pavimento / - spessore 20 mm	m²		23,74
01.P09.A32.010	Pannello in polistirene espanso sintetizzato (EPS), esenti da CFC o HCFC, resistenza a compressione pari a 200 kPa e densità compresa tra 20-36 kg/m³ (secondo la norma UNI EN 13163), Euroclasse E di resistenza al fuoco, marchiatura CE, rivestito con barriera al vapore. Per la realizzazione di sistemi di riscaldamento a pavimento / - spessore 25 mm	m²		25,48
01.P09.A32.015	Pannello in polistirene espanso sintetizzato (EPS), esenti da CFC o HCFC, resistenza a compressione pari a 200 kPa e densità compresa tra 20-36 kg/m³ (secondo la norma UNI EN 13163), Euroclasse E di resistenza al fuoco, marchiatura CE, rivestito con barriera al vapore. Per la realizzazione di sistemi di riscaldamento a pavimento / - spessore 30 mm	m²		27,60
01.P09.A32.020	Pannello in polistirene espanso sintetizzato (EPS), esenti da CFC o HCFC, resistenza a compressione pari a 200 kPa e densità compresa tra 20-36 kg/m³ (secondo la norma UNI EN 13163), Euroclasse E di resistenza al fuoco, marchiatura CE, rivestito con barriera al vapore. Per la realizzazione di sistemi di riscaldamento a pavimento / - spessore 35 mm	m²		29,21
01.P09.A32.025	Pannello in polistirene espanso sintetizzato (EPS), esenti da CFC o HCFC, resistenza a compressione pari a 200 kPa e densità compresa tra 20-36 kg/m³ (secondo la norma UNI EN 13163), Euroclasse E di resistenza al fuoco, marchiatura CE, rivestito con barriera al vapore. Per la realizzazione di sistemi di riscaldamento a pavimento / - spessore 40 mm	m²		32,04
01.P09.A33.005	Pannello in polistirene espanso sintetizzato (EPS), esenti da CFC o HCFC, resistenza a compressione pari a 250 kPa e densità compresa tra 28-36 kg/m³ (secondo la norma UNI EN 13163), Euroclasse E di resistenza al fuoco, marchiatura CE, rivestito con barriera al vapore. Per la realizzazione di sistemi di riscaldamento a pavimento / - spessore 20 mm	m²		25,62
01.P09.A33.010	Pannello in polistirene espanso sintetizzato (EPS), esenti da CFC o HCFC, resistenza a compressione pari a 250 kPa e densità compresa tra 28-36 kg/m³ (secondo la norma UNI EN 13163), Euroclasse E di resistenza al fuoco, marchiatura CE, rivestito con barriera al vapore. Per la realizzazione di sistemi di riscaldamento a pavimento / - spessore 25 mm	m²		27,61
01.P09.A33.015	Pannello in polistirene espanso sintetizzato (EPS), esenti da CFC o HCFC, resistenza a compressione pari a 250 kPa e densità compresa tra 28-36 kg/m³ (secondo la norma UNI EN 13163), Euroclasse E di resistenza al fuoco, marchiatura CE, rivestito con barriera al vapore. Per la realizzazione di sistemi di riscaldamento a pavimento / - spessore 30 mm	m²		29,69
01.P09.A33.020	Pannello in polistirene espanso sintetizzato (EPS), esenti da CFC o HCFC, resistenza a compressione pari a 250 kPa e densità compresa tra 28-36 kg/m³ (secondo la norma UNI EN 13163), Euroclasse E di resistenza al fuoco, marchiatura CE, rivestito con barriera al vapore. Per la realizzazione di sistemi di riscaldamento a pavimento / - spessore 35 mm	m²		31,99
01.P09.A33.025	Pannello in polistirene espanso sintetizzato (EPS), esenti da CFC o HCFC, resistenza a compressione pari a 250 kPa e densità compresa tra 28-36 kg/m³ (secondo la norma UNI EN 13163), Euroclasse E di resistenza al fuoco, marchiatura CE, rivestito con barriera al vapore. Per la realizzazione di sistemi di riscaldamento a pavimento / - spessore 40 mm	m²		35,23
01.P09.A34.005	Pannelli per coperture ventilate in polistirene espanso sintetizzato (EPS) con rilievi per l'aggancio dei coppi, esenti da CFC o HCFC, resistenza a compressione pari a 150 kPa e densità compresa tra 20-28 kg/m³ (secondo la norma UNI EN 13163), Euroclasse E di resistenza al fuoco, marchiatura CE, lambda pari a 0,034 W/mK. / - spessore 40 mm	m²		14,52
01.P09.A34.010	Pannelli per coperture ventilate in polistirene espanso sintetizzato (EPS) con rilievi per l'aggancio dei coppi, esenti da CFC o HCFC, resistenza a compressione pari a 150 kPa e densità compresa tra 20-28 kg/m³ (secondo la norma UNI EN 13163), Euroclasse E di resistenza al fuoco, marchiatura CE, lambda pari a 0,034 W/mK. / - spessore 50 mm	m²		18,17
01.P09.A34.015	Pannelli per coperture ventilate in polistirene espanso sintetizzato (EPS) con rilievi per l'aggancio dei coppi, esenti da CFC o HCFC, resistenza a compressione pari a 150 kPa e densità compresa tra 20-28 kg/m³ (secondo la norma UNI EN 13163), Euroclasse E di resistenza al fuoco, marchiatura CE, lambda pari a 0,034 W/mK. / - spessore 60 mm	m²		21,75
01.P09.A34.020	Pannelli per coperture ventilate in polistirene espanso sintetizzato (EPS) con rilievi per l'aggancio dei coppi, esenti da CFC o HCFC, resistenza a compressione pari a 150 kPa e densità compresa tra 20-28 kg/m³ (secondo la norma UNI EN 13163), Euroclasse E di resistenza al fuoco, marchiatura CE, lambda pari a 0,034 W/mK. / - spessore 70 mm	m²		25,41
01.P09.A34.025	Pannelli per coperture ventilate in polistirene espanso sintetizzato (EPS) con rilievi per l'aggancio dei coppi, esenti da CFC o HCFC, resistenza a compressione pari a 150 kPa e densità compresa tra 20-28 kg/m³ (secondo la norma UNI EN 13163), Euroclasse E di resistenza al fuoco, marchiatura CE, lambda pari a 0,034 W/mK. / - spessore 80 mm	m²		29,01
01.P09.A34.030	Pannelli per coperture ventilate in polistirene espanso sintetizzato (EPS) con rilievi per l'aggancio dei coppi, esenti da CFC o HCFC, resistenza a compressione pari a 150 kPa e densità compresa tra 20-28 kg/m³ (secondo la norma UNI EN 13163), Euroclasse E di resistenza al fuoco, marchiatura CE, lambda pari a 0,034 W/mK. / - spessore 100 mm	m²		36,27
01.P09.A34.035	Pannelli per coperture ventilate in polistirene espanso sintetizzato (EPS) con rilievi per l'aggancio dei coppi, esenti da CFC o HCFC, resistenza a compressione pari a 150 kPa e densità compresa tra 20-28 kg/m³ (secondo la norma UNI EN 13163), Euroclasse E di resistenza al fuoco, marchiatura CE, lambda pari a 0,034 W/mK. / - spessore 120 mm	m²		43,54
01.P09.A35.005	Pannelli per coperture ventilate in polistirene espanso sintetizzato (EPS) con rilievi per l'aggancio dei coppi, esenti da CFC o HCFC, resistenza a compressione pari a 150 kPa e densità compresa tra 20-28 kg/m³ (secondo la norma UNI EN 13163), Euroclasse E di resistenza al fuoco, marchiatura CE, lambda pari a 0,035 W/mK. Per coperture ventilate / - spessore 50 mm	m²		19,90
01.P09.A35.010	Pannelli per coperture ventilate in polistirene espanso sintetizzato (EPS) con rilievi per l'aggancio dei coppi, esenti da CFC o HCFC, resistenza a compressione pari a 150 kPa e densità compresa tra 20-28 kg/m³ (secondo la norma UNI EN 13163), Euroclasse E di resistenza al fuoco, marchiatura CE, lambda pari a 0,035 W/mK. Per coperture ventilate / - spessore 60 mm	m²		21,29
01.P09.A35.015	Pannelli per coperture ventilate in polistirene espanso sintetizzato (EPS) con rilievi per l'aggancio dei coppi, esenti da CFC o HCFC, resistenza a compressione pari a 150 kPa e densità compresa tra 20-28 kg/m³ (secondo la norma UNI EN 13163), Euroclasse E di resistenza al fuoco, marchiatura CE, lambda pari a 0,035 W/mK. Per coperture ventilate / - spessore 70 mm	m²		24,88
01.P09.A35.020	Pannelli per coperture ventilate in polistirene espanso sintetizzato (EPS) con rilievi per l'aggancio dei coppi, esenti da CFC o HCFC, resistenza a compressione pari a 150 kPa e densità compresa tra 20-28 kg/m³ (secondo la norma UNI EN 13163), Euroclasse E di resistenza al fuoco, marchiatura CE, lambda pari a 0,035 W/mK. Per coperture ventilate / - spessore 80 mm	m²		25,67
01.P09.A35.025	Pannelli per coperture ventilate in polistirene espanso sintetizzato (EPS) con rilievi per l'aggancio dei coppi, esenti da CFC o HCFC, resistenza a compressione pari a 150 kPa e densità compresa tra 20-28 kg/m³ (secondo la norma UNI EN 13163), Euroclasse E di resistenza al fuoco, marchiatura CE, lambda pari a 0,035 W/mK. Per coperture ventilate / - spessore 100 mm	m²		30,12
01.P09.A36.005	Pannelli per coperture ventilate in polistirene espanso sintetizzato (EPS) con rilievi per l'aggancio dei coppi, esenti da CFC o HCFC, resistenza a compressione pari a 200 kPa e densità compresa tra 20-36 kg/m³ (secondo la norma UNI EN 13163), Euroclasse E di resistenza al fuoco, marchiatura CE, lambda pari a 0,033 W/mK. Per coperture ventilate / - spessore 50 mm	m²		11,22
01.P09.A36.010	Pannelli per coperture ventilate in polistirene espanso sintetizzato (EPS) con rilievi per l'aggancio dei coppi, esenti da CFC o HCFC, resistenza a compressione pari a 200 kPa e densità compresa tra 20-36 kg/m³ (secondo la norma UNI EN 13163), Euroclasse E di resistenza al fuoco, marchiatura CE, lambda pari a 0,033 W/mK. Per coperture ventilate / - spessore 60 mm	m²		13,38
01.P09.A36.015	Pannelli per coperture ventilate in polistirene espanso sintetizzato (EPS) con rilievi per l'aggancio dei coppi, esenti da CFC o HCFC, resistenza a compressione pari a 200 kPa e densità compresa tra 20-36 kg/m³ (secondo la norma UNI EN 13163), Euroclasse E di resistenza al fuoco, marchiatura CE, lambda pari a 0,033 W/mK. Per coperture ventilate / - spessore 80 mm	m²		16,69
01.P09.A36.020	Pannelli per coperture ventilate in polistirene espanso sintetizzato (EPS) con rilievi per l'aggancio dei coppi, esenti da CFC o HCFC, resistenza a compressione pari a 200 kPa e densità compresa tra 20-36 kg/m³ (secondo la norma UNI EN 13163), Euroclasse E di resistenza al fuoco, marchiatura CE, lambda pari a 0,033 W/mK. Per coperture ventilate / - spessore 100 mm	m²		20,32
01.P09.A36.025	Pannelli per coperture ventilate in polistirene espanso sintetizzato (EPS) con rilievi per l'aggancio dei coppi, esenti da CFC o HCFC, resistenza a compressione pari a 200 kPa e densità compresa tra 20-36 kg/m³ (secondo la norma UNI EN 13163), Euroclasse E di resistenza al fuoco, marchiatura CE, lambda pari a 0,033 W/mK. Per coperture ventilate / - spessore 120 mm	m²		24,34
01.P09.A37.005	Pannelli per coperture ventilate in polistirene espanso sintetizzato (EPS) con rilievi per l'aggancio dei coppi, esenti da CFC o HCFC, resistenza a compressione pari a 200 kPa e densità compresa tra 20-36 kg/m³ (secondo la norma UNI EN 13163), Euroclasse E di resistenza al fuoco, marchiatura CE, lambda pari a 0,034 W/mK. Per coperture ventilate / - spessore 50 mm	m²		23,16
01.P09.A37.010	Pannelli per coperture ventilate in polistirene espanso sintetizzato (EPS) con rilievi per l'aggancio dei coppi, esenti da CFC o HCFC, resistenza a compressione pari a 200 kPa e densità compresa tra 20-36 kg/m³ (secondo la norma UNI EN 13163), Euroclasse E di resistenza al fuoco, marchiatura CE, lambda pari a 0,034 W/mK. Per coperture ventilate / - spessore 60 mm	m²		26,13
01.P09.A37.015	Pannelli per coperture ventilate in polistirene espanso sintetizzato (EPS) con rilievi per l'aggancio dei coppi, esenti da CFC o HCFC, resistenza a compressione pari a 200 kPa e densità compresa tra 20-36 kg/m³ (secondo la norma UNI EN 13163), Euroclasse E di resistenza al fuoco, marchiatura CE, lambda pari a 0,034 W/mK. Per coperture ventilate / - spessore 70 mm	m²		29,15
01.P09.A37.020	Pannelli per coperture ventilate in polistirene espanso sintetizzato (EPS) con rilievi per l'aggancio dei coppi, esenti da CFC o HCFC, resistenza a compressione pari a 200 kPa e densità compresa tra 20-36 kg/m³ (secondo la norma UNI EN 13163), Euroclasse E di resistenza al fuoco, marchiatura CE, lambda pari a 0,034 W/mK. Per coperture ventilate / - spessore 80 mm	m²		32,16
01.P09.A38.005	Pannelli per coperture ventilate in polistirene espanso sintetizzato (EPS) con rilievi per l'aggancio dei coppi, esenti da CFC o HCFC, resistenza a compressione pari a 250 kPa e densità compresa tra 28-36 kg/m³ (secondo la norma UNI EN 13163), Euroclasse E di resistenza al fuoco, marchiatura CE, lambda pari a 0,032 W/mK. Per coperture ventilate / - spessore 40 mm	m²		18,85
01.P09.A38.010	Pannelli per coperture ventilate in polistirene espanso sintetizzato (EPS) con rilievi per l'aggancio dei coppi, esenti da CFC o HCFC, resistenza a compressione pari a 250 kPa e densità compresa tra 28-36 kg/m³ (secondo la norma UNI EN 13163), Euroclasse E di resistenza al fuoco, marchiatura CE, lambda pari a 0,032 W/mK. Per coperture ventilate / - spessore 50 mm	m²		23,57
01.P09.A38.015	Pannelli per coperture ventilate in polistirene espanso sintetizzato (EPS) con rilievi per l'aggancio dei coppi, esenti da CFC o HCFC, resistenza a compressione pari a 250 kPa e densità compresa tra 28-36 kg/m³ (secondo la norma UNI EN 13163), Euroclasse E di resistenza al fuoco, marchiatura CE, lambda pari a 0,032 W/mK. Per coperture ventilate / - spessore 60 mm	m²		28,29
01.P09.A38.020	Pannelli per coperture ventilate in polistirene espanso sintetizzato (EPS) con rilievi per l'aggancio dei coppi, esenti da CFC o HCFC, resistenza a compressione pari a 250 kPa e densità compresa tra 28-36 kg/m³ (secondo la norma UNI EN 13163), Euroclasse E di resistenza al fuoco, marchiatura CE, lambda pari a 0,032 W/mK. Per coperture ventilate / - spessore 70 mm	m²		33,02
01.P09.A38.025	Pannelli per coperture ventilate in polistirene espanso sintetizzato (EPS) con rilievi per l'aggancio dei coppi, esenti da CFC o HCFC, resistenza a compressione pari a 250 kPa e densità compresa tra 28-36 kg/m³ (secondo la norma UNI EN 13163), Euroclasse E di resistenza al fuoco, marchiatura CE, lambda pari a 0,032 W/mK. Per coperture ventilate / - spessore 80 mm	m²		37,71
01.P09.A38.030	Pannelli per coperture ventilate in polistirene espanso sintetizzato (EPS) con rilievi per l'aggancio dei coppi, esenti da CFC o HCFC, resistenza a compressione pari a 250 kPa e densità compresa tra 28-36 kg/m³ (secondo la norma UNI EN 13163), Euroclasse E di resistenza al fuoco, marchiatura CE, lambda pari a 0,032 W/mK. Per coperture ventilate / - spessore 100 mm	m²		47,16
01.P09.A38.035	Pannelli per coperture ventilate in polistirene espanso sintetizzato (EPS) con rilievi per l'aggancio dei coppi, esenti da CFC o HCFC, resistenza a compressione pari a 250 kPa e densità compresa tra 28-36 kg/m³ (secondo la norma UNI EN 13163), Euroclasse E di resistenza al fuoco, marchiatura CE, lambda pari a 0,032 W/mK. Per coperture ventilate / - spessore 120 mm	m²		56,58
01.P09.A39.005	Elemento in polistirene espanso sintetizzato (EPS) ad alta densità con funzione di supporto per il montaggio di elementi. Idoneo per montaggio senza ponti termici di carichi leggeri su sistemi di isolamento termico intonacati in EPS e lana di roccia, Euroclasse B2 di resistenza al fuoco, marchiatura CE, lambda pari a 0,045 W/mK di formato rettangolare / - spessore 80 mm	cad		26,59
01.P09.A39.010	Elemento in polistirene espanso sintetizzato (EPS) ad alta densità con funzione di supporto per il montaggio di elementi. Idoneo per montaggio senza ponti termici di carichi leggeri su sistemi di isolamento termico intonacati in EPS e lana di roccia, Euroclasse B2 di resistenza al fuoco, marchiatura CE, lambda pari a 0,045 W/mK di formato rettangolare / - spessore 100 mm	cad		28,41
01.P09.A39.015	Elemento in polistirene espanso sintetizzato (EPS) ad alta densità con funzione di supporto per il montaggio di elementi. Idoneo per montaggio senza ponti termici di carichi leggeri su sistemi di isolamento termico intonacati in EPS e lana di roccia, Euroclasse B2 di resistenza al fuoco, marchiatura CE, lambda pari a 0,045 W/mK di formato rettangolare / - spessore 120 mm	cad		30,14
01.P09.A39.020	Elemento in polistirene espanso sintetizzato (EPS) ad alta densità con funzione di supporto per il montaggio di elementi. Idoneo per montaggio senza ponti termici di carichi leggeri su sistemi di isolamento termico intonacati in EPS e lana di roccia, Euroclasse B2 di resistenza al fuoco, marchiatura CE, lambda pari a 0,045 W/mK di formato rettangolare / - spessore 140 mm	cad		31,85
01.P09.A39.025	Elemento in polistirene espanso sintetizzato (EPS) ad alta densità con funzione di supporto per il montaggio di elementi. Idoneo per montaggio senza ponti termici di carichi leggeri su sistemi di isolamento termico intonacati in EPS e lana di roccia, Euroclasse B2 di resistenza al fuoco, marchiatura CE, lambda pari a 0,045 W/mK di formato rettangolare / - spessore 160 mm	cad		33,72
01.P09.A41.005	Elemento cilindrico in polistirene espanso sintetizzato (EPS) per fermi di persiane o di finestre, fascette stringitubo con filettatura metrica, ecc. compreso apparecchio fresatore e collante. Idoneo per montaggio senza ponti termici di carichi leggeri su sistemi di isolamento termico intonacati in EPS e lana di roccia, Euroclasse B2 di resistenza al fuoco, marchiatura CE, lambda pari a 0,045 W/mK. / - diametro 70 mm; profondità 70 mm	cad		24,45
01.P09.A42.004	Pannelli in polistirene espanso sintetizzato (EPS) con grafite, esenti da CFC o HCFC, resistenza a compressione pari a 70 kPa e densità compresa tra 13-18 kg/m³ (secondo la norma UNI EN 13163), Euroclasse E di resistenza al fuoco, marchiatura CE, lambda inferiore a 0,032 W/mK. Per isolamento termico a cappotto / - spessore 20 mm	m²		2,62
01.P09.A42.005	Pannelli in polistirene espanso sintetizzato (EPS) con grafite, esenti da CFC o HCFC, resistenza a compressione pari a 70 kPa e densità compresa tra 13-18 kg/m³ (secondo la norma UNI EN 13163), Euroclasse E di resistenza al fuoco, marchiatura CE, lambda inferiore a 0,032 W/mK. Per isolamento termico a cappotto / - spessore 30 mm	m²		3,73
01.P09.A42.010	Pannelli in polistirene espanso sintetizzato (EPS) con grafite, esenti da CFC o HCFC, resistenza a compressione pari a 70 kPa e densità compresa tra 13-18 kg/m³ (secondo la norma UNI EN 13163), Euroclasse E di resistenza al fuoco, marchiatura CE, lambda inferiore a 0,032 W/mK. Per isolamento termico a cappotto / - spessore 40 mm	m²		4,96
01.P09.A42.015	Pannelli in polistirene espanso sintetizzato (EPS) con grafite, esenti da CFC o HCFC, resistenza a compressione pari a 70 kPa e densità compresa tra 13-18 kg/m³ (secondo la norma UNI EN 13163), Euroclasse E di resistenza al fuoco, marchiatura CE, lambda inferiore a 0,032 W/mK. Per isolamento termico a cappotto / - spessore 50 mm	m²		6,24
01.P09.A42.020	Pannelli in polistirene espanso sintetizzato (EPS) con grafite, esenti da CFC o HCFC, resistenza a compressione pari a 70 kPa e densità compresa tra 13-18 kg/m³ (secondo la norma UNI EN 13163), Euroclasse E di resistenza al fuoco, marchiatura CE, lambda inferiore a 0,032 W/mK. Per isolamento termico a cappotto / - spessore 60 mm	m²		7,45
01.P09.A42.021	Pannelli in polistirene espanso sintetizzato (EPS) con grafite, esenti da CFC o HCFC, resistenza a compressione pari a 70 kPa e densità compresa tra 13-18 kg/m³ (secondo la norma UNI EN 13163), Euroclasse E di resistenza al fuoco, marchiatura CE, lambda inferiore a 0,032 W/mK. Per isolamento termico a cappotto / - spessore 70 mm	m²		9,20
01.P09.A42.025	Pannelli in polistirene espanso sintetizzato (EPS) con grafite, esenti da CFC o HCFC, resistenza a compressione pari a 70 kPa e densità compresa tra 13-18 kg/m³ (secondo la norma UNI EN 13163), Euroclasse E di resistenza al fuoco, marchiatura CE, lambda inferiore a 0,032 W/mK. Per isolamento termico a cappotto / - spessore 80 mm	m²		9,93
01.P09.A42.026	Pannelli in polistirene espanso sintetizzato (EPS) con grafite, esenti da CFC o HCFC, resistenza a compressione pari a 70 kPa e densità compresa tra 13-18 kg/m³ (secondo la norma UNI EN 13163), Euroclasse E di resistenza al fuoco, marchiatura CE, lambda inferiore a 0,032 W/mK. Per isolamento termico a cappotto / - spessore 90 mm	m²		11,82
01.P09.A42.030	Pannelli in polistirene espanso sintetizzato (EPS) con grafite, esenti da CFC o HCFC, resistenza a compressione pari a 70 kPa e densità compresa tra 13-18 kg/m³ (secondo la norma UNI EN 13163), Euroclasse E di resistenza al fuoco, marchiatura CE, lambda inferiore a 0,032 W/mK. Per isolamento termico a cappotto / - spessore 100 mm	m²		12,41
01.P09.A42.035	Pannelli in polistirene espanso sintetizzato (EPS) con grafite, esenti da CFC o HCFC, resistenza a compressione pari a 70 kPa e densità compresa tra 13-18 kg/m³ (secondo la norma UNI EN 13163), Euroclasse E di resistenza al fuoco, marchiatura CE, lambda inferiore a 0,032 W/mK. Per isolamento termico a cappotto / - spessore 120 mm	m²		14,89
01.P09.A43.005	Pannelli in polistirene espanso sintetizzato (EPS) con grafite ottenuto da riciclaggio, esenti da CFC o HCFC, resistenza a compressione pari a 70 kPa e densità compresa tra 13-18 kg/m³ (secondo la norma UNI EN 13163), Euroclasse E di resistenza al fuoco, marchiatura CE, lambda inferiore a 0,032 W/mK. Per isolamento termico a cappotto / - spessore 80 mm	m²		24,07
01.P09.A43.010	Pannelli in polistirene espanso sintetizzato (EPS) con grafite ottenuto da riciclaggio, esenti da CFC o HCFC, resistenza a compressione pari a 70 kPa e densità compresa tra 13-18 kg/m³ (secondo la norma UNI EN 13163), Euroclasse E di resistenza al fuoco, marchiatura CE, lambda inferiore a 0,032 W/mK. Per isolamento termico a cappotto / - spessore 90 mm	m²		27,07
01.P09.A43.015	Pannelli in polistirene espanso sintetizzato (EPS) con grafite ottenuto da riciclaggio, esenti da CFC o HCFC, resistenza a compressione pari a 70 kPa e densità compresa tra 13-18 kg/m³ (secondo la norma UNI EN 13163), Euroclasse E di resistenza al fuoco, marchiatura CE, lambda inferiore a 0,032 W/mK. Per isolamento termico a cappotto / - spessore 100 mm	m²		30,11
01.P09.A43.020	Pannelli in polistirene espanso sintetizzato (EPS) con grafite ottenuto da riciclaggio, esenti da CFC o HCFC, resistenza a compressione pari a 70 kPa e densità compresa tra 13-18 kg/m³ (secondo la norma UNI EN 13163), Euroclasse E di resistenza al fuoco, marchiatura CE, lambda inferiore a 0,032 W/mK. Per isolamento termico a cappotto / - spessore 120 mm	m²		33,08
01.P09.A43.025	Pannelli in polistirene espanso sintetizzato (EPS) con grafite ottenuto da riciclaggio, esenti da CFC o HCFC, resistenza a compressione pari a 70 kPa e densità compresa tra 13-18 kg/m³ (secondo la norma UNI EN 13163), Euroclasse E di resistenza al fuoco, marchiatura CE, lambda inferiore a 0,032 W/mK. Per isolamento termico a cappotto / - spessore 130 mm	m²		39,10
01.P09.A43.030	Pannelli in polistirene espanso sintetizzato (EPS) con grafite ottenuto da riciclaggio, esenti da CFC o HCFC, resistenza a compressione pari a 70 kPa e densità compresa tra 13-18 kg/m³ (secondo la norma UNI EN 13163), Euroclasse E di resistenza al fuoco, marchiatura CE, lambda inferiore a 0,032 W/mK. Per isolamento termico a cappotto / - spessore 140 mm	m²		42,12
01.P09.A43.035	Pannelli in polistirene espanso sintetizzato (EPS) con grafite ottenuto da riciclaggio, esenti da CFC o HCFC, resistenza a compressione pari a 70 kPa e densità compresa tra 13-18 kg/m³ (secondo la norma UNI EN 13163), Euroclasse E di resistenza al fuoco, marchiatura CE, lambda inferiore a 0,032 W/mK. Per isolamento termico a cappotto / - spessore 150 mm	m²		45,11
01.P09.A43.040	Pannelli in polistirene espanso sintetizzato (EPS) con grafite ottenuto da riciclaggio, esenti da CFC o HCFC, resistenza a compressione pari a 70 kPa e densità compresa tra 13-18 kg/m³ (secondo la norma UNI EN 13163), Euroclasse E di resistenza al fuoco, marchiatura CE, lambda inferiore a 0,032 W/mK. Per isolamento termico a cappotto / - spessore 160 mm	m²		48,13
01.P09.A44.005	Pannelli in polistirene espanso sintetizzato (EPS) con grafite, esenti da CFC o HCFC, resistenza a compressione pari a 70 kPa e densità compresa tra 13-18 kg/m³ (secondo la norma UNI EN 13163), Euroclasse E di resistenza al fuoco, marchiatura CE, lambda pari a 0,031 W/mK. con canale di ventilazione per lo smaltimento del vapore acqueo in eccesso. Per isolamento termico a cappotto / - spessore 60 mm	m²		18,96
01.P09.A44.010	Pannelli in polistirene espanso sintetizzato (EPS) con grafite, esenti da CFC o HCFC, resistenza a compressione pari a 70 kPa e densità compresa tra 13-18 kg/m³ (secondo la norma UNI EN 13163), Euroclasse E di resistenza al fuoco, marchiatura CE, lambda pari a 0,031 W/mK. con canale di ventilazione per lo smaltimento del vapore acqueo in eccesso. Per isolamento termico a cappotto / - spessore 80 mm	m²		25,34
01.P09.A44.015	Pannelli in polistirene espanso sintetizzato (EPS) con grafite, esenti da CFC o HCFC, resistenza a compressione pari a 70 kPa e densità compresa tra 13-18 kg/m³ (secondo la norma UNI EN 13163), Euroclasse E di resistenza al fuoco, marchiatura CE, lambda pari a 0,031 W/mK. con canale di ventilazione per lo smaltimento del vapore acqueo in eccesso. Per isolamento termico a cappotto / - spessore 100 mm	m²		31,49
01.P09.A44.020	Pannelli in polistirene espanso sintetizzato (EPS) con grafite, esenti da CFC o HCFC, resistenza a compressione pari a 70 kPa e densità compresa tra 13-18 kg/m³ (secondo la norma UNI EN 13163), Euroclasse E di resistenza al fuoco, marchiatura CE, lambda pari a 0,031 W/mK. con canale di ventilazione per lo smaltimento del vapore acqueo in eccesso. Per isolamento termico a cappotto / - spessore 120 mm	m²		37,86
01.P09.A44.025	Pannelli in polistirene espanso sintetizzato (EPS) con grafite, esenti da CFC o HCFC, resistenza a compressione pari a 70 kPa e densità compresa tra 13-18 kg/m³ (secondo la norma UNI EN 13163), Euroclasse E di resistenza al fuoco, marchiatura CE, lambda pari a 0,031 W/mK. con canale di ventilazione per lo smaltimento del vapore acqueo in eccesso. Per isolamento termico a cappotto / - spessore 140 mm	m²		44,17
01.P09.A45.005	Pannelli in polistirene espanso sintetizzato (EPS) CON GRAFITE, esenti da CFC o HCFC, resistenza a compressione pari a 100 kPa e densità compresa tra 18-28 kg/m³ (secondo la norma UNI EN 13163), Euroclasse E di resistenza al fuoco, marchiatura CE, lambda pari a 0,031 W/mK. Per isolamento termico a cappotto / - spessore 30 mm	m²		4,64
01.P09.A45.010	Pannelli in polistirene espanso sintetizzato (EPS) CON GRAFITE, esenti da CFC o HCFC, resistenza a compressione pari a 100 kPa e densità compresa tra 18-28 kg/m³ (secondo la norma UNI EN 13163), Euroclasse E di resistenza al fuoco, marchiatura CE, lambda pari a 0,031 W/mK. Per isolamento termico a cappotto / - spessore 40 mm	m²		6,24
01.P09.A45.015	Pannelli in polistirene espanso sintetizzato (EPS) CON GRAFITE, esenti da CFC o HCFC, resistenza a compressione pari a 100 kPa e densità compresa tra 18-28 kg/m³ (secondo la norma UNI EN 13163), Euroclasse E di resistenza al fuoco, marchiatura CE, lambda pari a 0,031 W/mK. Per isolamento termico a cappotto / - spessore 50 mm	m²		7,77
01.P09.A45.020	Pannelli in polistirene espanso sintetizzato (EPS) CON GRAFITE, esenti da CFC o HCFC, resistenza a compressione pari a 100 kPa e densità compresa tra 18-28 kg/m³ (secondo la norma UNI EN 13163), Euroclasse E di resistenza al fuoco, marchiatura CE, lambda pari a 0,031 W/mK. Per isolamento termico a cappotto / - spessore 60 mm	m²		9,31
01.P09.A45.025	Pannelli in polistirene espanso sintetizzato (EPS) CON GRAFITE, esenti da CFC o HCFC, resistenza a compressione pari a 100 kPa e densità compresa tra 18-28 kg/m³ (secondo la norma UNI EN 13163), Euroclasse E di resistenza al fuoco, marchiatura CE, lambda pari a 0,031 W/mK. Per isolamento termico a cappotto / - spessore 80 mm	m²		12,41
01.P09.A45.030	Pannelli in polistirene espanso sintetizzato (EPS) CON GRAFITE, esenti da CFC o HCFC, resistenza a compressione pari a 100 kPa e densità compresa tra 18-28 kg/m³ (secondo la norma UNI EN 13163), Euroclasse E di resistenza al fuoco, marchiatura CE, lambda pari a 0,031 W/mK. Per isolamento termico a cappotto / - spessore 100 mm	m²		15,53
01.P09.A45.035	Pannelli in polistirene espanso sintetizzato (EPS) CON GRAFITE, esenti da CFC o HCFC, resistenza a compressione pari a 100 kPa e densità compresa tra 18-28 kg/m³ (secondo la norma UNI EN 13163), Euroclasse E di resistenza al fuoco, marchiatura CE, lambda pari a 0,031 W/mK. Per isolamento termico a cappotto / - spessore 120 mm	m²		18,65
01.P09.A45.040	Pannelli in polistirene espanso sintetizzato (EPS) CON GRAFITE, esenti da CFC o HCFC, resistenza a compressione pari a 100 kPa e densità compresa tra 18-28 kg/m³ (secondo la norma UNI EN 13163), Euroclasse E di resistenza al fuoco, marchiatura CE, lambda pari a 0,031 W/mK. Per isolamento termico a cappotto / - spessore 140 mm	m²		28,41
01.P09.A45.045	Pannelli in polistirene espanso sintetizzato (EPS) CON GRAFITE, esenti da CFC o HCFC, resistenza a compressione pari a 100 kPa e densità compresa tra 18-28 kg/m³ (secondo la norma UNI EN 13163), Euroclasse E di resistenza al fuoco, marchiatura CE, lambda pari a 0,031 W/mK. Per isolamento termico a cappotto / - spessore 160 mm	m²		32,50
01.P09.A45.050	Pannelli in polistirene espanso sintetizzato (EPS) CON GRAFITE, esenti da CFC o HCFC, resistenza a compressione pari a 100 kPa e densità compresa tra 18-28 kg/m³ (secondo la norma UNI EN 13163), Euroclasse E di resistenza al fuoco, marchiatura CE, lambda pari a 0,031 W/mK. Per isolamento termico a cappotto / - spessore 180 mm	m²		43,04
01.P09.A45.055	Pannelli in polistirene espanso sintetizzato (EPS) CON GRAFITE, esenti da CFC o HCFC, resistenza a compressione pari a 100 kPa e densità compresa tra 18-28 kg/m³ (secondo la norma UNI EN 13163), Euroclasse E di resistenza al fuoco, marchiatura CE, lambda pari a 0,031 W/mK. Per isolamento termico a cappotto / - spessore 200 mm	m²		46,91
01.P09.A46.005	Pannelli ottenuti dall'accoppiaggio di polistirene espanso sintetizzato (EPS) con grafite, esenti da CFC o HCFC, resistenza a compressione pari a 100 kPa e densità compresa tra 18-28 kg/m³ (secondo la norma UNI EN 13163), Euroclasse E di resistenza al fuoco, marchiatura CE, lambda pari a 0,031 W/mK e lastra in cartongesso di spessore pari a 10 mm. Per il rivestimento di pareti e solai / - spessore 40 +10 mm	m²		22,82
01.P09.A46.010	Pannelli ottenuti dall'accoppiaggio di polistirene espanso sintetizzato (EPS) con grafite, esenti da CFC o HCFC, resistenza a compressione pari a 100 kPa e densità compresa tra 18-28 kg/m³ (secondo la norma UNI EN 13163), Euroclasse E di resistenza al fuoco, marchiatura CE, lambda pari a 0,031 W/mK e lastra in cartongesso di spessore pari a 10 mm. Per il rivestimento di pareti e solai / - spessore 50 +10 mm	m²		24,30
01.P09.A46.015	Pannelli ottenuti dall'accoppiaggio di polistirene espanso sintetizzato (EPS) con grafite, esenti da CFC o HCFC, resistenza a compressione pari a 100 kPa e densità compresa tra 18-28 kg/m³ (secondo la norma UNI EN 13163), Euroclasse E di resistenza al fuoco, marchiatura CE, lambda pari a 0,031 W/mK e lastra in cartongesso di spessore pari a 10 mm. Per il rivestimento di pareti e solai / - spessore 80 +10 mm	m²
01.P09.A47.005	Pannelli ottenuti dall'accoppiaggio di polistirene espanso sintetizzato (EPS) con grafite, esenti da CFC o HCFC, resistenza a compressione pari a 100 kPa e densità compresa tra 18-28 kg/m³ (secondo la norma UNI EN 13163), Euroclasse E di resistenza al fuoco, marchiatura CE, lambda pari a 0,031 W/mK e lastra in cartongesso di spessore pari a 12,5 mm. Per il rivestimento di pareti e solai / - spessore 40 +12,5 mm	m²		23,52
01.P09.A47.010	Pannelli ottenuti dall'accoppiaggio di polistirene espanso sintetizzato (EPS) con grafite, esenti da CFC o HCFC, resistenza a compressione pari a 100 kPa e densità compresa tra 18-28 kg/m³ (secondo la norma UNI EN 13163), Euroclasse E di resistenza al fuoco, marchiatura CE, lambda pari a 0,031 W/mK e lastra in cartongesso di spessore pari a 12,5 mm. Per il rivestimento di pareti e solai / - spessore 50 +12,5 mm	m²		24,98
01.P09.A47.015	Pannelli ottenuti dall'accoppiaggio di polistirene espanso sintetizzato (EPS) con grafite, esenti da CFC o HCFC, resistenza a compressione pari a 100 kPa e densità compresa tra 18-28 kg/m³ (secondo la norma UNI EN 13163), Euroclasse E di resistenza al fuoco, marchiatura CE, lambda pari a 0,031 W/mK e lastra in cartongesso di spessore pari a 12,5 mm. Per il rivestimento di pareti e solai / - spessore 60 +12,5 mm	m²		26,50
01.P09.A47.020	Pannelli ottenuti dall'accoppiaggio di polistirene espanso sintetizzato (EPS) con grafite, esenti da CFC o HCFC, resistenza a compressione pari a 100 kPa e densità compresa tra 18-28 kg/m³ (secondo la norma UNI EN 13163), Euroclasse E di resistenza al fuoco, marchiatura CE, lambda pari a 0,031 W/mK e lastra in cartongesso di spessore pari a 12,5 mm. Per il rivestimento di pareti e solai / - spessore 80 +12,5 mm	m²		29,55
01.P09.A47.025	Pannelli ottenuti dall'accoppiaggio di polistirene espanso sintetizzato (EPS) con grafite, esenti da CFC o HCFC, resistenza a compressione pari a 100 kPa e densità compresa tra 18-28 kg/m³ (secondo la norma UNI EN 13163), Euroclasse E di resistenza al fuoco, marchiatura CE, lambda pari a 0,031 W/mK e lastra in cartongesso di spessore pari a 12,5 mm. Per il rivestimento di pareti e solai / - spessore 90 +12,5 mm	m²		31,08
01.P09.A47.030	Pannelli ottenuti dall'accoppiaggio di polistirene espanso sintetizzato (EPS) con grafite, esenti da CFC o HCFC, resistenza a compressione pari a 100 kPa e densità compresa tra 18-28 kg/m³ (secondo la norma UNI EN 13163), Euroclasse E di resistenza al fuoco, marchiatura CE, lambda pari a 0,031 W/mK e lastra in cartongesso di spessore pari a 12,5 mm. Per il rivestimento di pareti e solai / - spessore 100 +12,5 mm	m²		32,56
01.P09.A48.005	Pannelli per coperture ventilate in polistirene espanso sintetizzato (EPS) con grafite preformato per coperture in coppi esenti da CFC o HCFC, resistenza a compressione pari a 100 kPa e densità compresa tra 18-28 kg/m³ (secondo la norma UNI EN 13163), Euroclasse E di resistenza al fuoco, marchiatura CE, lambda pari a 0,031 W/mK. Per coperture ventilate / - spessore 50 mm	m²		28,75
01.P09.A48.010	Pannelli per coperture ventilate in polistirene espanso sintetizzato (EPS) con grafite preformato per coperture in coppi esenti da CFC o HCFC, resistenza a compressione pari a 100 kPa e densità compresa tra 18-28 kg/m³ (secondo la norma UNI EN 13163), Euroclasse E di resistenza al fuoco, marchiatura CE, lambda pari a 0,031 W/mK. Per coperture ventilate / - spessore 60 mm	m²		32,51
01.P09.A48.015	Pannelli per coperture ventilate in polistirene espanso sintetizzato (EPS) con grafite preformato per coperture in coppi esenti da CFC o HCFC, resistenza a compressione pari a 100 kPa e densità compresa tra 18-28 kg/m³ (secondo la norma UNI EN 13163), Euroclasse E di resistenza al fuoco, marchiatura CE, lambda pari a 0,031 W/mK. Per coperture ventilate / - spessore 70 mm	m²		36,25
01.P09.A48.020	Pannelli per coperture ventilate in polistirene espanso sintetizzato (EPS) con grafite preformato per coperture in coppi esenti da CFC o HCFC, resistenza a compressione pari a 100 kPa e densità compresa tra 18-28 kg/m³ (secondo la norma UNI EN 13163), Euroclasse E di resistenza al fuoco, marchiatura CE, lambda pari a 0,031 W/mK. Per coperture ventilate / - spessore 80 mm	m²		39,99
01.P09.A49.005	Pannelli in polistirene espanso sintetizzato (EPS) con grafite, esenti da CFC o HCFC, resistenza a compressione pari a 150 kPa e densità compresa tra 20-28 kg/m3 (secondo la norma UNI EN 13163), Euroclasse E di resistenza al fuoco, marchiatura CE, lambda pari a 0,031 W/mK. Per isolamento termico a cappotto / - spessore 30 mm	m²		8,45
01.P09.A49.010	Pannelli in polistirene espanso sintetizzato (EPS) con grafite, esenti da CFC o HCFC, resistenza a compressione pari a 150 kPa e densità compresa tra 20-28 kg/m3 (secondo la norma UNI EN 13163), Euroclasse E di resistenza al fuoco, marchiatura CE, lambda pari a 0,031 W/mK. Per isolamento termico a cappotto / - spessore 40 mm	m²		11,22
01.P09.A49.015	Pannelli in polistirene espanso sintetizzato (EPS) con grafite, esenti da CFC o HCFC, resistenza a compressione pari a 150 kPa e densità compresa tra 20-28 kg/m3 (secondo la norma UNI EN 13163), Euroclasse E di resistenza al fuoco, marchiatura CE, lambda pari a 0,031 W/mK. Per isolamento termico a cappotto / - spessore 50 mm	m²		14,05
01.P09.A49.020	Pannelli in polistirene espanso sintetizzato (EPS) con grafite, esenti da CFC o HCFC, resistenza a compressione pari a 150 kPa e densità compresa tra 20-28 kg/m3 (secondo la norma UNI EN 13163), Euroclasse E di resistenza al fuoco, marchiatura CE, lambda pari a 0,031 W/mK. Per isolamento termico a cappotto / - spessore 60 mm	m²		16,82
01.P09.A49.025	Pannelli in polistirene espanso sintetizzato (EPS) con grafite, esenti da CFC o HCFC, resistenza a compressione pari a 150 kPa e densità compresa tra 20-28 kg/m3 (secondo la norma UNI EN 13163), Euroclasse E di resistenza al fuoco, marchiatura CE, lambda pari a 0,031 W/mK. Per isolamento termico a cappotto / - spessore 80 mm	m²		22,43
01.P09.A49.030	Pannelli in polistirene espanso sintetizzato (EPS) con grafite, esenti da CFC o HCFC, resistenza a compressione pari a 150 kPa e densità compresa tra 20-28 kg/m3 (secondo la norma UNI EN 13163), Euroclasse E di resistenza al fuoco, marchiatura CE, lambda pari a 0,031 W/mK. Per isolamento termico a cappotto / - spessore 100 mm	m²		28,06
01.P09.A49.035	Pannelli in polistirene espanso sintetizzato (EPS) con grafite, esenti da CFC o HCFC, resistenza a compressione pari a 150 kPa e densità compresa tra 20-28 kg/m3 (secondo la norma UNI EN 13163), Euroclasse E di resistenza al fuoco, marchiatura CE, lambda pari a 0,031 W/mK. Per isolamento termico a cappotto / - spessore 120 mm	m²		33,67
01.P09.A50.005	Pannelli in polistirene espanso sintetizzato (EPS) CON GRAFITE preformato per copertura in coppi esenti da CFC o HCFC, resistenza a compressione pari a 200 kPa e densità compresa tra 20-36 kg/m³(secondo la norma UNI EN 13163), Euroclasse E di resistenza al fuoco, marchiatura CE, lambda pari a 0,031 W/mK. Per la posa del manto di copertura / - spessore 40 mm	m²		31,42
01.P09.A50.010	Pannelli in polistirene espanso sintetizzato (EPS) CON GRAFITE preformato per copertura in coppi esenti da CFC o HCFC, resistenza a compressione pari a 200 kPa e densità compresa tra 20-36 kg/m³(secondo la norma UNI EN 13163), Euroclasse E di resistenza al fuoco, marchiatura CE, lambda pari a 0,031 W/mK. Per la posa del manto di copertura / - spessore 50 mm	m²		35,24
01.P09.A50.015	Pannelli in polistirene espanso sintetizzato (EPS) CON GRAFITE preformato per copertura in coppi esenti da CFC o HCFC, resistenza a compressione pari a 200 kPa e densità compresa tra 20-36 kg/m³(secondo la norma UNI EN 13163), Euroclasse E di resistenza al fuoco, marchiatura CE, lambda pari a 0,031 W/mK. Per la posa del manto di copertura / - spessore 60 mm	m²		32,90
01.P09.A51.005	Pannelli isolanti composti da doppio strato in fibra di legno mineralizzata e da strato di polistirene espanso estruso (EPS) con grafite, per l'isolamento termo acustico di solai e coperture e per l'eliminazione dei ponti termici / - spessore 25 mm	m²		17,65
01.P09.A51.010	Pannelli isolanti composti da doppio strato in fibra di legno mineralizzata e da strato di polistirene espanso estruso (EPS) con grafite, per l'isolamento termo acustico di solai e coperture e per l'eliminazione dei ponti termici / - spessore 35 mm	m²		21,04
01.P09.A51.015	Pannelli isolanti composti da doppio strato in fibra di legno mineralizzata e da strato di polistirene espanso estruso (EPS) con grafite, per l'isolamento termo acustico di solai e coperture e per l'eliminazione dei ponti termici / - spessore 50 mm	m²		27,37
01.P09.A51.020	Pannelli isolanti composti da doppio strato in fibra di legno mineralizzata e da strato di polistirene espanso estruso (EPS) con grafite, per l'isolamento termo acustico di solai e coperture e per l'eliminazione dei ponti termici / - spessore 75 mm	m²		38,82
01.P09.A51.025	Pannelli isolanti composti da doppio strato in fibra di legno mineralizzata e da strato di polistirene espanso estruso (EPS) con grafite, per l'isolamento termo acustico di solai e coperture e per l'eliminazione dei ponti termici / - spessore 100 mm	m²		51,78
01.P09.A52.005	Pannelli in polistirene espanso estruso (XPS) con o senza pelle, resistenza a compressione pari a 300 kPa (secondo la norma UNI EN 13164), Euroclasse E di resistenza al fuoco, marchiatura CE, lambda pari a 0,032 W/mK. Per isolamento termico interno ed esterno / - spessore 20 mm	m²		3,90
01.P09.A52.010	Pannelli in polistirene espanso estruso (XPS) con o senza pelle, resistenza a compressione pari a 300 kPa (secondo la norma UNI EN 13164), Euroclasse E di resistenza al fuoco, marchiatura CE, lambda pari a 0,032 W/mK. Per isolamento termico interno ed esterno / - spessore 30 mm	m²		5,78
01.P09.A52.015	Pannelli in polistirene espanso estruso (XPS) con o senza pelle, resistenza a compressione pari a 300 kPa (secondo la norma UNI EN 13164), Euroclasse E di resistenza al fuoco, marchiatura CE, lambda pari a 0,032 W/mK. Per isolamento termico interno ed esterno / - spessore 40 mm	m²		7,74
01.P09.A52.020	Pannelli in polistirene espanso estruso (XPS) con o senza pelle, resistenza a compressione pari a 300 kPa (secondo la norma UNI EN 13164), Euroclasse E di resistenza al fuoco, marchiatura CE, lambda pari a 0,032 W/mK. Per isolamento termico interno ed esterno / - spessore 50 mm	m²		9,65
01.P09.A52.025	Pannelli in polistirene espanso estruso (XPS) con o senza pelle, resistenza a compressione pari a 300 kPa (secondo la norma UNI EN 13164), Euroclasse E di resistenza al fuoco, marchiatura CE, lambda pari a 0,032 W/mK. Per isolamento termico interno ed esterno / - spessore 60 mm	m²		11,61
01.P09.A53.005	Pannelli in polistirene espanso estruso (XPS) con o senza pelle, resistenza a compressione pari a 300 kPa (secondo la norma UNI EN 13164), Euroclasse E di resistenza al fuoco, marchiatura CE, lambda pari a 0,034 W/mK. Per isolamento termico interno ed esterno / - spessore 20 mm	m²		6,44
01.P09.A53.010	Pannelli in polistirene espanso estruso (XPS) con o senza pelle, resistenza a compressione pari a 300 kPa (secondo la norma UNI EN 13164), Euroclasse E di resistenza al fuoco, marchiatura CE, lambda pari a 0,034 W/mK. Per isolamento termico interno ed esterno / - spessore 30 mm	m²		7,88
01.P09.A53.015	Pannelli in polistirene espanso estruso (XPS) con o senza pelle, resistenza a compressione pari a 300 kPa (secondo la norma UNI EN 13164), Euroclasse E di resistenza al fuoco, marchiatura CE, lambda pari a 0,034 W/mK. Per isolamento termico interno ed esterno / - spessore 40 mm	m²		10,50
01.P09.A53.020	Pannelli in polistirene espanso estruso (XPS) con o senza pelle, resistenza a compressione pari a 300 kPa (secondo la norma UNI EN 13164), Euroclasse E di resistenza al fuoco, marchiatura CE, lambda pari a 0,034 W/mK. Per isolamento termico interno ed esterno / - spessore 50 mm	m²		13,12
01.P09.A53.025	Pannelli in polistirene espanso estruso (XPS) con o senza pelle, resistenza a compressione pari a 300 kPa (secondo la norma UNI EN 13164), Euroclasse E di resistenza al fuoco, marchiatura CE, lambda pari a 0,034 W/mK. Per isolamento termico interno ed esterno / - spessore 60 mm	m²		15,77
01.P09.A54.005	Rotoli ottenuti dall' accoppiaggio tra una membrana bituminosa impermeabilizzante e pannelli isolanti in polistirene espanso estruso (XPS) ad alta densità, esenti da CFC o HCFC, resistenza a compressione maggiore di 300 kPa (secondo la norma UNI EN 13163), Euroclasse E di resistenza al fuoco, marchiatura CE, lambda inferiore a 0,036 W/mK. Per isolamento termico di coperture / - spessore 30 mm	m²		26,41
01.P09.A54.010	Rotoli ottenuti dall' accoppiaggio tra una membrana bituminosa impermeabilizzante e pannelli isolanti in polistirene espanso estruso (XPS) ad alta densità, esenti da CFC o HCFC, resistenza a compressione maggiore di 300 kPa (secondo la norma UNI EN 13163), Euroclasse E di resistenza al fuoco, marchiatura CE, lambda inferiore a 0,036 W/mK. Per isolamento termico di coperture / - spessore 40 mm	m²		26,93
01.P09.A54.015	Rotoli ottenuti dall' accoppiaggio tra una membrana bituminosa impermeabilizzante e pannelli isolanti in polistirene espanso estruso (XPS) ad alta densità, esenti da CFC o HCFC, resistenza a compressione maggiore di 300 kPa (secondo la norma UNI EN 13163), Euroclasse E di resistenza al fuoco, marchiatura CE, lambda inferiore a 0,036 W/mK. Per isolamento termico di coperture / - spessore 50 mm	m²		30,03
01.P09.A54.020	Rotoli ottenuti dall' accoppiaggio tra una membrana bituminosa impermeabilizzante e pannelli isolanti in polistirene espanso estruso (XPS) ad alta densità, esenti da CFC o HCFC, resistenza a compressione maggiore di 300 kPa (secondo la norma UNI EN 13163), Euroclasse E di resistenza al fuoco, marchiatura CE, lambda inferiore a 0,036 W/mK. Per isolamento termico di coperture / - spessore 60 mm	m²		32,88
01.P09.A54.025	Rotoli ottenuti dall' accoppiaggio tra una membrana bituminosa impermeabilizzante e pannelli isolanti in polistirene espanso estruso (XPS) ad alta densità, esenti da CFC o HCFC, resistenza a compressione maggiore di 300 kPa (secondo la norma UNI EN 13163), Euroclasse E di resistenza al fuoco, marchiatura CE, lambda inferiore a 0,036 W/mK. Per isolamento termico di coperture / - spessore 70 mm	m²		37,00
01.P09.A54.030	Rotoli ottenuti dall' accoppiaggio tra una membrana bituminosa impermeabilizzante e pannelli isolanti in polistirene espanso estruso (XPS) ad alta densità, esenti da CFC o HCFC, resistenza a compressione maggiore di 300 kPa (secondo la norma UNI EN 13163), Euroclasse E di resistenza al fuoco, marchiatura CE, lambda inferiore a 0,036 W/mK. Per isolamento termico di coperture / - spessore 80 mm	m²		39,99
01.P09.A54.035	Rotoli ottenuti dall' accoppiaggio tra una membrana bituminosa impermeabilizzante e pannelli isolanti in polistirene espanso estruso (XPS) ad alta densità, esenti da CFC o HCFC, resistenza a compressione maggiore di 300 kPa (secondo la norma UNI EN 13163), Euroclasse E di resistenza al fuoco, marchiatura CE, lambda inferiore a 0,036 W/mK. Per isolamento termico di coperture / - spessore 90 mm	m²		43,15
01.P09.A54.040	Rotoli ottenuti dall' accoppiaggio tra una membrana bituminosa impermeabilizzante e pannelli isolanti in polistirene espanso estruso (XPS) ad alta densità, esenti da CFC o HCFC, resistenza a compressione maggiore di 300 kPa (secondo la norma UNI EN 13163), Euroclasse E di resistenza al fuoco, marchiatura CE, lambda inferiore a 0,036 W/mK. Per isolamento termico di coperture / - spessore 100 mm	m²		46,16
01.P09.A54.045	Rotoli ottenuti dall' accoppiaggio tra una membrana bituminosa impermeabilizzante e pannelli isolanti in polistirene espanso estruso (XPS) ad alta densità, esenti da CFC o HCFC, resistenza a compressione maggiore di 300 kPa (secondo la norma UNI EN 13163), Euroclasse E di resistenza al fuoco, marchiatura CE, lambda inferiore a 0,036 W/mK. Per isolamento termico di coperture / - spessore 120 mm	m³		52,32
01.P09.A55.005	Pannelli in polistirene espanso estruso (XPS) con o senza pelle, resistenza a compressione pari a 300 kPa (secondo la norma UNI EN 13164), Euroclasse E di resistenza al fuoco, marchiatura CE, lambda pari a 0,036 W/mK. Per isolamento termico interno ed esterno / - spessore 80 mm	m²		21,04
01.P09.A55.010	Pannelli in polistirene espanso estruso (XPS) con o senza pelle, resistenza a compressione pari a 300 kPa (secondo la norma UNI EN 13164), Euroclasse E di resistenza al fuoco, marchiatura CE, lambda pari a 0,036 W/mK. Per isolamento termico interno ed esterno / - spessore 100 mm	m²		26,25
01.P09.A55.015	Pannelli in polistirene espanso estruso (XPS) con o senza pelle, resistenza a compressione pari a 300 kPa (secondo la norma UNI EN 13164), Euroclasse E di resistenza al fuoco, marchiatura CE, lambda pari a 0,036 W/mK. Per isolamento termico interno ed esterno / - spessore 120 mm	m²		31,49
01.P09.A56.005	Pannelli in polistirene espanso estruso (XPS) con o senza pelle, resistenza a compressione pari a 300 kPa (secondo la norma UNI EN 13164), Euroclasse E di resistenza al fuoco, marchiatura CE, lambda pari a 0,038 W/mK. Per isolamento termico interno ed esterno / - spessore 120 mm	m²		37,00
01.P09.A56.010	Pannelli in polistirene espanso estruso (XPS) con o senza pelle, resistenza a compressione pari a 300 kPa (secondo la norma UNI EN 13164), Euroclasse E di resistenza al fuoco, marchiatura CE, lambda pari a 0,038 W/mK. Per isolamento termico interno ed esterno / - spessore 140 mm	m²		44,54
01.P09.A56.015	Pannelli in polistirene espanso estruso (XPS) con o senza pelle, resistenza a compressione pari a 300 kPa (secondo la norma UNI EN 13164), Euroclasse E di resistenza al fuoco, marchiatura CE, lambda pari a 0,038 W/mK. Per isolamento termico interno ed esterno / - spessore 160 mm	m²		52,12
01.P09.A57.005	Pannelli in polistirene espanso estruso (XPS) con o senza pelle, resistenza a compressione pari a 500 kPa (secondo la norma UNI EN 13164), Euroclasse E di resistenza al fuoco, marchiatura CE, lambda inferiore a 0,037 W/mK. Per isolamento termico interno ed esterno / - spessore 40 mm	m²		20,54
01.P09.A57.010	Pannelli in polistirene espanso estruso (XPS) con o senza pelle, resistenza a compressione pari a 500 kPa (secondo la norma UNI EN 13164), Euroclasse E di resistenza al fuoco, marchiatura CE, lambda inferiore a 0,037 W/mK. Per isolamento termico interno ed esterno / - spessore 50 mm	m²		25,67
01.P09.A57.015	Pannelli in polistirene espanso estruso (XPS) con o senza pelle, resistenza a compressione pari a 500 kPa (secondo la norma UNI EN 13164), Euroclasse E di resistenza al fuoco, marchiatura CE, lambda inferiore a 0,037 W/mK. Per isolamento termico interno ed esterno / - spessore 60 mm	m²		30,79
01.P09.A57.020	Pannelli in polistirene espanso estruso (XPS) con o senza pelle, resistenza a compressione pari a 500 kPa (secondo la norma UNI EN 13164), Euroclasse E di resistenza al fuoco, marchiatura CE, lambda inferiore a 0,037 W/mK. Per isolamento termico interno ed esterno / - spessore 80 mm	m²		35,70
01.P09.A57.025	Pannelli in polistirene espanso estruso (XPS) con o senza pelle, resistenza a compressione pari a 500 kPa (secondo la norma UNI EN 13164), Euroclasse E di resistenza al fuoco, marchiatura CE, lambda inferiore a 0,037 W/mK. Per isolamento termico interno ed esterno / - spessore 100 mm	m²		40,81
01.P09.A58.005	Pannello sottotegola preformato per l'isolamento dei tetti, in polistirolo espanso estruso (XPS), dotato di incastri, canalette e guarnizioni per lo sgrondo delle acque con rilievi per l'aggancio dei coppi, esenti da CFC o HCFC, resistenza a compressione pari a 300 kPa (secondo la norma UNI EN 13163), Euroclasse E di resistenza al fuoco, marchiatura CE, lambda pari a 0,036 W/mK / - spessore 80 mm	m²		33,90
01.P09.A58.010	Pannello sottotegola preformato per l'isolamento dei tetti, in polistirolo espanso estruso (XPS), dotato di incastri, canalette e guarnizioni per lo sgrondo delle acque con rilievi per l'aggancio dei coppi, esenti da CFC o HCFC, resistenza a compressione pari a 300 kPa (secondo la norma UNI EN 13163), Euroclasse E di resistenza al fuoco, marchiatura CE, lambda pari a 0,036 W/mK / - spessore 100 mm	m²		42,40
01.P09.A58.015	Pannello sottotegola preformato per l'isolamento dei tetti, in polistirolo espanso estruso (XPS), dotato di incastri, canalette e guarnizioni per lo sgrondo delle acque con rilievi per l'aggancio dei coppi, esenti da CFC o HCFC, resistenza a compressione pari a 300 kPa (secondo la norma UNI EN 13163), Euroclasse E di resistenza al fuoco, marchiatura CE, lambda pari a 0,036 W/mK / - spessore 120 mm	m²		50,84
01.P09.A70.005	Graticcio metallico per controsoffittature / - in pannelli delle dim. cm 250x60,spess. mm 0,3	m²		5,68
01.P09.A70.010	Graticcio metallico per controsoffittature / - in pannelli delle dim. cm 250x60,spess. mm 0,5	m²		7,88
01.P09.A70.015	Graticcio metallico per controsoffittature / - rotoli m 5x1 con interposiz cotto nelle maglie	m²		6,68
01.P09.A80.005	Lastre per soffittature in materiali leggeri / - spessore mm 10	m²		5,74
01.P09.A80.010	Lastre per soffittature in materiali leggeri / - spessore mm 13	m²		6,87
01.P09.A90.003	Agglomerato ligneo a struttura minuta e compatta in lastre (faesite, masonite, ecc.) / - tipo poroso, spessore mm 8	m²		5,21
01.P09.A90.005	Agglomerato ligneo a struttura minuta e compatta in lastre (faesite, masonite, ecc.) / - tipo duro, spessore mm 3,2	m²		3,35
01.P09.A90.010	Agglomerato ligneo a struttura minuta e compatta in lastre (faesite, masonite, ecc.) / - tipo duro, spessore mm 4,5	m²		4,90
01.P09.A90.015	Agglomerato ligneo a struttura minuta e compatta in lastre (faesite, masonite, ecc.) / - tipo duro e pressato, spessore mm 4,5	m²		5,46
01.P09.A90.020	Agglomerato ligneo a struttura minuta e compatta in lastre (faesite, masonite, ecc.) / - tipo extra duro a superficie operata, spess. mm 4,5	m²		9,99
01.P09.B01.005	Feltri flessibili in lana di vetro per isolamenti termoacustici per isolamento termico di sottotetti, densita' pari a 20 kg/m³ e lambda pari 0,035 W/mK; con adeguata protezione di barriera al vapore / - spessore mm 40	m²		2,69
01.P09.B01.010	Feltri flessibili in lana di vetro per isolamenti termoacustici per isolamento termico di sottotetti, densita' pari a 20 kg/m³ e lambda pari 0,035 W/mK; con adeguata protezione di barriera al vapore / - spessore mm 60	m²		3,91
01.P09.B01.015	Feltri flessibili in lana di vetro per isolamenti termoacustici per isolamento termico di sottotetti, densita' pari a 20 kg/m³ e lambda pari 0,035 W/mK; con adeguata protezione di barriera al vapore / - spessore mm 80	m²		5,15
01.P09.B01.020	Feltri flessibili in lana di vetro per isolamenti termoacustici per isolamento termico di sottotetti, densita' pari a 20 kg/m³ e lambda pari 0,035 W/mK; con adeguata protezione di barriera al vapore / - spessore mm 100	m²		6,35
01.P09.B01.025	Feltri flessibili in lana di vetro per isolamenti termoacustici per isolamento termico di sottotetti, densita' pari a 20 kg/m³ e lambda pari 0,035 W/mK; con adeguata protezione di barriera al vapore / - spessore mm 120	m²		7,64
01.P09.B01.030	Feltri flessibili in lana di vetro per isolamenti termoacustici per isolamento termico di sottotetti, densita' pari a 20 kg/m³ e lambda pari 0,035 W/mK; con adeguata protezione di barriera al vapore / - spessore mm 140	m²		8,92
01.P09.B01.035	Feltri flessibili in lana di vetro per isolamenti termoacustici per isolamento termico di sottotetti, densita' pari a 20 kg/m³ e lambda pari 0,035 W/mK; con adeguata protezione di barriera al vapore / - spessore mm 160	m²		10,16
01.P09.B01.040	Feltri flessibili in lana di vetro per isolamenti termoacustici per isolamento termico di sottotetti, densita' pari a 20 kg/m³ e lambda pari 0,035 W/mK; con adeguata protezione di barriera al vapore / - spessore mm 180	m²		11,46
01.P09.B01.045	Feltri flessibili in lana di vetro per isolamenti termoacustici per isolamento termico di sottotetti, densita' pari a 20 kg/m³ e lambda pari 0,035 W/mK; con adeguata protezione di barriera al vapore / - spessore mm 200	m²		12,73
01.P09.B02.005	Pannelli semirigidi in lana di vetro, Euroclasse A1, di densita' di 20 kg/m³ e lambda pari a 0,035 W/mK per isolamenti termoacustici / - spessore mm 40	m²		4,26
01.P09.B02.010	Pannelli semirigidi in lana di vetro, Euroclasse A1, di densita' di 20 kg/m³ e lambda pari a 0,035 W/mK per isolamenti termoacustici / - spessore mm 60	m²		5,88
01.P09.B02.015	Pannelli semirigidi in lana di vetro, Euroclasse A1, di densita' di 20 kg/m³ e lambda pari a 0,035 W/mK per isolamenti termoacustici / - spessore mm 80	m²		7,07
01.P09.B02.020	Pannelli semirigidi in lana di vetro, Euroclasse A1, di densita' di 20 kg/m³ e lambda pari a 0,035 W/mK per isolamenti termoacustici / - spessore mm 100	m²		9,85
01.P09.B03.005	Pannelli semirigidi in lana di vetro, Euroclasse A1, densità di 30-35 kg/m³ e lambda inferiore a 0,034 W/mK; con adeguata protezione di barriera al vapore / - spessore mm 40	m		5,10
01.P09.B03.010	Pannelli semirigidi in lana di vetro, Euroclasse A1, densità di 30-35 kg/m³ e lambda inferiore a 0,034 W/mK; con adeguata protezione di barriera al vapore / - spessore mm 50	m²		6,17
01.P09.B03.015	Pannelli semirigidi in lana di vetro, Euroclasse A1, densità di 30-35 kg/m³ e lambda inferiore a 0,034 W/mK; con adeguata protezione di barriera al vapore / - spessore mm 60	m²		8,02
01.P09.B03.020	Pannelli semirigidi in lana di vetro, Euroclasse A1, densità di 30-35 kg/m³ e lambda inferiore a 0,034 W/mK; con adeguata protezione di barriera al vapore / - spessore mm 80	m²		10,80
01.P09.B03.025	Pannelli semirigidi in lana di vetro, Euroclasse A1, densità di 30-35 kg/m³ e lambda inferiore a 0,034 W/mK; con adeguata protezione di barriera al vapore / - spessore mm 100	m²		12,07
01.P09.B03.030	Pannelli semirigidi in lana di vetro, Euroclasse A1, densità di 30-35 kg/m³ e lambda inferiore a 0,034 W/mK; con adeguata protezione di barriera al vapore / - spessore mm 120	m²		14,08
01.P09.B04.005	Pannelli semirigidi in lana di vetro, Euroclasse A1, di densita' di 40 kg/m³ e lambda pari a 0,032 W/mK per isolamenti termoacustici / - spessore mm 50	m²		9,47
01.P09.B04.010	Pannelli semirigidi in lana di vetro, Euroclasse A1, di densita' di 40 kg/m³ e lambda pari a 0,032 W/mK per isolamenti termoacustici / - spessore mm 60	m²		11,39
01.P09.B04.015	Pannelli semirigidi in lana di vetro, Euroclasse A1, di densita' di 40 kg/m³ e lambda pari a 0,032 W/mK per isolamenti termoacustici / - spessore mm 80	m²		15,04
01.P09.B04.020	Pannelli semirigidi in lana di vetro, Euroclasse A1, di densita' di 40 kg/m³ e lambda pari a 0,032 W/mK per isolamenti termoacustici / - spessore mm 100	m²		18,42
01.P09.B04.025	Pannelli semirigidi in lana di vetro, Euroclasse A1, di densita' di 40 kg/m³ e lambda pari a 0,032 W/mK per isolamenti termoacustici / - spessore mm 120	m²		22,10
01.P09.B05.005	Pannelli semirigidi in lana di vetro, rivestiti su una faccia con alluminio e sull'altra con velo di vetro, Euroclasse A2, di densita' di 40 kg/m³ e lambda pari a 0,032 W/mK; con adeguata protezione di barriera al vapore e rivestimento in alluminio. Per isolamenti termoacustici / - spessore mm 50	m²		10,54
01.P09.B05.010	Pannelli semirigidi in lana di vetro, rivestiti su una faccia con alluminio e sull'altra con velo di vetro, Euroclasse A2, di densita' di 40 kg/m³ e lambda pari a 0,032 W/mK; con adeguata protezione di barriera al vapore e rivestimento in alluminio. Per isolamenti termoacustici / - spessore mm 60	m²		12,65
01.P09.B05.015	Pannelli semirigidi in lana di vetro, rivestiti su una faccia con alluminio e sull'altra con velo di vetro, Euroclasse A2, di densita' di 40 kg/m³ e lambda pari a 0,032 W/mK; con adeguata protezione di barriera al vapore e rivestimento in alluminio. Per isolamenti termoacustici / - spessore mm 80	m²		16,36
01.P09.B05.020	Pannelli semirigidi in lana di vetro, rivestiti su una faccia con alluminio e sull'altra con velo di vetro, Euroclasse A2, di densita' di 40 kg/m³ e lambda pari a 0,032 W/mK; con adeguata protezione di barriera al vapore e rivestimento in alluminio. Per isolamenti termoacustici / - spessore mm 100	m²		20,64
01.P09.B05.025	Pannelli semirigidi in lana di vetro, rivestiti su una faccia con alluminio e sull'altra con velo di vetro, Euroclasse A2, di densita' di 40 kg/m³ e lambda pari a 0,032 W/mK; con adeguata protezione di barriera al vapore e rivestimento in alluminio. Per isolamenti termoacustici / - spessore mm 120	m²		24,76
01.P09.B06.005	Pannelli in lana di vetro rivestiti su una faccia con carta kraft e sull'altra con velo di vetro, Euroclasse F, densità 50 kg/m³ e lambda pari a 0,034 W/mK. Per l'isolamento termo-acustico di pareti / - spessore 80 mm	m²		16,77
01.P09.B06.010	Pannelli in lana di vetro rivestiti su una faccia con carta kraft e sull'altra con velo di vetro, Euroclasse F, densità 50 kg/m³ e lambda pari a 0,034 W/mK. Per l'isolamento termo-acustico di pareti / - spessore 100 mm	m²		20,11
01.P09.B06.015	Pannelli in lana di vetro rivestiti su una faccia con carta kraft e sull'altra con velo di vetro, Euroclasse F, densità 50 kg/m³ e lambda pari a 0,034 W/mK. Per l'isolamento termo-acustico di pareti / - spessore 120 mm	m²		23,58
01.P09.B07.005	Pannelli in lana di roccia per isolamenti termoacustici di densita' di 40 kg/m³ e lambda pari a 0,035 W/mK; trattata con resine termoindurenti, Euroclasse A1 / - spessore mm 40	m²		3,66
01.P09.B07.010	Pannelli in lana di roccia per isolamenti termoacustici di densita' di 40 kg/m³ e lambda pari a 0,035 W/mK; trattata con resine termoindurenti, Euroclasse A1 / - spessore mm 60	m²		5,46
01.P09.B07.015	Pannelli in lana di roccia per isolamenti termoacustici di densita' di 40 kg/m³ e lambda pari a 0,035 W/mK; trattata con resine termoindurenti, Euroclasse A1 / - spessore mm 80	m²		7,29
01.P09.B07.020	Pannelli in lana di roccia per isolamenti termoacustici di densita' di 40 kg/m³ e lambda pari a 0,035 W/mK; trattata con resine termoindurenti, Euroclasse A1 / - spessore mm 100	m²		9,08
01.P09.B07.025	Pannelli in lana di roccia per isolamenti termoacustici di densita' di 40 kg/m³ e lambda pari a 0,035 W/mK; trattata con resine termoindurenti, Euroclasse A1 / - spessore mm 120	m²		14,41
01.P09.B07.030	Pannelli in lana di roccia per isolamenti termoacustici di densita' di 40 kg/m³ e lambda pari a 0,035 W/mK; trattata con resine termoindurenti, Euroclasse A1 / - spessore mm 140	m²		16,82
01.P09.B07.035	Pannelli in lana di roccia per isolamenti termoacustici di densita' di 40 kg/m³ e lambda pari a 0,035 W/mK; trattata con resine termoindurenti, Euroclasse A1 / - spessore mm 160	m²		19,23
01.P09.B08.005	Pannelli in lana di roccia rivestiti su una faccia con carta kraft e sull'altra con velo di vetro, Euroclasse F, densità 50 kg/m³ e lambda inferiore a 0,035 W/mK. Per l'isolamento termo-acustico di pareti / - spessore 40 mm	m²		5,79
01.P09.B08.010	Pannelli in lana di roccia rivestiti su una faccia con carta kraft e sull'altra con velo di vetro, Euroclasse F, densità 50 kg/m³ e lambda inferiore a 0,035 W/mK. Per l'isolamento termo-acustico di pareti / - spessore 50 mm	m²		6,94
01.P09.B08.015	Pannelli in lana di roccia rivestiti su una faccia con carta kraft e sull'altra con velo di vetro, Euroclasse F, densità 50 kg/m³ e lambda inferiore a 0,035 W/mK. Per l'isolamento termo-acustico di pareti / - spessore 60 mm	m²		8,29
01.P09.B08.020	Pannelli in lana di roccia rivestiti su una faccia con carta kraft e sull'altra con velo di vetro, Euroclasse F, densità 50 kg/m³ e lambda inferiore a 0,035 W/mK. Per l'isolamento termo-acustico di pareti / - spessore 80 mm	m²		10,25
01.P09.B08.025	Pannelli in lana di roccia rivestiti su una faccia con carta kraft e sull'altra con velo di vetro, Euroclasse F, densità 50 kg/m³ e lambda inferiore a 0,035 W/mK. Per l'isolamento termo-acustico di pareti / - spessore 100 mm	m²		12,87
01.P09.B09.005	Pannelli rigidi in lana di roccia della densita' di 60 kg/m³ e lambda pari a 0,035 W/mK. Per l'isolamento termo-acustico di pareti e solai e trattata con resine termoindurenti, Euroclasse A1 / - spessore 30 mm	m²		3,85
01.P09.B09.010	Pannelli rigidi in lana di roccia della densita' di 60 kg/m³ e lambda pari a 0,035 W/mK. Per l'isolamento termo-acustico di pareti e solai e trattata con resine termoindurenti, Euroclasse A1 / - spessore 40 mm	m²		5,15
01.P09.B09.015	Pannelli rigidi in lana di roccia della densita' di 60 kg/m³ e lambda pari a 0,035 W/mK. Per l'isolamento termo-acustico di pareti e solai e trattata con resine termoindurenti, Euroclasse A1 / - spessore 50 mm	m²		6,43
01.P09.B09.020	Pannelli rigidi in lana di roccia della densita' di 60 kg/m³ e lambda pari a 0,035 W/mK. Per l'isolamento termo-acustico di pareti e solai e trattata con resine termoindurenti, Euroclasse A1 / - spessore 60 mm	m²		7,69
01.P09.B09.025	Pannelli rigidi in lana di roccia della densita' di 60 kg/m³ e lambda pari a 0,035 W/mK. Per l'isolamento termo-acustico di pareti e solai e trattata con resine termoindurenti, Euroclasse A1 / - spessore 80 mm	m²		10,27
01.P09.B09.030	Pannelli rigidi in lana di roccia della densita' di 60 kg/m³ e lambda pari a 0,035 W/mK. Per l'isolamento termo-acustico di pareti e solai e trattata con resine termoindurenti, Euroclasse A1 / - spessore 100 mm	m²		12,83
01.P09.B09.035	Pannelli rigidi in lana di roccia della densita' di 60 kg/m³ e lambda pari a 0,035 W/mK. Per l'isolamento termo-acustico di pareti e solai e trattata con resine termoindurenti, Euroclasse A1 / - spessore 120 mm	m²		16,53
01.P09.B09.040	Pannelli rigidi in lana di roccia della densita' di 60 kg/m³ e lambda pari a 0,035 W/mK. Per l'isolamento termo-acustico di pareti e solai e trattata con resine termoindurenti, Euroclasse A1 / - spessore 140 mm	m²		19,29
01.P09.B09.045	Pannelli rigidi in lana di roccia della densita' di 60 kg/m³ e lambda pari a 0,035 W/mK. Per l'isolamento termo-acustico di pareti e solai e trattata con resine termoindurenti, Euroclasse A1 / - spessore 160 mm	m²		22,05
01.P09.B11.005	Pannelli rigidi in lana di roccia della densità di 70 kg/m³ e lambda inferiore a 0,035 W/mK. Per l'isolamento termo-acustico di pareti e solai e trattata con resine termoindurenti, Euroclasse A1 / - spessore 30 mm	m²		4,66
01.P09.B11.010	Pannelli rigidi in lana di roccia della densità di 70 kg/m³ e lambda inferiore a 0,035 W/mK. Per l'isolamento termo-acustico di pareti e solai e trattata con resine termoindurenti, Euroclasse A1 / - spessore 40 mm	m²		6,26
01.P09.B11.015	Pannelli rigidi in lana di roccia della densità di 70 kg/m³ e lambda inferiore a 0,035 W/mK. Per l'isolamento termo-acustico di pareti e solai e trattata con resine termoindurenti, Euroclasse A1 / - spessore 50 mm	m²		7,79
01.P09.B11.020	Pannelli rigidi in lana di roccia della densità di 70 kg/m³ e lambda inferiore a 0,035 W/mK. Per l'isolamento termo-acustico di pareti e solai e trattata con resine termoindurenti, Euroclasse A1 / - spessore 60 mm	m²		8,98
01.P09.B11.025	Pannelli rigidi in lana di roccia della densità di 70 kg/m³ e lambda inferiore a 0,035 W/mK. Per l'isolamento termo-acustico di pareti e solai e trattata con resine termoindurenti, Euroclasse A1 / - spessore 70 mm	m²		10,49
01.P09.B11.030	Pannelli rigidi in lana di roccia della densità di 70 kg/m³ e lambda inferiore a 0,035 W/mK. Per l'isolamento termo-acustico di pareti e solai e trattata con resine termoindurenti, Euroclasse A1 / - spessore 80 mm	m²		11,99
01.P09.B11.035	Pannelli rigidi in lana di roccia della densità di 70 kg/m³ e lambda inferiore a 0,035 W/mK. Per l'isolamento termo-acustico di pareti e solai e trattata con resine termoindurenti, Euroclasse A1 / - spessore 90 mm	m²		13,50
01.P09.B11.040	Pannelli rigidi in lana di roccia della densità di 70 kg/m³ e lambda inferiore a 0,035 W/mK. Per l'isolamento termo-acustico di pareti e solai e trattata con resine termoindurenti, Euroclasse A1 / - spessore 100 mm	m²		14,96
01.P09.B11.045	Pannelli rigidi in lana di roccia della densità di 70 kg/m³ e lambda inferiore a 0,035 W/mK. Per l'isolamento termo-acustico di pareti e solai e trattata con resine termoindurenti, Euroclasse A1 / - spessore 120 mm	m²		17,96
01.P09.B11.050	Pannelli rigidi in lana di roccia della densità di 70 kg/m³ e lambda inferiore a 0,035 W/mK. Per l'isolamento termo-acustico di pareti e solai e trattata con resine termoindurenti, Euroclasse A1 / - spessore 140 mm	m²		20,95
01.P09.B11.055	Pannelli rigidi in lana di roccia della densità di 70 kg/m³ e lambda inferiore a 0,035 W/mK. Per l'isolamento termo-acustico di pareti e solai e trattata con resine termoindurenti, Euroclasse A1 / - spessore 160 mm	m²		23,92
01.P09.B11.060	Pannelli rigidi in lana di roccia della densità di 70 kg/m³ e lambda inferiore a 0,035 W/mK. Per l'isolamento termo-acustico di pareti e solai e trattata con resine termoindurenti, Euroclasse A1 / - spessore 180 mm	m²		26,96
01.P09.B11.065	Pannelli rigidi in lana di roccia della densità di 70 kg/m³ e lambda inferiore a 0,035 W/mK. Per l'isolamento termo-acustico di pareti e solai e trattata con resine termoindurenti, Euroclasse A1 / - spessore 200 mm	m²		29,93
01.P09.B11.070	Pannelli rigidi in lana di roccia della densità di 70 kg/m³ e lambda inferiore a 0,035 W/mK. Per l'isolamento termo-acustico di pareti e solai e trattata con resine termoindurenti, Euroclasse A1 / - spessore 220 mm	m²		32,93
01.P09.B11.075	Pannelli rigidi in lana di roccia della densità di 70 kg/m³ e lambda inferiore a 0,035 W/mK. Per l'isolamento termo-acustico di pareti e solai e trattata con resine termoindurenti, Euroclasse A1 / - spessore 240 mm	m²		35,94
01.P09.B11.080	Pannelli rigidi in lana di roccia della densità di 70 kg/m³ e lambda inferiore a 0,035 W/mK. Per l'isolamento termo-acustico di pareti e solai e trattata con resine termoindurenti, Euroclasse A1 / - spessore 250 mm	m²		37,43
01.P09.B12.005	Pannelli rigidi in lana di roccia della densita' di 75 kg/m³ e lambda pari a 0,033 W/mK. Per l'isolamento termo-acustico di pareti e solai e trattata con resine termoindurenti, Euroclasse A1 / - spessore 30 mm	m²		4,54
01.P09.B12.010	Pannelli rigidi in lana di roccia della densita' di 75 kg/m³ e lambda pari a 0,033 W/mK. Per l'isolamento termo-acustico di pareti e solai e trattata con resine termoindurenti, Euroclasse A1 / - spessore 40 mm	m²		6,07
01.P09.B12.015	Pannelli rigidi in lana di roccia della densita' di 75 kg/m³ e lambda pari a 0,033 W/mK. Per l'isolamento termo-acustico di pareti e solai e trattata con resine termoindurenti, Euroclasse A1 / - spessore 60 mm	m²		7,69
01.P09.B12.020	Pannelli rigidi in lana di roccia della densita' di 75 kg/m³ e lambda pari a 0,033 W/mK. Per l'isolamento termo-acustico di pareti e solai e trattata con resine termoindurenti, Euroclasse A1 / - spessore 80 mm	m²		10,27
01.P09.B12.025	Pannelli rigidi in lana di roccia della densita' di 75 kg/m³ e lambda pari a 0,033 W/mK. Per l'isolamento termo-acustico di pareti e solai e trattata con resine termoindurenti, Euroclasse A1 / - spessore 100 mm	m²		12,83
01.P09.B13.005	Pannelli rigidi in lana di roccia della densita' di 90 kg/m³ e lambda inferiore a 0,036 W/mK. Per l'isolamento termo-acustico di pareti e solai e trattata con resine termoindurenti, Euroclasse A1 / - spessore 40 mm	m²		9,03
01.P09.B13.010	Pannelli rigidi in lana di roccia della densita' di 90 kg/m³ e lambda inferiore a 0,036 W/mK. Per l'isolamento termo-acustico di pareti e solai e trattata con resine termoindurenti, Euroclasse A1 / - spessore 60 mm	m²		13,36
01.P09.B13.015	Pannelli rigidi in lana di roccia della densita' di 90 kg/m³ e lambda inferiore a 0,036 W/mK. Per l'isolamento termo-acustico di pareti e solai e trattata con resine termoindurenti, Euroclasse A1 / - spessore 80 mm	m²		17,77
01.P09.B13.020	Pannelli rigidi in lana di roccia della densita' di 90 kg/m³ e lambda inferiore a 0,036 W/mK. Per l'isolamento termo-acustico di pareti e solai e trattata con resine termoindurenti, Euroclasse A1 / - spessore 100 mm	m²		22,24
01.P09.B14.005	Pannelli rigidi in lana di roccia rivestiti su una faccia con carta kraft e sull'altra con velo di vetro della densita' di 90 kg/m³ e lambda inferiore a 0,036 W/mK. Per l'isolamento termo-acustico di pareti e solai e trattata con resine termoindurenti, Euroclasse F / - spessore 60 mm	m²		12,55
01.P09.B14.010	Pannelli rigidi in lana di roccia rivestiti su una faccia con carta kraft e sull'altra con velo di vetro della densita' di 90 kg/m³ e lambda inferiore a 0,036 W/mK. Per l'isolamento termo-acustico di pareti e solai e trattata con resine termoindurenti, Euroclasse F / - spessore 70 mm	m		13,81
01.P09.B14.015	Pannelli rigidi in lana di roccia rivestiti su una faccia con carta kraft e sull'altra con velo di vetro della densita' di 90 kg/m³ e lambda inferiore a 0,036 W/mK. Per l'isolamento termo-acustico di pareti e solai e trattata con resine termoindurenti, Euroclasse F / - spessore 80 mm	m²		15,83
01.P09.B14.020	Pannelli rigidi in lana di roccia rivestiti su una faccia con carta kraft e sull'altra con velo di vetro della densita' di 90 kg/m³ e lambda inferiore a 0,036 W/mK. Per l'isolamento termo-acustico di pareti e solai e trattata con resine termoindurenti, Euroclasse F / - spessore 100 mm	m²		19,73
01.P09.B14.025	Pannelli rigidi in lana di roccia rivestiti su una faccia con carta kraft e sull'altra con velo di vetro della densita' di 90 kg/m³ e lambda inferiore a 0,036 W/mK. Per l'isolamento termo-acustico di pareti e solai e trattata con resine termoindurenti, Euroclasse F / - spessore 120 mm	m²		23,72
01.P09.B14.030	Pannelli rigidi in lana di roccia rivestiti su una faccia con carta kraft e sull'altra con velo di vetro della densita' di 90 kg/m³ e lambda inferiore a 0,036 W/mK. Per l'isolamento termo-acustico di pareti e solai e trattata con resine termoindurenti, Euroclasse F / - spessore 140 mm	m²		27,67
01.P09.B14.035	Pannelli rigidi in lana di roccia rivestiti su una faccia con carta kraft e sull'altra con velo di vetro della densita' di 90 kg/m³ e lambda inferiore a 0,036 W/mK. Per l'isolamento termo-acustico di pareti e solai e trattata con resine termoindurenti, Euroclasse F / - spessore 160 mm	m²		31,59
01.P09.B15.005	Pannelli rigidi in lana di roccia della densita' di 100 kg/m³ e lambda inferiore a 0,035 W/mK. Per l'isolamento termo-acustico di pareti e solai e trattata con resine termoindurenti, Euroclasse A1 / - spessore 20 mm	m²		3,88
01.P09.B15.010	Pannelli rigidi in lana di roccia della densita' di 100 kg/m³ e lambda inferiore a 0,035 W/mK. Per l'isolamento termo-acustico di pareti e solai e trattata con resine termoindurenti, Euroclasse A1 / - spessore 30 mm	m²		5,84
01.P09.B15.015	Pannelli rigidi in lana di roccia della densita' di 100 kg/m³ e lambda inferiore a 0,035 W/mK. Per l'isolamento termo-acustico di pareti e solai e trattata con resine termoindurenti, Euroclasse A1 / - spessore 40 mm	m²		7,79
01.P09.B15.020	Pannelli rigidi in lana di roccia della densita' di 100 kg/m³ e lambda inferiore a 0,035 W/mK. Per l'isolamento termo-acustico di pareti e solai e trattata con resine termoindurenti, Euroclasse A1 / - spessore 50 mm	m²		9,74
01.P09.B15.025	Pannelli rigidi in lana di roccia della densita' di 100 kg/m³ e lambda inferiore a 0,035 W/mK. Per l'isolamento termo-acustico di pareti e solai e trattata con resine termoindurenti, Euroclasse A1 / - spessore 60 mm	m²		11,66
01.P09.B15.030	Pannelli rigidi in lana di roccia della densita' di 100 kg/m³ e lambda inferiore a 0,035 W/mK. Per l'isolamento termo-acustico di pareti e solai e trattata con resine termoindurenti, Euroclasse A1 / - spessore 70 mm	m²		14,53
01.P09.B15.035	Pannelli rigidi in lana di roccia della densita' di 100 kg/m³ e lambda inferiore a 0,035 W/mK. Per l'isolamento termo-acustico di pareti e solai e trattata con resine termoindurenti, Euroclasse A1 / - spessore 80 mm	m²		15,57
01.P09.B15.040	Pannelli rigidi in lana di roccia della densita' di 100 kg/m³ e lambda inferiore a 0,035 W/mK. Per l'isolamento termo-acustico di pareti e solai e trattata con resine termoindurenti, Euroclasse A1 / - spessore 90 mm	m²		18,73
01.P09.B15.045	Pannelli rigidi in lana di roccia della densita' di 100 kg/m³ e lambda inferiore a 0,035 W/mK. Per l'isolamento termo-acustico di pareti e solai e trattata con resine termoindurenti, Euroclasse A1 / - spessore 100 mm	m²		19,47
01.P09.B15.050	Pannelli rigidi in lana di roccia della densita' di 100 kg/m³ e lambda inferiore a 0,035 W/mK. Per l'isolamento termo-acustico di pareti e solai e trattata con resine termoindurenti, Euroclasse A1 / - spessore 120 mm	m²		24,95
01.P09.B15.055	Pannelli rigidi in lana di roccia della densita' di 100 kg/m³ e lambda inferiore a 0,035 W/mK. Per l'isolamento termo-acustico di pareti e solai e trattata con resine termoindurenti, Euroclasse A1 / - spessore 140 mm	m²		29,11
01.P09.B15.060	Pannelli rigidi in lana di roccia della densita' di 100 kg/m³ e lambda inferiore a 0,035 W/mK. Per l'isolamento termo-acustico di pareti e solai e trattata con resine termoindurenti, Euroclasse A1 / - spessore 160 mm	m²		33,27
01.P09.B16.005	Pannelli rigidi in lana di roccia della densita' di 120 kg/m³ e lambda pari a 0,033 W/mK. Per l'isolamento termo-acustico di pareti e solai e trattata con resine termoindurenti Euroclasse A1 / - spessore 20 mm	m²		4,67
01.P09.B16.010	Pannelli rigidi in lana di roccia della densita' di 120 kg/m³ e lambda pari a 0,033 W/mK. Per l'isolamento termo-acustico di pareti e solai e trattata con resine termoindurenti Euroclasse A1 / - spessore 40 mm	m²		9,34
01.P09.B16.015	Pannelli rigidi in lana di roccia della densita' di 120 kg/m³ e lambda pari a 0,033 W/mK. Per l'isolamento termo-acustico di pareti e solai e trattata con resine termoindurenti Euroclasse A1 / - spessore 60 mm	m²		14,02
01.P09.B16.020	Pannelli rigidi in lana di roccia della densita' di 120 kg/m³ e lambda pari a 0,033 W/mK. Per l'isolamento termo-acustico di pareti e solai e trattata con resine termoindurenti Euroclasse A1 / - spessore 80 mm	m²		18,71
01.P09.B16.025	Pannelli rigidi in lana di roccia della densita' di 120 kg/m³ e lambda pari a 0,033 W/mK. Per l'isolamento termo-acustico di pareti e solai e trattata con resine termoindurenti Euroclasse A1 / - spessore 100 mm	m³		23,39
01.P09.B17.005	Pannelli rigidi in lana di roccia della densita' di 120 kg/m³ e lambda inferiore a 0,037 W/mK. Per l'isolamento termo-acustico di pareti e solai e trattata con resine termoindurenti, Euroclasse A1 / - spessore 30 mm	m²		8,26
01.P09.B17.010	Pannelli rigidi in lana di roccia della densita' di 120 kg/m³ e lambda inferiore a 0,037 W/mK. Per l'isolamento termo-acustico di pareti e solai e trattata con resine termoindurenti, Euroclasse A1 / - spessore 40 mm	m²		10,40
01.P09.B17.015	Pannelli rigidi in lana di roccia della densita' di 120 kg/m³ e lambda inferiore a 0,037 W/mK. Per l'isolamento termo-acustico di pareti e solai e trattata con resine termoindurenti, Euroclasse A1 / - spessore 50 mm	m²		12,81
01.P09.B17.020	Pannelli rigidi in lana di roccia della densita' di 120 kg/m³ e lambda inferiore a 0,037 W/mK. Per l'isolamento termo-acustico di pareti e solai e trattata con resine termoindurenti, Euroclasse A1 / - spessore 60 mm	m²		15,46
01.P09.B17.025	Pannelli rigidi in lana di roccia della densita' di 120 kg/m³ e lambda inferiore a 0,037 W/mK. Per l'isolamento termo-acustico di pareti e solai e trattata con resine termoindurenti, Euroclasse A1 / - spessore 80 mm	m²		20,35
01.P09.B17.030	Pannelli rigidi in lana di roccia della densita' di 120 kg/m³ e lambda inferiore a 0,037 W/mK. Per l'isolamento termo-acustico di pareti e solai e trattata con resine termoindurenti, Euroclasse A1 / - spessore 100 mm	m²		25,44
01.P09.B17.035	Pannelli rigidi in lana di roccia della densita' di 120 kg/m³ e lambda inferiore a 0,037 W/mK. Per l'isolamento termo-acustico di pareti e solai e trattata con resine termoindurenti, Euroclasse A1 / - spessore 120 mm	m²		30,65
01.P09.B18.005	Pannelli rigidi in lana di roccia della densita' di 150 kg/m³ e lambda inferiore a 0,039 W/mK. Per l'isolamento termo-acustico di pareti e solai e trattata con resine termoindurenti Euroclasse A1 / - spessore 40 mm	m²		11,23
01.P09.B18.010	Pannelli rigidi in lana di roccia della densita' di 150 kg/m³ e lambda inferiore a 0,039 W/mK. Per l'isolamento termo-acustico di pareti e solai e trattata con resine termoindurenti Euroclasse A1 / - spessore 60 mm	m²		16,71
01.P09.B18.015	Pannelli rigidi in lana di roccia della densita' di 150 kg/m³ e lambda inferiore a 0,039 W/mK. Per l'isolamento termo-acustico di pareti e solai e trattata con resine termoindurenti Euroclasse A1 / - spessore 80 mm	m²		21,94
01.P09.B18.020	Pannelli rigidi in lana di roccia della densita' di 150 kg/m³ e lambda inferiore a 0,039 W/mK. Per l'isolamento termo-acustico di pareti e solai e trattata con resine termoindurenti Euroclasse A1 / - spessore 100 mm	m²		27,37
01.P09.B18.025	Pannelli rigidi in lana di roccia della densita' di 150 kg/m³ e lambda inferiore a 0,039 W/mK. Per l'isolamento termo-acustico di pareti e solai e trattata con resine termoindurenti Euroclasse A1 / - spessore 120 mm	m²		32,85
01.P09.B18.030	Pannelli rigidi in lana di roccia della densita' di 150 kg/m³ e lambda inferiore a 0,039 W/mK. Per l'isolamento termo-acustico di pareti e solai e trattata con resine termoindurenti Euroclasse A1 / - spessore 140 mm	m²		38,76
01.P09.B19.005	Pannelli rigidi in lana di roccia della densita' di 175 kg/m³ e lambda pari a 0,035 W/mK. Per l'isolamento termo-acustico di pareti e solai e trattata con resine termoindurenti Euroclasse A1 / - spessore 20 mm	m²		6,24
01.P09.B19.010	Pannelli rigidi in lana di roccia della densita' di 175 kg/m³ e lambda pari a 0,035 W/mK. Per l'isolamento termo-acustico di pareti e solai e trattata con resine termoindurenti Euroclasse A1 / - spessore 40 mm	m²		12,45
01.P09.B19.015	Pannelli rigidi in lana di roccia della densita' di 175 kg/m³ e lambda pari a 0,035 W/mK. Per l'isolamento termo-acustico di pareti e solai e trattata con resine termoindurenti Euroclasse A1 / - spessore 60 mm	m²		18,71
01.P09.B19.020	Pannelli rigidi in lana di roccia della densita' di 175 kg/m³ e lambda pari a 0,035 W/mK. Per l'isolamento termo-acustico di pareti e solai e trattata con resine termoindurenti Euroclasse A1 / - spessore 80 mm	m²		24,93
01.P09.B21.005	Pannelli rigidi in lana di roccia della densita' di 200 kg/m³ e lambda pari a 0,035 W/mK. Per l'isolamento termo-acustico di pareti e solai e trattata con resine termoindurenti Euroclasse A1 / - spessore 20 mm	m²		7,00
01.P09.B21.010	Pannelli rigidi in lana di roccia della densita' di 200 kg/m³ e lambda pari a 0,035 W/mK. Per l'isolamento termo-acustico di pareti e solai e trattata con resine termoindurenti Euroclasse A1 / - spessore 30 mm	m²		10,51
01.P09.B21.015	Pannelli rigidi in lana di roccia della densita' di 200 kg/m³ e lambda pari a 0,035 W/mK. Per l'isolamento termo-acustico di pareti e solai e trattata con resine termoindurenti Euroclasse A1 / - spessore 40 mm	m²		14,02
01.P09.B21.020	Pannelli rigidi in lana di roccia della densita' di 200 kg/m³ e lambda pari a 0,035 W/mK. Per l'isolamento termo-acustico di pareti e solai e trattata con resine termoindurenti Euroclasse A1 / - spessore 50 mm	m²		17,52
01.P09.B40.005	Lana di vetro per isolamenti termoacustici in feltri flessibili a strati soffici della densita' di circa 13.50 kg/m³ e lambda pari 0,040 W/mK; con adeguata protezione di barriera al vapore / - spessore mm 30	m²		1,35
01.P09.B40.010	Lana di vetro per isolamenti termoacustici in feltri flessibili a strati soffici della densita' di circa 13.50 kg/m³ e lambda pari 0,040 W/mK; con adeguata protezione di barriera al vapore / - spessore mm 45	m²		2,02
01.P09.B40.011	Lana di vetro per isolamenti termoacustici in feltri flessibili a strati soffici della densita' di circa 13.50 kg/m³ e lambda pari 0,040 W/mK; con adeguata protezione di barriera al vapore / - spessore mm 50	m²		2,23
01.P09.B40.015	Lana di vetro per isolamenti termoacustici in feltri flessibili a strati soffici della densita' di circa 13.50 kg/m³ e lambda pari 0,040 W/mK; con adeguata protezione di barriera al vapore / - spessore mm 60	m²		2,40
01.P09.B40.020	Lana di vetro per isolamenti termoacustici in feltri flessibili a strati soffici della densita' di circa 13.50 kg/m³ e lambda pari 0,040 W/mK; con adeguata protezione di barriera al vapore / - spessore mm 80	m²		3,12
01.P09.B40.025	Lana di vetro per isolamenti termoacustici in feltri flessibili a strati soffici della densita' di circa 13.50 kg/m³ e lambda pari 0,040 W/mK; con adeguata protezione di barriera al vapore / - spessore mm 100	m²		3,83
01.P09.B40.030	Lana di vetro per isolamenti termoacustici in feltri flessibili a strati soffici della densita' di circa 13.50 kg/m³ e lambda pari 0,040 W/mK; con adeguata protezione di barriera al vapore / - spessore 120 mm	m²		4,45
01.P09.B40.035	Lana di vetro per isolamenti termoacustici in feltri flessibili a strati soffici della densita' di circa 13.50 kg/m³ e lambda pari 0,040 W/mK; con adeguata protezione di barriera al vapore / - spessore 140 mm	m²		5,09
01.P09.B40.040	Lana di vetro per isolamenti termoacustici in feltri flessibili a strati soffici della densita' di circa 13.50 kg/m³ e lambda pari 0,040 W/mK; con adeguata protezione di barriera al vapore / - spessore 160 mm	m²		5,28
01.P09.B50.006	Lana di vetro per isolamenti termoacustici in feltri flessibili a strati soffici della densita' di circa 14 kg/m³; con adeguata protezione di barriera al vapore / - spess. mm 50	m²		2,42
01.P09.B50.010	Lana di vetro per isolamenti termoacustici in feltri flessibili a strati soffici della densita' di circa 14 kg/m³; con adeguata protezione di barriera al vapore / - spess.mm 60	m²		2,57
01.P09.B50.015	Lana di vetro per isolamenti termoacustici in feltri flessibili a strati soffici della densita' di circa 14 kg/m³; con adeguata protezione di barriera al vapore / - spess. mm 80	m²		3,34
01.P09.B50.020	Lana di vetro per isolamenti termoacustici in feltri flessibili a strati soffici della densita' di circa 14 kg/m³; con adeguata protezione di barriera al vapore / - spess. mm 100	m²		4,12
01.P09.B50.025	Lana di vetro per isolamenti termoacustici in feltri flessibili a strati soffici della densita' di circa 14 kg/m³; con adeguata protezione di barriera al vapore / - spess. mm 120	m²		4,69
01.P09.B50.030	Lana di vetro per isolamenti termoacustici in feltri flessibili a strati soffici della densita' di circa 14 kg/m³; con adeguata protezione di barriera al vapore / - spess. mm 140	m²		5,38
01.P09.B50.035	Lana di vetro per isolamenti termoacustici in feltri flessibili a strati soffici della densita' di circa 14 kg/m³; con adeguata protezione di barriera al vapore / - spess. mm 160	m²		5,87
01.P09.B55.005	Lana di roccia per isolamenti termoacustici in pannelli, della densità di 40 kg/m³ e lambda pari a 0,037 W/mK; Euroclasse A1; con adeguata protezione di barriera al vapore / - spessore mm 30	m²		2,40
01.P09.B55.010	Lana di roccia per isolamenti termoacustici in pannelli, della densità di 40 kg/m³ e lambda pari a 0,037 W/mK; Euroclasse A1; con adeguata protezione di barriera al vapore / - spessore mm 40	m²		3,23
01.P09.B55.015	Lana di roccia per isolamenti termoacustici in pannelli, della densità di 40 kg/m³ e lambda pari a 0,037 W/mK; Euroclasse A1; con adeguata protezione di barriera al vapore / - spessore mm 50	m²		4,01
01.P09.B55.020	Lana di roccia per isolamenti termoacustici in pannelli, della densità di 40 kg/m³ e lambda pari a 0,037 W/mK; Euroclasse A1; con adeguata protezione di barriera al vapore / - spessore mm 60	m²		4,82
01.P09.B55.025	Lana di roccia per isolamenti termoacustici in pannelli, della densità di 40 kg/m³ e lambda pari a 0,037 W/mK; Euroclasse A1; con adeguata protezione di barriera al vapore / - spessore mm 70	m²		5,60
01.P09.B55.030	Lana di roccia per isolamenti termoacustici in pannelli, della densità di 40 kg/m³ e lambda pari a 0,037 W/mK; Euroclasse A1; con adeguata protezione di barriera al vapore / - spessore mm 100	m²		8,02
01.P09.B60.005	Lana di vetro per isolamenti termoacustici di pareti in pannelli flessibili della densità di 18-20 kg/m³; con adeguata protezione di barriera al vapore / - spessore mm 40	m²		3,66
01.P09.B60.010	Lana di vetro per isolamenti termoacustici di pareti in pannelli flessibili della densità di 18-20 kg/m³; con adeguata protezione di barriera al vapore / - spessore mm 50	m²		4,57
01.P09.B60.015	Lana di vetro per isolamenti termoacustici di pareti in pannelli flessibili della densità di 18-20 kg/m³; con adeguata protezione di barriera al vapore / - spessore mm 60	m²		5,43
01.P09.B60.020	Lana di vetro per isolamenti termoacustici di pareti in pannelli flessibili della densità di 18-20 kg/m³; con adeguata protezione di barriera al vapore / - spessore mm 80	m²		6,91
01.P09.B65.005	Lana di roccia per isolamenti termoacustici in pannelli, su sottofondo in carta,della densita' di 50 kg/m³e lambda pari a 0,035 W/mK; trattata con resine termoindurenti, Euroclasse A1; con adeguata protezione di barriera al vapore / - spessore mm30	m²		3,29
01.P09.B65.010	Lana di roccia per isolamenti termoacustici in pannelli, su sottofondo in carta,della densita' di 50 kg/m³e lambda pari a 0,035 W/mK; trattata con resine termoindurenti, Euroclasse A1; con adeguata protezione di barriera al vapore / - spessore mm40	m²		4,39
01.P09.B65.015	Lana di roccia per isolamenti termoacustici in pannelli, su sottofondo in carta,della densita' di 50 kg/m³e lambda pari a 0,035 W/mK; trattata con resine termoindurenti, Euroclasse A1; con adeguata protezione di barriera al vapore / - spessore mm50	m²		5,46
01.P09.B65.020	Lana di roccia per isolamenti termoacustici in pannelli, su sottofondo in carta,della densita' di 50 kg/m³e lambda pari a 0,035 W/mK; trattata con resine termoindurenti, Euroclasse A1; con adeguata protezione di barriera al vapore / - spessore mm60	m²		6,54
01.P09.B65.025	Lana di roccia per isolamenti termoacustici in pannelli, su sottofondo in carta,della densita' di 50 kg/m³e lambda pari a 0,035 W/mK; trattata con resine termoindurenti, Euroclasse A1; con adeguata protezione di barriera al vapore / - spessore mm80	m²		7,62
01.P09.B65.030	Lana di roccia per isolamenti termoacustici in pannelli, su sottofondo in carta,della densita' di 50 kg/m³e lambda pari a 0,035 W/mK; trattata con resine termoindurenti, Euroclasse A1; con adeguata protezione di barriera al vapore / - spessore mm90	m²		8,99
01.P09.B65.035	Lana di roccia per isolamenti termoacustici in pannelli, su sottofondo in carta,della densita' di 50 kg/m³e lambda pari a 0,035 W/mK; trattata con resine termoindurenti, Euroclasse A1; con adeguata protezione di barriera al vapore / - spessore mm 100	m²		10,02
01.P09.B70.003	Lana di vetro per isolamento termo-acustico di pareti in pannelli semirigidi della densita' di 30 kg/m³ e lambda inferiore a 0,035 W/mK; con adeguata protezione di barriera al vapore in vetro nero. Per l'isolamento di facciate ventilate / - spessore mm 25	m²		3,35
01.P09.B70.005	Lana di vetro per isolamento termo-acustico di pareti in pannelli semirigidi della densita' di 30 kg/m³ e lambda inferiore a 0,035 W/mK; con adeguata protezione di barriera al vapore in vetro nero. Per l'isolamento di facciate ventilate / - spessore mm 30	m²		4,01
01.P09.B70.010	Lana di vetro per isolamento termo-acustico di pareti in pannelli semirigidi della densita' di 30 kg/m³ e lambda inferiore a 0,035 W/mK; con adeguata protezione di barriera al vapore in vetro nero. Per l'isolamento di facciate ventilate / - spessore mm 40	m²		5,00
01.P09.B70.015	Lana di vetro per isolamento termo-acustico di pareti in pannelli semirigidi della densita' di 30 kg/m³ e lambda inferiore a 0,035 W/mK; con adeguata protezione di barriera al vapore in vetro nero. Per l'isolamento di facciate ventilate / - spessore mm 50	m²		6,26
01.P09.B70.020	Lana di vetro per isolamento termo-acustico di pareti in pannelli semirigidi della densita' di 30 kg/m³ e lambda inferiore a 0,035 W/mK; con adeguata protezione di barriera al vapore in vetro nero. Per l'isolamento di facciate ventilate / - spessore mm 60	m²		10,68
01.P09.B70.025	Lana di vetro per isolamento termo-acustico di pareti in pannelli semirigidi della densita' di 30 kg/m³ e lambda inferiore a 0,035 W/mK; con adeguata protezione di barriera al vapore in vetro nero. Per l'isolamento di facciate ventilate / - spessore mm 80	m²		12,73
01.P09.B70.030	Lana di vetro per isolamento termo-acustico di pareti in pannelli semirigidi della densita' di 30 kg/m³ e lambda inferiore a 0,035 W/mK; con adeguata protezione di barriera al vapore in vetro nero. Per l'isolamento di facciate ventilate / - spessore mm 100	m²		14,55
01.P09.B70.035	Lana di vetro per isolamento termo-acustico di pareti in pannelli semirigidi della densita' di 30 kg/m³ e lambda inferiore a 0,035 W/mK; con adeguata protezione di barriera al vapore in vetro nero. Per l'isolamento di facciate ventilate / - spessore mm 140	m²		20,51
01.P09.B75.005	Lana di roccia per isolamenti termoacustici in pannelli, della densita' di 80 kg/m³; con adeguata protezione di barriera al vapore / - spessore mm 30	m²		5,53
01.P09.B75.010	Lana di roccia per isolamenti termoacustici in pannelli, della densita' di 80 kg/m³; con adeguata protezione di barriera al vapore / - spessore mm 40	m²		7,41
01.P09.B75.015	Lana di roccia per isolamenti termoacustici in pannelli, della densita' di 80 kg/m³; con adeguata protezione di barriera al vapore / - spessore mm 50	m²		9,27
01.P09.B75.020	Lana di roccia per isolamenti termoacustici in pannelli, della densita' di 80 kg/m³; con adeguata protezione di barriera al vapore / - spessore mm 60	m²		10,68
01.P09.B75.025	Lana di roccia per isolamenti termoacustici in pannelli, della densita' di 80 kg/m³; con adeguata protezione di barriera al vapore / - spessore mm 70	m²		12,45
01.P09.B75.030	Lana di roccia per isolamenti termoacustici in pannelli, della densita' di 80 kg/m³; con adeguata protezione di barriera al vapore / - spessore mm 80	m²		14,24
01.P09.B75.035	Lana di roccia per isolamenti termoacustici in pannelli, della densita' di 80 kg/m³; con adeguata protezione di barriera al vapore / - spessore mm 90	m²		15,99
01.P09.B75.040	Lana di roccia per isolamenti termoacustici in pannelli, della densita' di 80 kg/m³; con adeguata protezione di barriera al vapore / - spessore mm 100	m²		17,77
01.P09.B75.045	Lana di roccia per isolamenti termoacustici in pannelli, della densita' di 80 kg/m³; con adeguata protezione di barriera al vapore / - spessore mm 120	m²		21,33
01.P09.B75.050	Lana di roccia per isolamenti termoacustici in pannelli, della densita' di 80 kg/m³; con adeguata protezione di barriera al vapore / - spessore mm 140	m²		24,88
01.P09.B75.055	Lana di roccia per isolamenti termoacustici in pannelli, della densita' di 80 kg/m³; con adeguata protezione di barriera al vapore / - spessore mm 160	m²
01.P09.B80.003	Lana di vetro per isolamento termo-acustico di coperture piane in pannelli rigidi della densita' di 110 kg/m³; con adeguata protezione di barriera al vapore / - spessore mm 15	m²		6,29
01.P09.B80.005	Lana di vetro per isolamento termo-acustico di coperture piane in pannelli rigidi della densita' di 110 kg/m³; con adeguata protezione di barriera al vapore / - spessore mm 20	m²		7,74
01.P09.B80.010	Lana di vetro per isolamento termo-acustico di coperture piane in pannelli rigidi della densita' di 110 kg/m³; con adeguata protezione di barriera al vapore / - spessore mm 25	m²		9,26
01.P09.B80.015	Lana di vetro per isolamento termo-acustico di coperture piane in pannelli rigidi della densita' di 110 kg/m³; con adeguata protezione di barriera al vapore / - spessore mm 30	m²		10,73
01.P09.B85.005	Lana di roccia per isolamenti termoacustici in pannelli, su sottofondo in carta, della densita' di 100 kg/m³; con adeguata protezione di barriera al vapore / - spessore mm 30	m²		6,01
01.P09.B85.010	Lana di roccia per isolamenti termoacustici in pannelli, su sottofondo in carta, della densita' di 100 kg/m³; con adeguata protezione di barriera al vapore / - spessore mm 40	m²		8,02
01.P09.B85.015	Lana di roccia per isolamenti termoacustici in pannelli, su sottofondo in carta, della densita' di 100 kg/m³; con adeguata protezione di barriera al vapore / - spessore mm 50	m²		11,22
01.P09.B85.020	Lana di roccia per isolamenti termoacustici in pannelli, su sottofondo in carta, della densita' di 100 kg/m³; con adeguata protezione di barriera al vapore / - spessore mm 60	m²		13,47
01.P09.B85.025	Lana di roccia per isolamenti termoacustici in pannelli, su sottofondo in carta, della densita' di 100 kg/m³; con adeguata protezione di barriera al vapore / - spessore mm 70	m²		15,69
01.P09.B85.030	Lana di roccia per isolamenti termoacustici in pannelli, su sottofondo in carta, della densita' di 100 kg/m³; con adeguata protezione di barriera al vapore / - spessore mm 80	m²		17,94
01.P09.B85.035	Lana di roccia per isolamenti termoacustici in pannelli, su sottofondo in carta, della densita' di 100 kg/m³; con adeguata protezione di barriera al vapore / - spessore mm 90	m²		20,18
01.P09.B85.040	Lana di roccia per isolamenti termoacustici in pannelli, su sottofondo in carta, della densita' di 100 kg/m³; con adeguata protezione di barriera al vapore / - spessore mm 100	m²		22,43
01.P09.B85.045	Lana di roccia per isolamenti termoacustici in pannelli, su sottofondo in carta, della densita' di 100 kg/m³; con adeguata protezione di barriera al vapore / - spessore mm 120	m²		26,92
01.P09.B85.050	Lana di roccia per isolamenti termoacustici in pannelli, su sottofondo in carta, della densita' di 100 kg/m³; con adeguata protezione di barriera al vapore / - spessore mm 140	m²		31,37
01.P09.B85.055	Lana di roccia per isolamenti termoacustici in pannelli, su sottofondo in carta, della densita' di 100 kg/m³; con adeguata protezione di barriera al vapore / - spessore mm 160	m²		35,86
01.P09.B85.060	Lana di roccia per isolamenti termoacustici in pannelli, su sottofondo in carta, della densita' di 100 kg/m³; con adeguata protezione di barriera al vapore / - spessore mm 180	m²		40,35
01.P09.B85.065	Lana di roccia per isolamenti termoacustici in pannelli, su sottofondo in carta, della densita' di 100 kg/m³; con adeguata protezione di barriera al vapore / - spessore mm 200	m²		44,83
01.P09.B88.005	Provvista di pannelli rigidi in lana di roccia idrorepellente legata con resine termoindurenti per isolamenti termoacustici, aventi densità non inferiore a 150 kg/m³, elevata resistenza a compressione; lambda inferiore a 0,040 W/mK / - spessore mm30	m²		7,25
01.P09.B88.010	Provvista di pannelli rigidi in lana di roccia idrorepellente legata con resine termoindurenti per isolamenti termoacustici, aventi densità non inferiore a 150 kg/m³, elevata resistenza a compressione; lambda inferiore a 0,040 W/mK / - spessore mm40	m²		9,70
01.P09.B88.015	Provvista di pannelli rigidi in lana di roccia idrorepellente legata con resine termoindurenti per isolamenti termoacustici, aventi densità non inferiore a 150 kg/m³, elevata resistenza a compressione; lambda inferiore a 0,040 W/mK / - spessore mm50	m²		12,08
01.P09.B88.020	Provvista di pannelli rigidi in lana di roccia idrorepellente legata con resine termoindurenti per isolamenti termoacustici, aventi densità non inferiore a 150 kg/m³, elevata resistenza a compressione; lambda inferiore a 0,040 W/mK / - spessore mm60	m²		14,59
01.P09.B88.025	Provvista di pannelli rigidi in lana di roccia idrorepellente legata con resine termoindurenti per isolamenti termoacustici, aventi densità non inferiore a 150 kg/m³, elevata resistenza a compressione; lambda inferiore a 0,040 W/mK / - spessore mm 80	m²		21,32
01.P09.B88.030	Provvista di pannelli rigidi in lana di roccia idrorepellente legata con resine termoindurenti per isolamenti termoacustici, aventi densità non inferiore a 150 kg/m³, elevata resistenza a compressione; lambda inferiore a 0,040 W/mK / - spessore mm 100	m²		26,70
01.P09.C00.003	Lana di vetro in feltri flessibili trapuntati su supporto di rete metallica zincata per isolamento termico alle alte temperature (fino a 500 gradi) della densita' di 55 kg/m³ / - dimensioni altezza m 1,20- lung.m 10-spes. mm 30	m²		7,88
01.P09.C00.005	Lana di vetro in feltri flessibili trapuntati su supporto di rete metallica zincata per isolamento termico alle alte temperature (fino a 500 gradi) della densita' di 55 kg/m³ / - dimensioni altezza m 1,20- lung.m 8-spes:mm 40	m²		9,27
01.P09.C00.010	Lana di vetro in feltri flessibili trapuntati su supporto di rete metallica zincata per isolamento termico alle alte temperature (fino a 500 gradi) della densita' di 55 kg/m³ / - dimensioni altezza m 1,20- lung.m 6-spes. mm 50	m²		10,68
01.P09.C00.015	Lana di vetro in feltri flessibili trapuntati su supporto di rete metallica zincata per isolamento termico alle alte temperature (fino a 500 gradi) della densita' di 55 kg/m³ / - dimensioni altezza m 1,20- lung.m 5-spes. mm 60	m²		12,06
01.P09.C10.003	Lana di vetro in feltri flessibili per isolamento termico di sottotetti, densita' 13.50 kg/m³; con adeguata protezione di barriera al vapore / - spes.mm 60	m²		3,67
01.P09.C10.005	Lana di vetro in feltri flessibili per isolamento termico di sottotetti, densita' 13.50 kg/m³; con adeguata protezione di barriera al vapore / - spes. mm 80	m²		4,81
01.P09.C10.010	Lana di vetro in feltri flessibili per isolamento termico di sottotetti, densita' 13.50 kg/m³; con adeguata protezione di barriera al vapore / - spes. mm 100	m²		5,91
01.P09.C15.005	Lana di roccia per isolamenti termoacustici di sottopavimenti, in rotoli e della densita' di kg/m³ 100 / - spessore mm 10	m²		2,19
01.P09.C15.010	Lana di roccia per isolamenti termoacustici di sottopavimenti, in rotoli e della densita' di kg/m³ 100 / - spessore mm 20	m²		4,26
01.P09.C17.005	Lana di roccia per isolamenti termoacustici in rotoli con supporti di carta goffrata e cartone bitumato trapuntati peso g/m² 80-100 / - rotoli da m 10X1 - spessore mm 37	m²		4,82
01.P09.C17.010	Lana di roccia per isolamenti termoacustici in rotoli con supporti di carta goffrata e cartone bitumato trapuntati peso g/m² 80-100 / - rotoli da m 5X1 - spessore mm 50	m²		6,02
01.P09.C17.020	Lana di roccia per isolamenti termoacustici in rotoli con supporti di carta goffrata e cartone bitumato trapuntati peso g/m² 80-100 / - rotoli da m 5X1 - spessore mm 62	m²		7,88
01.P09.C19.005	Cordone in lana di roccia per isolamento termo- acustico di tubazioni / - diametro mm 20	kg		6,01
01.P09.C19.010	Cordone in lana di roccia per isolamento termo- acustico di tubazioni / - diametro mm 30	kg		4,82
01.P09.C19.015	Cordone in lana di roccia per isolamento termo- acustico di tubazioni / - diametro mm 40	kg		4,66
01.P09.C19.020	Cordone in lana di roccia per isolamento termo- acustico di tubazioni / - diametro mm 50	kg		4,24
01.P09.C20.005	Lana di vetro sciolta a fibra corta in sacchi di kg 10-12 ciascuno, per isolamenti termoacustici:	kg		2,40
01.P09.C25.005	Lana di roccia sciolta a fibra corta in sacchi da kg 12 cadauno, per isolamenti termoacustici / - . . . . . . . . . . . . . . . . . . . . . . . .	kg		1,47
01.P09.C27.005	Tessuto vetroso a fibre incrociate / - del peso di 300 g/m²	m²		4,67
01.P09.C50.005	Pannelli isolanti fono assorbenti in lastre forate di gesso da cm 60 x 60 / - con interposto materassino in lana vetro da cm 2	m²		21,45
01.P09.C50.010	Pannelli isolanti fono assorbenti in lastre forate di gesso da cm 60 x 60 / - a fori ciechi, senza lana di vetro	m²		19,33
01.P09.C60.005	Pannelli isolanti fono - assorbenti in fibro - legno forati, rigati o quadrettati, bianchi da cm 61x61 o 55x55, spessore mm 12 - 13	m²		15,22
01.P09.C70.005	Pannelli isolanti fono - assorbenti in fibro - legno da cm 55 x 55, spessore mm 18,verniciati a smalto opaco bianco, a duplice stadio di risuonatori acustici	m²		15,36
01.P09.C74.005	Pannelli in lana di legno mineralizzata ad alta temperatura con magnesite, con superficie a vista rasata con impasto legno - magnesiaco, esenti da amianto e da altre fibre inorganiche o altre sostanze nocive / - Spess. mm 35 bordi battentati - rei 120 classe 1	m²		23,15
01.P09.C74.010	Pannelli in lana di legno mineralizzata ad alta temperatura con magnesite, con superficie a vista rasata con impasto legno - magnesiaco, esenti da amianto e da altre fibre inorganiche o altre sostanze nocive / - Spess. mm 35 bordi diritti - rei 120 classe 1	m²		18,91
01.P09.C75.005	Lastre costituite da una matrice di calcio silicato additivato con fibre naturali selezionate, esenti da amianto e da altre fibre inorganiche o altre sostanze nocive / - spessore mm 12 - REI 120 classe 0	m²		23,88
01.P09.C75.010	Lastre costituite da una matrice di calcio silicato additivato con fibre naturali selezionate, esenti da amianto e da altre fibre inorganiche o altre sostanze nocive / - spessore mm 20 - REI 180 classe 0	m²		38,68
01.P09.C80.005	Pannelli prefabbricati in gesso armato, con ferro zincato e fibrati con manilla spessore ai bordi fino a cm 3 / - con superficie liscia	m²		15,22
01.P09.C80.010	Pannelli prefabbricati in gesso armato, con ferro zincato e fibrati con manilla spessore ai bordi fino a cm 3 / - con superficie decorata di serie	m²		17,77
01.P09.C80.015	Pannelli prefabbricati in gesso armato, con ferro zincato e fibrati con manilla spessore ai bordi fino a cm 3 / - a fori ciechi	m²		19,33
01.P09.C90.005	Pannelli prefabbricati in gesso armato, con ferro zincato e fibrati con manilla, spessore ai bordi fino a cm 3, con sovrapposizione di strato coibente spessore cm 1,5 e lamina di protezione in alluminio / - con superficie liscia	m²		20,06
01.P09.C90.010	Pannelli prefabbricati in gesso armato, con ferro zincato e fibrati con manilla, spessore ai bordi fino a cm 3, con sovrapposizione di strato coibente spessore cm 1,5 e lamina di protezione in alluminio / - con superficie decorata di serie	m²		24,05
01.P09.C90.015	Pannelli prefabbricati in gesso armato, con ferro zincato e fibrati con manilla, spessore ai bordi fino a cm 3, con sovrapposizione di strato coibente spessore cm 1,5 e lamina di protezione in alluminio / - tipo fonoassorbente	m²		21,33
01.P09.E00.005	Pannelli prefabbricati in gesso armato, con ferro zincato e fibrati con manilla, spessore ai bordi fino a cm 3, di serie ed incastri ai bordi / - con superficie liscia	m²		15,22
01.P09.E00.010	Pannelli prefabbricati in gesso armato, con ferro zincato e fibrati con manilla, spessore ai bordi fino a cm 3, di serie ed incastri ai bordi / - con superficie decorata di serie	m²		17,77
01.P09.E00.015	Pannelli prefabbricati in gesso armato, con ferro zincato e fibrati con manilla, spessore ai bordi fino a cm 3, di serie ed incastri ai bordi / - a fori ciechi	m²		19,33
01.P09.E10.005	Pannelli prefabbricati in gesso armato, con ferro zincato e fibrati con manilla, spessore ai bordi fino a cm 3, con sovrapposizione di strato coibente spessore cm 1,5 con incastri ai bordi / - con superficie decorata di serie.	m²		24,05
01.P09.E10.010	Pannelli prefabbricati in gesso armato, con ferro zincato e fibrati con manilla, spessore ai bordi fino a cm 3, con sovrapposizione di strato coibente spessore cm 1,5 con incastri ai bordi / - tipo fonoassorbente	m²		21,33
01.P09.E10.015	Pannelli prefabbricati in gesso armato, con ferro zincato e fibrati con manilla, spessore ai bordi fino a cm 3, con sovrapposizione di strato coibente spessore cm 1,5 con incastri ai bordi / - superficie liscia	m²		20,06
01.P09.E20.005	Pannelli quadri, lisci o forati, fonoassorbenti, di qualunque dimensione, corredati di profilati di sostegno, materassino in lana di vetro e velo di vetro o di carta bitumata / - in alluminio colori standard	m²		24,19
01.P09.E20.010	Pannelli quadri, lisci o forati, fonoassorbenti, di qualunque dimensione, corredati di profilati di sostegno, materassino in lana di vetro e velo di vetro o di carta bitumata / - in acciaio colori e decorazioni ordinarie	m²		20,90
01.P09.E20.015	Pannelli quadri, lisci o forati, fonoassorbenti, di qualunque dimensione, corredati di profilati di sostegno, materassino in lana di vetro e velo di vetro o di carta bitumata / - in acciaio colori speciali	m²		24,19
01.P09.E22.005	Provvista di controsoffittatura metallica aperta in alluminio preverniciato o smaltato a fuoco, costituita da un'orditura portante realizzata con speciali profili determinanti una griglia di dimensione cm 60x60 circa, in cui sono alloggiati i pannelli modulari, realizzati con profilati a u opportunamente accoppiati tra loro e formanti reticoli quadrati / - con profili di altezza mm 40-60	m²		48,63
01.P09.E23.005	Controsoffitto o rivestimento verticale in doghe dello spessore di 5/10 di mm, completo di struttura portante / - in alluminio opaco colori vari- passo 100	m²		18,76
01.P09.E23.010	Controsoffitto o rivestimento verticale in doghe dello spessore di 5/10 di mm, completo di struttura portante / - in alluminio metallizzato colori vari - passo 100	m²		20,06
01.P09.E23.015	Controsoffitto o rivestimento verticale in doghe dello spessore di 5/10 di mm, completo di struttura portante / - in alluminio - colori vari - passo 200	m²		20,47
01.P09.E23.020	Controsoffitto o rivestimento verticale in doghe dello spessore di 5/10 di mm, completo di struttura portante / - in acciaio - passo 200	m²		16,51
01.P09.E24.005	Controsoffitto, completo di struttura portante, in doghe di alluminio opaco dello spessore di 6/10 di mm(classe zero) con superficie forata con fori di diametro inferiore a mm 2 (% vuoto su pieno superiore al 15%), solidale a geotessile non tessuto interno dello spessore minimo di mm 2 e peso non inferiore 60 g/m² (classe B1) / - colori vari - passo 100	m²		37,12
01.P09.E24.010	Controsoffitto, completo di struttura portante, in doghe di alluminio opaco dello spessore di 6/10 di mm(classe zero) con superficie forata con fori di diametro inferiore a mm 2 (% vuoto su pieno superiore al 15%), solidale a geotessile non tessuto interno dello spessore minimo di mm 2 e peso non inferiore 60 g/m² (classe B1) / - colori vari - passo 200	m²		35,27
01.P09.E25.005	Controsoffitto in doghe dello spessore di 5/10 di mm, completo di struttura portante, materassino di lana di vetro dello spessore minimo di mm 20 e velo di vetro nero o di carta bitumata / - in alluminio opaco (colori vari) - passo 100	m²		21,45
01.P09.E25.010	Controsoffitto in doghe dello spessore di 5/10 di mm, completo di struttura portante, materassino di lana di vetro dello spessore minimo di mm 20 e velo di vetro nero o di carta bitumata / - in alluminio metallizzato (col. vari) passo 100	m²		22,73
01.P09.E25.015	Controsoffitto in doghe dello spessore di 5/10 di mm, completo di struttura portante, materassino di lana di vetro dello spessore minimo di mm 20 e velo di vetro nero o di carta bitumata / - in alluminio (colori vari) passo 200	m²		23,04
01.P09.E25.020	Controsoffitto in doghe dello spessore di 5/10 di mm, completo di struttura portante, materassino di lana di vetro dello spessore minimo di mm 20 e velo di vetro nero o di carta bitumata / - in acciaio passo 200	m²		19,06
01.P09.E26.005	Controsoffitto termoisolante fono - assorbente formato da pannelli di fibra minerale a base di silicato di calcio idrato inerte, inorganici, autoportanti, leggeri, rifiniti in vista con decorazioni tipo "pietra", "mare", "neve" / - pannelli cm 50x50 o cm 60x60-spessore mm 20-22	m²		42,81
01.P09.E27.005	Struttura portante per controsoffitto formato da pannelli di fibra minerale, in profili a t di acciaio zincato, verniciati nella parte in vista sostenuta da pendini in filo di acciaio zincato ancorati al soffitto, compresa la fornitura del pendinaggio / - in colore bianco	m²		5,15
01.P09.E28.005	Cornice perimetrale per controsoffitti o rivestimenti in pannelli, doghe o quadri / - in profilato di alluminio a L	m		2,01
01.P09.E28.010	Cornice perimetrale per controsoffitti o rivestimenti in pannelli, doghe o quadri / - in profilato di alluminio a doppio L	m		3,68
01.P09.E28.015	Cornice perimetrale per controsoffitti o rivestimenti in pannelli, doghe o quadri / - in profilato di acciaio a L	m		0,94
01.P09.E28.020	Cornice perimetrale per controsoffitti o rivestimenti in pannelli, doghe o quadri / - in profilato di acciaio a doppio L	m		1,86
01.P09.E30.005	Isolamento acustico fono impedente al calpestio a strati differenziati costituito da uno strato di agglomerato di sughero naturale e un cartone bivermiculizzato sulle due facce del peso di g/m² 800 / - in tre strati, con sughero spessore mm 1	m²		2,47
01.P09.E30.010	Isolamento acustico fono impedente al calpestio a strati differenziati costituito da uno strato di agglomerato di sughero naturale e un cartone bivermiculizzato sulle due facce del peso di g/m² 800 / - in tre strati, con sughero spessore mm 1,5	m²		3,23
01.P09.E30.015	Isolamento acustico fono impedente al calpestio a strati differenziati costituito da uno strato di agglomerato di sughero naturale e un cartone bivermiculizzato sulle due facce del peso di g/m² 800 / - in tre strati, con sughero spessore mm 2	m²		3,85
01.P09.E32.005	Controsoffitto costituito da pannelli fonoassorbenti e tagliafuoco composti da agglomerato di fibre minerali e resine sintetiche, ricoperti da pellicola di poliestere lavabile e disinfettabile, compresa l'orditura di sostegno / - dim. mm 305x305x15 e orditura non apparente	m²		37,41
01.P09.E32.010	Controsoffitto costituito da pannelli fonoassorbenti e tagliafuoco composti da agglomerato di fibre minerali e resine sintetiche, ricoperti da pellicola di poliestere lavabile e disinfettabile, compresa l'orditura di sostegno / - dim. mm 610x1220x15 e orditura apparente	m²		30,44
01.P09.E34.005	Controsoffitto costituito da pannelli fonoassorbenti e tagliafuoco composti da agglomerato di fibre minerali e resine sintetiche, finiti nella parte a vista da tre mani di pittura acrilica bianca, variamente decorati, compresa l'orditura di sostegno / - dim. mm 600x1200x15 e orditura apparente	m²		12,13
01.P09.E34.010	Controsoffitto costituito da pannelli fonoassorbenti e tagliafuoco composti da agglomerato di fibre minerali e resine sintetiche, finiti nella parte a vista da tre mani di pittura acrilica bianca, variamente decorati, compresa l'orditura di sostegno / - dim. mm 600x600x15 e orditura apparente	m²		13,27
01.P09.E34.015	Controsoffitto costituito da pannelli fonoassorbenti e tagliafuoco composti da agglomerato di fibre minerali e resine sintetiche, finiti nella parte a vista da tre mani di pittura acrilica bianca, variamente decorati, compresa l'orditura di sostegno / - dim. mm 600x600x15 e orditura non apparente	m²		16,51
01.P09.E36.005	Controsoffitto costituito da pannelli fonoassorbenti e tagliafuoco composti da agglomerato di fibre minerali e resine sintetiche, ricoperti nella parte a vista da uno strato polimerico resistente ai grassi, compresa l'orditura di sostegno / - dim. mm 610x1220x15 e orditura apparente	m²		32,56
01.P09.E37.005	Controsoffitto costituito da pannelli fonoassorbenti e tagliafuoco composti da agglomerato di fibre minerali e resine sintetiche, rivestiti da strato superficiale ad alta densita' per accrescere la resistenza agli urti, compresa l'orditura di sostegno / - dim. mm 600x1200x15 e orditura apparente	m²		37,55
01.P09.E38.005	Controsoffitto costituito da pannelli fonoassorbenti e tagliafuoco composti da agglomerato di fibre minerali e resine sintetiche con l'aggiunta di leganti ceramici, compresa l'orditura di sostegno / - dim. mm 600x1200x15 e orditura apparente	m²		36,55
01.P09.E39.005	Controsoffitto costituito da pannelli fonoassorbenti e tagliafuoco composti di agglomerato di fibre minerali e resine sintetiche in elementi verticali formanti dei cassettonati quadrati, compresa l'orditura di sostegno in profilati tipo omega / - in moduli di mm 600x600	m²		34,85
01.P09.E40.005	Tessuto di juta bitumato pressato, del peso di g/m² 1000, spessore mm 3	m²		2,01
01.P09.E60.005	Lastre piene in gesso protetto (cartongesso) per intonaco a secco, rivestimenti o pareti divisorie componibili su strutture metalliche o in legno / - dello spessore di mm 9,5	m²		4,07
01.P09.E60.010	Lastre piene in gesso protetto (cartongesso) per intonaco a secco, rivestimenti o pareti divisorie componibili su strutture metalliche o in legno / - dello spessore di mm 12,5	m²		4,88
01.P09.E60.015	Lastre piene in gesso protetto (cartongesso) per intonaco a secco, rivestimenti o pareti divisorie componibili su strutture metalliche o in legno / - dello spessore di mm 15	m²		5,72
01.P09.E60.020	Lastre piene in gesso protetto (cartongesso) per intonaco a secco, rivestimenti o pareti divisorie componibili su strutture metalliche o in legno / - autoportante dello spessore di cm5 - 8.	m²		12,02
01.P09.F00.005	Lastre piene in gesso protetto (cartongesso), con armatura interna in fibre di vetro incrociate, per applicazioni antincendio / - dello spessore di mm 13	m²		6,68
01.P09.F10.005	Lastre piene in gesso protetto (cartongesso) per controsoffittature fonoisolanti / - dello spessore di mm 10	m²		4,07
01.P09.F20.005	Pannelli per pareti divisorie prefabbricate, costituiti da due lastre esterne di gesso protetto (cartongesso) interposte da elemento alveolare in fibre impregnate di resine sintetiche polimerizzate a caldo / - spessore totale di mm 60	m²		19,19
01.P09.F20.010	Pannelli per pareti divisorie prefabbricate, costituiti da due lastre esterne di gesso protetto (cartongesso) interposte da elemento alveolare in fibre impregnate di resine sintetiche polimerizzate a caldo / - spessore totale di mm 72	m²		21,91
01.P09.F30.005	Pannelli per controtamponamento di pareti perimetrali costituiti da due lastre esterne in gesso protetto (cartongesso) interposte da strato termoisolante in polistirolo / - spessore di mm 10	m²		7,34
01.P09.F30.010	Pannelli per controtamponamento di pareti perimetrali costituiti da due lastre esterne in gesso protetto (cartongesso) interposte da strato termoisolante in polistirolo / - spess. mm 10 con foglio allumin.barriera - vapore	m²		9,85
01.P09.F40.005	Profili in lamierino zincato per pareti divisorie prefabbricate in lastre di gesso protetto (cartongesso) / - spessore mm 0,6	m		2,01
01.P09.F50.005	Profili in lamierino zincato per soffittature sospese in lastre di gesso protetto (cartongesso) / - spessore mm 0,8	m		1,88
01.P09.G00.005	Pannelli tipo sandwich in poliuretano espanso autoestinguente rigidi con rivestimento in cartonfeltro bitumato cilindrato, per isolamento termico di coperture piane od inclinate, con pannello posto direttamente sotto l'impermeabilizzazione; delle dimensioni di cm 100x50; lambda =0,029 / - spessore mm 20, densità 37 kg/m³	m²		6,01
01.P09.G00.010	Pannelli tipo sandwich in poliuretano espanso autoestinguente rigidi con rivestimento in cartonfeltro bitumato cilindrato, per isolamento termico di coperture piane od inclinate, con pannello posto direttamente sotto l'impermeabilizzazione; delle dimensioni di cm 100x50; lambda =0,029 / - spessore mm 25, densità 37 kg/m³	m²		7,50
01.P09.G00.015	Pannelli tipo sandwich in poliuretano espanso autoestinguente rigidi con rivestimento in cartonfeltro bitumato cilindrato, per isolamento termico di coperture piane od inclinate, con pannello posto direttamente sotto l'impermeabilizzazione; delle dimensioni di cm 100x50; lambda =0,029 / - spessore mm 30, densità 35 kg/m³	m²		9,01
01.P09.G00.020	Pannelli tipo sandwich in poliuretano espanso autoestinguente rigidi con rivestimento in cartonfeltro bitumato cilindrato, per isolamento termico di coperture piane od inclinate, con pannello posto direttamente sotto l'impermeabilizzazione; delle dimensioni di cm 100x50; lambda =0,029 / - spessore mm 40, densità 35 kg/m³	m²		11,56
01.P09.G00.025	Pannelli tipo sandwich in poliuretano espanso autoestinguente rigidi con rivestimento in cartonfeltro bitumato cilindrato, per isolamento termico di coperture piane od inclinate, con pannello posto direttamente sotto l'impermeabilizzazione; delle dimensioni di cm 100x50; lambda =0,029 / - spessore mm 50, densità 35 kg/m³	m²		15,08
01.P09.G00.030	Pannelli tipo sandwich in poliuretano espanso autoestinguente rigidi con rivestimento in cartonfeltro bitumato cilindrato, per isolamento termico di coperture piane od inclinate, con pannello posto direttamente sotto l'impermeabilizzazione; delle dimensioni di cm 100x50; lambda =0,029 / - spessore mm 60, densità 35 kg/m³	m²		16,93
01.P09.G10.005	Pannelli tipo sandwich in poliuretano espanso autoestinguente rigido con rivestimento in carta bitumata, per isolamento termico di pareti perimetrali esterne; delle dimensioni di cm 100x100, cm100x200 : lambda = 0,029 / - spessore mm 20, densita' 35 kg/m³	m²		5,30
01.P09.G10.010	Pannelli tipo sandwich in poliuretano espanso autoestinguente rigido con rivestimento in carta bitumata, per isolamento termico di pareti perimetrali esterne; delle dimensioni di cm 100x100, cm100x200 : lambda = 0,029 / - spessore mm 25, densita' 35 kg/m³	m²		6,59
01.P09.G10.015	Pannelli tipo sandwich in poliuretano espanso autoestinguente rigido con rivestimento in carta bitumata, per isolamento termico di pareti perimetrali esterne; delle dimensioni di cm 100x100, cm100x200 : lambda = 0,029 / - spessore mm 30, densita' 34 kg/m³	m²		7,94
01.P09.G10.020	Pannelli tipo sandwich in poliuretano espanso autoestinguente rigido con rivestimento in carta bitumata, per isolamento termico di pareti perimetrali esterne; delle dimensioni di cm 100x100, cm100x200 : lambda = 0,029 / - spessore mm 40, densita' 34 kg/m³	m²		10,44
01.P09.G10.025	Pannelli tipo sandwich in poliuretano espanso autoestinguente rigido con rivestimento in carta bitumata, per isolamento termico di pareti perimetrali esterne; delle dimensioni di cm 100x100, cm100x200 : lambda = 0,029 / - spessore mm 50, densita' 34 kg/m³	m²		12,94
01.P09.G10.030	Pannelli tipo sandwich in poliuretano espanso autoestinguente rigido con rivestimento in carta bitumata, per isolamento termico di pareti perimetrali esterne; delle dimensioni di cm 100x100, cm100x200 : lambda = 0,029 / - spessore mm 60, densita' 34 kg/m³	m²		15,51
01.P09.G20.005	Pannelli tipo sandwich in poliuretano espanso autoestinguente rigido con rivestimento in carta kraft, per isolamento termico di coperture piane od inclinate, con pannello posto direttamente sotto l'impermeabilizzazione; delle dimensioni di cm100x50 : lambda =0.029 / - spessore mm 20, densita' 35 kg/m³	m²		5,64
01.P09.G20.010	Pannelli tipo sandwich in poliuretano espanso autoestinguente rigido con rivestimento in carta kraft, per isolamento termico di coperture piane od inclinate, con pannello posto direttamente sotto l'impermeabilizzazione; delle dimensioni di cm100x50 : lambda =0.029 / - spessore mm 25, densita' 35 kg/m³	m²		6,97
01.P09.G20.015	Pannelli tipo sandwich in poliuretano espanso autoestinguente rigido con rivestimento in carta kraft, per isolamento termico di coperture piane od inclinate, con pannello posto direttamente sotto l'impermeabilizzazione; delle dimensioni di cm100x50 : lambda =0.029 / - spessore mm 30, densita' 35 kg/m³	m²		8,26
01.P09.G20.020	Pannelli tipo sandwich in poliuretano espanso autoestinguente rigido con rivestimento in carta kraft, per isolamento termico di coperture piane od inclinate, con pannello posto direttamente sotto l'impermeabilizzazione; delle dimensioni di cm100x50 : lambda =0.029 / - spessore mm 40, densita' 35 kg/m³	m²		10,92
01.P09.G20.025	Pannelli tipo sandwich in poliuretano espanso autoestinguente rigido con rivestimento in carta kraft, per isolamento termico di coperture piane od inclinate, con pannello posto direttamente sotto l'impermeabilizzazione; delle dimensioni di cm100x50 : lambda =0.029 / - spessore mm 50, densita' 35 kg/m³	m²		13,60
01.P09.G20.030	Pannelli tipo sandwich in poliuretano espanso autoestinguente rigido con rivestimento in carta kraft, per isolamento termico di coperture piane od inclinate, con pannello posto direttamente sotto l'impermeabilizzazione; delle dimensioni di cm100x50 : lambda =0.029 / - spessore mm 60, densita' 35 kg/m³	m²		16,34
01.P09.G25.005	Pannelli isolanti in schiuma polyiso espansa rigida, esenti da CFC o HCFC, densità pari a 34 kg/m³, Euroclasse E, lambda pari a 0,024 W/mK, con rivestimento costituito da lamina in alluminio sia nell' estradosso che nell' intradosso. Per isolamento termico di pareti, coperture e solai / - spessore 30 mm	m²		12,68
01.P09.G25.010	Pannelli isolanti in schiuma polyiso espansa rigida, esenti da CFC o HCFC, densità pari a 34 kg/m³, Euroclasse E, lambda pari a 0,024 W/mK, con rivestimento costituito da lamina in alluminio sia nell' estradosso che nell' intradosso. Per isolamento termico di pareti, coperture e solai / - spessore 40 mm	m²		15,62
01.P09.G25.015	Pannelli isolanti in schiuma polyiso espansa rigida, esenti da CFC o HCFC, densità pari a 34 kg/m³, Euroclasse E, lambda pari a 0,024 W/mK, con rivestimento costituito da lamina in alluminio sia nell' estradosso che nell' intradosso. Per isolamento termico di pareti, coperture e solai / - spessore 50 mm	m²		18,36
01.P09.G25.020	Pannelli isolanti in schiuma polyiso espansa rigida, esenti da CFC o HCFC, densità pari a 34 kg/m³, Euroclasse E, lambda pari a 0,024 W/mK, con rivestimento costituito da lamina in alluminio sia nell' estradosso che nell' intradosso. Per isolamento termico di pareti, coperture e solai / - spessore 60 mm	m²		21,69
01.P09.G25.025	Pannelli isolanti in schiuma polyiso espansa rigida, esenti da CFC o HCFC, densità pari a 34 kg/m³, Euroclasse E, lambda pari a 0,024 W/mK, con rivestimento costituito da lamina in alluminio sia nell' estradosso che nell' intradosso. Per isolamento termico di pareti, coperture e solai / - spessore 70 mm	m²		25,06
01.P09.G25.030	Pannelli isolanti in schiuma polyiso espansa rigida, esenti da CFC o HCFC, densità pari a 34 kg/m³, Euroclasse E, lambda pari a 0,024 W/mK, con rivestimento costituito da lamina in alluminio sia nell' estradosso che nell' intradosso. Per isolamento termico di pareti, coperture e solai / - spessore 80 mm	m²		27,59
01.P09.G35.005	Pannelli isolanti in schiuma polyiso espansa rigida, esenti da CFC o HCFC, densità pari a 35 kg/m³, euroclasse E , lambda inferiore a 0,028 W/mK, con rivestimento su entrambe le facce con fibra minerale. Per isolamento termico a cappotto / - spessore 20 mm	m²		10,70
01.P09.G35.010	Pannelli isolanti in schiuma polyiso espansa rigida, esenti da CFC o HCFC, densità pari a 35 kg/m³, euroclasse E , lambda inferiore a 0,028 W/mK, con rivestimento su entrambe le facce con fibra minerale. Per isolamento termico a cappotto / - spessore 40 mm	m²		16,41
01.P09.G35.015	Pannelli isolanti in schiuma polyiso espansa rigida, esenti da CFC o HCFC, densità pari a 35 kg/m³, euroclasse E , lambda inferiore a 0,028 W/mK, con rivestimento su entrambe le facce con fibra minerale. Per isolamento termico a cappotto / - spessore 60 mm	m²		22,45
01.P09.G35.020	Pannelli isolanti in schiuma polyiso espansa rigida, esenti da CFC o HCFC, densità pari a 35 kg/m³, euroclasse E , lambda inferiore a 0,028 W/mK, con rivestimento su entrambe le facce con fibra minerale. Per isolamento termico a cappotto / - spessore 80 mm	m²		28,83
01.P09.G35.025	Pannelli isolanti in schiuma polyiso espansa rigida, esenti da CFC o HCFC, densità pari a 35 kg/m³, euroclasse E , lambda inferiore a 0,028 W/mK, con rivestimento su entrambe le facce con fibra minerale. Per isolamento termico a cappotto / - spessore 100 mm	m²		35,15
01.P09.G35.030	Pannelli isolanti in schiuma polyiso espansa rigida, esenti da CFC o HCFC, densità pari a 35 kg/m³, euroclasse E , lambda inferiore a 0,028 W/mK, con rivestimento su entrambe le facce con fibra minerale. Per isolamento termico a cappotto / - spessore 120 mm	m²		41,23
01.P09.G40.005	Pannelli isolanti in schiuma polyiso espansa rigida, esenti da CFC o HCFC, densità pari a 36 kg/m³, euroclasse F, lambda pari a 0,024 W/mK, con rivestimento costituito da lamina in alluminio nell' estradosso. Per isolamento termico di pareti, coperture e solai / - spessore 20 mm	m²		10,08
01.P09.G40.010	Pannelli isolanti in schiuma polyiso espansa rigida, esenti da CFC o HCFC, densità pari a 36 kg/m³, euroclasse F, lambda pari a 0,024 W/mK, con rivestimento costituito da lamina in alluminio nell' estradosso. Per isolamento termico di pareti, coperture e solai / - spessore 40 mm	m²		15,34
01.P09.G40.015	Pannelli isolanti in schiuma polyiso espansa rigida, esenti da CFC o HCFC, densità pari a 36 kg/m³, euroclasse F, lambda pari a 0,024 W/mK, con rivestimento costituito da lamina in alluminio nell' estradosso. Per isolamento termico di pareti, coperture e solai / - spessore 60 mm	m²		21,26
01.P09.G40.020	Pannelli isolanti in schiuma polyiso espansa rigida, esenti da CFC o HCFC, densità pari a 36 kg/m³, euroclasse F, lambda pari a 0,024 W/mK, con rivestimento costituito da lamina in alluminio nell' estradosso. Per isolamento termico di pareti, coperture e solai / - spessore 80 mm	m³		27,03
01.P09.G40.025	Pannelli isolanti in schiuma polyiso espansa rigida, esenti da CFC o HCFC, densità pari a 36 kg/m³, euroclasse F, lambda pari a 0,024 W/mK, con rivestimento costituito da lamina in alluminio nell' estradosso. Per isolamento termico di pareti, coperture e solai / - spessore 100 mm	m²		32,84
01.P09.G40.030	Pannelli isolanti in schiuma polyiso espansa rigida, esenti da CFC o HCFC, densità pari a 36 kg/m³, euroclasse F, lambda pari a 0,024 W/mK, con rivestimento costituito da lamina in alluminio nell' estradosso. Per isolamento termico di pareti, coperture e solai / - spessore 120 mm	m²		40,19
01.P09.G45.005	Pannelli isolanti in schiuma polyiso espansa rigida, esenti da CFC o HCFC, densità pari a 44 kg/m³, Euroclasse F, lambda inferiore a 0,028 W/mK, con rivestimento costituito da fibra minerale bitumata nell' estradosso. Per isolamento termico di coperture e solai / - spessore 40 mm	m²		16,84
01.P09.G45.010	Pannelli isolanti in schiuma polyiso espansa rigida, esenti da CFC o HCFC, densità pari a 44 kg/m³, Euroclasse F, lambda inferiore a 0,028 W/mK, con rivestimento costituito da fibra minerale bitumata nell' estradosso. Per isolamento termico di coperture e solai / - spessore 60 mm	m²		22,76
01.P09.G45.015	Pannelli isolanti in schiuma polyiso espansa rigida, esenti da CFC o HCFC, densità pari a 44 kg/m³, Euroclasse F, lambda inferiore a 0,028 W/mK, con rivestimento costituito da fibra minerale bitumata nell' estradosso. Per isolamento termico di coperture e solai / - spessore 80 mm	m²		29,60
01.P09.G45.020	Pannelli isolanti in schiuma polyiso espansa rigida, esenti da CFC o HCFC, densità pari a 44 kg/m³, Euroclasse F, lambda inferiore a 0,028 W/mK, con rivestimento costituito da fibra minerale bitumata nell' estradosso. Per isolamento termico di coperture e solai / - spessore 100 mm	m²		36,19
01.P09.G45.025	Pannelli isolanti in schiuma polyiso espansa rigida, esenti da CFC o HCFC, densità pari a 44 kg/m³, Euroclasse F, lambda inferiore a 0,028 W/mK, con rivestimento costituito da fibra minerale bitumata nell' estradosso. Per isolamento termico di coperture e solai / - spessore 120 mm	m²		41,76
01.P09.G50.005	Supporto in schiuma poliuretanica dura per appoggio di arcarecci di tettoie, veneziane antisole, marquise e supporto di mensole. per sistemi di isolamento in EPS, lana di roccia e sughero. Come supporto di elevato carichi di compressione, euroclasse B2 di resistenza al fuoco, marchiatura CE, lambda pari a 0,045 W/mK. / - spessore 80 mm	cad		57,19
01.P09.G50.010	Supporto in schiuma poliuretanica dura per appoggio di arcarecci di tettoie, veneziane antisole, marquise e supporto di mensole. per sistemi di isolamento in EPS, lana di roccia e sughero. Come supporto di elevato carichi di compressione, euroclasse B2 di resistenza al fuoco, marchiatura CE, lambda pari a 0,045 W/mK. / - spessore 100 mm	cad		59,70
01.P09.G50.015	Supporto in schiuma poliuretanica dura per appoggio di arcarecci di tettoie, veneziane antisole, marquise e supporto di mensole. per sistemi di isolamento in EPS, lana di roccia e sughero. Come supporto di elevato carichi di compressione, euroclasse B2 di resistenza al fuoco, marchiatura CE, lambda pari a 0,045 W/mK. / - spessore 120 mm	cad		69,13
01.P09.G50.020	Supporto in schiuma poliuretanica dura per appoggio di arcarecci di tettoie, veneziane antisole, marquise e supporto di mensole. per sistemi di isolamento in EPS, lana di roccia e sughero. Come supporto di elevato carichi di compressione, euroclasse B2 di resistenza al fuoco, marchiatura CE, lambda pari a 0,045 W/mK. / - spessore 140 mm	cad		83,29
01.P09.G50.025	Supporto in schiuma poliuretanica dura per appoggio di arcarecci di tettoie, veneziane antisole, marquise e supporto di mensole. per sistemi di isolamento in EPS, lana di roccia e sughero. Come supporto di elevato carichi di compressione, euroclasse B2 di resistenza al fuoco, marchiatura CE, lambda pari a 0,045 W/mK. / - spessore 160 mm	cad		85,84
01.P09.G55.005	Profilo angolare di supporto in schiuma poliuretanica dura per il montaggio di ringhiere, spallette delle finestre. Per sistemi di isolamento in EPS e lana di roccia. Euroclasse B2 di resistenza al fuoco, marchiatura CE, lambda pari a 0,040 W/mK. Inclusi 3 tasselli di fissaggio / - spessore 80 mm	cad		67,15
01.P09.G55.010	Profilo angolare di supporto in schiuma poliuretanica dura per il montaggio di ringhiere, spallette delle finestre. Per sistemi di isolamento in EPS e lana di roccia. Euroclasse B2 di resistenza al fuoco, marchiatura CE, lambda pari a 0,040 W/mK. Inclusi 3 tasselli di fissaggio / - spessore 100 mm	cad		68,41
01.P09.G55.015	Profilo angolare di supporto in schiuma poliuretanica dura per il montaggio di ringhiere, spallette delle finestre. Per sistemi di isolamento in EPS e lana di roccia. Euroclasse B2 di resistenza al fuoco, marchiatura CE, lambda pari a 0,040 W/mK. Inclusi 3 tasselli di fissaggio / - spessore 120 mm	cad		69,64
01.P09.G55.020	Profilo angolare di supporto in schiuma poliuretanica dura per il montaggio di ringhiere, spallette delle finestre. Per sistemi di isolamento in EPS e lana di roccia. Euroclasse B2 di resistenza al fuoco, marchiatura CE, lambda pari a 0,040 W/mK. Inclusi 3 tasselli di fissaggio / - spessore 140 mm	cad		73,38
01.P09.G55.025	Profilo angolare di supporto in schiuma poliuretanica dura per il montaggio di ringhiere, spallette delle finestre. Per sistemi di isolamento in EPS e lana di roccia. Euroclasse B2 di resistenza al fuoco, marchiatura CE, lambda pari a 0,040 W/mK. Inclusi 3 tasselli di fissaggio / - spessore 160 mm	cad		74,61
01.P09.H00.005	Fibra minerale esente da amianto e silice libera additivata con leganti inorganici, da applicarsi a spruzzo con attrezzatura specifica, per l'esecuzione di rivestimenti termoisolanti, fonoassorbenti, antincendio e anticondensa / - colore grigio chiaro	kg		1,80
01.P09.H00.010	Fibra minerale esente da amianto e silice libera additivata con leganti inorganici, da applicarsi a spruzzo con attrezzatura specifica, per l'esecuzione di rivestimenti termoisolanti, fonoassorbenti, antincendio e anticondensa / - fibretta per finitura superficiale bianca	kg		2,53
01.P09.H00.015	Fibra minerale esente da amianto e silice libera additivata con leganti inorganici, da applicarsi a spruzzo con attrezzatura specifica, per l'esecuzione di rivestimenti termoisolanti, fonoassorbenti, antincendio e anticondensa / - finitura superficiale con indurente, marrone	kg		2,40
01.P09.H50.005	Rivestimento murale per interni a base di fibre di cotone decorative isolanti, fono-assorbenti / - tipo normale	m²		53,40
01.P09.H50.010	Rivestimento murale per interni a base di fibre di cotone decorative isolanti, fono-assorbenti / - tipo rigido antigraffio	m²		81,40
01.P09.H50.015	Rivestimento murale per interni a base di fibre di cotone decorative isolanti, fono-assorbenti / - tipo rigido vetrificato completamen. impermeabile	m²		108,09
01.P09.L00.005	Provvista di pareti mobili in pannelli monoblocco autoportanti, costituiti da due lamiere esterne in acciaio dello spessore di mm 1 circa pre verniciate a fuoco con intercapedine interna riempita con lana di roccia pressata ad alta densità, complete di profili esterni, zoccolini, cornici e pezzi speciali eventualmente sagomati, comprese la ferramenta, gli ottonami e la rifinitura delle battute con apposite guarnizioni sulle parti apribili / - pannello monoblocco pieno	m²		152,15
01.P09.L00.010	Provvista di pareti mobili in pannelli monoblocco autoportanti, costituiti da due lamiere esterne in acciaio dello spessore di mm 1 circa pre verniciate a fuoco con intercapedine interna riempita con lana di roccia pressata ad alta densità, complete di profili esterni, zoccolini, cornici e pezzi speciali eventualmente sagomati, comprese la ferramenta, gli ottonami e la rifinitura delle battute con apposite guarnizioni sulle parti apribili / - pannello monoblocco pieno con sopraluce vetrato	m²		159,28
01.P09.L00.015	Provvista di pareti mobili in pannelli monoblocco autoportanti, costituiti da due lamiere esterne in acciaio dello spessore di mm 1 circa pre verniciate a fuoco con intercapedine interna riempita con lana di roccia pressata ad alta densità, complete di profili esterni, zoccolini, cornici e pezzi speciali eventualmente sagomati, comprese la ferramenta, gli ottonami e la rifinitura delle battute con apposite guarnizioni sulle parti apribili / - pann. monob. porta pieno - sopraluce cieco - vetrato	m²		281,59
01.P09.L00.020	Provvista di pareti mobili in pannelli monoblocco autoportanti, costituiti da due lamiere esterne in acciaio dello spessore di mm 1 circa pre verniciate a fuoco con intercapedine interna riempita con lana di roccia pressata ad alta densità, complete di profili esterni, zoccolini, cornici e pezzi speciali eventualmente sagomati, comprese la ferramenta, gli ottonami e la rifinitura delle battute con apposite guarnizioni sulle parti apribili / - pann. monob. porta vetrata - sopraluce vetrato	m²		339,88
01.P09.M00.005	Membrana prefabbricata elastoplastomerica, armata con geotessile non tessuto di poliestere da filo continuo, dello spessore di mm 4 e flessibilità a freddo -20 °C. munita di certificato ICITE / - normale	m²		8,26
01.P09.M00.010	Membrana prefabbricata elastoplastomerica, armata con geotessile non tessuto di poliestere da filo continuo, dello spessore di mm 4 e flessibilità a freddo -20 °C. munita di certificato ICITE / - autoprotetta con scaglie di ardesia	m²		9,06
01.P09.M05.005	Membrana prefabbricata elastoplastomerica, spessore di mm 4, armata con geotessile non tessuto di poliestere prodotto da filo continuo e flessibilita' a freddo -10 °C / - normale	m²		6,20
01.P09.M30.010	Pannellatura per rivestimento fonoassorbente costituita da pannelli scatolati in lamiera di acciaio forato adeguatamente protetta con procedimento per immersione in continuo e verniciata internamente ed esternamente con prodotti a base poliestere applicati a polvere. All'interno del pannello scatolato sarà inserita la coibentazione in fibre minerali (densità 40 kg/m³ min). La coibentazione sarà protetta a vista con tessuto antispolvero. / - spessore minimo 66 mm	m²		74,62
01.P09.M35.005	Orditura di sostegno per rivestimenti fonoassorbenti in acciaio preverniciato spessore minimo mm 1.5, in grado di ospitare le pannellature fonoisolanti e completa di regoli, viti, bulloni tasselli di espansione, distanziali e faldalerie / - da installare su superfici in muratura	m		12,38
01.P09.M40.005	Pannellatura fonoisolante e fonoassorbente costituita da pannelli scatolati in lamiera di acciaio forato adeguatamente protetta con procedimento per immersione in continuo e verniciata internamente ed esternamente con prodotti a base poliestere applicati a polvere. All'interno del pannello scatolato sarà inserita la coibentazione in fibre minerali (densità 40 kg/m³ min) e materiali smorzanti (peso min 6 kg/m²). La coibentazione sarà protetta a vista con tessuto antispolvero. / - ............	m²		81,01
01.P09.M45.005	Pannellatura trasparente in policarbonato curvato resistente agli urti ed ai raggi U.V.A. Corredata di certificazione attestante l'idoneità del prodotto agli impieghi esterni / - spessore minimo mm5	m²		90,69
01.P09.M50.010	Struttura di sostegno in alluminio tubolare sezione mm 74 x 74 spessore mm 3, curvata all'apice per il posizionamento delle pannellature metalliche fonoisolanti/fonoassorbenti/policarbonato trasparenti riflettenti. La struttura dovrà essere verniciata con prodotti a base di poliestere applicati a polvere. Sono comprese guarnizioni, giunti antivibranti, giunti spaziali, viteria, bulloneria e minuteria di serie corrente in acciaio zincato, mezzi di sollevamento e scarico.	m		814,31
01.P09.M60.005	Pannellatura piana trasparente in polimetimetacrilato (PMMA) resistente agli urti ed ai raggi U.V.A. corredata di certificazione attestante l'idoneità' del prodotto agli impieghi esterni / - PMMA spessore 20 mm esterno	m²		151,12
01.P09.N00.005	Pannelli autoportanti a geometria variabile in polistirene espanso.	m²		21,38
01.P09.O00.005	Materassino isolante composto da aerogel rinforzato con fibre di poliestere o polietilene tereftalato (PET) , di densità pari a 150 kg/m³, resistenza a compressione di 70 kPa, lambda pari a 0,0135 W/mK, Euroclasse E di resistenza al fuoco / - spessore 6 mm	m²		57,24
01.P09.O00.010	Materassino isolante composto da aerogel rinforzato con fibre di poliestere o polietilene tereftalato (PET) , di densità pari a 150 kg/m³, resistenza a compressione di 70 kPa, lambda pari a 0,0135 W/mK, Euroclasse E di resistenza al fuoco / - spessore 9 mm	m²		75,55
01.P09.P00.005	Pannelli isolanti sottili riflettenti costituiti dall'unione di pellicole di materiale riflettente ed elementi isolanti combinati / - Densità pari a 20 kg/m³ e composto da 19 componenti spessore 30 mm	m²		34,70
01.P09.P00.010	Pannelli isolanti sottili riflettenti costituiti dall'unione di pellicole di materiale riflettente ed elementi isolanti combinati / - Densità pari a 33 kg/m³ e composto da 14 componenti, spessore 24 mm	m²		41,24
01.P09.P00.015	Pannelli isolanti sottili riflettenti costituiti dall'unione di pellicole di materiale riflettente ed elementi isolanti combinati / - Densità pari a 39 kg/m³ e composto da 8 componenti spessore 12 mm	m²		24,29
01.P09.Q00.005	Pannello composto da acido silicico pirogelato pressato, sottovuoto, avvolto in un involucro multistrato, euroclasse A1 di resistenza al fuoco lambda pari a 0,005 W/mK. Per isolamento termico di pareti e coperture / - spessore 10 mm	m²		118,66
01.P09.Q00.010	Pannello composto da acido silicico pirogelato pressato, sottovuoto, avvolto in un involucro multistrato, euroclasse A1 di resistenza al fuoco lambda pari a 0,005 W/mK. Per isolamento termico di pareti e coperture / - spessore 15 mm	m²		136,59
01.P09.Q00.015	Pannello composto da acido silicico pirogelato pressato, sottovuoto, avvolto in un involucro multistrato, euroclasse A1 di resistenza al fuoco lambda pari a 0,005 W/mK. Per isolamento termico di pareti e coperture / - spessore 20 mm	m²		153,15
01.P09.Q00.020	Pannello composto da acido silicico pirogelato pressato, sottovuoto, avvolto in un involucro multistrato, euroclasse A1 di resistenza al fuoco lambda pari a 0,005 W/mK. Per isolamento termico di pareti e coperture / - spessore 25 mm	m²		175,22
01.P09.Q00.025	Pannello composto da acido silicico pirogelato pressato, sottovuoto, avvolto in un involucro multistrato, euroclasse A1 di resistenza al fuoco lambda pari a 0,005 W/mK. Per isolamento termico di pareti e coperture / - spessore 30 mm	m²		198,67
01.P09.Q00.030	Pannello composto da acido silicico pirogelato pressato, sottovuoto, avvolto in un involucro multistrato, euroclasse A1 di resistenza al fuoco lambda pari a 0,005 W/mK. Per isolamento termico di pareti e coperture / - spessore 35 mm	m²		234,54
01.P09.Q00.035	Pannello composto da acido silicico pirogelato pressato, sottovuoto, avvolto in un involucro multistrato, euroclasse A1 di resistenza al fuoco lambda pari a 0,005 W/mK. Per isolamento termico di pareti e coperture / - spessore 40 mm	m²		267,66
01.P09.Q00.040	Pannello composto da acido silicico pirogelato pressato, sottovuoto, avvolto in un involucro multistrato, euroclasse A1 di resistenza al fuoco lambda pari a 0,005 W/mK. Per isolamento termico di pareti e coperture / - spessore 45 mm	m²		298,02
01.P09.Q00.045	Pannello composto da acido silicico pirogelato pressato, sottovuoto, avvolto in un involucro multistrato, euroclasse A1 di resistenza al fuoco lambda pari a 0,005 W/mK. Per isolamento termico di pareti e coperture / - spessore 50 mm	m²		333,88
01.P09.Q01.005	Pannello composto da acido silicico pirogenato pressato, sottovuoto, avvolto in un involucro multistrato con rivestimento in gomma di spessore pari a 3 mm, euroclasse A1 di resistenza al fuoco lambda pari a 0,005 W/mK. Per isolamento termico di pareti e coperture / - spessore 10 mm +3 mm	m²		142,10
01.P09.Q01.010	Pannello composto da acido silicico pirogenato pressato, sottovuoto, avvolto in un involucro multistrato con rivestimento in gomma di spessore pari a 3 mm, euroclasse A1 di resistenza al fuoco lambda pari a 0,005 W/mK. Per isolamento termico di pareti e coperture / - spessore 15 mm+3 mm	m²		161,43
01.P09.Q01.015	Pannello composto da acido silicico pirogenato pressato, sottovuoto, avvolto in un involucro multistrato con rivestimento in gomma di spessore pari a 3 mm, euroclasse A1 di resistenza al fuoco lambda pari a 0,005 W/mK. Per isolamento termico di pareti e coperture / - spessore 20 mm +3 mm	m²		175,22
01.P09.Q01.020	Pannello composto da acido silicico pirogenato pressato, sottovuoto, avvolto in un involucro multistrato con rivestimento in gomma di spessore pari a 3 mm, euroclasse A1 di resistenza al fuoco lambda pari a 0,005 W/mK. Per isolamento termico di pareti e coperture / - spessore 25 mm +3 mm	m²		198,67
01.P09.Q01.025	Pannello composto da acido silicico pirogenato pressato, sottovuoto, avvolto in un involucro multistrato con rivestimento in gomma di spessore pari a 3 mm, euroclasse A1 di resistenza al fuoco lambda pari a 0,005 W/mK. Per isolamento termico di pareti e coperture / - spessore 30 mm +3 mm	m²		223,54
01.P09.Q01.030	Pannello composto da acido silicico pirogenato pressato, sottovuoto, avvolto in un involucro multistrato con rivestimento in gomma di spessore pari a 3 mm, euroclasse A1 di resistenza al fuoco lambda pari a 0,005 W/mK. Per isolamento termico di pareti e coperture / - spessore 35 mm +3 mm	m²		260,75
01.P09.Q01.035	Pannello composto da acido silicico pirogenato pressato, sottovuoto, avvolto in un involucro multistrato con rivestimento in gomma di spessore pari a 3 mm, euroclasse A1 di resistenza al fuoco lambda pari a 0,005 W/mK. Per isolamento termico di pareti e coperture / - spessore 40 mm +3 mm	m²		298,02
01.P09.Q01.040	Pannello composto da acido silicico pirogenato pressato, sottovuoto, avvolto in un involucro multistrato con rivestimento in gomma di spessore pari a 3 mm, euroclasse A1 di resistenza al fuoco lambda pari a 0,005 W/mK. Per isolamento termico di pareti e coperture / - spessore 45 mm +3 mm	m²		335,26
01.P09.Q01.045	Pannello composto da acido silicico pirogenato pressato, sottovuoto, avvolto in un involucro multistrato con rivestimento in gomma di spessore pari a 3 mm, euroclasse A1 di resistenza al fuoco lambda pari a 0,005 W/mK. Per isolamento termico di pareti e coperture / - spessore 50 mm +3 mm	m²		372,53
01.P09.Q02.005	Pannello composto da acido silicico pirogenato pressato, sottovuoto, avvolto in un involucro multistrato con rivestimento in gomma di spessore pari a 3 mm su entrambi i lati, euroclasse A1 di resistenza al fuoco lambda pari a 0,005 W/mK. Per isolamento termico di pareti e coperture / - spessore 10 mm +6 mm	m²		166,95
01.P09.Q02.010	Pannello composto da acido silicico pirogenato pressato, sottovuoto, avvolto in un involucro multistrato con rivestimento in gomma di spessore pari a 3 mm su entrambi i lati, euroclasse A1 di resistenza al fuoco lambda pari a 0,005 W/mK. Per isolamento termico di pareti e coperture / - spessore 15 mm +6 mm	m²		187,65
01.P09.Q02.015	Pannello composto da acido silicico pirogenato pressato, sottovuoto, avvolto in un involucro multistrato con rivestimento in gomma di spessore pari a 3 mm su entrambi i lati, euroclasse A1 di resistenza al fuoco lambda pari a 0,005 W/mK. Per isolamento termico di pareti e coperture / - spessore 20 mm +6 mm	m²		202,82
01.P09.Q02.020	Pannello composto da acido silicico pirogenato pressato, sottovuoto, avvolto in un involucro multistrato con rivestimento in gomma di spessore pari a 3 mm su entrambi i lati, euroclasse A1 di resistenza al fuoco lambda pari a 0,005 W/mK. Per isolamento termico di pareti e coperture / - spessore 25 mm +6 mm	m²		224,89
01.P09.Q02.025	Pannello composto da acido silicico pirogenato pressato, sottovuoto, avvolto in un involucro multistrato con rivestimento in gomma di spessore pari a 3 mm su entrambi i lati, euroclasse A1 di resistenza al fuoco lambda pari a 0,005 W/mK. Per isolamento termico di pareti e coperture / - spessore 30 mm +6 mm	m²		248,36
01.P09.Q02.030	Pannello composto da acido silicico pirogenato pressato, sottovuoto, avvolto in un involucro multistrato con rivestimento in gomma di spessore pari a 3 mm su entrambi i lati, euroclasse A1 di resistenza al fuoco lambda pari a 0,005 W/mK. Per isolamento termico di pareti e coperture / - spessore 35 mm +6 mm	m²		291,11
01.P09.Q02.035	Pannello composto da acido silicico pirogenato pressato, sottovuoto, avvolto in un involucro multistrato con rivestimento in gomma di spessore pari a 3 mm su entrambi i lati, euroclasse A1 di resistenza al fuoco lambda pari a 0,005 W/mK. Per isolamento termico di pareti e coperture / - spessore 40 mm +6 mm	m²		331,14
01.P09.Q02.040	Pannello composto da acido silicico pirogenato pressato, sottovuoto, avvolto in un involucro multistrato con rivestimento in gomma di spessore pari a 3 mm su entrambi i lati, euroclasse A1 di resistenza al fuoco lambda pari a 0,005 W/mK. Per isolamento termico di pareti e coperture / - spessore 45 mm +6 mm	m²		372,53
01.P09.Q02.045	Pannello composto da acido silicico pirogenato pressato, sottovuoto, avvolto in un involucro multistrato con rivestimento in gomma di spessore pari a 3 mm su entrambi i lati, euroclasse A1 di resistenza al fuoco lambda pari a 0,005 W/mK. Per isolamento termico di pareti e coperture / - spessore 50 mm +6 mm	m²		412,53
01.P09.R00.005	Silenziatori acustici per muri perimetrali in polipropilene espanso poroso (EPP), ad elevate prestazioni fonoassorbenti, in materiale riciclabile, di forma cilindrica	cad		100,20
01.P09.R01.005	Silenziatori acustici per muri perimetrali composto da elementi isolanti esterni in lana di legno mineralizzata e legata con cemento portland	cad		123,32
01.P09.S00.005	Isolante acustico bistrato, costituito da una lamina fonoimpedente accoppiata ad un tessuto non tessuto fonoresiliente in fibra poliestere di densità areica pari a 1,6 kg/m², in rotoli. Per l'isolamento da calpestio / - spessore 7,5 mm c.a.	m²		6,73
01.P09.S01.005	Isolante acustico tristrato costituito da una lamina fonoimpedente accoppiata su entrambe le facce ad un tessuto non tessuto fonoresiliente in fibra poliestere di densità areica pari a 2,2 kg/m², in rotoli. Per l'isolamento da calpestio / - spessore 11 mm c.a.	m²		11,06
01.P09.S02.005	Striscia desolidarizzante presagomata di forma angolare in polietilene espanso, autoadesiva, per isolare in massetto galleggiante dai muri perimetrali / - spessore 6mm; altezza risvolto verticale 10 cm	m²		1,52
01.P09.S02.010	Striscia desolidarizzante presagomata di forma angolare in polietilene espanso, autoadesiva, per isolare in massetto galleggiante dai muri perimetrali / - spessore 6mm; altezza risvolto verticale 15 cm	m²		2,09
01.P09.S03.005	Isolante acustico costituito da una lamina di polietilene espanso estruso, a celle chiuse, impermeabile e resistente all'acqua, in rotoli. Per l'isolamento da calpestio / - spessore 5 mm c.a.	m²		2,59
01.P09.S04.005	Isolante acustico bistrato, costituito da una lamina fonoimpedente accoppiata ad un tessuto non tessuto fonoresiliente in fibra poliestere di densità areica pari a 1,8 kg/m², in rotoli. Per l'isolamento da calpestio delle pavimentazioni in legno flottanti ad incastro / - spessore 7,5 mm c.a.	m²		8,30
01.P09.S05.005	Striscia elastomerica fonosmorzante rivestita su entrambi i lati da un velo di fibre polipropileniche di 4 mm di spessore. Da posare sotto le pareti divisorie per impedire la trasmissione di urti e vibrazioni al solaio / - spessore 4 mm; altezza 14 cm	m²		2,23
01.P09.S05.010	Striscia elastomerica fonosmorzante rivestita su entrambi i lati da un velo di fibre polipropileniche di 4 mm di spessore. Da posare sotto le pareti divisorie per impedire la trasmissione di urti e vibrazioni al solaio / - spessore 4 mm; altezza 20 cm	m²		3,12
01.P09.S05.015	Striscia elastomerica fonosmorzante rivestita su entrambi i lati da un velo di fibre polipropileniche di 4 mm di spessore. Da posare sotto le pareti divisorie per impedire la trasmissione di urti e vibrazioni al solaio / - spessore 4 mm; altezza 25 cm	m²		3,88
01.P09.S05.020	Striscia elastomerica fonosmorzante rivestita su entrambi i lati da un velo di fibre polipropileniche di 4 mm di spessore. Da posare sotto le pareti divisorie per impedire la trasmissione di urti e vibrazioni al solaio / - spessore 4 mm; altezza 33 cm	m²		5,17
01.P10	MATERIALI ASFALTICI, BITUMINOSI E IMPERMEABILIZZANTI
01.P10.A05.010	Bitume ossidato / - In pani	kg		0,97
01.P10.A30.003	Bitume semisolido in fusti fornito a pie' d'opera / - Con penetrazione 180/200	kg		0,68
01.P10.A30.005	Bitume semisolido in fusti fornito a pie' d'opera / - Con penetrazione 80/100	kg		0,68
01.P10.A30.010	Bitume semisolido in fusti fornito a pie' d'opera / - Con penetrazione 50/80	kg		0,68
01.P10.A30.015	Bitume semisolido in fusti fornito a pie' d'opera / - Con penetrazione 30/50	kg		0,68
01.P10.A50.003	Bitume semisolido in cisterna fornito a pie' d'opera per pavimentazioni stradali / - Con penetrazione 180/200	kg		0,63
01.P10.A50.005	Bitume semisolido in cisterna fornito a pie' d'opera per pavimentazioni stradali / - Con penetrazione 80/100	kg		0,63
01.P10.A50.010	Bitume semisolido in cisterna fornito a pie' d'opera per pavimentazioni stradali / - Con penetrazione 50/80	kg		0,66
01.P10.A50.015	Bitume semisolido in cisterna fornito a pie' d'opera per pavimentazioni stradali / - Con penetrazione 30/50	kg		0,66
01.P10.A55.005	Bitume semisolido proveniente dalla modificazione di un bitume di base (penetrazione a 25 °C 80/100) modificato con l'aggiunta di polimeri sintetici (elastomeri s.b.s.) effettuata con idonei dispositivi di miscelazione al fine di ottenere migliori prestazioni della miscela, con le seguenti caratteristiche: - penetrazione a 25 °C50-70 - punto di rammollimento °C55 - punto di rottura (fraas) °C min. -12 -indice di penetrazione (UNI 4163) 0/+2 - viscosita' dinam. a 80 °C. pa x s" 250-500 - viscosita' dinam. a 160 °C. pa x s"0.1-0.6 / - Tipo "a" (soft)	kg		0,89
01.P10.A57.005	Bitume semisolido proveniente dalla modificazione di un bitume di base (penetrazione a 25 °C 80/100) modificato con l'aggiunta di polimeri sintetici (elastomeri s.b.s.) effettuata con idonei dispositivi di miscelazione al fine di ottenere migliori prestazioni della miscela, con le seguenti caratteristiche: - penetrazione a 25 °C 50-70 - punto di rammollimento °C 65-75 - punto di rottura (fraas) °C min. -15 - indice di penetrazione (UNI 4163)+2/+5 -viscosita' dinam. a 80 °C. pa x s" 500-950 -viscosita' dinam. a 160 °C. pa x s" 0.1-1.0 / - Tipo "b" (hard)	kg		1,06
01.P10.A59.005	Mastice bituminoso composto da bitume, elastomeri e carica minerale (calce idrata ventilata), fornito in cantiere alla temperatura idonea distesa, con le seguenti caratteristiche:- penetrazione a 25 °C dmm 30-40 - punto di rammollimento °C 70 - punto di rottura (fraas) °C min. -18+K5594 / - Fornito alla temperatura di circa 180 °C	kg		1,94
01.P10.A80.005	Bitume liquido contenente almeno l'85% di bitume puro per calcestruzzi bituminosi e trattamenti in penetrazione e superficiali, presentante le caratteristiche descritte nel vigente capitolato generale per l'ordinaria manutenzione e conformi alle norme del C.N.R. 1957 (flussato) fornito a pie' d'opera / - In autotreno botte	kg		0,63
01.P10.A80.010	Bitume liquido contenente almeno l'85% di bitume puro per calcestruzzi bituminosi e trattamenti in penetrazione e superficiali, presentante le caratteristiche descritte nel vigente capitolato generale per l'ordinaria manutenzione e conformi alle norme del C.N.R. 1957 (flussato) fornito a pie' d'opera / - In fusti	kg		0,76
01.P10.A90.005	Emulsione bituminosa al 50% (tipo per impasti di pietrisco) fornita a pie' d'opera	kg		0,47
01.P10.B00.005	Emulsione bituminosa contenente almeno il 55% in peso di bitume, in fusti a rendere (peso netto), avente i requisiti di accettazione conformi alle norme del C.N.R. 1958, fornita a pie' d'opera	kg		0,61
01.P10.B10.005	Emulsione bituminosa acida a rapida rottura per trattamenti superficiali in periodi invernali od in condizioni atmosferiche sfavorevoli o per impasti di materiali bagnati o idrofili, fornita a pie' d'opera, avente percentuale minima in peso di bitume / - Del 55%, in fusti a rendere	kg		0,67
01.P10.B10.010	Emulsione bituminosa acida a rapida rottura per trattamenti superficiali in periodi invernali od in condizioni atmosferiche sfavorevoli o per impasti di materiali bagnati o idrofili, fornita a pie' d'opera, avente percentuale minima in peso di bitume / - Del 60%, in fusti a rendere	kg		0,70
01.P10.B10.015	Emulsione bituminosa acida a rapida rottura per trattamenti superficiali in periodi invernali od in condizioni atmosferiche sfavorevoli o per impasti di materiali bagnati o idrofili, fornita a pie' d'opera, avente percentuale minima in peso di bitume / - Del 55-60%, in autocisterna	kg		0,54
01.P10.B20.005	Emulsione bituminosa in pasta per applicazione a freddo, fornita a pie' d'opera	kg		2,19
01.P10.B45.005	Emulsione bituminosa cationica contenente il 65% di bitume modificato di tipo "a" / - ....	kg		0,80
01.P10.B50.005	Emulsione bituminosa cationica a rottura controllata confezionata con bitume modificato con polimeri sintetici (elastomeri) di tipo radiale in ragione del 5% sul peso del bitume / - Al 65% di bitume penetrazione 80/100	kg		1,01
01.P10.B80.005	Misto granulare stabilizzato con emulsioni (grave - emulsion) conforme alle prescrizioni della citta' per il confezionamento degli impasti a freddo composto da: inerti di torrente, di fiume, di cava (o provenienti dalla frantumazione di rocce serpentinose e calcaree) contenenti almeno il 25% di frantumato di cava, trattati con emulsione di bitume cationiche o anioniche a lenta e controllata rottura. La percentuale di bitume residuo deve essere compresa tra il 3% ed il 3,60% in peso degli inerti / - Per strato di base-inerte diam.mass.mm 31,5	t		53,71
01.P10.B80.010	Misto granulare stabilizzato con emulsioni (grave - emulsion) conforme alle prescrizioni della citta' per il confezionamento degli impasti a freddo composto da: inerti di torrente, di fiume, di cava (o provenienti dalla frantumazione di rocce serpentinose e calcaree) contenenti almeno il 25% di frantumato di cava, trattati con emulsione di bitume cationiche o anioniche a lenta e controllata rottura. La percentuale di bitume residuo deve essere compresa tra il 3% ed il 3,60% in peso degli inerti / - Per strato di collegamento-inerte diam.max.mm 20	t		56,95
01.P10.C50.005	Conglomerato bituminoso stoccabile da applicare a freddo, composto di graniglia mm 2/8, trattato con bitume liquido di viscosità 25/75 secondi, a 25 c., con aggiunta di dopes di adesivita' del pretrattamento degli inerti o durante l'impasto, costituito da sali di ammina (sale di ammina di sego e similari), il tutto corrispondente alle prescrizioni granulometriche e di dosatura della citta', attualmente vigenti, dato a pie' d'opera	t		113,99
01.P10.C60.005	Conglomerato bituminoso stoccabile da applicare a freddo, costituito da graniglia mm 2/10 e sabbia, trattato con bitume liquido e dopes di adesivita', il tutto corrispondente alle prescrizioni granulometriche e di dosatura della citta' attualmente vigenti, fornito a pie' d'opera	t		113,99
01.P10.C90.005	Cemento plastico senza fibre di amianto	kg		3,47
01.P10.E00.005	Vernice bituminosa / - Tipo adesivo	kg		3,05
01.P10.E00.010	Vernice bituminosa / - Tipo carbolineum	kg		3,36
01.P10.E20.003	Cartone bitumato cilindrato / - Del peso di g/m² 400	m²		1,23
01.P10.E20.005	Cartone bitumato cilindrato / - Del peso di g/m² 500	m²		1,37
01.P10.E20.010	Cartone bitumato cilindrato / - Del peso di g/m² 600	m²		1,62
01.P10.E20.015	Cartone bitumato cilindrato / - Del peso di g/m² 700	m²		2,06
01.P10.E30.003	Cartonfeltro bitumato ricoperto con doppio bagno / - Del peso di kg/m² 1,2-1,3	m²		1,52
01.P10.E30.005	Cartonfeltro bitumato ricoperto con doppio bagno / - Del peso di kg/m² 1,4-1,6	m²		1,67
01.P10.E30.010	Cartonfeltro bitumato ricoperto con doppio bagno / - Del peso di kg/m² 1,8-2,0	m²		2,02
01.P10.E30.015	Cartonfeltro bitumato ricoperto con doppio bagno / - Del peso di kg/m² 3,5-ardesiato	m²		2,37
01.P10.E60.005	Cordone di juta catramata per giunti	kg		3,50
01.P10.E70.005	Tela juta calandrata da kg 0,300/m²	m²		4,04
01.P10.F00.005	Telo impermeabile sintetico, flessibile alle basse temperature, costituito da elastomero termoplastico armato con tessuto poliestere, auto - protetto da graniglia minerale / - Del peso di kg/m² 4,5	m²		20,81
01.P10.F10.005	Telo impermeabile sintetico, flessibile alle basse temperature, costituito da un elastomero termoplastico armato con tessuto poliestere, compresa la fornitura dello strato protettivo costituito da pavimentazione prefabbricata, corredata di appositi sostegni / - Spessore del telo mm 4	m²		72,55
01.P10.F10.010	Telo impermeabile sintetico, flessibile alle basse temperature, costituito da un elastomero termoplastico armato con tessuto poliestere, compresa la fornitura dello strato protettivo costituito da pavimentazione prefabbricata, corredata di appositi sostegni / - Solo il telo (da mm 4)	m²		21,00
01.P10.F20.005	Telo impermeabile sintetico, flessibile alle basse temperature, costituito da un elastomero termoplastico armato con fibra di vetro / - Dello spessore di mm 3	m²		14,23
01.P10.F40.005	Manto sintetico in PVC per impermeabilizzazione ,di tipo estruso e posato a secco, con ritiro massimo in opera dello 0,5%, stabilizzato ai raggi ultravioletti / - Per coperture piane zavorrabili-spessore mm 1	m²		15,70
01.P10.F40.010	Manto sintetico in PVC per impermeabilizzazione ,di tipo estruso e posato a secco, con ritiro massimo in opera dello 0,5%, stabilizzato ai raggi ultravioletti / - Per coperture piane zavorrabili-spessore mm 1,2	m²		18,27
01.P10.F40.015	Manto sintetico in PVC per impermeabilizzazione ,di tipo estruso e posato a secco, con ritiro massimo in opera dello 0,5%, stabilizzato ai raggi ultravioletti / - Per coperture piane zavorrabili-spessore mm 1,5	m²		19,51
01.P10.F40.020	Manto sintetico in PVC per impermeabilizzazione ,di tipo estruso e posato a secco, con ritiro massimo in opera dello 0,5%, stabilizzato ai raggi ultravioletti / - Per fondazioni e opere interrate-spessore mm 1,5	m²		24,11
01.P10.F40.025	Manto sintetico in PVC per impermeabilizzazione ,di tipo estruso e posato a secco, con ritiro massimo in opera dello 0,5%, stabilizzato ai raggi ultravioletti / - Per fondazioni e opere interrate-spessore mm 2	m²		31,54
01.P10.F45.005	Manto sintetico in PVC per impermeabilizzazione, di tipo spalmato e posato a secco, con ritiro massimo in opera dello 0,5%, stabilizzato ai raggi ultravioletti, armato con rete in fibra di poliestere / - Per coperture piane zavorrabili-spessore mm 1,2	m²		18,38
01.P10.F45.010	Manto sintetico in PVC per impermeabilizzazione, di tipo spalmato e posato a secco, con ritiro massimo in opera dello 0,5%, stabilizzato ai raggi ultravioletti, armato con rete in fibra di poliestere / - Per bacini, vasche, piscine-spessore mm 1	m²		17,66
01.P10.F45.015	Manto sintetico in PVC per impermeabilizzazione, di tipo spalmato e posato a secco, con ritiro massimo in opera dello 0,5%, stabilizzato ai raggi ultravioletti, armato con rete in fibra di poliestere / - Per bacini, vasche, piscine-spessore mm 1,2	m²		19,42
01.P10.F45.020	Manto sintetico in PVC per impermeabilizzazione, di tipo spalmato e posato a secco, con ritiro massimo in opera dello 0,5%, stabilizzato ai raggi ultravioletti, armato con rete in fibra di poliestere / - Per bacini, vasche, piscine-spessore mm 1,5	m²		21,23
01.P10.F45.025	Manto sintetico in PVC per impermeabilizzazione, di tipo spalmato e posato a secco, con ritiro massimo in opera dello 0,5%, stabilizzato ai raggi ultravioletti, armato con rete in fibra di poliestere / - Per parcheggi, rampe, viadotti-spessore mm 1,2	m²		20,11
01.P10.F45.030	Manto sintetico in PVC per impermeabilizzazione, di tipo spalmato e posato a secco, con ritiro massimo in opera dello 0,5%, stabilizzato ai raggi ultravioletti, armato con rete in fibra di poliestere / - Per parcheggi, rampe, viadotti-spessore mm 1,5	m²		24,74
01.P10.F45.035	Manto sintetico in PVC per impermeabilizzazione, di tipo spalmato e posato a secco, con ritiro massimo in opera dello 0,5%, stabilizzato ai raggi ultravioletti, armato con rete in fibra di poliestere / - Per parcheggi, rampe, viadotti-spessore mm 2	m²		34,19
01.P10.F50.005	Manto sintetico in PVC per impermeabilizzazione, di tipo spalmato supportato su speciale feltro sintetico per applicazioni in aderenza a mezzi di bitumi o collanti con ritiro massimo in opera dello 0,5%, stabilizzato ai raggi ultravioletti / - Per coperture di qualsiasi tipo-spessore mm 1,2	m²		21,00
01.P10.F50.010	Manto sintetico in PVC per impermeabilizzazione, di tipo spalmato supportato su speciale feltro sintetico per applicazioni in aderenza a mezzi di bitumi o collanti con ritiro massimo in opera dello 0,5%, stabilizzato ai raggi ultravioletti / - Per parcheggi, rampe, viadotti-spessore mm 1,5	m²		27,22
01.P10.F50.015	Manto sintetico in PVC per impermeabilizzazione, di tipo spalmato supportato su speciale feltro sintetico per applicazioni in aderenza a mezzi di bitumi o collanti con ritiro massimo in opera dello 0,5%, stabilizzato ai raggi ultravioletti / - Per parcheggi, rampe, viadotti-spessore mm 2	m²		36,89
01.P10.F55.005	Barriera a vapore per manti sintetici di impermeabilizzazione in polietilene / - Dello spessore di mm 0,3	m²		2,48
01.P10.F55.010	Barriera a vapore per manti sintetici di impermeabilizzazione in polietilene / - Dello spessore di mm 0,4	m²		3,06
01.P10.F58.005	Strato separatore geotessile non tessuto in polipropilene per manti sintetici di impermeabilizzazione / - Del peso di g 200	m²		1,82
01.P10.F58.010	Strato separatore geotessile non tessuto in polipropilene per manti sintetici di impermeabilizzazione / - Del peso di g 300	m²		2,71
01.P10.F58.015	Strato separatore geotessile non tessuto in polipropilene per manti sintetici di impermeabilizzazione / - Del peso di g 400	m²		3,68
01.P10.F60.005	Scossaline perimetrali per rifinitura impermeabilizzazione con manti sintetici, con sgocciolatoio, spessore mm 0,5 accoppiate a PVC spessore mm 0,5 sviluppo cm 16,6 / - In lamiera zincata e verniciata	m		10,04
01.P10.F62.005	Profili a parete, da siliconare, spessore mm 0,5 accoppiati a PVC spessore mm 0,5 sviluppo cm 7 / - In lamiera zincata e verniciata	m		4,45
01.P10.F64.005	Piattine per fissaggio meccanico, spessore mm 0,5 accoppiate a PVC spessore mm 0,5 sviluppo cm 5 / - In lamiera zincata e verniciata	m		4,45
01.P10.F66.005	Solvente THF / - Per saldatura	kg		20,85
01.P10.F68.005	Pasta PVC / - Per sigillatura	kg		18,41
01.P10.G00.005	Fornitura di waterstop in gomma, con bulbo centrale, per impermeabilizzazione di giunti sia verticali che orizzontali in muri, spalle e solette / - Della larghezza minima di cm 20	m		31,31
01.P10.H00.005	Resina poliuretanica elasticizzata per impermeabilizzazioni compreso la carica antiusura costituita da polvere di gomma colorata / - Per terrazze o tetti piani	kg		22,04
01.P10.H02.005	Elastomero epossipoliuretanico / - Per impermeabilizzazione di impalcati	kg		22,74
01.P10.H05.005	Fondo a base di resine poliammidiche / - In solvente	kg		25,31
01.P10.H07.005	Rivestimento protettivo impermeabilizzante a base di elastomeri poliuretanici alifatici / - Per il trattamento di superfici esterne in cls	kg		38,80
01.P10.H10.005	Primer di adesione a base di resine sintetiche in dispersione acquosa e leganti inorganici reattivi, per il trattamento di superfici cementizie, anche umide, per ottenere l'ancoraggio di rivestimenti protettivi, anticorrosivi, impermeabilizzanti / - Tricomponente-aderente su superfici umide	kg		20,95
01.P10.H12.005	Rivestimento a base di resine epossidiche modificate a solvente tricomponente, a protezione di manufatti in cls, per finitura impermeabilizzante su primer di adesione (art. P10.H10.005)	kg		31,12
01.P10.H50.005	Fornitura di guaina autoadesiva e autosigillante in rotoli, a base di gomma e bitume con supporto in doppio strato incrociato di polietine, per impermeabilizzazioni / - Spessore mm 2	m²		28,05
01.P10.H55.005	Guaina autoadesiva e autosigillante per stesura a freddo per impermeabilizzazioni di strutture in cls di impalcati stradali, protezione anticorrosiva di tubazioni metalliche interrate e impermeabilizzazioni di coperture a base di gomma e bitume con armatura di rinforzo in rete di polipropilene. Temperature limiti di esercizio: -30 +130 °C / - In rotoli	m²		49,27
01.P10.H58.005	Guaina autoadesiva e autosigillante a base di gomma e bitume con supporto di alluminio avente temperature limiti di esercizio:- 30 +120 °C / - In rotoli	m²		69,85
01.P10.H60.005	Rivestimento impermeabile e pedonabile a base di resine epossidiche steso in due riprese, a rullo o pennello, intervallate di 12 ore, a granulometria accentuata antiscivolo, previa stesa di primer bicomponente a base di resine epossidiche e catalizzatori disperdibili in acqua / - Nei colori: bianco-grigio-azzurro-verde acqua	m²		41,40
01.P10.H65.005	Fornitura di emulsione di fondo ad alta penetrazione per il miglior fissaggio di guaine autoadesive ed autosigillanti / - In gomma e bitume	kg		6,97
01.P10.H70.005	Guaina impermeabile con armatura in tessuto di vetro ed autoprotetta con una lamina di rame rosso ricotto dello spessore di 8/10 di millimetro / - Spessore di mm 4	m²		43,05
01.P10.L00.005	Guaina liquida elastomero bituminoso per impermeabilizzazioni o reimpermeabilizzazioni / - Per superfici di qualsiasi tipo	kg		7,37
01.P10.L05.005	Protettivo elastico per manti bituminosi, superfici verticali o rivestimento di piscine / - Di qualsiasi colore	kg		9,80
01.P10.L10.005	Emulsione a base acquosa di bitume e caucciù naturale, elasticita' minima 1500%, contenuto solido minimo 70%, ininfiammabile, atossica, resistente agli acidi e ai raggi U.V., per impermeabilizzazioni / - Normale	kg		15,95
01.P10.L10.010	Emulsione a base acquosa di bitume e caucciù naturale, elasticita' minima 1500%, contenuto solido minimo 70%, ininfiammabile, atossica, resistente agli acidi e ai raggi U.V., per impermeabilizzazioni / - Con resine sintetiche a proprieta' riflettenti	kg		24,55
01.P10.L15.005	Vernice protettiva di resine sintetiche ad alta elasticita', in base acquosa, atossica, ininfiammabile, resistente agli acidi e ai raggi U.V. / - A protezione manti impermeabili in base acquosa	kg		24,55
01.P11	MATERIALI PER PAVIMENTI E RIVESTIMENTI / (I materiali in gres, i laterizi speciali e le tavolette da palchetto sono collocati nelle loro specifiche categorie.)
01.P11.A25.005	Quadrotti prefabbricati di cemento, armati con maglia di ferro, per pavimentazioni esterne / - Dimensioni cm 50x50x4	m²		11,52
01.P11.A27.005	Pietrini di cemento di lato cm 30, spessore cm 3 strato di usura di cm 1, e con superficie semiliscia / - Di colore grigio neutro	m²		10,92
01.P11.A27.010	Pietrini di cemento di lato cm 30, spessore cm 3 strato di usura di cm 1, e con superficie semiliscia / - Di colore grigio scuro	m²		11,42
01.P11.A30.005	Piastrelle di caolino smaltate cm 15x15 / - Bianche	m²		12,14
01.P11.A30.010	Piastrelle di caolino smaltate cm 15x15 / - Decorate	m²		12,66
01.P11.A50.005	Pavimento in marmo lavorato al piano di sega, in misure di serie (cm 15x30 - 40x20 - 50x25 - 60x x30 - 20x20 - 30x30) / - In granito rosa di Baveno - spessore cm 1,6	m²		92,38
01.P11.A50.010	Pavimento in marmo lavorato al piano di sega, in misure di serie (cm 15x30 - 40x20 - 50x25 - 60x x30 - 20x20 - 30x30) / - In granito bianco montorfano - spessore cm 1,6	m²		92,38
01.P11.A50.020	Pavimento in marmo lavorato al piano di sega, in misure di serie (cm 15x30 - 40x20 - 50x25 - 60x x30 - 20x20 - 30x30) / - In serizzo antigorio - spessore cm 1,6	m²		50,45
01.P11.A50.025	Pavimento in marmo lavorato al piano di sega, in misure di serie (cm 15x30 - 40x20 - 50x25 - 60x x30 - 20x20 - 30x30) / - In travertino chiaro - spessore cm 1,3	m²		40,39
01.P11.A50.030	Pavimento in marmo lavorato al piano di sega, in misure di serie (cm 15x30 - 40x20 - 50x25 - 60x x30 - 20x20 - 30x30) / - In travertino chiaro - spessore cm 1,5	m²		42,04
01.P11.A50.035	Pavimento in marmo lavorato al piano di sega, in misure di serie (cm 15x30 - 40x20 - 50x25 - 60x x30 - 20x20 - 30x30) / - In travertino chiaro - spessore cm 2	m²		57,20
01.P11.A50.040	Pavimento in marmo lavorato al piano di sega, in misure di serie (cm 15x30 - 40x20 - 50x25 - 60x x30 - 20x20 - 30x30) / - In travertino romano chiaro-spessore cm 1,3	m²		40,39
01.P11.A50.045	Pavimento in marmo lavorato al piano di sega, in misure di serie (cm 15x30 - 40x20 - 50x25 - 60x x30 - 20x20 - 30x30) / - In travertino romano chiaro-spessore cm 1,5	m²		42,04
01.P11.A50.050	Pavimento in marmo lavorato al piano di sega, in misure di serie (cm 15x30 - 40x20 - 50x25 - 60x x30 - 20x20 - 30x30) / - In travertino romano chiaro-spessore cm 2	m²		60,52
01.P11.A50.055	Pavimento in marmo lavorato al piano di sega, in misure di serie (cm 15x30 - 40x20 - 50x25 - 60x x30 - 20x20 - 30x30) / - In travertino romano scuro-spessore cm 1,3	m²		45,36
01.P11.A50.060	Pavimento in marmo lavorato al piano di sega, in misure di serie (cm 15x30 - 40x20 - 50x25 - 60x x30 - 20x20 - 30x30) / - In travertino romano scuro-spessore cm 1,5	m²		47,96
01.P11.A50.065	Pavimento in marmo lavorato al piano di sega, in misure di serie (cm 15x30 - 40x20 - 50x25 - 60x x30 - 20x20 - 30x30) / - In travertino romano scuro-spessore cm 2	m²		67,26
01.P11.A50.070	Pavimento in marmo lavorato al piano di sega, in misure di serie (cm 15x30 - 40x20 - 50x25 - 60x x30 - 20x20 - 30x30) / - In marmo bianco tipo edilizia-spessore cm 1,3	m²		45,36
01.P11.A50.075	Pavimento in marmo lavorato al piano di sega, in misure di serie (cm 15x30 - 40x20 - 50x25 - 60x x30 - 20x20 - 30x30) / - In marmo bianco tipo edilizia-spessore cm 1,5	m²		47,96
01.P11.A50.080	Pavimento in marmo lavorato al piano di sega, in misure di serie (cm 15x30 - 40x20 - 50x25 - 60x x30 - 20x20 - 30x30) / - In marmo bianco tipo edilizia-spessore cm 2	m²		75,57
01.P11.A50.085	Pavimento in marmo lavorato al piano di sega, in misure di serie (cm 15x30 - 40x20 - 50x25 - 60x x30 - 20x20 - 30x30) / - In marmo bianco Carrara tipo b/c-spessore cm 1,3	m²		55,43
01.P11.A50.090	Pavimento in marmo lavorato al piano di sega, in misure di serie (cm 15x30 - 40x20 - 50x25 - 60x x30 - 20x20 - 30x30) / - In marmo bianco Carrara tipo b/c-spessore cm 1,5	m²		58,86
01.P11.A50.095	Pavimento in marmo lavorato al piano di sega, in misure di serie (cm 15x30 - 40x20 - 50x25 - 60x x30 - 20x20 - 30x30) / - In marmo bianco Carrara tipo b/c-spessore cm 2	m²		92,38
01.P11.A50.100	Pavimento in marmo lavorato al piano di sega, in misure di serie (cm 15x30 - 40x20 - 50x25 - 60x x30 - 20x20 - 30x30) / - In marmo nuvolato apuano-spessore cm 2	m²		75,57
01.P11.A50.105	Pavimento in marmo lavorato al piano di sega, in misure di serie (cm 15x30 - 40x20 - 50x25 - 60x x30 - 20x20 - 30x30) / - In marmo bianco arabescato-spessore cm 2	m²		100,80
01.P11.A50.120	Pavimento in marmo lavorato al piano di sega, in misure di serie (cm 15x30 - 40x20 - 50x25 - 60x x30 - 20x20 - 30x30) / - In marmo calacatta macchia grigia vagli 2 -s p.1,5	m²		63,01
01.P11.A50.125	Pavimento in marmo lavorato al piano di sega, in misure di serie (cm 15x30 - 40x20 - 50x25 - 60x x30 - 20x20 - 30x30) / - In marmo calacatta macchia grigia vagli 2-sp.2	m²		100,80
01.P11.A50.130	Pavimento in marmo lavorato al piano di sega, in misure di serie (cm 15x30 - 40x20 - 50x25 - 60x x30 - 20x20 - 30x30) / - In marmo calacatta rosato vagli-spessore cm 1,5	m²		60,52
01.P11.A50.132	Pavimento in marmo lavorato al piano di sega, in misure di serie (cm 15x30 - 40x20 - 50x25 - 60x x30 - 20x20 - 30x30) / - In marmo calacatta rosato vagli-spessore cm 2	m²		63,01
01.P11.A50.135	Pavimento in marmo lavorato al piano di sega, in misure di serie (cm 15x30 - 40x20 - 50x25 - 60x x30 - 20x20 - 30x30) / - In marmo bardiglio Carrara chiaro-spessore cm 2	m²		100,80
01.P11.A50.140	Pavimento in marmo lavorato al piano di sega, in misure di serie (cm 15x30 - 40x20 - 50x25 - 60x x30 - 20x20 - 30x30) / - In marmo bardiglio Carrara imperiale-spes.cm 1,3	m²		83,97
01.P11.A50.145	Pavimento in marmo lavorato al piano di sega, in misure di serie (cm 15x30 - 40x20 - 50x25 - 60x x30 - 20x20 - 30x30) / - In marmo bardiglio Carrara imperiale-spes. cm 1,5	m²		92,38
01.P11.A50.150	Pavimento in marmo lavorato al piano di sega, in misure di serie (cm 15x30 - 40x20 - 50x25 - 60x x30 - 20x20 - 30x30) / - In marmo bardiglio Carrara imperiale-spes. cm 2	m²		134,95
01.P11.A50.155	Pavimento in marmo lavorato al piano di sega, in misure di serie (cm 15x30 - 40x20 - 50x25 - 60x x30 - 20x20 - 30x30) / - In pietra di Trani - spessore cm 1,5	m²		67,26
01.P11.A50.160	Pavimento in marmo lavorato al piano di sega, in misure di serie (cm 15x30 - 40x20 - 50x25 - 60x x30 - 20x20 - 30x30) / - In pietra di Trani - spessore cm 2	m²		75,57
01.P11.A50.165	Pavimento in marmo lavorato al piano di sega, in misure di serie (cm 15x30 - 40x20 - 50x25 - 60x x30 - 20x20 - 30x30) / - In marmo perlato royal - spessore cm 1,5	m²		67,26
01.P11.A50.170	Pavimento in marmo lavorato al piano di sega, in misure di serie (cm 15x30 - 40x20 - 50x25 - 60x x30 - 20x20 - 30x30) / - In marmo perlato royal - spessore cm 2	m²		75,57
01.P11.A50.180	Pavimento in marmo lavorato al piano di sega, in misure di serie (cm 15x30 - 40x20 - 50x25 - 60x x30 - 20x20 - 30x30) / - In perlato di Sicilia - spessore cm 2	m²		110,04
01.P11.A50.185	Pavimento in marmo lavorato al piano di sega, in misure di serie (cm 15x30 - 40x20 - 50x25 - 60x x30 - 20x20 - 30x30) / - In marmo botticino nuvolera - spessore cm 1,5	m²		50,45
01.P11.A50.190	Pavimento in marmo lavorato al piano di sega, in misure di serie (cm 15x30 - 40x20 - 50x25 - 60x x30 - 20x20 - 30x30) / - In marmo botticino nuvolera - spessore cm 2	m²		88,23
01.P11.A50.195	Pavimento in marmo lavorato al piano di sega, in misure di serie (cm 15x30 - 40x20 - 50x25 - 60x x30 - 20x20 - 30x30) / - In marmo breccia aurora classico-spessore cm 1,6	m²		71,42
01.P11.A50.200	Pavimento in marmo lavorato al piano di sega, in misure di serie (cm 15x30 - 40x20 - 50x25 - 60x x30 - 20x20 - 30x30) / - In marmo breccia aurora oniciato-spessore cm 1,6	m²		71,42
01.P11.A50.205	Pavimento in marmo lavorato al piano di sega, in misure di serie (cm 15x30 - 40x20 - 50x25 - 60x x30 - 20x20 - 30x30) / - In marmo botticino classico - spessore cm 1,6	m²		67,26
01.P11.A50.210	Pavimento in marmo lavorato al piano di sega, in misure di serie (cm 15x30 - 40x20 - 50x25 - 60x x30 - 20x20 - 30x30) / - In chiampo - spessore cm 1,6	m²		71,42
01.P11.A50.215	Pavimento in marmo lavorato al piano di sega, in misure di serie (cm 15x30 - 40x20 - 50x25 - 60x x30 - 20x20 - 30x30) / - In marmo rosso Verona - spessore cm 2	m²		100,80
01.P11.A50.220	Pavimento in marmo lavorato al piano di sega, in misure di serie (cm 15x30 - 40x20 - 50x25 - 60x x30 - 20x20 - 30x30) / - In marmo verde Gressoney - spessore cm 2	m²		202,43
01.P11.A50.225	Pavimento in marmo lavorato al piano di sega, in misure di serie (cm 15x30 - 40x20 - 50x25 - 60x x30 - 20x20 - 30x30) / - In marmo giallo Siena - spessore cm 2	m²		219,03
01.P11.A50.230	Pavimento in marmo lavorato al piano di sega, in misure di serie (cm 15x30 - 40x20 - 50x25 - 60x x30 - 20x20 - 30x30) / - In marmo arabescato orobico grigio-spess. cm 1,7	m²		83,97
01.P11.A50.235	Pavimento in marmo lavorato al piano di sega, in misure di serie (cm 15x30 - 40x20 - 50x25 - 60x x30 - 20x20 - 30x30) / - In marmo arabescato orobico grigio - rosa cm 1,7	m²		92,38
01.P11.A50.240	Pavimento in marmo lavorato al piano di sega, in misure di serie (cm 15x30 - 40x20 - 50x25 - 60x x30 - 20x20 - 30x30) / - In marmo arabescato orobico rosso -spess. cm 1,7	m²		106,92
01.P11.A60.005	Pavimento in serpentino lavorato al piano di sega / - Dimensioni cm 40x20 - spessore cm 1,8	m²		40,80
01.P11.A60.010	Pavimento in serpentino lavorato al piano di sega / - Dimensioni cm 30x15 o 40x20 - spessore cm 2	m²		42,04
01.P11.A60.015	Pavimento in serpentino lavorato al piano di sega / - Dimensioni cm 25x50 o 30x30 - spessore cm 2	m²		47,34
01.P11.A60.020	Pavimento in serpentino lavorato al piano di sega / - Dimensioni cm 30x60 o 40x40 - spessore cm 2	m²		50,66
01.P11.A60.025	Pavimento in serpentino lavorato al piano di sega / - Dimensioni cm 40x80 o 50x50 - spessore cm 2	m²		54,61
01.P11.A70.005	Rivestimento in marmo lucido sul piano con spigoli smussati delle dimensioni di cm 30x15 o 20x10 con spessori di cm 1.3 / - In travertino chiaro	m²		42,87
01.P11.A70.010	Rivestimento in marmo lucido sul piano con spigoli smussati delle dimensioni di cm 30x15 o 20x10 con spessori di cm 1.3 / - In travertino scuro e romano chiaro	m²		46,20
01.P11.A70.015	Rivestimento in marmo lucido sul piano con spigoli smussati delle dimensioni di cm 30x15 o 20x10 con spessori di cm 1.3 / - In travertino romano scuro	m²		50,45
01.P11.A70.020	Rivestimento in marmo lucido sul piano con spigoli smussati delle dimensioni di cm 30x15 o 20x10 con spessori di cm 1.3 / - In marmo bianco tipo edilizia	m²		42,87
01.P11.A70.025	Rivestimento in marmo lucido sul piano con spigoli smussati delle dimensioni di cm 30x15 o 20x10 con spessori di cm 1.3 / - In marmo bianco Carrara tipo b/c	m²		46,20
01.P11.A70.030	Rivestimento in marmo lucido sul piano con spigoli smussati delle dimensioni di cm 30x15 o 20x10 con spessori di cm 1.3 / - In marmo nuvolato apuano	m²		50,45
01.P11.A70.035	Rivestimento in marmo lucido sul piano con spigoli smussati delle dimensioni di cm 30x15 o 20x10 con spessori di cm 1.3 / - In marmo bianco arabescato	m²		63,84
01.P11.A70.045	Rivestimento in marmo lucido sul piano con spigoli smussati delle dimensioni di cm 30x15 o 20x10 con spessori di cm 1.3 / - In marmo bardiglio Carrara chiaro	m²		42,87
01.P11.A70.050	Rivestimento in marmo lucido sul piano con spigoli smussati delle dimensioni di cm 30x15 o 20x10 con spessori di cm 1.3 / - In marmo bardiglio Carrara imperiale	m²		67,26
01.P11.A70.055	Rivestimento in marmo lucido sul piano con spigoli smussati delle dimensioni di cm 30x15 o 20x10 con spessori di cm 1.3 / - In pietra di Trani	m²		46,20
01.P11.A70.060	Rivestimento in marmo lucido sul piano con spigoli smussati delle dimensioni di cm 30x15 o 20x10 con spessori di cm 1.3 / - In marmo perlato royal	m²		50,45
01.P11.A70.065	Rivestimento in marmo lucido sul piano con spigoli smussati delle dimensioni di cm 30x15 o 20x10 con spessori di cm 1.3 / - In marmo perlato di Sicilia	m²		50,45
01.P11.A70.070	Rivestimento in marmo lucido sul piano con spigoli smussati delle dimensioni di cm 30x15 o 20x10 con spessori di cm 1.3 / - In marmo breccia aurora classico	m²		67,26
01.P11.A70.075	Rivestimento in marmo lucido sul piano con spigoli smussati delle dimensioni di cm 30x15 o 20x10 con spessori di cm 1.3 / - In marmo botticino classico	m²		46,20
01.P11.A70.080	Rivestimento in marmo lucido sul piano con spigoli smussati delle dimensioni di cm 30x15 o 20x10 con spessori di cm 1.3 / - In serpeggiante classico	m²		50,45
01.P11.A70.085	Rivestimento in marmo lucido sul piano con spigoli smussati delle dimensioni di cm 30x15 o 20x10 con spessori di cm 1.3 / - In marmo rosso Verona	m²		50,45
01.P11.A70.090	Rivestimento in marmo lucido sul piano con spigoli smussati delle dimensioni di cm 30x15 o 20x10 con spessori di cm 1.3 / - In marmo verde Gressoney	m²		67,26
01.P11.A70.095	Rivestimento in marmo lucido sul piano con spigoli smussati delle dimensioni di cm 30x15 o 20x10 con spessori di cm 1.3 / - In marmo giallo Siena	m²		67,26
01.P11.A70.100	Rivestimento in marmo lucido sul piano con spigoli smussati delle dimensioni di cm 30x15 o 20x10 con spessori di cm 1.3 / - In marmo nero portoro mezza macchia	m²		67,26
01.P11.A80.005	Zoccolini battiscopa in marmo, levigati e lucidati solo sul piano e coste refilate o fresate / - In granito rosa di baveno - cm 10x2	m		15,77
01.P11.A80.010	Zoccolini battiscopa in marmo, levigati e lucidati solo sul piano e coste refilate o fresate / - In granito bianco montorfano - cm 10x2	m		15,77
01.P11.A80.015	Zoccolini battiscopa in marmo, levigati e lucidati solo sul piano e coste refilate o fresate / - In serizzo antigorio - cm 10x2	m		8,56
01.P11.A80.020	Zoccolini battiscopa in marmo, levigati e lucidati solo sul piano e coste refilate o fresate / - In marmo bianco - Carrara tipo b/c - cm 8x0.8	m		7,13
01.P11.A80.025	Zoccolini battiscopa in marmo, levigati e lucidati solo sul piano e coste refilate o fresate / - In marmo bianco - Carrara tipo edilizia - cm 8x0.8	m		5,71
01.P11.A80.030	Zoccolini battiscopa in marmo, levigati e lucidati solo sul piano e coste refilate o fresate / - In marmo nuvolato apuano - cm 8x0.8	m		8,56
01.P11.A80.035	Zoccolini battiscopa in marmo, levigati e lucidati solo sul piano e coste refilate o fresate / - In marmo bianco arabescato - cm 8x0.8	m		8,56
01.P11.A80.045	Zoccolini battiscopa in marmo, levigati e lucidati solo sul piano e coste refilate o fresate / - In marmo bianco calacatta macchia grig-cm 8x0.8	m		8,56
01.P11.A80.050	Zoccolini battiscopa in marmo, levigati e lucidati solo sul piano e coste refilate o fresate / - In marmo bardiglio Carrara imperiale - cm 8x0.8	m		8,56
01.P11.A80.055	Zoccolini battiscopa in marmo, levigati e lucidati solo sul piano e coste refilate o fresate / - In pietra di Trani - cm 8x0.8	m		7,13
01.P11.A80.060	Zoccolini battiscopa in marmo, levigati e lucidati solo sul piano e coste refilate o fresate / - In marmo perlato royal - cm 8x0.8	m		7,13
01.P11.A80.070	Zoccolini battiscopa in marmo, levigati e lucidati solo sul piano e coste refilate o fresate / - In perlato di Sicilia - cm 8x0.8	m		8,56
01.P11.A80.075	Zoccolini battiscopa in marmo, levigati e lucidati solo sul piano e coste refilate o fresate / - In marmo botticino - cm 8x0.8	m		7,13
01.P11.A80.080	Zoccolini battiscopa in marmo, levigati e lucidati solo sul piano e coste refilate o fresate / - In marmo breccia aurora - cm 8x0.8	m		8,56
01.P11.A80.085	Zoccolini battiscopa in marmo, levigati e lucidati solo sul piano e coste refilate o fresate / - In chiampo - cm 8x0.8	m		7,13
01.P11.A80.090	Zoccolini battiscopa in marmo, levigati e lucidati solo sul piano e coste refilate o fresate / - In marmo rosso Verona - cm 8x0.8	m		7,13
01.P11.A80.095	Zoccolini battiscopa in marmo, levigati e lucidati solo sul piano e coste refilate o fresate / - In marmo verde Gressoney - cm 8x0.8	m		8,56
01.P11.A80.100	Zoccolini battiscopa in marmo, levigati e lucidati solo sul piano e coste refilate o fresate / - In marmo giallo Siena - cm 8x0.8	m		8,56
01.P11.A80.105	Zoccolini battiscopa in marmo, levigati e lucidati solo sul piano e coste refilate o fresate / - In marmo arabescato orobico grigio - cm 8x0.8	m		10,80
01.P11.A80.110	Zoccolini battiscopa in marmo, levigati e lucidati solo sul piano e coste refilate o fresate / - In marmo arabescato orobico grigio - rosa - cm 8x0.8	m		10,80
01.P11.A80.115	Zoccolini battiscopa in marmo, levigati e lucidati solo sul piano e coste refilate o fresate / - In marmo arabescato orobico rosso - cm 8x0.8	m		11,52
01.P11.A80.130	Zoccolini battiscopa in marmo, levigati e lucidati solo sul piano e coste refilate o fresate / - In serpentino - cm 8x0.8	m		5,87
01.P11.A90.005	Lastre in conglomerato a matrice granito, sabbia silicea o quarzo, legati con resina poliestere mediante vibro - compattazione sottovuoto e successiva catalisi a caldo, classe 1, nei formati di serie (mm 300x300-300x600-600x600 ) / - Sabbie silic. - quarzi - colori correnti - spess. mm 10	m²		46,92
01.P11.A90.010	Lastre in conglomerato a matrice granito, sabbia silicea o quarzo, legati con resina poliestere mediante vibro - compattazione sottovuoto e successiva catalisi a caldo, classe 1, nei formati di serie (mm 300x300-300x600-600x600 ) / - Sabbie silic. - quarzi - colori scuri - spessore mm 10	m²		56,75
01.P11.A90.015	Lastre in conglomerato a matrice granito, sabbia silicea o quarzo, legati con resina poliestere mediante vibro - compattazione sottovuoto e successiva catalisi a caldo, classe 1, nei formati di serie (mm 300x300-300x600-600x600 ) / - Sabbie silic. - quarzi - colori correnti - spess. mm 15	m²		52,14
01.P11.A90.020	Lastre in conglomerato a matrice granito, sabbia silicea o quarzo, legati con resina poliestere mediante vibro - compattazione sottovuoto e successiva catalisi a caldo, classe 1, nei formati di serie (mm 300x300-300x600-600x600 ) / - Sabbie silic. - quarzi - colori scuri - spessore mm 15	m²		62,62
01.P11.A90.025	Lastre in conglomerato a matrice granito, sabbia silicea o quarzo, legati con resina poliestere mediante vibro - compattazione sottovuoto e successiva catalisi a caldo, classe 1, nei formati di serie (mm 300x300-300x600-600x600 ) / - Granito - spessore mm 10	m²		43,81
01.P11.A90.030	Lastre in conglomerato a matrice granito, sabbia silicea o quarzo, legati con resina poliestere mediante vibro - compattazione sottovuoto e successiva catalisi a caldo, classe 1, nei formati di serie (mm 300x300-300x600-600x600 ) / - Granito - spessore mm 15	m²		49,06
01.P11.A90.035	Lastre in conglomerato a matrice granito, sabbia silicea o quarzo, legati con resina poliestere mediante vibro - compattazione sottovuoto e successiva catalisi a caldo, classe 1, nei formati di serie (mm 300x300-300x600-600x600 ) / - Zoccolino battiscopa	m		7,25
01.P11.A91.005	Fornitura di lastre perfettamente modulari, refilate e calibrate, per pavimentazioni sopraelevate in conglomerato a matrice granito, sabbia silicea o quarzo, legati con resina poliestere mediante vibrocompattazione sottovuoto e successiva catalisi a caldo, classe 1 / - Dimensioni mm 600x600 - spessore mm 25	m²		79,18
01.P11.A92.005	Struttura portante per pavimentazioni sopraelevate costituita da supporti regolabili in verticale in acciaio zincato, con campo di regolazione di mm +0 -25, composti da una testa nervata idonea a ricevere le estremita' dei traversi, colonna filettata munita di dado di regolazione, atta a compensare differenze di planarita' del pavimento di appoggio, completa di elementi orizzontali zincati di irrigidimento e guarnizione coibente antirombo / - ...............................................	m²		18,58
01.P11.B00.005	Piastrelle di ceramica smaltate (cottoforte) di cm 15x15 / - Bianche	m²		9,41
01.P11.B00.010	Piastrelle di ceramica smaltate (cottoforte) di cm 15x15 / - In colori correnti	m²		9,88
01.P11.B10.005	Piastrelle di ceramica smaltate (cottoforte) compresi pezzi speciali / - Dimensioni cm 20x20 - non decorate.	m²		10,46
01.P11.B10.010	Piastrelle di ceramica smaltate (cottoforte) compresi pezzi speciali / - Dimensioni cm 20x20 decorate.	m²		11,54
01.P11.B40.005	Pietrini di cemento rigati, di lato cm 25 e spessore di cm 3 / - Colore grigio	m²		10,16
01.P11.B40.010	Pietrini di cemento rigati, di lato cm 25 e spessore di cm 3 / - Colori vari	m²		11,21
01.P11.B42.005	Marmette autobloccanti in calcestruzzo cementizio vibrato e pressato ad alta resistenza (resistenza caratteristica 500 kg/cm²) per pavimentazioni esterne, con disegno a scelta della citta' / - Spessore cm 4 colore grigio	m²		12,07
01.P11.B42.010	Marmette autobloccanti in calcestruzzo cementizio vibrato e pressato ad alta resistenza (resistenza caratteristica 500 kg/cm²) per pavimentazioni esterne, con disegno a scelta della citta' / - Spessore cm 4 colore rosso - giallo - nero	m²		14,53
01.P11.B42.015	Marmette autobloccanti in calcestruzzo cementizio vibrato e pressato ad alta resistenza (resistenza caratteristica 500 kg/cm²) per pavimentazioni esterne, con disegno a scelta della citta' / - Spessore cm 4 colore bianco	m²		15,27
01.P11.B42.020	Marmette autobloccanti in calcestruzzo cementizio vibrato e pressato ad alta resistenza (resistenza caratteristica 500 kg/cm²) per pavimentazioni esterne, con disegno a scelta della citta' / - Spessore cm 5-6 colore grigio	m²		12,28
01.P11.B42.025	Marmette autobloccanti in calcestruzzo cementizio vibrato e pressato ad alta resistenza (resistenza caratteristica 500 kg/cm²) per pavimentazioni esterne, con disegno a scelta della citta' / - Spessore cm 5-6 colore rosso - giallo - nero	m²		14,74
01.P11.B42.030	Marmette autobloccanti in calcestruzzo cementizio vibrato e pressato ad alta resistenza (resistenza caratteristica 500 kg/cm²) per pavimentazioni esterne, con disegno a scelta della citta' / - Spessore cm 5-6 colore bianco	m²		15,71
01.P11.B42.035	Marmette autobloccanti in calcestruzzo cementizio vibrato e pressato ad alta resistenza (resistenza caratteristica 500 kg/cm²) per pavimentazioni esterne, con disegno a scelta della citta' / - Spessore cm 7-8 colore grigio	m²		15,38
01.P11.B42.040	Marmette autobloccanti in calcestruzzo cementizio vibrato e pressato ad alta resistenza (resistenza caratteristica 500 kg/cm²) per pavimentazioni esterne, con disegno a scelta della citta' / - Spessore cm 7-8 colore rosso - giallo - nero	m²		18,70
01.P11.B42.045	Marmette autobloccanti in calcestruzzo cementizio vibrato e pressato ad alta resistenza (resistenza caratteristica 500 kg/cm²) per pavimentazioni esterne, con disegno a scelta della citta' / - Spessore cm 7-8 colore bianco	m²		20,20
01.P11.B44.005	Marmette autobloccanti forate in calcestruzzo cementizio vibrato e pressato ad alta resistenza (resistenza caratteristica 500 kg/cm²) delle dimensioni esterne di cm 37x21 circa per pavimentazioni esterne e tappeti erbosi / - Spessore cm 7-8	m²		15,71
01.P11.B44.010	Marmette autobloccanti forate in calcestruzzo cementizio vibrato e pressato ad alta resistenza (resistenza caratteristica 500 kg/cm²) delle dimensioni esterne di cm 37x21 circa per pavimentazioni esterne e tappeti erbosi / - Spessore cm 10	m²		16,56
01.P11.B46.005	Marmette autobloccanti forate di profilo esterne tipo uni, in calcestruzzo cementizio vibrato e pressato ad alta resistenza (resistenza caratteristica 500 kg/cm²) delle dimensioni esterne di cm 24x12 circa, per pavimentazioni esterne e tappeti erbosi / - Spessore cm 10	m²		15,77
01.P11.B50.005	Marmette a mosaico / - Dimensioni cm 25x25 (scaglia n.4)	m²		8,97
01.P11.B50.010	Marmette a mosaico / - Dimensioni cm 25x25 (scaglia n. 5-6)	m²		8,97
01.P11.B50.015	Marmette a mosaico / - Dimensioni cm 25x25 (scaglia fino al n. 3)	m²		8,97
01.P11.B50.017	Marmette a mosaico / - Dimensioni cm 25x25 (scaglia n. 7-12)	m²		9,96
01.P11.B50.020	Marmette a mosaico / - Dimensioni cm 30x30 (scaglia n. 7-12)	m²		10,95
01.P11.B60.005	Marmette a mosaico in scaglie di marmo di cm 25x25 / - Spessore mm15-35	m²		10,99
01.P11.B70.005	Marmettoni a mosaico / - Dimensioni cm 30x30 (scaglia oltre n. 10)	m²		14,04
01.P11.B70.010	Marmettoni a mosaico / - Dimensioni cm 40x40 (scaglia n. 14-20)	m²		14,94
01.P11.C00.003	Marmettoni a mosaico cm 40x40 scaglia oltre il10 / - Breccia aurora	m²		14,96
01.P11.C00.005	Marmettoni a mosaico cm 40x40 scaglia oltre il10 / - Rosa del Garda	m²		14,96
01.P11.C00.010	Marmettoni a mosaico cm 40x40 scaglia oltre il10 / - Giallo	m²		14,96
01.P11.C00.015	Marmettoni a mosaico cm 40x40 scaglia oltre il10 / - Nero venato	m²		14,96
01.P11.C10.005	Graniglie di marmo tranciate irregolari fino al n. 3 / - 30x30	m²		8,97
01.P11.C30.005	Masselli per pavimentazione prodotti in calcestruzzo multistrato, riproducente la finitura della pietra naturale, conformi alla normativa UNI EN 1338, con bordi a spigolo vivo e distanziali, superficie antisdrucciolo ed antiusura certificata ad elevata densità ottenuta con miscela di inerti a base di quarzo e silicati ad alta resistenza, con caratteristiche di ridotto assorbimento allo sporco, facilità di pulizia, resistenza alle alghe e muschi, resistenza al gelo ed agli effetti dei sali anti-gelivi, senza modifica dell'aspetto superficiale (sistema di protezione testato). Colori stabili nel tempo ottenuti con pigmenti inorganici. Escluso il trasporto. / - Spessore 8 cm - Formato 25x25	m²		38,50	28,76%	11,07
01.P11.C40.005	Lastre per pavimentazione prodotte in calcestruzzo multistrato vibrocompresso riproducente la finitura della pietra naturale, conformi alla normativa UNI EN 1339, con bordi a spigolo vivo e distanziali, superficie antisdrucciolo ed antiusura certificata ad elevata densità ottenuta con miscela di inerti a base di quarzo e silicati ad alta resistenza, con caratteristiche di ridotto assorbimento dello sporco, facilità di pulizia, resistenza alle alghe e muschi, resistenza al gelo ed agli effetti dei sali anti-gelivi, senza modifica dell'aspetto superficiale. Colori stabili nel tempo ottenuti con pigmenti inorganici. Provvisti di marcatura CE. Escluso il trasporto. Per traffico veicolare lento con carichi complessivi fino a 3500 kg. / - Per traffico veicolare lento con carichi complessivi fino a 2000 kg: Spessore 11 cm / Formati: 25x50, 50x50, 75x50 - colore grigio	m²		31,85	47,52%	15,14
01.P11.C40.010	Lastre per pavimentazione prodotte in calcestruzzo multistrato vibrocompresso riproducente la finitura della pietra naturale, conformi alla normativa UNI EN 1339, con bordi a spigolo vivo e distanziali, superficie antisdrucciolo ed antiusura certificata ad elevata densità ottenuta con miscela di inerti a base di quarzo e silicati ad alta resistenza, con caratteristiche di ridotto assorbimento dello sporco, facilità di pulizia, resistenza alle alghe e muschi, resistenza al gelo ed agli effetti dei sali anti-gelivi, senza modifica dell'aspetto superficiale. Colori stabili nel tempo ottenuti con pigmenti inorganici. Provvisti di marcatura CE. Escluso il trasporto. Per traffico veicolare lento con carichi complessivi fino a 3500 kg. / - Per traffico veicolare lento con carichi complessivi fino a 2000 kg: Spessore 11 cm / Formati: 25x50, 50x50, 75x50 - colorato	m²		32,86	28,08%	9,23
01.P11.C40.015	Lastre per pavimentazione prodotte in calcestruzzo multistrato vibrocompresso riproducente la finitura della pietra naturale, conformi alla normativa UNI EN 1339, con bordi a spigolo vivo e distanziali, superficie antisdrucciolo ed antiusura certificata ad elevata densità ottenuta con miscela di inerti a base di quarzo e silicati ad alta resistenza, con caratteristiche di ridotto assorbimento dello sporco, facilità di pulizia, resistenza alle alghe e muschi, resistenza al gelo ed agli effetti dei sali anti-gelivi, senza modifica dell'aspetto superficiale. Colori stabili nel tempo ottenuti con pigmenti inorganici. Provvisti di marcatura CE. Escluso il trasporto. Per traffico veicolare lento con carichi complessivi fino a 3500 kg. / - Per traffico ciclo pedonale: Spessore 5 cm / Formati: 50x50	m²		30,95	23,85%	7,38
01.P11.C60.005	Tesserine di vetro con superficie ruvida opaca di cm 2x2, fissata su carta in fogli delle dimensioni di cm 30x30 circa / - Colori standard (nocciola - grigio - bianco - avorio)	m²		16,89
01.P11.C60.010	Tesserine di vetro con superficie ruvida opaca di cm 2x2, fissata su carta in fogli delle dimensioni di cm 30x30 circa / - Colori speciali (blue - verde - rosso - azzurro - nero)	m²		41,90
01.P11.C70.005	Tesserine di porcellana con superficie lucida o semilucida, di cm 2x2, fissata su carta in fogli della dimensione di cm 30x30 circa / - Colori chiari (nocciola - grigio - bianco - avorio)	m²		16,77
01.P11.C70.010	Tesserine di porcellana con superficie lucida o semilucida, di cm 2x2, fissata su carta in fogli della dimensione di cm 30x30 circa / - Colori medi (giallo-verde)	m²		16,77
01.P11.C70.015	Tesserine di porcellana con superficie lucida o semilucida, di cm 2x2, fissata su carta in fogli della dimensione di cm 30x30 circa / - Colori scuri (blue- testa di moro )	m²		19,87
01.P11.C90.003	Elementi trafilati in klinker per rivestimenti costituiti da listelli normali delle dimensioni di cm 6x23 circa, esclusi i pezzi speciali (angolari, architravi, mezzi listelli ecc.) / - Colore rosso chiaro	m²		16,77
01.P11.C90.005	Elementi trafilati in klinker per rivestimenti costituiti da listelli normali delle dimensioni di cm 6x23 circa, esclusi i pezzi speciali (angolari, architravi, mezzi listelli ecc.) / - Colori chiari correnti (avorio - sabbia - rosato)	m²		16,77
01.P11.C90.010	Elementi trafilati in klinker per rivestimenti costituiti da listelli normali delle dimensioni di cm 6x23 circa, esclusi i pezzi speciali (angolari, architravi, mezzi listelli ecc.) / - Colori chiari speciali (avana-grigio sabbia-ec.)	m²		16,77
01.P11.C95.005	Elementi trafilati in klinker ceramico smaltato lucido od opaco, per rivestimento di piscine / - Colori correnti	m²		23,62
01.P11.C95.010	Elementi trafilati in klinker ceramico smaltato lucido od opaco, per rivestimento di piscine / - Colori speciali	m²		28,32
01.P11.E10.003	Linoleum su juta con trattamento protettivo superficiale / - Colori uniti a teli altezza cm 200-spess. mm 2	m²		18,70
01.P11.E10.005	Linoleum su juta con trattamento protettivo superficiale / - Colori uniti a teli altezza cm 200-spess. mm 2.5	m²		22,50
01.P11.E10.010	Linoleum su juta con trattamento protettivo superficiale / - Colori uniti a teli altezza cm 200-spess. mm 3.2	m²		27,21
01.P11.E10.015	Linoleum su juta con trattamento protettivo superficiale / - Marmorizzato a teli altezza cm 200-spess. mm 2	m²		21,16
01.P11.E10.020	Linoleum su juta con trattamento protettivo superficiale / - Marmorizzato a teli altezza cm 200-spess. mm 2.5	m²		24,30
01.P11.E10.025	Linoleum su juta con trattamento protettivo superficiale / - Marmorizzato a teli altezza cm 200-spess. mm 3.2	m²		29,89
01.P11.E10.028	Linoleum su juta con trattamento protettivo superficiale / - Marmorizzato a teli altezza cm 200-spess. mm 4	m²		37,95
01.P11.E10.030	Linoleum su juta con trattamento protettivo superficiale / - Tipo sughero-spessore mm 4.5 per palestre	m²		32,13
01.P11.E10.035	Linoleum su juta con trattamento protettivo superficiale / - Tipo sughero fonoassorbente mm 6 per palestre	m²		44,34
01.P11.E10.040	Linoleum su juta con trattamento protettivo superficiale / - Piastre cm 30x30-60x60 mm 2.5 - supporto sintetico	m²		27,43
01.P11.E20.005	Piastrelle a base vinilica delle dimensioni di cm 30x30 / - Spessore mm 2	m²		7,21
01.P11.E20.010	Piastrelle a base vinilica delle dimensioni di cm 30x30 / - Spessore mm 2,5	m²		8,02
01.P11.E30.005	Piastrelle a base di PVC in colori uniti marmorizzati delle dimensioni di cm 25x25 / - Spessore mm 2	m²		8,22
01.P11.E30.010	Piastrelle a base di PVC in colori uniti marmorizzati delle dimensioni di cm 25x25 / - Spessore mm 2,5	m²		8,22
01.P11.E42.005	Fornitura di piastrelle per rivestimenti e pavimenti dello spessore di mm 3 a composizione sintetica a base di cariche minerali, resine speciali e PVC, rinforzate e stabilizzate da doppia fibra di vetro, con strato superficiale in lamina trasparente (di resine e PVC). Classe 1 / - Delle dimensioni di cm 21x21	m²		21,39
01.P11.E42.010	Fornitura di piastrelle per rivestimenti e pavimenti dello spessore di mm 3 a composizione sintetica a base di cariche minerali, resine speciali e PVC, rinforzate e stabilizzate da doppia fibra di vetro, con strato superficiale in lamina trasparente (di resine e PVC). Classe 1 / - Delle dimensioni di cm 32x32 - 42x64	m²		23,06
01.P11.E55.005	Pavimento vinilico omogeneo a strato unico, marmorizzato, pressato e temperato, rispondente alle norme antincendio, classe 1, esente da amianto / - Spessore mm 2 - in piastrelle di cm 60x60	m²		21,28
01.P11.E55.010	Pavimento vinilico omogeneo a strato unico, marmorizzato, pressato e temperato, rispondente alle norme antincendio, classe 1, esente da amianto / - Spessore mm 2 - in teli di altezza cm 120-125	m²		19,15
01.P11.E55.015	Pavimento vinilico omogeneo a strato unico, marmorizzato, pressato e temperato, rispondente alle norme antincendio, classe 1, esente da amianto / - Spessore mm 3 - in piastrelle di cm 60x60 o 120x60	m²		29,78
01.P11.E55.020	Pavimento vinilico omogeneo a strato unico, marmorizzato, pressato e temperato, rispondente alle norme antincendio, classe 1, esente da amianto / - Spessore mm 2 - in piastrelle cm 60x60 - antistatico	m²		25,30
01.P11.E55.025	Pavimento vinilico omogeneo a strato unico, marmorizzato, pressato e temperato, rispondente alle norme antincendio, classe 1, esente da amianto / - Spessore mm 2 - in teli h. cm 125-150 - antistatico	m²		24,19
01.P11.E55.030	Pavimento vinilico omogeneo a strato unico, marmorizzato, pressato e temperato, rispondente alle norme antincendio, classe 1, esente da amianto / - Spess mm 2 - piastre cm 60x60/120x60 - elettrocond.	m²		45,11
01.P11.E60.005	Pavimento vinilico con strato d'usura in PVC senza cariche, strato intermedio in tessuto di fibra di vetro e strato inferiore in PVC / - Spessore mm 2 - (con strato d'usura mm 0.7)	m²		28,78
01.P11.E60.010	Pavimento vinilico con strato d'usura in PVC senza cariche, strato intermedio in tessuto di fibra di vetro e strato inferiore in PVC / - Spessore mm 2.5 (con strato d'usura mm 0.7)	m²		24,30
01.P11.E65.005	Pavimento vinilico supportato, costituito da uno strato d'usura in PVC omogeneo a strato unico dello spessore di mm 2 marmorizzato, pressato e temperato, e da strato inferiore dello spessore di mm 3,2 in PVC espanso, (per palestre) / - Spessore mm 5,2 in rotoli di h. cm 125	m²		29,66
01.P11.E68.005	Pavimento multistrato composto da PVC stabilizzato, fibre minerali pigmenti colorati, strato d'usura con carburumdum, strato intermedio in fibra di vetro resistente ai raggi ultravioletti / - Spessore mm 2 - teli h. cm 200 - liscio o a bolli	m²		30,11
01.P11.E70.005	Cordoncino in PVC per saldatura giunti di piastrelle o teli in PVC / - Del diametro di mm 4	m		0,71
01.P11.E72.005	Cordoncino per la saldatura di teli o quadrotte in linoleum / - Del diametro di mm 4	m		1,59
01.P11.E73.005	Cordolo in gomma per saldatura giunti di piastre o teli in gomma / - del diametro di mm 4	m		1,57
01.P11.E75.005	Rivestimento murale in PVC espanso con superficie chiusa ed impermeabile / - Dello spessore di mm 2 - in teli h. cm 100	m²		8,22
01.P11.E80.005	Zoccolino vinilico a colori uniti o striati dello spessore fino a mm 1 / - Altezza cm 7,5	m		2,40
01.P11.E80.010	Zoccolino vinilico a colori uniti o striati dello spessore fino a mm 1 / - Altezza cm 10	m		3,85
01.P11.E82.005	Zoccolino in materiale plastico rigido rinforzato con faesite o similari, con bordi morbidi e sagomati per raccordo tra pavimento e parete / - Prezzo per ogni cm di altezza	m		0,32
01.P11.E83.005	Zoccolino in linoleum unito o marmorizzato preformato e rinforzato in fibra di vetro / - Altezza mm 100 base mm 5	m		12,21
01.P11.E84.005	Zoccolino battiscopa in gomma omogenea termoplastica a superficie liscia / - altezza cm 6	m		5,59
01.P11.E84.010	Zoccolino battiscopa in gomma omogenea termoplastica a superficie liscia / - altezza cm 10	m		6,16
01.P11.E85.005	Rivestimento elastico antiurto costituito da uno strato in PVC espanso dello spessore di mm 2 e da un sottostrato elastico dello spessore di mm 13 / - Spessore mm 20 - in lastre di cm 2,50x97	m²		38,39
01.P11.E87.005	Rivestimento murale in gomma sintetica non riciclata per parete, costituita da uno strato omogeneo in tinta unita; superficie goffrata e rovescio leggermente smerigliato per l'attacco adesivo / - fornito in rotoli di 10x1,90 m - colori vari	m²		36,18
01.P11.F00.010	Pavimento in gomma sintetica in tinta unita o marmorizzata tono su tono, classe al fuoco Bfl-s1, con superficie liscia, antiscivolo e resistente all'usura. Trattamento superficiale polimerico protettivo per garantire maggiore facilità di pulizia e manutenzione. Fornita in rotoli 10 m x 1,90 m o piastrelle tra 50x50 cm e 100x100 cm. / - Spessore mm 3 - colori standard vari	m²		25,74
01.P11.F00.020	Pavimento in gomma sintetica in tinta unita o marmorizzata tono su tono, classe al fuoco Bfl-s1, con superficie liscia, antiscivolo e resistente all'usura. Trattamento superficiale polimerico protettivo per garantire maggiore facilità di pulizia e manutenzione. Fornita in rotoli 10 m x 1,90 m o piastrelle tra 50x50 cm e 100x100 cm. / - Spessore mm 4 - colori standard vari	m²		33,54
01.P11.F04.010	Pavimento in gomma per uso civile, reazione al fuoco classe Bfl-s1 con granuli monocolore vulcanizzati e incorporati alla base, con superficie goffrata effetto pietra e buona resistenza alla scivolosità. Fornito in rotoli m 10x1,90 o piastrelle da 50x50 cm a 100x100 cm. Colori standard vari / - Spessore mm 3 - attacco adesivo	m²		29,22
01.P11.F06.005	Pavimento in gomma per uso civile e/o industriale, reazione al fuoco Bfl-s1, in monostrato, con superficie a bolli in rilievo, con spessore bollo 0,50 mm per agevolare operazioni di pulizia della pavimentazione, fornito in piastre di cm 100x 100 o cm 50x50, rovescio quadrettato o smerigliato e attacco per attacco adesivo / - Nero spessore mm 2,7	m²		23,66
01.P11.F06.010	Pavimento in gomma per uso civile e/o industriale, reazione al fuoco Bfl-s1, in monostrato, con superficie a bolli in rilievo, con spessore bollo 0,50 mm per agevolare operazioni di pulizia della pavimentazione, fornito in piastre di cm 100x 100 o cm 50x50, rovescio quadrettato o smerigliato e attacco per attacco adesivo / - Colorato spessore mm 2,7	m²		26,43
01.P11.F06.015	Pavimento in gomma per uso civile e/o industriale, reazione al fuoco Bfl-s1, in monostrato, con superficie a bolli in rilievo, con spessore bollo 0,50 mm per agevolare operazioni di pulizia della pavimentazione, fornito in piastre di cm 100x 100 o cm 50x50, rovescio quadrettato o smerigliato e attacco per attacco adesivo / - Nero spessore mm 4	m²		30,61
01.P11.F06.020	Pavimento in gomma per uso civile e/o industriale, reazione al fuoco Bfl-s1, in monostrato, con superficie a bolli in rilievo, con spessore bollo 0,50 mm per agevolare operazioni di pulizia della pavimentazione, fornito in piastre di cm 100x 100 o cm 50x50, rovescio quadrettato o smerigliato e attacco per attacco adesivo / - Colorato spessore mm 4	m²		33,40
01.P11.F10.005	Pavimento di gomma di tipo industriale, reazione al fuoco Bfl-s01, in monostrato, con superficie a righe diritte o a bolli in rilievo / - Nero-spess mm 10 - cm 100x100 - attacco cemento	m²		32,00
01.P11.F15.005	Resina epossidica termoindurente bicomponente autolivellante ad altissima resistenza all'usura per formazione di pavimentazione interna / - Uso industriale	kg		7,67
01.P11.F20.005	Rivestimento per gradini a spigolo arrotondato (raggio di curvatura minimo 2,5 cm) in gomma sintetica in tinta unita / - Nero - spessore mm 2.7 in rotoli	m		19,48
01.P11.F20.010	Rivestimento per gradini a spigolo arrotondato (raggio di curvatura minimo 2,5 cm) in gomma sintetica in tinta unita / - Colori vari - spessore mm 2.7 in rotoli	m		20,87
01.P11.F20.015	Rivestimento per gradini a spigolo arrotondato (raggio di curvatura minimo 2,5 cm) in gomma sintetica in tinta unita / - Nero - spessore mm 4 in rotoli	m		26,44
01.P11.F20.020	Rivestimento per gradini a spigolo arrotondato (raggio di curvatura minimo 2,5 cm) in gomma sintetica in tinta unita / - Colori vari - spessore mm 4 in rotoli	m		27,83
01.P11.F30.005	Pavimento costituito da uno strato superficiale in PVC e da un supporto in feltro, variamente colorato o disegnato / - Spessore mm 2	m²		10,07
01.P11.F40.005	Pavimento agugliato antistatico composto da fibre sintetiche al 100%, su supporto in fibre in poliestere fissate sul rovescio con soluzione a base di resine sintetiche / - Spessore mm 4 colore unito	m²		9,31
01.P11.F50.005	Pavimento agugliato antistatico, composto da fibre poliammidiche e poliestere su supporto in fibre sintetiche, fissate sul rovescio con soluzione a base di resine sintetiche, per locali a traffico intenso / - Spessore mm 4 colore unito	m²		9,87
01.P11.F55.005	Pavimento in gomma sintetica con granuli multicolore fini pre-vulcanizzati incorporati; dotato di superficie liscia, antiscivolo e resistente all'usura. Trattamento superficiale polimerico protettivo per garantire maggiore facilità di pulizia e manutenzione. / - spessore 2,00 mm, in piastrelle 61x61 cm o rotoli da 1,90x14 m - colori vari	m²		32,00
01.P11.F56.005	Pavimento in gomma sintetica costituito da uno strato di copertura ad alta resistenza all'usura con fibre di cocco naturali e da un sottostrato in gomma, calandrati e vulcanizzati insieme per garantirne la perfetta monoliticità, con elevato contenuto ecologico di materiali rapidamente rinnovabili del 10%. Dotato di superficie liscia, antiscivolo e resistente all'usura. Trattamento superficiale polimerico protettivo per garantire maggiore facilità di pulizia e manutenzione. / - spessore 3,00 mm in piastrelle 61x61 cm o rotoli da 10x1,90 m - colori standard vari	m²		41,75
01.P11.F58.005	Pavimento in gomma sintetica costituito da uno strato di copertura ad alta resistenza all'usura con effetto estetico spatolato e da un sottostrato Eco con elevato contenuto ecologico con materiali rapidamente rinnovabili dl 10%. Calandrati e vulcanizzati insieme per garantirne la perfetta monoliticità. Dotato di superficie liscia, antiscivolo e resistente all'usura. Trattamento superficiale polimerico protettivo per garantire maggiore facilità di pulizia e manutenzione. / - spessore 3,00 mm in piastrelle 61x61 cm o rotoli da 10x1,90 m - colori standard vari	m²		47,31
01.P11.F60.005	Moquettes tufting su supporto in fibra poliestere, tipo boucle' o velluto, altezza minima mm 5, doppiato in PVC espanso / - In filato poliammide antistatica	m²		16,46
01.P11.F60.010	Moquettes tufting su supporto in fibra poliestere, tipo boucle' o velluto, altezza minima mm 5, doppiato in PVC espanso / - In filato antron plus	m²		19,25
01.P11.F60.015	Moquettes tufting su supporto in fibra poliestere, tipo boucle' o velluto, altezza minima mm 5, doppiato in PVC espanso / - In filato antron xl	m²		19,81
01.P11.F70.005	Quadrotte di moquette, autoposanti, delle dimensioni di cm 50x50 / - Tipo agugliato	m²		23,96
01.P11.F70.010	Quadrotte di moquette, autoposanti, delle dimensioni di cm 50x50 / - Tipo boucle'	m²		37,95
01.P11.F70.015	Quadrotte di moquette, autoposanti, delle dimensioni di cm 50x50 / - Tipo velluto	m²		47,02
01.P11.F75.005	Zoccolino in moquette, non bordato, dell'altezza di cm 8 / - Tipo agugliato	m		2,39
01.P11.F75.010	Zoccolino in moquette, non bordato, dell'altezza di cm 8 / - Tipo boucle'	m		3,01
01.P11.F75.015	Zoccolino in moquette, non bordato, dell'altezza di cm 8 / - Tipo velluto	m		4,24
01.P11.G30.003	Regge lucidate per separazione di pavimenti / - In metallo bianco - sezione mm 25x3	m		5,02
01.P11.G30.005	Regge lucidate per separazione di pavimenti / - In metallo bianco - sezione mm 30x5	m		5,24
01.P11.G30.010	Regge lucidate per separazione di pavimenti / - In ottone - sezione mm 25x3	m		5,33
01.P11.G30.015	Regge lucidate per separazione di pavimenti / - In ottone - sezione mm 30x5	m		5,43
01.P11.H00.005	Sfioratori monoblocco in klinker ceramico smaltato lucido od opaco di qualunque colore, forma e dimensioni, per completamento rivestimento vasche natatorie / - Normali con o senza maniglioni	cad		22,66
01.P11.H00.010	Sfioratori monoblocco in klinker ceramico smaltato lucido od opaco di qualunque colore, forma e dimensioni, per completamento rivestimento vasche natatorie / - Muniti di foro per scarico	cad		25,44
01.P11.H00.015	Sfioratori monoblocco in klinker ceramico smaltato lucido od opaco di qualunque colore, forma e dimensioni, per completamento rivestimento vasche natatorie / - Angolari	cad		33,13
01.P11.H05.005	Cunetta di semplice raccolta acque, da inserire all'interno o fuori vasca, sagomata e munita di battuta per collocazione di griglia / - In klinker ceramico	cad		14,74
01.P12	MATERIALI METALLICI
01.P12.A05.010	Acciaio laminato a caldo, classe tecnica B450C, per calcestruzzo armato ordinario / - In barre ad aderenza migliorata ottenute nei diametri da 6 mm a 50 mm	kg		1,05
01.P12.A05.020	Acciaio laminato a caldo, classe tecnica B450C, per calcestruzzo armato ordinario / - Rete metallica elettrosaldata	kg		1,18
01.P12.A07.005	Acciaio trafilato a freddo, classe tecnica B450A, per calcestruzzo armato ordinario ad aderenza migliorata / - Ottenute in barre raddrizzate da bobine, nei diametri da 6 mm a 16 mm	kg		1,01
01.P12.A07.010	Acciaio trafilato a freddo, classe tecnica B450A, per calcestruzzo armato ordinario ad aderenza migliorata / - Rete metallica elettrosaldata	kg		1,08
01.P12.A10.005	Fornitura di metalli grezzi in pani / - Piombo di prima fusione	kg		2,04
01.P12.A10.010	Fornitura di metalli grezzi in pani / - Stagno vergine	kg		34,05
01.P12.A10.015	Fornitura di metalli grezzi in pani / - Stagno in lega al 50% per saldature	kg		18,46
01.P12.A10.020	Fornitura di metalli grezzi in pani / - Manganese	kg		4,01
01.P12.A10.025	Fornitura di metalli grezzi in pani / - Zinco	kg		1,99
01.P12.A10.030	Fornitura di metalli grezzi in pani / - Bronzo fosforoso	kg		3,52
01.P12.A15.005	Barre d'acciaio inossidabile ad aderenza migliorata B450C controllato in stabilimento, di diametro e lunghezza commerciale. / - Acciaio AISI 304L	kg		6,19
01.P12.A15.010	Barre d'acciaio inossidabile ad aderenza migliorata B450C controllato in stabilimento, di diametro e lunghezza commerciale. / - Acciaio AISI 316L	kg		9,30
01.P12.A20.005	Zincatura eseguita all'origine in stabilimento e con trattamento a caldo. / - Mediante immersione in vasche contenenti zinco fuso	kg		0,77
01.P12.A25.005	Bronzo in fusione per costruzione di chiocciole e accessori vari alle paratoie / - Per canali municipali	kg		11,66
01.P12.A50.005	Oro zecchino / - in fogli	g		36,46
01.P12.A60.005	Ferro fucinato grezzo	kg		5,71
01.P12.A70.005	Ferro (anche fucinato e saldato) rifinito / - A lima grossa.	kg		6,97
01.P12.A70.010	Ferro (anche fucinato e saldato) rifinito / - A lima fine ed anche tornito	kg		12,88
01.P12.C00.010	Barre in acciaio ad aderenza migliorata B450A e B450C per gli usi consentiti dalle norme vigenti / - Diametro mm 6	kg		1,02
01.P12.C00.015	Barre in acciaio ad aderenza migliorata B450A e B450C per gli usi consentiti dalle norme vigenti / - Diametro mm 8	kg		1,02
01.P12.C00.020	Barre in acciaio ad aderenza migliorata B450A e B450C per gli usi consentiti dalle norme vigenti / - Diametro mm 10	kg		1,01
01.P12.C00.025	Barre in acciaio ad aderenza migliorata B450A e B450C per gli usi consentiti dalle norme vigenti / - Diametro mm 12	kg		1,01
01.P12.C00.030	Barre in acciaio ad aderenza migliorata B450A e B450C per gli usi consentiti dalle norme vigenti / - Diametro mm 14	kg		0,99
01.P12.C00.035	Barre in acciaio ad aderenza migliorata B450A e B450C per gli usi consentiti dalle norme vigenti / - Diametro mm 16	kg		0,99
01.P12.C00.040	Barre in acciaio ad aderenza migliorata B450A e B450C per gli usi consentiti dalle norme vigenti / - Diametro mm 18	kg		0,99
01.P12.C00.045	Barre in acciaio ad aderenza migliorata B450A e B450C per gli usi consentiti dalle norme vigenti / - Diametro mm 20	kg		0,99
01.P12.C00.050	Barre in acciaio ad aderenza migliorata B450A e B450C per gli usi consentiti dalle norme vigenti / - Diametro mm 22	kg		0,99
01.P12.C00.055	Barre in acciaio ad aderenza migliorata B450A e B450C per gli usi consentiti dalle norme vigenti / - Diametro mm 24	kg		1,01
01.P12.C00.060	Barre in acciaio ad aderenza migliorata B450A e B450C per gli usi consentiti dalle norme vigenti / - Diametro mm 26	kg		1,01
01.P12.C00.065	Barre in acciaio ad aderenza migliorata B450A e B450C per gli usi consentiti dalle norme vigenti / - Diametro mm 28	kg		1,02
01.P12.C00.070	Barre in acciaio ad aderenza migliorata B450A e B450C per gli usi consentiti dalle norme vigenti / - Diametro mm 30	kg		1,02
01.P12.C00.075	Barre in acciaio ad aderenza migliorata B450A e B450C per gli usi consentiti dalle norme vigenti / - Diametro mm 32	kg		1,02
01.P12.C05.005	Barre tonde lisce in acciaio inossidabile di tipo AISI 304	kg		7,88
01.P12.C25.005	Acciaio armonico con caratteristiche speciali / - Per strutture precompresse	kg		1,64
01.P12.C30.005	Tiranti con ancoraggio, piombati sulle teste e pretesi in officina al limite di carico / - In acciaio armonico zincati	kg		12,70
01.P12.E00.005	Profilati in ferro a doppio T / - Altezza da mm 80	kg		1,01
01.P12.E10.005	Profilati laminati di qualunque tipo con altezza superiore a mm 80 (esclusi doppi T) / - In ferro (base + extra)	kg		1,00
01.P12.E10.010	Profilati laminati di qualunque tipo con altezza superiore a mm 80 (esclusi doppi T) / - In lega leggera cromo-alluminio	kg		5,54
01.P12.E10.015	Profilati laminati di qualunque tipo con altezza superiore a mm 80 (esclusi doppi T) / - In lega cromo all. tipo Anticorodal adatto anod.	kg		5,89
01.P12.E10.020	Profilati laminati di qualunque tipo con altezza superiore a mm 80 (esclusi doppi T) / - In ottone	kg		5,43
01.P12.E10.025	Profilati laminati di qualunque tipo con altezza superiore a mm 80 (esclusi doppi T) / - In rame	kg		6,97
01.P12.E10.030	Profilati laminati di qualunque tipo con altezza superiore a mm 80 (esclusi doppi T) / - In bronzo	kg		10,83
01.P12.E20.005	Profilati laminati di qualunque tipo con altezza inferiore a mm 80 / - In ferro (base + extra)	kg		0,96
01.P12.E20.010	Profilati laminati di qualunque tipo con altezza inferiore a mm 80 / - In acciaio barre da mina	kg		2,59
01.P12.E20.015	Profilati laminati di qualunque tipo con altezza inferiore a mm 80 / - In lega leggera cromo-alluminio	kg		5,89
01.P12.E20.020	Profilati laminati di qualunque tipo con altezza inferiore a mm 80 / - In lega cromo-all. tipo Anticorodal adatto anod.	kg		5,96
01.P12.E20.025	Profilati laminati di qualunque tipo con altezza inferiore a mm 80 / - In ottone	kg		5,03
01.P12.E20.030	Profilati laminati di qualunque tipo con altezza inferiore a mm 80 / - In rame	kg		6,46
01.P12.E20.035	Profilati laminati di qualunque tipo con altezza inferiore a mm 80 / - In bronzo	kg		10,60
01.P12.E25.005	Profilati in acciaio inox / - Tipo AISI 304 (18/8)	kg		8,40
01.P12.E25.010	Profilati in acciaio inox / - Tipo normale	kg		5,03
01.P12.E30.005	Profilati di ferro tipo finestra	kg		1,34
01.P12.E40.005	Profilati di ferro per lucernari con chiusura senza mastice, completi di fermavetri	kg		2,02
01.P12.E50.003	Profilati tubolare trafilato / - In ferro zincato	kg		1,80
01.P12.E50.005	Profilati tubolare trafilato / - In ferro	kg		1,33
01.P12.E50.010	Profilati tubolare trafilato / - In lega di alluminio	kg		5,43
01.P12.E50.015	Profilati tubolare trafilato / - In lega cromo-alluminio per anodizzazione	kg		5,89
01.P12.E60.005	Profilati a freddo in ferro / - A sez. aperta o chiusa, ma solo avvicinata.	kg		1,28
01.P12.E60.010	Profilati a freddo in ferro / - A struttura tubolare chiusa e saldata	kg		1,58
01.P12.E70.005	Profilati in ferro plastificati per recinzioni	kg		1,68
01.P12.E90.005	Profilati parabordo per gradini / - In ottone	m		9,29
01.P12.F00.005	Lamiere in ferro in misure commerciali / - Nere, lisce, di spessore fino a mm 2	kg		1,21
01.P12.F00.010	Lamiere in ferro in misure commerciali / - Nere, lisce, di spessore superiore a mm 2	kg		1,19
01.P12.F00.015	Lamiere in ferro in misure commerciali / - Zincate lisce fino a mm 2	kg		1,78
01.P12.F00.020	Lamiere in ferro in misure commerciali / - Nere ondulate, di spessore fino a mm 2	kg		1,35
01.P12.F00.025	Lamiere in ferro in misure commerciali / - Nere ondulate, di spessore superiore a mm 2	kg		1,33
01.P12.F00.030	Lamiere in ferro in misure commerciali / - Zincate ondulate fino a mm 2	kg		1,85
01.P12.F10.005	Lamiere di ferro con nervature (grecate) longitudinali per coperture / - Di spessore 8/10 mm -zincate	m²		12,32
01.P12.F10.010	Lamiere di ferro con nervature (grecate) longitudinali per coperture / - Di spessore 10/10 mm -zincate	m²		17,58
01.P12.F20.005	Lamiere di ferro striate o bugnate	kg		1,28
01.P12.F30.005	Lamiere di acciaio inossidabile	kg		5,89
01.P12.F40.005	Lastre isolanti a profilo grecato od ondulato costituite da una lamiera di acciaio zincato protetta nella faccia superiore da un rivestimento anticorrosivo a base di asfalto plastico stabilizzato dello spessore minimo di mm 1.8 e da una lamina di alluminio goffrato titolo 99.5, e nella faccia inferiore da un primer bituminoso termostabile e da una lamina di alluminio come sopra dello spessore minimo di mm 0.06, per coperture / - Finitura superficiale al naturale	m²		48,88
01.P12.F40.010	Lastre isolanti a profilo grecato od ondulato costituite da una lamiera di acciaio zincato protetta nella faccia superiore da un rivestimento anticorrosivo a base di asfalto plastico stabilizzato dello spessore minimo di mm 1.8 e da una lamina di alluminio goffrato titolo 99.5, e nella faccia inferiore da un primer bituminoso termostabile e da una lamina di alluminio come sopra dello spessore minimo di mm 0.06, per coperture / - Finitura superficiale al preverniciato	m²		55,99
01.P12.F50.005	Pannello preconfezionato con lamiera di rame grecata dello spessore di mm 0.6, lamierino inferiore grecato in acciaio preverniciato dello spessore di mm 0.5 ed interposto coibente in poliuretano espanso di classe 1 / - Spessore mm 30	m²		63,35
01.P12.F52.005	Pannello metallico precoibentato con lamiera superiore grecata di acciaio preverniciato dello spessore di 0,5 mm, lamiera inferiore microgrecata di acciaio preverniciato dello spessore di 0,5 mm ed interposto coibente in poliuretano espanso. / - spessore mm 30 con trasmittanza termica di 0,69 W/m²K	m²		18,04	1,19%	0,21
01.P12.F52.010	Pannello metallico precoibentato con lamiera superiore grecata di acciaio preverniciato dello spessore di 0,5 mm, lamiera inferiore microgrecata di acciaio preverniciato dello spessore di 0,5 mm ed interposto coibente in poliuretano espanso. / - spessore mm 40 con trasmittanza termica di 0,53 W/m²K	m²		19,47	1,10%	0,21
01.P12.F52.015	Pannello metallico precoibentato con lamiera superiore grecata di acciaio preverniciato dello spessore di 0,5 mm, lamiera inferiore microgrecata di acciaio preverniciato dello spessore di 0,5 mm ed interposto coibente in poliuretano espanso. / - spessore mm 50 con trasmittanza termica di 0,43 W/m²K	m²		20,90	1,03%	0,22
01.P12.F52.020	Pannello metallico precoibentato con lamiera superiore grecata di acciaio preverniciato dello spessore di 0,5 mm, lamiera inferiore microgrecata di acciaio preverniciato dello spessore di 0,5 mm ed interposto coibente in poliuretano espanso. / - spessore mm 60 con trasmittanza termica di 0,36 W/m²K	m²		22,33	0,96%	0,21
01.P12.F52.025	Pannello metallico precoibentato con lamiera superiore grecata di acciaio preverniciato dello spessore di 0,5 mm, lamiera inferiore microgrecata di acciaio preverniciato dello spessore di 0,5 mm ed interposto coibente in poliuretano espanso. / - spessore mm 80 con trasmittanza termica di 0,27 W/m²K	m²		25,59	2,40%	0,61
01.P12.F52.030	Pannello metallico precoibentato con lamiera superiore grecata di acciaio preverniciato dello spessore di 0,5 mm, lamiera inferiore microgrecata di acciaio preverniciato dello spessore di 0,5 mm ed interposto coibente in poliuretano espanso. / - spessore mm 100 con trasmittanza termica di 0,22 W/m²K	m²		28,44	2,16%	0,61
01.P12.F52.035	Pannello metallico precoibentato con lamiera superiore grecata di acciaio preverniciato dello spessore di 0,5 mm, lamiera inferiore microgrecata di acciaio preverniciato dello spessore di 0,5 mm ed interposto coibente in poliuretano espanso. / - spessore mm 120 con trasmittanza termica di 0,18 W/m²K	m²		32,38	5,22%	1,69
01.P12.F52.040	Pannello metallico precoibentato con lamiera superiore grecata di acciaio preverniciato dello spessore di 0,5 mm, lamiera inferiore microgrecata di acciaio preverniciato dello spessore di 0,5 mm ed interposto coibente in poliuretano espanso. / - spessore mm 140 con trasmittanza termica di 0,15 W/m²K	m²		35,27	4,88%	1,72
01.P12.F53.005	Pannello metallico precoibentato con lamiera superiore grecata di acciaio preverniciato dello spessore di 0,5 mm, lamina inferiore di cartonfeltro bitumato cilindrato ed interposto coibente in poliuretano espanso. / - spessore mm 20 con trasmittanza termica di 1,42 W/m²K	m²		12,36	1,74%	0,22
01.P12.F53.010	Pannello metallico precoibentato con lamiera superiore grecata di acciaio preverniciato dello spessore di 0,5 mm, lamina inferiore di cartonfeltro bitumato cilindrato ed interposto coibente in poliuretano espanso. / - spessore mm 30 con trasmittanza termica di 0,69 W/m²K	m²		13,79	1,56%	0,22
01.P12.F53.015	Pannello metallico precoibentato con lamiera superiore grecata di acciaio preverniciato dello spessore di 0,5 mm, lamina inferiore di cartonfeltro bitumato cilindrato ed interposto coibente in poliuretano espanso. / - spessore mm 40 con trasmittanza termica di 0,53 W/m²K	m²		15,27	1,41%	0,22
01.P12.F53.020	Pannello metallico precoibentato con lamiera superiore grecata di acciaio preverniciato dello spessore di 0,5 mm, lamina inferiore di cartonfeltro bitumato cilindrato ed interposto coibente in poliuretano espanso. / - spessore mm 50 con trasmittanza termica di 0,43 W/m²K	m²		16,74	1,28%	0,21
01.P12.F53.025	Pannello metallico precoibentato con lamiera superiore grecata di acciaio preverniciato dello spessore di 0,5 mm, lamina inferiore di cartonfeltro bitumato cilindrato ed interposto coibente in poliuretano espanso. / - spessore mm 60 con trasmittanza termica di 0,36 W/m²K	m²		18,17	1,18%	0,21
01.P12.F53.030	Pannello metallico precoibentato con lamiera superiore grecata di acciaio preverniciato dello spessore di 0,5 mm, lamina inferiore di cartonfeltro bitumato cilindrato ed interposto coibente in poliuretano espanso. / - spessore mm 80 con trasmittanza termica di 0,27 W/m²K	m²		21,42	2,87%	0,61
01.P12.F53.035	Pannello metallico precoibentato con lamiera superiore grecata di acciaio preverniciato dello spessore di 0,5 mm, lamina inferiore di cartonfeltro bitumato cilindrato ed interposto coibente in poliuretano espanso. / - spessore mm 100 con trasmittanza termica di 0,22 W/m²K	m²		24,33	2,52%	0,61
01.P12.F53.040	Pannello metallico precoibentato con lamiera superiore grecata di acciaio preverniciato dello spessore di 0,5 mm, lamina inferiore di cartonfeltro bitumato cilindrato ed interposto coibente in poliuretano espanso. / - spessore mm 100 con trasmittanza termica di 0,22 W/m²K	m²		27,88	4,41%	1,23
01.P12.F55.005	Pannello metallico precoibentato con lamiera superiore grecata di acciaio preverniciato dello spessore di 0,6 mm, lamiera inferiore microgrecata di acciaio preverniciato dello spessore di 0,5 mm ed interposto lana di roccia densità 100 Kg/m³. / - spessore mm 50 con trasmittanza termica di 0,66 W/m²K	m²		26,61	18,47%	4,91
01.P12.F55.010	Pannello metallico precoibentato con lamiera superiore grecata di acciaio preverniciato dello spessore di 0,6 mm, lamiera inferiore microgrecata di acciaio preverniciato dello spessore di 0,5 mm ed interposto lana di roccia densità 100 Kg/m³. / - spessore mm 80 con trasmittanza termica di 0,42 W/m²K	m²		30,28	12,17%	3,69
01.P12.F55.015	Pannello metallico precoibentato con lamiera superiore grecata di acciaio preverniciato dello spessore di 0,6 mm, lamiera inferiore microgrecata di acciaio preverniciato dello spessore di 0,5 mm ed interposto lana di roccia densità 100 Kg/m³. / - spessore mm 100 con trasmittanza termica di 0,34 W/m²K	m²		32,62	8,47%	2,76
01.P12.G00.005	Lastre metalliche (prezzo medio) / - In lega di alluminio.	kg		4,63
01.P12.G00.010	Lastre metalliche (prezzo medio) / - In cromo alluminio	kg		5,25
01.P12.G00.015	Lastre metalliche (prezzo medio) / - In piombo	kg		1,99
01.P12.G00.020	Lastre metalliche (prezzo medio) / - In rame	kg		7,48
01.P12.G00.025	Lastre metalliche (prezzo medio) / - In ottone	kg		5,58
01.P12.G00.030	Lastre metalliche (prezzo medio) / - In zinco	kg		2,80
01.P12.G10.005	Lastre di alluminio con nervature (grecate) longitudinali per coperture / - Spessore mm 8/10	m²		10,90
01.P12.G20.005	Fogli di alluminio graffati (titolo non inferiore al 99%)	kg		5,76
01.P12.H00.010	Tubi mannesmann neri compresi pezzi speciali / - Sino a 3/4 di pollice	kg		2,59
01.P12.H00.015	Tubi mannesmann neri compresi pezzi speciali / - Di 1 pollice	kg		2,54
01.P12.H00.020	Tubi mannesmann neri compresi pezzi speciali / - Di dimensioni oltre 1 pollice	kg		2,48
01.P12.H10.005	Tubi mannesmann zincati, compresi pezzi speciali / - Sino a 3/4 di pollice	kg		3,90
01.P12.H10.010	Tubi mannesmann zincati, compresi pezzi speciali / - Da 1 pollice	kg		3,48
01.P12.H10.015	Tubi mannesmann zincati, compresi pezzi speciali / - Di dimensioni oltre 1 pollice	kg		3,30
01.P12.H20.005	Tubi metallici / - In ghisa catramata per fognature, pluviali, ecc.	kg		1,76
01.P12.H20.010	Tubi metallici / - In acciaio inossidabile tipo 18/8	kg		9,75
01.P12.H20.015	Tubi metallici / - In lega cromo-alluminio	kg		5,14
01.P12.H20.020	Tubi metallici / - In lega leggera di alluminio	kg		5,14
01.P12.H20.025	Tubi metallici / - In piombo	kg		1,72
01.P12.H20.030	Tubi metallici / - In rame	kg		7,72
01.P12.H20.035	Tubi metallici / - In ottone	kg		5,58
01.P12.H30.005	Pezzi speciali per tubi in ghisa per fognature	kg		1,76
01.P12.H40.005	Raccordi in ghisa malleabile / - Neri	kg		8,22
01.P12.H40.010	Raccordi in ghisa malleabile / - Zincati	kg		11,13
01.P12.H90.005	Filo di ferro spinato, per chiudente, zincatura forte dal n.13 al n.15	kg		2,09
01.P12.L00.005	Filo di ferro / - Nero	kg		1,39
01.P12.L00.010	Filo di ferro / - Zincato	kg		1,71
01.P12.L00.015	Filo di ferro / - Zincato e attorcigliato	kg		2,80
01.P12.L00.020	Filo di ferro / - Zincato e spinato	kg		2,09
01.P12.L00.025	Filo di ferro / - Rivestito in plastica	kg		2,40
01.P12.L10.005	Filo di ferro plastificato per posa in tensione di rete metallica, diametro 2,7mm	kg		2,09
01.P12.L20.005	Filo metallico / - In rame	kg		5,68
01.P12.L20.010	Filo metallico / - In ottone	kg		5,69
01.P12.L20.015	Filo metallico / - In alluminio	kg		4,74
01.P12.L30.005	Filo di ferro per legatura di gabbioni, materassi metallici, pannelli drenanti etc. conforme alle norme UNI-EN 10223-3 per le caratteristiche meccaniche e UNI-EN 10218 per le tolleranze sui diametri, galvanizzato con lega di Zinco-Alluminio (ZN.AL 5%) conforme alla UNI-EN 10244 - Classe A con quantitativo minimo stabilito in funzione del diametro stesso. / - filo avente diametro pari a 2,20 mm	kg		2,44
01.P12.L30.010	Filo di ferro per legatura di gabbioni, materassi metallici, pannelli drenanti etc. conforme alle norme UNI-EN 10223-3 per le caratteristiche meccaniche e UNI-EN 10218 per le tolleranze sui diametri, galvanizzato con lega di Zinco-Alluminio (ZN.AL 5%) conforme alla UNI-EN 10244 - Classe A con quantitativo minimo stabilito in funzione del diametro stesso. / - filo avente diametro paria 2,20 mm e rivestimento in materiale plastico avente uno spessore nominale non inferiore a 0,5 mm, in conformità alla UNI-EN 10245-2, con diametro finale esterno non inferiore a 3,20 mm	kg		2,90
01.P12.L40.005	Barre in ferro zincato trafilato da m 2 diametro mm 3	kg		2,88
01.P12.M00.005	Rete metallica di filo di ferro zincato / - Tipo normale	kg		1,57
01.P12.M00.010	Rete metallica di filo di ferro zincato / - Tipo plastificato a maglia di mm 50x50	kg		2,01
01.P12.M00.015	Rete metallica di filo di ferro zincato / - Tipo plastificato a maglia di mm 30x30	kg		2,64
01.P12.M00.020	Rete metallica di filo di ferro zincato / - Tipo plastificato a maglia di mm 25x25	kg		3,14
01.P12.M10.005	Rete tipo moscarola / - Di nylon	kg		1,34
01.P12.M10.010	Rete tipo moscarola / - Di plastica	kg		2,49
01.P12.M10.015	Rete tipo moscarola / - Di alluminio	kg		5,55
01.P12.M20.005	Rete metallica per gabbioni in filo di ferro a doppia torsione a maglia esagonale in accordo con le norme UNI-EN 10223-3 per le caratteristiche meccaniche e UNI-EN 10218 per le tolleranze sui diametri, galvanizzato con lega di Zinco-Alluminio (ZN.AL 5%) conforme alla UNI-EN 10244 - Classe A e protetto con idoneo rivestimento polimerico, con quantitativo minimo stabilito in funzione del diametro del filo stesso. / - maglia tipo 6x8 cm con filo avente diametro pari a 2,70 mm	kg		3,49
01.P12.M20.007	Rete metallica per gabbioni in filo di ferro a doppia torsione a maglia esagonale in accordo con le norme UNI-EN 10223-3 per le caratteristiche meccaniche e UNI-EN 10218 per le tolleranze sui diametri, galvanizzato con lega di Zinco-Alluminio (ZN.AL 5%) conforme alla UNI-EN 10244 - Classe A e protetto con idoneo rivestimento polimerico, con quantitativo minimo stabilito in funzione del diametro del filo stesso. / - maglia tipo 6x8 cm con filo avente diametro pari a 2,70 mm	m²		5,38
01.P12.M20.010	Rete metallica per gabbioni in filo di ferro a doppia torsione a maglia esagonale in accordo con le norme UNI-EN 10223-3 per le caratteristiche meccaniche e UNI-EN 10218 per le tolleranze sui diametri, galvanizzato con lega di Zinco-Alluminio (ZN.AL 5%) conforme alla UNI-EN 10244 - Classe A e protetto con idoneo rivestimento polimerico, con quantitativo minimo stabilito in funzione del diametro del filo stesso. / - maglia tipo 8x10 cm con filo avente diametro pari a 3,00 mm	kg		3,11
01.P12.M20.012	Rete metallica per gabbioni in filo di ferro a doppia torsione a maglia esagonale in accordo con le norme UNI-EN 10223-3 per le caratteristiche meccaniche e UNI-EN 10218 per le tolleranze sui diametri, galvanizzato con lega di Zinco-Alluminio (ZN.AL 5%) conforme alla UNI-EN 10244 - Classe A e protetto con idoneo rivestimento polimerico, con quantitativo minimo stabilito in funzione del diametro del filo stesso. / - maglia tipo 8x10 cm con filo avente diametro pari a 3,00 mm	m²		5,05
01.P12.M20.015	Rete metallica per gabbioni in filo di ferro a doppia torsione a maglia esagonale in accordo con le norme UNI-EN 10223-3 per le caratteristiche meccaniche e UNI-EN 10218 per le tolleranze sui diametri, galvanizzato con lega di Zinco-Alluminio (ZN.AL 5%) conforme alla UNI-EN 10244 - Classe A e protetto con idoneo rivestimento polimerico, con quantitativo minimo stabilito in funzione del diametro del filo stesso. / - maglia tipo 8x10 cm con filo avente diametro pari a 2,70 mm e rivestimento in materiale plastico avente uno spessore nominale non inferiore a 0,5 mm, in conformità alla UNI-EN 10245-2, con diametro finale esterno non inferiore a 3,70 mm	kg		3,92
01.P12.M20.020	Rete metallica per gabbioni in filo di ferro a doppia torsione a maglia esagonale in accordo con le norme UNI-EN 10223-3 per le caratteristiche meccaniche e UNI-EN 10218 per le tolleranze sui diametri, galvanizzato con lega di Zinco-Alluminio (ZN.AL 5%) conforme alla UNI-EN 10244 - Classe A e protetto con idoneo rivestimento polimerico, con quantitativo minimo stabilito in funzione del diametro del filo stesso. / - maglia tipo 8x10 cm con filo avente diametro pari a 2,70 mm e rivestimento in materiale plastico avente uno spessore nominale non inferiore a 0,50 mm, in conformità alla UNI-EN 10245-2, con diametro finale esterno non inferiore a 3,70 mm.	m²		6,01
01.P12.M25.005	Rete metallica per materassi in filo di ferro a doppia torsione a maglia esagonale in accordo con le norme UNI-EN 10223-3 per le caratteristiche meccaniche e UNI-EN 10218 per le tolleranze sui diametri, galvanizzato con lega di Zinco-Alluminio (ZN.AL 5%) conforme alla UNI-EN 10244 - Classe A e protetto con idoneo rivestimento polimerico, con quantitativo minimo stabilito in funzione del diametro del filo stesso. / - maglia tipo 6x8 cm con filo avente diametro pari a 2,20 mm	kg		3,69
01.P12.M25.010	Rete metallica per materassi in filo di ferro a doppia torsione a maglia esagonale in accordo con le norme UNI-EN 10223-3 per le caratteristiche meccaniche e UNI-EN 10218 per le tolleranze sui diametri, galvanizzato con lega di Zinco-Alluminio (ZN.AL 5%) conforme alla UNI-EN 10244 - Classe A e protetto con idoneo rivestimento polimerico, con quantitativo minimo stabilito in funzione del diametro del filo stesso. / - maglia tipo 6x8 cm con filo avente diametro pari a 2,20 mm e rivestimento in materiale plastico avente uno spessore nominale non inferiore a 0,5 mm, in conformità alla UNI-EN 10245-2, con diametro finale esterno non inferiore a 3,20 mm	kg		4,26
01.P12.M30.005	Rete elettrosaldata per recinzioni e simili / - Plastificata	kg		3,50
01.P12.M30.010	Rete elettrosaldata per recinzioni e simili / - Zincata	kg		4,41
01.P12.M35.005	Rete elettrosaldata in barre acciaio B450A o B450C, secondo gli usi consentiti dalle norme vigenti, per ripartizione carichi nei sottofondi e solai / - maglia cm 5x7.5	m²		2,26
01.P12.M35.010	Rete elettrosaldata in barre acciaio B450A o B450C, secondo gli usi consentiti dalle norme vigenti, per ripartizione carichi nei sottofondi e solai / - maglia cm 10x10	m²		2,14
01.P12.M35.015	Rete elettrosaldata in barre acciaio B450A o B450C, secondo gli usi consentiti dalle norme vigenti, per ripartizione carichi nei sottofondi e solai / - maglia cm 16x16	m²		1,39
01.P12.M35.020	Rete elettrosaldata in barre acciaio B450A o B450C, secondo gli usi consentiti dalle norme vigenti, per ripartizione carichi nei sottofondi e solai / - maglia cm 22x22	m²		1,15
01.P12.M50.005	Maglia di ferro / - Ondulata nera	kg		1,92
01.P12.M50.010	Maglia di ferro / - Ondulata zincata	kg		1,97
01.P12.M50.015	Maglia di ferro / - Zincata saldata	m²		1,43
01.P12.M60.005	Griglia di filo di ferro zincato, da inserire in telaini di ferro, maglia da mm 12x24 con filo del n.8, escluso il telaino in ferro / - Di superficie sino a m² 1	cad		3,98
01.P12.M60.010	Griglia di filo di ferro zincato, da inserire in telaini di ferro, maglia da mm 12x24 con filo del n.8, escluso il telaino in ferro / - Di superficie superiore ad 1 m² sino a 2 m²	cad		5,21
01.P12.M70.005	Puntazza in acciaio ramato per impianto di messa a terra; di dimensioni e forma rispondenti alle normative vigenti / - Tonda a croce lunghezza m 1.50	cad		20,48
01.P12.N00.005	Griglia in acciaio elettro - saldato con piatto portante a maglia e telaio in acciaio profilato elettro - saldato, il tutto zincato a caldo per immersione con zinco di prima fusione secondo le norme C.E.I., per camerette stradali / - Di dimensioni e forme forniti dalla citta'	kg		5,21
01.P13	MANUFATTI METALLICI
01.P13.A05.005	Serranda in lamiera di tipo corazzato, completa di accessori normali, esclusa la serratura, i gommini, etc; per superfici non inferiori a m² 2,50 / - Dello spessore di 8/10 mm	m²		98,13
01.P13.A05.010	Serranda in lamiera di tipo corazzato, completa di accessori normali, esclusa la serratura, i gommini, etc; per superfici non inferiori a m² 2,50 / - Dello spessore di 10/10 mm	m²		107,96
01.P13.A10.005	Serranda in lamiera di ferro con zincatura a caldo di tipo corazzato, completa di accessori normali, esclusa la serratura, i gommini etc; per superfici non inferiori a m² 2,50 / - Dello spessore di 8/10 mm	m²		120,63
01.P13.A10.010	Serranda in lamiera di ferro con zincatura a caldo di tipo corazzato, completa di accessori normali, esclusa la serratura, i gommini etc; per superfici non inferiori a m² 2,50 / - Dello spessore di 10/10 mm	m²		133,15
01.P13.A20.005	Serranda corazzata a maglia in tondo da mm 10 con zoccolo inferiore in elementi pieni, completa di accessori normali, esclusa la serratura i gommini, etc; per superfici non inferiori a m² 2,50 / - Senza traversa di rinforzo	m²		162,60
01.P13.A20.010	Serranda corazzata a maglia in tondo da mm 10 con zoccolo inferiore in elementi pieni, completa di accessori normali, esclusa la serratura i gommini, etc; per superfici non inferiori a m² 2,50 / - Con traversa di rinforzo per tutta l'altezza	m²		179,44
01.P13.A30.005	Serranda corazzata tubolare, completa di accessori normali, esclusa la serratura, i gommini etc; per superfici non inferiori a m² 2,50	m²		126,15
01.P13.B00.005	Persiane avvolgibili in ferro ad elementi da cm 7 senza feritoie, manovra a cinghia, completa di accessori normali, esclusa la serratura, i gommini etc; per superfici non inferiori a m² 2 / - Dello spessore di 5/10 mm	m²		91,13
01.P13.B00.010	Persiane avvolgibili in ferro ad elementi da cm 7 senza feritoie, manovra a cinghia, completa di accessori normali, esclusa la serratura, i gommini etc; per superfici non inferiori a m² 2 / - Dello spessore di 8/10 mm	m²		112,15
01.P13.B05.005	Persiane avvolgibili in ferro ad elementi da cm 7 con feritoie, manovra a cinghia, completa di accessori normali, esclusa la serratura, gommini, etc; per superfici non inferiori a m² 2 / - Dello spessore di 5/10 mm	m²		126,32
01.P13.B05.010	Persiane avvolgibili in ferro ad elementi da cm 7 con feritoie, manovra a cinghia, completa di accessori normali, esclusa la serratura, gommini, etc; per superfici non inferiori a m² 2 / - Dello spessore di 8/10 mm	m²		138,42
01.P13.B10.005	Persiane avvolgibili in ferro con zincatura a caldo ad elementi da cm 7 senza feritoie, manovra a cinghia, complete di accessori normali, esclusa la serratura, i gommini, etc; per superfici non inferiori a m² 2 / - Dello spessore di 5/10 mm	m²		98,23
01.P13.B10.010	Persiane avvolgibili in ferro con zincatura a caldo ad elementi da cm 7 senza feritoie, manovra a cinghia, complete di accessori normali, esclusa la serratura, i gommini, etc; per superfici non inferiori a m² 2 / - Dello spessore di 8/10 mm	m²		107,99
01.P13.B15.005	Persiane avvolgibili in ferro con zincatura a caldo, ad elementi da cm 7 con feritoie, manovra a cinghia, complete di accessori normali, esclusa la serratura, i gommini, etc; per superfici non inferiori a m² 2 / - Dello spessore di 5/10 di mm	m²		127,61
01.P13.B15.010	Persiane avvolgibili in ferro con zincatura a caldo, ad elementi da cm 7 con feritoie, manovra a cinghia, complete di accessori normali, esclusa la serratura, i gommini, etc; per superfici non inferiori a m² 2 / - Dello spessore di 8/10 di mm	m²		147,64
01.P13.B20.005	Persiane avvolgibili a stecche orientabili e sovrapponibili a completa chiusura, complete di accessori, guide laterali, supporti, rulli, etc, comandi autofrenanti ad asta e maniglia snodata: / - In lega di alluminio verniciato a fuoco	m²		150,42
01.P13.B20.010	Persiane avvolgibili a stecche orientabili e sovrapponibili a completa chiusura, complete di accessori, guide laterali, supporti, rulli, etc, comandi autofrenanti ad asta e maniglia snodata: / - In profilati in lega di alluminio 6060 con auto-orientamento delle stecche a persiana abbassata	m²		159,62
01.P13.B30.005	Persiana a lamelle sagomate con bordo ribattuto su entrambi i lati tipo veneziana per esterno in lega di alluminio, verniciatura a fuoco di qualunque colore, complete di cassonetto, guide laterali con o senza perni nei binari di guida, traversa inferiore e congegni per l'orientamento e il sollevamento / - A lamelle a forma di S o di Z di larghezza =>60 e <90 mm	m²		223,45
01.P13.B30.010	Persiana a lamelle sagomate con bordo ribattuto su entrambi i lati tipo veneziana per esterno in lega di alluminio, verniciatura a fuoco di qualunque colore, complete di cassonetto, guide laterali con o senza perni nei binari di guida, traversa inferiore e congegni per l'orientamento e il sollevamento / - A lamelle a forma di S o di Z di larghezza 0=>90 e <100 mm	m²		408,32
01.P13.B30.015	Persiana a lamelle sagomate con bordo ribattuto su entrambi i lati tipo veneziana per esterno in lega di alluminio, verniciatura a fuoco di qualunque colore, complete di cassonetto, guide laterali con o senza perni nei binari di guida, traversa inferiore e congegni per l'orientamento e il sollevamento / - A lamelle convesse-concave di larghezza =>60 e <90 mm	m²		463,76
01.P13.B30.020	Persiana a lamelle sagomate con bordo ribattuto su entrambi i lati tipo veneziana per esterno in lega di alluminio, verniciatura a fuoco di qualunque colore, complete di cassonetto, guide laterali con o senza perni nei binari di guida, traversa inferiore e congegni per l'orientamento e il sollevamento / - A lamelle convesse-concave di larghezza 0=>90 e <100 mm	m²		535,99
01.P13.B40.005	Tenda avvolgibile per esterno in tessuto, con cerniera saldata o cucita lateralmente al telo, completa di congegni per il sollevamento, di cassonetto, guide laterali e traversa inferiore. La guida laterale esterna è in alluminio estruso, la guida laterale interna in PVC è provvista di zone ammortizzanti in neoprene per poter assorbire dei colpi di vento. / - Con tessuto in fibra di vetro e pvc a filtrazione standard (screen)	m²		567,67
01.P13.B40.010	Tenda avvolgibile per esterno in tessuto, con cerniera saldata o cucita lateralmente al telo, completa di congegni per il sollevamento, di cassonetto, guide laterali e traversa inferiore. La guida laterale esterna è in alluminio estruso, la guida laterale interna in PVC è provvista di zone ammortizzanti in neoprene per poter assorbire dei colpi di vento. / - Con tessuto in fibra di vetro e pvc con filtrante acrilico	m²		618,86
01.P13.B40.015	Tenda avvolgibile per esterno in tessuto, con cerniera saldata o cucita lateralmente al telo, completa di congegni per il sollevamento, di cassonetto, guide laterali e traversa inferiore. La guida laterale esterna è in alluminio estruso, la guida laterale interna in PVC è provvista di zone ammortizzanti in neoprene per poter assorbire dei colpi di vento. / - Con tessuto in fibra di vetro e pvc a oscuramento	m²		696,41
01.P13.B50.005	Persiane ad una o due ante battenti e lamelle in alluminio UNI 6060 per finestre e/o porte finestre, a doppia battuta o battuta a muro, guarnizioni di battuta interna ed esterna, con telaio perimetrale o con i battenti ancorati direttamente alla muratura; completa di accessori di chiusura con agganci in alto e in basso e profilo che sormonta in altezza l'incontro dei pannelli / - a lamelle fisse	m²		230,22
01.P13.B50.010	Persiane ad una o due ante battenti e lamelle in alluminio UNI 6060 per finestre e/o porte finestre, a doppia battuta o battuta a muro, guarnizioni di battuta interna ed esterna, con telaio perimetrale o con i battenti ancorati direttamente alla muratura; completa di accessori di chiusura con agganci in alto e in basso e profilo che sormonta in altezza l'incontro dei pannelli / - a lamelle fisse con sportello a sporgere e accessori di chiusura	m²		282,30
01.P13.B50.015	Persiane ad una o due ante battenti e lamelle in alluminio UNI 6060 per finestre e/o porte finestre, a doppia battuta o battuta a muro, guarnizioni di battuta interna ed esterna, con telaio perimetrale o con i battenti ancorati direttamente alla muratura; completa di accessori di chiusura con agganci in alto e in basso e profilo che sormonta in altezza l'incontro dei pannelli / - a lamelle orientabili con accessori per la movimentazione delle lamelle costituiti da materiali in alluminio estruso e nylon	m²		290,68
01.P13.B60.005	Persiane ad una o due ante scorrevoli a lamelle in alluminio UNI 6060 per finestre e/o porte finestre, con guida superiore e inferiore e carrelli in alluminio e acciaio inox e regolazione a posa eseguita, completa di accessori di chiusura con agganci in alto e in basso e profilo che sormonta in altezza l'incontro dei pannelli / - a lamelle fisse	m²		290,68
01.P13.B60.010	Persiane ad una o due ante scorrevoli a lamelle in alluminio UNI 6060 per finestre e/o porte finestre, con guida superiore e inferiore e carrelli in alluminio e acciaio inox e regolazione a posa eseguita, completa di accessori di chiusura con agganci in alto e in basso e profilo che sormonta in altezza l'incontro dei pannelli / - a lamelle orientabili con accessori per la movimentazione delle lamelle costituiti da materiali in alluminio estruso e nylon	m²		364,64
01.P13.B70.005	Persiane scorrevoli a libro a 4, 6 o più ante a lamelle in alluminio UNI 6060 per finestre e/o porte finestre, con guida superiore e inferiore e carrelli in alluminio e acciaio inox e regolazione a posa eseguita, completa di accessori di chiusura con agganci in alto e in basso e profilo che sormonta in altezza l'incontro dei pannelli / - a lamelle fisse	m²		351,19
01.P13.B70.010	Persiane scorrevoli a libro a 4, 6 o più ante a lamelle in alluminio UNI 6060 per finestre e/o porte finestre, con guida superiore e inferiore e carrelli in alluminio e acciaio inox e regolazione a posa eseguita, completa di accessori di chiusura con agganci in alto e in basso e profilo che sormonta in altezza l'incontro dei pannelli / - a lamelle orientabili con accessori per la movimentazione delle lamelle costituiti da materiali in alluminio estruso e nylon	m²		425,12
01.P13.B80.005	Persiane ripiegabili autoportanti formate da pannelli scuri in doghe di alluminio estruso UNI 6060 di spessore <20mm per finestre e/o portefinestre, ripiegabili su uno o su entrambi i lati, con attacco a telaio o a montanti telescopici; completa di accessori di chiusura a tre punti con agganci in alto e in basso e profilo tubolare rotante in alluminio che sormonta in altezza l'incontro dei pannelli. / - In alluminio colori standard	m²		292,38
01.P13.B80.010	Persiane ripiegabili autoportanti formate da pannelli scuri in doghe di alluminio estruso UNI 6060 di spessore <20mm per finestre e/o portefinestre, ripiegabili su uno o su entrambi i lati, con attacco a telaio o a montanti telescopici; completa di accessori di chiusura a tre punti con agganci in alto e in basso e profilo tubolare rotante in alluminio che sormonta in altezza l'incontro dei pannelli. / - In alluminio effetto legno	m²		383,12
01.P13.B85.005	Persiane ripiegabili autoportanti formate da pannelli scuri in doghe di alluminio estruso UNI 6060 di spessore =>20mm per finestre e/o portefinestre, ripiegabili su uno o su entrambi i lati, con attacco a telaio o a montanti telescopici; completa di accessori di chiusura a tre punti con agganci in alto e in basso e profilo tubolare rotante in alluminio che sormonta in altezza l'incontro dei pannelli. / - In alluminio colori standard	m²		364,64
01.P13.B85.010	Persiane ripiegabili autoportanti formate da pannelli scuri in doghe di alluminio estruso UNI 6060 di spessore =>20mm per finestre e/o portefinestre, ripiegabili su uno o su entrambi i lati, con attacco a telaio o a montanti telescopici; completa di accessori di chiusura a tre punti con agganci in alto e in basso e profilo tubolare rotante in alluminio che sormonta in altezza l'incontro dei pannelli. / - In alluminio effetto legno	m²		475,53
01.P13.B90.005	Persiane scorrevoli formate da pannelli scuri in doghe di alluminio estruso UNI 6060 di spessore =>20mm per finestre e/o portefinestre, con impacchettamento su uno o su entrambi i lati, con attacco a telaio o a montanti telescopici; dotate di un binario superiore portante e guida inferiore di conduzione; chiusura dall'incastro delle doghe terminali bloccate per mezzo di meccanismo che li unisce a trazione. / - In alluminio colori standard	m²		468,78
01.P13.B90.010	Persiane scorrevoli formate da pannelli scuri in doghe di alluminio estruso UNI 6060 di spessore =>20mm per finestre e/o portefinestre, con impacchettamento su uno o su entrambi i lati, con attacco a telaio o a montanti telescopici; dotate di un binario superiore portante e guida inferiore di conduzione; chiusura dall'incastro delle doghe terminali bloccate per mezzo di meccanismo che li unisce a trazione. / - In alluminio effetto legno	m²		554,49
01.P13.B95.005	Maggiorazioni per persiane autoportanti ripiegabili o scorrevoli formate da pannelli scuri in doghe di alluminio estruso per finestre e/o portefinestre, di cui alle voci 01.P13.B80, 01.P13.B85, 01.P13.B90 e 01.P13.B95. / - Colori RAL (maggiorazione fissa)	cad		244,30
01.P13.B95.010	Maggiorazioni per persiane autoportanti ripiegabili o scorrevoli formate da pannelli scuri in doghe di alluminio estruso per finestre e/o portefinestre, di cui alle voci 01.P13.B80, 01.P13.B85, 01.P13.B90 e 01.P13.B95. / - Persiana con ripiegamento dei pannelli verso l'interno	cad		14,21
01.P13.B95.015	Maggiorazioni per persiane autoportanti ripiegabili o scorrevoli formate da pannelli scuri in doghe di alluminio estruso per finestre e/o portefinestre, di cui alle voci 01.P13.B80, 01.P13.B85, 01.P13.B90 e 01.P13.B95. / - Persiana con taglio superiore inclinato	cad		180,95
01.P13.B95.020	Maggiorazioni per persiane autoportanti ripiegabili o scorrevoli formate da pannelli scuri in doghe di alluminio estruso per finestre e/o portefinestre, di cui alle voci 01.P13.B80, 01.P13.B85, 01.P13.B90 e 01.P13.B95. / - Persiana con andamento curvo in pianta	cad		433,00
01.P13.B95.025	Maggiorazioni per persiane autoportanti ripiegabili o scorrevoli formate da pannelli scuri in doghe di alluminio estruso per finestre e/o portefinestre, di cui alle voci 01.P13.B80, 01.P13.B85, 01.P13.B90 e 01.P13.B95. / - Solo predisposizione per motore	cad		226,19
01.P13.B95.030	Maggiorazioni per persiane autoportanti ripiegabili o scorrevoli formate da pannelli scuri in doghe di alluminio estruso per finestre e/o portefinestre, di cui alle voci 01.P13.B80, 01.P13.B85, 01.P13.B90 e 01.P13.B95. / - Motorizzazione per persiana scorrevole	cad		1292,53
01.P13.C00.005	Cancello riducibile formato da montanti in ferro ad U e diagonali in ferro a sospensione superiore mediante cuscinetti a sfere, completo di guide e di ogni altro accessorio normale esclusa la serratura, i gommini, ecc.; per superfici non inferiori a m² 2,50 / - Delle dimensioni di mm 15x15x15.	m²		91,12
01.P13.C00.010	Cancello riducibile formato da montanti in ferro ad U e diagonali in ferro a sospensione superiore mediante cuscinetti a sfere, completo di guide e di ogni altro accessorio normale esclusa la serratura, i gommini, ecc.; per superfici non inferiori a m² 2,50 / - Delle dimensioni di mm 20x15x20.	m²		93,46
01.P13.C00.015	Cancello riducibile formato da montanti in ferro ad U e diagonali in ferro a sospensione superiore mediante cuscinetti a sfere, completo di guide e di ogni altro accessorio normale esclusa la serratura, i gommini, ecc.; per superfici non inferiori a m² 2,50 / - Delle dimensioni di mm 30x22x30.	m²		149,54
01.P13.C10.005	Cancello riducibile formato da montanti in ferro zincato ad U e diagonali in ferro zincato a sospensione superiore mediante cuscinetti a sfere, completo di guide e di ogni altro accessorio normale esclusa la serratura, i gommini, ecc.; per superfici non inferiori a m² 2,50 / - Delle dimensioni di mm 15x15x15	m²		114,96
01.P13.C10.010	Cancello riducibile formato da montanti in ferro zincato ad U e diagonali in ferro zincato a sospensione superiore mediante cuscinetti a sfere, completo di guide e di ogni altro accessorio normale esclusa la serratura, i gommini, ecc.; per superfici non inferiori a m² 2,50 / - Delle dimensioni di mm 20x15x20	m²		122,07
01.P13.C10.015	Cancello riducibile formato da montanti in ferro zincato ad U e diagonali in ferro zincato a sospensione superiore mediante cuscinetti a sfere, completo di guide e di ogni altro accessorio normale esclusa la serratura, i gommini, ecc.; per superfici non inferiori a m² 2,50 / - Delle dimensioni di mm 30x22x30	m²		284,75
01.P13.C20.005	Lucernari in ghisa predisposti per tetti in tegole marsigliesi / - Del peso di circa kg 28	cad		126,32
01.P13.C20.010	Lucernari in ghisa predisposti per tetti in tegole marsigliesi / - Del peso di circa kg 47	cad		222,79
01.P13.C30.005	Lucernari in ghisa predisposti per tetti in tegole comuni / - Del peso di circa kg 25	cad		103,74
01.P13.C30.010	Lucernari in ghisa predisposti per tetti in tegole comuni / - Del peso di circa kg 40	cad		176,64
01.P13.C50.005	Cassetta per lettere / - In lamiera, mm 250x180x50	cad		15,53
01.P13.C50.010	Cassetta per lettere / - In plastica	cad		19,51
01.P13.E00.005	Tende alla veneziana a lamelle standard flessibili in lega di alluminio, di larghezza inferiore a 60mm, verniciatura a fuoco di qualunque colore, complete di nastri di cotone o di materiale plastico, di congegni per il sollevamento e per l'orientamento, di cassonetto e di traversa inferiore metallici / - Tipo per esterno	m²		77,75
01.P13.E00.010	Tende alla veneziana a lamelle standard flessibili in lega di alluminio, di larghezza inferiore a 60mm, verniciatura a fuoco di qualunque colore, complete di nastri di cotone o di materiale plastico, di congegni per il sollevamento e per l'orientamento, di cassonetto e di traversa inferiore metallici / - Tipo per interno	m²		73,45
01.P13.E00.015	Tende alla veneziana a lamelle standard flessibili in lega di alluminio, di larghezza inferiore a 60mm, verniciatura a fuoco di qualunque colore, complete di nastri di cotone o di materiale plastico, di congegni per il sollevamento e per l'orientamento, di cassonetto e di traversa inferiore metallici / - Tipo oscurante - passo ridotto	m²		85,55
01.P13.E30.005	Transenne in tubi d'acciaio saldato con traverse orizzontali, secondo i disegni forniti dalla citta', zincati a caldo o verniciati con una mano di antiruggine e successiva mano di smalto colorato / - Del diametro di mm 60, spessore mm 3	kg		3,19
01.P13.E40.005	Chiusino di ispezione in ghisa sferoidale rispondente alle norme UNI EN 124, classe D 400 (C.R. Maggiore 40 t), a telaio quadrato con suggello circolare articolato autocentrante ed estraibile con bloccaggio di sicurezza in posizione aperta, munito di giunto antirumore e a tenuta stagna / - Lato telaio mm 850 - passo d'uomo mm 600 minimi	cad		344,12
01.P13.E41.005	Chiusino di ispezione 600mm in ghisa sferoidale rispondente alle norme UNI EN 124-2, classe D 400 per traffico intenso, a telaio circolare o quadrato con suggello circolare articolato autocentrante ed estraibile con bloccaggio di sicurezza in posizione aperta, munito di guarnizione in elastomero antirumore. Prodotto dotato di dichiarazione o certificazione ambientale di prodotto come richiesto dal D.M. 11/10/2017 paragrafo 2.4.1.2. / - dimensione esterna circolare 850 mm	cad		379,50
01.P13.E41.010	Chiusino di ispezione 600mm in ghisa sferoidale rispondente alle norme UNI EN 124-2, classe D 400 per traffico intenso, a telaio circolare o quadrato con suggello circolare articolato autocentrante ed estraibile con bloccaggio di sicurezza in posizione aperta, munito di guarnizione in elastomero antirumore. Prodotto dotato di dichiarazione o certificazione ambientale di prodotto come richiesto dal D.M. 11/10/2017 paragrafo 2.4.1.2. / - dimensione esterna quadrata 850x850 mm	cad		390,13
01.P13.E42.005	Chiusino di ispezione 600 mm in ghisa sferoidale rispondente alle norme UNI EN 124-2, classe D 400 per traffico medio/normale, a telaio circolare o quadrato con suggello circolare articolato ed estraibile, munito di guarnizione in polietilene antirumore. Prodotto dotato di dichiarazione o certificazione ambientale di prodotto come richiesto dal D.M. 11/10/2017 paragrafo 2.4.1.2. / - dimensione esterna circolare 850 mm	cad		258,06
01.P13.E42.010	Chiusino di ispezione 600 mm in ghisa sferoidale rispondente alle norme UNI EN 124-2, classe D 400 per traffico medio/normale, a telaio circolare o quadrato con suggello circolare articolato ed estraibile, munito di guarnizione in polietilene antirumore. Prodotto dotato di dichiarazione o certificazione ambientale di prodotto come richiesto dal D.M. 11/10/2017 paragrafo 2.4.1.2. / - dimensione quadrata 850x850 mm	cad		303,60
01.P13.E45.005	Gradini in ghisa sferoidale rivestiti in catrame del peso di kg 3,4 circa / - Dimensioni mm 350x270	cad		20,32
01.P13.E50.005	Ghisa grigia prima fusione per chiusini carreggiabili, griglie e simili / - Peso fino a kg 30	kg		1,68
01.P13.E50.010	Ghisa grigia prima fusione per chiusini carreggiabili, griglie e simili / - Peso oltre kg 30	kg		1,39
01.P13.E55.005	Ghisa in getti per bocchette apribili superiormente con suggello incernierato con perni in acciaio inox / - Del tipo a "gola di lupo"	kg		2,66
01.P13.E60.005	Ghisa grigia prima fusione per chiusini tipo citta' di Torino / - . . . . . . . . . . . . . . . . . . . . . . . .	kg		1,68
01.P13.E62.005	Ghisa sferoidale in getti (normativa UNI EN 124) per griglie e chiusini secondo i disegni forniti dalla D.L. / - Per griglie e chiusini classe D 400	kg		3,92
01.P13.E65.005	Fornitura di elementi quali: pilastrini, pannelli, basamenti etc, compresa la modelleria ed il trasporto a pie' d'opera / - In ghisa artistica lavorata	kg		4,40
01.P13.E70.005	Provvista a pie' d'opera di suggelli a cerniera per caditoie stradali, costruiti in profilati metallici conformi ai disegni forniti dalla citta' / - Parkerizzati o fosfatati	cad		60,75
01.P13.E80.005	Chiusini e griglie in ghisa lamellare perlitica certificati a norma UNI EN 124 .	kg		1,19
01.P13.E90.005	Chiusino in ghisa lamellare perlitica conforme alla classe di portata D 400, certificato secondo la norma UNI EN 124, telaio quadro mm 800x800 dotato di apposita sede atta ad alloggiare un perno filettato e un dado che permettono l'apertura del coperchio fino a 124°; coperchio circolare diametro mm 660 articolato autocentrante nel telaio	cad		134,44
01.P13.F00.005	Canali di gronda e tubi pluviali con tutte le lavorazioni occorrenti / - In lamiera di ferro zincato	kg		2,11
01.P13.F00.007	Canali di gronda e tubi pluviali con tutte le lavorazioni occorrenti / - in lamiera zincata preverniciata	kg		3,01
01.P13.F00.010	Canali di gronda e tubi pluviali con tutte le lavorazioni occorrenti / - In lamiera di rame	kg		6,33
01.P13.F00.015	Canali di gronda e tubi pluviali con tutte le lavorazioni occorrenti / - In acciaio inox	kg		6,60
01.P13.F10.005	Pezzi speciali in lamiera zincata, per canali di gronda e tubi pluviali / - Cantonale cm 30x30	cad		11,69
01.P13.F10.010	Pezzi speciali in lamiera zincata, per canali di gronda e tubi pluviali / - Testate	cad		2,07
01.P13.F10.015	Pezzi speciali in lamiera zincata, per canali di gronda e tubi pluviali / - Cicogne o tiranti	cad		1,25
01.P13.F10.020	Pezzi speciali in lamiera zincata, per canali di gronda e tubi pluviali / - Bocchette di raccordo grondaia-pluviale	cad		2,07
01.P13.F10.025	Pezzi speciali in lamiera zincata, per canali di gronda e tubi pluviali / - Gomiti per pluviali	cad		2,77
01.P13.F10.030	Pezzi speciali in lamiera zincata, per canali di gronda e tubi pluviali / - Collari per pluviali	cad		2,07
01.P13.F10.035	Pezzi speciali in lamiera zincata, per canali di gronda e tubi pluviali / - Crossani semplici cm 3-5	cad		4,84
01.P13.F10.040	Pezzi speciali in lamiera zincata, per canali di gronda e tubi pluviali / - Crossani ornati cm 13-15	cad		6,25
01.P13.F10.045	Pezzi speciali in lamiera zincata, per canali di gronda e tubi pluviali / - Rosoni	cad		6,25
01.P13.F10.050	Pezzi speciali in lamiera zincata, per canali di gronda e tubi pluviali / - Gocciolatoi per pluviali	cad		2,07
01.P13.F20.005	Pezzi speciali in rame, per canali di gronda e tubi pluviali / - Cantonale cm 30x30	cad		18,62
01.P13.F20.010	Pezzi speciali in rame, per canali di gronda e tubi pluviali / - Testate	cad		2,93
01.P13.F20.015	Pezzi speciali in rame, per canali di gronda e tubi pluviali / - Cicogne o tiranti	cad		1,66
01.P13.F20.020	Pezzi speciali in rame, per canali di gronda e tubi pluviali / - Bocchette di raccordo grondaia-pluviale	cad		2,76
01.P13.F20.025	Pezzi speciali in rame, per canali di gronda e tubi pluviali / - Gomiti per pluviali	cad		5,46
01.P13.F20.030	Pezzi speciali in rame, per canali di gronda e tubi pluviali / - Collari per pluviali	cad		2,19
01.P13.F20.035	Pezzi speciali in rame, per canali di gronda e tubi pluviali / - Crossani semplici cm 3-5	cad		5,46
01.P13.F20.040	Pezzi speciali in rame, per canali di gronda e tubi pluviali / - Crossani ornati cm 13-15	cad		7,08
01.P13.F20.045	Pezzi speciali in rame, per canali di gronda e tubi pluviali / - Rosoni	cad		5,46
01.P13.F20.050	Pezzi speciali in rame, per canali di gronda e tubi pluviali / - Gocciolatoi per pluviali	cad		2,76
01.P13.F30.005	Pezzi speciali in acciaio inox, per canali di gronda e tubi pluviali / - Cantonale cm 30x30	cad		26,12
01.P13.F30.010	Pezzi speciali in acciaio inox, per canali di gronda e tubi pluviali / - Testate	cad		4,84
01.P13.F30.015	Pezzi speciali in acciaio inox, per canali di gronda e tubi pluviali / - Cicogne o tiranti	cad		2,77
01.P13.F30.020	Pezzi speciali in acciaio inox, per canali di gronda e tubi pluviali / - Bocchette di raccordo grondaia-pluviale	cad		3,47
01.P13.F30.025	Pezzi speciali in acciaio inox, per canali di gronda e tubi pluviali / - Gomiti per pluviali	cad		7,59
01.P13.F30.030	Pezzi speciali in acciaio inox, per canali di gronda e tubi pluviali / - Collari per pluviali	cad		2,77
01.P13.F30.035	Pezzi speciali in acciaio inox, per canali di gronda e tubi pluviali / - Crossani semplici cm 3-5	cad		6,89
01.P13.F30.040	Pezzi speciali in acciaio inox, per canali di gronda e tubi pluviali / - Crossani ornati cm 13-15	cad		12,45
01.P13.F30.045	Pezzi speciali in acciaio inox, per canali di gronda e tubi pluviali / - Rosoni	cad		12,45
01.P13.F30.050	Pezzi speciali in acciaio inox, per canali di gronda e tubi pluviali / - Gocciolatoi per pluviali	cad		3,47
01.P13.F50.005	Volute in lamiera di ferro zincato con tutte le lavorazioni occorrenti	cad		5,79
01.P13.F70.005	Paraspigoli in lamiera zincata / - ...................................	m		1,24
01.P13.G00.003	Serratura da inlardare completa di ferrogliere mostrine e due chiavi maschie con sede per maniglia, su serramenti / - In legno, a due giri, o da mezzo giro	cad		3,45
01.P13.G00.005	Serratura da inlardare completa di ferrogliere mostrine e due chiavi maschie con sede per maniglia, su serramenti / - In ferro, a due giri, o da mezzo giro	cad		8,25
01.P13.G00.010	Serratura da inlardare completa di ferrogliere mostrine e due chiavi maschie con sede per maniglia, su serramenti / - In legno, a due giri e mezzo	cad		4,15
01.P13.G00.015	Serratura da inlardare completa di ferrogliere mostrine e due chiavi maschie con sede per maniglia, su serramenti / - In ferro, a due giri e mezzo	cad		10,79
01.P13.G10.005	Serratura a gorges completa di ferrogliera, e mostrine / - A due giri e due chiavi maschie	cad		3,74
01.P13.G10.010	Serratura a gorges completa di ferrogliera, e mostrine / - A due giri e mezzo e due chiavi maschie	cad		5,95
01.P13.G20.005	Serratura per cancelli a due chiavi maschie con ferrogliera / - Tipo a due giri	cad		9,01
01.P13.G20.010	Serratura per cancelli a due chiavi maschie con ferrogliera / - Tipo a due giri e mezzo	cad		10,56
01.P13.G20.015	Serratura per cancelli a due chiavi maschie con ferrogliera / - Tipo a due giri e mezzo con sede per maniglia	cad		11,66
01.P13.G40.005	Serratura (tipo Yale o similare) / - Per serrande	cad		11,26
01.P13.G40.010	Serratura (tipo Yale o similare) / - Per cancelli riducibili	cad		18,42
01.P13.G40.015	Serratura (tipo Yale o similare) / - Con ferrogliera, mostrine, tre chiavi 6 giri	cad		19,48
01.P13.G40.020	Serratura (tipo Yale o similare) / - A tre chiavi e 4 giri e mezzo	cad		11,66
01.P13.G50.005	Serratura da inlardare completa di mostrine e viti, tipo grande (distanza tra i fori della chiave e della sede della maniglia di circa 90 mm ) a due giri e mezzo, con chiave maschia / - Esclusa la ferrogliera	cad		4,77
01.P13.G60.005	Serratura a scatola con ferrogliera con sede per maniglia / - Due chiavi maschie - due giri o a mezzo giro	cad		6,60
01.P13.G60.010	Serratura a scatola con ferrogliera con sede per maniglia / - Due chiavi maschie - due giri e mezzo	cad		7,19
01.P13.G70.005	Serratura a becco di anitra (bec de canard) con ferrogliera con sede per maniglia / - Due chiavi maschie - un giro o a mezzo giro	cad		9,23
01.P13.G70.010	Serratura a becco di anitra (bec de canard) con ferrogliera con sede per maniglia / - Due chiavi femmine - un giro o a mezzo giro	cad		10,58
01.P13.G80.005	Serratura elettrica a scatola con ferrogliera, due giri con chiavi, tipo Yale / - Per portoncini in legno.	cad		82,14
01.P13.G80.010	Serratura elettrica a scatola con ferrogliera, due giri con chiavi, tipo Yale / - Per cancelli esterni	cad		95,28
01.P13.G90.005	Serratura a due giri nera completa di mostrina escluse le ferrogliere / - Con due chiavi maschie	cad		14,90
01.P13.G90.015	Serratura a due giri nera completa di mostrina escluse le ferrogliere / - Con cannone a due chiavi maschie	cad		6,98
01.P13.H00.005	Serratura a gorges per cancelli con chiavi maschie esclusa la ferrogliera / - Tipo a due giri	cad		5,82
01.P13.H00.010	Serratura a gorges per cancelli con chiavi maschie esclusa la ferrogliera / - Tipo a due giri e mezzo	cad		6,70
01.P13.H10.005	Serratura a gorges per cancelli con chiavi femmine esclusa la ferrogliera / - Tipo a due giri	cad		10,02
01.P13.H10.010	Serratura a gorges per cancelli con chiavi femmine esclusa la ferrogliera / - Tipo a due chiavi e mezzo	cad		13,27
01.P13.H10.015	Serratura a gorges per cancelli con chiavi femmine esclusa la ferrogliera / - Tipo a due chiavi e mezzo con sede per maniglia	cad		14,78
01.P13.H20.005	Serratura a scatto completa di mostrina e viti, a due giri con sede per maniglia a due chiavi maschie compresa la ferrogliera	cad		8,67
01.P13.H30.005	Serratura a scatola completa di mostrine e viti con due chiavi maschie, esclusa la ferrogliera / - Tipo ad un giro e mezzo	cad		5,16
01.P13.H30.010	Serratura a scatola completa di mostrine e viti con due chiavi maschie, esclusa la ferrogliera / - Tipo a due giri e mezzo con sede per maniglia	cad		6,64
01.P13.H40.005	Serratura a scatola avvitata completa di mostrine e viti, con sede per maniglia a due chiavi femmine, esclusa la ferrogliera	cad		4,84
01.P13.H50.005	Serratura a scatola sottile completa di mostrina e viti, per porte metalliche, ad un giro e mezzo con sede per maniglia a due chiavi maschie	cad		8,83
01.P13.H60.005	Serratura per porte gabinetti a mezzo giro con chiave femmina, cricchetto e arresto sul mezzogiro completa di viti, esclusa la ferrogliera	cad		4,48
01.P13.H70.005	Serratura di sicurezza / - Tipo a 4 giri laterali	cad		74,86
01.P13.H70.010	Serratura di sicurezza / - Tipo a 4 giri laterale e 2 aste	cad		106,96
01.P13.H70.015	Serratura di sicurezza / - Tipo a 4 giri laterale e 4 aste	cad		144,21
01.P13.H70.020	Serratura di sicurezza / - Tipo serratura multipunti di chiusura per serramenti e / porte di ingresso	cad		288,75
01.P13.H70.025	Serratura di sicurezza / - Tipo serratura multipunti di chiusura automatica / certificata antieffrazione per serramenti e porte di / ingresso	cad		438,90
01.P13.H80.005	Motorizzazione elettrica per serratura di sicurezza / - Chiusura automatica certificata antieffrazione classe A / completa di passacavi e sgancio elettrico	cad		352,80
01.P13.H80.010	Motorizzazione elettrica per serratura di sicurezza / - Tipo serratura multipunti punti di chiusura per ante / oscuranti	cad		208,95
01.P13.L00.005	Marginatori segna limite / - Tipo anas trapezoidali in plastica	cad		7,97
01.P13.L00.010	Marginatori segna limite / - Tipo CEE triangolari in alluminio	cad		25,39
01.P13.L00.015	Marginatori segna limite / - Tipo CEE triangolari in ferro	cad		25,59
01.P13.L10.005	Pannelli segnaletici di curva, visual, delle dimensioni di m 3,00x0,70, con fondo nero verniciato a fuoco e con il bianco in pellicola rifrangente scotchlite 3 m / - In lamiera di ferro zincato elettroliticamente	cad		236,50
01.P13.L10.010	Pannelli segnaletici di curva, visual, delle dimensioni di m 3,00x0,70, con fondo nero verniciato a fuoco e con il bianco in pellicola rifrangente scotchlite 3 m / - In alluminio	cad		313,78
01.P13.L20.005	Provvista di barriera stradale spartitraffico (guard - rails) composta da elemento orizzontale della lunghezza di metri lineari da 3.00 a 3.60 in nastro di acciaio di qualita' non inferiore a Fe 360 zincato a caldo con una quantita' di zinco non inferiore a 300 g/m² per ciascuna faccia, a doppia onda (altezza della fascia di mm 310, sviluppo non inferiore a mm 475, spessore del nastro non inferiore a mm 3) forati alle estremita' muniti di catadiottri con pellicola rifrangente rossa e bianca, su supporto di lamiera d'acciaio, compresi gli eventuali elementi distanziatori dai piedritti completi della bulloneria per il collegamento tra la fasce e tra fasce e piedritto, occorrente per la messa in opera secondo gli schemi della ditta costruttrice; il tutto secondo quanto disposto dalla circolare del ministero dei lavori pubblici n.2337 dell'11.07.1987 / - ................................................	m		29,49
01.P13.L30.005	Provvista elementi terminali curvi per barriere stradali (guard - rail) in nastro d'acciaio di qualità non inferiore a Fe 360 zincato a caldo con una quantità di zinco non inferiore a 300g/m² per ciascuna faccia, a doppia onda (altezza della fascia di mm 310, sviluppo non inferiore a mm 475, spessore del nastro non inferiore a mm 3) aperti a ventaglio, forati e completi della bulloneria occorrente per la messa in opera secondo gli schemi della ditta costruttrice. Il tutto secondo il disposto della circolare del ministero dei LL.PP. n.2337 del 11.07.1987 / - ..........................................	cad		35,71
01.P13.L40.005	Provvista paletti di sostegno metallici in acciaio Fe 360 zincati a caldo con una quantita' di zinco non inferiore a 300 g/m² avente profili a "C" delle dimensioni di mm 80x120x80, spessore non inferiore a mm 5 / - Della lunghezza di mm1650	cad		44,54
01.P13.L40.010	Provvista paletti di sostegno metallici in acciaio Fe 360 zincati a caldo con una quantita' di zinco non inferiore a 300 g/m² avente profili a "C" delle dimensioni di mm 80x120x80, spessore non inferiore a mm 5 / - Della lunghezza di mm1950	cad		53,65
01.P13.L50.005	Corrimano per barriera stradale (guard - rail) composto da tubo del diametro di mm 48 e dello spessore non inferiore a mm 3 avente interasse da palo a palo di m 3.00-3.60, completo di spinotto e supporto corrimano sul palo; il tutto zincato in bagno caldo / - Su palo a "C" 120x80x6 h=0.90 + supporto h=0.40	m		12,75
01.P13.L50.010	Corrimano per barriera stradale (guard - rail) composto da tubo del diametro di mm 48 e dello spessore non inferiore a mm 3 avente interasse da palo a palo di m 3.00-3.60, completo di spinotto e supporto corrimano sul palo; il tutto zincato in bagno caldo / - Su palo a "C" 120x60x4 h=0.90+supporto h=0.40	m		11,22
01.P13.L60.005	Ringhiera parapetto a tubi passanti del diametro di mm 48 costituita da montante in p100-p120 opportunamente sagomato alla sommita', con 3 fori, di altezza m 1,25 e correnti in tubo del diametro di mm 48 di spessore non inferiore a mm 3, completo inoltre degli spinotti per il collegamento degli stessi, tappi corrimano e fascette blocca tubo. il tutto zincato in bagno caldo / - Interasse m 1.50 con montante in p100	m		63,14
01.P13.L60.010	Ringhiera parapetto a tubi passanti del diametro di mm 48 costituita da montante in p100-p120 opportunamente sagomato alla sommita', con 3 fori, di altezza m 1,25 e correnti in tubo del diametro di mm 48 di spessore non inferiore a mm 3, completo inoltre degli spinotti per il collegamento degli stessi, tappi corrimano e fascette blocca tubo. il tutto zincato in bagno caldo / - Interasse m 2.00 con montante in p100	m		56,15
01.P13.L60.015	Ringhiera parapetto a tubi passanti del diametro di mm 48 costituita da montante in p100-p120 opportunamente sagomato alla sommita', con 3 fori, di altezza m 1,25 e correnti in tubo del diametro di mm 48 di spessore non inferiore a mm 3, completo inoltre degli spinotti per il collegamento degli stessi, tappi corrimano e fascette blocca tubo. il tutto zincato in bagno caldo / - Interasse m 1.50 con montante in p120	m		84,26
01.P13.L60.020	Ringhiera parapetto a tubi passanti del diametro di mm 48 costituita da montante in p100-p120 opportunamente sagomato alla sommita', con 3 fori, di altezza m 1,25 e correnti in tubo del diametro di mm 48 di spessore non inferiore a mm 3, completo inoltre degli spinotti per il collegamento degli stessi, tappi corrimano e fascette blocca tubo. il tutto zincato in bagno caldo / - Interasse m 2.00 con montante in p120	m		77,11
01.P13.L60.025	Ringhiera parapetto a tubi passanti del diametro di mm 48 costituita da montante in p100-p120 opportunamente sagomato alla sommita', con 3 fori, di altezza m 1,25 e correnti in tubo del diametro di mm 48 di spessore non inferiore a mm 3, completo inoltre degli spinotti per il collegamento degli stessi, tappi corrimano e fascette blocca tubo. il tutto zincato in bagno caldo / - Gruppo terminale con montante in p100 e 3 tubi	cad		64,34
01.P13.L60.030	Ringhiera parapetto a tubi passanti del diametro di mm 48 costituita da montante in p100-p120 opportunamente sagomato alla sommita', con 3 fori, di altezza m 1,25 e correnti in tubo del diametro di mm 48 di spessore non inferiore a mm 3, completo inoltre degli spinotti per il collegamento degli stessi, tappi corrimano e fascette blocca tubo. il tutto zincato in bagno caldo / - Gruppo terminale con montante in p120 e 3 tubi	cad		85,45
01.P13.L70.005	Protezione su manufatti stradali o ferroviari costituite da piantoni in profilato metallico e pannelli in maglia ondulata di varie dimensioni compreso ogni accessorio per l'ancoraggio a nuove o preesistenti strutture verticali od orizzontali (zanche, staffe, bulloneria etc.) il tutto zincato a caldo / - Con interasse a richiesta della D.L.	kg		7,12
01.P13.L80.005	Condotte metalliche in lamiera d'acciaio ondulata e zincata a piastre multiple o elementi incastrati / - Nei tipi circolari - ribassate - policentriche	kg		2,73
01.P13.L85.005	Canalette semicircolari o trapezoidali in lamiera d'acciaio ondulata e zincata / - A piastre	kg		3,24
01.P13.L90.005	Tubi forati per drenaggio in lamiera d'acciaio ondulata e zincata, della lunghezza di m 6.00 / - Del diametro di mm 80	m		6,38
01.P13.L90.010	Tubi forati per drenaggio in lamiera d'acciaio ondulata e zincata, della lunghezza di m 6.00 / - Del diametro di mm 100	m		8,02
01.P13.L90.015	Tubi forati per drenaggio in lamiera d'acciaio ondulata e zincata, della lunghezza di m 6.00 / - Del diametro di mm 150	m		11,47
01.P13.L90.020	Tubi forati per drenaggio in lamiera d'acciaio ondulata e zincata, della lunghezza di m 6.00 / - Del diametro di mm 200	m		15,32
01.P13.L90.025	Tubi forati per drenaggio in lamiera d'acciaio ondulata e zincata, della lunghezza di m 6.00 / - Del diametro di mm 250	m		21,87
01.P13.L90.030	Tubi forati per drenaggio in lamiera d'acciaio ondulata e zincata, della lunghezza di m 6.00 / - Del diametro di mm 300	m		26,49
01.P13.L90.035	Tubi forati per drenaggio in lamiera d'acciaio ondulata e zincata, della lunghezza di m 6.00 / - Del diametro di mm 350	m		31,11
01.P13.L90.040	Tubi forati per drenaggio in lamiera d'acciaio ondulata e zincata, della lunghezza di m 6.00 / - Del diametro di mm 400	m		36,52
01.P13.M00.005	Pannelli in grigliato di ferro elettrosaldato con relative piantane per il fissaggio al suolo / - Zincato a caldo	kg		4,73
01.P13.M10.005	Fornitura di pannelli compreso: i pilastrini di sostegno, la modelleria ed il trasporto a pie' d'opera / - In ghisa lavorata	kg		3,26
01.P13.M20.005	Pannelli grigliati formati da piantoni angolari portarete mm 40 e rete con maglia mm 20x20x3, secondo i disegni forniti dalla citta', zincati a caldo / - In profilati a doppio T mm 120	kg		3,71
01.P13.M30.005	Segnalimiti tubolari in acciaio zincato, con piattabanda, chiusi nella parte superiore con calotta piatta / - Diam. Mm 100 -h. mm 850 - spess. Mm 3	cad		33,37
01.P13.M30.010	Segnalimiti tubolari in acciaio zincato, con piattabanda, chiusi nella parte superiore con calotta piatta / - Diam. Mm 100 - h. mm 1000 - spess. Mm 3	cad		37,44
01.P13.M35.005	Paletti tubolari in acciaio parcherizzato con piattabanda, del peso complessivo di kg 8,600 chiusi nella parte superiore con calotta bombata, completi di 2 anelli del diametro di mm 70 con saldatura elettrica per innesto catena / - Diam. mm 76 - h. mm 1200 - spess. Mm 3	cad		40,08
01.P13.N50.005	Porte antincendio in lamiera d'acciaio a doppio pannello con isolante termico, idrofugo, completa di serratura e maniglia, controtelaio con zanche, cerniera con molla regolabile per la chiusura automatica e profilo di guarnizione antifumo; con certificato di omologazione per resistenza al fuoco nelle seguenti classi e misure / - REI 60 ad un battente cm 80x210	cad		265,92
01.P13.N50.010	Porte antincendio in lamiera d'acciaio a doppio pannello con isolante termico, idrofugo, completa di serratura e maniglia, controtelaio con zanche, cerniera con molla regolabile per la chiusura automatica e profilo di guarnizione antifumo; con certificato di omologazione per resistenza al fuoco nelle seguenti classi e misure / - REI 60 ad un battente cm 90x210	cad		289,87
01.P13.N50.015	Porte antincendio in lamiera d'acciaio a doppio pannello con isolante termico, idrofugo, completa di serratura e maniglia, controtelaio con zanche, cerniera con molla regolabile per la chiusura automatica e profilo di guarnizione antifumo; con certificato di omologazione per resistenza al fuoco nelle seguenti classi e misure / - REI 60 ad un battente cm 100x210	cad		327,41
01.P13.N50.020	Porte antincendio in lamiera d'acciaio a doppio pannello con isolante termico, idrofugo, completa di serratura e maniglia, controtelaio con zanche, cerniera con molla regolabile per la chiusura automatica e profilo di guarnizione antifumo; con certificato di omologazione per resistenza al fuoco nelle seguenti classi e misure / - REI 60 ad un battente cm 120x210	cad		392,73
01.P13.N50.025	Porte antincendio in lamiera d'acciaio a doppio pannello con isolante termico, idrofugo, completa di serratura e maniglia, controtelaio con zanche, cerniera con molla regolabile per la chiusura automatica e profilo di guarnizione antifumo; con certificato di omologazione per resistenza al fuoco nelle seguenti classi e misure / - REI 60 a due battenti cm 120x210	cad		647,77
01.P13.N50.030	Porte antincendio in lamiera d'acciaio a doppio pannello con isolante termico, idrofugo, completa di serratura e maniglia, controtelaio con zanche, cerniera con molla regolabile per la chiusura automatica e profilo di guarnizione antifumo; con certificato di omologazione per resistenza al fuoco nelle seguenti classi e misure / - REI 60 a due battenti cm 140x210	cad		690,25
01.P13.N50.035	Porte antincendio in lamiera d'acciaio a doppio pannello con isolante termico, idrofugo, completa di serratura e maniglia, controtelaio con zanche, cerniera con molla regolabile per la chiusura automatica e profilo di guarnizione antifumo; con certificato di omologazione per resistenza al fuoco nelle seguenti classi e misure / - REI 60 a due battenti cm 160x210	cad		727,74
01.P13.N50.040	Porte antincendio in lamiera d'acciaio a doppio pannello con isolante termico, idrofugo, completa di serratura e maniglia, controtelaio con zanche, cerniera con molla regolabile per la chiusura automatica e profilo di guarnizione antifumo; con certificato di omologazione per resistenza al fuoco nelle seguenti classi e misure / - REI 60 a due battenti cm 180x210	cad		762,38
01.P13.N50.045	Porte antincendio in lamiera d'acciaio a doppio pannello con isolante termico, idrofugo, completa di serratura e maniglia, controtelaio con zanche, cerniera con molla regolabile per la chiusura automatica e profilo di guarnizione antifumo; con certificato di omologazione per resistenza al fuoco nelle seguenti classi e misure / - REI 60 a due battenti cm 200x210	cad		800,95
01.P13.N50.050	Porte antincendio in lamiera d'acciaio a doppio pannello con isolante termico, idrofugo, completa di serratura e maniglia, controtelaio con zanche, cerniera con molla regolabile per la chiusura automatica e profilo di guarnizione antifumo; con certificato di omologazione per resistenza al fuoco nelle seguenti classi e misure / - REI 120 ad un battente cm 80x210	cad		293,23
01.P13.N50.055	Porte antincendio in lamiera d'acciaio a doppio pannello con isolante termico, idrofugo, completa di serratura e maniglia, controtelaio con zanche, cerniera con molla regolabile per la chiusura automatica e profilo di guarnizione antifumo; con certificato di omologazione per resistenza al fuoco nelle seguenti classi e misure / - REI 120 ad un battente cm 90x210	cad		319,26
01.P13.N50.060	Porte antincendio in lamiera d'acciaio a doppio pannello con isolante termico, idrofugo, completa di serratura e maniglia, controtelaio con zanche, cerniera con molla regolabile per la chiusura automatica e profilo di guarnizione antifumo; con certificato di omologazione per resistenza al fuoco nelle seguenti classi e misure / - REI 120 ad un battente cm 100x210	cad		358,73
01.P13.N50.065	Porte antincendio in lamiera d'acciaio a doppio pannello con isolante termico, idrofugo, completa di serratura e maniglia, controtelaio con zanche, cerniera con molla regolabile per la chiusura automatica e profilo di guarnizione antifumo; con certificato di omologazione per resistenza al fuoco nelle seguenti classi e misure / - REI 120 ad un battente cm 120x210	cad		429,44
01.P13.N50.070	Porte antincendio in lamiera d'acciaio a doppio pannello con isolante termico, idrofugo, completa di serratura e maniglia, controtelaio con zanche, cerniera con molla regolabile per la chiusura automatica e profilo di guarnizione antifumo; con certificato di omologazione per resistenza al fuoco nelle seguenti classi e misure / - REI 120 a due battenti cm 120x210	cad		673,80
01.P13.N50.075	Porte antincendio in lamiera d'acciaio a doppio pannello con isolante termico, idrofugo, completa di serratura e maniglia, controtelaio con zanche, cerniera con molla regolabile per la chiusura automatica e profilo di guarnizione antifumo; con certificato di omologazione per resistenza al fuoco nelle seguenti classi e misure / - REI 120 a due battenti cm 140x210	cad		727,86
01.P13.N50.080	Porte antincendio in lamiera d'acciaio a doppio pannello con isolante termico, idrofugo, completa di serratura e maniglia, controtelaio con zanche, cerniera con molla regolabile per la chiusura automatica e profilo di guarnizione antifumo; con certificato di omologazione per resistenza al fuoco nelle seguenti classi e misure / - REI 120 a due battenti cm 160x210	cad		761,92
01.P13.N50.085	Porte antincendio in lamiera d'acciaio a doppio pannello con isolante termico, idrofugo, completa di serratura e maniglia, controtelaio con zanche, cerniera con molla regolabile per la chiusura automatica e profilo di guarnizione antifumo; con certificato di omologazione per resistenza al fuoco nelle seguenti classi e misure / - REI 120 a due battenti cm 180x210	cad		799,44
01.P13.N50.090	Porte antincendio in lamiera d'acciaio a doppio pannello con isolante termico, idrofugo, completa di serratura e maniglia, controtelaio con zanche, cerniera con molla regolabile per la chiusura automatica e profilo di guarnizione antifumo; con certificato di omologazione per resistenza al fuoco nelle seguenti classi e misure / - REI 120 a due battenti cm 200x210	cad		835,99
01.P13.N55.005	Sovrapprezzo all'articolo P13.N50 per porte antincendio complete di oblo' vetrato delle dimensioni di cm 30x40 o del diametro di cm 40 / - Con vetro REI 60	cad		353,40
01.P13.N55.010	Sovrapprezzo all'articolo P13.N50 per porte antincendio complete di oblo' vetrato delle dimensioni di cm 30x40 o del diametro di cm 40 / - Con vetro REI 120	cad		768,70
01.P13.P00.005	Provvista di serramenti metallici vetrati, con certificato di omologazione e resistenza al fuoco nelle classi REI sotto indicate, per finestre ed invetriate di qualunque forma, tipo e numero di battenti, costituiti da tubolari in acciaio con interposto materiale isolante sia nel telaio perimetrale sia nei profili, completi di guarnizioni autoespandenti ed autoestinguenti, cerniere, ferramenta e profili fermavetro in acciaio, verniciatura a forno, corredati di specchiature con vetri stratificati composti da tre lastre con interposti due strati di schiuma isolante autoespandente, ad uno o piu' battenti nei disegni indicati dalla direzione lavori / - REI 60 - anche con parti fisse	m²		1838,80
01.P13.P00.010	Provvista di serramenti metallici vetrati, con certificato di omologazione e resistenza al fuoco nelle classi REI sotto indicate, per finestre ed invetriate di qualunque forma, tipo e numero di battenti, costituiti da tubolari in acciaio con interposto materiale isolante sia nel telaio perimetrale sia nei profili, completi di guarnizioni autoespandenti ed autoestinguenti, cerniere, ferramenta e profili fermavetro in acciaio, verniciatura a forno, corredati di specchiature con vetri stratificati composti da tre lastre con interposti due strati di schiuma isolante autoespandente, ad uno o piu' battenti nei disegni indicati dalla direzione lavori / - REI 60 - con sopraluce centinato o a vasistas	m²		2069,50
01.P13.P00.015	Provvista di serramenti metallici vetrati, con certificato di omologazione e resistenza al fuoco nelle classi REI sotto indicate, per finestre ed invetriate di qualunque forma, tipo e numero di battenti, costituiti da tubolari in acciaio con interposto materiale isolante sia nel telaio perimetrale sia nei profili, completi di guarnizioni autoespandenti ed autoestinguenti, cerniere, ferramenta e profili fermavetro in acciaio, verniciatura a forno, corredati di specchiature con vetri stratificati composti da tre lastre con interposti due strati di schiuma isolante autoespandente, ad uno o piu' battenti nei disegni indicati dalla direzione lavori / - Rei 90 - vetrate fisse	m²		2078,75
01.P13.P00.020	Provvista di serramenti metallici vetrati, con certificato di omologazione e resistenza al fuoco nelle classi REI sotto indicate, per finestre ed invetriate di qualunque forma, tipo e numero di battenti, costituiti da tubolari in acciaio con interposto materiale isolante sia nel telaio perimetrale sia nei profili, completi di guarnizioni autoespandenti ed autoestinguenti, cerniere, ferramenta e profili fermavetro in acciaio, verniciatura a forno, corredati di specchiature con vetri stratificati composti da tre lastre con interposti due strati di schiuma isolante autoespandente, ad uno o piu' battenti nei disegni indicati dalla direzione lavori / - Rei 90 - parti apribili ad un battente	m²		2025,67
01.P13.P00.025	Provvista di serramenti metallici vetrati, con certificato di omologazione e resistenza al fuoco nelle classi REI sotto indicate, per finestre ed invetriate di qualunque forma, tipo e numero di battenti, costituiti da tubolari in acciaio con interposto materiale isolante sia nel telaio perimetrale sia nei profili, completi di guarnizioni autoespandenti ed autoestinguenti, cerniere, ferramenta e profili fermavetro in acciaio, verniciatura a forno, corredati di specchiature con vetri stratificati composti da tre lastre con interposti due strati di schiuma isolante autoespandente, ad uno o piu' battenti nei disegni indicati dalla direzione lavori / - Rei 90 - parti apribili a due battenti	m²		1963,41
01.P13.P00.030	Provvista di serramenti metallici vetrati, con certificato di omologazione e resistenza al fuoco nelle classi REI sotto indicate, per finestre ed invetriate di qualunque forma, tipo e numero di battenti, costituiti da tubolari in acciaio con interposto materiale isolante sia nel telaio perimetrale sia nei profili, completi di guarnizioni autoespandenti ed autoestinguenti, cerniere, ferramenta e profili fermavetro in acciaio, verniciatura a forno, corredati di specchiature con vetri stratificati composti da tre lastre con interposti due strati di schiuma isolante autoespandente, ad uno o piu' battenti nei disegni indicati dalla direzione lavori / - REI 120 - vetrate fisse	m²		2751,29
01.P13.P00.035	Provvista di serramenti metallici vetrati, con certificato di omologazione e resistenza al fuoco nelle classi REI sotto indicate, per finestre ed invetriate di qualunque forma, tipo e numero di battenti, costituiti da tubolari in acciaio con interposto materiale isolante sia nel telaio perimetrale sia nei profili, completi di guarnizioni autoespandenti ed autoestinguenti, cerniere, ferramenta e profili fermavetro in acciaio, verniciatura a forno, corredati di specchiature con vetri stratificati composti da tre lastre con interposti due strati di schiuma isolante autoespandente, ad uno o piu' battenti nei disegni indicati dalla direzione lavori / - REI 120 - parti apribili ad un battente	m²		2624,38
01.P13.P00.040	Provvista di serramenti metallici vetrati, con certificato di omologazione e resistenza al fuoco nelle classi REI sotto indicate, per finestre ed invetriate di qualunque forma, tipo e numero di battenti, costituiti da tubolari in acciaio con interposto materiale isolante sia nel telaio perimetrale sia nei profili, completi di guarnizioni autoespandenti ed autoestinguenti, cerniere, ferramenta e profili fermavetro in acciaio, verniciatura a forno, corredati di specchiature con vetri stratificati composti da tre lastre con interposti due strati di schiuma isolante autoespandente, ad uno o piu' battenti nei disegni indicati dalla direzione lavori / - REI 120 - parti apribili a due battenti	m²		2730,50
01.P13.Q00.005	Porte pedonali esterne blindate ad un battente, con marcatura CE (UNI EN 14351-1); Classe 3 di resistenza all'effrazione (UNI EN 1627); con trasmittanza termica complessiva U <= 2,0 e >=1,7 W/m²K (UNI EN ISO 10077-1); con telaio in lamiera di acciaio pressopiegato 20/10; anta battente in doppia lamiera di acciaio elettrozincato spessore 10/10 con rinforzi verticali interni di spessore 15/10, con isolamento termoacustico, pannellatura in legno e rivestimento esterno in legno o alluminio; completa di accessori, falsotelaio, serratura di sicurezza, maniglieria interna ed esterna. (Per porte con diversa trasmittanza termica complessiva e finitura, vedere 01.P13.Q10) / - porta di dimensione standard di larg. mm. 70/90 e altezza mm. 210/230, con finitura in pannelli di legno liscio	m²		567,28
01.P13.Q00.010	Porte pedonali esterne blindate ad un battente, con marcatura CE (UNI EN 14351-1); Classe 3 di resistenza all'effrazione (UNI EN 1627); con trasmittanza termica complessiva U <= 2,0 e >=1,7 W/m²K (UNI EN ISO 10077-1); con telaio in lamiera di acciaio pressopiegato 20/10; anta battente in doppia lamiera di acciaio elettrozincato spessore 10/10 con rinforzi verticali interni di spessore 15/10, con isolamento termoacustico, pannellatura in legno e rivestimento esterno in legno o alluminio; completa di accessori, falsotelaio, serratura di sicurezza, maniglieria interna ed esterna. (Per porte con diversa trasmittanza termica complessiva e finitura, vedere 01.P13.Q10) / - porta di dimensione standard di larg. mm 70/90 e altezza mm. 210/230, con finitura esterna in pannelli di alluminio liscio colorato	m²		853,93
01.P13.Q05.005	Porte pedonali esterne blindate ad un battente, con / marcatura CE (UNI EN 14351-1); antieffrazione Classe / 3 (RC3), norma ENV 1627; con trasmittanza termica / complessiva Ud <= 1,30 W/m²K (UNI EN ISO 10077-1 / e 2), Permeabilità all'aria Classe 3 (UNI EN 12207, UNI / EN 1026); costituita con telaio e anta in lamiera di / acciaio e guarnizioni perimetrali, coibentata / internamente e con rivestimenti su entrambi i lati, con / isolamento termoacustico, pannellatura in legno e / rivestimento esterno in legno o alluminio; completa di / accessori, falsotelaio, serratura di sicurezza, / maniglieria interna ed esterna. (Per porte con diversa / trasmittanza termica complessiva e finitura, vedere / 01.P13.Q10) / - porta di dimensione standard di larg. mm. / 800/850/900 e altezza mm. 2100/2300, con finitura / in pannelli di legno liscio	m²		670,42
01.P13.Q05.010	Porte pedonali esterne blindate ad un battente, con / marcatura CE (UNI EN 14351-1); antieffrazione Classe / 3 (RC3), norma ENV 1627; con trasmittanza termica / complessiva Ud <= 1,30 W/m²K (UNI EN ISO 10077-1 / e 2), Permeabilità all'aria Classe 3 (UNI EN 12207, UNI / EN 1026); costituita con telaio e anta in lamiera di / acciaio e guarnizioni perimetrali, coibentata / internamente e con rivestimenti su entrambi i lati, con / isolamento termoacustico, pannellatura in legno e / rivestimento esterno in legno o alluminio; completa di / accessori, falsotelaio, serratura di sicurezza, / maniglieria interna ed esterna. (Per porte con diversa / trasmittanza termica complessiva e finitura, vedere / 01.P13.Q10) / - porta di dimensione standard di larg. mm 800/850/900 / e altezza mm. 2100/2300, con finitura esterna in / pannelli di alluminio liscio colorato	m²		1009,36
01.P13.Q10.005	Variazione del prezzo per porte pedonali esterne blindate 01.P13.Q00 / - sovrapprezzo per porte antieffrazione Classe 4	%		40,00
01.P13.Q10.010	Variazione del prezzo per porte pedonali esterne blindate 01.P13.Q00 / - sovrapprezzo con finitura in legno lavorato pantografato	m²		258,50
01.P13.Q10.015	Variazione del prezzo per porte pedonali esterne blindate 01.P13.Q00 / - sovrapprezzo a porta con finitura in alluminio colorato lavorato con bugne in rilievo	m²		162,97
01.P13.Q10.020	Variazione del prezzo per porte pedonali esterne blindate 01.P13.Q00 / - Incremento per opere effettuate nei comuni / classificati nella zona climatica F Porta con / trasmittanza termica Ud < a 1,00 Wm²K Norme UNI / EN 10077-1 e 2	%		45,00
01.P13.R00.005	Frangisole fisso in alluminio, per schermature su facciata, costituite da bandelle in lamiera di alluminio preverniciato con spessore fino a 10/10, nervate e sagomate, colore RAL standard, complete di guide e supporti porta doghe nascosti da fissare su sottostruttura compresa nel prezzo. Lunghezza massima doghe 4mt. (Per eventuali integrazioni vedere 01.P13.R90) / - Con doghe di 15 cm di larghezza, di forma arrotondata o a forma di Z, con passo variabile tra le doghe; interasse massimo guide 2mt.	m²		235,23
01.P13.R00.010	Frangisole fisso in alluminio, per schermature su facciata, costituite da bandelle in lamiera di alluminio preverniciato con spessore fino a 10/10, nervate e sagomate, colore RAL standard, complete di guide e supporti porta doghe nascosti da fissare su sottostruttura compresa nel prezzo. Lunghezza massima doghe 4mt. (Per eventuali integrazioni vedere 01.P13.R90) / - Con doghe di 10 cm di larghezza, di forma arrotondata, con passo doghe fisso e inclinazione a scelta tra 0°, 30° e 45°, l'interasse massimo guide 1mt.	m²		174,75
01.P13.R10.005	Frangisole fisso in alluminio, per schermature su facciata o pensiline, con pale in alluminio estruso anodizzato naturale o verniciato (colori gamma RAL), fissate a piatti in alluminio in modo da formare dei pannelli preassemblati. (Per eventuali integrazioni vedere 01.P13.R90) / - per schermature con pale di forma ellissoidale o romboidale superiore a 10 e fino a 30cm di larghezza, lunghezza massima pala 3,00 m.	m²		302,44
01.P13.R10.010	Frangisole fisso in alluminio, per schermature su facciata o pensiline, con pale in alluminio estruso anodizzato naturale o verniciato (colori gamma RAL), fissate a piatti in alluminio in modo da formare dei pannelli preassemblati. (Per eventuali integrazioni vedere 01.P13.R90) / - per schermature con pale di forma ellissoidale fino a 10cm di larghezza, lunghezza massima pala 1,50 m.	m²		341,11
01.P13.R20.005	Frangisole orientabile in alluminio, per schermature su facciata o pensiline, doghe in alluminio estruso anodizzato o verniciato colori gamma RAL. Completi di accessori, montanti nascosti, eventuali mensole per il fissaggio e predisposizione per l'orientamento da 0° a 90°. La rotazione delle pale mediante comando motorizzato incluso. (Per eventuali integrazioni vedere 01.P13.R90) / - per schermature con doghe di forma arrotondata fino a 10cm di larghezza, lunghezza massima pala 4 m, passo montanti di circa 1mt	m²		347,82
01.P13.R30.005	Frangisole fisso o orientabile in alluminio, per schermature su facciata o pensilina, con pale in alluminio estruso anodizzato o verniciato colori gamma RAL. Completi di accessori, montanti, eventuali mensole per il fissaggio e predisposizione per l'orientamento da 0° a 90°. La rotazione delle pale mediante comando manuale o motorizzato. Escluso il comando manuale o motorizzato. (Per eventuali integrazioni vedere 01.P13.R90) / - per schermature con pale di forma ellissoidale o romboidale da 10 a 30cm di larghezza, lunghezza massima pala 3,00 m.	m²		332,70
01.P13.R40.005	Frangisole fisso o orientabile in alluminio, per schermature su facciata o pensiline, con pale in lamiera di alluminio pressopiegata preverniciata, colore RAL standard, con anima di irrigidimento in alluminio estruso. Completi di accessori, montanti, eventuali mensole per il fissaggio e predisposizione per l'orientamento da 0° a 90°. La rotazione delle pale mediante comando manuale o motorizzato. Escluso il comando manuale o motorizzato. (Per eventuali integrazioni vedere 01.P13.R90) / - per schermature con pale di forma ellissoidale superiore a 20 e fino a 30cm di larghezza, lunghezza massima pala 3,00 m.	m²		302,44
01.P13.R50.005	Frangisole fisso o orientabile in alluminio, per schermature su facciata o pensiline, con pale in lamiera di alluminio pressopiegata preverniciata, colore RAL standard, con anima di irrigidimento in alluminio estruso. Completi di accessori, montanti, eventuali mensole per il fissaggio e predisposizione per l'orientamento da 0° a 90°. La rotazione delle pale mediante comando motorizzato. Escluso il comando motorizzato e la struttura nel caso di schermature su pensilina. (Per eventuali integrazioni vedere 01.P13.R90) / - per schermature con pale di forma elissoidale superiore a 30 e fino a 40cm di larghezza, lunghezza massima pala 4,00 m.	m²		211,70
01.P13.R50.010	Frangisole fisso o orientabile in alluminio, per schermature su facciata o pensiline, con pale in lamiera di alluminio pressopiegata preverniciata, colore RAL standard, con anima di irrigidimento in alluminio estruso. Completi di accessori, montanti, eventuali mensole per il fissaggio e predisposizione per l'orientamento da 0° a 90°. La rotazione delle pale mediante comando motorizzato. Escluso il comando motorizzato e la struttura nel caso di schermature su pensilina. (Per eventuali integrazioni vedere 01.P13.R90) / - per schermature con pale di forma elissoidale superiore a 40 e fino a 70cm di larghezza, lunghezza massima pala 6,00 m.	m²		257,09
01.P13.R60.005	Frangisole fisso o orientabile in alluminio, per schermature su facciata o pensiline, con pale in lamiera di alluminio traforata pressopiegata e calandrata, con finitura anodizzata, agganciata ad una struttura in alluminio estruso anodizzato. Completi di accessori, montanti, eventuali mensole per il fissaggio e predisposizione per l'orientamento da 0° a 90°. La rotazione delle pale mediante comando motorizzato. Escluso il comando motorizzato e la struttura nel caso di schermature su pensilina. (Per eventuali integrazioni vedere 01.P13.R90) / - per schermature con pale superiore a 20 e fino a 50cm di larghezza, lunghezza massima pala 4,00 m.	m²		347,82
01.P13.R70.005	Frangisole fisso in alluminio, con pale in legno massello grezzo, per schermature su facciata o pensiline, fissate a piatti in alluminio in modo da formare dei pannelli preassemblati. (Per eventuali integrazioni vedere 01.P13.R90) / - per schermature con pale di forma ellissoidale in Cedro rosso o similari superiore a 10 e fino a 20cm di larghezza, lunghezza massima pala 2,50 m.	m²		529,30
01.P13.R70.010	Frangisole fisso in alluminio, con pale in legno massello grezzo, per schermature su facciata o pensiline, fissate a piatti in alluminio in modo da formare dei pannelli preassemblati. (Per eventuali integrazioni vedere 01.P13.R90) / - per schermature con pale di forma ellissoidale in Rovere, Iroko o similari superiore a 10 e fino a 15cm di larghezza, lunghezza massima pala 2,00 m.	m²		529,30
01.P13.R80.005	Frangisole fisso o orientabile in alluminio, con pale in legno massello grezzo, per schermature su facciata o pensilina,. Completi di accessori, montanti, eventuali mensole per il fissaggio e predisposizione per l'orientamento da 0° a 90°. La rotazione delle pale mediante comando manuale o motorizzato. Escluso il comando manuale o motorizzato. (Per eventuali integrazioni vedere 01.P13.R90) / - per schermature con pale di forma ellissoidale in Cedro rosso o similari superiore a 10 e fino a 20cm di larghezza, lunghezza massima pala 2,50 m.	m²		554,49
01.P13.R80.010	Frangisole fisso o orientabile in alluminio, con pale in legno massello grezzo, per schermature su facciata o pensilina,. Completi di accessori, montanti, eventuali mensole per il fissaggio e predisposizione per l'orientamento da 0° a 90°. La rotazione delle pale mediante comando manuale o motorizzato. Escluso il comando manuale o motorizzato. (Per eventuali integrazioni vedere 01.P13.R90) / - per schermature con pale di forma ellissoidale in Rovere, Iroko o similari superiore a 10 e fino a 15cm di larghezza, lunghezza massima pala 2,00 m.	m²		554,49
01.P13.R90.005	Maggiorazioni per frangisole in alluminio, fissi, orientabili e fissi o orientabili di cui le voci 01.P13.R00, 01.P13.R10, 01.P13.R20, 01.P13.R30, 01.P13.R40, 01.P13.R50, 01.P13.R60, 01.P13.R70, 01.P13.R80 / - verniciatura colori gamma RAL a scelta (voci 01.P13.R00, 01.P13.R40, 01.P13.R50, 01.P13.R60)	m²		42,63
01.P13.R90.010	Maggiorazioni per frangisole in alluminio, fissi, orientabili e fissi o orientabili di cui le voci 01.P13.R00, 01.P13.R10, 01.P13.R20, 01.P13.R30, 01.P13.R40, 01.P13.R50, 01.P13.R60, 01.P13.R70, 01.P13.R80 / - verniciatura simil legno (voci 01.P13.R10, 01.P13.R20, 01.P13.R30)	m²		42,63
01.P13.R90.015	Maggiorazioni per frangisole in alluminio, fissi, orientabili e fissi o orientabili di cui le voci 01.P13.R00, 01.P13.R10, 01.P13.R20, 01.P13.R30, 01.P13.R40, 01.P13.R50, 01.P13.R60, 01.P13.R70, 01.P13.R80 / - finitura con impregnante all'acqua per esterni (voci 01.P13.R70, 01.P13.R80)	m²		34,56
01.P13.R90.020	Maggiorazioni per frangisole in alluminio, fissi, orientabili e fissi o orientabili di cui le voci 01.P13.R00, 01.P13.R10, 01.P13.R20, 01.P13.R30, 01.P13.R40, 01.P13.R50, 01.P13.R60, 01.P13.R70, 01.P13.R80 / - Comando manuale per schermature in facciata con maniglia su barra di comando, 1 per ogni campata con altezza massima di 3,00 m (voci 01.P13.R30, 01.P13.R40, 01.P13.R80)	cad		36,87
01.P13.R90.025	Maggiorazioni per frangisole in alluminio, fissi, orientabili e fissi o orientabili di cui le voci 01.P13.R00, 01.P13.R10, 01.P13.R20, 01.P13.R30, 01.P13.R40, 01.P13.R50, 01.P13.R60, 01.P13.R70, 01.P13.R80 / - Comando manuale per schermature in facciata, comando teleflex, 1 per ogni campata con altezza massima di 3,00 m (voci 01.P13.R30, 01.P13.R40, 01.P13.R60, 01.P13.R80)	cad		124,41
01.P13.R90.030	Maggiorazioni per frangisole in alluminio, fissi, orientabili e fissi o orientabili di cui le voci 01.P13.R00, 01.P13.R10, 01.P13.R20, 01.P13.R30, 01.P13.R40, 01.P13.R50, 01.P13.R60, 01.P13.R70, 01.P13.R80 / - Comando elettrico, per schermature in facciata o pensilina, 1 ogni campata o due campate continue con altezza massima di 3.00 m, comando elettrico dotato di inizio e fine corsa regolato in funzione della pala utilizzata, fornito con tutti gli accessori per il fissaggio e 1,5 m di cavo. Escluso allacciamento all'impianto elettrico (voci 01.P13.R30, 01.P13.R40, 01.P13.R50.005, 01.P13.R80)	cad		259,20
01.P13.R90.035	Maggiorazioni per frangisole in alluminio, fissi, orientabili e fissi o orientabili di cui le voci 01.P13.R00, 01.P13.R10, 01.P13.R20, 01.P13.R30, 01.P13.R40, 01.P13.R50, 01.P13.R60, 01.P13.R70, 01.P13.R80 / - Comando elettrico, per schermature in facciata o pensilina, 1 ogni campata o due campate continue con altezza massima di 3.00 m, comando elettrico dotato di inizio e fine corsa regolato in funzione della pala utilizzata, fornito con tutti gli accessori per il fissaggio e 1,5 m di cavo. Escluso allacciamento all'impianto elettrico (voci 01.P13.R50.010, 01.P13.R60)	cad		345,60
01.P14	MINUTERIA METALLICA
01.P14.A10.005	Ferrogliera per serratura / - Nera	cad		0,99
01.P14.A10.010	Ferrogliera per serratura / - A gorges, tipo a lampada, per cancelli	cad		2,44
01.P14.A10.015	Ferrogliera per serratura / - Tipo a scatola	cad		3,26
01.P14.A10.020	Ferrogliera per serratura / - Tipo a becco d'anitra	cad		1,97
01.P14.A10.025	Ferrogliera per serratura / - Tipo gorges in ferro	cad		1,21
01.P14.A10.030	Ferrogliera per serratura / - Tipo grande in ferro	cad		1,09
01.P14.A10.035	Ferrogliera per serratura / - Tipo grande in ottone	cad		3,91
01.P14.A10.040	Ferrogliera per serratura / - Tipo gorges in ottone	cad		4,64
01.P14.A20.005	Ferrogliera a muro con patta per serratura di porte da cantina	cad		3,54
01.P14.A30.005	Ferrogliera adatta alle serrature per porte gabinetti	cad		1,23
01.P14.A40.005	Ferroglietto orizzontale in ferro / - Con cartelle da mm 200	cad		2,58
01.P14.A40.010	Ferroglietto orizzontale in ferro / - Con cartelle da mm 250	cad		3,09
01.P14.A40.015	Ferroglietto orizzontale in ferro / - Con cartelle da mm 350	cad		4,28
01.P14.A40.020	Ferroglietto orizzontale in ferro / - Con cartelle da mm 500	cad		5,16
01.P14.A40.025	Ferroglietto orizzontale in ferro / - Con cartelle da mm 600	cad		6,00
01.P14.A50.005	Paletto in ferro su cartelle da mm 35 - corsa mm13 / - Della lunghezza di mm 150	cad		1,92
01.P14.A50.010	Paletto in ferro su cartelle da mm 35 - corsa mm13 / - Della lunghezza di mm 200	cad		2,20
01.P14.A50.015	Paletto in ferro su cartelle da mm 35 - corsa mm13 / - Della lunghezza di mm 300	cad		2,52
01.P14.A50.020	Paletto in ferro su cartelle da mm 35 - corsa mm13 / - Della lunghezza di mm 400	cad		2,87
01.P14.A50.025	Paletto in ferro su cartelle da mm 35 - corsa mm13 / - Della lunghezza di mm 500	cad		3,29
01.P14.A50.030	Paletto in ferro su cartelle da mm 35 - corsa mm13 / - Della lunghezza di mm 600	cad		3,68
01.P14.A60.005	Paletto in ferro su cartelle da mm 45 - corsa mm14 circa / - Della lunghezza di mm 150	cad		3,10
01.P14.A60.010	Paletto in ferro su cartelle da mm 45 - corsa mm14 circa / - Della lunghezza di mm 200	cad		3,90
01.P14.A60.015	Paletto in ferro su cartelle da mm 45 - corsa mm14 circa / - Della lunghezza di mm 300	cad		5,53
01.P14.A60.020	Paletto in ferro su cartelle da mm 45 - corsa mm14 circa / - Della lunghezza di mm 400	cad		7,01
01.P14.A60.025	Paletto in ferro su cartelle da mm 45 - corsa mm14 circa / - Della lunghezza di mm 500	cad		8,77
01.P14.A60.030	Paletto in ferro su cartelle da mm 45 - corsa mm14 circa / - Della lunghezza di mm 600	cad		9,07
01.P14.A70.005	Paletto in ferro su cartelle da mm 50 - corsa mm 15 circa / - Della lunghezza di mm 150	cad		3,18
01.P14.A70.010	Paletto in ferro su cartelle da mm 50 - corsa mm 15 circa / - Della lunghezza di mm 200	cad		3,43
01.P14.A70.015	Paletto in ferro su cartelle da mm 50 - corsa mm 15 circa / - Della lunghezza di mm 300	cad		3,90
01.P14.A70.020	Paletto in ferro su cartelle da mm 50 - corsa mm 15 circa / - Della lunghezza di mm 400	cad		4,36
01.P14.A70.025	Paletto in ferro su cartelle da mm 50 - corsa mm 15 circa / - Della lunghezza di mm 500	cad		4,86
01.P14.A70.030	Paletto in ferro su cartelle da mm 50 - corsa mm 15 circa / - Della lunghezza di mm 600	cad		5,33
01.P14.A80.005	Paletto in ferro su cartelle da mm 70 - corsa mm 17 circa / - Della lunghezza di mm 300	cad		7,49
01.P14.A80.010	Paletto in ferro su cartelle da mm 70 - corsa mm 17 circa / - Della lunghezza di mm 600	cad		9,58
01.P14.A85.005	Paletto in ferro da incassare larghezza di circa mm 15, con nicchia in ferro / - Della lunghezza di mm 200	cad		2,16
01.P14.A85.010	Paletto in ferro da incassare larghezza di circa mm 15, con nicchia in ferro / - Della lunghezza di mm 300	cad		2,83
01.P14.A85.015	Paletto in ferro da incassare larghezza di circa mm 15, con nicchia in ferro / - Della lunghezza di mm 400	cad		3,54
01.P14.A85.020	Paletto in ferro da incassare larghezza di circa mm 15, con nicchia in ferro / - Della lunghezza di mm 500	cad		5,41
01.P14.A85.025	Paletto in ferro da incassare larghezza di circa mm 15, con nicchia in ferro / - Della lunghezza di mm 600	cad		6,98
01.P14.A90.005	Paletto in ferro da incassare della larghezza di circa mm 25, con nicchia in ferro / - Della lunghezza di mm 200	cad		2,95
01.P14.A90.010	Paletto in ferro da incassare della larghezza di circa mm 25, con nicchia in ferro / - Della lunghezza di mm 300	cad		3,40
01.P14.A90.015	Paletto in ferro da incassare della larghezza di circa mm 25, con nicchia in ferro / - Della lunghezza di mm 400	cad		3,69
01.P14.A90.020	Paletto in ferro da incassare della larghezza di circa mm 25, con nicchia in ferro / - Della lunghezza di mm 500	cad		4,09
01.P14.A90.025	Paletto in ferro da incassare della larghezza di circa mm 25, con nicchia in ferro / - Della lunghezza di mm 600	cad		4,48
01.P14.A92.005	Paletto da incassare completo di aste, viti e ogni accessorio per il fissaggio, corsa mm 14 / - In acciaio zincato - doppia mandata	cad		22,50
01.P14.A94.005	Paletto verticale da saldare in acciaio zincato,pomello rivestito in plastica o similare,completo di ferrogliera, corsa mm 30 / - Lunghezza cm 18 - circa	cad		4,33
01.P14.A94.010	Paletto verticale da saldare in acciaio zincato,pomello rivestito in plastica o similare,completo di ferrogliera, corsa mm 30 / - Lunghezza cm 30 - circa	cad		4,78
01.P14.A94.015	Paletto verticale da saldare in acciaio zincato,pomello rivestito in plastica o similare,completo di ferrogliera, corsa mm 30 / - Lunghezza cm 50 - circa	cad		6,14
01.P14.A95.005	Paletto da saldare ambidestro,in acciaio lucido completo di passanti e leva,corsa mm 30 - spessore mm 9 / - Lunghezza cm 45 a due passanti	cad		7,49
01.P14.A95.010	Paletto da saldare ambidestro,in acciaio lucido completo di passanti e leva,corsa mm 30 - spessore mm 9 / - Lunghezza cm 80 a tre passanti	cad		11,16
01.P14.A96.005	Paletto da saldare ambidestro, in acciaio lucido completo di passanti e leva, corsa mm 30 - spessore mm 6 / - Lunghezza cm 45 a due passanti	cad		5,63
01.P14.A96.010	Paletto da saldare ambidestro, in acciaio lucido completo di passanti e leva, corsa mm 30 - spessore mm 6 / - Lunghezza cm 80 a tre passanti	cad		7,06
01.P14.B00.005	Cerniera a nodo con spina fissa in acciaio / - Della dimensione di mm 63x45	cad		0,77
01.P14.B00.010	Cerniera a nodo con spina fissa in acciaio / - Delle dimensioni di mm 86x62	cad		0,87
01.P14.B00.015	Cerniera a nodo con spina fissa in acciaio / - Delle dimensioni di mm 100x70	cad		1,15
01.P14.B00.020	Cerniera a nodo con spina fissa in acciaio / - Delle dimensioni di mm 120x78	cad		1,32
01.P14.B10.005	Cerniera a nodo con spina a levare in acciaio / - Delle dimensioni mm 63x45	cad		0,56
01.P14.B10.010	Cerniera a nodo con spina a levare in acciaio / - Delle dimensioni di mm 86x62	cad		0,87
01.P14.B10.015	Cerniera a nodo con spina a levare in acciaio / - Delle dimensioni di mm 100x70	cad		1,21
01.P14.B10.020	Cerniera a nodo con spina a levare in acciaio / - Delle dimensioni di mm 120x78	cad		2,23
01.P14.B20.005	Cerniera a sfilare con rondella in acciaio / - Lunghezza mm 80	cad		0,47
01.P14.B20.010	Cerniera a sfilare con rondella in acciaio / - Lunghezza mm 100	cad		0,56
01.P14.B20.015	Cerniera a sfilare con rondella in acciaio / - Lunghezza mm 120	cad		0,70
01.P14.B20.020	Cerniera a sfilare con rondella in acciaio / - Lunghezza mm 140	cad		0,86
01.P14.B20.025	Cerniera a sfilare con rondella in acciaio / - Lunghezza mm 160	cad		1,43
01.P14.B30.005	Cerniera a molla in acciaio, a semplice effetto / - Altezza mm 75	cad		4,84
01.P14.B30.010	Cerniera a molla in acciaio, a semplice effetto / - Altezza mm 100	cad		5,76
01.P14.B30.015	Cerniera a molla in acciaio, a semplice effetto / - Altezza mm 125	cad		7,65
01.P14.B30.020	Cerniera a molla in acciaio, a semplice effetto / - Altezza mm 150	cad		10,04
01.P14.B40.005	Cerniera a molla in acciaio doppio effetto / - Altezza mm 75	cad		5,76
01.P14.B40.010	Cerniera a molla in acciaio doppio effetto / - Altezza mm 100	cad		7,17
01.P14.B40.015	Cerniera a molla in acciaio doppio effetto / - Altezza mm 125	cad		10,20
01.P14.B40.020	Cerniera a molla in acciaio doppio effetto / - Altezza mm 150	cad		13,84
01.P14.B50.005	Cerniera a nodo in ottone delle dimensioni di mm 63x45 o 86x72 o 100x70 o 120x78 / - Tipo a nodo a spina fissa	kg		14,66
01.P14.B50.010	Cerniera a nodo in ottone delle dimensioni di mm 63x45 o 86x72 o 100x70 o 120x78 / - Tipo a nodo con spina a levare	kg		14,66
01.P14.B50.015	Cerniera a nodo in ottone delle dimensioni di mm 63x45 o 86x72 o 100x70 o 120x78 / - Tipo a sfilare	kg		14,66
01.P14.B55.005	Fornitura di cerniera superiore per porte a battente / - Destra o sinistra	cad		22,15
01.P14.B55.010	Fornitura di cerniera superiore per porte a battente / - Destra o sinistra per porte a ventola	cad		15,22
01.P14.B60.005	Lucchetto da mm 50 con due chiavi / - Tipo a scatto	cad		4,43
01.P14.B60.010	Lucchetto da mm 50 con due chiavi / - Tipo Yale	cad		5,60
01.P14.B70.005	Cremonese a scatola esclusa la bacchetta / - In ferro	cad		2,88
01.P14.B70.010	Cremonese a scatola esclusa la bacchetta / - In ottone	cad		11,27
01.P14.B80.005	Cremonese incassata / - Con maniglia in lega di alluminio	cad		2,14
01.P14.B80.010	Cremonese incassata / - Con maniglia in ottone	cad		11,27
01.P14.C00.005	Maniglia (bilancino)completa di sfilo di gruccia ed accessori per il fissaggio / - Ottone (piena)	cad		13,59
01.P14.C10.005	Maniglia (bilancino) completa di placca o rosetta di ritegno, stilo di gruccia ed accessori di fissaggio / - In lega di alluminio	cad		7,59
01.P14.C10.010	Maniglia (bilancino) completa di placca o rosetta di ritegno, stilo di gruccia ed accessori di fissaggio / - In ottone	cad		13,59
01.P14.C12.005	Maniglia in ottone cromato (oro,argento,ecc) completa di chiave ed accessori per il fissaggio / - Per porte interne	cad		8,83
01.P14.C12.010	Maniglia in ottone cromato (oro,argento,ecc) completa di chiave ed accessori per il fissaggio / - Per finestre	cad		16,15
01.P14.C14.005	Maniglia in ottone (tipo Torino - tornito) completa di chiavi e accessori per il fissaggio / - In ottone cromato per finestre	cad		9,01
01.P14.C14.010	Maniglia in ottone (tipo Torino - tornito) completa di chiavi e accessori per il fissaggio / - In ottone lucido per finestre	cad		8,42
01.P14.C14.015	Maniglia in ottone (tipo Torino - tornito) completa di chiavi e accessori per il fissaggio / - In ottone cromato per porte interne	cad		13,02
01.P14.C14.020	Maniglia in ottone (tipo Torino - tornito) completa di chiavi e accessori per il fissaggio / - In ottone lucido per porte interne	cad		12,12
01.P14.C15.005	Maniglione finitura colore argento / - in acciaio inox per esterno	cad		147,85
01.P14.C16.005	Maniglia in lega di alluminio completa di chiavi ed accessori / - Tipo Milano per finestre	cad		3,16
01.P14.C16.010	Maniglia in lega di alluminio completa di chiavi ed accessori / - Tipo Milano per porte interne	cad		4,81
01.P14.C16.015	Maniglia in lega di alluminio completa di chiavi ed accessori / - Tipo corno per finestre	cad		2,92
01.P14.C16.020	Maniglia in lega di alluminio completa di chiavi ed accessori / - Tipo corno per porte interne	cad		3,53
01.P14.C17.005	Maniglione antipanico con scrocco laterale, cilindro esterno con funzionamento dall'interno comprensivo di barra orizzontale verniciata da applicarsi su porte destinate a locali di riscaldamento ove la potenza calorifera sia superiore a 70 kW (60000 kcal/h) / - Con apertura dall'esterno con chiave	cad		103,01
01.P14.C18.005	Maniglione antipanico con scrocco laterale, cilindro esterno con funzionamento dall'interno comprensivo di barra orizzontale in acciaio cromato / - Con apertura dall'esterno con chiave	cad		137,49
01.P14.C18.010	Maniglione antipanico con scrocco laterale, cilindro esterno con funzionamento dall'interno comprensivo di barra orizzontale in acciaio cromato / - Con apertura dall'esterno con maniglia e chiave	cad		177,21
01.P14.C18.015	Maniglione antipanico con scrocco laterale, cilindro esterno con funzionamento dall'interno comprensivo di barra orizzontale in acciaio cromato / - Senza funzionamento dall'esterno	cad		102,44
01.P14.C19.005	Maniglione antipanico con scrocco alto e basso, maniglia in acciaio con bloccaggio con chiave e cilindro esterno con funzionamento dall'interno con barra orizzontale in acciaio cromato / - Con funzionamento dall'esterno con maniglia	cad		200,30
01.P14.C19.010	Maniglione antipanico con scrocco alto e basso, maniglia in acciaio con bloccaggio con chiave e cilindro esterno con funzionamento dall'interno con barra orizzontale in acciaio cromato / - Senza funzionamento dall'esterno	cad		179,55
01.P14.C20.005	Pomo per porte ingresso, in ottone fuso con gambo filettato e dado (tipo a coppa) / - Diametro mm 40	cad		3,20
01.P14.C20.010	Pomo per porte ingresso, in ottone fuso con gambo filettato e dado (tipo a coppa) / - Diametro mm 50	cad		4,11
01.P14.C20.015	Pomo per porte ingresso, in ottone fuso con gambo filettato e dado (tipo a coppa) / - Diametro mm 60	cad		5,03
01.P14.C20.020	Pomo per porte ingresso, in ottone fuso con gambo filettato e dado (tipo a coppa) / - Diametro mm 70	cad		6,00
01.P14.C20.025	Pomo per porte ingresso, in ottone fuso con gambo filettato e dado (tipo a coppa) / - Diametro mm 80	cad		7,34
01.P14.C25.005	Pomo a serratura per porte aule scuole o gabinetti del tipo premi-apri completo di viti ed accessori per il fissaggio (cromato tipo oro o alluminio) / - Con solo pulsante	cad		12,70
01.P14.C25.010	Pomo a serratura per porte aule scuole o gabinetti del tipo premi-apri completo di viti ed accessori per il fissaggio (cromato tipo oro o alluminio) / - Con bloccaggio e chiave	cad		17,42
01.P14.C25.015	Pomo a serratura per porte aule scuole o gabinetti del tipo premi-apri completo di viti ed accessori per il fissaggio (cromato tipo oro o alluminio) / - Con bloccaggio e sicurezza	cad		20,44
01.P14.C25.020	Pomo a serratura per porte aule scuole o gabinetti del tipo premi-apri completo di viti ed accessori per il fissaggio (cromato tipo oro o alluminio) / - Con bloccaggio e solo chiave sicurezza	cad		19,85
01.P14.C25.025	Pomo a serratura per porte aule scuole o gabinetti del tipo premi-apri completo di viti ed accessori per il fissaggio (cromato tipo oro o alluminio) / - Con bloccaggio, doppia chiave e sicurezza	cad		25,25
01.P14.C30.005	Molla di ricambio per apparecchi a pressione per chiusura automatica delle porte con forza di regolazione differenziata secondo la norma UNI EN 1154 / - Tipo n.1	cad		7,58
01.P14.C30.010	Molla di ricambio per apparecchi a pressione per chiusura automatica delle porte con forza di regolazione differenziata secondo la norma UNI EN 1154 / - Tipo n.2	cad		9,30
01.P14.C30.015	Molla di ricambio per apparecchi a pressione per chiusura automatica delle porte con forza di regolazione differenziata secondo la norma UNI EN 1154 / - Tipo n.3	cad		11,33
01.P14.C30.020	Molla di ricambio per apparecchi a pressione per chiusura automatica delle porte con forza di regolazione differenziata secondo la norma UNI EN 1154 / - Tipo n.4	cad		15,91
01.P14.C40.005	Molla a pressione per chiusura automatica delle porte con forza di regolazione differenziata secondo la norma UNI EN 1154 / - Tipo n.1	cad		77,87
01.P14.C40.010	Molla a pressione per chiusura automatica delle porte con forza di regolazione differenziata secondo la norma UNI EN 1154 / - Tipo n.2	cad		87,55
01.P14.C40.015	Molla a pressione per chiusura automatica delle porte con forza di regolazione differenziata secondo la norma UNI EN 1154 / - Tipo n.3	cad		106,96
01.P14.C40.020	Molla a pressione per chiusura automatica delle porte con forza di regolazione differenziata secondo la norma UNI EN 1154 / - Tipo n.4	cad		130,35
01.P14.C50.005	Chiave di sicurezza a doppia mappa / - In ottone zincato	cad		8,35
01.P14.C60.005	Chiave tipo Yale / - In ottone	cad		1,35
01.P14.C60.010	Chiave tipo Yale / - In alluminio	cad		1,76
01.P14.C70.005	Corde in acciaio / - Diametro mm 3	m		0,19
01.P14.C70.010	Corde in acciaio / - Diametro mm 4	m		0,30
01.P14.C70.015	Corde in acciaio / - Diametro mm 5	m		0,48
01.P14.C70.020	Corde in acciaio / - Diametro mm 6	m		0,53
01.P14.C70.025	Corde in acciaio / - Diametro mm 8	m		0,75
01.P14.C70.030	Corde in acciaio / - Diametro mm 10	m		1,00
01.P14.C70.035	Corde in acciaio / - Diametro mm 12	m		1,51
01.P14.C80.005	Mostrine piane di qualunque tipo e lunghezza per circa mm 80, con foro per chiave e maniglia / - In ottone	cad		2,54
01.P14.C80.010	Mostrine piane di qualunque tipo e lunghezza per circa mm 80, con foro per chiave e maniglia / - In lega di alluminio	cad		2,28
01.P14.C90.005	Mostrine piane di qualunque tipo del diametro di circa mm 50, con foro per chiave / - In ottone	cad		2,54
01.P14.C90.010	Mostrine piane di qualunque tipo del diametro di circa mm 50, con foro per chiave / - In lega di alluminio	cad		2,28
01.P14.E00.005	Placca per maniglia con foro per chiave delle dimensioni di circa mm 220 per 35 / - In ottone	cad		1,51
01.P14.E00.010	Placca per maniglia con foro per chiave delle dimensioni di circa mm 220 per 35 / - In lega di alluminio	cad		1,24
01.P14.E10.005	Rosetta di ritegno per maniglie in lega di alluminio	cad		3,68
01.P14.E20.005	Staffa porta lucchetto / - Lucida	cad		5,76
01.P14.E20.010	Staffa porta lucchetto / - Verniciata in nero	cad		3,50
01.P14.E20.020	Staffa porta lucchetto / - Tipo con occhiello, viti passante e dado	cad		1,63
01.P14.E30.005	Catena ferro per lucchetti ed anelli saldati / - Di diametro 4,4 mm circa	m		4,00
01.P14.E40.005	Gancio in ferro / - Per fissaggio lavagne	cad		0,81
01.P14.E40.010	Gancio in ferro / - Per fissaggio attaccapanni	cad		0,81
01.P14.E50.005	Gancetto per assicurare porte e finestre di lunghezza da cm 12-20 in ferro lucido compresi gli occhielli	cad		0,48
01.P14.E60.005	Rivetto / - In ferro	kg		4,45
01.P14.E60.010	Rivetto / - In rame	kg		8,21
01.P14.E70.005	Ornamenti in ghisa	kg		2,07
01.P14.E80.005	Aste in ferro piane o sagomate	m		1,58
01.P14.E90.005	Passanti per cremonesi / - In ferro	cad		0,15
01.P14.E90.010	Passanti per cremonesi / - In ottone	cad		1,09
01.P14.E95.005	Piastre in ottone per cremonese incassata	cad		0,37
01.P14.F00.005	Stile di gruccia / - Tipo quadro	cad		0,76
01.P14.F00.010	Stile di gruccia / - Tipo filettato	cad		1,02
01.P14.F10.005	Bilancino per scuri, completo	cad		1,24
01.P14.F20.005	Medaglia in ottone, numerata, per chiavi con catenella	cad		0,56
01.P14.F30.005	Anello per chiavi	cad		0,15
01.P14.F32.005	Braccio regolabile per infissi a sporgere, 5 posizioni di apertura, inseribili in luci comprese tra mm 6 e mm 16,completi di ogni accessorio per il fissaggio, corsa mm 88 circa / - In acciaio zincato	cad		11,16
01.P14.F32.010	Braccio regolabile per infissi a sporgere, 5 posizioni di apertura, inseribili in luci comprese tra mm 6 e mm 16,completi di ogni accessorio per il fissaggio, corsa mm 88 circa / - In acciaio inox 18/8 (AISI 304)	cad		14,42
01.P14.F34.005	Braccio d'arresto per infissi a vasistas in ferro e alluminio, sganciabile, per ribaltamento dello sportello, inseribile in luci comprese tra i 10 e 16 mm completi di ogni accessorio / - In acciaio zincato	cad		5,58
01.P14.F34.010	Braccio d'arresto per infissi a vasistas in ferro e alluminio, sganciabile, per ribaltamento dello sportello, inseribile in luci comprese tra i 10 e 16 mm completi di ogni accessorio / - In acciaio inox 18/8 (AISI 304)	cad		8,27
01.P14.F40.005	Nottolini in acciaio per vasistas	cad		2,20
01.P14.F50.005	Telaiini in ferro con cerniera, nottolino e gancio di chiusura	m²		14,78
01.P14.F60.005	Borchie in ottone lucidato o cromato	cad		0,33
01.P14.F70.005	Supporti a rullo per avvolgibili	cad		2,58
01.P14.F80.005	Puleggia in lamiera	cad		3,45
01.P14.F90.005	Avvolgitori automatici delle cinghie con placca nichelata e cassetto di protezione completi ad incasso (m 6)	cad		5,43
01.P14.G00.005	Avvolgitori automatici, esterni alla parete, con placca nichelata	cad		9,46
01.P14.G10.005	Fermacinghie	cad		2,14
01.P14.G20.005	Guida cinghie	cad		0,25
01.P14.G30.005	Perni per rulli per persiane avvolgib.forcelle	cad		1,58
01.P14.G40.005	Scodellini per perni dei rulli per persiane avvolgibili	cad		1,29
01.P14.G50.005	Astucci per cuscinetti delle testate dei rulli	cad		1,92
01.P14.G70.005	Guide ad U in ferro	kg		1,92
01.P14.G80.005	Ganci per avvolgibili	cad		0,15
01.P14.G90.005	Carrucole normali di ferro per persiane scorrevoli	cad		1,13
01.P14.H00.005	Rulli in ferro completi	m		14,78
01.P14.H10.005	Molle	kg		3,18
01.P14.H20.005	Supporti (fianchetti)	cad		3,50
01.P14.H30.005	Pulegge (scatole)	cad		4,00
01.P14.H40.005	Ingranaggi ed alberi	kg		5,58
01.P14.L00.005	Viti zincate con ranella / - Tipo normale - lunghezza mm 60	cad		0,09
01.P14.L00.010	Viti zincate con ranella / - Tipo normale - lunghezza mm 70	cad		0,09
01.P14.L00.015	Viti zincate con ranella / - Tipo normale - lunghezza mm 80	cad		0,10
01.P14.L00.020	Viti zincate con ranella / - Tipo speciale - lunghezza mm 100	cad		0,15
01.P14.L00.025	Viti zincate con ranella / - Tipo speciale - lunghezza mm 130	cad		0,24
01.P14.L10.005	Viti zincate a testa quadra e doppia rosetta / - Lunghezza mm 60	cad		0,10
01.P14.L10.010	Viti zincate a testa quadra e doppia rosetta / - Lunghezza mm 70	cad		0,14
01.P14.L10.015	Viti zincate a testa quadra e doppia rosetta / - Lunghezza mm 110	cad		0,24
01.P14.L20.005	Viti e ribattini / - In ferro	kg		4,29
01.P14.L20.010	Viti e ribattini / - In ottone	kg		11,39
01.P14.L20.015	Viti e ribattini / - In ottone cromato	kg		14,53
01.P14.L20.020	Viti e ribattini / - In rame	kg		10,11
01.P14.L30.005	Viti di acciaio autofilettanti grezze	kg		12,81
01.P14.L40.005	Chiodi a sparare in acciaio completi di carica esplosiva / - Lunghezza cm 3	cad		0,56
01.P14.L40.010	Chiodi a sparare in acciaio completi di carica esplosiva / - Lunghezza cm 4	cad		0,59
01.P14.L40.015	Chiodi a sparare in acciaio completi di carica esplosiva / - Lunghezza cm 5	cad		0,65
01.P14.L40.020	Chiodi a sparare in acciaio completi di carica esplosiva / - Lunghezza cm 6,5	cad		0,72
01.P14.L50.005	Chiodi semplici prigionieri con capsula a media carica	cad		0,56
01.P14.L60.005	Chiodi zincati / - Lunghezza mm 40	kg		5,40
01.P14.L60.010	Chiodi zincati / - Lunghezza mm 60	kg		5,12
01.P14.L60.015	Chiodi zincati / - Lunghezza mm 100	kg		4,86
01.P14.L70.005	Chiodi fucinati (caviglie, brocconi)	kg		3,68
01.P14.L80.005	Ferro forgiato per staffoni, grappe,ghiere ecc.	kg		3,83
01.P14.L90.005	Brocconi e chiodi a rampino forgiati	kg		4,62
01.P14.M00.005	Punte Italia / - Nere	kg		4,78
01.P14.M00.010	Punte Italia / - Zincate	kg		5,58
01.P14.M10.005	Bulloni di ferro filettati con dadi e rosette	kg		7,97
01.P14.M20.005	Tasselli ad espansione - (completi) / - Lunghezza cm 3 - in gomma	cad		0,14
01.P14.M20.010	Tasselli ad espansione - (completi) / - Lunghezza cm 6 - in gomma	cad		0,18
01.P14.M20.015	Tasselli ad espansione - (completi) / - Lunghezza cm 6 - in acciaio	cad		0,43
01.P14.M30.005	Tassellini in plastica ad espansione (senza vite)	cad		0,03
01.P14.M50.005	Ramponi con gambo in rame	cad		0,14
01.P14.M60.005	Graffe da mm 55 in lamiera zincata per colmi	cad		0,19
01.P14.M70.005	Fornitura di chiudiporta a pavimento per porte con peso massimo di kg 100 / - Larghezza massima m 0,90	cad		146,49
01.P14.M70.010	Fornitura di chiudiporta a pavimento per porte con peso massimo di kg 100 / - Larghezza massima m 1,10	cad		170,76
01.P14.M75.005	Fornitura di chiudiporta a pavimento per porte con peso massimo di kg 200 / - Larghezza massima m 1,30	cad		243,41
01.P14.M80.005	Fornitura di bracci per chiudiporta a pavimento / - Per porte a ventola,sinistre,destre e a battente	cad		17,56
01.P14.M90.005	Fornitura di piastra di copertura per chiudiporta a pavimento / - Destra o sinistra per porte a ventola	cad		18,44
01.P14.M90.010	Fornitura di piastra di copertura per chiudiporta a pavimento / - Acciaio inox satinato	cad		15,34
01.P14.N00.005	Minuterie di serie corrente come pomi, mostrine, maniglie, guarnizioni, astucci, ferrogliere rosette, occhielli, cerniere, ganci, cremonesi, piastrine e simili / - In ferro	kg		20,75
01.P14.N00.010	Minuterie di serie corrente come pomi, mostrine, maniglie, guarnizioni, astucci, ferrogliere rosette, occhielli, cerniere, ganci, cremonesi, piastrine e simili / - In ottone cromato	kg		29,07
01.P14.N00.015	Minuterie di serie corrente come pomi, mostrine, maniglie, guarnizioni, astucci, ferrogliere rosette, occhielli, cerniere, ganci, cremonesi, piastrine e simili / - In alluminio anodizzato	kg		25,25
01.P14.N00.020	Minuterie di serie corrente come pomi, mostrine, maniglie, guarnizioni, astucci, ferrogliere rosette, occhielli, cerniere, ganci, cremonesi, piastrine e simili / - In acciaio inossidabile	kg		22,69
01.P14.N00.025	Minuterie di serie corrente come pomi, mostrine, maniglie, guarnizioni, astucci, ferrogliere rosette, occhielli, cerniere, ganci, cremonesi, piastrine e simili / - In bronzo	kg		25,39
01.P14.N00.030	Minuterie di serie corrente come pomi, mostrine, maniglie, guarnizioni, astucci, ferrogliere rosette, occhielli, cerniere, ganci, cremonesi, piastrine e simili / - In rame	kg		25,39
01.P14.N00.035	Minuterie di serie corrente come pomi, mostrine, maniglie, guarnizioni, astucci, ferrogliere rosette, occhielli, cerniere, ganci, cremonesi, piastrine e simili / - In ottone	kg		29,07
01.P14.N10.005	Saracinesche a corpo ovale, di ghisa, organi di ottone, albero di acciaio al 13% di cromo, madre- vite di bronzo, a flange forate e dimensionate secondo tabella UNI 2223 pn 10 / - Diametro mm 65	cad		95,72
01.P14.N10.010	Saracinesche a corpo ovale, di ghisa, organi di ottone, albero di acciaio al 13% di cromo, madre- vite di bronzo, a flange forate e dimensionate secondo tabella UNI 2223 pn 10 / - Diametro mm 80	cad		110,54
01.P14.N10.015	Saracinesche a corpo ovale, di ghisa, organi di ottone, albero di acciaio al 13% di cromo, madre- vite di bronzo, a flange forate e dimensionate secondo tabella UNI 2223 pn 10 / - Diametro mm 100	cad		147,66
01.P14.N10.020	Saracinesche a corpo ovale, di ghisa, organi di ottone, albero di acciaio al 13% di cromo, madre- vite di bronzo, a flange forate e dimensionate secondo tabella UNI 2223 pn 10 / - Diametro mm 125	cad		194,95
01.P14.N10.025	Saracinesche a corpo ovale, di ghisa, organi di ottone, albero di acciaio al 13% di cromo, madre- vite di bronzo, a flange forate e dimensionate secondo tabella UNI 2223 pn 10 / - Diametro mm 150	cad		242,26
01.P14.N10.030	Saracinesche a corpo ovale, di ghisa, organi di ottone, albero di acciaio al 13% di cromo, madre- vite di bronzo, a flange forate e dimensionate secondo tabella UNI 2223 pn 10 / - Diametro mm 200	cad		416,45
01.P14.N15.005	Saracinesche a corpo piatto, di ghisa, organi di ottone, albero di acciaio al 13% di cromo,madre-vite e bussola premistoppa di bronzo, a flange forate e dimensionate secondo tabella UNI 2223 PN 10 / - Diametro mm 65	cad		82,25
01.P14.N15.010	Saracinesche a corpo piatto, di ghisa, organi di ottone, albero di acciaio al 13% di cromo,madre-vite e bussola premistoppa di bronzo, a flange forate e dimensionate secondo tabella UNI 2223 PN 10 / - Diametro mm 80	cad		90,78
01.P14.N15.015	Saracinesche a corpo piatto, di ghisa, organi di ottone, albero di acciaio al 13% di cromo,madre-vite e bussola premistoppa di bronzo, a flange forate e dimensionate secondo tabella UNI 2223 PN 10 / - Diametro mm 100	cad		118,81
01.P14.N15.020	Saracinesche a corpo piatto, di ghisa, organi di ottone, albero di acciaio al 13% di cromo,madre-vite e bussola premistoppa di bronzo, a flange forate e dimensionate secondo tabella UNI 2223 PN 10 / - Diametro mm 125	cad		144,21
01.P14.N15.025	Saracinesche a corpo piatto, di ghisa, organi di ottone, albero di acciaio al 13% di cromo,madre-vite e bussola premistoppa di bronzo, a flange forate e dimensionate secondo tabella UNI 2223 PN 10 / - Diametro mm 150	cad		182,26
01.P14.N15.030	Saracinesche a corpo piatto, di ghisa, organi di ottone, albero di acciaio al 13% di cromo,madre-vite e bussola premistoppa di bronzo, a flange forate e dimensionate secondo tabella UNI 2223 PN 10 / - Diametro mm 200	cad		303,40
01.P14.N17.005	Fornitura di flangia per saracinesche in ghisa con relativi bulloni e guarnizione / - In acciaio rivestito	cad		51,56
01.P14.N18.005	Fornitura di cartelle in polietilene per saracinesche in ghisa flangiate / - Diametro mm 200	cad		27,80
01.P14.N20.005	Valvole di ritenuta a battente, corpo, coperchio e battente di ghisa, organi di ottone, guarnizioni di gomma, a flange forate e dimensionate secondo tabella UNI 2223 pn 10 / - Diametro mm 40	cad		89,60
01.P14.N20.010	Valvole di ritenuta a battente, corpo, coperchio e battente di ghisa, organi di ottone, guarnizioni di gomma, a flange forate e dimensionate secondo tabella UNI 2223 pn 10 / - Diametro mm 50	cad		106,82
01.P14.N20.015	Valvole di ritenuta a battente, corpo, coperchio e battente di ghisa, organi di ottone, guarnizioni di gomma, a flange forate e dimensionate secondo tabella UNI 2223 pn 10 / - Diametro mm 65	cad		156,90
01.P14.N20.020	Valvole di ritenuta a battente, corpo, coperchio e battente di ghisa, organi di ottone, guarnizioni di gomma, a flange forate e dimensionate secondo tabella UNI 2223 pn 10 / - Diametro mm 80	cad		188,04
01.P14.N20.025	Valvole di ritenuta a battente, corpo, coperchio e battente di ghisa, organi di ottone, guarnizioni di gomma, a flange forate e dimensionate secondo tabella UNI 2223 pn 10 / - Diametro mm 100	cad		241,10
01.P14.N20.030	Valvole di ritenuta a battente, corpo, coperchio e battente di ghisa, organi di ottone, guarnizioni di gomma, a flange forate e dimensionate secondo tabella UNI 2223 pn 10 / - Diametro mm 125	cad		319,56
01.P14.N20.035	Valvole di ritenuta a battente, corpo, coperchio e battente di ghisa, organi di ottone, guarnizioni di gomma, a flange forate e dimensionate secondo tabella UNI 2223 pn 10 / - Diametro mm 150	cad		424,53
01.P14.N20.040	Valvole di ritenuta a battente, corpo, coperchio e battente di ghisa, organi di ottone, guarnizioni di gomma, a flange forate e dimensionate secondo tabella UNI 2223 pn 10 / - Diametro mm 200	cad		701,37
01.P14.N25.005	Giunti di dilatazione a soffietto di acciaio inox, attacchi a cordoli da saldare di acciaio / - Diametro mm 25	cad		110,54
01.P14.N25.010	Giunti di dilatazione a soffietto di acciaio inox, attacchi a cordoli da saldare di acciaio / - Diametro mm 32	cad		123,45
01.P14.N25.015	Giunti di dilatazione a soffietto di acciaio inox, attacchi a cordoli da saldare di acciaio / - Diametro mm 40	cad		141,87
01.P14.N25.020	Giunti di dilatazione a soffietto di acciaio inox, attacchi a cordoli da saldare di acciaio / - Diametro mm 50	cad		151,12
01.P14.N25.025	Giunti di dilatazione a soffietto di acciaio inox, attacchi a cordoli da saldare di acciaio / - Diametro mm 65	cad		234,18
01.P14.N25.030	Giunti di dilatazione a soffietto di acciaio inox, attacchi a cordoli da saldare di acciaio / - Diametro mm 80	cad		276,85
01.P14.N25.035	Giunti di dilatazione a soffietto di acciaio inox, attacchi a cordoli da saldare di acciaio / - Diametro mm 100	cad		306,86
01.P14.N25.040	Giunti di dilatazione a soffietto di acciaio inox, attacchi a cordoli da saldare di acciaio / - Diametro mm 125	cad		430,28
01.P14.N25.045	Giunti di dilatazione a soffietto di acciaio inox, attacchi a cordoli da saldare di acciaio / - Diametro mm 150	cad		583,70
01.P14.N25.050	Giunti di dilatazione a soffietto di acciaio inox, attacchi a cordoli da saldare di acciaio / - Diametro mm 200	cad		809,82
01.P14.N30.005	Giunti di dilatazione a soffietto di acciaio inox rivestito con guaina di acciaio, attacchi a cordoli da saldare / - Diametro mm 25	cad		138,43
01.P14.N30.010	Giunti di dilatazione a soffietto di acciaio inox rivestito con guaina di acciaio, attacchi a cordoli da saldare / - Diametro mm 32	cad		148,80
01.P14.N30.015	Giunti di dilatazione a soffietto di acciaio inox rivestito con guaina di acciaio, attacchi a cordoli da saldare / - Diametro mm 40	cad		162,65
01.P14.N30.020	Giunti di dilatazione a soffietto di acciaio inox rivestito con guaina di acciaio, attacchi a cordoli da saldare / - Diametro mm 50	cad		182,26
01.P14.N30.025	Giunti di dilatazione a soffietto di acciaio inox rivestito con guaina di acciaio, attacchi a cordoli da saldare / - Diametro mm 65	cad		331,08
01.P14.N30.030	Giunti di dilatazione a soffietto di acciaio inox rivestito con guaina di acciaio, attacchi a cordoli da saldare / - Diametro mm 80	cad		374,90
01.P14.N30.035	Giunti di dilatazione a soffietto di acciaio inox rivestito con guaina di acciaio, attacchi a cordoli da saldare / - Diametro mm 100	cad		423,38
01.P14.N35.005	Valvole di ritenuta con otturatore ammortizzato contro i colpi d'ariete, corpo di ghisa, otturatore di materiale plastico,membrana e rivestimento interno in gomma, a flange forate e dimensionate secondo tabella UNI 2223 pn 10 / - Diametro mm 40	cad		171,86
01.P14.N35.010	Valvole di ritenuta con otturatore ammortizzato contro i colpi d'ariete, corpo di ghisa, otturatore di materiale plastico,membrana e rivestimento interno in gomma, a flange forate e dimensionate secondo tabella UNI 2223 pn 10 / - Diametro mm 50	cad		207,65
01.P14.N35.015	Valvole di ritenuta con otturatore ammortizzato contro i colpi d'ariete, corpo di ghisa, otturatore di materiale plastico,membrana e rivestimento interno in gomma, a flange forate e dimensionate secondo tabella UNI 2223 pn 10 / - Diametro mm 65	cad		284,93
01.P14.N35.020	Valvole di ritenuta con otturatore ammortizzato contro i colpi d'ariete, corpo di ghisa, otturatore di materiale plastico,membrana e rivestimento interno in gomma, a flange forate e dimensionate secondo tabella UNI 2223 pn 10 / - Diametro mm 80	cad		333,38
01.P14.N35.025	Valvole di ritenuta con otturatore ammortizzato contro i colpi d'ariete, corpo di ghisa, otturatore di materiale plastico,membrana e rivestimento interno in gomma, a flange forate e dimensionate secondo tabella UNI 2223 pn 10 / - Diametro mm 100	cad		453,36
01.P14.N35.030	Valvole di ritenuta con otturatore ammortizzato contro i colpi d'ariete, corpo di ghisa, otturatore di materiale plastico,membrana e rivestimento interno in gomma, a flange forate e dimensionate secondo tabella UNI 2223 pn 10 / - Diametro mm 125	cad		521,42
01.P14.N35.035	Valvole di ritenuta con otturatore ammortizzato contro i colpi d'ariete, corpo di ghisa, otturatore di materiale plastico,membrana e rivestimento interno in gomma, a flange forate e dimensionate secondo tabella UNI 2223 pn 10 / - Diametro mm 150	cad		626,40
01.P14.N50.005	Fornitura di elementi sagomati a "ferma - neve" in lamiera di rame o acciaio inox da ancorare alla travatura sottotegola per manti di copertura a tegole piane e curve a listellatura verticale / - Lunghezza mm 45-50 spessore 10/10	cad		3,34
01.P14.N50.010	Fornitura di elementi sagomati a "ferma - neve" in lamiera di rame o acciaio inox da ancorare alla travatura sottotegola per manti di copertura a tegole piane e curve a listellatura verticale / - Lunghezza mm 55-65 spessore 10/10	cad		3,83
01.P14.N50.015	Fornitura di elementi sagomati a "ferma - neve" in lamiera di rame o acciaio inox da ancorare alla travatura sottotegola per manti di copertura a tegole piane e curve a listellatura verticale / - Lunghezza mm 35-45 spessore 20/10	cad		4,62
01.P14.N60.005	Fornitura di gancio fermaneve per tetti a listellatura orizzontale / - In rame	cad		2,75
01.P14.N60.010	Fornitura di gancio fermaneve per tetti a listellatura orizzontale / - In ferro zincato	cad		1,58
01.P14.N80.005	Gancio zincato per tegole curve	cad		0,10
01.P14.P00.005	Fornitura di lettere e numeri in bronzo o in acciaio per la formazione di epigrafi su lapidi e cippi / - In bronzo - altezza cm 4	cad		0,83
01.P14.P00.010	Fornitura di lettere e numeri in bronzo o in acciaio per la formazione di epigrafi su lapidi e cippi / - In bronzo - altezza cm 3	cad		0,52
01.P14.P00.012	Fornitura di lettere e numeri in bronzo o in acciaio per la formazione di epigrafi su lapidi e cippi / - In bronzo - altezza cm 2	cad		0,40
01.P14.P00.015	Fornitura di lettere e numeri in bronzo o in acciaio per la formazione di epigrafi su lapidi e cippi / - In acciaio - altezza cm 4.5	cad		1,15
01.P14.P00.020	Fornitura di lettere e numeri in bronzo o in acciaio per la formazione di epigrafi su lapidi e cippi / - In acciaio - altezza cm 3.5	cad		0,97
01.P14.P05.005	Fornitura di targa in bronzo rappresentativa, completa di epigrafe regolamentare (nome, cognome, data di nascita e di morte) ricavata mediante fusione del materiale / - Delle dimensioni di cm 9.5x15	cad		47,61
01.P14.Q05.005	Connettori a pioli per solai	cad		6,55
01.P15	LEGNAMI DA LAVORO
01.P15.A10.005	Legname da lavoro ad umidità normale in tavole e simili riquadrati alla sega a filo vivo, senza alcuna tolleranza per smussi, in misure commerciali, di qualità standard / - In pich - pine (Pinus palustris)	m³		1057,16
01.P15.A10.010	Legname da lavoro ad umidità normale in tavole e simili riquadrati alla sega a filo vivo, senza alcuna tolleranza per smussi, in misure commerciali, di qualità standard / - In larice (Larix decidua)	m³		669,54
01.P15.A10.015	Legname da lavoro ad umidità normale in tavole e simili riquadrati alla sega a filo vivo, senza alcuna tolleranza per smussi, in misure commerciali, di qualità standard / - In abete (Picea abies, Abies alba)	m³		468,68
01.P15.A10.020	Legname da lavoro ad umidità normale in tavole e simili riquadrati alla sega a filo vivo, senza alcuna tolleranza per smussi, in misure commerciali, di qualità standard / - In douglasia (Pseudotsuga menziesii)	m³		845,73
01.P15.A10.025	Legname da lavoro ad umidità normale in tavole e simili riquadrati alla sega a filo vivo, senza alcuna tolleranza per smussi, in misure commerciali, di qualità standard / - In pino (Pinus sylvestris)	m³		903,86
01.P15.A10.030	Legname da lavoro ad umidità normale in tavole e simili riquadrati alla sega a filo vivo, senza alcuna tolleranza per smussi, in misure commerciali, di qualità standard / - In abete (Picea abies, Abies alba)	m³		468,68
01.P15.A10.035	Legname da lavoro ad umidità normale in tavole e simili riquadrati alla sega a filo vivo, senza alcuna tolleranza per smussi, in misure commerciali, di qualità standard / - In faggio (Fagus sylavatica)	m³		1004,31
01.P15.A10.045	Legname da lavoro ad umidità normale in tavole e simili riquadrati alla sega a filo vivo, senza alcuna tolleranza per smussi, in misure commerciali, di qualità standard / - In frassino (Fraxinus excelsior)	m³		1620,98
01.P15.A10.050	Legname da lavoro ad umidità normale in tavole e simili riquadrati alla sega a filo vivo, senza alcuna tolleranza per smussi, in misure commerciali, di qualità standard / - In mogano (Swietenia macrophylla)	m³		1963,96
01.P15.A10.055	Legname da lavoro ad umidità normale in tavole e simili riquadrati alla sega a filo vivo, senza alcuna tolleranza per smussi, in misure commerciali, di qualità standard / - In noce (Junglas regia)	m³		2812,06
01.P15.A10.060	Legname da lavoro ad umidità normale in tavole e simili riquadrati alla sega a filo vivo, senza alcuna tolleranza per smussi, in misure commerciali, di qualità standard / - In castagno (Castanea sativa)	m³		1472,98
01.P15.A10.065	Legname da lavoro ad umidità normale in tavole e simili riquadrati alla sega a filo vivo, senza alcuna tolleranza per smussi, in misure commerciali, di qualità standard / - In robinia (Robinia pseudoacacia)	m³		1026,61
01.P15.A10.070	Legname da lavoro ad umidità normale in tavole e simili riquadrati alla sega a filo vivo, senza alcuna tolleranza per smussi, in misure commerciali, di qualità standard / - In acero (Acer spp.)	m³		1071,25
01.P15.A10.075	Legname da lavoro ad umidità normale in tavole e simili riquadrati alla sega a filo vivo, senza alcuna tolleranza per smussi, in misure commerciali, di qualità standard / - In betulla (Betulla pendula)	m³		937,37
01.P15.A10.080	Legname da lavoro ad umidità normale in tavole e simili riquadrati alla sega a filo vivo, senza alcuna tolleranza per smussi, in misure commerciali, di qualità standard / - In cedro (Cedrus spp.)	m³		2901,30
01.P15.A10.085	Legname da lavoro ad umidità normale in tavole e simili riquadrati alla sega a filo vivo, senza alcuna tolleranza per smussi, in misure commerciali, di qualità standard / - In ciliegio (Prunus Avium)	m³		1696,16
01.P15.A10.090	Legname da lavoro ad umidità normale in tavole e simili riquadrati alla sega a filo vivo, senza alcuna tolleranza per smussi, in misure commerciali, di qualità standard / - In cipresso (Cupressus spp.)	m³		1450,66
01.P15.A10.095	Legname da lavoro ad umidità normale in tavole e simili riquadrati alla sega a filo vivo, senza alcuna tolleranza per smussi, in misure commerciali, di qualità standard / - In ontano (Alnus spp.)	m³		981,98
01.P15.A10.100	Legname da lavoro ad umidità normale in tavole e simili riquadrati alla sega a filo vivo, senza alcuna tolleranza per smussi, in misure commerciali, di qualità standard / - In pero (Pyrus communis)	m³		1718,46
01.P15.A10.105	Legname da lavoro ad umidità normale in tavole e simili riquadrati alla sega a filo vivo, senza alcuna tolleranza per smussi, in misure commerciali, di qualità standard / - In platano (Platanus spp.)	m³		1740,80
01.P15.A10.110	Legname da lavoro ad umidità normale in tavole e simili riquadrati alla sega a filo vivo, senza alcuna tolleranza per smussi, in misure commerciali, di qualità standard / - In rovere (Quercus spp.)	m³		1539,94
01.P15.A10.115	Legname da lavoro ad umidità normale in tavole e simili riquadrati alla sega a filo vivo, senza alcuna tolleranza per smussi, in misure commerciali, di qualità standard / - In tiglio (Tilia spp.)	m³		1383,72
01.P15.A10.120	Legname da lavoro ad umidità normale in tavole e simili riquadrati alla sega a filo vivo, senza alcuna tolleranza per smussi, in misure commerciali, di qualità standard / - In ulivo (Olea europea)	m³		4463,58
01.P15.A10.122	Legname da lavoro ad umidità normale in tavole e simili riquadrati alla sega a filo vivo, senza alcuna tolleranza per smussi, in misure commerciali, di qualità standard / - In pioppo (Populus spp.)	m³		490,98
01.P15.A20.005	Tavole di abete (Picea abies, Abies alba) per armatura e ponteggi in misure commerciali / - Dello spessore di cm 2,5	m³		321,28
01.P15.A20.010	Tavole di abete (Picea abies, Abies alba) per armatura e ponteggi in misure commerciali / - Dello spessore di cm 3	m³		331,65
01.P15.A20.011	Tavole di abete (Picea abies, Abies alba) per armatura e ponteggi in misure commerciali / - Dello spessore di cm 3, piallate	m³		383,46
01.P15.A20.015	Tavole di abete (Picea abies, Abies alba) per armatura e ponteggi in misure commerciali / - Dello spessore di cm 4	m³		383,46
01.P15.A25.005	Pannelli di abete (Picea abies. Abies alba) per armatura / - Dello spessore di cm 2,7	m		24,86
01.P15.A25.010	Pannelli di abete (Picea abies. Abies alba) per armatura / - Dello spessore di cm 2,0 a doppia T	m		9,12
01.P15.A26.005	Tavole di abete (Picea abies, Abies alba) per ponteggi in misure commerciali / - Dello spessore di cm 5	m³		331,65
01.P15.A26.010	Tavole di abete (Picea abies, Abies alba) per ponteggi in misure commerciali / - Dello spessore di cm 5, con profilo grecato	m³		358,61
01.P15.A30.005	Tavole di pioppo (Populus spp.) / - Grezze per armatura gallerie	m³		357,10
01.P15.A30.006	Tavole di pioppo (Populus spp.) / - Grezze in pioppo per armatura gallerie	m³		375,87
01.P15.A30.010	Tavole di pioppo (Populus spp.) / - Da lavoro	m³		412,87
01.P15.A40.005	Legname in tavole non riquadrate, di qualità standard / - In rovere (Quercus spp.)	m³		1517,63
01.P15.A40.010	Legname in tavole non riquadrate, di qualità standard / - di slavonia (Quercus spp.)	m³		1517,63
01.P15.A40.015	Legname in tavole non riquadrate, di qualità standard / - In castagno (Castanea sativa)	m³		1115,89
01.P15.A40.020	Legname in tavole non riquadrate, di qualità standard / - In noce (Juglans regia)	m³		1785,43
01.P15.A40.025	Legname in tavole non riquadrate, di qualità standard / - In larice (Larix decidua)	m³		758,81
01.P15.A40.030	Legname in tavole non riquadrate, di qualità standard / - In abete (Picea abies, Abies alba)	m³		357,10
01.P15.A40.035	Legname in tavole non riquadrate, di qualità standard / - In douglasia (Pseudotsuga menziesii)	m³		704,78
01.P15.A40.040	Legname in tavole non riquadrate, di qualità standard / - In pino (Pinus sylvestris)	m³		769,98
01.P15.A40.045	Legname in tavole non riquadrate, di qualità standard / - In faggio (Fagus sylavatica)	m³		624,91
01.P15.A40.050	Legname in tavole non riquadrate, di qualità standard / - In frassino (Fraxinus excelsior)	m³		704,78
01.P15.A40.055	Legname in tavole non riquadrate, di qualità standard / - In robinia (Robinia pseudoacacia)	m³		892,71
01.P15.A40.060	Legname in tavole non riquadrate, di qualità standard / - In acero (Acer spp.)	m³		937,37
01.P15.A40.065	Legname in tavole non riquadrate, di qualità standard / - In betulla (Betulla pendula)	m³		803,45
01.P15.A40.070	Legname in tavole non riquadrate, di qualità standard / - In cedro (Cedrus spp)	m³		937,37
01.P15.A40.075	Legname in tavole non riquadrate, di qualità standard / - In ciliegio (Prunus Avium)	m³		1562,25
01.P15.A40.080	Legname in tavole non riquadrate, di qualità standard / - In ontano (Alnus spp.)	m³		848,07
01.P15.A40.085	Legname in tavole non riquadrate, di qualità standard / - In pero (Pyrus communis)	m³		1562,25
01.P15.A40.090	Legname in tavole non riquadrate, di qualità standard / - In platano (Platanus spp.)	m³		937,37
01.P15.A40.095	Legname in tavole non riquadrate, di qualità standard / - In tiglio (Tilia spp.)	m³		803,45
01.P15.A40.100	Legname in tavole non riquadrate, di qualità standard / - In pioppo (Populus spp.)	m³		490,98
01.P15.A50.005	Puntelli squadrati uso trieste / - In pino (Pinus sylvetris)- metri 4	m³		384,00
01.P15.A50.008	Puntelli squadrati uso trieste / - In pino (Pinus sylvetris ) - oltre metri 4	m³		384,00
01.P15.A50.010	Puntelli squadrati uso trieste / - In larice (Larix decidua) - metri 4	m³		492,29
01.P15.A50.015	Puntelli squadrati uso trieste / - In larice (Larix decidua) - oltre metri 4	m³		512,01
01.P15.A50.020	Puntelli squadrati uso trieste / - In abete (Picea abies, Abies alba) - 3-8 metri	m³		384,00
01.P15.A60.005	Pali di larice, castagno e acacia Pali torniti, perfettamente tondo senza la presenza di corteccia / - di larice (Larix decidua), del diametro da cm 14 a cm 22	m³		254,04
01.P15.A60.010	Pali di larice, castagno e acacia Pali torniti, perfettamente tondo senza la presenza di corteccia / - di larice (Larix decidua), del diametro superiore a cm 22	m³		275,69
01.P15.A60.015	Pali di larice, castagno e acacia Pali torniti, perfettamente tondo senza la presenza di corteccia / - di castagno (Castanea sativa), del diametro da cm 14 a cm 22	m³		373,10
01.P15.A60.020	Pali di larice, castagno e acacia Pali torniti, perfettamente tondo senza la presenza di corteccia / - di castagno (Castanea sativa), del diametro superiore a cm 22	m³		354,48
01.P15.A60.025	Pali di larice, castagno e acacia Pali torniti, perfettamente tondo senza la presenza di corteccia / - di robinia (Robinia pseudoacacia), del diametro da cm 14 a cm 22	m³		269,33
01.P15.A60.030	Pali di larice, castagno e acacia Pali torniti, perfettamente tondo senza la presenza di corteccia / - di robinia (Robinia pseudoacacia), del diametro superiore a cm 22	m³		251,89
01.P15.A60.035	Pali di larice, castagno e acacia Pali torniti, perfettamente tondo senza la presenza di corteccia / - di pino (Pinus sylvestris), del diametro da cm 14 a cm 22	m³		551,39
01.P15.A60.037	Pali di larice, castagno e acacia Pali torniti, perfettamente tondo senza la presenza di corteccia / - di pino (Pinus sylvestris), del diametro inferiore a cm 12	m³		393,85
01.P15.A60.040	Pali di larice, castagno e acacia Pali torniti, perfettamente tondo senza la presenza di corteccia / - di pino (Pinus sylvestris), del diametro superiore a cm 22	m³		551,39
01.P15.A60.045	Pali di larice, castagno e acacia Pali torniti, perfettamente tondo senza la presenza di corteccia / - mezzotondo, di pino (Pinus sylvestris), del diametro da cm 14 a cm 22	m³		196,92
01.P15.A60.050	Pali di larice, castagno e acacia Pali torniti, perfettamente tondo senza la presenza di corteccia / - mezzotondo, di pino (Pinus sylvestris), del diametro superiore a cm 22	m³		196,92
01.P15.A60.052	Pali di larice, castagno e acacia Pali torniti, perfettamente tondo senza la presenza di corteccia / - mezzotondo, di pino (Pinus sylvestris), del diametro inferiore a cm 12	m³		196,92
01.P15.A65.005	Travatura squadrata, di qualunque sezione, a 4 fili con tolleranza d'uso / - In abete (Picea abies, Abies alba)	m³		472,62
01.P15.A70.005	Paletti o stroppe / - ...di salice (Salix spp.) di frescotaglio	q		11,23
01.P15.A70.010	Paletti o stroppe / - castagno (Castanea sativa) di frescotaglio	q		11,23
01.P15.A90.005	Barotti per quadri di armature di gallerie o simili / - ... in robinia (Robinia pseudoacacia)	m³		226,07
01.P15.A90.010	Barotti per quadri di armature di gallerie o simili / - in castagno (Castanea sativa)	m³		226,07
01.P15.B00.005	Murali / - In abete (Picea abies, Abies alba)	m³		469,85
01.P15.B00.010	Murali / - in castagno (Castanea sativa)	m³		1057,16
01.P15.C00.005	Compensato di pioppo (Populus spp.) provvisto su misura / - Spessore mm 3	m²		4,43
01.P15.C00.010	Compensato di pioppo (Populus spp.) provvisto su misura / - Spessore mm 4	m²		5,11
01.P15.C00.015	Compensato di pioppo (Populus spp.) provvisto su misura / - Spessore mm 5	m²		7,21
01.P15.C00.020	Compensato di pioppo (Populus spp.) provvisto su misura / - Spessore mm 6	m²		8,01
01.P15.C00.025	Compensato di pioppo (Populus spp.) provvisto su misura / - Spessore mm 8	m²		12,98
01.P15.C00.030	Compensato di pioppo (Populus spp.) provvisto su misura / - Spessore mm 10	m²		12,07
01.P15.C00.035	Compensato di pioppo (Populus spp.) provvisto su misura / - Spessore mm 15	m²		16,94
01.P15.C00.040	Compensato di pioppo (Populus spp.) provvisto su misura / - Spessore mm 18	m²		19,24
01.P15.C00.045	Compensato di pioppo (Populus spp.) provvisto su misura / - Spessore mm 20	m²		21,40
01.P15.C10.005	Compensato di mm 4 di spessore provvisto su misura / - Di castagno (Castanea sativa)	m²		20,85
01.P15.C10.010	Compensato di mm 4 di spessore provvisto su misura / - Di rovere (Quercus spp.)	m²		20,24
01.P15.C10.015	Compensato di mm 4 di spessore provvisto su misura / - Di noce (Junglas regia)	m²		27,97
01.P15.C10.020	Compensato di mm 4 di spessore provvisto su misura / - Di mogano (Swietenia macrophylla)	m²		15,50
01.P15.C10.025	Compensato di mm 4 di spessore provvisto su misura / - Di frassino (Fraxinus spp.)	m²		18,60
01.P15.C10.030	Compensato di mm 4 di spessore provvisto su misura / - Di faggio (Fagus sylvatica)	m²		14,46
01.P15.C10.035	Compensato di mm 4 di spessore provvisto su misura / - Di douglasia (Pseudotsuga menziesii)	m²		19,13
01.P15.C10.040	Compensato di mm 4 di spessore provvisto su misura / - di abete (Picea abies, Abies alba)	m²		27,41
01.P15.C10.045	Compensato di mm 4 di spessore provvisto su misura / - di acero (Acer saccharinum)	m²		30,64
01.P15.C10.050	Compensato di mm 4 di spessore provvisto su misura / - di betulla (Betulla pendula)	m²		25,65
01.P15.C10.055	Compensato di mm 4 di spessore provvisto su misura / - di ciliegio (Prunus avium)	m²		28,77
01.P15.C10.060	Compensato di mm 4 di spessore provvisto su misura / - di olmo (Ulmus montana e/o campestris)	m²		28,69
01.P15.C10.065	Compensato di mm 4 di spessore provvisto su misura / - di pino (Pinus sylvestris)	m²		22,58
01.P15.C15.005	Multistrato in pioppo (Populus spp.) / - Spessore mm 8	m²		12,98
01.P15.C15.010	Multistrato in pioppo (Populus spp.) / - Spessore mm 10	m²		12,07
01.P15.C15.011	Multistrato in pioppo (Populus spp.) / - Spessore mm 12	m²		14,45
01.P15.C15.012	Multistrato in pioppo (Populus spp.) / - Spessore mm 14	m²		15,84
01.P15.C15.015	Multistrato in pioppo (Populus spp.) / - Spessore mm 15	m²		16,94
01.P15.C15.016	Multistrato in pioppo (Populus spp.) / - Spessore mm 16	m²		17,74
01.P15.C15.017	Multistrato in pioppo (Populus spp.) / - Spessore mm 17	m²		18,84
01.P15.C15.020	Multistrato in pioppo (Populus spp.) / - Spessore mm 18	m²		19,24
01.P15.C15.025	Multistrato in pioppo (Populus spp.) / - Spessore mm 20	m²		21,40
01.P15.C15.026	Multistrato in pioppo (Populus spp.) / - Spessore mm 22	m²		23,53
01.P15.C15.030	Multistrato in pioppo (Populus spp.) / - Spessore mm 25	m²		26,73
01.P15.C15.031	Multistrato in pioppo (Populus spp.) / - Spessore mm 28	m²		30,98
01.P15.C15.035	Multistrato in pioppo (Populus spp.) / - Spessore mm 30	m²		33,28
01.P15.C15.040	Multistrato in pioppo (Populus spp.) / - Spessore mm 35	m²		43,30
01.P15.C15.045	Multistrato in pioppo (Populus spp.) / - Spessore mm 40	m²		49,49
01.P15.E00.010	Travi per puntoni e grossa orditura di tetti grossamente riquadrati uso fiume / - In larice (Larix decidua)	m³		535,63
01.P15.E00.015	Travi per puntoni e grossa orditura di tetti grossamente riquadrati uso fiume / - In abete (Picea abies, Abies alba)	m³		412,87
01.P15.E00.020	Travi per puntoni e grossa orditura di tetti grossamente riquadrati uso fiume / - in pino (Pinus sylvestris)	m³		424,04
01.P15.E00.025	Travi per puntoni e grossa orditura di tetti grossamente riquadrati uso fiume / - In castagno (Castanea sativa)	m³		781,12
01.P15.E05.005	Travi per grossa orditura di tetti riquadrati uso trieste / - In larice (Larix decidua)	m³		580,27
01.P15.E10.005	Travi per grossa orditura di tetti riquadrati uso trieste / - in abete (Picea abies, Abies alba)	m³		322,69
01.P15.E10.015	Travi per grossa orditura di tetti riquadrati uso trieste / - in pino (Pinus sylvestris)	m³		299,69
01.P15.E10.025	Travi per grossa orditura di tetti riquadrati uso trieste / - In douglasia (Pseudotsuga menziesii)	m³		401,74
01.P15.E20.005	Correnti in abete (Picea abies, Abies alba) / - Sezione cm 6x8	m		2,34
01.P15.E20.010	Correnti in abete (Picea abies, Abies alba) / - Sezione cm 5x7	m		1,78
01.P15.E30.004	Listelli in abete (Picea abies, Abies alba) / - Sezione cm 3x4	m		0,46
01.P15.E30.005	Listelli in abete (Picea abies, Abies alba) / - Sezione cm 4x4	m		0,65
01.P15.E30.010	Listelli in abete (Picea abies, Abies alba) / - Sezione cm 4x5	m		0,82
01.P15.E30.011	Listelli in abete (Picea abies, Abies alba) / - Sezione cm 5x5	m		1,01
01.P15.E30.015	Listelli in abete (Picea abies, Abies alba) / - Sezione cm 4x6	m		0,97
01.P15.E30.016	Listelli in abete (Picea abies, Abies alba) / - Sezione cm 4x7	m		1,14
01.P15.E30.017	Listelli in abete (Picea abies, Abies alba) / - Sezione cm 5x7	m		1,39
01.P15.E30.020	Listelli in abete (Picea abies, Abies alba) / - Sezione cm 6x8	m		1,94
01.P15.E30.021	Listelli in abete (Picea abies, Abies alba) / - Sezione cm 8x8	m		2,56
01.P15.E30.022	Listelli in abete (Picea abies, Abies alba) / - Sezione cm 8x10	m		3,20
01.P15.E30.023	Listelli in abete (Picea abies, Abies alba) / - Sezione cm 10x10	m		3,98
01.P15.E40.005	Listelli di diverse essenze fino ad una lunghezza di 5 metri / - In abete (Picea abies, Abies alba)	m³		443,08
01.P15.E40.010	Listelli di diverse essenze fino ad una lunghezza di 5 metri / - in rovere (Quercus spp.)	m³		886,15
01.P15.E40.015	Listelli di diverse essenze fino ad una lunghezza di 5 metri / - in castagno (Castanea sativa)	m³		886,15
01.P15.E40.020	Listelli di diverse essenze fino ad una lunghezza di 5 metri / - in faggio (Fagus sylvatica)	m³		640,01
01.P15.E40.025	Listelli di diverse essenze fino ad una lunghezza di 5 metri / - In larice (Larix decidua)	m³		945,22
01.P15.F00.005	Cunei di legno / - di dimensioni di 25x8x3	cad		0,28
01.P15.F30.005	Tasselli di legno forte / - Fino a cm 6x6	cad		0,46
01.P15.F30.010	Tasselli di legno forte / - Oltre cm 6x6	cad		0,57
01.P16	MANUFATTI IN LEGNO ED ACCESSORI
01.P16.A00.001	prefinito per palchetto spessore 10 mm, larghezza cm 70/90, lunghezza 500/600 mm / - in rovere (Quercus spp.)	m²		71,47
01.P16.A00.010	prefinito per palchetto spessore 10 mm, larghezza cm 70/90, lunghezza 500/600 mm / - In acero (Acer spp.)	m²		78,61
01.P16.A00.015	prefinito per palchetto spessore 10 mm, larghezza cm 70/90, lunghezza 500/600 mm / - in faggio (Fagus sylvatica)	m²		78,61
01.P16.A01.001	prefinito per palchetto spessore 14 mm, larghezza cm 140, lunghezza 500/600 mm / - in rovere (Quercus spp.)	m²		100,05
01.P16.A01.005	prefinito per palchetto spessore 14 mm, larghezza cm 140, lunghezza 500/600 mm / - in acero (Acer spp.)	m²		110,06
01.P16.A01.010	prefinito per palchetto spessore 14 mm, larghezza cm 140, lunghezza 500/600 mm / - in faggio (Fagus sylvatica)	m²		110,06
01.P16.A02.001	prefinito per palchetto spessore 15 mm, larghezza cm 160, lunghezza 1800/2400 mm / - in larice (Larix decidua)	m²		98,78
01.P16.A02.005	prefinito per palchetto spessore 15 mm, larghezza cm 160, lunghezza 1800/2400 mm / - in abete (Picea abies, Abies alba)	m²		80,48
01.P16.A02.010	prefinito per palchetto spessore 15 mm, larghezza cm 160, lunghezza 1800/2400 mm / - in pino (Pinus sylvestris)	m²		78,67
01.P16.A02.015	prefinito per palchetto spessore 15 mm, larghezza cm 160, lunghezza 1800/2400 mm / - in rovere (Quercus spp.)	m²		180,44
01.P16.A02.020	prefinito per palchetto spessore 15 mm, larghezza cm 160, lunghezza 1800/2400 mm / - in acero (Acer spp.)	m²		178,72
01.P16.A02.025	prefinito per palchetto spessore 15 mm, larghezza cm 160, lunghezza 1800/2400 mm / - in ciliegio (Prunus avium)	m²		241,83
01.P16.A02.030	prefinito per palchetto spessore 15 mm, larghezza cm 160, lunghezza 1800/2400 mm / - in noce (Junglas regia)	m²		242,97
01.P16.A02.035	prefinito per palchetto spessore 15 mm, larghezza cm 160, lunghezza 1800/2400 mm / - in faggio (Fagus sylvatica)	m²		152,76
01.P16.A02.040	prefinito per palchetto spessore 15 mm, larghezza cm 160, lunghezza 1800/2400 mm / - in robinia (Robinia pseudoacacia)	m²		171,52
01.P16.A02.045	prefinito per palchetto spessore 15 mm, larghezza cm 160, lunghezza 1800/2400 mm / - In frassino (Fraxinus excelsior)	m²		176,87
01.P16.A02.046	prefinito per palchetto spessore 15 mm, larghezza cm 160, lunghezza 1800/2400 mm / - In frassino (Fraxinus excelsior) con certificazione di gestione forestale sostenibile	m²		186,20
01.P16.A03.001	prefinito per palchetto spessore 21 mm, larghezza cm 160, lunghezza 1800/2400 mm / - in larice (Larix decidua)	m²		100,05
01.P16.A03.005	prefinito per palchetto spessore 21 mm, larghezza cm 160, lunghezza 1800/2400 mm / - in abete (Picea abies, Abies alba)	m²		90,04
01.P16.A03.010	prefinito per palchetto spessore 21 mm, larghezza cm 160, lunghezza 1800/2400 mm / - in pino (Pinus sylvestris)	m²		90,04
01.P16.A03.015	prefinito per palchetto spessore 21 mm, larghezza cm 160, lunghezza 1800/2400 mm / - in rovere (Quercus spp.)	m²		174,37
01.P16.A03.020	prefinito per palchetto spessore 21 mm, larghezza cm 160, lunghezza 1800/2400 mm / - in acero (Acer spp.)	m²		185,80
01.P16.A03.025	prefinito per palchetto spessore 21 mm, larghezza cm 160, lunghezza 1800/2400 mm / - in ciliegio (Prunus avium)	m²		247,26
01.P16.A03.030	prefinito per palchetto spessore 21 mm, larghezza cm 160, lunghezza 1800/2400 mm / - in noce (Junglas regia)	m²		247,26
01.P16.A03.035	prefinito per palchetto spessore 21 mm, larghezza cm 160, lunghezza 1800/2400 mm / - in faggio (Fagus sylvatica)	m²		161,52
01.P16.A03.040	prefinito per palchetto spessore 21 mm, larghezza cm 160, lunghezza 1800/2400 mm / - in robinia (Robinia psudoacacia)	m²		175,80
01.P16.A03.045	prefinito per palchetto spessore 21 mm, larghezza cm 160, lunghezza 1800/2400 mm / - In frassino (Fraxinus excelsior)	m²		174,95
01.P16.A10.003	Listoni per palchetto spessore 22 mm, larghezza cm 8/12, lunghezza fino a m 4 / - In larice (Larix decidua)	m²		34,96
01.P16.A10.005	Listoni per palchetto spessore 22 mm, larghezza cm 8/12, lunghezza fino a m 4 / - In larice d'America In pich-pine (Pinus palustris)	m²		36,85
01.P16.A10.010	Listoni per palchetto spessore 22 mm, larghezza cm 8/12, lunghezza fino a m 4 / - In abete (Picea abies, Abies alba)	m²		12,04
01.P16.A10.015	Listoni per palchetto spessore 22 mm, larghezza cm 8/12, lunghezza fino a m 4 / - In pino (Pinus sylvestris)	m²		18,05
01.P16.A20.005	Listoni per palchetto: spessore 27 mm, larghezza cm 8/12, lunghezza fino a m 4 / - In larice (Larix decidua)	m²		33,11
01.P16.A20.015	Listoni per palchetto: spessore 27 mm, larghezza cm 8/12, lunghezza fino a m 4 / - In abete (Picea abies, Abies alba)	m²		19,44
01.P16.A20.020	Listoni per palchetto: spessore 27 mm, larghezza cm 8/12, lunghezza fino a m 4 / - In pino (Pinus sylvestris)	m²		22,26
01.P16.A30.005	Tavolette da palchetto (listoncino), larghezza mm 60/75, lunghezza mm 300/500, spessore mm 14 da incollare / - In rovere (Quercus spp.) prima assoluta rigatino	m²		66,20
01.P16.A30.010	Tavolette da palchetto (listoncino), larghezza mm 60/75, lunghezza mm 300/500, spessore mm 14 da incollare / - In rovere (Quercus spp.) prima commerciale	m²		58,68
01.P16.A30.015	Tavolette da palchetto (listoncino), larghezza mm 60/75, lunghezza mm 300/500, spessore mm 14 da incollare / - In rovere (Quercus spp.) prima assoluta rigatino	m²		66,20
01.P16.A30.020	Tavolette da palchetto (listoncino), larghezza mm 60/75, lunghezza mm 300/500, spessore mm 14 da incollare / - In rovere (Quercus spp.) prima commerciale	m²		58,68
01.P16.A30.025	Tavolette da palchetto (listoncino), larghezza mm 60/75, lunghezza mm 300/500, spessore mm 14 da incollare / - In ciliegio (Prunus avium)	m²		60,19
01.P16.A30.030	Tavolette da palchetto (listoncino), larghezza mm 60/75, lunghezza mm 300/500, spessore mm 14 da incollare / - in noce (Junglas regia)	m²		72,22
01.P16.A30.035	Tavolette da palchetto (listoncino), larghezza mm 60/75, lunghezza mm 300/500, spessore mm 14 da incollare / - in robinia (Robinia psudoacacia)	m²		52,65
01.P16.A30.040	Tavolette da palchetto (listoncino), larghezza mm 60/75, lunghezza mm 300/500, spessore mm 14 da incollare / - in frassino (Fraxinus excelsior)	m²		48,15
01.P16.A31.005	Tavolette da palchetto (listoncino), larghezza mm 60/75, lunghezza mm 300/500, spessore mm 10 da incollare / - In rovere (Quercus spp.) prima assoluta rigatino	m²		42,12
01.P16.A31.010	Tavolette da palchetto (listoncino), larghezza mm 60/75, lunghezza mm 300/500, spessore mm 10 da incollare / - In rovere (Quercus spp.) prima commerciale	m²		39,11
01.P16.A31.020	Tavolette da palchetto (listoncino), larghezza mm 60/75, lunghezza mm 300/500, spessore mm 10 da incollare / - In noce (Junglas regia)	m²		43,62
01.P16.A31.025	Tavolette da palchetto (listoncino), larghezza mm 60/75, lunghezza mm 300/500, spessore mm 10 da incollare / - in ciliegio (Prunus avium)	m²		40,62
01.P16.A31.030	Tavolette da palchetto (listoncino), larghezza mm 60/75, lunghezza mm 300/500, spessore mm 10 da incollare / - in frassino (Fraxinus excelsior)	m²		36,10
01.P16.A31.035	Tavolette da palchetto (listoncino), larghezza mm 60/75, lunghezza mm 300/500, spessore mm 10 da incollare / - in robinia (Robinia psudoacacia)	m²		39,11
01.P16.A32.005	Tavolette da palchetto (listoncino), larghezza mm 90, lunghezza mm 900, spessore mm 15 da incollare / - In ciliegio (Prunus avium)	m²		72,22
01.P16.A32.010	Tavolette da palchetto (listoncino), larghezza mm 90, lunghezza mm 900, spessore mm 15 da incollare / - in noce (Junglas regia)	m²		87,26
01.P16.A32.015	Tavolette da palchetto (listoncino), larghezza mm 90, lunghezza mm 900, spessore mm 15 da incollare / - in robinia (Robinia psudoacacia)	m²		60,19
01.P16.A32.020	Tavolette da palchetto (listoncino), larghezza mm 90, lunghezza mm 900, spessore mm 15 da incollare / - in frassino (Fraxinus excelsior)	m²		55,66
01.P16.A40.005	Listoni massicci maschio e femmina, larghezza mm 65/90, lunghezza mm 500/1000, spessore mm 22 da posare su radici / - In rovere (Quercus spp.) prima assoluta rigatino	m²		79,73
01.P16.A40.010	Listoni massicci maschio e femmina, larghezza mm 65/90, lunghezza mm 500/1000, spessore mm 22 da posare su radici / - In rovere (Quercus spp.) prima assoluta commerciale	m²		69,21
01.P16.A40.015	Listoni massicci maschio e femmina, larghezza mm 65/90, lunghezza mm 500/1000, spessore mm 22 da posare su radici / - In rovere (Quercus spp.) prima assoluta rigatino	m²		79,73
01.P16.A40.020	Listoni massicci maschio e femmina, larghezza mm 65/90, lunghezza mm 500/1000, spessore mm 22 da posare su radici / - In rovere (Quercus spp.) prima assoluta commerciale	m²		69,21
01.P16.A60.005	Listoni massicci maschio - femmina (maxi listone), larghezza mm 90/140, lunghezza mm 1000/2000, spessore mm 22, da posare su radici / - In rovere prima assoluta rigatino	m²		118,56
01.P16.A60.010	Listoni massicci maschio - femmina (maxi listone), larghezza mm 90/140, lunghezza mm 1000/2000, spessore mm 22, da posare su radici / - In rovere prima commerciale	m²		101,16
01.P16.A60.015	Listoni massicci maschio - femmina (maxi listone), larghezza mm 90/140, lunghezza mm 1000/2000, spessore mm 22, da posare su radici / - In rovere slavonia prima assoluta rigatino	m²		122,02
01.P16.A60.020	Listoni massicci maschio - femmina (maxi listone), larghezza mm 90/140, lunghezza mm 1000/2000, spessore mm 22, da posare su radici / - In rovere slavonia prima commerciale	m²		104,64
01.P16.A60.025	Listoni massicci maschio - femmina (maxi listone), larghezza mm 90/140, lunghezza mm 1000/2000, spessore mm 22, da posare su radici / - in larice (Larix decidua)	m²		79,73
01.P16.A60.030	Listoni massicci maschio - femmina (maxi listone), larghezza mm 90/140, lunghezza mm 1000/2000, spessore mm 22, da posare su radici / - in castagno (Castanea sativa) prima selezione	m²		83,74
01.P16.A60.035	Listoni massicci maschio - femmina (maxi listone), larghezza mm 90/140, lunghezza mm 1000/2000, spessore mm 22, da posare su radici / - in castagno (Castanea sativa) prima commerciale	m²		76,63
01.P16.A60.040	Listoni massicci maschio - femmina (maxi listone), larghezza mm 90/140, lunghezza mm 1000/2000, spessore mm 22, da posare su radici / - in frassino (Fraxinus excelsior) prima selezione	m²		86,56
01.P16.A60.045	Listoni massicci maschio - femmina (maxi listone), larghezza mm 90/140, lunghezza mm 1000/2000, spessore mm 22, da posare su radici / - in frassino (Fraxinus excelsior) prima commerciale	m²		79,48
01.P16.A60.050	Listoni massicci maschio - femmina (maxi listone), larghezza mm 90/140, lunghezza mm 1000/2000, spessore mm 22, da posare su radici / - In noce (Junglas regia) prima commerciale	m²		178,83
01.P16.A70.005	Rivestimento in tavole lisce o in perline in legno massello, perfettamente piallate, non verniciate, maschiati sui due lati / - castagno (Castanea sativa) dallo spessore inferiore a cm 2	m²		46,64
01.P16.A70.010	Rivestimento in tavole lisce o in perline in legno massello, perfettamente piallate, non verniciate, maschiati sui due lati / - rovere (Quercus spp.) dallo spessore inferiore a cm 2	m²		61,39
01.P16.A70.015	Rivestimento in tavole lisce o in perline in legno massello, perfettamente piallate, non verniciate, maschiati sui due lati / - abete (Picea abies, Abies alba) dallo spessore inferiore a cm 2	m²		12,64
01.P16.A70.020	Rivestimento in tavole lisce o in perline in legno massello, perfettamente piallate, non verniciate, maschiati sui due lati / - castagno (Castanea sativa) dallo spessore di cm 2-3	m²		39,11
01.P16.A70.025	Rivestimento in tavole lisce o in perline in legno massello, perfettamente piallate, non verniciate, maschiati sui due lati / - rovere (Quercus spp.) dallo spessore di cm 2-3	m²		39,11
01.P16.A70.030	Rivestimento in tavole lisce o in perline in legno massello, perfettamente piallate, non verniciate, maschiati sui due lati / - frassino (Fraxinus spp.) dallo spessore di cm 2-3	m²		34,61
01.P16.A70.035	Rivestimento in tavole lisce o in perline in legno massello, perfettamente piallate, non verniciate, maschiati sui due lati / - pioppo (Populus spp.) dallo spessore di cm 2-3	m²		24,07
01.P16.A70.040	Rivestimento in tavole lisce o in perline in legno massello, perfettamente piallate, non verniciate, maschiati sui due lati / - larice (Laxir Decidua) dallo spessore di cm 2-3	m²		19,57
01.P16.B00.005	Palchetto lamellare a mosaico in quadrettoni di rovere (Quercus spp.) / - Prima assoluta spessore mm 8	m²		36,10
01.P16.B00.010	Palchetto lamellare a mosaico in quadrettoni di rovere (Quercus spp.) / - Prima commerciale spessore mm 8	m²		36,10
01.P16.B50.005	Zoccolino battiscopa in legno verniciato lucido,dello spessore di mm 8 con bordo raccordato / - Prezzo per ogni cm di altezza	m		0,85
01.P16.C00.005	Stecche sagomate per avvolgibili dello spessore di mm 13-14 / - In abete (Picea abies, Abies alba)	m		2,06
01.P16.C00.010	Stecche sagomate per avvolgibili dello spessore di mm 13-14 / - In pino (Pinus sylvestris)	m		2,37
01.P16.C10.005	Regoli di legno per cristalli e mezzi cristalli	m		0,80
01.P16.C50.005	Rulli in legno per avvolgibili	cad		7,68
01.P16.E00.005	Lavorazione a macchina (smacchinatura) di legname per serramenti ed affini / - Esclusa mano d'opera	h		18,42
01.P16.E10.005	Raschiatura di palchetto con tre passate ognuna con telo diverso	m²		13,02
01.P16.E20.005	Verniciatura di palchetto ( tre passate )	m²		6,94
01.P16.F00.001	Truciolato grezzo levigato ignifugo, idrofugo / - Spessore mm 3/3,5	m²		1,29
01.P16.F00.002	Truciolato grezzo levigato ignifugo, idrofugo / - Spessore mm 4/4,5/5	m²		1,70
01.P16.F00.003	Truciolato grezzo levigato ignifugo, idrofugo / - Spessore mm 5,5/6	m²		2,10
01.P16.F00.005	Truciolato grezzo levigato ignifugo, idrofugo / - Spessore mm 10	m²		6,10
01.P16.F00.006	Truciolato grezzo levigato ignifugo, idrofugo / - Spessore mm 12	m²		8,74
01.P16.F00.010	Truciolato grezzo levigato ignifugo, idrofugo / - Spessore mm 14	m²		6,57
01.P16.F00.015	Truciolato grezzo levigato ignifugo, idrofugo / - Spessore mm 18	m²		8,21
01.P16.F00.020	Truciolato grezzo levigato ignifugo, idrofugo / - Spessore mm 20	m²		12,14
01.P16.F00.025	Truciolato grezzo levigato ignifugo, idrofugo / - Spessore mm 22	m²		13,24
01.P16.F00.030	Truciolato grezzo levigato ignifugo, idrofugo / - Spessore mm 25	m²		16,17
01.P16.F00.035	Truciolato grezzo levigato ignifugo, idrofugo / - Spessore mm 28	m²		19,01
01.P16.F00.040	Truciolato grezzo levigato ignifugo, idrofugo / - Spessore mm 30	m²		23,00
01.P16.F00.045	Truciolato grezzo levigato ignifugo, idrofugo / - Spessore mm 35	m²		26,84
01.P16.F00.050	Truciolato grezzo levigato ignifugo, idrofugo / - Spessore mm 40	m²		30,73
01.P16.F10.004	Truciolato nobilitato / - bianco, spessore mm 8	m²		8,05
01.P16.F10.005	Truciolato nobilitato / - bianco, spessore mm 10	m²		8,25
01.P16.F10.006	Truciolato nobilitato / - bianco, spessore mm 12	m²		8,61
01.P16.F10.010	Truciolato nobilitato / - bianco, spessore mm 14	m²		8,79
01.P16.F10.011	Truciolato nobilitato / - bianco, spessore mm 15	m²		8,80
01.P16.F10.012	Truciolato nobilitato / - bianco, spessore mm 16	m²		8,93
01.P16.F10.015	Truciolato nobilitato / - bianco, spessore mm 18	m²		9,07
01.P16.F10.016	Truciolato nobilitato / - bianco, spessore mm 19	m²		9,42
01.P16.F10.020	Truciolato nobilitato / - bianco, spessore mm 20	m²		9,93
01.P16.F10.021	Truciolato nobilitato / - bianco, spessore mm 22	m²		10,47
01.P16.F10.022	Truciolato nobilitato / - bianco, spessore mm 25	m²		11,52
01.P16.F10.023	Truciolato nobilitato / - bianco, spessore mm 28	m²		13,43
01.P16.F10.024	Truciolato nobilitato / - bianco, spessore mm 30	m²		14,48
01.P16.F10.025	Truciolato nobilitato / - bianco, spessore mm 35	m²		17,68
01.P16.F10.026	Truciolato nobilitato / - bianco, spessore mm 38	m²		18,32
01.P16.F10.027	Truciolato nobilitato / - bianco, spessore mm 40	m²		21,06
01.P16.F10.028	Truciolato nobilitato / - nero, spessore mm 8	m²		9,77
01.P16.F10.029	Truciolato nobilitato / - nero, spessore mm 10	m²		9,99
01.P16.F10.030	Truciolato nobilitato / - nero, spessore mm 12	m²		10,44
01.P16.F10.031	Truciolato nobilitato / - nero, spessore mm 14	m²		10,63
01.P16.F10.032	Truciolato nobilitato / - nero, spessore mm 15	m²		10,73
01.P16.F10.033	Truciolato nobilitato / - nero, spessore mm 16	m²		10,80
01.P16.F10.034	Truciolato nobilitato / - nero, spessore mm 18	m²		10,92
01.P16.F10.035	Truciolato nobilitato / - nero, spessore mm 19	m²		11,31
01.P16.F10.036	Truciolato nobilitato / - nero, spessore mm 20	m²		11,88
01.P16.F10.037	Truciolato nobilitato / - nero, spessore mm 22	m²		12,60
01.P16.F10.038	Truciolato nobilitato / - nero, spessore mm 25	m²		13,74
01.P16.F10.039	Truciolato nobilitato / - nero, spessore mm 28	m²		15,89
01.P16.F10.040	Truciolato nobilitato / - nero, spessore mm 30	m²		17,14
01.P16.F10.041	Truciolato nobilitato / - nero, spessore mm 35	m²		20,78
01.P16.F10.042	Truciolato nobilitato / - nero, spessore mm 38	m²		21,47
01.P16.F10.043	Truciolato nobilitato / - nero, spessore mm 40	m²		24,72
01.P16.F10.044	Truciolato nobilitato / - legno, spessore mm 8	m²		10,22
01.P16.F10.045	Truciolato nobilitato / - legno, spessore mm 10	m²		10,50
01.P16.F10.046	Truciolato nobilitato / - legno, spessore mm 12	m²		10,75
01.P16.F10.047	Truciolato nobilitato / - legno, spessore mm 14	m²		11,02
01.P16.F10.048	Truciolato nobilitato / - legno, spessore mm 15	m²		11,12
01.P16.F10.049	Truciolato nobilitato / - legno, spessore mm 16	m²		11,21
01.P16.F10.050	Truciolato nobilitato / - legno, spessore mm 18	m²		11,28
01.P16.F10.051	Truciolato nobilitato / - legno, spessore mm 19	m²		11,69
01.P16.F10.052	Truciolato nobilitato / - legno, spessore mm 20	m²		12,14
01.P16.F10.053	Truciolato nobilitato / - legno,spessore mm 22	m²		12,89
01.P16.F10.054	Truciolato nobilitato / - legno, spessore mm 25	m²		13,90
01.P16.F10.055	Truciolato nobilitato / - legno, spessore mm 28	m²		16,15
01.P16.F10.056	Truciolato nobilitato / - legno, spessore mm 30	m²		17,27
01.P16.F10.057	Truciolato nobilitato / - legno, spessore mm 35	m²		20,77
01.P16.F10.058	Truciolato nobilitato / - legno, spessore mm 38	m²		21,58
01.P16.F10.059	Truciolato nobilitato / - legno,, spessore mm 40	m²		24,76
01.P16.F20.005	Compensato ignifugo, idrofugo / - Spessore mm 8	m²		19,61
01.P16.F20.010	Compensato ignifugo, idrofugo / - Spessore mm 10	m²		23,85
01.P16.F30.005	Pannelli OSB, resistenti all'acqua, ottenuti dal riciclaggio e dalla pressatura di lamelle in legno sovrapposte in strati con l'orientamento delle scaglie lunghe alternato. Per sotto parquet, coperture dei tetti, pavimentazione, scaffalature, piai di lavoro industriali, ecc. / - spessore pari a 9 mm	m²		5,16
01.P16.F30.010	Pannelli OSB, resistenti all'acqua, ottenuti dal riciclaggio e dalla pressatura di lamelle in legno sovrapposte in strati con l'orientamento delle scaglie lunghe alternato. Per sotto parquet, coperture dei tetti, pavimentazione, scaffalature, piai di lavoro industriali, ecc. / - spessore pari a 12 mm	m²		6,89
01.P16.F30.015	Pannelli OSB, resistenti all'acqua, ottenuti dal riciclaggio e dalla pressatura di lamelle in legno sovrapposte in strati con l'orientamento delle scaglie lunghe alternato. Per sotto parquet, coperture dei tetti, pavimentazione, scaffalature, piai di lavoro industriali, ecc. / - spessore pari a 15 mm	m²		8,61
01.P16.F30.020	Pannelli OSB, resistenti all'acqua, ottenuti dal riciclaggio e dalla pressatura di lamelle in legno sovrapposte in strati con l'orientamento delle scaglie lunghe alternato. Per sotto parquet, coperture dei tetti, pavimentazione, scaffalature, piai di lavoro industriali, ecc. / - spessore pari a 18 mm	m²		10,35
01.P16.F40.005	Pannelli di tipo listellare costituiti da un' anima di listelli di pioppo tra di loro incollati e rivestiti con legno tranciato di spessore originale non inferiore a 0,5 mm. / - in rovere, spessore 2,5 cm (Quercus spp.)	m²		57,44
01.P16.F40.010	Pannelli di tipo listellare costituiti da un' anima di listelli di pioppo tra di loro incollati e rivestiti con legno tranciato di spessore originale non inferiore a 0,5 mm. / - in rovere, spessore 3,0 cm (Quercus spp.)	m²		65,65
01.P16.F50.005	Pannelli di tipo listellare costituiti da un'anima di listelli di pioppo (Populus spp.) incollati tra di loro. Tale supporto è poi rivestito da entrambi i lati con sfogliato di pioppo. / - spessore 1,3 cm	m²		26,59
01.P16.F50.010	Pannelli di tipo listellare costituiti da un'anima di listelli di pioppo (Populus spp.) incollati tra di loro. Tale supporto è poi rivestito da entrambi i lati con sfogliato di pioppo. / - spessore 1,5 cm	m²		28,10
01.P16.F50.015	Pannelli di tipo listellare costituiti da un'anima di listelli di pioppo (Populus spp.) incollati tra di loro. Tale supporto è poi rivestito da entrambi i lati con sfogliato di pioppo. / - spessore 1,8 cm	m²		30,79
01.P16.F50.020	Pannelli di tipo listellare costituiti da un'anima di listelli di pioppo (Populus spp.) incollati tra di loro. Tale supporto è poi rivestito da entrambi i lati con sfogliato di pioppo. / - spessore 2,0 cm	m²		33,55
01.P16.F50.025	Pannelli di tipo listellare costituiti da un'anima di listelli di pioppo (Populus spp.) incollati tra di loro. Tale supporto è poi rivestito da entrambi i lati con sfogliato di pioppo. / - spessore 2,2 cm	m²		36,96
01.P16.F50.030	Pannelli di tipo listellare costituiti da un'anima di listelli di pioppo (Populus spp.) incollati tra di loro. Tale supporto è poi rivestito da entrambi i lati con sfogliato di pioppo. / - spessore 2,5 cm	m²		41,14
01.P16.F50.035	Pannelli di tipo listellare costituiti da un'anima di listelli di pioppo (Populus spp.) incollati tra di loro. Tale supporto è poi rivestito da entrambi i lati con sfogliato di pioppo. / - spessore 3,0 cm	m²		49,30
01.P16.G00.005	Fornitura di travi, travetti e simili per strutture in legno lamellare GL24H con marchiatura CE per la realizzazione di travature dritte / - In abete (Picea abies, Abies alba)	m³		1082,35
01.P16.G00.010	Fornitura di travi, travetti e simili per strutture in legno lamellare GL24H con marchiatura CE per la realizzazione di travature dritte / - In larice (Larix decidua)	m³		2098,42
01.P16.G00.015	Fornitura di travi, travetti e simili per strutture in legno lamellare GL24H con marchiatura CE per la realizzazione di travature dritte / - In pino (Pinus sylvestris)	m³		1767,09
01.P16.G00.020	Fornitura di travi, travetti e simili per strutture in legno lamellare GL24H con marchiatura CE per la realizzazione di travature dritte / - In abete (Picea abies, Abies alba) essiccato e piallato, giuntati a pettine (KVH)	m³		662,66
01.P16.G01.005	Fornitura di legname per pannelli strutturali lamellari a strati incrociati (XLAM), a 3, 5, 7 strati con marcatura CE per i prodotti da costruzione e relativa dichiarazione di Prestazione (DoP) come previsto dal regolamento UE n. 305/2011 o, qualora non sussista l'obbligo di marcatura CE, qualificati secondo le NTC in vigore. / - In abete Xlam 3 strati	m³		731,28
01.P16.G01.010	Fornitura di legname per pannelli strutturali lamellari a strati incrociati (XLAM), a 3, 5, 7 strati con marcatura CE per i prodotti da costruzione e relativa dichiarazione di Prestazione (DoP) come previsto dal regolamento UE n. 305/2011 o, qualora non sussista l'obbligo di marcatura CE, qualificati secondo le NTC in vigore. / - In abete Xlam 5 strati	m³		701,92
01.P16.G01.015	Fornitura di legname per pannelli strutturali lamellari a strati incrociati (XLAM), a 3, 5, 7 strati con marcatura CE per i prodotti da costruzione e relativa dichiarazione di Prestazione (DoP) come previsto dal regolamento UE n. 305/2011 o, qualora non sussista l'obbligo di marcatura CE, qualificati secondo le NTC in vigore. / - In abete Xlam 7 strati	m³		677,37
01.P16.G01.020	Fornitura di legname per pannelli strutturali lamellari a strati incrociati (XLAM), a 3, 5, 7 strati con marcatura CE per i prodotti da costruzione e relativa dichiarazione di Prestazione (DoP) come previsto dal regolamento UE n. 305/2011 o, qualora non sussista l'obbligo di marcatura CE, qualificati secondo le NTC in vigore. / - in larice xlam 3 strati	m³		1087,96
01.P16.G01.025	Fornitura di legname per pannelli strutturali lamellari a strati incrociati (XLAM), a 3, 5, 7 strati con marcatura CE per i prodotti da costruzione e relativa dichiarazione di Prestazione (DoP) come previsto dal regolamento UE n. 305/2011 o, qualora non sussista l'obbligo di marcatura CE, qualificati secondo le NTC in vigore. / - in larice xlam 5 strati	m³		991,47
01.P16.G01.030	Fornitura di legname per pannelli strutturali lamellari a strati incrociati (XLAM), a 3, 5, 7 strati con marcatura CE per i prodotti da costruzione e relativa dichiarazione di Prestazione (DoP) come previsto dal regolamento UE n. 305/2011 o, qualora non sussista l'obbligo di marcatura CE, qualificati secondo le NTC in vigore. / - in larice xlam 7 strati	m³		947,60
01.P16.G03.005	Fornitura per pareti a telaio / - .......	m²		83,35
01.P16.G03.010	Fornitura per pareti a telaio / - .......	m²		94,32
01.P16.H00.005	Finestra per tetti a falde con pendenza da 15° a 90°; con marcatura CE (UNI EN 14351-1); manuale con apertura a bilico completa di raccordo; telaio e battente in legno, verniciatura acrilica traspirante a base d'acqua;dotata di dispositivo di ventilazione a finestra chiusa e filtro anti-polvere; rivestita all'esterno in alluminio plastificato; completa di vetrata isolante basso emissiva stratificata di sicurezza con funzione di protezione dalla grandine, autopulente; Uw <=2,0 e >1,4 W/(m²K. (Per finestre con diversa trasmittanza termica, altre varianti e dispositivi vedere 01.P16.H10) / - largh. 45/60 x lungh.70/100	cad		479,68
01.P16.H00.010	Finestra per tetti a falde con pendenza da 15° a 90°; con marcatura CE (UNI EN 14351-1); manuale con apertura a bilico completa di raccordo; telaio e battente in legno, verniciatura acrilica traspirante a base d'acqua;dotata di dispositivo di ventilazione a finestra chiusa e filtro anti-polvere; rivestita all'esterno in alluminio plastificato; completa di vetrata isolante basso emissiva stratificata di sicurezza con funzione di protezione dalla grandine, autopulente; Uw <=2,0 e >1,4 W/(m²K. (Per finestre con diversa trasmittanza termica, altre varianti e dispositivi vedere 01.P16.H10) / - largh. 65/90 x lungh.100/120	cad		577,32
01.P16.H00.015	Finestra per tetti a falde con pendenza da 15° a 90°; con marcatura CE (UNI EN 14351-1); manuale con apertura a bilico completa di raccordo; telaio e battente in legno, verniciatura acrilica traspirante a base d'acqua;dotata di dispositivo di ventilazione a finestra chiusa e filtro anti-polvere; rivestita all'esterno in alluminio plastificato; completa di vetrata isolante basso emissiva stratificata di sicurezza con funzione di protezione dalla grandine, autopulente; Uw <=2,0 e >1,4 W/(m²K. (Per finestre con diversa trasmittanza termica, altre varianti e dispositivi vedere 01.P16.H10) / - largh. 75/90 x lungh.130/140	cad		667,78
01.P16.H00.020	Finestra per tetti a falde con pendenza da 15° a 90°; con marcatura CE (UNI EN 14351-1); manuale con apertura a bilico completa di raccordo; telaio e battente in legno, verniciatura acrilica traspirante a base d'acqua;dotata di dispositivo di ventilazione a finestra chiusa e filtro anti-polvere; rivestita all'esterno in alluminio plastificato; completa di vetrata isolante basso emissiva stratificata di sicurezza con funzione di protezione dalla grandine, autopulente; Uw <=2,0 e >1,4 W/(m²K. (Per finestre con diversa trasmittanza termica, altre varianti e dispositivi vedere 01.P16.H10) / - largh. 90/110 x lungh.90/110	cad		640,51
01.P16.H00.025	Finestra per tetti a falde con pendenza da 15° a 90°; con marcatura CE (UNI EN 14351-1); manuale con apertura a bilico completa di raccordo; telaio e battente in legno, verniciatura acrilica traspirante a base d'acqua;dotata di dispositivo di ventilazione a finestra chiusa e filtro anti-polvere; rivestita all'esterno in alluminio plastificato; completa di vetrata isolante basso emissiva stratificata di sicurezza con funzione di protezione dalla grandine, autopulente; Uw <=2,0 e >1,4 W/(m²K. (Per finestre con diversa trasmittanza termica, altre varianti e dispositivi vedere 01.P16.H10) / - largh. 90/110 x lungh.140/160	cad		822,88
01.P16.H00.030	Finestra per tetti a falde con pendenza da 15° a 90°; con marcatura CE (UNI EN 14351-1); manuale con apertura a bilico completa di raccordo; telaio e battente in legno, verniciatura acrilica traspirante a base d'acqua;dotata di dispositivo di ventilazione a finestra chiusa e filtro anti-polvere; rivestita all'esterno in alluminio plastificato; completa di vetrata isolante basso emissiva stratificata di sicurezza con funzione di protezione dalla grandine, autopulente; Uw <=2,0 e >1,4 W/(m²K. (Per finestre con diversa trasmittanza termica, altre varianti e dispositivi vedere 01.P16.H10) / - largh. 90/110 x lungh.50/70	cad		610,35
01.P16.H00.035	Finestra per tetti a falde con pendenza da 15° a 90°; con marcatura CE (UNI EN 14351-1); manuale con apertura a bilico completa di raccordo; telaio e battente in legno, verniciatura acrilica traspirante a base d'acqua;dotata di dispositivo di ventilazione a finestra chiusa e filtro anti-polvere; rivestita all'esterno in alluminio plastificato; completa di vetrata isolante basso emissiva stratificata di sicurezza con funzione di protezione dalla grandine, autopulente; Uw <=2,0 e >1,4 W/(m²K. (Per finestre con diversa trasmittanza termica, altre varianti e dispositivi vedere 01.P16.H10) / - largh. 110/130 x lungh.60/80	cad		710,88
01.P16.H00.040	Finestra per tetti a falde con pendenza da 15° a 90°; con marcatura CE (UNI EN 14351-1); manuale con apertura a bilico completa di raccordo; telaio e battente in legno, verniciatura acrilica traspirante a base d'acqua;dotata di dispositivo di ventilazione a finestra chiusa e filtro anti-polvere; rivestita all'esterno in alluminio plastificato; completa di vetrata isolante basso emissiva stratificata di sicurezza con funzione di protezione dalla grandine, autopulente; Uw <=2,0 e >1,4 W/(m²K. (Per finestre con diversa trasmittanza termica, altre varianti e dispositivi vedere 01.P16.H10) / - largh. 110/130 x lungh.110/120	cad		776,93
01.P16.H00.045	Finestra per tetti a falde con pendenza da 15° a 90°; con marcatura CE (UNI EN 14351-1); manuale con apertura a bilico completa di raccordo; telaio e battente in legno, verniciatura acrilica traspirante a base d'acqua;dotata di dispositivo di ventilazione a finestra chiusa e filtro anti-polvere; rivestita all'esterno in alluminio plastificato; completa di vetrata isolante basso emissiva stratificata di sicurezza con funzione di protezione dalla grandine, autopulente; Uw <=2,0 e >1,4 W/(m²K. (Per finestre con diversa trasmittanza termica, altre varianti e dispositivi vedere 01.P16.H10) / - largh. 110/130 x lungh.130/140	cad		924,87
01.P16.H00.050	Finestra per tetti a falde con pendenza da 15° a 90°; con marcatura CE (UNI EN 14351-1); manuale con apertura a bilico completa di raccordo; telaio e battente in legno, verniciatura acrilica traspirante a base d'acqua;dotata di dispositivo di ventilazione a finestra chiusa e filtro anti-polvere; rivestita all'esterno in alluminio plastificato; completa di vetrata isolante basso emissiva stratificata di sicurezza con funzione di protezione dalla grandine, autopulente; Uw <=2,0 e >1,4 W/(m²K. (Per finestre con diversa trasmittanza termica, altre varianti e dispositivi vedere 01.P16.H10) / - largh. 130/135 x lungh.95/100	cad		771,18
01.P16.H00.055	Finestra per tetti a falde con pendenza da 15° a 90°; con marcatura CE (UNI EN 14351-1); manuale con apertura a bilico completa di raccordo; telaio e battente in legno, verniciatura acrilica traspirante a base d'acqua;dotata di dispositivo di ventilazione a finestra chiusa e filtro anti-polvere; rivestita all'esterno in alluminio plastificato; completa di vetrata isolante basso emissiva stratificata di sicurezza con funzione di protezione dalla grandine, autopulente; Uw <=2,0 e >1,4 W/(m²K. (Per finestre con diversa trasmittanza termica, altre varianti e dispositivi vedere 01.P16.H10) / - largh. 130/135 x lungh.130/140	cad		943,51
01.P16.H10.005	Variazione del prezzo per Finestre per tetti a falde con pendenza da 15° a 90° 01.P16.H00 / - sovrapprezzo per finestra nei modelli di trasmittanza termica Uw=0<1,4 e =>1,0 W/(m²K); con vetrata a triple lastre di sicurezza	%		70,00
01.P16.H10.010	Variazione del prezzo per Finestre per tetti a falde con pendenza da 15° a 90° 01.P16.H00 / - sovraprezzo per rivestimento esterno in rame	%		25,00
01.P16.H10.015	Variazione del prezzo per Finestre per tetti a falde con pendenza da 15° a 90° 01.P16.H00 / - sovrapprezzo per tenda filtrante con ganci laterali color crema bianco	%		12,00
01.P16.H10.020	Variazione del prezzo per Finestre per tetti a falde con pendenza da 15° a 90° 01.P16.H00 / - largh. 90/110 x lungh.90/110	%		25,00
01.P16.H10.025	Variazione del prezzo per Finestre per tetti a falde con pendenza da 15° a 90° 01.P16.H00 / - sovraprezzo per finestra in versione integrale con persiana avvolgibile esterna e centralina di alimentazione e motore a catena integrati a scomparsa nel telaio, sensore pioggia, telecomando multifunzionale a radiofrequenza	cad		512,89
01.P16.I00.005	Persiane scorrevoli a libro a 4, 6 o più ante a lamelle in legno; larice, abete o similari, per finestre e/o porte finestre, con guida superiore e inferiore e carrelli in alluminio e acciaio inox e regolazione a posa eseguita, completa di ferramenta e imprimitura ad olio / - a lamelle fisse	m²		526,44
01.P16.I00.010	Persiane scorrevoli a libro a 4, 6 o più ante a lamelle in legno; larice, abete o similari, per finestre e/o porte finestre, con guida superiore e inferiore e carrelli in alluminio e acciaio inox e regolazione a posa eseguita, completa di ferramenta e imprimitura ad olio / - a lamelle orientabili con accessori per la movimentazione delle lamelle costituiti da materiali in alluminio estruso e nylon	m²		611,60
01.P16.I10.005	Persiane autoportanti ripiegabili formate da pannelli scuri in legno massello grezzo di spessore =<20mm per finestre e/o portefinestre, ripiegabili su uno o su entrambi i lati, incernierati a montanti da fissare a telaio o muratura; con fermi antivento standard; completa di accessori di chiusura a tre punti con agganci in alto e in basso e profilo che sormonta in altezza l'incontro dei pannelli.(Per eventuali integrazioni vedere 01.P16.I30) / - In pino giallo	m²		249,67
01.P16.I10.010	Persiane autoportanti ripiegabili formate da pannelli scuri in legno massello grezzo di spessore =<20mm per finestre e/o portefinestre, ripiegabili su uno o su entrambi i lati, incernierati a montanti da fissare a telaio o muratura; con fermi antivento standard; completa di accessori di chiusura a tre punti con agganci in alto e in basso e profilo che sormonta in altezza l'incontro dei pannelli.(Per eventuali integrazioni vedere 01.P16.I30) / - In hemlock	m²		263,22
01.P16.I10.015	Persiane autoportanti ripiegabili formate da pannelli scuri in legno massello grezzo di spessore =<20mm per finestre e/o portefinestre, ripiegabili su uno o su entrambi i lati, incernierati a montanti da fissare a telaio o muratura; con fermi antivento standard; completa di accessori di chiusura a tre punti con agganci in alto e in basso e profilo che sormonta in altezza l'incontro dei pannelli.(Per eventuali integrazioni vedere 01.P16.I30) / - In okoumé	m²		298,06
01.P16.I10.020	Persiane autoportanti ripiegabili formate da pannelli scuri in legno massello grezzo di spessore =<20mm per finestre e/o portefinestre, ripiegabili su uno o su entrambi i lati, incernierati a montanti da fissare a telaio o muratura; con fermi antivento standard; completa di accessori di chiusura a tre punti con agganci in alto e in basso e profilo che sormonta in altezza l'incontro dei pannelli.(Per eventuali integrazioni vedere 01.P16.I30) / - In douglasia	m²		265,16
01.P16.I10.025	Persiane autoportanti ripiegabili formate da pannelli scuri in legno massello grezzo di spessore =<20mm per finestre e/o portefinestre, ripiegabili su uno o su entrambi i lati, incernierati a montanti da fissare a telaio o muratura; con fermi antivento standard; completa di accessori di chiusura a tre punti con agganci in alto e in basso e profilo che sormonta in altezza l'incontro dei pannelli.(Per eventuali integrazioni vedere 01.P16.I30) / - In rovere	m²		410,32
01.P16.I20.005	Persiane scorrevoli formate da pannelli scuri in legno massello grezzo di spessore =<20mm per finestre e/o portefinestre, con impacchettamento su uno o su entrambi i lati, incernierati a montanti da fissare a telaio o muratura; con fermi antivento standard; dotate di un binario superiore portante e guida inferiore di conduzione; completa di accessori di chiusura dall'incastro dei pannelli terminali bloccate per mezzo di meccanismo che li unisce a trazione. (Per eventuali integrazioni vedere 01.P16.I30) / - In pino giallo	m²		359,99
01.P16.I20.010	Persiane scorrevoli formate da pannelli scuri in legno massello grezzo di spessore =<20mm per finestre e/o portefinestre, con impacchettamento su uno o su entrambi i lati, incernierati a montanti da fissare a telaio o muratura; con fermi antivento standard; dotate di un binario superiore portante e guida inferiore di conduzione; completa di accessori di chiusura dall'incastro dei pannelli terminali bloccate per mezzo di meccanismo che li unisce a trazione. (Per eventuali integrazioni vedere 01.P16.I30) / - In hemlock	m²		373,54
01.P16.I20.015	Persiane scorrevoli formate da pannelli scuri in legno massello grezzo di spessore =<20mm per finestre e/o portefinestre, con impacchettamento su uno o su entrambi i lati, incernierati a montanti da fissare a telaio o muratura; con fermi antivento standard; dotate di un binario superiore portante e guida inferiore di conduzione; completa di accessori di chiusura dall'incastro dei pannelli terminali bloccate per mezzo di meccanismo che li unisce a trazione. (Per eventuali integrazioni vedere 01.P16.I30) / - In okoumé	m²		402,57
01.P16.I20.020	Persiane scorrevoli formate da pannelli scuri in legno massello grezzo di spessore =<20mm per finestre e/o portefinestre, con impacchettamento su uno o su entrambi i lati, incernierati a montanti da fissare a telaio o muratura; con fermi antivento standard; dotate di un binario superiore portante e guida inferiore di conduzione; completa di accessori di chiusura dall'incastro dei pannelli terminali bloccate per mezzo di meccanismo che li unisce a trazione. (Per eventuali integrazioni vedere 01.P16.I30) / - In douglasia	m²		394,83
01.P16.I20.025	Persiane scorrevoli formate da pannelli scuri in legno massello grezzo di spessore =<20mm per finestre e/o portefinestre, con impacchettamento su uno o su entrambi i lati, incernierati a montanti da fissare a telaio o muratura; con fermi antivento standard; dotate di un binario superiore portante e guida inferiore di conduzione; completa di accessori di chiusura dall'incastro dei pannelli terminali bloccate per mezzo di meccanismo che li unisce a trazione. (Per eventuali integrazioni vedere 01.P16.I30) / - In rovere	m²		510,96
01.P16.I30.005	Maggiorazioni per persiane autoportanti ripiegabili o scorrevoli formate da pannelli scuri in massello grezzo per finestre e/o portefinestre, di cui le voci 01.P16.I10 e 01.P16.I20 / - Finitura impregnante colori standard	m²		58,06
01.P16.I30.010	Maggiorazioni per persiane autoportanti ripiegabili o scorrevoli formate da pannelli scuri in massello grezzo per finestre e/o portefinestre, di cui le voci 01.P16.I10 e 01.P16.I20 / - Finitura smalto	m²		71,61
01.P16.I30.015	Maggiorazioni per persiane autoportanti ripiegabili o scorrevoli formate da pannelli scuri in massello grezzo per finestre e/o portefinestre, di cui le voci 01.P16.I10 e 01.P16.I20 / - Finitura naturale	%		8,00
01.P16.I30.020	Maggiorazioni per persiane autoportanti ripiegabili o scorrevoli formate da pannelli scuri in massello grezzo per finestre e/o portefinestre, di cui le voci 01.P16.I10 e 01.P16.I20 / - Colori a campione (maggiorazione fissa)	cad		419,99
01.P16.I30.025	Maggiorazioni per persiane autoportanti ripiegabili o scorrevoli formate da pannelli scuri in massello grezzo per finestre e/o portefinestre, di cui le voci 01.P16.I10 e 01.P16.I20 / - Persiana con ripiegamento dei pannelli verso l'interno	cad		21,29
01.P16.I30.030	Maggiorazioni per persiane autoportanti ripiegabili o scorrevoli formate da pannelli scuri in massello grezzo per finestre e/o portefinestre, di cui le voci 01.P16.I10 e 01.P16.I20 / - Persiana con taglio superiore inclinato	cad		270,96
01.P16.I30.035	Maggiorazioni per persiane autoportanti ripiegabili o scorrevoli formate da pannelli scuri in massello grezzo per finestre e/o portefinestre, di cui le voci 01.P16.I10 e 01.P16.I20 / - Persiana ad arco	cad		379,35
01.P16.I30.040	Maggiorazioni per persiane autoportanti ripiegabili o scorrevoli formate da pannelli scuri in massello grezzo per finestre e/o portefinestre, di cui le voci 01.P16.I10 e 01.P16.I20 / - Persiana con andamento curvo in pianta	cad		648,38
01.P16.I30.045	Maggiorazioni per persiane autoportanti ripiegabili o scorrevoli formate da pannelli scuri in massello grezzo per finestre e/o portefinestre, di cui le voci 01.P16.I10 e 01.P16.I20 / - Persiana con fessurazioni	m²		60,00
01.P16.I30.050	Maggiorazioni per persiane autoportanti ripiegabili o scorrevoli formate da pannelli scuri in massello grezzo per finestre e/o portefinestre, di cui le voci 01.P16.I10 e 01.P16.I20 / - Persiana scorrevole con pannelli inferiori a 20cm di larghezza	m²		15,48
01.P16.I30.055	Maggiorazioni per persiane autoportanti ripiegabili o scorrevoli formate da pannelli scuri in massello grezzo per finestre e/o portefinestre, di cui le voci 01.P16.I10 e 01.P16.I20 / - Solo predisposizione per motore	cad		338,70
01.P16.I30.060	Maggiorazioni per persiane autoportanti ripiegabili o scorrevoli formate da pannelli scuri in massello grezzo per finestre e/o portefinestre, di cui le voci 01.P16.I10 e 01.P16.I20 / - Motorizzazione per persiana scorrevole	cad		1935,45
01.P18	PIETRE E MARMI / (La misurazione della pietra e dei marmi va fatta sul minimo rettangolo circoscritto o sul massimo parallelepipedo rettangolo. I materiali della presente categoria si intendono lavorati a piano di sega con coste fresate. I marmi usati per pavimenti e rivestimenti nelle dimensioni di serie e negli spessori usuali, sono stati inseriti nella categoria "materiali per pavimenti e rivestimenti".)
01.P18.A10.015	Granito rosa di baveno / - In lastre dello spessore di cm 2	m²		144,96
01.P18.A10.020	Granito rosa di baveno / - In lastre dello spessore di cm 3	m²		202,68
01.P18.A10.025	Granito rosa di baveno / - In lastre dello spessore di cm 4	m²		259,06
01.P18.A10.030	Granito rosa di baveno / - In lastre dello spessore di cm 5	m²		295,31
01.P18.A10.035	Granito rosa di baveno / - In lastre dello spessore di cm 6	m²		346,32
01.P18.A10.040	Granito rosa di baveno / - In lastre dello spessore di cm 7	m²		397,32
01.P18.A10.045	Granito rosa di baveno / - In lastre dello spessore di cm 8	m²		446,99
01.P18.A10.050	Granito rosa di baveno / - In lastre dello spessore di cm 9	m²		498,01
01.P18.A10.055	Granito rosa di baveno / - In lastre dello spessore di cm 10	m²		547,66
01.P18.A10.060	Granito rosa di baveno / - In masselli	m³		5408,18
01.P18.A15.005	Granito rosso balmoral / - In lastre dello spessore di cm 2	m²		169,13
01.P18.A15.010	Granito rosso balmoral / - In lastre dello spessore di cm 3	m²		237,58
01.P18.A15.015	Granito rosso balmoral / - In lastre dello spessore di cm 4	m²		304,71
01.P18.A15.020	Granito rosso balmoral / - In lastre dello spessore di cm 5	m²		347,66
01.P18.A15.025	Granito rosso balmoral / - In lastre dello spessore di cm 6	m²		406,72
01.P18.A15.030	Granito rosso balmoral / - In lastre dello spessore di cm 7	m²		465,79
01.P18.A15.035	Granito rosso balmoral / - In lastre dello spessore di cm 8	m²		524,86
01.P18.A15.040	Granito rosso balmoral / - In lastre dello spessore di cm9	m²		583,90
01.P18.A15.045	Granito rosso balmoral / - In lastre dello spessore di cm 10	m²		642,96
01.P18.A15.050	Granito rosso balmoral / - In masselli	m³		6439,09
01.P18.A20.015	Granito bianco montorfano / - In lastre dello spessore di cm 2	m²		144,96
01.P18.A20.020	Granito bianco montorfano / - In lastre dello spessore di cm 3	m²		202,68
01.P18.A20.025	Granito bianco montorfano / - In lastre dello spessore di cm 4	m²		259,06
01.P18.A20.030	Granito bianco montorfano / - In lastre dello spessore di cm 5	m²		295,31
01.P18.A20.035	Granito bianco montorfano / - In lastre dello spessore di cm 6	m²		346,32
01.P18.A20.040	Granito bianco montorfano / - In lastre dello spessore di cm 7	m²		397,32
01.P18.A20.045	Granito bianco montorfano / - In lastre dello spessore di cm 8	m²		446,99
01.P18.A20.050	Granito bianco montorfano / - In lastre dello spessore di cm 9	m²		498,01
01.P18.A20.055	Granito bianco montorfano / - In lastre dello spessore di cm 10	m²		547,66
01.P18.A20.060	Granito bianco montorfano / - In masselli	m³		5408,18
01.P18.A25.005	Granito labradorite azzurra / - In lastre dello spessore di cm 2	m²		252,37
01.P18.A25.010	Granito labradorite azzurra / - In lastre dello spessore di cm 3	m²		354,38
01.P18.A25.015	Granito labradorite azzurra / - In lastre dello spessore di cm 4	m²		455,05
01.P18.A25.020	Granito labradorite azzurra / - In lastre dello spessore di cm 5	m²		516,80
01.P18.A25.025	Granito labradorite azzurra / - In lastre dello spessore di cm 6	m²		606,72
01.P18.A25.030	Granito labradorite azzurra / - In lastre dello spessore di cm 7	m²		693,98
01.P18.A25.035	Granito labradorite azzurra / - In lastre dello spessore di cm 8	m²		782,57
01.P18.A25.040	Granito labradorite azzurra / - In lastre dello spessore di cm 9	m²		871,17
01.P18.A25.045	Granito labradorite azzurra / - In lastre dello spessore di cm 10	m²		959,77
01.P18.A25.050	Granito labradorite azzurra / - In masselli	m³		9585,47
01.P18.A30.015	Granito nero assoluto africano / - In lastre dello spessore di cm 2	m²		189,27
01.P18.A30.020	Granito nero assoluto africano / - In lastre dello spessore di cm 3	m²		264,44
01.P18.A30.025	Granito nero assoluto africano / - In lastre dello spessore di cm 4	m²		340,96
01.P18.A30.030	Granito nero assoluto africano / - In lastre dello spessore di cm 5	m²		387,94
01.P18.A30.035	Granito nero assoluto africano / - In lastre dello spessore di cm 6	m²		455,05
01.P18.A30.040	Granito nero assoluto africano / - In lastre dello spessore di cm 7	m²		520,83
01.P18.A30.045	Granito nero assoluto africano / - In lastre dello spessore di cm 8	m²		586,59
01.P18.A30.050	Granito nero assoluto africano / - In lastre dello spessore di cm 9	m²		652,36
01.P18.A30.055	Granito nero assoluto africano / - In lastre dello spessore di cm 10	m²		719,47
01.P18.A30.060	Granito nero assoluto africano / - In masselli	m³		7189,44
01.P18.A32.005	Granito grigio sardo / - In lastre dello spessore di cm 2	m²		116,65
01.P18.A32.010	Granito grigio sardo / - In lastre dello spessore di cm 3	m²		163,75
01.P18.A32.015	Granito grigio sardo / - In lastre dello spessore di cm 4	m²		210,72
01.P18.A32.020	Granito grigio sardo / - In lastre dello spessore di cm 5	m²		240,27
01.P18.A32.025	Granito grigio sardo / - In lastre dello spessore di cm 6	m²		281,88
01.P18.A32.030	Granito grigio sardo / - In lastre dello spessore di cm 7	m²		322,16
01.P18.A32.035	Granito grigio sardo / - In lastre dello spessore di cm 8	m²		363,78
01.P18.A32.040	Granito grigio sardo / - In lastre dello spessore di cm 9	m²		404,05
01.P18.A32.045	Granito grigio sardo / - In lastre dello spessore di cm 10	m²		444,33
01.P18.A32.050	Granito grigio sardo / - In masselli	m³		4452,47
01.P18.A34.005	Granito rosa limbara e rosa porrinho / - In lastre dello spessore di cm 2	m²		116,65
01.P18.A34.010	Granito rosa limbara e rosa porrinho / - In lastre dello spessore di cm 3	m²		163,75
01.P18.A34.015	Granito rosa limbara e rosa porrinho / - In lastre dello spessore di cm 4	m²		210,72
01.P18.A34.020	Granito rosa limbara e rosa porrinho / - In lastre dello spessore di cm 5	m²		240,27
01.P18.A34.025	Granito rosa limbara e rosa porrinho / - In lastre dello spessore di cm 6	m²		281,88
01.P18.A34.030	Granito rosa limbara e rosa porrinho / - In lastre dello spessore di cm 7	m²		322,16
01.P18.A34.035	Granito rosa limbara e rosa porrinho / - In lastre dello spessore di cm 8	m²		363,78
01.P18.A34.040	Granito rosa limbara e rosa porrinho / - In lastre dello spessore di cm 9	m²		404,05
01.P18.A34.045	Granito rosa limbara e rosa porrinho / - In lastre dello spessore di cm 10	m²		444,33
01.P18.A34.050	Granito rosa limbara e rosa porrinho / - In masselli	m³		4452,47
01.P18.A36.005	Granito rosa beta / - In lastre dello spessore di cm 2	m²		112,48
01.P18.A36.010	Granito rosa beta / - In lastre dello spessore di cm 3	m²		157,05
01.P18.A36.015	Granito rosa beta / - In lastre dello spessore di cm 4	m²		202,68
01.P18.A36.020	Granito rosa beta / - In lastre dello spessore di cm 5	m²		230,88
01.P18.A36.025	Granito rosa beta / - In lastre dello spessore di cm 6	m²		271,14
01.P18.A36.030	Granito rosa beta / - In lastre dello spessore di cm 7	m²		308,74
01.P18.A36.035	Granito rosa beta / - In lastre dello spessore di cm 8	m²		349,01
01.P18.A36.040	Granito rosa beta / - In lastre dello spessore di cm 9	m²		389,29
01.P18.A36.045	Granito rosa beta / - In lastre dello spessore di cm 10	m²		428,22
01.P18.A36.050	Granito rosa beta / - In masselli	m³		4273,94
01.P18.A40.015	Sienite di balma o biella / - In lastre dello spessore di cm 2	m²		116,49
01.P18.A40.020	Sienite di balma o biella / - In lastre dello spessore di cm 3	m²		163,17
01.P18.A40.025	Sienite di balma o biella / - In lastre dello spessore di cm 4	m²		200,50
01.P18.A40.030	Sienite di balma o biella / - In lastre dello spessore di cm 5	m²		232,63
01.P18.A40.035	Sienite di balma o biella / - In lastre dello spessore di cm 6	m²		274,86
01.P18.A40.040	Sienite di balma o biella / - In lastre dello spessore di cm 7	m²		314,43
01.P18.A40.045	Sienite di balma o biella / - In lastre dello spessore di cm 8	m²		354,07
01.P18.A40.050	Sienite di balma o biella / - In lastre dello spessore di cm 9	m²		401,80
01.P18.A40.055	Sienite di balma o biella / - In lastre dello spessore di cm 10	m²		442,76
01.P18.A40.060	Sienite di balma o biella / - In masselli	m³		4427,65
01.P18.A50.015	Serpentino / - In lastre dello spessore di cm 2	m²		139,61
01.P18.A50.020	Serpentino / - In lastre dello spessore di cm 3	m²		191,96
01.P18.A50.025	Serpentino / - In lastre dello spessore di cm 4	m²		246,99
01.P18.A50.030	Serpentino / - In lastre dello spessore di cm 5	m²		285,92
01.P18.A50.035	Serpentino / - In lastre dello spessore di cm 6	m²		335,58
01.P18.A50.040	Serpentino / - In lastre dello spessore di cm 7	m²		383,91
01.P18.A50.045	Serpentino / - In lastre dello spessore di cm 8	m²		433,55
01.P18.A50.050	Serpentino / - In lastre dello spessore di cm 9	m²		480,56
01.P18.A50.055	Serpentino / - In lastre dello spessore di cm 10	m²		530,22
01.P18.A50.060	Serpentino / - In masselli	m³		5302,15
01.P18.A60.015	Pietra di luserna (spessore costante) / - In lastre dello spessore di cm 2	m²		127,25
01.P18.A60.020	Pietra di luserna (spessore costante) / - In lastre dello spessore di cm 3	m²		175,85
01.P18.A60.025	Pietra di luserna (spessore costante) / - In lastre dello spessore di cm 4	m²		228,21
01.P18.A60.030	Pietra di luserna (spessore costante) / - In lastre dello spessore di cm 5	m²		257,73
01.P18.A60.035	Pietra di luserna (spessore costante) / - In lastre dello spessore di cm 6	m²		303,37
01.P18.A60.040	Pietra di luserna (spessore costante) / - In lastre dello spessore di cm 7	m²		347,66
01.P18.A60.045	Pietra di luserna (spessore costante) / - In lastre dello spessore di cm 8	m²		390,61
01.P18.A60.050	Pietra di luserna (spessore costante) / - In lastre dello spessore di cm 9	m²		434,91
01.P18.A60.055	Pietra di luserna (spessore costante) / - In lastre dello spessore di cm 10	m²		480,56
01.P18.A60.060	Pietra di luserna (spessore costante) / - In masselli	m³		4793,40
01.P18.A70.015	Serizzo antigorio / - In lastre dello spessore di cm 2	m²		76,37
01.P18.A70.020	Serizzo antigorio / - In lastre dello spessore di cm 3	m²		107,11
01.P18.A70.025	Serizzo antigorio / - In lastre dello spessore di cm 4	m²		138,25
01.P18.A70.030	Serizzo antigorio / - In lastre dello spessore di cm 5	m²		157,05
01.P18.A70.035	Serizzo antigorio / - In lastre dello spessore di cm 6	m²		183,91
01.P18.A70.040	Serizzo antigorio / - In lastre dello spessore di cm 7	m²		210,72
01.P18.A70.045	Serizzo antigorio / - In lastre dello spessore di cm 8	m²		237,58
01.P18.A70.050	Serizzo antigorio / - In lastre dello spessore di cm 9	m²		264,44
01.P18.A70.055	Serizzo antigorio / - In lastre dello spessore di cm 10	m²		291,29
01.P18.A70.060	Serizzo antigorio / - In masselli	m³		2911,49
01.P18.A80.015	Serizzo scuro di valmasino / - In lastre dello spessore di cm 2	m²		127,25
01.P18.A80.020	Serizzo scuro di valmasino / - In lastre dello spessore di cm 3	m²		175,85
01.P18.A80.025	Serizzo scuro di valmasino / - In lastre dello spessore di cm 4	m²		228,21
01.P18.A80.030	Serizzo scuro di valmasino / - In lastre dello spessore di cm 5	m²		257,73
01.P18.A80.035	Serizzo scuro di valmasino / - In lastre dello spessore di cm 6	m²		303,37
01.P18.A80.040	Serizzo scuro di valmasino / - In lastre dello spessore di cm 7	m²		347,66
01.P18.A80.045	Serizzo scuro di valmasino / - In lastre dello spessore di cm 8	m²		390,61
01.P18.A80.050	Serizzo scuro di valmasino / - In lastre dello spessore di cm 9	m²		434,91
01.P18.A80.055	Serizzo scuro di valmasino / - In lastre dello spessore di cm 10	m²		480,56
01.P18.A80.060	Serizzo scuro di valmasino / - In masselli	m³		4793,40
01.P18.A90.015	Travertino chiaro rapolano / - In lastre dello spessore di cm 2	m²		66,84
01.P18.A90.020	Travertino chiaro rapolano / - In lastre dello spessore di cm 3	m²		94,51
01.P18.A90.025	Travertino chiaro rapolano / - In lastre dello spessore di cm 4	m²		120,93
01.P18.A90.030	Travertino chiaro rapolano / - In lastre dello spessore di cm 5	m²		138,25
01.P18.A90.035	Travertino chiaro rapolano / - In lastre dello spessore di cm 6	m²		162,43
01.P18.A90.040	Travertino chiaro rapolano / - In lastre dello spessore di cm 7	m²		186,57
01.P18.A90.045	Travertino chiaro rapolano / - In lastre dello spessore di cm 8	m²		209,41
01.P18.A90.050	Travertino chiaro rapolano / - In lastre dello spessore di cm 9	m²		232,24
01.P18.A90.055	Travertino chiaro rapolano / - In lastre dello spessore di cm 10	m²		257,73
01.P18.A90.060	Travertino chiaro rapolano / - In masselli	m³		2569,20
01.P18.B00.015	Travertino scuro rapolano / - In lastre dello spessore di cm 2	m²		72,21
01.P18.B00.020	Travertino scuro rapolano / - In lastre dello spessore di cm 3	m²		100,81
01.P18.B00.025	Travertino scuro rapolano / - In lastre dello spessore di cm 4	m²		129,38
01.P18.B00.030	Travertino scuro rapolano / - In lastre dello spessore di cm 5	m²		147,66
01.P18.B00.035	Travertino scuro rapolano / - In lastre dello spessore di cm 6	m²		173,17
01.P18.B00.040	Travertino scuro rapolano / - In lastre dello spessore di cm 7	m²		198,66
01.P18.B00.045	Travertino scuro rapolano / - In lastre dello spessore di cm 8	m²		222,82
01.P18.B00.050	Travertino scuro rapolano / - In lastre dello spessore di cm 9	m²		248,33
01.P18.B00.055	Travertino scuro rapolano / - In lastre dello spessore di cm 10	m²		273,82
01.P18.B00.060	Travertino scuro rapolano / - In masselli	m³		2741,00
01.P18.B10.015	Travertino chiaro romano / - In lastre dello spessore di cm 2	m²		72,21
01.P18.B10.020	Travertino chiaro romano / - In lastre dello spessore di cm 3	m²		100,81
01.P18.B10.025	Travertino chiaro romano / - In lastre dello spessore di cm 4	m²		129,38
01.P18.B10.030	Travertino chiaro romano / - In lastre dello spessore di cm 5	m²		147,66
01.P18.B10.035	Travertino chiaro romano / - In lastre dello spessore di cm 6	m²		173,17
01.P18.B10.040	Travertino chiaro romano / - In lastre dello spessore di cm 7	m²		198,66
01.P18.B10.045	Travertino chiaro romano / - In lastre dello spessore di cm 8	m²		222,82
01.P18.B10.050	Travertino chiaro romano / - In lastre dello spessore di cm 9	m²		248,33
01.P18.B10.055	Travertino chiaro romano / - In lastre dello spessore di cm 10	m²		273,82
01.P18.B10.060	Travertino chiaro romano / - In masselli	m³		2741,00
01.P18.B20.015	Travertino scuro romano / - In lastre dello spessore di cm 2	m²		80,68
01.P18.B20.020	Travertino scuro romano / - In lastre dello spessore di cm 3	m²		113,56
01.P18.B20.025	Travertino scuro romano / - In lastre dello spessore di cm 4	m²		146,31
01.P18.B20.030	Travertino scuro romano / - In lastre dello spessore di cm 5	m²		166,46
01.P18.B20.035	Travertino scuro romano / - In lastre dello spessore di cm 6	m²		194,62
01.P18.B20.040	Travertino scuro romano / - In lastre dello spessore di cm 7	m²		222,82
01.P18.B20.045	Travertino scuro romano / - In lastre dello spessore di cm 8	m²		252,37
01.P18.B20.050	Travertino scuro romano / - In lastre dello spessore di cm 9	m²		279,20
01.P18.B20.055	Travertino scuro romano / - In lastre dello spessore di cm 10	m²		308,74
01.P18.B20.060	Travertino scuro romano / - In masselli	m³		3083,31
01.P18.B30.015	Pietra di vicenza bianca / - In lastre dello spessore di cm 2	m²		80,68
01.P18.B30.020	Pietra di vicenza bianca / - In lastre dello spessore di cm 3	m²		113,56
01.P18.B30.025	Pietra di vicenza bianca / - In lastre dello spessore di cm 4	m²		146,31
01.P18.B30.030	Pietra di vicenza bianca / - In lastre dello spessore di cm 5	m²		166,46
01.P18.B30.035	Pietra di vicenza bianca / - In lastre dello spessore di cm 6	m²		194,62
01.P18.B30.040	Pietra di vicenza bianca / - In lastre dello spessore di cm 7	m²		222,82
01.P18.B30.045	Pietra di vicenza bianca / - In lastre dello spessore di cm 8	m²		252,37
01.P18.B30.050	Pietra di vicenza bianca / - In lastre dello spessore di cm 9	m²		279,20
01.P18.B30.055	Pietra di vicenza bianca / - In lastre dello spessore di cm 10	m²		308,74
01.P18.B30.060	Pietra di vicenza bianca / - In masselli	m³		3083,31
01.P18.B35.005	Pietra di vicenza gialla / - In lastre dello spessore di cm 2	m²		90,21
01.P18.B35.010	Pietra di vicenza gialla / - In lastre dello spessore di cm 3	m²		126,18
01.P18.B35.015	Pietra di vicenza gialla / - In lastre dello spessore di cm 4	m²		162,43
01.P18.B35.020	Pietra di vicenza gialla / - In lastre dello spessore di cm 5	m²		185,23
01.P18.B35.025	Pietra di vicenza gialla / - In lastre dello spessore di cm 6	m²		217,45
01.P18.B35.030	Pietra di vicenza gialla / - In lastre dello spessore di cm 7	m²		248,33
01.P18.B35.035	Pietra di vicenza gialla / - In lastre dello spessore di cm 8	m²		279,20
01.P18.B35.040	Pietra di vicenza gialla / - In lastre dello spessore di cm 9	m²		311,42
01.P18.B35.045	Pietra di vicenza gialla / - In lastre dello spessore di cm 10	m²		343,64
01.P18.B35.050	Pietra di vicenza gialla / - In masselli	m³		3425,59
01.P18.B40.015	Marmo bianco di Carrara tipo edilizia / - In lastre dello spessore di cm 2	m²		90,12
01.P18.B40.020	Marmo bianco di Carrara tipo edilizia / - In lastre dello spessore di cm 3	m²		126,18
01.P18.B40.025	Marmo bianco di Carrara tipo edilizia / - In lastre dello spessore di cm 4	m²		162,43
01.P18.B40.030	Marmo bianco di Carrara tipo edilizia / - In lastre dello spessore di cm 5	m²		185,23
01.P18.B40.035	Marmo bianco di Carrara tipo edilizia / - In lastre dello spessore di cm 6	m²		217,45
01.P18.B40.040	Marmo bianco di Carrara tipo edilizia / - In lastre dello spessore di cm 7	m²		248,33
01.P18.B40.045	Marmo bianco di Carrara tipo edilizia / - In lastre dello spessore di cm 8	m²		279,20
01.P18.B40.050	Marmo bianco di Carrara tipo edilizia / - In lastre dello spessore di cm 9	m²		311,42
01.P18.B40.055	Marmo bianco di Carrara tipo edilizia / - In lastre dello spessore di cm 10	m²		343,64
01.P18.B40.060	Marmo bianco di Carrara tipo edilizia / - In masselli	m³		3425,59
01.P18.B50.015	Marmo bianco di Carrara scelta b/c / - In lastre dello spessore di cm 2	m²		106,02
01.P18.B50.020	Marmo bianco di Carrara scelta b/c / - In lastre dello spessore di cm 3	m²		148,99
01.P18.B50.025	Marmo bianco di Carrara scelta b/c / - In lastre dello spessore di cm 4	m²		191,96
01.P18.B50.030	Marmo bianco di Carrara scelta b/c / - In lastre dello spessore di cm 5	m²		217,45
01.P18.B50.035	Marmo bianco di Carrara scelta b/c / - In lastre dello spessore di cm 6	m²		255,05
01.P18.B50.040	Marmo bianco di Carrara scelta b/c / - In lastre dello spessore di cm 7	m²		298,00
01.P18.B50.045	Marmo bianco di Carrara scelta b/c / - In lastre dello spessore di cm 8	m²		334,25
01.P18.B50.050	Marmo bianco di Carrara scelta b/c / - In lastre dello spessore di cm 9	m²		371,82
01.P18.B50.055	Marmo bianco di Carrara scelta b/c / - In lastre dello spessore di cm 10	m²		409,39
01.P18.B50.060	Marmo bianco di Carrara scelta b/c / - In masselli	m³		4083,33
01.P18.B60.015	Marmo nuvolato apuano / - In lastre dello spessore di cm 2	m²		90,21
01.P18.B60.020	Marmo nuvolato apuano / - In lastre dello spessore di cm 3	m²		126,18
01.P18.B60.025	Marmo nuvolato apuano / - In lastre dello spessore di cm 4	m²		162,43
01.P18.B60.030	Marmo nuvolato apuano / - In lastre dello spessore di cm 5	m²		185,23
01.P18.B60.035	Marmo nuvolato apuano / - In lastre dello spessore di cm 6	m²		217,45
01.P18.B60.040	Marmo nuvolato apuano / - In lastre dello spessore di cm 7	m²		248,33
01.P18.B60.045	Marmo nuvolato apuano / - In lastre dello spessore di cm 8	m²		279,20
01.P18.B60.050	Marmo nuvolato apuano / - In lastre dello spessore di cm 9	m²		311,42
01.P18.B60.055	Marmo nuvolato apuano / - In lastre dello spessore di cm 10	m²		343,64
01.P18.B60.060	Marmo nuvolato apuano / - In masselli	m³		3425,59
01.P18.B70.015	Marmo bianco tipo "p" acquabianca / - In lastre dello spessore di cm 2	m²		162,43
01.P18.B70.020	Marmo bianco tipo "p" acquabianca / - In lastre dello spessore di cm 3	m²		228,21
01.P18.B70.025	Marmo bianco tipo "p" acquabianca / - In lastre dello spessore di cm 4	m²		292,62
01.P18.B70.030	Marmo bianco tipo "p" acquabianca / - In lastre dello spessore di cm 5	m²		354,38
01.P18.B70.035	Marmo bianco tipo "p" acquabianca / - In lastre dello spessore di cm 6	m²		395,83
01.P18.B70.040	Marmo bianco tipo "p" acquabianca / - In lastre dello spessore di cm 7	m²		453,52
01.P18.B70.045	Marmo bianco tipo "p" acquabianca / - In lastre dello spessore di cm 8	m²		511,22
01.P18.B70.050	Marmo bianco tipo "p" acquabianca / - In lastre dello spessore di cm 9	m²		570,25
01.P18.B70.055	Marmo bianco tipo "p" acquabianca / - In lastre dello spessore di cm 10	m²		629,29
01.P18.B70.060	Marmo bianco tipo "p" acquabianca / - In masselli	m³		6284,90
01.P18.B80.015	Marmo bianco arabescato / - In lastre dello spessore di cm 2	m²		116,60
01.P18.B80.020	Marmo bianco arabescato / - In lastre dello spessore di cm 3	m²		163,69
01.P18.B80.025	Marmo bianco arabescato / - In lastre dello spessore di cm 4	m²		210,66
01.P18.B80.030	Marmo bianco arabescato / - In lastre dello spessore di cm 5	m²		240,19
01.P18.B80.035	Marmo bianco arabescato / - In lastre dello spessore di cm 6	m²		281,77
01.P18.B80.040	Marmo bianco arabescato / - In lastre dello spessore di cm 7	m²		322,03
01.P18.B80.045	Marmo bianco arabescato / - In lastre dello spessore di cm 8	m²		363,64
01.P18.B80.050	Marmo bianco arabescato / - In lastre dello spessore di cm 9	m²		403,89
01.P18.B80.055	Marmo bianco arabescato / - In lastre dello spessore di cm 10	m²		444,14
01.P18.B80.060	Marmo bianco arabescato / - In masselli	m³		4450,67
01.P18.B90.015	Marmo bianco fantastico di arni / - In lastre dello spessore di cm 2	m²		162,36
01.P18.B90.020	Marmo bianco fantastico di arni / - In lastre dello spessore di cm 3	m²		228,10
01.P18.B90.025	Marmo bianco fantastico di arni / - In lastre dello spessore di cm 4	m²		292,51
01.P18.B90.030	Marmo bianco fantastico di arni / - In lastre dello spessore di cm 5	m²		354,23
01.P18.B90.035	Marmo bianco fantastico di arni / - In lastre dello spessore di cm 6	m²		395,83
01.P18.B90.040	Marmo bianco fantastico di arni / - In lastre dello spessore di cm 7	m²		453,52
01.P18.B90.045	Marmo bianco fantastico di arni / - In lastre dello spessore di cm 8	m²		511,22
01.P18.B90.050	Marmo bianco fantastico di arni / - In lastre dello spessore di cm 9	m²		570,25
01.P18.B90.055	Marmo bianco fantastico di arni / - In lastre dello spessore di cm 10	m²		629,29
01.P18.B90.060	Marmo bianco fantastico di arni / - In masselli	m³		6284,90
01.P18.C10.015	Marmo bardiglio, Carrara chiaro / - In lastre dello spessore di cm 2	m²		116,60
01.P18.C10.020	Marmo bardiglio, Carrara chiaro / - In lastre dello spessore di cm 3	m²		163,69
01.P18.C10.025	Marmo bardiglio, Carrara chiaro / - In lastre dello spessore di cm 4	m²		210,66
01.P18.C10.030	Marmo bardiglio, Carrara chiaro / - In lastre dello spessore di cm 5	m²		240,19
01.P18.C10.035	Marmo bardiglio, Carrara chiaro / - In lastre dello spessore di cm 6	m²		281,77
01.P18.C10.040	Marmo bardiglio, Carrara chiaro / - In lastre dello spessore di cm 7	m²		322,03
01.P18.C10.045	Marmo bardiglio, Carrara chiaro / - In lastre dello spessore di cm 8	m²		363,64
01.P18.C10.050	Marmo bardiglio, Carrara chiaro / - In lastre dello spessore di cm 9	m²		403,89
01.P18.C10.055	Marmo bardiglio, Carrara chiaro / - In lastre dello spessore di cm 10	m²		444,14
01.P18.C10.060	Marmo bardiglio, Carrara chiaro / - In masselli	m³		4450,67
01.P18.C20.015	Marmo bardiglio, Carrara imperiale / - In lastre dello spessore di cm 2	m²		162,36
01.P18.C20.020	Marmo bardiglio, Carrara imperiale / - In lastre dello spessore di cm 3	m²		228,10
01.P18.C20.025	Marmo bardiglio, Carrara imperiale / - In lastre dello spessore di cm 4	m²		292,51
01.P18.C20.030	Marmo bardiglio, Carrara imperiale / - In lastre dello spessore di cm 5	m²		354,23
01.P18.C20.035	Marmo bardiglio, Carrara imperiale / - In lastre dello spessore di cm 6	m²		395,83
01.P18.C20.040	Marmo bardiglio, Carrara imperiale / - In lastre dello spessore di cm 7	m²		453,52
01.P18.C20.045	Marmo bardiglio, Carrara imperiale / - In lastre dello spessore di cm 8	m²		511,22
01.P18.C20.050	Marmo bardiglio, Carrara imperiale / - In lastre dello spessore di cm 9	m²		570,25
01.P18.C20.055	Marmo bardiglio, Carrara imperiale / - In lastre dello spessore di cm 10	m²		629,29
01.P18.C20.060	Marmo bardiglio, Carrara imperiale / - In masselli	m³		6284,90
01.P18.C40.015	Pietra di Trani chiara / - In lastre dello spessore di cm 2	m²		90,17
01.P18.C40.020	Pietra di Trani chiara / - In lastre dello spessore di cm 3	m²		126,13
01.P18.C40.025	Pietra di Trani chiara / - In lastre dello spessore di cm 4	m²		162,36
01.P18.C40.030	Pietra di Trani chiara / - In lastre dello spessore di cm 5	m²		185,17
01.P18.C40.035	Pietra di Trani chiara / - In lastre dello spessore di cm 6	m²		217,36
01.P18.C40.040	Pietra di Trani chiara / - In lastre dello spessore di cm 7	m²		248,23
01.P18.C40.045	Pietra di Trani chiara / - In lastre dello spessore di cm 8	m²		279,12
01.P18.C40.050	Pietra di Trani chiara / - In lastre dello spessore di cm 9	m²		311,29
01.P18.C40.055	Pietra di Trani chiara / - In lastre dello spessore di cm 10	m²		343,49
01.P18.C40.060	Pietra di Trani chiara / - In masselli	m³		3424,23
01.P18.C50.015	Pietra di Trani scura / - In lastre dello spessore di cm 2	m²		106,01
01.P18.C50.020	Pietra di Trani scura / - In lastre dello spessore di cm 3	m²		148,93
01.P18.C50.025	Pietra di Trani scura / - In lastre dello spessore di cm 4	m²		191,88
01.P18.C50.030	Pietra di Trani scura / - In lastre dello spessore di cm 5	m²		217,36
01.P18.C50.035	Pietra di Trani scura / - In lastre dello spessore di cm 6	m²		254,94
01.P18.C50.040	Pietra di Trani scura / - In lastre dello spessore di cm 7	m²		297,88
01.P18.C50.045	Pietra di Trani scura / - In lastre dello spessore di cm 8	m²		334,11
01.P18.C50.050	Pietra di Trani scura / - In lastre dello spessore di cm 9	m²		371,66
01.P18.C50.055	Pietra di Trani scura / - In lastre dello spessore di cm 10	m²		409,23
01.P18.C50.060	Pietra di Trani scura / - In masselli	m³		4081,69
01.P18.C70.015	Perlato di Sicilia / - In lastre dello spessore di cm 2	m²		126,13
01.P18.C70.020	Perlato di Sicilia / - In lastre dello spessore di cm 3	m²		177,13
01.P18.C70.025	Perlato di Sicilia / - In lastre dello spessore di cm 4	m²		228,10
01.P18.C70.030	Perlato di Sicilia / - In lastre dello spessore di cm 5	m²		257,63
01.P18.C70.035	Perlato di Sicilia / - In lastre dello spessore di cm 6	m²		303,25
01.P18.C70.040	Perlato di Sicilia / - In lastre dello spessore di cm 7	m²		347,52
01.P18.C70.045	Perlato di Sicilia / - In lastre dello spessore di cm 8	m²		390,45
01.P18.C70.050	Perlato di Sicilia / - In lastre dello spessore di cm 9	m²		434,74
01.P18.C70.055	Perlato di Sicilia / - In lastre dello spessore di cm 10	m²		480,36
01.P18.C70.060	Perlato di Sicilia / - In masselli	m³		4792,84
01.P18.C80.015	Marmo botticino nuvolera / - In lastre dello spessore di cm 2	m²		108,16
01.P18.C80.020	Marmo botticino nuvolera / - In lastre dello spessore di cm 3	m²		151,62
01.P18.C80.025	Marmo botticino nuvolera / - In lastre dello spessore di cm 4	m²		194,58
01.P18.C80.030	Marmo botticino nuvolera / - In lastre dello spessore di cm 5	m²		222,74
01.P18.C80.035	Marmo botticino nuvolera / - In lastre dello spessore di cm 6	m²		258,97
01.P18.C80.040	Marmo botticino nuvolera / - In lastre dello spessore di cm 7	m²		297,88
01.P18.C80.045	Marmo botticino nuvolera / - In lastre dello spessore di cm 8	m²		335,43
01.P18.C80.050	Marmo botticino nuvolera / - In lastre dello spessore di cm 9	m²		373,02
01.P18.C80.055	Marmo botticino nuvolera / - In lastre dello spessore di cm 10	m²		410,58
01.P18.C80.060	Marmo botticino nuvolera / - In masselli	m³		4101,83
01.P18.C90.015	Marmo botticino classico / - In lastre dello spessore di cm 2	m²		126,13
01.P18.C90.020	Marmo botticino classico / - In lastre dello spessore di cm 3	m²		177,13
01.P18.C90.025	Marmo botticino classico / - In lastre dello spessore di cm 4	m²		228,10
01.P18.C90.030	Marmo botticino classico / - In lastre dello spessore di cm 5	m²		257,63
01.P18.C90.035	Marmo botticino classico / - In lastre dello spessore di cm 6	m²		303,25
01.P18.C90.040	Marmo botticino classico / - In lastre dello spessore di cm 7	m²		347,52
01.P18.C90.045	Marmo botticino classico / - In lastre dello spessore di cm 8	m²		390,45
01.P18.C90.050	Marmo botticino classico / - In lastre dello spessore di cm 9	m²		434,74
01.P18.C90.055	Marmo botticino classico / - In lastre dello spessore di cm 10	m²		480,36
01.P18.C90.060	Marmo botticino classico / - In masselli	m³		4792,84
01.P18.E00.015	Chiampo porfirico rossiccio / - In lastre dello spessore di cm 2	m²		108,16
01.P18.E00.020	Chiampo porfirico rossiccio / - In lastre dello spessore di cm 3	m²		151,62
01.P18.E00.025	Chiampo porfirico rossiccio / - In lastre dello spessore di cm 4	m²		194,58
01.P18.E00.030	Chiampo porfirico rossiccio / - In lastre dello spessore di cm 5	m²		222,74
01.P18.E00.035	Chiampo porfirico rossiccio / - In lastre dello spessore di cm 6	m²		258,97
01.P18.E00.040	Chiampo porfirico rossiccio / - In lastre dello spessore di cm 7	m²		297,88
01.P18.E00.045	Chiampo porfirico rossiccio / - In lastre dello spessore di cm 8	m²		335,43
01.P18.E00.050	Chiampo porfirico rossiccio / - In lastre dello spessore di cm 9	m²		373,02
01.P18.E00.055	Chiampo porfirico rossiccio / - In lastre dello spessore di cm 10	m²		410,58
01.P18.E00.060	Chiampo porfirico rossiccio / - In masselli	m³		4101,83
01.P18.E10.015	Chiampo paglierino / - In lastre dello spessore di cm 2	m²		108,16
01.P18.E10.020	Chiampo paglierino / - In lastre dello spessore di cm 3	m²		151,62
01.P18.E10.025	Chiampo paglierino / - In lastre dello spessore di cm 4	m²		194,58
01.P18.E10.030	Chiampo paglierino / - In lastre dello spessore di cm 5	m²		222,74
01.P18.E10.035	Chiampo paglierino / - In lastre dello spessore di cm 6	m²		258,97
01.P18.E10.040	Chiampo paglierino / - In lastre dello spessore di cm 7	m²		297,88
01.P18.E10.045	Chiampo paglierino / - In lastre dello spessore di cm 8	m²		328,86
01.P18.E10.050	Chiampo paglierino / - In lastre dello spessore di cm 9	m²		365,70
01.P18.E10.055	Chiampo paglierino / - In lastre dello spessore di cm 10	m²		402,52
01.P18.E10.060	Chiampo paglierino / - In masselli	m³		4021,40
01.P18.E20.015	Chiampo perlato / - In lastre dello spessore di cm 2	m²		106,03
01.P18.E20.020	Chiampo perlato / - In lastre dello spessore di cm 3	m²		148,66
01.P18.E20.025	Chiampo perlato / - In lastre dello spessore di cm 4	m²		190,72
01.P18.E20.030	Chiampo perlato / - In lastre dello spessore di cm 5	m²		218,35
01.P18.E20.035	Chiampo perlato / - In lastre dello spessore di cm 6	m²		253,87
01.P18.E20.040	Chiampo perlato / - In lastre dello spessore di cm 7	m²		292,05
01.P18.E20.045	Chiampo perlato / - In lastre dello spessore di cm 8	m²		328,86
01.P18.E20.050	Chiampo perlato / - In lastre dello spessore di cm 9	m²		365,70
01.P18.E20.055	Chiampo perlato / - In lastre dello spessore di cm 10	m²		402,52
01.P18.E20.060	Chiampo perlato / - In masselli	m³		4021,40
01.P18.E30.015	Chiampo rosato / - In lastre dello spessore di cm 2	m²		114,31
01.P18.E30.020	Chiampo rosato / - In lastre dello spessore di cm 3	m²		160,49
01.P18.E30.025	Chiampo rosato / - In lastre dello spessore di cm 4	m²		206,51
01.P18.E30.030	Chiampo rosato / - In lastre dello spessore di cm 5	m²		235,48
01.P18.E30.035	Chiampo rosato / - In lastre dello spessore di cm 6	m²		276,24
01.P18.E30.040	Chiampo rosato / - In lastre dello spessore di cm 7	m²		315,71
01.P18.E30.045	Chiampo rosato / - In lastre dello spessore di cm 8	m²		356,51
01.P18.E30.050	Chiampo rosato / - In lastre dello spessore di cm 9	m²		395,98
01.P18.E30.055	Chiampo rosato / - In lastre dello spessore di cm 10	m²		435,45
01.P18.E30.060	Chiampo rosato / - In masselli	m³		4363,42
01.P18.F00.015	Marmo rosso Verona / - In lastre dello spessore di cm 2	m²		123,67
01.P18.F00.020	Marmo rosso Verona / - In lastre dello spessore di cm 3	m²		173,65
01.P18.F00.025	Marmo rosso Verona / - In lastre dello spessore di cm 4	m²		205,22
01.P18.F00.030	Marmo rosso Verona / - In lastre dello spessore di cm 5	m²		252,58
01.P18.F00.035	Marmo rosso Verona / - In lastre dello spessore di cm 6	m²		297,31
01.P18.F00.040	Marmo rosso Verona / - In lastre dello spessore di cm 7	m²		340,70
01.P18.F00.045	Marmo rosso Verona / - In lastre dello spessore di cm 8	m²		382,79
01.P18.F00.050	Marmo rosso Verona / - In lastre dello spessore di cm 9	m²		426,20
01.P18.F00.055	Marmo rosso Verona / - In lastre dello spessore di cm 10	m²		470,95
01.P18.F00.060	Marmo rosso Verona / - In masselli	m³		4698,88
01.P18.F30.015	Marmo verde Gressoney / - In lastre dello spessore di cm 2	m²		247,32
01.P18.F30.020	Marmo verde Gressoney / - In lastre dello spessore di cm 3	m²		347,28
01.P18.F30.025	Marmo verde Gressoney / - In lastre dello spessore di cm 4	m²		445,95
01.P18.F30.030	Marmo verde Gressoney / - In lastre dello spessore di cm 5	m²		506,46
01.P18.F30.035	Marmo verde Gressoney / - In lastre dello spessore di cm 6	m²		594,59
01.P18.F30.040	Marmo verde Gressoney / - In lastre dello spessore di cm 7	m²		680,10
01.P18.F30.045	Marmo verde Gressoney / - In lastre dello spessore di cm 8	m²		766,91
01.P18.F30.050	Marmo verde Gressoney / - In lastre dello spessore di cm 9	m²		853,74
01.P18.F30.055	Marmo verde Gressoney / - In lastre dello spessore di cm 10	m²		940,58
01.P18.F30.060	Marmo verde Gressoney / - In masselli	m³		9397,71
01.P18.F60.015	Marmo verde alpi issoria / - In lastre dello spessore di cm 2	m²		220,98
01.P18.F60.020	Marmo verde alpi issoria / - In lastre dello spessore di cm 3	m²		309,13
01.P18.F60.025	Marmo verde alpi issoria / - In lastre dello spessore di cm 4	m²		397,26
01.P18.F60.030	Marmo verde alpi issoria / - In lastre dello spessore di cm 5	m²		452,52
01.P18.F60.035	Marmo verde alpi issoria / - In lastre dello spessore di cm 6	m²		530,14
01.P18.F60.040	Marmo verde alpi issoria / - In lastre dello spessore di cm 7	m²		606,43
01.P18.F60.045	Marmo verde alpi issoria / - In lastre dello spessore di cm 8	m²		684,05
01.P18.F60.050	Marmo verde alpi issoria / - In lastre dello spessore di cm 9	m²		761,67
01.P18.F60.055	Marmo verde alpi issoria / - In lastre dello spessore di cm 10	m²		839,25
01.P18.F60.060	Marmo verde alpi issoria / - In masselli	m³		8391,39
01.P18.F90.015	Marmo giallo Siena / - In lastre dello spessore di cm 2	m²		265,71
01.P18.F90.020	Marmo giallo Siena / - In lastre dello spessore di cm 3	m²		370,96
01.P18.F90.025	Marmo giallo Siena / - In lastre dello spessore di cm 4	m²		477,51
01.P18.F90.030	Marmo giallo Siena / - In lastre dello spessore di cm 5	m²		543,28
01.P18.F90.035	Marmo giallo Siena / - In lastre dello spessore di cm 6	m²		636,69
01.P18.F90.040	Marmo giallo Siena / - In lastre dello spessore di cm 7	m²		728,78
01.P18.F90.045	Marmo giallo Siena / - In lastre dello spessore di cm 8	m²		822,19
01.P18.F90.050	Marmo giallo Siena / - In lastre dello spessore di cm 9	m²		914,24
01.P18.F90.055	Marmo giallo Siena / - In lastre dello spessore di cm 10	m²		1007,65
01.P18.F90.060	Marmo giallo Siena / - In masselli	m³		10068,62
01.P18.G20.015	Marmo nero marquina / - In lastre dello spessore di cm 2	m²		127,87
01.P18.G20.020	Marmo nero marquina / - In lastre dello spessore di cm 3	m²		178,88
01.P18.G20.025	Marmo nero marquina / - In lastre dello spessore di cm 4	m²		230,19
01.P18.G20.030	Marmo nero marquina / - In lastre dello spessore di cm 5	m²		263,11
01.P18.G20.035	Marmo nero marquina / - In lastre dello spessore di cm 6	m²		307,81
01.P18.G20.040	Marmo nero marquina / - In lastre dello spessore di cm 7	m²		351,21
01.P18.G20.045	Marmo nero marquina / - In lastre dello spessore di cm 8	m²		395,98
01.P18.G20.050	Marmo nero marquina / - In lastre dello spessore di cm 9	m²		441,99
01.P18.G20.055	Marmo nero marquina / - In lastre dello spessore di cm 10	m²		486,72
01.P18.G20.060	Marmo nero marquina / - In masselli	m³		4865,91
01.P18.G40.015	Marmo nero portoro mezza macchia / - In lastre dello spessore di cm 2	m²		353,86
01.P18.G40.020	Marmo nero portoro mezza macchia / - In lastre dello spessore di cm 3	m²		494,62
01.P18.G40.025	Marmo nero portoro mezza macchia / - In lastre dello spessore di cm 4	m²		636,69
01.P18.G40.030	Marmo nero portoro mezza macchia / - In lastre dello spessore di cm 5	m²		724,82
01.P18.G40.035	Marmo nero portoro mezza macchia / - In lastre dello spessore di cm 6	m²		848,49
01.P18.G40.040	Marmo nero portoro mezza macchia / - In lastre dello spessore di cm 7	m²		972,15
01.P18.G40.045	Marmo nero portoro mezza macchia / - In lastre dello spessore di cm 8	m²		1095,78
01.P18.G40.050	Marmo nero portoro mezza macchia / - In lastre dello spessore di cm 9	m²		1219,45
01.P18.G40.055	Marmo nero portoro mezza macchia / - In lastre dello spessore di cm 10	m²		1343,08
01.P18.G40.060	Marmo nero portoro mezza macchia / - In masselli	m³		13425,70
01.P18.G90.015	Marmo repen (classico chiaro) / - In lastre dello spessore di cm 2	m²		123,63
01.P18.G90.020	Marmo repen (classico chiaro) / - In lastre dello spessore di cm 3	m²		172,50
01.P18.G90.025	Marmo repen (classico chiaro) / - In lastre dello spessore di cm 4	m²		223,64
01.P18.G90.030	Marmo repen (classico chiaro) / - In lastre dello spessore di cm 5	m²		252,58
01.P18.G90.035	Marmo repen (classico chiaro) / - In lastre dello spessore di cm 6	m²		297,31
01.P18.G90.040	Marmo repen (classico chiaro) / - In lastre dello spessore di cm 7	m²		340,70
01.P18.G90.045	Marmo repen (classico chiaro) / - In lastre dello spessore di cm 8	m²		382,79
01.P18.G90.050	Marmo repen (classico chiaro) / - In lastre dello spessore di cm 9	m²		426,20
01.P18.G90.055	Marmo repen (classico chiaro) / - In lastre dello spessore di cm 10	m²		470,95
01.P18.G90.060	Marmo repen (classico chiaro) / - In masselli	m³		4698,88
01.P18.H15.005	Marmo arabescato orobico rosso / - In lastre dello spessore di cm 2	m²		159,17
01.P18.H15.010	Marmo arabescato orobico rosso / - In lastre dello spessore di cm 3	m²		223,64
01.P18.H15.015	Marmo arabescato orobico rosso / - In lastre dello spessore di cm 4	m²		286,76
01.P18.H15.020	Marmo arabescato orobico rosso / - In lastre dello spessore di cm 5	m²		347,28
01.P18.H15.025	Marmo arabescato orobico rosso / - In lastre dello spessore di cm 6	m²		388,06
01.P18.H15.030	Marmo arabescato orobico rosso / - In lastre dello spessore di cm 7	m²		445,95
01.P18.H15.035	Marmo arabescato orobico rosso / - In lastre dello spessore di cm 8	m²		501,18
01.P18.H15.040	Marmo arabescato orobico rosso / - In lastre dello spessore di cm 9	m²		559,07
01.P18.H15.045	Marmo arabescato orobico rosso / - In lastre dello spessore di cm 10	m²		616,95
01.P18.H15.050	Marmo arabescato orobico rosso / - In masselli	m³		6165,62
01.P18.H80.015	Marmo calacatta macchia grigia vagli 2 / - In lastre dello spessore di cm 2	m²		126,18
01.P18.H80.020	Marmo calacatta macchia grigia vagli 2 / - In lastre dello spessore di cm 3	m²		177,19
01.P18.H80.025	Marmo calacatta macchia grigia vagli 2 / - In lastre dello spessore di cm 4	m²		228,21
01.P18.H80.030	Marmo calacatta macchia grigia vagli 2 / - In lastre dello spessore di cm 5	m²		257,73
01.P18.H80.035	Marmo calacatta macchia grigia vagli 2 / - In lastre dello spessore di cm 6	m²		303,37
01.P18.H80.040	Marmo calacatta macchia grigia vagli 2 / - In lastre dello spessore di cm 7	m²		347,66
01.P18.H80.045	Marmo calacatta macchia grigia vagli 2 / - In lastre dello spessore di cm 8	m²		390,61
01.P18.H80.050	Marmo calacatta macchia grigia vagli 2 / - In lastre dello spessore di cm 9	m²		434,91
01.P18.H80.055	Marmo calacatta macchia grigia vagli 2 / - In lastre dello spessore di cm 10	m²		480,56
01.P18.H80.060	Marmo calacatta macchia grigia vagli 2 / - In masselli	m³		4794,77
01.P18.L00.015	Marmo breccia aurora classico / - In lastre dello spessore di cm 2	m²		162,43
01.P18.L00.020	Marmo breccia aurora classico / - In lastre dello spessore di cm 3	m²		228,21
01.P18.L00.025	Marmo breccia aurora classico / - In lastre dello spessore di cm 4	m²		292,62
01.P18.L00.030	Marmo breccia aurora classico / - In lastre dello spessore di cm 5	m²		354,38
01.P18.L00.035	Marmo breccia aurora classico / - In lastre dello spessore di cm 6	m²		396,00
01.P18.L00.040	Marmo breccia aurora classico / - In lastre dello spessore di cm 7	m²		455,05
01.P18.L00.045	Marmo breccia aurora classico / - In lastre dello spessore di cm 8	m²		511,40
01.P18.L00.050	Marmo breccia aurora classico / - In lastre dello spessore di cm 9	m²		570,48
01.P18.L00.055	Marmo breccia aurora classico / - In lastre dello spessore di cm 10	m²		629,55
01.P18.L00.060	Marmo breccia aurora classico / - In masselli	m³		6291,45
01.P18.L05.005	Marmo breccia aurora oniciato / - In lastre dello spessore di cm 2	m²		162,43
01.P18.L05.010	Marmo breccia aurora oniciato / - In lastre dello spessore di cm 3	m²		228,21
01.P18.L05.015	Marmo breccia aurora oniciato / - In lastre dello spessore di cm 4	m²		292,62
01.P18.L05.020	Marmo breccia aurora oniciato / - In lastre dello spessore di cm 5	m²		354,38
01.P18.L05.025	Marmo breccia aurora oniciato / - In lastre dello spessore di cm 6	m²		396,00
01.P18.L05.030	Marmo breccia aurora oniciato / - In lastre dello spessore di cm 7	m²		455,05
01.P18.L05.035	Marmo breccia aurora oniciato / - In lastre dello spessore di cm 8	m²		511,40
01.P18.L05.040	Marmo breccia aurora oniciato / - In lastre dello spessore di cm 9	m²		570,48
01.P18.L05.045	Marmo breccia aurora oniciato / - In lastre dello spessore di cm 10	m²		629,55
01.P18.L05.050	Marmo breccia aurora oniciato / - In masselli	m³		6291,45
01.P18.L07.005	Spezzoni di marmo per pavimenti a mosaico / - In colori vari	q		10,65
01.P18.L10.005	Beola a spacco cava in lastre a contorni irregolari. coste non refilate del tipo a mosaico / - Grigia	m²		36,12
01.P18.L10.010	Beola a spacco cava in lastre a contorni irregolari. coste non refilate del tipo a mosaico / - Bianca	m²		72,21
01.P18.L20.005	Beola a spacco cava in lastre rettangolari dello spessore di cm 4-6. dimensioni oltre 30x15 / - Grigia	m²		45,11
01.P18.L20.010	Beola a spacco cava in lastre rettangolari dello spessore di cm 4-6. dimensioni oltre 30x15 / - Bianca	m²		81,20
01.P18.L30.005	Beola bocciardata in lastre dello spessore di cm 4-6. (dimensioni fino a cm 60x30) / - Grigia	m²		63,22
01.P18.L30.010	Beola bocciardata in lastre dello spessore di cm 4-6. (dimensioni fino a cm 60x30) / - Bianca	m²		108,21
01.P18.L40.005	Beola bocciardata in lastre dello spessore di cm 4-6. (dimensioni oltre 60x30) / - Grigia	m²		72,21
01.P18.L40.010	Beola bocciardata in lastre dello spessore di cm 4-6. (dimensioni oltre 60x30) / - Bianca	m²		126,18
01.P18.L50.005	Beola a spacco cava in lastre rettangolari dello spessore di cm1-3 (dim. cm 31x15) / - Grigia	m²		36,12
01.P18.L50.010	Beola a spacco cava in lastre rettangolari dello spessore di cm1-3 (dim. cm 31x15) / - Bianca	m²		72,21
01.P18.M00.005	Pietra di luserna a spacco. cava, in lastre rettangolari a coste rifilate / - Spessore cm 3-5 - dimensioni fino a 30x15	m²		50,75
01.P18.M00.010	Pietra di luserna a spacco. cava, in lastre rettangolari a coste rifilate / - Spessore cm 3-5 - dimensioni da 30x15 a 80x40	m²		63,35
01.P18.M00.015	Pietra di luserna a spacco. cava, in lastre rettangolari a coste rifilate / - Spessore cm 3-5 - dimensioni oltre 80x40	m²		76,01
01.P18.M00.020	Pietra di luserna a spacco. cava, in lastre rettangolari a coste rifilate / - Spessore cm 6-7 - dimensioni fino a 80x40	m²		88,06
01.P18.M00.025	Pietra di luserna a spacco. cava, in lastre rettangolari a coste rifilate / - Spessore cm 6-7 - dimensioni oltre 80x40	m²		88,06
01.P18.M00.030	Pietra di luserna a spacco. cava, in lastre rettangolari a coste rifilate / - Spessore cm 8-10 - dimensioni fino a 80x40	m²		100,81
01.P18.M20.005	Mosaico poligonale irregolare, in quarzite, presentante superficie a spacco naturale / - Di colore grigio	q		17,44
01.P18.M20.010	Mosaico poligonale irregolare, in quarzite, presentante superficie a spacco naturale / - Di colore giallo	q		20,52
01.P18.M30.005	Mosaico rettangolare o trapezoidale irregolare, in quarzite, coste tranciate e superficie a spacco naturale - larghezze e lunghezze assortite / - Di colore grigio	q		29,53
01.P18.M30.010	Mosaico rettangolare o trapezoidale irregolare, in quarzite, coste tranciate e superficie a spacco naturale - larghezze e lunghezze assortite / - Di colore giallo	q		43,76
01.P18.M40.005	Quarzite in lastre rettangolari a coste martellate della larghezza da cm 10 a cm 25,lunghezza libera assortite / - Di colore grigio olivo	m²		43,76
01.P18.M40.010	Quarzite in lastre rettangolari a coste martellate della larghezza da cm 10 a cm 25,lunghezza libera assortite / - Di colore giallo	m²		55,29
01.P18.M50.005	Lastre a coste molate in quarzite, presentanti superficie a spacco naturale, di dimensioni assortite (cm 9,5x14,5-9,5x24,5-9,5x29,5-14,5x19,5-14,5x24,5-14,5x34,5-19,5x24,5-19,5x29,5-19,5x34,5) / - Di colore grigio olivo	m²		52,62
01.P18.M50.010	Lastre a coste molate in quarzite, presentanti superficie a spacco naturale, di dimensioni assortite (cm 9,5x14,5-9,5x24,5-9,5x29,5-14,5x19,5-14,5x24,5-14,5x34,5-19,5x24,5-19,5x29,5-19,5x34,5) / - Di colore giallo	m²		62,97
01.P18.M50.015	Lastre a coste molate in quarzite, presentanti superficie a spacco naturale, di dimensioni assortite (cm 9,5x14,5-9,5x24,5-9,5x29,5-14,5x19,5-14,5x24,5-14,5x34,5-19,5x24,5-19,5x29,5-19,5x34,5) / - Di colore grigio verde scuro	m²		52,62
01.P18.M60.005	Lastre di quarzite di sanfront e barge a contorni irregolari di scelta ruvida con diagonale da / - Cm 7 a 15, spessore da mm 5 a 12 (40-50 kg/m² )	m²		24,44
01.P18.M60.010	Lastre di quarzite di sanfront e barge a contorni irregolari di scelta ruvida con diagonale da / - Cm 12 a 25, spessore da mm 10 a 20 (50-55 kg/m² )	m²		24,44
01.P18.M60.015	Lastre di quarzite di sanfront e barge a contorni irregolari di scelta ruvida con diagonale da / - Cm 20 a 40, spessore da mm 20 a 30 (60-70 kg/m²)	m²		28,32
01.P18.M60.020	Lastre di quarzite di sanfront e barge a contorni irregolari di scelta ruvida con diagonale da / - Cm 20 a 60, spess. da mm 30 a 60 (100-110 kg/m² )	m²		34,76
01.P18.M70.005	Lastre di quarzite di Sanfront e Barge a contorni irregolari di scelta fine con diagonale da / - Cm 7 a 15, spessore da mm 5 a 12 (40-45 kg/m² )	m²		32,08
01.P18.M70.010	Lastre di quarzite di Sanfront e Barge a contorni irregolari di scelta fine con diagonale da / - Cm 12 a 25, spessore da mm 10 a 20 (50-55 kg/m² )	m²		34,76
01.P18.M70.015	Lastre di quarzite di Sanfront e Barge a contorni irregolari di scelta fine con diagonale da / - Cm 20 a 60, spess. da mm 30 a 60 (100-110 kg/m² )	m²		39,86
01.P18.M80.005	Lastre di quarzite di forma rettangolare mista di lunghezza libera - coste martellate / - Scelta ruvida in pezzi da cm 8-12	m²		38,53
01.P18.M80.010	Lastre di quarzite di forma rettangolare mista di lunghezza libera - coste martellate / - Scelta ruvida in pezzi da cm 12-25	m²		41,07
01.P18.M80.015	Lastre di quarzite di forma rettangolare mista di lunghezza libera - coste martellate / - Scelta fine in pezzi da cm 8-12	m²		34,76
01.P18.M80.020	Lastre di quarzite di forma rettangolare mista di lunghezza libera - coste martellate / - Scelta fine in pezzi da cm 12-25	m²		38,53
01.P18.M90.005	Lastre di quarzite di forma rettangolare mista di lunghezza libera - coste molate / - Scelta ruvida in pezzi da cm 8-12	m²		34,76
01.P18.M90.010	Lastre di quarzite di forma rettangolare mista di lunghezza libera - coste molate / - Scelta ruvida in pezzi da cm 12-25	m²		39,86
01.P18.M90.015	Lastre di quarzite di forma rettangolare mista di lunghezza libera - coste molate / - Scelta fine in pezzi da cm 8-12	m²		39,86
01.P18.M90.020	Lastre di quarzite di forma rettangolare mista di lunghezza libera - coste molate / - Scelta fine in pezzi da cm 12-25	m²		44,97
01.P18.N00.005	Guide curve (raggio esterno cm 50) di pietra tipo luserna, dello spessore di cm 6, altezza non inferiore a cm 35, in pezzi della lunghezza di almeno m 0,78 a spigoli vivi in tutte le parti fuori terra, fiammate o lavorate a punta fine sulla faccia vista verticale per un'altezza di almeno cm 18, rifilate e riquadrate sulle teste per tutto lo spessore e per cm 3 sulla faccia opposta a quella vista, di colore uniforme, escluse quelle macchiate o comunque difettose per ogni pezzo formante un quarto di circonferenza	cad		35,96
01.P18.N10.005	Guide curve (raggio esterno cm 50), di gneiss se simili, aventi altezza da cm 25 a cm 30, in pezzi della lunghezza di almeno m 0,78, con smusso non inferiore a cm 1x1, lavorate a spigoli vivi in tutte le parti fuori terra, fiammate o lavorate a punta fine sulla faccia superiore e lavorate a punta fine sulla faccia vista verticale, per un'altezza di almeno cm 18, rifilate e riquadrate sulle teste per tutto lo spessore e per cm 3 sulla faccia opposta a quella vista, di colore uniforme, escluse quelle macchiate o comunque difettose, per ogni pezzo formante un quarto di circonferenza / - Dello spessore di cm 9	cad		53,43
01.P18.N10.010	Guide curve (raggio esterno cm 50), di gneiss se simili, aventi altezza da cm 25 a cm 30, in pezzi della lunghezza di almeno m 0,78, con smusso non inferiore a cm 1x1, lavorate a spigoli vivi in tutte le parti fuori terra, fiammate o lavorate a punta fine sulla faccia superiore e lavorate a punta fine sulla faccia vista verticale, per un'altezza di almeno cm 18, rifilate e riquadrate sulle teste per tutto lo spessore e per cm 3 sulla faccia opposta a quella vista, di colore uniforme, escluse quelle macchiate o comunque difettose, per ogni pezzo formante un quarto di circonferenza / - Dello spessore di cm 12	cad		58,81
01.P18.N15.005	Guide curve (raggio esterno cm 50), di granito (sienite, diorite), aventi altezza da cm 25 a cm 30, in pezzi della lunghezza di almeno m 0,78 con smusso non inferiore a cm 1x1, lavorate a spigoli vivi in tutte le parti fuori terra, fiammate o lavorate a punta fine sulla faccia superiore, lavorate a punta fine sulla faccia vista verticale, o a piano naturale di cava nel caso di pietra tipo luserna, per un'altezza di almeno cm 18, rifilate e riquadrate sulle teste per tutto lo spessore e per cm 3 sulla faccia opposta a quella a vista, di colore uniforme, escluse quelle macchiate o comunque difettose, per ogni pezzo formante un quarto di circonferenza / - Dello spessore di cm 9	cad		62,97
01.P18.N15.010	Guide curve (raggio esterno cm 50), di granito (sienite, diorite), aventi altezza da cm 25 a cm 30, in pezzi della lunghezza di almeno m 0,78 con smusso non inferiore a cm 1x1, lavorate a spigoli vivi in tutte le parti fuori terra, fiammate o lavorate a punta fine sulla faccia superiore, lavorate a punta fine sulla faccia vista verticale, o a piano naturale di cava nel caso di pietra tipo luserna, per un'altezza di almeno cm 18, rifilate e riquadrate sulle teste per tutto lo spessore e per cm 3 sulla faccia opposta a quella a vista, di colore uniforme, escluse quelle macchiate o comunque difettose, per ogni pezzo formante un quarto di circonferenza / - Dello spessore di cm 12	cad		71,97
01.P18.N15.015	Guide curve (raggio esterno cm 50), di granito (sienite, diorite), aventi altezza da cm 25 a cm 30, in pezzi della lunghezza di almeno m 0,78 con smusso non inferiore a cm 1x1, lavorate a spigoli vivi in tutte le parti fuori terra, fiammate o lavorate a punta fine sulla faccia superiore, lavorate a punta fine sulla faccia vista verticale, o a piano naturale di cava nel caso di pietra tipo luserna, per un'altezza di almeno cm 18, rifilate e riquadrate sulle teste per tutto lo spessore e per cm 3 sulla faccia opposta a quella a vista, di colore uniforme, escluse quelle macchiate o comunque difettose, per ogni pezzo formante un quarto di circonferenza / - Con alette per ingressi carrai-spessore cm 9	cad		81,34
01.P18.N15.020	Guide curve (raggio esterno cm 50), di granito (sienite, diorite), aventi altezza da cm 25 a cm 30, in pezzi della lunghezza di almeno m 0,78 con smusso non inferiore a cm 1x1, lavorate a spigoli vivi in tutte le parti fuori terra, fiammate o lavorate a punta fine sulla faccia superiore, lavorate a punta fine sulla faccia vista verticale, o a piano naturale di cava nel caso di pietra tipo luserna, per un'altezza di almeno cm 18, rifilate e riquadrate sulle teste per tutto lo spessore e per cm 3 sulla faccia opposta a quella a vista, di colore uniforme, escluse quelle macchiate o comunque difettose, per ogni pezzo formante un quarto di circonferenza / - Con alette per ingressi carrai-spessore cm 12	cad		92,35
01.P18.N30.005	Guide curve in gneis e simili, in pezzi di altezza da cm 25 a cm 3 0 e lunghezza di almeno m 0.80, con smusso non inferiore a cm 1x1, lavorate a spigoli vivi in tutte le parti fuori terra, fiammate o lavorate a punta fine sulla faccia superiore e sulla faccia vista verticale per un'altezza di almeno cm 18,rifilate, riquadrate sulle teste per tutto lo spessore e per cm 3 sulla faccia opposta a quella vista, di colore uniforme, escluse quelle macchiate o comunque difettose. (la misurazione del raggio sara' effettuata secondo lo sviluppo esterno dei pezzi) / - Raggio esterno da m 0.51 a 1 -spessore cm 9	m		51,26
01.P18.N30.010	Guide curve in gneis e simili, in pezzi di altezza da cm 25 a cm 3 0 e lunghezza di almeno m 0.80, con smusso non inferiore a cm 1x1, lavorate a spigoli vivi in tutte le parti fuori terra, fiammate o lavorate a punta fine sulla faccia superiore e sulla faccia vista verticale per un'altezza di almeno cm 18,rifilate, riquadrate sulle teste per tutto lo spessore e per cm 3 sulla faccia opposta a quella vista, di colore uniforme, escluse quelle macchiate o comunque difettose. (la misurazione del raggio sara' effettuata secondo lo sviluppo esterno dei pezzi) / - Raggio esterno da m 1.01 a 2 -spessore cm 9	m		44,44
01.P18.N30.015	Guide curve in gneis e simili, in pezzi di altezza da cm 25 a cm 3 0 e lunghezza di almeno m 0.80, con smusso non inferiore a cm 1x1, lavorate a spigoli vivi in tutte le parti fuori terra, fiammate o lavorate a punta fine sulla faccia superiore e sulla faccia vista verticale per un'altezza di almeno cm 18,rifilate, riquadrate sulle teste per tutto lo spessore e per cm 3 sulla faccia opposta a quella vista, di colore uniforme, escluse quelle macchiate o comunque difettose. (la misurazione del raggio sara' effettuata secondo lo sviluppo esterno dei pezzi) / - Raggio esterno da m 2.01 a 3 -spessore cm 9	m		37,58
01.P18.N30.020	Guide curve in gneis e simili, in pezzi di altezza da cm 25 a cm 3 0 e lunghezza di almeno m 0.80, con smusso non inferiore a cm 1x1, lavorate a spigoli vivi in tutte le parti fuori terra, fiammate o lavorate a punta fine sulla faccia superiore e sulla faccia vista verticale per un'altezza di almeno cm 18,rifilate, riquadrate sulle teste per tutto lo spessore e per cm 3 sulla faccia opposta a quella vista, di colore uniforme, escluse quelle macchiate o comunque difettose. (la misurazione del raggio sara' effettuata secondo lo sviluppo esterno dei pezzi) / - Raggio esterno da m 3.01 a 4 -spessore cm 9	m		33,29
01.P18.N30.025	Guide curve in gneis e simili, in pezzi di altezza da cm 25 a cm 3 0 e lunghezza di almeno m 0.80, con smusso non inferiore a cm 1x1, lavorate a spigoli vivi in tutte le parti fuori terra, fiammate o lavorate a punta fine sulla faccia superiore e sulla faccia vista verticale per un'altezza di almeno cm 18,rifilate, riquadrate sulle teste per tutto lo spessore e per cm 3 sulla faccia opposta a quella vista, di colore uniforme, escluse quelle macchiate o comunque difettose. (la misurazione del raggio sara' effettuata secondo lo sviluppo esterno dei pezzi) / - Raggio esterno da m 4.01 a 5 -spessore cm 9	m		29,12
01.P18.N30.030	Guide curve in gneis e simili, in pezzi di altezza da cm 25 a cm 3 0 e lunghezza di almeno m 0.80, con smusso non inferiore a cm 1x1, lavorate a spigoli vivi in tutte le parti fuori terra, fiammate o lavorate a punta fine sulla faccia superiore e sulla faccia vista verticale per un'altezza di almeno cm 18,rifilate, riquadrate sulle teste per tutto lo spessore e per cm 3 sulla faccia opposta a quella vista, di colore uniforme, escluse quelle macchiate o comunque difettose. (la misurazione del raggio sara' effettuata secondo lo sviluppo esterno dei pezzi) / - Raggio esterno da m 0.51 a 1 -spessore cm 12	m		55,58
01.P18.N30.035	Guide curve in gneis e simili, in pezzi di altezza da cm 25 a cm 3 0 e lunghezza di almeno m 0.80, con smusso non inferiore a cm 1x1, lavorate a spigoli vivi in tutte le parti fuori terra, fiammate o lavorate a punta fine sulla faccia superiore e sulla faccia vista verticale per un'altezza di almeno cm 18,rifilate, riquadrate sulle teste per tutto lo spessore e per cm 3 sulla faccia opposta a quella vista, di colore uniforme, escluse quelle macchiate o comunque difettose. (la misurazione del raggio sara' effettuata secondo lo sviluppo esterno dei pezzi) / - Raggio esterno da m 1.01 a 2 -spessore cm 12	m		49,54
01.P18.N30.040	Guide curve in gneis e simili, in pezzi di altezza da cm 25 a cm 3 0 e lunghezza di almeno m 0.80, con smusso non inferiore a cm 1x1, lavorate a spigoli vivi in tutte le parti fuori terra, fiammate o lavorate a punta fine sulla faccia superiore e sulla faccia vista verticale per un'altezza di almeno cm 18,rifilate, riquadrate sulle teste per tutto lo spessore e per cm 3 sulla faccia opposta a quella vista, di colore uniforme, escluse quelle macchiate o comunque difettose. (la misurazione del raggio sara' effettuata secondo lo sviluppo esterno dei pezzi) / - Raggio esterno da m 2.01 a 3 -spessore cm 12	m		46,17
01.P18.N30.045	Guide curve in gneis e simili, in pezzi di altezza da cm 25 a cm 3 0 e lunghezza di almeno m 0.80, con smusso non inferiore a cm 1x1, lavorate a spigoli vivi in tutte le parti fuori terra, fiammate o lavorate a punta fine sulla faccia superiore e sulla faccia vista verticale per un'altezza di almeno cm 18,rifilate, riquadrate sulle teste per tutto lo spessore e per cm 3 sulla faccia opposta a quella vista, di colore uniforme, escluse quelle macchiate o comunque difettose. (la misurazione del raggio sara' effettuata secondo lo sviluppo esterno dei pezzi) / - Raggio esterno da m 3.01 a 4 -spessore cm 12	m		41,88
01.P18.N30.050	Guide curve in gneis e simili, in pezzi di altezza da cm 25 a cm 3 0 e lunghezza di almeno m 0.80, con smusso non inferiore a cm 1x1, lavorate a spigoli vivi in tutte le parti fuori terra, fiammate o lavorate a punta fine sulla faccia superiore e sulla faccia vista verticale per un'altezza di almeno cm 18,rifilate, riquadrate sulle teste per tutto lo spessore e per cm 3 sulla faccia opposta a quella vista, di colore uniforme, escluse quelle macchiate o comunque difettose. (la misurazione del raggio sara' effettuata secondo lo sviluppo esterno dei pezzi) / - Raggio esterno da m 4.01 a 5 -spessore cm 12	m		38,38
01.P18.N35.005	Guide curve di granito (sieniti, dioriti), in pezzi di altezza da cm 25 a 30 e lunghezza di almeno m 0,80, con smusso non inferiore a cm 1x1 lavorate a spigoli vivi in tutte le parti fuori terra, fiammate o lavorate a punta fine sulla faccia superiore e sulla faccia vista verticale o a piano naturale di cava nel caso di pietra tipo luserna per un'altezza di almeno cm 18, rifilate e riquadrate sulle stesse per tutto lo spessore e per cm 3 sulla faccia opposta a quella vista, di colore uniforme, escluse quelle macchiate o comunque difettose. (la misurazione del raggio sara' effettuata secondo lo sviluppo esterno dei pezzi) / - ......	m		58,13
01.P18.N35.010	Guide curve di granito (sieniti, dioriti), in pezzi di altezza da cm 25 a 30 e lunghezza di almeno m 0,80, con smusso non inferiore a cm 1x1 lavorate a spigoli vivi in tutte le parti fuori terra, fiammate o lavorate a punta fine sulla faccia superiore e sulla faccia vista verticale o a piano naturale di cava nel caso di pietra tipo luserna per un'altezza di almeno cm 18, rifilate e riquadrate sulle stesse per tutto lo spessore e per cm 3 sulla faccia opposta a quella vista, di colore uniforme, escluse quelle macchiate o comunque difettose. (la misurazione del raggio sara' effettuata secondo lo sviluppo esterno dei pezzi) / - Raggio esterno da m 1.01 a 2 -spessore cm 9	m		55,71
01.P18.N35.015	Guide curve di granito (sieniti, dioriti), in pezzi di altezza da cm 25 a 30 e lunghezza di almeno m 0,80, con smusso non inferiore a cm 1x1 lavorate a spigoli vivi in tutte le parti fuori terra, fiammate o lavorate a punta fine sulla faccia superiore e sulla faccia vista verticale o a piano naturale di cava nel caso di pietra tipo luserna per un'altezza di almeno cm 18, rifilate e riquadrate sulle stesse per tutto lo spessore e per cm 3 sulla faccia opposta a quella vista, di colore uniforme, escluse quelle macchiate o comunque difettose. (la misurazione del raggio sara' effettuata secondo lo sviluppo esterno dei pezzi) / - Raggio esterno da m 2.01 a 3 -spessore cm 9	m		53,67
01.P18.N35.020	Guide curve di granito (sieniti, dioriti), in pezzi di altezza da cm 25 a 30 e lunghezza di almeno m 0,80, con smusso non inferiore a cm 1x1 lavorate a spigoli vivi in tutte le parti fuori terra, fiammate o lavorate a punta fine sulla faccia superiore e sulla faccia vista verticale o a piano naturale di cava nel caso di pietra tipo luserna per un'altezza di almeno cm 18, rifilate e riquadrate sulle stesse per tutto lo spessore e per cm 3 sulla faccia opposta a quella vista, di colore uniforme, escluse quelle macchiate o comunque difettose. (la misurazione del raggio sara' effettuata secondo lo sviluppo esterno dei pezzi) / - Raggio esterno da m 3.01 a 4 -spessore cm 9	m		51,69
01.P18.N35.025	Guide curve di granito (sieniti, dioriti), in pezzi di altezza da cm 25 a 30 e lunghezza di almeno m 0,80, con smusso non inferiore a cm 1x1 lavorate a spigoli vivi in tutte le parti fuori terra, fiammate o lavorate a punta fine sulla faccia superiore e sulla faccia vista verticale o a piano naturale di cava nel caso di pietra tipo luserna per un'altezza di almeno cm 18, rifilate e riquadrate sulle stesse per tutto lo spessore e per cm 3 sulla faccia opposta a quella vista, di colore uniforme, escluse quelle macchiate o comunque difettose. (la misurazione del raggio sara' effettuata secondo lo sviluppo esterno dei pezzi) / - Raggio esterno da m 4.01 a 5 -spessore cm 9	m		49,54
01.P18.N35.030	Guide curve di granito (sieniti, dioriti), in pezzi di altezza da cm 25 a 30 e lunghezza di almeno m 0,80, con smusso non inferiore a cm 1x1 lavorate a spigoli vivi in tutte le parti fuori terra, fiammate o lavorate a punta fine sulla faccia superiore e sulla faccia vista verticale o a piano naturale di cava nel caso di pietra tipo luserna per un'altezza di almeno cm 18, rifilate e riquadrate sulle stesse per tutto lo spessore e per cm 3 sulla faccia opposta a quella vista, di colore uniforme, escluse quelle macchiate o comunque difettose. (la misurazione del raggio sara' effettuata secondo lo sviluppo esterno dei pezzi) / - Raggio esterno da m 0.51 a 1 -spessore cm 12	m		66,32
01.P18.N35.035	Guide curve di granito (sieniti, dioriti), in pezzi di altezza da cm 25 a 30 e lunghezza di almeno m 0,80, con smusso non inferiore a cm 1x1 lavorate a spigoli vivi in tutte le parti fuori terra, fiammate o lavorate a punta fine sulla faccia superiore e sulla faccia vista verticale o a piano naturale di cava nel caso di pietra tipo luserna per un'altezza di almeno cm 18, rifilate e riquadrate sulle stesse per tutto lo spessore e per cm 3 sulla faccia opposta a quella vista, di colore uniforme, escluse quelle macchiate o comunque difettose. (la misurazione del raggio sara' effettuata secondo lo sviluppo esterno dei pezzi) / - Raggio esterno da m 1.01 a 2 -spessore cm 12	m		63,91
01.P18.N35.040	Guide curve di granito (sieniti, dioriti), in pezzi di altezza da cm 25 a 30 e lunghezza di almeno m 0,80, con smusso non inferiore a cm 1x1 lavorate a spigoli vivi in tutte le parti fuori terra, fiammate o lavorate a punta fine sulla faccia superiore e sulla faccia vista verticale o a piano naturale di cava nel caso di pietra tipo luserna per un'altezza di almeno cm 18, rifilate e riquadrate sulle stesse per tutto lo spessore e per cm 3 sulla faccia opposta a quella vista, di colore uniforme, escluse quelle macchiate o comunque difettose. (la misurazione del raggio sara' effettuata secondo lo sviluppo esterno dei pezzi) / - Raggio esterno da m 2.01 a 3 -spessore cm 12	m		61,49
01.P18.N35.045	Guide curve di granito (sieniti, dioriti), in pezzi di altezza da cm 25 a 30 e lunghezza di almeno m 0,80, con smusso non inferiore a cm 1x1 lavorate a spigoli vivi in tutte le parti fuori terra, fiammate o lavorate a punta fine sulla faccia superiore e sulla faccia vista verticale o a piano naturale di cava nel caso di pietra tipo luserna per un'altezza di almeno cm 18, rifilate e riquadrate sulle stesse per tutto lo spessore e per cm 3 sulla faccia opposta a quella vista, di colore uniforme, escluse quelle macchiate o comunque difettose. (la misurazione del raggio sara' effettuata secondo lo sviluppo esterno dei pezzi) / - Raggio esterno da m 3.01 a 4 -spessore cm 12	m		58,94
01.P18.N35.050	Guide curve di granito (sieniti, dioriti), in pezzi di altezza da cm 25 a 30 e lunghezza di almeno m 0,80, con smusso non inferiore a cm 1x1 lavorate a spigoli vivi in tutte le parti fuori terra, fiammate o lavorate a punta fine sulla faccia superiore e sulla faccia vista verticale o a piano naturale di cava nel caso di pietra tipo luserna per un'altezza di almeno cm 18, rifilate e riquadrate sulle stesse per tutto lo spessore e per cm 3 sulla faccia opposta a quella vista, di colore uniforme, escluse quelle macchiate o comunque difettose. (la misurazione del raggio sara' effettuata secondo lo sviluppo esterno dei pezzi) / - Raggio esterno da m 4.01 a 5 -spessore cm 12	m		56,52
01.P18.N40.005	Guide rette e curve (raggio esterno non inferiore a m 5) di pietra tipo luserna, dello spessore di cm 6, altezza da cm 40 a 50, in pezzi della lunghezza di almeno m 0,90, a spigoli vivi in tutte le parti fuori terra, fiammate o lavorate a punta fine sulla faccia superiore, a piano naturale o lavorate a punta fine sullafaccia vista verticale per un'altezza di almeno cm 18, rifilate o riquadrate sulle teste per tutto lo spessore e per cm 3, sulla faccia opposta a quella vista, di colore uniforme, escluse quelle macchiate o comunque difettose	m		24,44
01.P18.N50.005	Guide rette e curve (raggio esterno non inferiore a m 5) di gneiss e simili, di altezza da cm 25 a cm 30, in pezzi di lunghezza di almeno m 0.90 con smusso non inferiore a cm 1x1, lavorate a spigoli vivi in tutte le parti fuori terra, fiammate o lavorate a punta fine sulla faccia superiore e lavorate a punta fine sulla faccia vista verticale, o a piano naturale di cava nel caso di pietra tipo luserna, per un'altezza di almeno cm 18, rifilate e riquadrate sulle teste per tutto lo spessore e per cm 3 sulla faccia opposta a quella vista, di colore uniforme, escluse quelle macchiate o comunque difettose / - Dello spessore di cm 9	m		27,91
01.P18.N50.010	Guide rette e curve (raggio esterno non inferiore a m 5) di gneiss e simili, di altezza da cm 25 a cm 30, in pezzi di lunghezza di almeno m 0.90 con smusso non inferiore a cm 1x1, lavorate a spigoli vivi in tutte le parti fuori terra, fiammate o lavorate a punta fine sulla faccia superiore e lavorate a punta fine sulla faccia vista verticale, o a piano naturale di cava nel caso di pietra tipo luserna, per un'altezza di almeno cm 18, rifilate e riquadrate sulle teste per tutto lo spessore e per cm 3 sulla faccia opposta a quella vista, di colore uniforme, escluse quelle macchiate o comunque difettose / - Dello spessore di cm 12	m		33,70
01.P18.N55.005	Guide rette e curve (raggio esterno non inferiore a m 5) di granito (sieniti, dioriti) e simili altezza da cm 25 a cm 30, in pezzi di lunghezza di almeno m 0.90 con smusso non inferiore a cm1x1, lavorate a spigoli vivi in tutte le parti fuori terra, lavorate a punta fine, bocciardate o fiammate, sulla faccia superiore e sulla faccia vista verticale, per un'altezza di almeno cm 18, rifilate e riquadrate sulle teste per tutto lo spessore e per cm 3 sulla faccia opposta a quella vista, di colore uniforme, escluse quelle macchiate o comunque difettose / - Dello spessore di cm 9	m		52,88
01.P18.N55.010	Guide rette e curve (raggio esterno non inferiore a m 5) di granito (sieniti, dioriti) e simili altezza da cm 25 a cm 30, in pezzi di lunghezza di almeno m 0.90 con smusso non inferiore a cm1x1, lavorate a spigoli vivi in tutte le parti fuori terra, lavorate a punta fine, bocciardate o fiammate, sulla faccia superiore e sulla faccia vista verticale, per un'altezza di almeno cm 18, rifilate e riquadrate sulle teste per tutto lo spessore e per cm 3 sulla faccia opposta a quella vista, di colore uniforme, escluse quelle macchiate o comunque difettose / - Dello spessore di cm 12	m		59,75
01.P18.N60.005	Guide rette di porfido del Trentino o dell'Alto Adige in pezzi di lunghezza non inferiore a m 0,90, con smusso non inferiore a cm 1x1, lavorate a spigoli vivi in tutte le parti fuori terra e a punta fine sulla faccia superiore e sulla faccia a vista verticale (altezza di lavorazione non inferiore a cm 18) o sul piano naturale di cava, rifilate e riquadrate sulle teste per tutto lo spessore e per cm 3 sulla faccia opposta a quella vista, di colorazione uniforme con assoluta esclusione di quelle difettose o comunque macchiate / - Spessore cm 8, altezza cm 20-25	m		75,04
01.P18.P00.003	Cordoni retti o curvi di gneiss o simili, dell'altezza di cm 25, con smusso di cm 2, con faccia vista lavorata per un' altezza di almeno cm 18 a punta fine o fiammata come per la faccia piana o a piano naturale di cava (non segati) nel caso di pietra tipo luserna, rifilati nei giunti per un perfetto combaciamento e per cm 3 di profondita' nella faccia opposta a quella vista, in pezzi di lunghezza di almeno m 0.80 / - Retti, della larghezza di cm 30	m		42,69
01.P18.P00.005	Cordoni retti o curvi di gneiss o simili, dell'altezza di cm 25, con smusso di cm 2, con faccia vista lavorata per un' altezza di almeno cm 18 a punta fine o fiammata come per la faccia piana o a piano naturale di cava (non segati) nel caso di pietra tipo luserna, rifilati nei giunti per un perfetto combaciamento e per cm 3 di profondita' nella faccia opposta a quella vista, in pezzi di lunghezza di almeno m 0.80 / - Raggio est. non inferiore m 5 - larg. cm 31-50	m		76,79
01.P18.P02.005	Cordoni retti o curvi di gneiss o simili, della altezza di cm 25, con smusso di cm 2, con facciavista lavorata per una altezza minima di cm 18 a punta fine, bocciardata o fiammata,come per la faccia piana, rifilati nei giunti per un perfetto combaciamento e per cm 10 di profondita' nella faccia opposta a quella a vista / - Della lunghezza di almeno m 0.80	m		55,42
01.P18.P05.005	Cordoni retti o curvi di granito (sieniti,dioriti) dell'altezza di cm 25, con smusso di cm 2, faccia vista lavorata per un'altezza di almeno cm 18 a punta fine, fiammata o bocciardata, come per la faccia piana, rifilati nei giunti per un perfetto combaciamento per cm 3 di profondita' nella faccia opposta a quella vista, in pezzi di lunghezza di almeno m 0.80 / - Retti della larghezza di cm 30	m		106,60
01.P18.P05.010	Cordoni retti o curvi di granito (sieniti,dioriti) dell'altezza di cm 25, con smusso di cm 2, faccia vista lavorata per un'altezza di almeno cm 18 a punta fine, fiammata o bocciardata, come per la faccia piana, rifilati nei giunti per un perfetto combaciamento per cm 3 di profondita' nella faccia opposta a quella vista, in pezzi di lunghezza di almeno m 0.80 / - Raggio est. non infer. a m 5 - larghezza cm 31-50	m		146,31
01.P18.P05.015	Cordoni retti o curvi di granito (sieniti,dioriti) dell'altezza di cm 25, con smusso di cm 2, faccia vista lavorata per un'altezza di almeno cm 18 a punta fine, fiammata o bocciardata, come per la faccia piana, rifilati nei giunti per un perfetto combaciamento per cm 3 di profondita' nella faccia opposta a quella vista, in pezzi di lunghezza di almeno m 0.80 / - Raggio est. super. a m 2 - larghezza cm 51-60	m		158,40
01.P18.P05.020	Cordoni retti o curvi di granito (sieniti,dioriti) dell'altezza di cm 25, con smusso di cm 2, faccia vista lavorata per un'altezza di almeno cm 18 a punta fine, fiammata o bocciardata, come per la faccia piana, rifilati nei giunti per un perfetto combaciamento per cm 3 di profondita' nella faccia opposta a quella vista, in pezzi di lunghezza di almeno m 0.80 / - Raggio est. super. a m 2 - larghezza cm 61-70	m		171,81
01.P18.P10.005	Cordoni curvi di gneiss e simili, di larghezza cm 30 e altezza cm 25, con smusso di cm 2, faccia a vista lavorata per un' altezza di almeno cm 18 a punta fine, bocciardata o fiammata, come per la faccia piana, rifilati nei giunti per un perfetto combaciamento e per cm 3 di profondita' nella faccia opposta a quella vista, in pezzi di lunghezza di almeno m 0.80. (la misurazione del raggio sara' effettuata secondo lo sviluppo esterno dei pezzi) / - Di raggio esterno compreso tra m 0,51 e m 1	m		76,79
01.P18.P10.010	Cordoni curvi di gneiss e simili, di larghezza cm 30 e altezza cm 25, con smusso di cm 2, faccia a vista lavorata per un' altezza di almeno cm 18 a punta fine, bocciardata o fiammata, come per la faccia piana, rifilati nei giunti per un perfetto combaciamento e per cm 3 di profondita' nella faccia opposta a quella vista, in pezzi di lunghezza di almeno m 0.80. (la misurazione del raggio sara' effettuata secondo lo sviluppo esterno dei pezzi) / - Di raggio esterno compreso tra m 1,01 e m 2	m		73,43
01.P18.P10.015	Cordoni curvi di gneiss e simili, di larghezza cm 30 e altezza cm 25, con smusso di cm 2, faccia a vista lavorata per un' altezza di almeno cm 18 a punta fine, bocciardata o fiammata, come per la faccia piana, rifilati nei giunti per un perfetto combaciamento e per cm 3 di profondita' nella faccia opposta a quella vista, in pezzi di lunghezza di almeno m 0.80. (la misurazione del raggio sara' effettuata secondo lo sviluppo esterno dei pezzi) / - Di raggio esterno compreso tra m 2,01 e m 3	m		68,31
01.P18.P10.020	Cordoni curvi di gneiss e simili, di larghezza cm 30 e altezza cm 25, con smusso di cm 2, faccia a vista lavorata per un' altezza di almeno cm 18 a punta fine, bocciardata o fiammata, come per la faccia piana, rifilati nei giunti per un perfetto combaciamento e per cm 3 di profondita' nella faccia opposta a quella vista, in pezzi di lunghezza di almeno m 0.80. (la misurazione del raggio sara' effettuata secondo lo sviluppo esterno dei pezzi) / - Di raggio esterno compreso tra m 3,01 e m 4	m		64,03
01.P18.P10.025	Cordoni curvi di gneiss e simili, di larghezza cm 30 e altezza cm 25, con smusso di cm 2, faccia a vista lavorata per un' altezza di almeno cm 18 a punta fine, bocciardata o fiammata, come per la faccia piana, rifilati nei giunti per un perfetto combaciamento e per cm 3 di profondita' nella faccia opposta a quella vista, in pezzi di lunghezza di almeno m 0.80. (la misurazione del raggio sara' effettuata secondo lo sviluppo esterno dei pezzi) / - Di raggio esterno compreso tra m 4,01 e m 5	m		59,75
01.P18.P15.005	Cordoni curvi di granito (sieniti, dioriti) di larghezza cm 30, altezza cm 25, con smusso di cm 2, faccia vista lavorata per un'altezza di cm 18 a punta fine, bocciardata o fiammata, come per la faccia piana, rifilati nei giunti per un perfetto combaciamento e per cm 3 di profondità nella faccia opposta a quella vista, in pezzi di lunghezza di almeno m 0.80; (la misurazione del raggio sarà effettuata secondo lo sviluppo esterno dei pezzi) / - Raggio esterno compreso tra m 0.51 e m 1	m		122,83
01.P18.P15.010	Cordoni curvi di granito (sieniti, dioriti) di larghezza cm 30, altezza cm 25, con smusso di cm 2, faccia vista lavorata per un'altezza di cm 18 a punta fine, bocciardata o fiammata, come per la faccia piana, rifilati nei giunti per un perfetto combaciamento e per cm 3 di profondità nella faccia opposta a quella vista, in pezzi di lunghezza di almeno m 0.80; (la misurazione del raggio sarà effettuata secondo lo sviluppo esterno dei pezzi) / - Raggio esterno compreso tra m 1.01 e m 2	m		119,45
01.P18.P15.015	Cordoni curvi di granito (sieniti, dioriti) di larghezza cm 30, altezza cm 25, con smusso di cm 2, faccia vista lavorata per un'altezza di cm 18 a punta fine, bocciardata o fiammata, come per la faccia piana, rifilati nei giunti per un perfetto combaciamento e per cm 3 di profondità nella faccia opposta a quella vista, in pezzi di lunghezza di almeno m 0.80; (la misurazione del raggio sarà effettuata secondo lo sviluppo esterno dei pezzi) / - Raggio esterno compreso tra m 2.01 e m 3	m		116,10
01.P18.P15.020	Cordoni curvi di granito (sieniti, dioriti) di larghezza cm 30, altezza cm 25, con smusso di cm 2, faccia vista lavorata per un'altezza di cm 18 a punta fine, bocciardata o fiammata, come per la faccia piana, rifilati nei giunti per un perfetto combaciamento e per cm 3 di profondità nella faccia opposta a quella vista, in pezzi di lunghezza di almeno m 0.80; (la misurazione del raggio sarà effettuata secondo lo sviluppo esterno dei pezzi) / - Raggio esterno compreso tra m 3.01 e m 4	m		113,42
01.P18.P15.025	Cordoni curvi di granito (sieniti, dioriti) di larghezza cm 30, altezza cm 25, con smusso di cm 2, faccia vista lavorata per un'altezza di cm 18 a punta fine, bocciardata o fiammata, come per la faccia piana, rifilati nei giunti per un perfetto combaciamento e per cm 3 di profondità nella faccia opposta a quella vista, in pezzi di lunghezza di almeno m 0.80; (la misurazione del raggio sarà effettuata secondo lo sviluppo esterno dei pezzi) / - Raggio esterno compreso tra m 4.01 e m 5	m		111,00
01.P18.P20.003	Cordoni curvi di gneiss esimili (raggio esterno cm 50) di larghezza cm 30, altezza cm 25, con smusso di cm 2, faccia a vista lavorata per un'altezza di almeno cm 18 a punta fine, bocciardata o fiammata, come per la faccia piana, rifilati nei giunti per un perfetto combaciamento e per cm 3 di profondita' nella faccia opposta a quella vista, in pezzi di lunghezza di almeno m 0.78 / - Normali	cad		85,36
01.P18.P20.005	Cordoni curvi di gneiss esimili (raggio esterno cm 50) di larghezza cm 30, altezza cm 25, con smusso di cm 2, faccia a vista lavorata per un'altezza di almeno cm 18 a punta fine, bocciardata o fiammata, come per la faccia piana, rifilati nei giunti per un perfetto combaciamento e per cm 3 di profondita' nella faccia opposta a quella vista, in pezzi di lunghezza di almeno m 0.78 / - Con alette per ingressi carrai	cad		110,88
01.P18.P25.003	Cordoni curvi di granito (sieniti, dioriti) di larghezza cm 30, altezza cm 25, raggio esterno cm 50, con smusso cm 2, faccia a vista lavorata per un'altezza di almeno cm 18 a punta fine, bocciardata o fiammata, come per la faccia piana, rifilati nei giunti per un perfetto combaciamento e per cm 3 di profondita' nella faccia opposta a quella vista, in pezzi di lunghezza di almeno m 0.78 / - Normali	cad		102,41
01.P18.P25.005	Cordoni curvi di granito (sieniti, dioriti) di larghezza cm 30, altezza cm 25, raggio esterno cm 50, con smusso cm 2, faccia a vista lavorata per un'altezza di almeno cm 18 a punta fine, bocciardata o fiammata, come per la faccia piana, rifilati nei giunti per un perfetto combaciamento e per cm 3 di profondita' nella faccia opposta a quella vista, in pezzi di lunghezza di almeno m 0.78 / - Con alette per ingressi carrai	cad		127,93
01.P18.P30.005	Fasce in pietra di Borgone o simili, rifilate sui lati e sulle teste di cm 30x10, a delimitazione di ingressi carrai / - Dello spessore di cm 6-10	m		25,38
01.P18.P40.005	Fasce in pietra di Borgone o simili, rifilate sui lati e sulle teste di cm 50x10, per scivoli di accessi carrai / - Dello spessore di cm 8-10	m		34,90
01.P18.P50.005	Lastre per marciapiedi e accessi carrai, di pietra di Luserna o Bagnolo della larghezza minima m 0,70, di forma rettangolare profilate a spigoli vivi, spianate o lavorate a punta fine, ove occorra, sulla faccia vista, a tutta squadratura nei fianchi / - Spess cm 8-10 - lunghezza fino a m 1.40	m²		136,92
01.P18.P50.010	Lastre per marciapiedi e accessi carrai, di pietra di Luserna o Bagnolo della larghezza minima m 0,70, di forma rettangolare profilate a spigoli vivi, spianate o lavorate a punta fine, ove occorra, sulla faccia vista, a tutta squadratura nei fianchi / - Spess cm 8-10 - lunghezza da m 1.40 a 2.00	m²		179,87
01.P18.P50.015	Lastre per marciapiedi e accessi carrai, di pietra di Luserna o Bagnolo della larghezza minima m 0,70, di forma rettangolare profilate a spigoli vivi, spianate o lavorate a punta fine, ove occorra, sulla faccia vista, a tutta squadratura nei fianchi / - Spess cm 15-18 - lunghezza fino a m 1.40	m²		248,33
01.P18.P50.020	Lastre per marciapiedi e accessi carrai, di pietra di Luserna o Bagnolo della larghezza minima m 0,70, di forma rettangolare profilate a spigoli vivi, spianate o lavorate a punta fine, ove occorra, sulla faccia vista, a tutta squadratura nei fianchi / - Spess cm 15-18 - lunghezza da m 1.40 a 2.00	m²		291,29
01.P18.P60.005	Lastre per la formazione di lastricati in pietra di Luserna, Bagnolo o di qualita' equivalente, in lastre rettangolari profilate a spigoli vivi, dello spessore di cm 10-12, di larghezza di almeno cm 50 e lunghezza di almeno cm 75, spianate e lavorate a punta fine, provviste in corsi regolari per la completa utilizzazione	m²		102,41
01.P18.P70.005	Lastroni per balconi in pietra di luserna di spessore cm 8-9 lato lungo risvoltato e rifilato / - Fino a m 2	m²		248,33
01.P18.P70.010	Lastroni per balconi in pietra di luserna di spessore cm 8-9 lato lungo risvoltato e rifilato / - Superiori a m 2	m²		260,43
01.P18.P80.005	Gradini in pietra di luserna per cantine a semplice cordone / - Spessore cm 3 - larghezza cm 25	m		37,46
01.P18.P90.005	Provvista di gradini (alzata e/o pedata) in pietra di luserna, coste refilate, piano fiammato, smusso sulla costa lunga per superficie effettiva, indipendentemente dalla forma geometrica / - Dello spessore di cm 2 (solo per alzata)	m²		142,29
01.P18.P90.010	Provvista di gradini (alzata e/o pedata) in pietra di luserna, coste refilate, piano fiammato, smusso sulla costa lunga per superficie effettiva, indipendentemente dalla forma geometrica / - Dello spessore di cm 3	m²		147,66
01.P18.P90.015	Provvista di gradini (alzata e/o pedata) in pietra di luserna, coste refilate, piano fiammato, smusso sulla costa lunga per superficie effettiva, indipendentemente dalla forma geometrica / - Dello spessore di cm 4	m²		167,79
01.P18.P90.020	Provvista di gradini (alzata e/o pedata) in pietra di luserna, coste refilate, piano fiammato, smusso sulla costa lunga per superficie effettiva, indipendentemente dalla forma geometrica / - Dello spessore di cm 5	m²		212,09
01.P18.P90.025	Provvista di gradini (alzata e/o pedata) in pietra di luserna, coste refilate, piano fiammato, smusso sulla costa lunga per superficie effettiva, indipendentemente dalla forma geometrica / - Dello spessore di cm 6	m²		232,24
01.P18.R00.005	Spezzoni di lastre di luserna dello spessore da cm 3 a cm 6 colorazione uniforme	q		12,84
01.P18.R05.005	Fornitura, franco cantiere, di scapoli di travertino di dimensione informe ed aventi altezza compresa tra cm 30 e cm 40 / - Larghezza non superiore a cm 25	q		41,07
01.P18.R10.005	Scapoli di cava grezzi, con diametri trasversali compresi tra cm 25 e cm 60	m³		89,08
01.P18.R15.005	Fornitura, resa in cumuli sul luogo d'impiego,di graniglia di marmo rosso avente granulometria compresa / - Tra mm 3 e mm 6	q		23,23
01.P18.R20.005	Masselli o conci in granito, sienite o diorite dello spessore da cm 14 a cm 16, lunghezza da una volta e un quarto a due volte la larghezza, lavorati a superficie perfettamente piana ed a punta grossa sulla faccia vista, a punta mezzana ed a perfetta squadra per almeno cm 5 di profondità sulle facce laterali, faccia inferiore grossamente spianata, tolleranza sullo spessore 1 cm in più o in meno, provvisti in corsi di larghezza uniforme per la completa utilizzazione senza tagli e rifilature / - Della larghezza da 30 a 45 cm	m²		234,52
01.P18.R20.010	Masselli o conci in granito, sienite o diorite dello spessore da cm 14 a cm 16, lunghezza da una volta e un quarto a due volte la larghezza, lavorati a superficie perfettamente piana ed a punta grossa sulla faccia vista, a punta mezzana ed a perfetta squadra per almeno cm 5 di profondità sulle facce laterali, faccia inferiore grossamente spianata, tolleranza sullo spessore 1 cm in più o in meno, provvisti in corsi di larghezza uniforme per la completa utilizzazione senza tagli e rifilature / - Delle dimensioni di cm 50x50	m²		222,82
01.P18.R30.005	Fornitura di massello di porfido bruno del Trentino o dell'Alto Adige, anche lavorato in curva, con uno spigolo alto frontale arrotondato con raggio di cm 4 ed uno spigolo frontale basso smussato ad angolo di cm 0,5, bocciardato fine sul lato alto e sul fronte con smussi / - A sezione rettangolare cm40x10	m		78,11
01.P18.R30.010	Fornitura di massello di porfido bruno del Trentino o dell'Alto Adige, anche lavorato in curva, con uno spigolo alto frontale arrotondato con raggio di cm 4 ed uno spigolo frontale basso smussato ad angolo di cm 0,5, bocciardato fine sul lato alto e sul fronte con smussi / - A sezione rettangolare cm 60x8	m		93,84
01.P18.R50.005	Cubetti scelti di porfido delle cave dell'Alto Adige o del Trentino, a facce piane e normali fra di loro, delle quali due opposte corrispondenti ai piani di cava / - Delle dimensioni di cm 4-6	q		34,76
01.P18.R50.010	Cubetti scelti di porfido delle cave dell'Alto Adige o del Trentino, a facce piane e normali fra di loro, delle quali due opposte corrispondenti ai piani di cava / - Delle dimensioni di cm 6-8	q		32,62
01.P18.R50.015	Cubetti scelti di porfido delle cave dell'Alto Adige o del Trentino, a facce piane e normali fra di loro, delle quali due opposte corrispondenti ai piani di cava / - Delle dimensioni di cm 8-10	q		29,40
01.P18.R50.020	Cubetti scelti di porfido delle cave dell'Alto Adige o del Trentino, a facce piane e normali fra di loro, delle quali due opposte corrispondenti ai piani di cava / - Delle dimensioni di cm 10-12	q		27,37
01.P18.R60.005	Cubetti di sienite o diorite, delle cave dell'Alto Adige o del Trentino, a facce piane e normali fra di loro, delle quali due opposte corrispondenti ai piani di cava delle dimensioni di cm 9 a 11, a facce ruvide	q		29,93
01.P18.R70.005	Fornitura di cubetti di marmo bianco di Carrara tipo edilizia con levigatura della faccia a vista. / - Cm 6x6 di lato, spessore variabile di 4/5 mm	m²		62,54
01.P19	LAVORAZIONE PIETRE E MARMI EFFETTUATE IN LABORATORIO
01.P19.A05.005	Levigatura eseguita in laboratorio misurata sullo sviluppo totale della superficie vista / - Di superfici piane per pietre dure	m²		9,85
01.P19.A05.010	Levigatura eseguita in laboratorio misurata sullo sviluppo totale della superficie vista / - Di superfici curve per pietre dure	m²		45,73
01.P19.A05.015	Levigatura eseguita in laboratorio misurata sullo sviluppo totale della superficie vista / - Di superfici curve per pietre tenere e marmi	m²		34,12
01.P19.A05.020	Levigatura eseguita in laboratorio misurata sullo sviluppo totale della superficie vista / - Di superfici piane per pietre tenere e marmi	m²		5,41
01.P19.A07.005	Levigatura eseguita interamente a mano in laboratorio misurata sullo sviluppo totale della superficie vista / - Di superfici curve per pietre dure	m²		190,83
01.P19.A07.010	Levigatura eseguita interamente a mano in laboratorio misurata sullo sviluppo totale della superficie vista / - Di superfici curve per pietre tenere e marmi	m²		137,52
01.P19.A10.005	Levigatura e lucidatura a piombo eseguita in laboratorio misurata sullo sviluppo totale della superficie vista / - Di superfici piane per pietre dure	m²		16,28
01.P19.A10.010	Levigatura e lucidatura a piombo eseguita in laboratorio misurata sullo sviluppo totale della superficie vista / - Di superfici curve per pietre dure	m²		67,27
01.P19.A10.015	Levigatura e lucidatura a piombo eseguita in laboratorio misurata sullo sviluppo totale della superficie vista / - Di superfici curve per pietre tenere e marmi	m²		44,88
01.P19.A10.020	Levigatura e lucidatura a piombo eseguita in laboratorio misurata sullo sviluppo totale della superficie vista / - Di superfici piane per pietre tenere e marmi	m²		11,21
01.P19.A15.005	Levigatura e lucidatura a piombo eseguita interamente a mano in laboratorio misurata sullo sviluppo totale della superficie vista / - Di superfici curve per pietre dure	m²		252,67
01.P19.A15.010	Levigatura e lucidatura a piombo eseguita interamente a mano in laboratorio misurata sullo sviluppo totale della superficie vista / - Di superfici curve per pietre tenere e marmi	m²		181,24
01.P19.A20.005	Levigatura delle coste vista di lastre gia' refilate di sega, per ogni cm di spessore - effettuata in laboratorio / - Per pietre dure	m		3,05
01.P19.A20.010	Levigatura delle coste vista di lastre gia' refilate di sega, per ogni cm di spessore - effettuata in laboratorio / - Per pietre tenere e marmi	m		2,28
01.P19.A30.005	Levigatura e lucidatura a piombo delle coste viste di lastre gia' refilate di sega, per ogni cm di spessore - effettuate in laboratorio / - Per pietre dure	m		4,20
01.P19.A30.010	Levigatura e lucidatura a piombo delle coste viste di lastre gia' refilate di sega, per ogni cm di spessore - effettuate in laboratorio / - Per pietre tenere e marmi	m		2,66
01.P19.B00.005	Lavorazione a punta fine o grossa (bocciarda) effettuata in laboratorio / - Per pietre dure	m²		14,91
01.P19.B00.010	Lavorazione a punta fine o grossa (bocciarda) effettuata in laboratorio / - Per pietre tenere e marmi	m²		10,98
01.P19.B10.005	Bisellatura, eseguita in laboratorio, con leggero arrotondamento degli spigoli (r=2-3 mm ) / - Lisciata di mola per pietre dure	m		1,52
01.P19.B10.010	Bisellatura, eseguita in laboratorio, con leggero arrotondamento degli spigoli (r=2-3 mm ) / - Lisciata di mola per pietre tenere e marmi	m		1,14
01.P19.B10.015	Bisellatura, eseguita in laboratorio, con leggero arrotondamento degli spigoli (r=2-3 mm ) / - Lucidata a piombo per pietre dure	m		1,88
01.P19.B10.020	Bisellatura, eseguita in laboratorio, con leggero arrotondamento degli spigoli (r=2-3 mm ) / - Lucidata a piombo per pietre tenere e marmi	m		1,14
01.P19.B20.005	Smusso agli spigoli, eseguito in laboratorio, della larghezza fino a cm 1 / - Lisciato di mola per pietre dure	m		4,57
01.P19.B20.010	Smusso agli spigoli, eseguito in laboratorio, della larghezza fino a cm 1 / - Lisciato di mola per pietre tenere e marmi	m		3,05
01.P19.B20.015	Smusso agli spigoli, eseguito in laboratorio, della larghezza fino a cm 1 / - Lucidato a piombo per pietre dure	m		9,15
01.P19.B20.020	Smusso agli spigoli, eseguito in laboratorio, della larghezza fino a cm 1 / - Lucidato a piombo per pietre tenere e marmi	m		6,10
01.P19.B30.005	Listello ribassato fino a cm 1x1, eseguito in laboratorio (scuretto) / - Lisciato di mola per pietre dure	m		4,57
01.P19.B30.010	Listello ribassato fino a cm 1x1, eseguito in laboratorio (scuretto) / - Lisciato di mola per pietre tenere e marmi	m		3,05
01.P19.B30.015	Listello ribassato fino a cm 1x1, eseguito in laboratorio (scuretto) / - Lucidato a piombo per pietre dure	m		11,51
01.P19.B30.020	Listello ribassato fino a cm 1x1, eseguito in laboratorio (scuretto) / - Lucidato a piombo per pietre tenere e marmi	m		7,62
01.P19.B40.005	Listello ribassato fino a cm 2x1, eseguito in laboratorio, (scuretto) / - Lisciato di mola per pietre dure	m		6,10
01.P19.B40.010	Listello ribassato fino a cm 2x1, eseguito in laboratorio, (scuretto) / - Lisciato di mola per pietre tenere e marmi	m		4,57
01.P19.B40.015	Listello ribassato fino a cm 2x1, eseguito in laboratorio, (scuretto) / - Lucidato a piombo per pietre dure	m		12,26
01.P19.B40.020	Listello ribassato fino a cm 2x1, eseguito in laboratorio, (scuretto) / - Lucidato a piombo per pietre tenere e marmi	m		8,37
01.P19.B50.005	Segatura eseguita in laboratorio / - Al telaio per pietre dure	m²		16,85
01.P19.B50.010	Segatura eseguita in laboratorio / - Al telaio per pietre tenere	m²		8,42
01.P19.B50.015	Segatura eseguita in laboratorio / - Con filo elicoidale per pietre dure	m²		64,17
01.P19.B50.020	Segatura eseguita in laboratorio / - Con filo elicoidale per pietre tenere	m²		24,73
01.P19.B60.005	Refilatura con fresa, eseguita in laboratorio o sul luogo di impiego, per ogni cm di spessore / - Di pietre dure	m		1,88
01.P19.B60.010	Refilatura con fresa, eseguita in laboratorio o sul luogo di impiego, per ogni cm di spessore / - Di pietre tenere	m		0,91
01.P19.C00.005	Preparazione di bordo di lastra per unione a cartabuono, per ogni lastra e per ogni m di bordo, per spessori fino a cm 4 / - Per pietre dure e con listello lisciato a mola	m		11,51
01.P19.C00.010	Preparazione di bordo di lastra per unione a cartabuono, per ogni lastra e per ogni m di bordo, per spessori fino a cm 4 / - Per pietre tenere e con listello lisciato a mola	m		7,62
01.P19.C00.015	Preparazione di bordo di lastra per unione a cartabuono, per ogni lastra e per ogni m di bordo, per spessori fino a cm 4 / - Per pietre dure e listello lucidato a piombo	m		21,43
01.P19.C00.020	Preparazione di bordo di lastra per unione a cartabuono, per ogni lastra e per ogni m di bordo, per spessori fino a cm 4 / - Per pietre tenere e listello lucidato a piombo	m		15,24
01.P19.C05.005	Preparazione di bordo di lastra per unione a cartabuono, per ogni lastra e per ogni m di bordo, per spessori da cm 4 a cm 10 / - Per pietre dure e con listello lisciato a mola	m		19,08
01.P19.C05.010	Preparazione di bordo di lastra per unione a cartabuono, per ogni lastra e per ogni m di bordo, per spessori da cm 4 a cm 10 / - Per pietre tenere e con listello lisciato a mola	m		13,75
01.P19.C05.015	Preparazione di bordo di lastra per unione a cartabuono, per ogni lastra e per ogni m di bordo, per spessori da cm 4 a cm 10 / - Per pietre dure e listello lucidato a piombo	m		29,01
01.P19.C05.020	Preparazione di bordo di lastra per unione a cartabuono, per ogni lastra e per ogni m di bordo, per spessori da cm 4 a cm 10 / - Per pietre tenere e listello lucidato a piombo	m		21,43
01.P19.C10.005	Formazione di gocciolatoio a mola / - Per pietre dure	m		3,05
01.P19.C10.010	Formazione di gocciolatoio a mola / - Per pietre tenere	m		1,52
01.P20	VETRI, CRISTALLI E TELAI PER SERRAMENTI ESTERNI / (Sono state introdotte nel capitolo diverse tipologie di vetrate isolanti e di telai per serramenti esterni, con la finalita' di consentire al professionista di scegliere quelle che si adattano alle particolari esigenze progettuali, nel rispetto delle normative in vigore in materia di efficienza energetica negli edifici e considerando le caratteristiche dei materiali, la tecnologia costruttiva e le prestazioni richieste. / I serramenti esterni completi di telaio e vetrata, devono avere la marcatura CE (UNI EN 14351-1). Le prestazioni termiche calcolate secondo la norma UNI EN ISO 10077-1, devono essere in conformita' ai limiti stabiliti dallo stralcio di piano per il riscaldamento ambientale ed il condizionamento e le disposizioni attuative in materia di rendimento energetico nell'edilizia vigenti. Per quanto riguarda i limiti di contenimento acustico, si fa riferimento alla normativa DCPM 05-12-97 (Requisiti acustici passivi degli edifici - isolamento acustico standardizzato di facciata). / CRITERI DI MISURAZIONE: nel computo degli importi da riconoscersi per la sola fornitura occorre considerare una superficie minima fatturabile pari a 0,30 m2 per vetri e cristalli e pari a 0,50 m2 per vetrate isolanti e vetri stratificati. / Nell'ambito delle opere compiute di cui al capitolo 01.A15 - Opere da vetraio - si tenga conto di quanto previsto all'articolo 01.A15.N00 - Compensazioni / Con riferimento alle modalità di calcolo delle dimensioni dei vetri e dei cristalli, si precisa che la valutazione dovrà essere condotta geometricamente tenendo conto della sola superficie effettiva collocata in opera, senza considerare consuetudini commerciali e sfridi occorsi per ricavarne le dimensioni effettive. La misura dei vetri o cristalli che non siano quadrati o rettangolari si effettuerà sul minimo rettangolo ad essi circoscrivibile. / Per quanto riguarda la misura dei serramenti, la stessa dovrà riferirsi alla misura del perimetro esterno del telaio.)
01.P20.A10.005	Vetri zigrinati / - Spessore mm 3-4	m²		13,95
01.P20.A20.005	Vetri stampati di tipo comune / - Bianchi	m²		12,68
01.P20.A20.010	Vetri stampati di tipo comune / - Colorati	m²		17,76
01.P20.A30.005	Vetri trasparenti / - Sottili ex semplici	m²		7,15
01.P20.A30.010	Vetri trasparenti / - Normali ex semidoppi	m²		12,06
01.P20.A30.015	Vetri trasparenti / - Forti ex doppi	m²		15,21
01.P20.A40.005	Float ex cristalli / - Spessore mm 3	m²		13,95
01.P20.A50.005	Cristalli trasparenti (dimensioni non superiori a cm 250x400) ex 1/2 cristalli / - Spessore mm 4.5-5	m²		17,65
01.P20.A50.010	Cristalli trasparenti (dimensioni non superiori a cm 250x400) ex 1/2 cristalli / - Spessore mm 5.5-6	m²		19,86
01.P20.A55.005	Cristallo temperato / - Spessore mm 5	m²		37,44
01.P20.A55.010	Cristallo temperato / - Spessore mm 6	m²		42,05
01.P20.A55.015	Cristallo temperato / - Spessore mm 8	m²		62,60
01.P20.A55.020	Cristallo temperato / - Spessore mm 10	m²		75,86
01.P20.A55.025	Cristallo temperato / - Spessore mm 12	m²		104,67
01.P20.A60.005	Vetri retinati di spessore oltre mm 5 fino a mm 8 / - Normali	m²		16,62
01.P20.A60.010	Vetri retinati di spessore oltre mm 5 fino a mm 8 / - Colorati	m²		33,11
01.P20.A70.005	Vetri lisci per interni / - Legati in ottone	m²		121,97
01.P20.A70.010	Vetri lisci per interni / - Legati in piombo	m²		107,90
01.P20.A80.005	Vetri cattedrali a disegno semplice, legati in piombo, per esterni / - Bianchi	m²		127,78
01.P20.A80.010	Vetri cattedrali a disegno semplice, legati in piombo, per esterni / - Colorati	m²		138,23
01.P20.A90.005	Cristallo dello spessore di mm 6 / - Grigio	m²		26,49
01.P20.A90.010	Cristallo dello spessore di mm 6 / - Verde	m²		35,31
01.P20.B00.005	Vetrate isolanti termoacustiche tipo vetrocamera formate da due lastre di vetro, normale o antisfondamento, e interposta intercapedine di mm 6-9-12 complete di profilati distanziatori, giunti elastici, sali disidratanti etc. i vetri antisfondamento sono costituiti da due lastre con interposta pellicola di polivinilbutirrale / - vetro mm 3 + vetro mm 3	m²		34,04
01.P20.B00.010	Vetrate isolanti termoacustiche tipo vetrocamera formate da due lastre di vetro, normale o antisfondamento, e interposta intercapedine di mm 6-9-12 complete di profilati distanziatori, giunti elastici, sali disidratanti etc. i vetri antisfondamento sono costituiti da due lastre con interposta pellicola di polivinilbutirrale / - vetro mm 4 + cristallo vetro mm 4; Ug= da 3,3 a 2,9 w/m²k e Rw= c.a 29 dB	m²		42,97
01.P20.B00.015	Vetrate isolanti termoacustiche tipo vetrocamera formate da due lastre di vetro, normale o antisfondamento, e interposta intercapedine di mm 6-9-12 complete di profilati distanziatori, giunti elastici, sali disidratanti etc. i vetri antisfondamento sono costituiti da due lastre con interposta pellicola di polivinilbutirrale / - vetro mm 5 + vetro mm 5; Ug= da 3,3 a 2,9 w/m²k e Rw= c.a 30 dB	m²		50,75
01.P20.B00.016	Vetrate isolanti termoacustiche tipo vetrocamera formate da due lastre di vetro, normale o antisfondamento, e interposta intercapedine di mm 6-9-12 complete di profilati distanziatori, giunti elastici, sali disidratanti etc. i vetri antisfondamento sono costituiti da due lastre con interposta pellicola di polivinilbutirrale / - vetro mm 5 + vetro mm 6; Ug= da 3,3 a 2,8 w/m²k e Rw= c.a 32 dB	m²		58,42
01.P20.B00.018	Vetrate isolanti termoacustiche tipo vetrocamera formate da due lastre di vetro, normale o antisfondamento, e interposta intercapedine di mm 6-9-12 complete di profilati distanziatori, giunti elastici, sali disidratanti etc. i vetri antisfondamento sono costituiti da due lastre con interposta pellicola di polivinilbutirrale / - vetro mm 5 + vetro mm 8; Ug= da 3,2 a 2,8 w/m²k e Rw= c.a 35 dB	m²		64,93
01.P20.B00.035	Vetrate isolanti termoacustiche tipo vetrocamera formate da due lastre di vetro, normale o antisfondamento, e interposta intercapedine di mm 6-9-12 complete di profilati distanziatori, giunti elastici, sali disidratanti etc. i vetri antisfondamento sono costituiti da due lastre con interposta pellicola di polivinilbutirrale / - vetro mm 5 + vetro antisf. mm 3+0.38+3; Ug= da 3,3 a 2,8 w/m²k e Rw= c.a 34 dB	m²		76,91
01.P20.B00.040	Vetrate isolanti termoacustiche tipo vetrocamera formate da due lastre di vetro, normale o antisfondamento, e interposta intercapedine di mm 6-9-12 complete di profilati distanziatori, giunti elastici, sali disidratanti etc. i vetri antisfondamento sono costituiti da due lastre con interposta pellicola di polivinilbutirrale / - vetro mm 5 + vetro antisf. mm 3+0.76+3; Ug= da 3,2 a 2,8 w/m²k e Rw= c.a 34 dB	m²		86,67
01.P20.B00.045	Vetrate isolanti termoacustiche tipo vetrocamera formate da due lastre di vetro, normale o antisfondamento, e interposta intercapedine di mm 6-9-12 complete di profilati distanziatori, giunti elastici, sali disidratanti etc. i vetri antisfondamento sono costituiti da due lastre con interposta pellicola di polivinilbutirrale / - vetro mm 5 + vetro antisf. mm 3+1.14+3; Ug= da 3,2 a 2,8 w/m²k e Rw= c.a 34 dB	m²		98,97
01.P20.B00.050	Vetrate isolanti termoacustiche tipo vetrocamera formate da due lastre di vetro, normale o antisfondamento, e interposta intercapedine di mm 6-9-12 complete di profilati distanziatori, giunti elastici, sali disidratanti etc. i vetri antisfondamento sono costituiti da due lastre con interposta pellicola di polivinilbutirrale / - vetro mm 5 + vetro antisf. mm 3+1.52+3; Ug= da 3,2 a 2,8 w/m²k e Rw= c.a 34 dB	m²		110,47
01.P20.B00.055	Vetrate isolanti termoacustiche tipo vetrocamera formate da due lastre di vetro, normale o antisfondamento, e interposta intercapedine di mm 6-9-12 complete di profilati distanziatori, giunti elastici, sali disidratanti etc. i vetri antisfondamento sono costituiti da due lastre con interposta pellicola di polivinilbutirrale / - vetro mm 5 + vetro antisf. mm 4+0.76+4; Ug= da 3,2 a 2,8 w/m²k e Rw= c.a 36 dB	m²		95,84
01.P20.B00.060	Vetrate isolanti termoacustiche tipo vetrocamera formate da due lastre di vetro, normale o antisfondamento, e interposta intercapedine di mm 6-9-12 complete di profilati distanziatori, giunti elastici, sali disidratanti etc. i vetri antisfondamento sono costituiti da due lastre con interposta pellicola di polivinilbutirrale / - Cristallo mm 5 + vetro antisf. mm 4+1.14+4	m²		108,14
01.P20.B00.065	Vetrate isolanti termoacustiche tipo vetrocamera formate da due lastre di vetro, normale o antisfondamento, e interposta intercapedine di mm 6-9-12 complete di profilati distanziatori, giunti elastici, sali disidratanti etc. i vetri antisfondamento sono costituiti da due lastre con interposta pellicola di polivinilbutirrale / - vetro mm 5 + vetro antisf. mm 4+1.52+4; Ug= da 3,1 a 2,7 w/m²k e Rw= c.a 36 dB	m²		117,32
01.P20.B00.070	Vetrate isolanti termoacustiche tipo vetrocamera formate da due lastre di vetro, normale o antisfondamento, e interposta intercapedine di mm 6-9-12 complete di profilati distanziatori, giunti elastici, sali disidratanti etc. i vetri antisfondamento sono costituiti da due lastre con interposta pellicola di polivinilbutirrale / - vetro mm 5 + vetro antisf. mm 5+0.76+3; Ug= da 3,2 a 2,8 w/m²k e Rw= c.a 36 dB	m²		95,84
01.P20.B00.075	Vetrate isolanti termoacustiche tipo vetrocamera formate da due lastre di vetro, normale o antisfondamento, e interposta intercapedine di mm 6-9-12 complete di profilati distanziatori, giunti elastici, sali disidratanti etc. i vetri antisfondamento sono costituiti da due lastre con interposta pellicola di polivinilbutirrale / - vetro mm 5 + vetro antisf. mm 5+1.14+3; Ug= da 3,2 a 2,8 w/m²k e Rw= c.a 36 dB	m²		108,14
01.P20.B00.080	Vetrate isolanti termoacustiche tipo vetrocamera formate da due lastre di vetro, normale o antisfondamento, e interposta intercapedine di mm 6-9-12 complete di profilati distanziatori, giunti elastici, sali disidratanti etc. i vetri antisfondamento sono costituiti da due lastre con interposta pellicola di polivinilbutirrale / - vetro mm 5 + vetro antisf. mm 5+1.52+3; Ug= da 3,1 a 2,7 w/m²k e Rw= c.a 36 dB	m²		120,81
01.P20.B00.085	Vetrate isolanti termoacustiche tipo vetrocamera formate da due lastre di vetro, normale o antisfondamento, e interposta intercapedine di mm 6-9-12 complete di profilati distanziatori, giunti elastici, sali disidratanti etc. i vetri antisfondamento sono costituiti da due lastre con interposta pellicola di polivinilbutirrale / - vetro mm 6 + vetro antisf. mm 5+0.76+3; Ug= da 3,2 a 2,8 w/m²k e Rw= c.a 36 dB	m²		105,12
01.P20.B00.090	Vetrate isolanti termoacustiche tipo vetrocamera formate da due lastre di vetro, normale o antisfondamento, e interposta intercapedine di mm 6-9-12 complete di profilati distanziatori, giunti elastici, sali disidratanti etc. i vetri antisfondamento sono costituiti da due lastre con interposta pellicola di polivinilbutirrale / - 'Due lastre di vetro antisf. mm 3+0.38+3; Ug= da 3,2 a 2,8 w/m²k e Rw= c.a 35 dB	m²		95,03
01.P20.B01.005	Vetrate isolanti termoacustiche tipo vetrocamera formate da due lastre di vetro e interposta intercapedine di mm 15, complete di profilati distanziatori, sali disidratanti etc. per "film" si intende la pellicola di polivinilbutirrale interposta tra lastra e lastra / - vetro mm 3 + vetro mm 3	m²		36,24
01.P20.B01.010	Vetrate isolanti termoacustiche tipo vetrocamera formate da due lastre di vetro e interposta intercapedine di mm 15, complete di profilati distanziatori, sali disidratanti etc. per "film" si intende la pellicola di polivinilbutirrale interposta tra lastra e lastra / - vetro mm 4 + vetro mm 4; Ug= 2,8 w/m²k e Rw= c.a 30 dB	m²		45,19
01.P20.B01.015	Vetrate isolanti termoacustiche tipo vetrocamera formate da due lastre di vetro e interposta intercapedine di mm 15, complete di profilati distanziatori, sali disidratanti etc. per "film" si intende la pellicola di polivinilbutirrale interposta tra lastra e lastra / - vetro mm 5 + vetro mm 5; Ug= 2,7 w/m²k e Rw= c.a 31 dB	m²		52,97
01.P20.B01.016	Vetrate isolanti termoacustiche tipo vetrocamera formate da due lastre di vetro e interposta intercapedine di mm 15, complete di profilati distanziatori, sali disidratanti etc. per "film" si intende la pellicola di polivinilbutirrale interposta tra lastra e lastra / - vetro mm 5 + vetro mm 6; Ug= 2,7 w/m²k e Rw= c.a 33 dB	m²		60,64
01.P20.B01.018	Vetrate isolanti termoacustiche tipo vetrocamera formate da due lastre di vetro e interposta intercapedine di mm 15, complete di profilati distanziatori, sali disidratanti etc. per "film" si intende la pellicola di polivinilbutirrale interposta tra lastra e lastra / - vetro mm 5 + vetro mm 8; Ug= 2,7 w/m²k e Rw= c.a 36 dB	m²		67,15
01.P20.B01.020	Vetrate isolanti termoacustiche tipo vetrocamera formate da due lastre di vetro e interposta intercapedine di mm 15, complete di profilati distanziatori, sali disidratanti etc. per "film" si intende la pellicola di polivinilbutirrale interposta tra lastra e lastra / - Due vetri temperati mm 6; Ug= 2,7 w/m²k	m²		70,51
01.P20.B01.025	Vetrate isolanti termoacustiche tipo vetrocamera formate da due lastre di vetro e interposta intercapedine di mm 15, complete di profilati distanziatori, sali disidratanti etc. per "film" si intende la pellicola di polivinilbutirrale interposta tra lastra e lastra / - vetro temperato mm 8 + vetro mm 5; Ug= 2,7 w/m²k	m²		80,61
01.P20.B01.030	Vetrate isolanti termoacustiche tipo vetrocamera formate da due lastre di vetro e interposta intercapedine di mm 15, complete di profilati distanziatori, sali disidratanti etc. per "film" si intende la pellicola di polivinilbutirrale interposta tra lastra e lastra / - vetro mm 4+vetro antisf. da mm 3+film+mm 3; Ug= 2,7 w/m²k e Rw= c.a 35 dB	m²		69,46
01.P20.B01.035	Vetrate isolanti termoacustiche tipo vetrocamera formate da due lastre di vetro e interposta intercapedine di mm 15, complete di profilati distanziatori, sali disidratanti etc. per "film" si intende la pellicola di polivinilbutirrale interposta tra lastra e lastra / - vetro mm 5+vetro antisf. da mm 3+film+mm 3; Ug= 2,7 w/m²k e Rw= c.a 35 dB	m²		82,59
01.P20.B01.045	Vetrate isolanti termoacustiche tipo vetrocamera formate da due lastre di vetro e interposta intercapedine di mm 15, complete di profilati distanziatori, sali disidratanti etc. per "film" si intende la pellicola di polivinilbutirrale interposta tra lastra e lastra / - Due lastre vetro antisf. da mm 3+film+mm 3; Ug= 2,7 w/m²k e Rw= c.a 36 dB	m²		96,52
01.P20.B03.005	Vetrate antisfondamento formate da due lastre di vetro con interposto foglio di polivinilbutirrale / - Spessore mm 3+0.38+3; Ug= 5,7 w/m² k e Rw= c.a 32 dB	m²		46,34
01.P20.B03.010	Vetrate antisfondamento formate da due lastre di vetro con interposto foglio di polivinilbutirrale / - Spessore mm 3+0.76+3; Ug= 5,6 w/m² k e Rw= c.a 33 dB	m²		57,49
01.P20.B03.015	Vetrate antisfondamento formate da due lastre di vetro con interposto foglio di polivinilbutirrale / - Spessore mm 3+1.14+3; Ug= 5,5 w/m² k e Rw= c.a 33 dB	m²		69,12
01.P20.B03.020	Vetrate antisfondamento formate da due lastre di vetro con interposto foglio di polivinilbutirrale / - Spessore mm 3+1.52+3; Ug= 5,5 w/m² k e Rw= c.a 33 dB	m²		81,31
01.P20.B03.025	Vetrate antisfondamento formate da due lastre di vetro con interposto foglio di polivinilbutirrale / - Spessore mm 4+0.76+4; Ug= 5,6 w/m² k e Rw= c.a 34 dB	m²		65,27
01.P20.B03.030	Vetrate antisfondamento formate da due lastre di vetro con interposto foglio di polivinilbutirrale / - Spessore mm 4+1.14+4; Ug= 5,6 w/m² k e Rw= c.a 35 dB	m²		76,79
01.P20.B03.035	Vetrate antisfondamento formate da due lastre di vetro con interposto foglio di polivinilbutirrale / - Spessore mm 4+1.52+4; Ug= 5,5 w/m² k e Rw= c.a 35 dB	m²		88,98
01.P20.B03.040	Vetrate antisfondamento formate da due lastre di vetro con interposto foglio di polivinilbutirrale / - Spessore mm 5+0.76+3	m²		65,27
01.P20.B03.045	Vetrate antisfondamento formate da due lastre di vetro con interposto foglio di polivinilbutirrale / - Spessore mm 5+1.14+3	m²		76,79
01.P20.B03.050	Vetrate antisfondamento formate da due lastre di vetro con interposto foglio di polivinilbutirrale / - Spessore mm 5+1.52+3	m²		89,09
01.P20.B03.055	Vetrate antisfondamento formate da due lastre di vetro con interposto foglio di polivinilbutirrale / - Spessore mm 6+0.76+6; Ug= 5,3 w/m² k e Rw= c.a 37 dB	m²		78,18
01.P20.B04.000	Vetrate isolanti tipo vetrocamera con basso emissivo; formate da due lastre di vetro, normale o stratificata, con interposta intercapedine d'aria o gas; complete di profilati distanziatori, giunti elastici, sali disidratanti etc.; i vetri antieffrazione sono costituiti da due lastre con interposta pellicola di polivinilbutirrale (PVB). (Per vetri con altre caratteristiche vedere 01.P20.B06) / - 3+3.1(PVB 0,38)/16/3+3.1(PVB0,38) B.E. (basso emissivo) + argon / Ug=1,0 W/m²K - Rw(C;Ctr) = 35(-1;-5)dB	m²		113,34
01.P20.B04.001	Vetrate isolanti tipo vetrocamera con basso emissivo; formate da due lastre di vetro, normale o stratificata, con interposta intercapedine d'aria o gas; complete di profilati distanziatori, giunti elastici, sali disidratanti etc.; i vetri antieffrazione sono costituiti da due lastre con interposta pellicola di polivinilbutirrale (PVB). (Per vetri con altre caratteristiche vedere 01.P20.B06) / - 3+3.1(PVB 0,76) Acustico /16/3+3.1(PVB0,76) Acustico B.E. (basso emissivo) + argon Ug=1,0 W/m²K-Rw(C;Ctr)= 41(-2;-7)dB	m²		125,94
01.P20.B04.002	Vetrate isolanti tipo vetrocamera con basso emissivo; formate da due lastre di vetro, normale o stratificata, con interposta intercapedine d'aria o gas; complete di profilati distanziatori, giunti elastici, sali disidratanti etc.; i vetri antieffrazione sono costituiti da due lastre con interposta pellicola di polivinilbutirrale (PVB). (Per vetri con altre caratteristiche vedere 01.P20.B06) / - 3+3.1(PVB 0,38)/16/3+3.2(PVB0,76) B.E. (basso emissivo) + argon / Ug=1,0 W/m²K - Rw(C;Ctr) = 34(-1;-5)dB	m²		117,54
01.P20.B04.003	Vetrate isolanti tipo vetrocamera con basso emissivo; formate da due lastre di vetro, normale o stratificata, con interposta intercapedine d'aria o gas; complete di profilati distanziatori, giunti elastici, sali disidratanti etc.; i vetri antieffrazione sono costituiti da due lastre con interposta pellicola di polivinilbutirrale (PVB). (Per vetri con altre caratteristiche vedere 01.P20.B06) / - 4+4.1(PVB 0,38)/15/4+4.1(PVB0,76) B.E. (basso emissivo) + argon / Ug=1,0 W/m²K - Rw(C;Ctr) = 38(-2;-6)dB	m²		122,62
01.P20.B04.004	Vetrate isolanti tipo vetrocamera con basso emissivo; formate da due lastre di vetro, normale o stratificata, con interposta intercapedine d'aria o gas; complete di profilati distanziatori, giunti elastici, sali disidratanti etc.; i vetri antieffrazione sono costituiti da due lastre con interposta pellicola di polivinilbutirrale (PVB). (Per vetri con altre caratteristiche vedere 01.P20.B06) / - 4+4.1 Acustico (PVB 0,38)/15/4+4.1 Acustico (PVB0,76) B.E. (basso emissivo + argon Ug=1,0 W/m²K - Rw(C;Ctr) = 44(-3;-8)dB	m²		135,20
01.P20.B04.005	Vetrate isolanti tipo vetrocamera con basso emissivo; formate da due lastre di vetro, normale o stratificata, con interposta intercapedine d'aria o gas; complete di profilati distanziatori, giunti elastici, sali disidratanti etc.; i vetri antieffrazione sono costituiti da due lastre con interposta pellicola di polivinilbutirrale (PVB). (Per vetri con altre caratteristiche vedere 01.P20.B06) / - 3+3/12/4 pirolitico (B.E. 1 lastra)+aria U= 1,9 W/m²K e Rw= c.a 34dB	m²		71,81
01.P20.B04.010	Vetrate isolanti tipo vetrocamera con basso emissivo; formate da due lastre di vetro, normale o stratificata, con interposta intercapedine d'aria o gas; complete di profilati distanziatori, giunti elastici, sali disidratanti etc.; i vetri antieffrazione sono costituiti da due lastre con interposta pellicola di polivinilbutirrale (PVB). (Per vetri con altre caratteristiche vedere 01.P20.B06) / - 4+4/12/3+3 pirolitico (B.E. 1 lastra)+aria U= 1,9 W/m²K e RW= c.a 38dB	m²		110,73
01.P20.B04.015	Vetrate isolanti tipo vetrocamera con basso emissivo; formate da due lastre di vetro, normale o stratificata, con interposta intercapedine d'aria o gas; complete di profilati distanziatori, giunti elastici, sali disidratanti etc.; i vetri antieffrazione sono costituiti da due lastre con interposta pellicola di polivinilbutirrale (PVB). (Per vetri con altre caratteristiche vedere 01.P20.B06) / - 3+3/12/3+3 pirolitico (B.E. 1 lastra)+aria U= 1,9 W/m²K e RW= c.a 35dB	m²		106,93
01.P20.B04.020	Vetrate isolanti tipo vetrocamera con basso emissivo; formate da due lastre di vetro, normale o stratificata, con interposta intercapedine d'aria o gas; complete di profilati distanziatori, giunti elastici, sali disidratanti etc.; i vetri antieffrazione sono costituiti da due lastre con interposta pellicola di polivinilbutirrale (PVB). (Per vetri con altre caratteristiche vedere 01.P20.B06) / - '4/12/4 magnetronico (B.E. 1 lastra)+aria U= 1,6 W/m²K e RW= c.a 29dB	m²		44,38
01.P20.B04.025	Vetrate isolanti tipo vetrocamera con basso emissivo; formate da due lastre di vetro, normale o stratificata, con interposta intercapedine d'aria o gas; complete di profilati distanziatori, giunti elastici, sali disidratanti etc.; i vetri antieffrazione sono costituiti da due lastre con interposta pellicola di polivinilbutirrale (PVB). (Per vetri con altre caratteristiche vedere 01.P20.B06) / - 4/12/4 magnetronico (B.E. 1 lastra)+argon U= 1,3 W/m²K e RW= c.a 29dB	m²		51,12
01.P20.B04.030	Vetrate isolanti tipo vetrocamera con basso emissivo; formate da due lastre di vetro, normale o stratificata, con interposta intercapedine d'aria o gas; complete di profilati distanziatori, giunti elastici, sali disidratanti etc.; i vetri antieffrazione sono costituiti da due lastre con interposta pellicola di polivinilbutirrale (PVB). (Per vetri con altre caratteristiche vedere 01.P20.B06) / - 4/12/4+4 magnetronico (B.E. 1 lastra)+aria U= 1,6 W/m²K e RW= c.a 36dB	m²		91,27
01.P20.B04.035	Vetrate isolanti tipo vetrocamera con basso emissivo; formate da due lastre di vetro, normale o stratificata, con interposta intercapedine d'aria o gas; complete di profilati distanziatori, giunti elastici, sali disidratanti etc.; i vetri antieffrazione sono costituiti da due lastre con interposta pellicola di polivinilbutirrale (PVB). (Per vetri con altre caratteristiche vedere 01.P20.B06) / - 4/12/3+3 magnetronico (B.E. 1 lastra)+aria U= 1,6 W/m²K e RW= c.a 36dB	m²		85,82
01.P20.B04.040	Vetrate isolanti tipo vetrocamera con basso emissivo; formate da due lastre di vetro, normale o stratificata, con interposta intercapedine d'aria o gas; complete di profilati distanziatori, giunti elastici, sali disidratanti etc.; i vetri antieffrazione sono costituiti da due lastre con interposta pellicola di polivinilbutirrale (PVB). (Per vetri con altre caratteristiche vedere 01.P20.B06) / - 4+4/12/4 magnetronico (B.E. 1 lastra)+aria U= 1,6 W/m²K e RW= c.a 36dB	m²		75,63
01.P20.B04.045	Vetrate isolanti tipo vetrocamera con basso emissivo; formate da due lastre di vetro, normale o stratificata, con interposta intercapedine d'aria o gas; complete di profilati distanziatori, giunti elastici, sali disidratanti etc.; i vetri antieffrazione sono costituiti da due lastre con interposta pellicola di polivinilbutirrale (PVB). (Per vetri con altre caratteristiche vedere 01.P20.B06) / - 4+4/12/3+3 magnetronico (B.E. 1 lastra)+aria U= 1,6 W/m²K e RW= c.a 38dB	m²		110,73
01.P20.B04.050	Vetrate isolanti tipo vetrocamera con basso emissivo; formate da due lastre di vetro, normale o stratificata, con interposta intercapedine d'aria o gas; complete di profilati distanziatori, giunti elastici, sali disidratanti etc.; i vetri antieffrazione sono costituiti da due lastre con interposta pellicola di polivinilbutirrale (PVB). (Per vetri con altre caratteristiche vedere 01.P20.B06) / - 4+4Stampato C/12/3+3 magnetronico (B.E. 1 lastra)+aria U= 1,6 W/m²K e RW= c.a 38dB	m²		140,73
01.P20.B04.055	Vetrate isolanti tipo vetrocamera con basso emissivo; formate da due lastre di vetro, normale o stratificata, con interposta intercapedine d'aria o gas; complete di profilati distanziatori, giunti elastici, sali disidratanti etc.; i vetri antieffrazione sono costituiti da due lastre con interposta pellicola di polivinilbutirrale (PVB). (Per vetri con altre caratteristiche vedere 01.P20.B06) / - 4+4/12/4+4 magnetronico (B.E. 1 lastra)+aria U= 1,6 W/m²K e e RW= c.a 37dB	m²		116,18
01.P20.B04.060	Vetrate isolanti tipo vetrocamera con basso emissivo; formate da due lastre di vetro, normale o stratificata, con interposta intercapedine d'aria o gas; complete di profilati distanziatori, giunti elastici, sali disidratanti etc.; i vetri antieffrazione sono costituiti da due lastre con interposta pellicola di polivinilbutirrale (PVB). (Per vetri con altre caratteristiche vedere 01.P20.B06) / - 3+3/12/4 magnetronico (B.E. 1 lastra)+aria U= 1,6 W/m²K e Rw= c.a 34dB	m²		71,81
01.P20.B04.065	Vetrate isolanti tipo vetrocamera con basso emissivo; formate da due lastre di vetro, normale o stratificata, con interposta intercapedine d'aria o gas; complete di profilati distanziatori, giunti elastici, sali disidratanti etc.; i vetri antieffrazione sono costituiti da due lastre con interposta pellicola di polivinilbutirrale (PVB). (Per vetri con altre caratteristiche vedere 01.P20.B06) / - 3+3/12/4 magnetronico (B.E. 1 lastra)+argon U= 1,3 W/m²K e Rw= c.a 34dB	m²		78,57
01.P20.B04.070	Vetrate isolanti tipo vetrocamera con basso emissivo; formate da due lastre di vetro, normale o stratificata, con interposta intercapedine d'aria o gas; complete di profilati distanziatori, giunti elastici, sali disidratanti etc.; i vetri antieffrazione sono costituiti da due lastre con interposta pellicola di polivinilbutirrale (PVB). (Per vetri con altre caratteristiche vedere 01.P20.B06) / - 3+3/12/4 magnetronico (B.E. 1 lastra)+argon U= 1,3 W/m²K e Rw= c.a 34dB	m²		106,93
01.P20.B04.075	Vetrate isolanti tipo vetrocamera con basso emissivo; formate da due lastre di vetro, normale o stratificata, con interposta intercapedine d'aria o gas; complete di profilati distanziatori, giunti elastici, sali disidratanti etc.; i vetri antieffrazione sono costituiti da due lastre con interposta pellicola di polivinilbutirrale (PVB). (Per vetri con altre caratteristiche vedere 01.P20.B06) / - 5 satinato/15/4 magnetronico (B.E. 1 lastra)+aria U= 1,4 W/m²K	m²		90,83
01.P20.B04.080	Vetrate isolanti tipo vetrocamera con basso emissivo; formate da due lastre di vetro, normale o stratificata, con interposta intercapedine d'aria o gas; complete di profilati distanziatori, giunti elastici, sali disidratanti etc.; i vetri antieffrazione sono costituiti da due lastre con interposta pellicola di polivinilbutirrale (PVB). (Per vetri con altre caratteristiche vedere 01.P20.B06) / - 4/15/4 magnetronico (B.E. 1 lastra)+aria U= 1,4 W/m²K e Rw= c.a 30dB	m²		46,05
01.P20.B04.085	Vetrate isolanti tipo vetrocamera con basso emissivo; formate da due lastre di vetro, normale o stratificata, con interposta intercapedine d'aria o gas; complete di profilati distanziatori, giunti elastici, sali disidratanti etc.; i vetri antieffrazione sono costituiti da due lastre con interposta pellicola di polivinilbutirrale (PVB). (Per vetri con altre caratteristiche vedere 01.P20.B06) / - 4/15/4 magnetronico (B.E. 1 lastra)+Argon U= 1,1 W/m²K e Rw= c.a 30dB	m²		52,81
01.P20.B04.090	Vetrate isolanti tipo vetrocamera con basso emissivo; formate da due lastre di vetro, normale o stratificata, con interposta intercapedine d'aria o gas; complete di profilati distanziatori, giunti elastici, sali disidratanti etc.; i vetri antieffrazione sono costituiti da due lastre con interposta pellicola di polivinilbutirrale (PVB). (Per vetri con altre caratteristiche vedere 01.P20.B06) / - 4/15/4 magnetronico (B.E. 1 lastra)+kripton; U= 1,0 W/m²K e Rw= c.a 30dB	m²		60,99
01.P20.B04.095	Vetrate isolanti tipo vetrocamera con basso emissivo; formate da due lastre di vetro, normale o stratificata, con interposta intercapedine d'aria o gas; complete di profilati distanziatori, giunti elastici, sali disidratanti etc.; i vetri antieffrazione sono costituiti da due lastre con interposta pellicola di polivinilbutirrale (PVB). (Per vetri con altre caratteristiche vedere 01.P20.B06) / - 3+3/15/3+3 magnetronico (B.E. 1 lastra)+aria; U= 1,4 W/m²K e Rw= c.a 36dB	m²		108,61
01.P20.B04.100	Vetrate isolanti tipo vetrocamera con basso emissivo; formate da due lastre di vetro, normale o stratificata, con interposta intercapedine d'aria o gas; complete di profilati distanziatori, giunti elastici, sali disidratanti etc.; i vetri antieffrazione sono costituiti da due lastre con interposta pellicola di polivinilbutirrale (PVB). (Per vetri con altre caratteristiche vedere 01.P20.B06) / - 3+3/15/4 magnetronico (B.E. 1 lastra)+aria; U= 1,4 W/m²K e Rw= c.a 35dB	m²		73,51
01.P20.B04.105	Vetrate isolanti tipo vetrocamera con basso emissivo; formate da due lastre di vetro, normale o stratificata, con interposta intercapedine d'aria o gas; complete di profilati distanziatori, giunti elastici, sali disidratanti etc.; i vetri antieffrazione sono costituiti da due lastre con interposta pellicola di polivinilbutirrale (PVB). (Per vetri con altre caratteristiche vedere 01.P20.B06) / - 3+3/15/4 magnetronico (B.E. 1 lastra)+argon; U= 1,1 W/m²K e Rw= c.a 35dB	m²		80,20
01.P20.B05.005	Vetrate isolanti tipo vetrocamera con basso emissivo; formate da tre lastre di vetro, normale o stratificata con interposta intercapedini d'aria o gas; complete di profilati distanziatori, giunti elastici, sali disidratanti etc.; i vetri antieffrazione sono costituiti da due lastre con interposta pellicola di polivinilbutirrale (PVB). (Per vetri con altre caratteristiche vedere 01.P20.B06) / - 4/12/4/12/4 (B.E. 2 lastre)+aria; U= 1,0 W/m²K	m²		85,07
01.P20.B05.010	Vetrate isolanti tipo vetrocamera con basso emissivo; formate da tre lastre di vetro, normale o stratificata con interposta intercapedini d'aria o gas; complete di profilati distanziatori, giunti elastici, sali disidratanti etc.; i vetri antieffrazione sono costituiti da due lastre con interposta pellicola di polivinilbutirrale (PVB). (Per vetri con altre caratteristiche vedere 01.P20.B06) / - 4/12/4/12/4 (B.E. 2 lastre)+argon; U= 0,8 W/m²K	m²		93,26
01.P20.B05.015	Vetrate isolanti tipo vetrocamera con basso emissivo; formate da tre lastre di vetro, normale o stratificata con interposta intercapedini d'aria o gas; complete di profilati distanziatori, giunti elastici, sali disidratanti etc.; i vetri antieffrazione sono costituiti da due lastre con interposta pellicola di polivinilbutirrale (PVB). (Per vetri con altre caratteristiche vedere 01.P20.B06) / - 4/12/4/12/4 (B.E. 2 lastre)+kripton; U= 0,5 W/m²K	m²		125,97
01.P20.B05.020	Vetrate isolanti tipo vetrocamera con basso emissivo; formate da tre lastre di vetro, normale o stratificata con interposta intercapedini d'aria o gas; complete di profilati distanziatori, giunti elastici, sali disidratanti etc.; i vetri antieffrazione sono costituiti da due lastre con interposta pellicola di polivinilbutirrale (PVB). (Per vetri con altre caratteristiche vedere 01.P20.B06) / - 4/15/4/15/4 (B.E. 2 lastre)+argon; U= 0,6 W/m²K e Rw= c.a 32dB	m²		93,26
01.P20.B05.025	Vetrate isolanti tipo vetrocamera con basso emissivo; formate da tre lastre di vetro, normale o stratificata con interposta intercapedini d'aria o gas; complete di profilati distanziatori, giunti elastici, sali disidratanti etc.; i vetri antieffrazione sono costituiti da due lastre con interposta pellicola di polivinilbutirrale (PVB). (Per vetri con altre caratteristiche vedere 01.P20.B06) / - 3+3/15/4/12/3+3 (B.E. 2 lastre)+argon; U= 0,7 W/m²K e Rw= c.a 38dB	m²		169,38
01.P20.B05.030	Vetrate isolanti tipo vetrocamera con basso emissivo; formate da tre lastre di vetro, normale o stratificata con interposta intercapedini d'aria o gas; complete di profilati distanziatori, giunti elastici, sali disidratanti etc.; i vetri antieffrazione sono costituiti da due lastre con interposta pellicola di polivinilbutirrale (PVB). (Per vetri con altre caratteristiche vedere 01.P20.B06) / - 3+3.1(PVB 0,38) B.E. (basso emissivo)/14/4/14/33.1(PVB0,38) B.E. (basso emissivo)+ argon Ug=0,6 W/m²K - Rw(C;Ctr) = 36 (-3;-7)dB	m²		169,38
01.P20.B05.035	Vetrate isolanti tipo vetrocamera con basso emissivo; formate da tre lastre di vetro, normale o stratificata con interposta intercapedini d'aria o gas; complete di profilati distanziatori, giunti elastici, sali disidratanti etc.; i vetri antieffrazione sono costituiti da due lastre con interposta pellicola di polivinilbutirrale (PVB). (Per vetri con altre caratteristiche vedere 01.P20.B06) / - 3+3.1 Acustico (PVB 0,38) B.E. (basso emissivo)/14/4/14/33.1 Acustico (PVB0,38) B.E. (basso emissivo) +argon Ug=0,6 W/m²K -Rw(C;Ctr) = 42(-1;-6)dB	m²		181,97
01.P20.B05.040	Vetrate isolanti tipo vetrocamera con basso emissivo; formate da tre lastre di vetro, normale o stratificata con interposta intercapedini d'aria o gas; complete di profilati distanziatori, giunti elastici, sali disidratanti etc.; i vetri antieffrazione sono costituiti da due lastre con interposta pellicola di polivinilbutirrale (PVB). (Per vetri con altre caratteristiche vedere 01.P20.B06) / - 3+3.1(PVB 0,76) B.E. (basso emissivo)/14/4/14/3+3.2(PVB0,38) B.E. (basso emissivo) + argon Ug=0,6 W/m²K - Rw(C;Ctr) = 36 (-3;-7) dB	m²		173,57
01.P20.B05.045	Vetrate isolanti tipo vetrocamera con basso emissivo; formate da tre lastre di vetro, normale o stratificata con interposta intercapedini d'aria o gas; complete di profilati distanziatori, giunti elastici, sali disidratanti etc.; i vetri antieffrazione sono costituiti da due lastre con interposta pellicola di polivinilbutirrale (PVB). (Per vetri con altre caratteristiche vedere 01.P20.B06) / - 4+4.1(PVB 0,38) B.E. (basso emissivo)/14/4/14/44.1(PVB0,38) B.E. (basso emissivo) + argon Ug=0,6 W/m²K - Rw(C;Ctr) = 38 (-3;-7)dB	m²		177,77
01.P20.B05.050	Vetrate isolanti tipo vetrocamera con basso emissivo; formate da tre lastre di vetro, normale o stratificata con interposta intercapedini d'aria o gas; complete di profilati distanziatori, giunti elastici, sali disidratanti etc.; i vetri antieffrazione sono costituiti da due lastre con interposta pellicola di polivinilbutirrale (PVB). (Per vetri con altre caratteristiche vedere 01.P20.B06) / - 4+4.1 Acustico (PVB 0,38) B.E. (basso emissivo)/14/4/14/44.1 Acustico (PVB0,38) B.E. (basso emissivo) +argon Ug=0,6 W/m²K -Rw(C;Ctr) =46 (-1;-6)dB	m²		190,38
01.P20.B06.005	Variazione del prezzo per vetrate isolanti tipo vetro camera (01.P20.B04 e 01.P20.B05) / - supplemento con gas argon 90%	m²		6,12
01.P20.B06.010	Variazione del prezzo per vetrate isolanti tipo vetro camera (01.P20.B04 e 01.P20.B05) / - supplemento con gas kripton	m²		29,68
01.P20.B06.015	Variazione del prezzo per vetrate isolanti tipo vetro camera (01.P20.B04 e 01.P20.B05) / - supplemento con vetro autopulente	m²		19,35
01.P20.B06.020	Variazione del prezzo per vetrate isolanti tipo vetro camera (01.P20.B04 e 01.P20.B05) / - supplemento con vetro temperato	m²		12,90
01.P20.B06.025	Variazione del prezzo per vetrate isolanti tipo vetro camera (01.P20.B04 e 01.P20.B05) / - supplemento con vetro satinato	m²		38,71
01.P20.B06.030	Variazione del prezzo per vetrate isolanti tipo vetro camera (01.P20.B04 e 01.P20.B05) / - supplemento con vetro stampato c	m²		3,87
01.P20.B06.035	Variazione del prezzo per vetrate isolanti tipo vetro camera (01.P20.B04 e 01.P20.B05) / - supplemento con vetro retinato	m²		19,35
01.P20.B06.040	Variazione del prezzo per vetrate isolanti tipo vetro camera (01.P20.B04 e 01.P20.B05) / - supplemento con vetro colorato in massa	m²		19,35
01.P20.B10.005	Vetri givre / - Normali	m²		27,98
01.P20.B10.010	Vetri givre / - Spessi	m²		37,84
01.P20.B20.005	Vetri diffusori bianco latte / - Normali	m²		48,99
01.P20.B30.005	Diffusori per vetro - cemento a bicchiere a pianta circolare per lucernari e solai praticabili del diametro di cm 15 / - Spessore cm 5,5	cad		3,00
01.P20.B40.005	Diffusori per vetro - cemento a bicchiere a pianta quadra per lucernari e solai praticabili delle dimensioni di cm 14,5x14,5 / - Spessore cm 5,5	cad		3,00
01.P20.B40.010	Diffusori per vetro - cemento a bicchiere a pianta quadra per lucernari e solai praticabili delle dimensioni di cm 14,5x14,5 / - Spessore cm 8,5	cad		3,80
01.P20.B50.005	Diffusori doppi delle dimensioni di mm 190x190x80 per parete / - Normali	cad		4,10
01.P20.B50.010	Diffusori doppi delle dimensioni di mm 190x190x80 per parete / - .....	cad		6,30
01.P20.B60.005	Vetro U-glas profilato / - Armato	m²		25,33
01.P20.B60.010	Vetro U-glas profilato / - Non armato	m²		22,47
01.P20.B70.005	Tegole di vetro / - Curve	cad		4,82
01.P20.B70.010	Tegole di vetro / - Tipo marsigliese	cad		4,73
01.P20.B80.005	Vetro - mattone con superficie liscia o ondulata / - Dimensioni cm19x19x8 trasparente neutro	cad		4,92
01.P20.B80.010	Vetro - mattone con superficie liscia o ondulata / - Dimensioni cm19x19x8 trasparente colorato	cad		8,39
01.P20.B80.015	Vetro - mattone con superficie liscia o ondulata / - Dimensioni cm 19x19x8 satinato neutro o colorato	cad		10,46
01.P20.C00.005	Smerigliatura normale su vetri e cristalli	m²		12,95
01.P20.C10.005	Molatura a filo lucido sui bordi di vetri e cristalli / - Spessore mm 4-6	m		1,35
01.P20.C10.010	Molatura a filo lucido sui bordi di vetri e cristalli / - Spessore mm 8-10	m		2,75
01.P20.C10.015	Molatura a filo lucido sui bordi di vetri e cristalli / - Spessore mm 12	m		5,88
01.P20.C20.005	Molatura a filo greggio sui bordi di vetri e cristalli / - Spessore mm 4-6	m		1,01
01.P20.C20.010	Molatura a filo greggio sui bordi di vetri e cristalli / - Spessore mm 8-10	m		2,00
01.P20.C20.015	Molatura a filo greggio sui bordi di vetri e cristalli / - Spessore mm 12	m		3,98
01.P20.E00.005	Vetro per oblo' antincendio con resistenza 90' / - Delle dimensioni di cm 30x40	cad		62,95
01.P20.E00.010	Vetro per oblo' antincendio con resistenza 90' / - Per dimensioni superiori	m²		267,72
01.P20.F00.005	Pellicola adesiva in poliestere, metallizzata e laminata, da applicare su vetri e vetrate per ottenere assorbimento (minimo 97 percento) dei raggi ultravioletti, rifrazione del calore (minimo 54 %) e maggiore resistenza agli urti / - Non riflettente	m²		28,27
01.P20.F00.010	Pellicola adesiva in poliestere, metallizzata e laminata, da applicare su vetri e vetrate per ottenere assorbimento (minimo 97 percento) dei raggi ultravioletti, rifrazione del calore (minimo 54 %) e maggiore resistenza agli urti / - Riflettente a specchio	m²		37,08
01.P20.F00.015	Pellicola adesiva in poliestere, metallizzata e laminata, da applicare su vetri e vetrate per ottenere assorbimento (minimo 97 percento) dei raggi ultravioletti, rifrazione del calore (minimo 54 %) e maggiore resistenza agli urti / - Riflettente a specchio e antigraffio	m²		46,02
01.P20.F00.020	Pellicola adesiva in poliestere, metallizzata e laminata, da applicare su vetri e vetrate per ottenere assorbimento (minimo 97 percento) dei raggi ultravioletti, rifrazione del calore (minimo 54 %) e maggiore resistenza agli urti / - Riflettente-specchio-antigraffio-estate inverno	m²		46,02
01.P20.F00.025	Pellicola adesiva in poliestere, metallizzata e laminata, da applicare su vetri e vetrate per ottenere assorbimento (minimo 97 percento) dei raggi ultravioletti, rifrazione del calore (minimo 54 %) e maggiore resistenza agli urti / - Riflettente non a specchio	m²		52,98
01.P20.F00.030	Pellicola adesiva in poliestere, metallizzata e laminata, da applicare su vetri e vetrate per ottenere assorbimento (minimo 97 percento) dei raggi ultravioletti, rifrazione del calore (minimo 54 %) e maggiore resistenza agli urti / - Trasparente antisfondamento	m²		39,65
01.P20.G00.005	Telaio per serramenti esterni in PVC (UNI EN 12608); sistema per finestre, con telaio in profilati pluricamera antiurto rinforzato internamente in acciaio e con spessore minimo della parete esterna del profilo di mm 3, comprensivo di profili fermavetro ad incastro, gocciolatoio, ferramenta ad incasso, serratura, accessori e maniglia in alluminio; trasmittanza termica dei telai Uf= <2,0 e =>1,6 W/m²K (UNI EN ISO 10077-2). (Per telai con diversa trasmittanza termica Uf, vedere 01.P20.G40) / - finestra fissa; di superficie fino a 2,0 m²	m²		132,22
01.P20.G00.010	Telaio per serramenti esterni in PVC (UNI EN 12608); sistema per finestre, con telaio in profilati pluricamera antiurto rinforzato internamente in acciaio e con spessore minimo della parete esterna del profilo di mm 3, comprensivo di profili fermavetro ad incastro, gocciolatoio, ferramenta ad incasso, serratura, accessori e maniglia in alluminio; trasmittanza termica dei telai Uf= <2,0 e =>1,6 W/m²K (UNI EN ISO 10077-2). (Per telai con diversa trasmittanza termica Uf, vedere 01.P20.G40) / - finestra fissa; di superficie oltre 2,0 m²	m²		106,22
01.P20.G00.015	Telaio per serramenti esterni in PVC (UNI EN 12608); sistema per finestre, con telaio in profilati pluricamera antiurto rinforzato internamente in acciaio e con spessore minimo della parete esterna del profilo di mm 3, comprensivo di profili fermavetro ad incastro, gocciolatoio, ferramenta ad incasso, serratura, accessori e maniglia in alluminio; trasmittanza termica dei telai Uf= <2,0 e =>1,6 W/m²K (UNI EN ISO 10077-2). (Per telai con diversa trasmittanza termica Uf, vedere 01.P20.G40) / - finestra a battente; di superficie fino a 2,0 m²	m²		224,35
01.P20.G00.020	Telaio per serramenti esterni in PVC (UNI EN 12608); sistema per finestre, con telaio in profilati pluricamera antiurto rinforzato internamente in acciaio e con spessore minimo della parete esterna del profilo di mm 3, comprensivo di profili fermavetro ad incastro, gocciolatoio, ferramenta ad incasso, serratura, accessori e maniglia in alluminio; trasmittanza termica dei telai Uf= <2,0 e =>1,6 W/m²K (UNI EN ISO 10077-2). (Per telai con diversa trasmittanza termica Uf, vedere 01.P20.G40) / - finestra a battente; di superficie oltre 2,0 m²	m²		204,85
01.P20.G00.025	Telaio per serramenti esterni in PVC (UNI EN 12608); sistema per finestre, con telaio in profilati pluricamera antiurto rinforzato internamente in acciaio e con spessore minimo della parete esterna del profilo di mm 3, comprensivo di profili fermavetro ad incastro, gocciolatoio, ferramenta ad incasso, serratura, accessori e maniglia in alluminio; trasmittanza termica dei telai Uf= <2,0 e =>1,6 W/m²K (UNI EN ISO 10077-2). (Per telai con diversa trasmittanza termica Uf, vedere 01.P20.G40) / - finestra ad anta e ribalta; di superficie fino a 2,0 m²	m²		235,19
01.P20.G00.030	Telaio per serramenti esterni in PVC (UNI EN 12608); sistema per finestre, con telaio in profilati pluricamera antiurto rinforzato internamente in acciaio e con spessore minimo della parete esterna del profilo di mm 3, comprensivo di profili fermavetro ad incastro, gocciolatoio, ferramenta ad incasso, serratura, accessori e maniglia in alluminio; trasmittanza termica dei telai Uf= <2,0 e =>1,6 W/m²K (UNI EN ISO 10077-2). (Per telai con diversa trasmittanza termica Uf, vedere 01.P20.G40) / - finestra ad anta e ribalta; di superficie oltre 2,0 m²	m²		212,43
01.P20.G00.035	Telaio per serramenti esterni in PVC (UNI EN 12608); sistema per finestre, con telaio in profilati pluricamera antiurto rinforzato internamente in acciaio e con spessore minimo della parete esterna del profilo di mm 3, comprensivo di profili fermavetro ad incastro, gocciolatoio, ferramenta ad incasso, serratura, accessori e maniglia in alluminio; trasmittanza termica dei telai Uf= <2,0 e =>1,6 W/m²K (UNI EN ISO 10077-2). (Per telai con diversa trasmittanza termica Uf, vedere 01.P20.G40) / - finestra a vasistas; di superficie fino a 2,0 m²	m²		236,29
01.P20.G00.040	Telaio per serramenti esterni in PVC (UNI EN 12608); sistema per finestre, con telaio in profilati pluricamera antiurto rinforzato internamente in acciaio e con spessore minimo della parete esterna del profilo di mm 3, comprensivo di profili fermavetro ad incastro, gocciolatoio, ferramenta ad incasso, serratura, accessori e maniglia in alluminio; trasmittanza termica dei telai Uf= <2,0 e =>1,6 W/m²K (UNI EN ISO 10077-2). (Per telai con diversa trasmittanza termica Uf, vedere 01.P20.G40) / - finestra a vasistas; di superficie oltre 2,0 m²	m²		198,35
01.P20.G00.045	Telaio per serramenti esterni in PVC (UNI EN 12608); sistema per finestre, con telaio in profilati pluricamera antiurto rinforzato internamente in acciaio e con spessore minimo della parete esterna del profilo di mm 3, comprensivo di profili fermavetro ad incastro, gocciolatoio, ferramenta ad incasso, serratura, accessori e maniglia in alluminio; trasmittanza termica dei telai Uf= <2,0 e =>1,6 W/m²K (UNI EN ISO 10077-2). (Per telai con diversa trasmittanza termica Uf, vedere 01.P20.G40) / - finestra a due ante anta-anta; di superficie fino a 3,5 m²	m²		304,56
01.P20.G00.050	Telaio per serramenti esterni in PVC (UNI EN 12608); sistema per finestre, con telaio in profilati pluricamera antiurto rinforzato internamente in acciaio e con spessore minimo della parete esterna del profilo di mm 3, comprensivo di profili fermavetro ad incastro, gocciolatoio, ferramenta ad incasso, serratura, accessori e maniglia in alluminio; trasmittanza termica dei telai Uf= <2,0 e =>1,6 W/m²K (UNI EN ISO 10077-2). (Per telai con diversa trasmittanza termica Uf, vedere 01.P20.G40) / - finestra a due ante anta-anta; di superficie oltre 3,5 m²	m²		201,59
01.P20.G00.055	Telaio per serramenti esterni in PVC (UNI EN 12608); sistema per finestre, con telaio in profilati pluricamera antiurto rinforzato internamente in acciaio e con spessore minimo della parete esterna del profilo di mm 3, comprensivo di profili fermavetro ad incastro, gocciolatoio, ferramenta ad incasso, serratura, accessori e maniglia in alluminio; trasmittanza termica dei telai Uf= <2,0 e =>1,6 W/m²K (UNI EN ISO 10077-2). (Per telai con diversa trasmittanza termica Uf, vedere 01.P20.G40) / - finestra a due ante anta-anta/ribalta; di superficie fino a 3,5 m²	m²		313,24
01.P20.G00.060	Telaio per serramenti esterni in PVC (UNI EN 12608); sistema per finestre, con telaio in profilati pluricamera antiurto rinforzato internamente in acciaio e con spessore minimo della parete esterna del profilo di mm 3, comprensivo di profili fermavetro ad incastro, gocciolatoio, ferramenta ad incasso, serratura, accessori e maniglia in alluminio; trasmittanza termica dei telai Uf= <2,0 e =>1,6 W/m²K (UNI EN ISO 10077-2). (Per telai con diversa trasmittanza termica Uf, vedere 01.P20.G40) / - finestra a due ante anta-anta/ribalta; di superficie oltre 3,5 m²	m²		207,19
01.P20.G10.005	Telaio per serramenti esterni in PVC (UNI EN 12608) sistema per portefinestre, con telaio in profilati pluricamera antiurto rinforzato internamente in acciaio e con spessore minimo della parete esterna del profilo di mm 3, comprensivo di profili fermavetro ad incastro, gocciolatoio, ferramenta ad incasso, serratura, accessori e maniglia in alluminio; trasmittanza termica dei telai Uf =<2,0 e =>1,6 W/m²K (UNI EN ISO 10077- 2). (Per telai con diversa trasmittanza termica Uf, vedere 01.P20.G40) / - portafinestra a specchiatura fissa; di superficie fino a 3,5 m²	m²		92,13
01.P20.G10.010	Telaio per serramenti esterni in PVC (UNI EN 12608) sistema per portefinestre, con telaio in profilati pluricamera antiurto rinforzato internamente in acciaio e con spessore minimo della parete esterna del profilo di mm 3, comprensivo di profili fermavetro ad incastro, gocciolatoio, ferramenta ad incasso, serratura, accessori e maniglia in alluminio; trasmittanza termica dei telai Uf =<2,0 e =>1,6 W/m²K (UNI EN ISO 10077- 2). (Per telai con diversa trasmittanza termica Uf, vedere 01.P20.G40) / - portafinestra a specchiatura fissa; di superficie oltre 3,5 m²	m²		89,97
01.P20.G10.015	Telaio per serramenti esterni in PVC (UNI EN 12608) sistema per portefinestre, con telaio in profilati pluricamera antiurto rinforzato internamente in acciaio e con spessore minimo della parete esterna del profilo di mm 3, comprensivo di profili fermavetro ad incastro, gocciolatoio, ferramenta ad incasso, serratura, accessori e maniglia in alluminio; trasmittanza termica dei telai Uf =<2,0 e =>1,6 W/m²K (UNI EN ISO 10077- 2). (Per telai con diversa trasmittanza termica Uf, vedere 01.P20.G40) / - portafinestra ad anta battente; di superficie fino a 3,5 m²	m²		234,11
01.P20.G10.020	Telaio per serramenti esterni in PVC (UNI EN 12608) sistema per portefinestre, con telaio in profilati pluricamera antiurto rinforzato internamente in acciaio e con spessore minimo della parete esterna del profilo di mm 3, comprensivo di profili fermavetro ad incastro, gocciolatoio, ferramenta ad incasso, serratura, accessori e maniglia in alluminio; trasmittanza termica dei telai Uf =<2,0 e =>1,6 W/m²K (UNI EN ISO 10077- 2). (Per telai con diversa trasmittanza termica Uf, vedere 01.P20.G40) / - portafinestra ad anta battente; di superficie oltre 3,5 m²	m²		220,39
01.P20.G10.025	Telaio per serramenti esterni in PVC (UNI EN 12608) sistema per portefinestre, con telaio in profilati pluricamera antiurto rinforzato internamente in acciaio e con spessore minimo della parete esterna del profilo di mm 3, comprensivo di profili fermavetro ad incastro, gocciolatoio, ferramenta ad incasso, serratura, accessori e maniglia in alluminio; trasmittanza termica dei telai Uf =<2,0 e =>1,6 W/m²K (UNI EN ISO 10077- 2). (Per telai con diversa trasmittanza termica Uf, vedere 01.P20.G40) / - portafinestra ad anta e ribalta; di superficie fino a 3,5 m²	m²		242,79
01.P20.G10.030	Telaio per serramenti esterni in PVC (UNI EN 12608) sistema per portefinestre, con telaio in profilati pluricamera antiurto rinforzato internamente in acciaio e con spessore minimo della parete esterna del profilo di mm 3, comprensivo di profili fermavetro ad incastro, gocciolatoio, ferramenta ad incasso, serratura, accessori e maniglia in alluminio; trasmittanza termica dei telai Uf =<2,0 e =>1,6 W/m²K (UNI EN ISO 10077- 2). (Per telai con diversa trasmittanza termica Uf, vedere 01.P20.G40) / - portafinestra ad anta e ribalta; di superficie oltre 3,5 m²	m²		229,42
01.P20.G10.035	Telaio per serramenti esterni in PVC (UNI EN 12608) sistema per portefinestre, con telaio in profilati pluricamera antiurto rinforzato internamente in acciaio e con spessore minimo della parete esterna del profilo di mm 3, comprensivo di profili fermavetro ad incastro, gocciolatoio, ferramenta ad incasso, serratura, accessori e maniglia in alluminio; trasmittanza termica dei telai Uf =<2,0 e =>1,6 W/m²K (UNI EN ISO 10077- 2). (Per telai con diversa trasmittanza termica Uf, vedere 01.P20.G40) / - portafinestra a due ante anta-anta; di superficie fino a 3,5 m²	m²		279,64
01.P20.G10.040	Telaio per serramenti esterni in PVC (UNI EN 12608) sistema per portefinestre, con telaio in profilati pluricamera antiurto rinforzato internamente in acciaio e con spessore minimo della parete esterna del profilo di mm 3, comprensivo di profili fermavetro ad incastro, gocciolatoio, ferramenta ad incasso, serratura, accessori e maniglia in alluminio; trasmittanza termica dei telai Uf =<2,0 e =>1,6 W/m²K (UNI EN ISO 10077- 2). (Per telai con diversa trasmittanza termica Uf, vedere 01.P20.G40) / - portafinestra a due ante anta-anta; di superficie oltre 3,5 m²	m²		263,74
01.P20.G10.045	Telaio per serramenti esterni in PVC (UNI EN 12608) sistema per portefinestre, con telaio in profilati pluricamera antiurto rinforzato internamente in acciaio e con spessore minimo della parete esterna del profilo di mm 3, comprensivo di profili fermavetro ad incastro, gocciolatoio, ferramenta ad incasso, serratura, accessori e maniglia in alluminio; trasmittanza termica dei telai Uf =<2,0 e =>1,6 W/m²K (UNI EN ISO 10077- 2). (Per telai con diversa trasmittanza termica Uf, vedere 01.P20.G40) / - portafinestra a due ante anta-anta/ribalta; di superficie fino a 3,5 m²	m²		286,14
01.P20.G10.050	Telaio per serramenti esterni in PVC (UNI EN 12608) sistema per portefinestre, con telaio in profilati pluricamera antiurto rinforzato internamente in acciaio e con spessore minimo della parete esterna del profilo di mm 3, comprensivo di profili fermavetro ad incastro, gocciolatoio, ferramenta ad incasso, serratura, accessori e maniglia in alluminio; trasmittanza termica dei telai Uf =<2,0 e =>1,6 W/m²K (UNI EN ISO 10077- 2). (Per telai con diversa trasmittanza termica Uf, vedere 01.P20.G40) / - portafinestra a due ante anta-anta/ribalta; di superficie oltre 3,5 m²	m²		270,96
01.P20.G20.005	Telaio per serramenti esterni in PVC (UNI EN 12608); sistema per finestre scorrevoli con telaio in profilati pluricamera antiurto rinforzato internamente in acciaio e con spessore minimo della parete esterna del profilo di mm 3, con profilati guida e soglia per lo scorrimento in alluminio o pvc; comprensivo di profili fermavetro ad incastro, gocciolatoio, ferramenta ad incasso, serratura, accessori e maniglia in alluminio; trasmittanza termica dei telai Uf= <2,6 e >2,0 W/m²K (UNI EN ISO 10077-2). (Per telai con diversa trasmittanza termica Uf, vedere 01.P20.G40) / - finestra a specchiatura fissa più un'anta scorrevole; di superficie fino a 3,5 m²	m²		420,54
01.P20.G20.010	Telaio per serramenti esterni in PVC (UNI EN 12608); sistema per finestre scorrevoli con telaio in profilati pluricamera antiurto rinforzato internamente in acciaio e con spessore minimo della parete esterna del profilo di mm 3, con profilati guida e soglia per lo scorrimento in alluminio o pvc; comprensivo di profili fermavetro ad incastro, gocciolatoio, ferramenta ad incasso, serratura, accessori e maniglia in alluminio; trasmittanza termica dei telai Uf= <2,6 e >2,0 W/m²K (UNI EN ISO 10077-2). (Per telai con diversa trasmittanza termica Uf, vedere 01.P20.G40) / - finestra a specchiatura fissa più un'anta scorrevole;di superficie oltre 3,5 m²	m²		373,93
01.P20.G20.015	Telaio per serramenti esterni in PVC (UNI EN 12608); sistema per finestre scorrevoli con telaio in profilati pluricamera antiurto rinforzato internamente in acciaio e con spessore minimo della parete esterna del profilo di mm 3, con profilati guida e soglia per lo scorrimento in alluminio o pvc; comprensivo di profili fermavetro ad incastro, gocciolatoio, ferramenta ad incasso, serratura, accessori e maniglia in alluminio; trasmittanza termica dei telai Uf= <2,6 e >2,0 W/m²K (UNI EN ISO 10077-2). (Per telai con diversa trasmittanza termica Uf, vedere 01.P20.G40) / - finestra a più specchiature e due ante scorrevoli; di superficie fino a 3,5 m²	m²		291,56
01.P20.G20.020	Telaio per serramenti esterni in PVC (UNI EN 12608); sistema per finestre scorrevoli con telaio in profilati pluricamera antiurto rinforzato internamente in acciaio e con spessore minimo della parete esterna del profilo di mm 3, con profilati guida e soglia per lo scorrimento in alluminio o pvc; comprensivo di profili fermavetro ad incastro, gocciolatoio, ferramenta ad incasso, serratura, accessori e maniglia in alluminio; trasmittanza termica dei telai Uf= <2,6 e >2,0 W/m²K (UNI EN ISO 10077-2). (Per telai con diversa trasmittanza termica Uf, vedere 01.P20.G40) / - finestra a più specchiature e due ante scorrevoli; di superficie oltre 3,5 m²	m²		272,04
01.P20.G30.005	Telaio per serramenti esterni in PVC (UNI EN 12608); sistema per portefinestre scorrevoli con telaio in profilati pluricamera antiurto rinforzato internamente in acciaio e con spessore minimo della parete esterna del profilo di mm 3, con profilati guida e soglia per lo scorrimento in alluminio o PVC; comprensivo di profili fermavetro ad incastro, gocciolatoio, ferramenta ad incasso, serratura, accessori e maniglia in alluminio; trasmittanza termica dei telai Uf= <2,6 e >2,0 W/m²K (UNI EN ISO 10077-2). (Per telai con diversa trasmittanza termica Uf, vedere 01.P20.G40) / - portafinestra a specchiatura fissa più un'anta scorrevole; di superficie fino a 5,5 m²	m²		331,66
01.P20.G30.010	Telaio per serramenti esterni in PVC (UNI EN 12608); sistema per portefinestre scorrevoli con telaio in profilati pluricamera antiurto rinforzato internamente in acciaio e con spessore minimo della parete esterna del profilo di mm 3, con profilati guida e soglia per lo scorrimento in alluminio o PVC; comprensivo di profili fermavetro ad incastro, gocciolatoio, ferramenta ad incasso, serratura, accessori e maniglia in alluminio; trasmittanza termica dei telai Uf= <2,6 e >2,0 W/m²K (UNI EN ISO 10077-2). (Per telai con diversa trasmittanza termica Uf, vedere 01.P20.G40) / - portafinestra a specchiatura fissa più un'anta scorrevole; di superficie oltre 5,5 m²	m²		304,56
01.P20.G30.015	Telaio per serramenti esterni in PVC (UNI EN 12608); sistema per portefinestre scorrevoli con telaio in profilati pluricamera antiurto rinforzato internamente in acciaio e con spessore minimo della parete esterna del profilo di mm 3, con profilati guida e soglia per lo scorrimento in alluminio o PVC; comprensivo di profili fermavetro ad incastro, gocciolatoio, ferramenta ad incasso, serratura, accessori e maniglia in alluminio; trasmittanza termica dei telai Uf= <2,6 e >2,0 W/m²K (UNI EN ISO 10077-2). (Per telai con diversa trasmittanza termica Uf, vedere 01.P20.G40) / - portafinestra a più specchiature con ante scorrevoli; di superficie fino a 5,5 m²	m²		538,31
01.P20.G30.020	Telaio per serramenti esterni in PVC (UNI EN 12608); sistema per portefinestre scorrevoli con telaio in profilati pluricamera antiurto rinforzato internamente in acciaio e con spessore minimo della parete esterna del profilo di mm 3, con profilati guida e soglia per lo scorrimento in alluminio o PVC; comprensivo di profili fermavetro ad incastro, gocciolatoio, ferramenta ad incasso, serratura, accessori e maniglia in alluminio; trasmittanza termica dei telai Uf= <2,6 e >2,0 W/m²K (UNI EN ISO 10077-2). (Per telai con diversa trasmittanza termica Uf, vedere 01.P20.G40) / - portafinestra a più specchiature con ante scorrevoli; di superficie oltre 5,5 m²	m²		480,51
01.P20.G40.005	Variazione del prezzo di telai per serramenti esterni in PVC 01.P20.G00, 01.P20.G10, 01.P20.G20 e 01.P20.G30 / - incremento del prezzo con telaio per finestre e portefinestre con trasmittanza termica Uf= <1,6 e =>1,3 W/m²K (UNI EN ISO 10077-2). 01.P20.G00 e 01.P20.G10	%		10,00
01.P20.G40.010	Variazione del prezzo di telai per serramenti esterni in PVC 01.P20.G00, 01.P20.G10, 01.P20.G20 e 01.P20.G30 / - incremento del prezzo con telaio per finestre e portefinestre con trasmittanza termica Uf= <1,3 e =>1,0 W/m²K (UNI EN ISO 10077-2). 01.P20.G00 e 01.P20.G10	%		20,00
01.P20.G40.015	Variazione del prezzo di telai per serramenti esterni in PVC 01.P20.G00, 01.P20.G10, 01.P20.G20 e 01.P20.G30 / - incremento del prezzo con telaio per finestre e portefinestre scorrevoli con trasmittanza termica Uf= =<2,0 e =>1,6 W/m²K (UNI EN ISO 10077-2). 01.P20.G20 e 01.P20.G30	%		10,00
01.P20.G40.020	Variazione del prezzo di telai per serramenti esterni in PVC 01.P20.G00, 01.P20.G10, 01.P20.G20 e 01.P20.G30 / - incremento del prezzo con telaio per finestre e portefinestre, comprese le scorrevoli, con trasmittanza termica Uf < a 1,00 W/m2K (UNI EN ISO 10077-2). 01.P20.G00, 01.P20.G10, 01.P20.G20 e 01.P20.G30	%		22,00
01.P20.H00.005	Telaio per serramenti esterni in acciaio; sistema completo per finestre in profilati a taglio termico, comprensivo di profili fermavetro, gocciolatoio, ferramenta, serratura, accessori e maniglia in alluminio; trasmittanza termica dei telai Uf =<2,6 e >2,0 W/m²K (UNI EN ISO 10077-2). (Per telai con diversa trasmittanza termica Uf, vedere 01.P20.H40) / - finestra fissa; di superficie fino a 2,0 m²	m²		361,28
01.P20.H00.010	Telaio per serramenti esterni in acciaio; sistema completo per finestre in profilati a taglio termico, comprensivo di profili fermavetro, gocciolatoio, ferramenta, serratura, accessori e maniglia in alluminio; trasmittanza termica dei telai Uf =<2,6 e >2,0 W/m²K (UNI EN ISO 10077-2). (Per telai con diversa trasmittanza termica Uf, vedere 01.P20.H40) / - finestra fissa; di superficie oltre 2,0 m²	m²		309,67
01.P20.H00.015	Telaio per serramenti esterni in acciaio; sistema completo per finestre in profilati a taglio termico, comprensivo di profili fermavetro, gocciolatoio, ferramenta, serratura, accessori e maniglia in alluminio; trasmittanza termica dei telai Uf =<2,6 e >2,0 W/m²K (UNI EN ISO 10077-2). (Per telai con diversa trasmittanza termica Uf, vedere 01.P20.H40) / - finestra a battente; di superficie fino a 2,0 m²	m²		858,05
01.P20.H00.020	Telaio per serramenti esterni in acciaio; sistema completo per finestre in profilati a taglio termico, comprensivo di profili fermavetro, gocciolatoio, ferramenta, serratura, accessori e maniglia in alluminio; trasmittanza termica dei telai Uf =<2,6 e >2,0 W/m²K (UNI EN ISO 10077-2). (Per telai con diversa trasmittanza termica Uf, vedere 01.P20.H40) / - finestra a battente; di superficie oltre 2,0 m²	m²		799,99
01.P20.H00.025	Telaio per serramenti esterni in acciaio; sistema completo per finestre in profilati a taglio termico, comprensivo di profili fermavetro, gocciolatoio, ferramenta, serratura, accessori e maniglia in alluminio; trasmittanza termica dei telai Uf =<2,6 e >2,0 W/m²K (UNI EN ISO 10077-2). (Per telai con diversa trasmittanza termica Uf, vedere 01.P20.H40) / - finestra anta e ribalta; di superficie fino a 2,0 m²	m²		862,88
01.P20.H00.030	Telaio per serramenti esterni in acciaio; sistema completo per finestre in profilati a taglio termico, comprensivo di profili fermavetro, gocciolatoio, ferramenta, serratura, accessori e maniglia in alluminio; trasmittanza termica dei telai Uf =<2,6 e >2,0 W/m²K (UNI EN ISO 10077-2). (Per telai con diversa trasmittanza termica Uf, vedere 01.P20.H40) / - finestra ad anta e ribalta; di superficie oltre 2,0 m²	m²		740,32
01.P20.H00.035	Telaio per serramenti esterni in acciaio; sistema completo per finestre in profilati a taglio termico, comprensivo di profili fermavetro, gocciolatoio, ferramenta, serratura, accessori e maniglia in alluminio; trasmittanza termica dei telai Uf =<2,6 e >2,0 W/m²K (UNI EN ISO 10077-2). (Per telai con diversa trasmittanza termica Uf, vedere 01.P20.H40) / - finestra a vasistas; di superficie fino a 2,0 m²	m²		812,89
01.P20.H00.040	Telaio per serramenti esterni in acciaio; sistema completo per finestre in profilati a taglio termico, comprensivo di profili fermavetro, gocciolatoio, ferramenta, serratura, accessori e maniglia in alluminio; trasmittanza termica dei telai Uf =<2,6 e >2,0 W/m²K (UNI EN ISO 10077-2). (Per telai con diversa trasmittanza termica Uf, vedere 01.P20.H40) / - finestra a vasistas; di superficie oltre 2,0 m²	m²		740,32
01.P20.H00.045	Telaio per serramenti esterni in acciaio; sistema completo per finestre in profilati a taglio termico, comprensivo di profili fermavetro, gocciolatoio, ferramenta, serratura, accessori e maniglia in alluminio; trasmittanza termica dei telai Uf =<2,6 e >2,0 W/m²K (UNI EN ISO 10077-2). (Per telai con diversa trasmittanza termica Uf, vedere 01.P20.H40) / - finestra a due ante anta-anta; di superficie fino a 3,5 m²	m²		1045,14
01.P20.H00.050	Telaio per serramenti esterni in acciaio; sistema completo per finestre in profilati a taglio termico, comprensivo di profili fermavetro, gocciolatoio, ferramenta, serratura, accessori e maniglia in alluminio; trasmittanza termica dei telai Uf =<2,6 e >2,0 W/m²K (UNI EN ISO 10077-2). (Per telai con diversa trasmittanza termica Uf, vedere 01.P20.H40) / - finestra a due ante anta-anta; di superficie oltre 3,5 m²	m²		917,73
01.P20.H00.055	Telaio per serramenti esterni in acciaio; sistema completo per finestre in profilati a taglio termico, comprensivo di profili fermavetro, gocciolatoio, ferramenta, serratura, accessori e maniglia in alluminio; trasmittanza termica dei telai Uf =<2,6 e >2,0 W/m²K (UNI EN ISO 10077-2). (Per telai con diversa trasmittanza termica Uf, vedere 01.P20.H40) / - finestra a due ante anta-anta/ribalta; di superficie fino a 3,5 m²	m²		967,73
01.P20.H00.060	Telaio per serramenti esterni in acciaio; sistema completo per finestre in profilati a taglio termico, comprensivo di profili fermavetro, gocciolatoio, ferramenta, serratura, accessori e maniglia in alluminio; trasmittanza termica dei telai Uf =<2,6 e >2,0 W/m²K (UNI EN ISO 10077-2). (Per telai con diversa trasmittanza termica Uf, vedere 01.P20.H40) / - finestra a due ante anta-anta/ribalta; di superficie oltre 3,5 m²	m²		864,50
01.P20.H10.005	Telaio per serramenti esterni in acciaio; sistema completo per portefinestre in profilati a taglio termico, comprensivo di profili fermavetro, gocciolatoio, ferramenta, serratura, accessori e maniglia in alluminio; trasmittanza termica dei telai Uf =<2,6 e >2,0 W/m²K (UNI EN ISO 10077-2). (Per telai con diversa trasmittanza termica Uf, vedere 01.P20.H40) / - portafinestra a specchiatura fissa; di superficie fino a 3,5 m²	m²		258,06
01.P20.H10.010	Telaio per serramenti esterni in acciaio; sistema completo per portefinestre in profilati a taglio termico, comprensivo di profili fermavetro, gocciolatoio, ferramenta, serratura, accessori e maniglia in alluminio; trasmittanza termica dei telai Uf =<2,6 e >2,0 W/m²K (UNI EN ISO 10077-2). (Per telai con diversa trasmittanza termica Uf, vedere 01.P20.H40) / - portafinestra a specchiatura fissa; di superficie oltre 3,5 m²	m²		219,35
01.P20.H10.015	Telaio per serramenti esterni in acciaio; sistema completo per portefinestre in profilati a taglio termico, comprensivo di profili fermavetro, gocciolatoio, ferramenta, serratura, accessori e maniglia in alluminio; trasmittanza termica dei telai Uf =<2,6 e >2,0 W/m²K (UNI EN ISO 10077-2). (Per telai con diversa trasmittanza termica Uf, vedere 01.P20.H40) / - portafinestra ad anta battente; di superficie fino a 3,5 m²	m²		811,27
01.P20.H10.020	Telaio per serramenti esterni in acciaio; sistema completo per portefinestre in profilati a taglio termico, comprensivo di profili fermavetro, gocciolatoio, ferramenta, serratura, accessori e maniglia in alluminio; trasmittanza termica dei telai Uf =<2,6 e >2,0 W/m²K (UNI EN ISO 10077-2). (Per telai con diversa trasmittanza termica Uf, vedere 01.P20.H40) / - portafinestra ad anta battente; di superficie oltre 3,5 m²	m²		743,54
01.P20.H10.025	Telaio per serramenti esterni in acciaio; sistema completo per portefinestre in profilati a taglio termico, comprensivo di profili fermavetro, gocciolatoio, ferramenta, serratura, accessori e maniglia in alluminio; trasmittanza termica dei telai Uf =<2,6 e >2,0 W/m²K (UNI EN ISO 10077-2). (Per telai con diversa trasmittanza termica Uf, vedere 01.P20.H40) / - portafinestra ad anta e ribalta; di superficie fino a 3,5 m²	m²		862,88
01.P20.H10.030	Telaio per serramenti esterni in acciaio; sistema completo per portefinestre in profilati a taglio termico, comprensivo di profili fermavetro, gocciolatoio, ferramenta, serratura, accessori e maniglia in alluminio; trasmittanza termica dei telai Uf =<2,6 e >2,0 W/m²K (UNI EN ISO 10077-2). (Per telai con diversa trasmittanza termica Uf, vedere 01.P20.H40) / - portafinestra ad anta e ribalta; di superficie oltre 3,5 m²	m²		740,32
01.P20.H10.035	Telaio per serramenti esterni in acciaio; sistema completo per portefinestre in profilati a taglio termico, comprensivo di profili fermavetro, gocciolatoio, ferramenta, serratura, accessori e maniglia in alluminio; trasmittanza termica dei telai Uf =<2,6 e >2,0 W/m²K (UNI EN ISO 10077-2). (Per telai con diversa trasmittanza termica Uf, vedere 01.P20.H40) / - portafinestra a due ante anta-anta; di superficie fino a 3,5 m²	m²		916,11
01.P20.H10.040	Telaio per serramenti esterni in acciaio; sistema completo per portefinestre in profilati a taglio termico, comprensivo di profili fermavetro, gocciolatoio, ferramenta, serratura, accessori e maniglia in alluminio; trasmittanza termica dei telai Uf =<2,6 e >2,0 W/m²K (UNI EN ISO 10077-2). (Per telai con diversa trasmittanza termica Uf, vedere 01.P20.H40) / - portafinestra a due ante anta-anta; di superficie oltre 3,5 m²	m²		846,77
01.P20.H10.045	Telaio per serramenti esterni in acciaio; sistema completo per portefinestre in profilati a taglio termico, comprensivo di profili fermavetro, gocciolatoio, ferramenta, serratura, accessori e maniglia in alluminio; trasmittanza termica dei telai Uf =<2,6 e >2,0 W/m²K (UNI EN ISO 10077-2). (Per telai con diversa trasmittanza termica Uf, vedere 01.P20.H40) / - portafinestra a due ante anta-anta/ribalta; di superficie fino a 3,5 m²	m²		916,11
01.P20.H10.050	Telaio per serramenti esterni in acciaio; sistema completo per portefinestre in profilati a taglio termico, comprensivo di profili fermavetro, gocciolatoio, ferramenta, serratura, accessori e maniglia in alluminio; trasmittanza termica dei telai Uf =<2,6 e >2,0 W/m²K (UNI EN ISO 10077-2). (Per telai con diversa trasmittanza termica Uf, vedere 01.P20.H40) / - portafinestra a due ante anta-anta/ribalta; di superficie oltre 3,5 m²	m²		864,50
01.P20.H20.005	Telaio per serramenti esterni in acciaio; sistema completo per finestre scorrevoli in profilati a taglio termico, con profilati guida e soglia per lo scorrimento; comprensivo di profili fermavetro, gocciolatoio, ferramenta, serratura, accessori e maniglia in alluminio; trasmittanza termica dei telai Uf =<2,6 e >2,0 W/m²K (UNI EN ISO 10077-2). (Per telai con diversa trasmittanza termica Uf, vedere 01.P20.H40) / - finestra a specchiatura fissa più un'anta scorrevole; di superficie fino a 3,5 m²	m²		862,88
01.P20.H20.010	Telaio per serramenti esterni in acciaio; sistema completo per finestre scorrevoli in profilati a taglio termico, con profilati guida e soglia per lo scorrimento; comprensivo di profili fermavetro, gocciolatoio, ferramenta, serratura, accessori e maniglia in alluminio; trasmittanza termica dei telai Uf =<2,6 e >2,0 W/m²K (UNI EN ISO 10077-2). (Per telai con diversa trasmittanza termica Uf, vedere 01.P20.H40) / - finestra a specchiatura fissa più un'anta scorrevole; di superficie oltre 3,5 m²	m²		725,79
01.P20.H20.015	Telaio per serramenti esterni in acciaio; sistema completo per finestre scorrevoli in profilati a taglio termico, con profilati guida e soglia per lo scorrimento; comprensivo di profili fermavetro, gocciolatoio, ferramenta, serratura, accessori e maniglia in alluminio; trasmittanza termica dei telai Uf =<2,6 e >2,0 W/m²K (UNI EN ISO 10077-2). (Per telai con diversa trasmittanza termica Uf, vedere 01.P20.H40) / - finestra a più specchiature e due ante scorrevoli; di superficie fino a 3,5 m²	m²		999,98
01.P20.H20.020	Telaio per serramenti esterni in acciaio; sistema completo per finestre scorrevoli in profilati a taglio termico, con profilati guida e soglia per lo scorrimento; comprensivo di profili fermavetro, gocciolatoio, ferramenta, serratura, accessori e maniglia in alluminio; trasmittanza termica dei telai Uf =<2,6 e >2,0 W/m²K (UNI EN ISO 10077-2). (Per telai con diversa trasmittanza termica Uf, vedere 01.P20.H40) / - finestra a più specchiature e due ante scorrevoli; di superficie oltre 3,5 m²	m²		849,98
01.P20.H30.005	Telaio per serramenti esterni in acciaio; sistema completo per portefinestre scorrevoli in profilati a taglio termico, con profilati guida e soglia per lo scorrimento; comprensivo di profili fermavetro, gocciolatoio, ferramenta, serratura, accessori e maniglia in alluminio; trasmittanza termica dei telai Uf =<2,6 e >2,0 W/m²K (UNI EN ISO 10077-2). (Per telai con diversa trasmittanza termica Uf, vedere 01.P20.H40) / - portafinestra a specchiatura fissa più un'anta scorrevole; di superficie fino a 5,5 m²	m²		862,88
01.P20.H30.010	Telaio per serramenti esterni in acciaio; sistema completo per portefinestre scorrevoli in profilati a taglio termico, con profilati guida e soglia per lo scorrimento; comprensivo di profili fermavetro, gocciolatoio, ferramenta, serratura, accessori e maniglia in alluminio; trasmittanza termica dei telai Uf =<2,6 e >2,0 W/m²K (UNI EN ISO 10077-2). (Per telai con diversa trasmittanza termica Uf, vedere 01.P20.H40) / - portafinestra a specchiatura fissa più un'anta scorrevole; di superficie oltre 5,5 m²	m²		725,79
01.P20.H30.015	Telaio per serramenti esterni in acciaio; sistema completo per portefinestre scorrevoli in profilati a taglio termico, con profilati guida e soglia per lo scorrimento; comprensivo di profili fermavetro, gocciolatoio, ferramenta, serratura, accessori e maniglia in alluminio; trasmittanza termica dei telai Uf =<2,6 e >2,0 W/m²K (UNI EN ISO 10077-2). (Per telai con diversa trasmittanza termica Uf, vedere 01.P20.H40) / - portafinestra a più specchiature con ante scorrevoli; di superficie fino a 5,5 m²	m²		999,98
01.P20.H30.020	Telaio per serramenti esterni in acciaio; sistema completo per portefinestre scorrevoli in profilati a taglio termico, con profilati guida e soglia per lo scorrimento; comprensivo di profili fermavetro, gocciolatoio, ferramenta, serratura, accessori e maniglia in alluminio; trasmittanza termica dei telai Uf =<2,6 e >2,0 W/m²K (UNI EN ISO 10077-2). (Per telai con diversa trasmittanza termica Uf, vedere 01.P20.H40) / - portafinestra a più specchiature con ante scorrevoli; di superficie oltre 5,5 m²	m²		849,98
01.P20.H40.005	Variazione del prezzo di telai per serramenti esterni in acciaio 01.P20.H00, 01.P20.H10, 01.P20.H20 e 01.P20.H30 / - incremento per telaio per finestre e portefinestre con trasmittanza termica Uf= 2,0 e > 1,6 W/m²K (UNI EN ISO 10077-2). 01.P20.H00 e 01.P20.H10	%		5,00
01.P20.H40.010	Variazione del prezzo di telai per serramenti esterni in acciaio 01.P20.H00, 01.P20.H10, 01.P20.H20 e 01.P20.H30 / - incremento per telaio per finestre e portefinestre scorrevoli con trasmittanza termica Uf= 2,0 e 1,6 W/m²K (UNI EN ISO 10077-2). 01.P20.H20 e 01.P20.H30	%		5,00
01.P20.H40.015	Variazione del prezzo di telai per serramenti esterni in acciaio 01.P20.H00, 01.P20.H10, 01.P20.H20 e 01.P20.H30 / - incremento per telaio per finestre e portefinestre con trasmittanza termica Uf <= 1,6 e >1 W/m²K (UNI EN ISO 10077-2). 01.P20.H00 e 01.P20.H10	%		15,00
01.P20.H40.020	Variazione del prezzo di telai per serramenti esterni in acciaio 01.P20.H00, 01.P20.H10, 01.P20.H20 e 01.P20.H30 / - incremento per telaio per finestre e portefinestre scorrevoli con trasmittanza termica Uf<= 1,6 e >1 W/m²K (UNI EN ISO 10077-2). 01.P20.H20 e 01.P20.H30	%		15,00
01.P20.H40.025	Variazione del prezzo di telai per serramenti esterni in acciaio 01.P20.H00, 01.P20.H10, 01.P20.H20 e 01.P20.H30 / - incremento per telaio per finestre e portefinestre con trasmittanza termica Uf <1 W/m²K (UNI EN ISO 10077-2). 01.P20.H00 e 01.P20.H10	%		20,00
01.P20.H40.030	Variazione del prezzo di telai per serramenti esterni in acciaio 01.P20.H00, 01.P20.H10, 01.P20.H20 e 01.P20.H30 / - incremento per telaio per finestre e portefinestre scorrevoli con trasmittanza termica Uf < 1 W/m²K (UNI EN ISO 10077-2). 01.P20.H20 e 01.P20.H30	%		20,00
01.P20.I00.005	Telaio per serramenti esterni in alluminio realizzati con profilati in lega primaria di alluminio 6060 (EN 573-3); sistema completo per portefinestre e finestre in profilati a taglio termico, comprensivo di profili fermavetro, gocciolatoio, ferramenta e maniglia in alluminio; trasmittanza termica dei telai Uf =<2,6 e >2,0 W/m²K (UNI EN ISO 10077-2). (Per telai con diversa trasmittanza termica Uf, vedere 01.P20.I40) / - finestra/portafinestra fissa; di superficie fino a 2,0 m²	m²		267,55
01.P20.I00.010	Telaio per serramenti esterni in alluminio realizzati con profilati in lega primaria di alluminio 6060 (EN 573-3); sistema completo per portefinestre e finestre in profilati a taglio termico, comprensivo di profili fermavetro, gocciolatoio, ferramenta e maniglia in alluminio; trasmittanza termica dei telai Uf =<2,6 e >2,0 W/m²K (UNI EN ISO 10077-2). (Per telai con diversa trasmittanza termica Uf, vedere 01.P20.I40) / - finestra/portafinestra fissa; di superficie oltre 2,0 m²	m²		219,45
01.P20.I00.015	Telaio per serramenti esterni in alluminio realizzati con profilati in lega primaria di alluminio 6060 (EN 573-3); sistema completo per portefinestre e finestre in profilati a taglio termico, comprensivo di profili fermavetro, gocciolatoio, ferramenta e maniglia in alluminio; trasmittanza termica dei telai Uf =<2,6 e >2,0 W/m²K (UNI EN ISO 10077-2). (Per telai con diversa trasmittanza termica Uf, vedere 01.P20.I40) / - finestra/portafinestra a battente; di superficie fino a 2,0 m²	m²		448,37
01.P20.I00.020	Telaio per serramenti esterni in alluminio realizzati con profilati in lega primaria di alluminio 6060 (EN 573-3); sistema completo per portefinestre e finestre in profilati a taglio termico, comprensivo di profili fermavetro, gocciolatoio, ferramenta e maniglia in alluminio; trasmittanza termica dei telai Uf =<2,6 e >2,0 W/m²K (UNI EN ISO 10077-2). (Per telai con diversa trasmittanza termica Uf, vedere 01.P20.I40) / - finestra/portafinestra a battente; di superficie oltre 2,0 m²	m²		424,38
01.P20.I00.025	Telaio per serramenti esterni in alluminio realizzati con profilati in lega primaria di alluminio 6060 (EN 573-3); sistema completo per portefinestre e finestre in profilati a taglio termico, comprensivo di profili fermavetro, gocciolatoio, ferramenta e maniglia in alluminio; trasmittanza termica dei telai Uf =<2,6 e >2,0 W/m²K (UNI EN ISO 10077-2). (Per telai con diversa trasmittanza termica Uf, vedere 01.P20.I40) / - finestra/portafinestra ad anta e ribalta; di superficie fino a 2,0 m²	m²		498,18
01.P20.I00.030	Telaio per serramenti esterni in alluminio realizzati con profilati in lega primaria di alluminio 6060 (EN 573-3); sistema completo per portefinestre e finestre in profilati a taglio termico, comprensivo di profili fermavetro, gocciolatoio, ferramenta e maniglia in alluminio; trasmittanza termica dei telai Uf =<2,6 e >2,0 W/m²K (UNI EN ISO 10077-2). (Per telai con diversa trasmittanza termica Uf, vedere 01.P20.I40) / - finestra/portafinestra ad anta e ribalta; di superficie oltre 2,0 m²	m²		461,28
01.P20.I00.035	Telaio per serramenti esterni in alluminio realizzati con profilati in lega primaria di alluminio 6060 (EN 573-3); sistema completo per portefinestre e finestre in profilati a taglio termico, comprensivo di profili fermavetro, gocciolatoio, ferramenta e maniglia in alluminio; trasmittanza termica dei telai Uf =<2,6 e >2,0 W/m²K (UNI EN ISO 10077-2). (Per telai con diversa trasmittanza termica Uf, vedere 01.P20.I40) / - finestra a vasistas; di superficie fino a 2,0 m²	m²		503,72
01.P20.I00.040	Telaio per serramenti esterni in alluminio realizzati con profilati in lega primaria di alluminio 6060 (EN 573-3); sistema completo per portefinestre e finestre in profilati a taglio termico, comprensivo di profili fermavetro, gocciolatoio, ferramenta e maniglia in alluminio; trasmittanza termica dei telai Uf =<2,6 e >2,0 W/m²K (UNI EN ISO 10077-2). (Per telai con diversa trasmittanza termica Uf, vedere 01.P20.I40) / - finestra a vasistas; di superficie oltre 2,0 m²	m²		439,14
01.P20.I00.045	Telaio per serramenti esterni in alluminio realizzati con profilati in lega primaria di alluminio 6060 (EN 573-3); sistema completo per portefinestre e finestre in profilati a taglio termico, comprensivo di profili fermavetro, gocciolatoio, ferramenta e maniglia in alluminio; trasmittanza termica dei telai Uf =<2,6 e >2,0 W/m²K (UNI EN ISO 10077-2). (Per telai con diversa trasmittanza termica Uf, vedere 01.P20.I40) / - finestra/portafinestra a due ante anta-anta; di superficie fino a 3,5 m²	m²		477,89
01.P20.I00.050	Telaio per serramenti esterni in alluminio realizzati con profilati in lega primaria di alluminio 6060 (EN 573-3); sistema completo per portefinestre e finestre in profilati a taglio termico, comprensivo di profili fermavetro, gocciolatoio, ferramenta e maniglia in alluminio; trasmittanza termica dei telai Uf =<2,6 e >2,0 W/m²K (UNI EN ISO 10077-2). (Per telai con diversa trasmittanza termica Uf, vedere 01.P20.I40) / - finestra/portafinestra a due ante anta-anta; di superficie oltre 3,5 m²	m²		415,89
01.P20.I00.055	Telaio per serramenti esterni in alluminio realizzati con profilati in lega primaria di alluminio 6060 (EN 573-3); sistema completo per portefinestre e finestre in profilati a taglio termico, comprensivo di profili fermavetro, gocciolatoio, ferramenta e maniglia in alluminio; trasmittanza termica dei telai Uf =<2,6 e >2,0 W/m²K (UNI EN ISO 10077-2). (Per telai con diversa trasmittanza termica Uf, vedere 01.P20.I40) / - finestra/portafinestra a due ante anta-anta/ribalta; di superficie fino a 3,5 m²	m²		516,64
01.P20.I00.060	Telaio per serramenti esterni in alluminio realizzati con profilati in lega primaria di alluminio 6060 (EN 573-3); sistema completo per portefinestre e finestre in profilati a taglio termico, comprensivo di profili fermavetro, gocciolatoio, ferramenta e maniglia in alluminio; trasmittanza termica dei telai Uf =<2,6 e >2,0 W/m²K (UNI EN ISO 10077-2). (Per telai con diversa trasmittanza termica Uf, vedere 01.P20.I40) / - finestra/portafinetsra a due ante anta-anta/ribalta; di superficie oltre 3,5 m²	m²		449,48
01.P20.I20.005	Telaio per serramenti esterni in alluminio realizzati con profilati in lega primaria di alluminio 6060 (EN 573-3); sistema completo per finestre scorrevoli in profilati a taglio termico, con profilati guida e soglia per lo scorrimento; comprensivo di profili fermavetro, gocciolatoio, ferramenta, serratura, accessori e maniglia in alluminio; trasmittanza termica dei telai Uf =<3,0 e >2,0 W/m²K (UNI EN ISO 10077-2). (Per telai con diversa trasmittanza termica Uf, vedere 01.P20.I40) / - finestra a specchiatura fissa più un'anta scorrevole; di superficie fino a 3,5 m²	m²		437,29
01.P20.I20.010	Telaio per serramenti esterni in alluminio realizzati con profilati in lega primaria di alluminio 6060 (EN 573-3); sistema completo per finestre scorrevoli in profilati a taglio termico, con profilati guida e soglia per lo scorrimento; comprensivo di profili fermavetro, gocciolatoio, ferramenta, serratura, accessori e maniglia in alluminio; trasmittanza termica dei telai Uf =<3,0 e >2,0 W/m²K (UNI EN ISO 10077-2). (Per telai con diversa trasmittanza termica Uf, vedere 01.P20.I40) / - finestra a specchiatura fissa più un'anta scorrevole; di superficie oltre 3,5 m²	m²		387,48
01.P20.I20.015	Telaio per serramenti esterni in alluminio realizzati con profilati in lega primaria di alluminio 6060 (EN 573-3); sistema completo per finestre scorrevoli in profilati a taglio termico, con profilati guida e soglia per lo scorrimento; comprensivo di profili fermavetro, gocciolatoio, ferramenta, serratura, accessori e maniglia in alluminio; trasmittanza termica dei telai Uf =<3,0 e >2,0 W/m²K (UNI EN ISO 10077-2). (Per telai con diversa trasmittanza termica Uf, vedere 01.P20.I40) / - finestra a più specchiature e due ante scorrevoli; di superficie fino a 3,5 m²	m²		315,52
01.P20.I20.020	Telaio per serramenti esterni in alluminio realizzati con profilati in lega primaria di alluminio 6060 (EN 573-3); sistema completo per finestre scorrevoli in profilati a taglio termico, con profilati guida e soglia per lo scorrimento; comprensivo di profili fermavetro, gocciolatoio, ferramenta, serratura, accessori e maniglia in alluminio; trasmittanza termica dei telai Uf =<3,0 e >2,0 W/m²K (UNI EN ISO 10077-2). (Per telai con diversa trasmittanza termica Uf, vedere 01.P20.I40) / - finestra a più specchiature e due ante scorrevoli; di superficie oltre 3,5 m²	m²		295,23
01.P20.I30.005	Telaio per serramenti esterni in alluminio realizzati con profilati in lega primaria di alluminio 6060 (EN 573-3); sistema completo per portefinestre scorrevoli in profilati a taglio termico, con profilati guida e soglia per lo scorrimento; comprensivo di profili fermavetro, gocciolatoio, ferramenta, serratura, accessori e maniglia in alluminio; trasmittanza termica dei telai Uf =<3,0 e >2,0 W/m²K (UNI EN ISO 10077-2). (Per telai con diversa trasmittanza termica Uf, vedere 01.P20.I40) / - portafinestra a specchiatura fissa più un'anta scorrevole; di superficie fino a 5,5 m²	m²		440,99
01.P20.I30.010	Telaio per serramenti esterni in alluminio realizzati con profilati in lega primaria di alluminio 6060 (EN 573-3); sistema completo per portefinestre scorrevoli in profilati a taglio termico, con profilati guida e soglia per lo scorrimento; comprensivo di profili fermavetro, gocciolatoio, ferramenta, serratura, accessori e maniglia in alluminio; trasmittanza termica dei telai Uf =<3,0 e >2,0 W/m²K (UNI EN ISO 10077-2). (Per telai con diversa trasmittanza termica Uf, vedere 01.P20.I40) / - portafinestra a specchiatura fissa più un'anta scorrevole; di superficie oltre 5,5 m²	m²		381,94
01.P20.I30.015	Telaio per serramenti esterni in alluminio realizzati con profilati in lega primaria di alluminio 6060 (EN 573-3); sistema completo per portefinestre scorrevoli in profilati a taglio termico, con profilati guida e soglia per lo scorrimento; comprensivo di profili fermavetro, gocciolatoio, ferramenta, serratura, accessori e maniglia in alluminio; trasmittanza termica dei telai Uf =<3,0 e >2,0 W/m²K (UNI EN ISO 10077-2). (Per telai con diversa trasmittanza termica Uf, vedere 01.P20.I40) / - portafinestra a più specchiature con ante scorrevoli; di superficie fino a 5,5 m²	m²		551,69
01.P20.I30.020	Telaio per serramenti esterni in alluminio realizzati con profilati in lega primaria di alluminio 6060 (EN 573-3); sistema completo per portefinestre scorrevoli in profilati a taglio termico, con profilati guida e soglia per lo scorrimento; comprensivo di profili fermavetro, gocciolatoio, ferramenta, serratura, accessori e maniglia in alluminio; trasmittanza termica dei telai Uf =<3,0 e >2,0 W/m²K (UNI EN ISO 10077-2). (Per telai con diversa trasmittanza termica Uf, vedere 01.P20.I40) / - portafinestra a più specchiature con ante scorrevoli; di superficie oltre 5,5 m²	m²		492,64
01.P20.I40.005	Variazione del prezzo di telai per serramenti esterni in alluminio 01.P20.I00, 01.P20.I10, 01.P20.I20 e 01.P20.I30 / - incremento per telaio per finestre e portefinestre con trasmittanza termica Uf= =<2,0 e =>1,6 W/m²K (UNI EN ISO 10077-2). 01.P20.I00 e 01.P20.I10	%		15,00
01.P20.I40.010	Variazione del prezzo di telai per serramenti esterni in alluminio 01.P20.I00, 01.P20.I10, 01.P20.I20 e 01.P20.I30 / - incremento per telaio per finestre e portefinestre scorrevoli con trasmittanza termica Uf= <2,0 e =>1,6 W/m²K (UNI EN ISO 10077-2). 01.P20.I20 e 01.P20.I30	%		15,00
01.P20.I40.015	Variazione del prezzo di telai per serramenti esterni in alluminio 01.P20.I00, 01.P20.I10, 01.P20.I20 e 01.P20.I30 / - incremento per telaio per finestre e portefinestre con trasmittanza termica Uf= <1,6 e =>1,0 W/m²K (UNI EN ISO 10077-2). 01.P20.I20 e 01.P20.I30	%		18,00
01.P20.I40.020	Variazione del prezzo di telai per serramenti esterni in alluminio 01.P20.I00, 01.P20.I10, 01.P20.I20 e 01.P20.I30 / - incremento per telaio per finestre e portefinestre scorrevoli con trasmittanza termica Uf= <1,6 e =>1,0 W/m²K (UNI EN ISO 10077-2). 01.P20.I20 e 01.P20.I30	%		18,00
01.P20.I40.025	Variazione del prezzo di telai per serramenti esterni in alluminio 01.P20.I00, 01.P20.I10, 01.P20.I20 e 01.P20.I30 / - incremento per telaio per finestre e portefinestre con trasmittanza termica Uf <1,0 W/m²K (UNI EN ISO 10077-2). 01.P20.I20 e 01.P20.I30	%		22,00
01.P20.I40.030	Variazione del prezzo di telai per serramenti esterni in alluminio 01.P20.I00, 01.P20.I10, 01.P20.I20 e 01.P20.I30 / - incremento per telaio per finestre e portefinestre scorrevoli con trasmittanza termica Uf <1,0 W/m²K (UNI EN ISO 10077-2). 01.P20.I20 e 01.P20.I30	%		22,00
01.P20.L00.005	Telaio per serramenti esterni in legno; sistema completo per finestre, costruito con profili in legno con un grado di umidità del 10/12%, comprensivo di profili fermavetro, gocciolatoio, ferramenta, serratura e maniglia; trasmittanza termica dei telai Uf =<2,0 e =>1,8 W/m²K (UNI EN ISO 10077-2). (Per telai con diversa trasmittanza termica Uf, vedere 01.P20.L40) / - -in legno di pino (Pinus Slvestris), finestra fissa; di superficie fino a 2,0 m²	m²		224,27
01.P20.L00.010	Telaio per serramenti esterni in legno; sistema completo per finestre, costruito con profili in legno con un grado di umidità del 10/12%, comprensivo di profili fermavetro, gocciolatoio, ferramenta, serratura e maniglia; trasmittanza termica dei telai Uf =<2,0 e =>1,8 W/m²K (UNI EN ISO 10077-2). (Per telai con diversa trasmittanza termica Uf, vedere 01.P20.L40) / - -in legno di pino (Pinus Slvestris), finestra fissa; di superficie oltre 2,0 m²	m²		203,88
01.P20.L00.015	Telaio per serramenti esterni in legno; sistema completo per finestre, costruito con profili in legno con un grado di umidità del 10/12%, comprensivo di profili fermavetro, gocciolatoio, ferramenta, serratura e maniglia; trasmittanza termica dei telai Uf =<2,0 e =>1,8 W/m²K (UNI EN ISO 10077-2). (Per telai con diversa trasmittanza termica Uf, vedere 01.P20.L40) / - -in legno di pino (Pinus Slvestris), finestra a battente; di superficie fino a 2,0 m²	m²		383,30
01.P20.L00.020	Telaio per serramenti esterni in legno; sistema completo per finestre, costruito con profili in legno con un grado di umidità del 10/12%, comprensivo di profili fermavetro, gocciolatoio, ferramenta, serratura e maniglia; trasmittanza termica dei telai Uf =<2,0 e =>1,8 W/m²K (UNI EN ISO 10077-2). (Per telai con diversa trasmittanza termica Uf, vedere 01.P20.L40) / - -in legno di pino (Pinus Slvestris), finestra a battente; di superficie oltre 2,0 m²	m²		356,81
01.P20.L00.025	Telaio per serramenti esterni in legno; sistema completo per finestre, costruito con profili in legno con un grado di umidità del 10/12%, comprensivo di profili fermavetro, gocciolatoio, ferramenta, serratura e maniglia; trasmittanza termica dei telai Uf =<2,0 e =>1,8 W/m²K (UNI EN ISO 10077-2). (Per telai con diversa trasmittanza termica Uf, vedere 01.P20.L40) / - -in legno di pino (Pinus Slvestris), finestra ad anta e ribalta; di superficie fino a 2,0 m²	m²		481,18
01.P20.L00.030	Telaio per serramenti esterni in legno; sistema completo per finestre, costruito con profili in legno con un grado di umidità del 10/12%, comprensivo di profili fermavetro, gocciolatoio, ferramenta, serratura e maniglia; trasmittanza termica dei telai Uf =<2,0 e =>1,8 W/m²K (UNI EN ISO 10077-2). (Per telai con diversa trasmittanza termica Uf, vedere 01.P20.L40) / - -in legno di pino (Pinus Slvestris), finestra ad anta e ribalta; di superficie oltre 2,0 m²	m²		403,71
01.P20.L00.035	Telaio per serramenti esterni in legno; sistema completo per finestre, costruito con profili in legno con un grado di umidità del 10/12%, comprensivo di profili fermavetro, gocciolatoio, ferramenta, serratura e maniglia; trasmittanza termica dei telai Uf =<2,0 e =>1,8 W/m²K (UNI EN ISO 10077-2). (Per telai con diversa trasmittanza termica Uf, vedere 01.P20.L40) / - -in legno di pino (Pinus Slvestris), finestra a vasistas; di superficie fino a 2,0 m²	m²		448,56
01.P20.L00.040	Telaio per serramenti esterni in legno; sistema completo per finestre, costruito con profili in legno con un grado di umidità del 10/12%, comprensivo di profili fermavetro, gocciolatoio, ferramenta, serratura e maniglia; trasmittanza termica dei telai Uf =<2,0 e =>1,8 W/m²K (UNI EN ISO 10077-2). (Per telai con diversa trasmittanza termica Uf, vedere 01.P20.L40) / - -in legno di pino (Pinus Slvestris), finestra a vasistas; di superficie oltre 2,0 m²	m²		387,38
01.P20.L00.045	Telaio per serramenti esterni in legno; sistema completo per finestre, costruito con profili in legno con un grado di umidità del 10/12%, comprensivo di profili fermavetro, gocciolatoio, ferramenta, serratura e maniglia; trasmittanza termica dei telai Uf =<2,0 e =>1,8 W/m²K (UNI EN ISO 10077-2). (Per telai con diversa trasmittanza termica Uf, vedere 01.P20.L40) / - -in legno di pino (Pinus Slvestris), finestra a due ante anta-anta; di superficie fino a 3,5 m²	m²		405,75
01.P20.L00.050	Telaio per serramenti esterni in legno; sistema completo per finestre, costruito con profili in legno con un grado di umidità del 10/12%, comprensivo di profili fermavetro, gocciolatoio, ferramenta, serratura e maniglia; trasmittanza termica dei telai Uf =<2,0 e =>1,8 W/m²K (UNI EN ISO 10077-2). (Per telai con diversa trasmittanza termica Uf, vedere 01.P20.L40) / - -in legno di pino (Pinus Slvestris), finestra a due ante anta-anta; di superficie oltre 3,5 m²	m²		375,16
01.P20.L00.055	Telaio per serramenti esterni in legno; sistema completo per finestre, costruito con profili in legno con un grado di umidità del 10/12%, comprensivo di profili fermavetro, gocciolatoio, ferramenta, serratura e maniglia; trasmittanza termica dei telai Uf =<2,0 e =>1,8 W/m²K (UNI EN ISO 10077-2). (Per telai con diversa trasmittanza termica Uf, vedere 01.P20.L40) / - -in legno di pino (Pinus Slvestris), finestra a due ante anta-anta/ribalta; di superficie fino a 3,5 m²	m²		501,57
01.P20.L00.060	Telaio per serramenti esterni in legno; sistema completo per finestre, costruito con profili in legno con un grado di umidità del 10/12%, comprensivo di profili fermavetro, gocciolatoio, ferramenta, serratura e maniglia; trasmittanza termica dei telai Uf =<2,0 e =>1,8 W/m²K (UNI EN ISO 10077-2). (Per telai con diversa trasmittanza termica Uf, vedere 01.P20.L40) / - -in legno di pino (Pinus Slvestris), finestra a due ante anta-anta/ribalta; di superficie oltre 3,5 m²	m²		470,98
01.P20.L10.005	Telaio per serramenti esterni in legno; sistema completo per portefinestre, costruito con profili in legno con un grado di umidità del 10/12%, comprensivo di profili fermavetro, gocciolatoio, ferramenta, serratura e maniglia; trasmittanza termica dei telai Uf =<2,0 e =>1,8 W/m²K (UNI EN ISO 10077-2). (Per telai con diversa trasmittanza termica Uf, vedere 01.P20.L40) / - -in legno di pino (Pinus Slvestris), portafinestra a specchiatura fissa; di superficie fino a 3,5 m²	m²		238,55
01.P20.L10.010	Telaio per serramenti esterni in legno; sistema completo per portefinestre, costruito con profili in legno con un grado di umidità del 10/12%, comprensivo di profili fermavetro, gocciolatoio, ferramenta, serratura e maniglia; trasmittanza termica dei telai Uf =<2,0 e =>1,8 W/m²K (UNI EN ISO 10077-2). (Per telai con diversa trasmittanza termica Uf, vedere 01.P20.L40) / - -in legno di pino (Pinus Slvestris), portafinestra a specchiatura fissa; di superficie oltre 3,5 m²	m²		214,10
01.P20.L10.015	Telaio per serramenti esterni in legno; sistema completo per portefinestre, costruito con profili in legno con un grado di umidità del 10/12%, comprensivo di profili fermavetro, gocciolatoio, ferramenta, serratura e maniglia; trasmittanza termica dei telai Uf =<2,0 e =>1,8 W/m²K (UNI EN ISO 10077-2). (Per telai con diversa trasmittanza termica Uf, vedere 01.P20.L40) / - -in legno di pino (Pinus Slvestris), portafinestra ad anta battente; di superficie fino a 3,5 m²	m²		399,61
01.P20.L10.020	Telaio per serramenti esterni in legno; sistema completo per portefinestre, costruito con profili in legno con un grado di umidità del 10/12%, comprensivo di profili fermavetro, gocciolatoio, ferramenta, serratura e maniglia; trasmittanza termica dei telai Uf =<2,0 e =>1,8 W/m²K (UNI EN ISO 10077-2). (Per telai con diversa trasmittanza termica Uf, vedere 01.P20.L40) / - -in legno di pino (Pinus Slvestris), portafinestra ad anta battente; di superficie oltre 3,5 m²	m²		367,00
01.P20.L10.025	Telaio per serramenti esterni in legno; sistema completo per portefinestre, costruito con profili in legno con un grado di umidità del 10/12%, comprensivo di profili fermavetro, gocciolatoio, ferramenta, serratura e maniglia; trasmittanza termica dei telai Uf =<2,0 e =>1,8 W/m²K (UNI EN ISO 10077-2). (Per telai con diversa trasmittanza termica Uf, vedere 01.P20.L40) / - -in legno di pino (Pinus Slvestris), portafinestra ad anta e ribalta; di superficie fino a 3,5 m²	m²		493,41
01.P20.L10.030	Telaio per serramenti esterni in legno; sistema completo per portefinestre, costruito con profili in legno con un grado di umidità del 10/12%, comprensivo di profili fermavetro, gocciolatoio, ferramenta, serratura e maniglia; trasmittanza termica dei telai Uf =<2,0 e =>1,8 W/m²K (UNI EN ISO 10077-2). (Per telai con diversa trasmittanza termica Uf, vedere 01.P20.L40) / - -in legno di pino (Pinus Slvestris), portafinestra ad anta e ribalta; di superficie oltre 3,5 m²	m²		442,43
01.P20.L10.035	Telaio per serramenti esterni in legno; sistema completo per portefinestre, costruito con profili in legno con un grado di umidità del 10/12%, comprensivo di profili fermavetro, gocciolatoio, ferramenta, serratura e maniglia; trasmittanza termica dei telai Uf =<2,0 e =>1,8 W/m²K (UNI EN ISO 10077-2). (Per telai con diversa trasmittanza termica Uf, vedere 01.P20.L40) / - -in legno di pino (Pinus Slvestris), portafinestra a due ante anta-anta; di superficie fino a 3,5 m²	m²		424,08
01.P20.L10.040	Telaio per serramenti esterni in legno; sistema completo per portefinestre, costruito con profili in legno con un grado di umidità del 10/12%, comprensivo di profili fermavetro, gocciolatoio, ferramenta, serratura e maniglia; trasmittanza termica dei telai Uf =<2,0 e =>1,8 W/m²K (UNI EN ISO 10077-2). (Per telai con diversa trasmittanza termica Uf, vedere 01.P20.L40) / - -in legno di pino (Pinus Slvestris), portafinestra a due ante anta-anta; di superficie oltre 3,5 m²	m²		393,52
01.P20.L10.045	Telaio per serramenti esterni in legno; sistema completo per portefinestre, costruito con profili in legno con un grado di umidità del 10/12%, comprensivo di profili fermavetro, gocciolatoio, ferramenta, serratura e maniglia; trasmittanza termica dei telai Uf =<2,0 e =>1,8 W/m²K (UNI EN ISO 10077-2). (Per telai con diversa trasmittanza termica Uf, vedere 01.P20.L40) / - -in legno di pino (Pinus Slvestris), portafinestra a due ante anta-anta/ribalta; di superficie fino a 3,5 m²	m²		513,79
01.P20.L10.050	Telaio per serramenti esterni in legno; sistema completo per portefinestre, costruito con profili in legno con un grado di umidità del 10/12%, comprensivo di profili fermavetro, gocciolatoio, ferramenta, serratura e maniglia; trasmittanza termica dei telai Uf =<2,0 e =>1,8 W/m²K (UNI EN ISO 10077-2). (Per telai con diversa trasmittanza termica Uf, vedere 01.P20.L40) / - -in legno di pino (Pinus Slvestris), portafinestra a due ante anta-anta/ribalta; di superficie oltre 3,5 m²	m²		489,31
01.P20.L20.005	Telaio per serramenti esterni in legno; sistema completo per finestre scorrevoli; costruito con profili in legno con un grado di umidità del 10/12%, con profilati guida e soglia per lo scorrimento; comprensivo di profili fermavetro, gocciolatoio, ferramenta, serratura e maniglia; trasmittanza termica del nodo Uf =<2,0 e =>1,8 W/m²K (UNI EN ISO 10077-2). (Per telai con diversa trasmittanza termica del nodo Uf, vedere 01.P20.L40) / - -in legno di pino (Pinus Slvestris), finestra a specchiatura fissa più un'anta scorrevole; di superficie fino a 3,2 m²	m²		1072,43
01.P20.L20.010	Telaio per serramenti esterni in legno; sistema completo per finestre scorrevoli; costruito con profili in legno con un grado di umidità del 10/12%, con profilati guida e soglia per lo scorrimento; comprensivo di profili fermavetro, gocciolatoio, ferramenta, serratura e maniglia; trasmittanza termica del nodo Uf =<2,0 e =>1,8 W/m²K (UNI EN ISO 10077-2). (Per telai con diversa trasmittanza termica del nodo Uf, vedere 01.P20.L40) / - -in legno di pino (Pinus Slvestris), finestra a specchiatura fissa più un'anta scorrevole; di superficie oltre 3,2 m²	m²		954,19
01.P20.L20.015	Telaio per serramenti esterni in legno; sistema completo per finestre scorrevoli; costruito con profili in legno con un grado di umidità del 10/12%, con profilati guida e soglia per lo scorrimento; comprensivo di profili fermavetro, gocciolatoio, ferramenta, serratura e maniglia; trasmittanza termica del nodo Uf =<2,0 e =>1,8 W/m²K (UNI EN ISO 10077-2). (Per telai con diversa trasmittanza termica del nodo Uf, vedere 01.P20.L40) / - -in legno di pino (Pinus Slvestris), finestra a più specchiature e due ante scorrevoli; di superficie fino a 3,2 m²	m²		1257,99
01.P20.L20.020	Telaio per serramenti esterni in legno; sistema completo per finestre scorrevoli; costruito con profili in legno con un grado di umidità del 10/12%, con profilati guida e soglia per lo scorrimento; comprensivo di profili fermavetro, gocciolatoio, ferramenta, serratura e maniglia; trasmittanza termica del nodo Uf =<2,0 e =>1,8 W/m²K (UNI EN ISO 10077-2). (Per telai con diversa trasmittanza termica del nodo Uf, vedere 01.P20.L40) / - -in legno di pino (Pinus Slvestris), finestra a più specchiature e due ante scorrevoli; di superficie oltre 3,2 m²	m²		1123,42
01.P20.L30.005	Telaio per serramenti esterni in legno; sistema completo per portefinestre scorrevoli; costruito con profili in legno con un grado di umidità del 10/12%; con profilati guida e soglia per lo scorrimento; comprensivo di profili fermavetro, gocciolatoio, ferramenta, serratura e maniglia; trasmittanza termica dei telai Uf =<2,0 e =>1,8 W/m²K (UNI EN ISO 10077-2). (Per telai con diversa trasmittanza termica Uf, vedere 01.P20.L40) / - -in legno di pino (Pinus Slvestris), portafinestra a specchiatura fissa più un'anta scorrevole; di superficie fino a 5,5 m²	m²		789,03
01.P20.L30.010	Telaio per serramenti esterni in legno; sistema completo per portefinestre scorrevoli; costruito con profili in legno con un grado di umidità del 10/12%; con profilati guida e soglia per lo scorrimento; comprensivo di profili fermavetro, gocciolatoio, ferramenta, serratura e maniglia; trasmittanza termica dei telai Uf =<2,0 e =>1,8 W/m²K (UNI EN ISO 10077-2). (Per telai con diversa trasmittanza termica Uf, vedere 01.P20.L40) / - -in legno di pino (Pinus Slvestris), portefinestra a specchiatura fissa più un'anta scorrevole; di superficie oltre 5,5 m²	m²		678,95
01.P20.L30.015	Telaio per serramenti esterni in legno; sistema completo per portefinestre scorrevoli; costruito con profili in legno con un grado di umidità del 10/12%; con profilati guida e soglia per lo scorrimento; comprensivo di profili fermavetro, gocciolatoio, ferramenta, serratura e maniglia; trasmittanza termica dei telai Uf =<2,0 e =>1,8 W/m²K (UNI EN ISO 10077-2). (Per telai con diversa trasmittanza termica Uf, vedere 01.P20.L40) / - -in legno di pino (Pinus Slvestris), portefinestra a più specchiature con ante scorrevoli; di superficie fino a 5,5 m²	m²		1027,60
01.P20.L30.020	Telaio per serramenti esterni in legno; sistema completo per portefinestre scorrevoli; costruito con profili in legno con un grado di umidità del 10/12%; con profilati guida e soglia per lo scorrimento; comprensivo di profili fermavetro, gocciolatoio, ferramenta, serratura e maniglia; trasmittanza termica dei telai Uf =<2,0 e =>1,8 W/m²K (UNI EN ISO 10077-2). (Per telai con diversa trasmittanza termica Uf, vedere 01.P20.L40) / - -in legno di pino (Pinus Slvestris), portefinestra a più specchiature con ante scorrevoli; di superficie oltre 5,5 m²	m²		901,19
01.P20.L30.025	Telaio per serramenti esterni in legno; sistema completo per portefinestre scorrevoli; costruito con profili in legno con un grado di umidità del 10/12%; con profilati guida e soglia per lo scorrimento; comprensivo di profili fermavetro, gocciolatoio, ferramenta, serratura e maniglia; trasmittanza termica dei telai Uf =<2,0 e =>1,8 W/m²K (UNI EN ISO 10077-2). (Per telai con diversa trasmittanza termica Uf, vedere 01.P20.L40) / - -in legno di pino (Pinus Slvestris), portefinestra a più specchiature con ante scorrevoli a libro; di dimensioni fino a 5,5 m²	m²		1143,80
01.P20.L30.030	Telaio per serramenti esterni in legno; sistema completo per portefinestre scorrevoli; costruito con profili in legno con un grado di umidità del 10/12%; con profilati guida e soglia per lo scorrimento; comprensivo di profili fermavetro, gocciolatoio, ferramenta, serratura e maniglia; trasmittanza termica dei telai Uf =<2,0 e =>1,8 W/m²K (UNI EN ISO 10077-2). (Per telai con diversa trasmittanza termica Uf, vedere 01.P20.L40) / - -in legno di pino (Pinus Slvestris), portefinestra a più specchiature con ante scorrevoli a libro; di dimensioni oltre 5,5 m²	m²		1090,78
01.P20.L40.005	Variazione del prezzo di telai per serramenti esterni in legno 01.P20.L00, 01.P20.L10, 01.P20.L20 e 01.P20.L30 / - incremento del prezzo con telaio per finestre e portefinestre con trasmittanza termica Uf= <1,8 e =>1,6 W/m²K (UNI EN ISO 10077-2). 01.P20.L00 e 01.P20.L10	%		15,00
01.P20.L40.010	Variazione del prezzo di telai per serramenti esterni in legno 01.P20.L00, 01.P20.L10, 01.P20.L20 e 01.P20.L30 / - incremento del prezzo con telaio per finestre e portefinestre scorrevoli con trasmittanza termica Uf= <1,8 e =>1,6 W/m²K (UNI EN ISO 10077-2). 01.P20.L20 e 01.P20.L30	%		15,00
01.P20.L40.015	Variazione del prezzo di telai per serramenti esterni in legno 01.P20.L00, 01.P20.L10, 01.P20.L20 e 01.P20.L30 / - incremento per telaio per finestre e portefinestre con trasmittanza termica Uf= <1,6 e =>1,0 W/m²K (UNI EN ISO 10077-2). 01.P20.L20 e 01.P20.L30	%		18,00
01.P20.L40.020	Variazione del prezzo di telai per serramenti esterni in legno 01.P20.L00, 01.P20.L10, 01.P20.L20 e 01.P20.L30 / - incremento per telaio per finestre e portefinestre scorrevoli con trasmittanza termica Uf= <1,6 e =>1,0 W/m²K (UNI EN ISO 10077-2). 01.P20.L20 e 01.P20.L30	%		18,00
01.P20.L40.025	Variazione del prezzo di telai per serramenti esterni in legno 01.P20.L00, 01.P20.L10, 01.P20.L20 e 01.P20.L30 / - incremento per telaio per finestre e portefinestre con trasmittanza termica Uf <1,0 W/m²K (UNI EN ISO 10077-2). 01.P20.L20 e 01.P20.L30	%		22,00
01.P20.L40.030	Variazione del prezzo di telai per serramenti esterni in legno 01.P20.L00, 01.P20.L10, 01.P20.L20 e 01.P20.L30 / - incremento per telaio per finestre e portefinestre scorrevoli con trasmittanza termica Uf <1,0 W/m²K (UNI EN ISO 10077-2). 01.P20.L20 e 01.P20.L30	%		22,00
01.P20.L50.005	Variazioni per diverse essenze legnose. / Telaio per serramenti esterni in legno di cui ai codici 01.P20.L00, 01.P20.L10, 01.P20.L20 e 01.P20.L30 / - in legno di abete (Picea Abies)	%		5,00
01.P20.L50.010	Variazioni per diverse essenze legnose. / Telaio per serramenti esterni in legno di cui ai codici 01.P20.L00, 01.P20.L10, 01.P20.L20 e 01.P20.L30 / - in legno di larice (Larix Decidua)	%		10,00
01.P20.L50.015	Variazioni per diverse essenze legnose. / Telaio per serramenti esterni in legno di cui ai codici 01.P20.L00, 01.P20.L10, 01.P20.L20 e 01.P20.L30 / - in legno di castagno (Castanea Sativa)	%		15,00
01.P20.L50.020	Variazioni per diverse essenze legnose. / Telaio per serramenti esterni in legno di cui ai codici 01.P20.L00, 01.P20.L10, 01.P20.L20 e 01.P20.L30 / - in legno di douglasia (Pseudotsuga Menziesii)	%		18,00
01.P20.L50.025	Variazioni per diverse essenze legnose. / Telaio per serramenti esterni in legno di cui ai codici 01.P20.L00, 01.P20.L10, 01.P20.L20 e 01.P20.L30 / - in legno di rovere (Querqus Spp)	%		20,00
01.P20.L50.030	Variazioni per diverse essenze legnose. / Telaio per serramenti esterni in legno di cui ai codici 01.P20.L00, 01.P20.L10, 01.P20.L20 e 01.P20.L30 / - in legno di noce (Junglas Regia)	%		30,00
01.P20.M00.005	Telaio per serramenti esterni in legno/alluminio; sistema completo per finestre, costruito con profili in legno con un grado di umidità del 10/12% e profili in alluminio lega 6060 UNI 3569 verniciato, comprensivo di profili fermavetro, gocciolatoio, ferramenta, serratura e maniglia;trasmittanza termica dei telai Uf =<1,8 e =>1,4 W/m²K (UNI EN ISO 10077-2). (Per telai con diversa trasmittanza termica Uf, vedere 01.P20.M40) / - finestra fissa; di superficie fino a 2,0 m²	m²		243,10
01.P20.M00.010	Telaio per serramenti esterni in legno/alluminio; sistema completo per finestre, costruito con profili in legno con un grado di umidità del 10/12% e profili in alluminio lega 6060 UNI 3569 verniciato, comprensivo di profili fermavetro, gocciolatoio, ferramenta, serratura e maniglia;trasmittanza termica dei telai Uf =<1,8 e =>1,4 W/m²K (UNI EN ISO 10077-2). (Per telai con diversa trasmittanza termica Uf, vedere 01.P20.M40) / - finestra fissa; di superficie oltre 2,0 m²	m²		221,13
01.P20.M00.015	Telaio per serramenti esterni in legno/alluminio; sistema completo per finestre, costruito con profili in legno con un grado di umidità del 10/12% e profili in alluminio lega 6060 UNI 3569 verniciato, comprensivo di profili fermavetro, gocciolatoio, ferramenta, serratura e maniglia;trasmittanza termica dei telai Uf =<1,8 e =>1,4 W/m²K (UNI EN ISO 10077-2). (Per telai con diversa trasmittanza termica Uf, vedere 01.P20.M40) / - finestra a battente; di superficie fino a 2,0 m²	m²		414,05
01.P20.M00.020	Telaio per serramenti esterni in legno/alluminio; sistema completo per finestre, costruito con profili in legno con un grado di umidità del 10/12% e profili in alluminio lega 6060 UNI 3569 verniciato, comprensivo di profili fermavetro, gocciolatoio, ferramenta, serratura e maniglia;trasmittanza termica dei telai Uf =<1,8 e =>1,4 W/m²K (UNI EN ISO 10077-2). (Per telai con diversa trasmittanza termica Uf, vedere 01.P20.M40) / - finestra a battente; di superficie oltre 2,0 m²	m²		382,69
01.P20.M00.025	Telaio per serramenti esterni in legno/alluminio; sistema completo per finestre, costruito con profili in legno con un grado di umidità del 10/12% e profili in alluminio lega 6060 UNI 3569 verniciato, comprensivo di profili fermavetro, gocciolatoio, ferramenta, serratura e maniglia;trasmittanza termica dei telai Uf =<1,8 e =>1,4 W/m²K (UNI EN ISO 10077-2). (Per telai con diversa trasmittanza termica Uf, vedere 01.P20.M40) / - finestra ad anta e ribalta; di superficie fino a 2,0 m²	m²		517,56
01.P20.M00.030	Telaio per serramenti esterni in legno/alluminio; sistema completo per finestre, costruito con profili in legno con un grado di umidità del 10/12% e profili in alluminio lega 6060 UNI 3569 verniciato, comprensivo di profili fermavetro, gocciolatoio, ferramenta, serratura e maniglia;trasmittanza termica dei telai Uf =<1,8 e =>1,4 W/m²K (UNI EN ISO 10077-2). (Per telai con diversa trasmittanza termica Uf, vedere 01.P20.M40) / - finestra ad anta e ribalta; di superficie oltre 2,0 m²	m²		483,05
01.P20.M00.035	Telaio per serramenti esterni in legno/alluminio; sistema completo per finestre, costruito con profili in legno con un grado di umidità del 10/12% e profili in alluminio lega 6060 UNI 3569 verniciato, comprensivo di profili fermavetro, gocciolatoio, ferramenta, serratura e maniglia;trasmittanza termica dei telai Uf =<1,8 e =>1,4 W/m²K (UNI EN ISO 10077-2). (Per telai con diversa trasmittanza termica Uf, vedere 01.P20.M40) / - finestra a vasistas; di superficie fino a 2,0 m²	m²		417,17
01.P20.M00.040	Telaio per serramenti esterni in legno/alluminio; sistema completo per finestre, costruito con profili in legno con un grado di umidità del 10/12% e profili in alluminio lega 6060 UNI 3569 verniciato, comprensivo di profili fermavetro, gocciolatoio, ferramenta, serratura e maniglia;trasmittanza termica dei telai Uf =<1,8 e =>1,4 W/m²K (UNI EN ISO 10077-2). (Per telai con diversa trasmittanza termica Uf, vedere 01.P20.M40) / - finestra a vasistas; di superficie oltre 2,0 m²	m²		376,41
01.P20.M00.045	Telaio per serramenti esterni in legno/alluminio; sistema completo per finestre, costruito con profili in legno con un grado di umidità del 10/12% e profili in alluminio lega 6060 UNI 3569 verniciato, comprensivo di profili fermavetro, gocciolatoio, ferramenta, serratura e maniglia;trasmittanza termica dei telai Uf =<1,8 e =>1,4 W/m²K (UNI EN ISO 10077-2). (Per telai con diversa trasmittanza termica Uf, vedere 01.P20.M40) / - finestra a due ante anta-anta; di superficie fino a 3,5 m²	m²		436,01
01.P20.M00.050	Telaio per serramenti esterni in legno/alluminio; sistema completo per finestre, costruito con profili in legno con un grado di umidità del 10/12% e profili in alluminio lega 6060 UNI 3569 verniciato, comprensivo di profili fermavetro, gocciolatoio, ferramenta, serratura e maniglia;trasmittanza termica dei telai Uf =<1,8 e =>1,4 W/m²K (UNI EN ISO 10077-2). (Per telai con diversa trasmittanza termica Uf, vedere 01.P20.M40) / - finestra a due ante anta-anta; di superficie oltre 3,5 m²	m²		403,07
01.P20.M00.055	Telaio per serramenti esterni in legno/alluminio; sistema completo per finestre, costruito con profili in legno con un grado di umidità del 10/12% e profili in alluminio lega 6060 UNI 3569 verniciato, comprensivo di profili fermavetro, gocciolatoio, ferramenta, serratura e maniglia;trasmittanza termica dei telai Uf =<1,8 e =>1,4 W/m²K (UNI EN ISO 10077-2). (Per telai con diversa trasmittanza termica Uf, vedere 01.P20.M40) / - finestra a due ante anta-anta/ribalta; di superficie fino a 3,5 m²	m²		539,51
01.P20.M00.060	Telaio per serramenti esterni in legno/alluminio; sistema completo per finestre, costruito con profili in legno con un grado di umidità del 10/12% e profili in alluminio lega 6060 UNI 3569 verniciato, comprensivo di profili fermavetro, gocciolatoio, ferramenta, serratura e maniglia;trasmittanza termica dei telai Uf =<1,8 e =>1,4 W/m²K (UNI EN ISO 10077-2). (Per telai con diversa trasmittanza termica Uf, vedere 01.P20.M40) / - finestra a due ante anta-anta/ribalta; di superficie oltre 3,5 m²	m²		506,57
01.P20.M10.005	Telaio per serramenti esterni in legno/alluminio; sistema completo per portefinestre, costruito con profili in legno con un grado di umidità del 10/12% e profili in alluminio lega 6060 UNI 3569 verniciato, comprensivo di profili fermavetro, gocciolatoio, ferramenta, serratura e maniglia; trasmittanza termica dei telai Uf =<1,8 e =>1,4 W/m²K (UNI EN ISO 10077-2). (Per telai con diversa trasmittanza termica Uf, vedere 01.P20.M40) / - portafinestra a specchiatura fissa; di superficie fino a 3,5 m²	m²		255,63
01.P20.M10.010	Telaio per serramenti esterni in legno/alluminio; sistema completo per portefinestre, costruito con profili in legno con un grado di umidità del 10/12% e profili in alluminio lega 6060 UNI 3569 verniciato, comprensivo di profili fermavetro, gocciolatoio, ferramenta, serratura e maniglia; trasmittanza termica dei telai Uf =<1,8 e =>1,4 W/m²K (UNI EN ISO 10077-2). (Per telai con diversa trasmittanza termica Uf, vedere 01.P20.M40) / - portafinestra a specchiatura fissa; di superficie oltre 3,5 m²	m²		230,55
01.P20.M10.015	Telaio per serramenti esterni in legno/alluminio; sistema completo per portefinestre, costruito con profili in legno con un grado di umidità del 10/12% e profili in alluminio lega 6060 UNI 3569 verniciato, comprensivo di profili fermavetro, gocciolatoio, ferramenta, serratura e maniglia; trasmittanza termica dei telai Uf =<1,8 e =>1,4 W/m²K (UNI EN ISO 10077-2). (Per telai con diversa trasmittanza termica Uf, vedere 01.P20.M40) / - portafinestra ad anta battente; di superficie fino a 3,5 m²	m²		429,75
01.P20.M10.020	Telaio per serramenti esterni in legno/alluminio; sistema completo per portefinestre, costruito con profili in legno con un grado di umidità del 10/12% e profili in alluminio lega 6060 UNI 3569 verniciato, comprensivo di profili fermavetro, gocciolatoio, ferramenta, serratura e maniglia; trasmittanza termica dei telai Uf =<1,8 e =>1,4 W/m²K (UNI EN ISO 10077-2). (Per telai con diversa trasmittanza termica Uf, vedere 01.P20.M40) / - portafinestra ad anta battente; di superficie oltre 3,5 m²	m²		395,22
01.P20.M10.025	Telaio per serramenti esterni in legno/alluminio; sistema completo per portefinestre, costruito con profili in legno con un grado di umidità del 10/12% e profili in alluminio lega 6060 UNI 3569 verniciato, comprensivo di profili fermavetro, gocciolatoio, ferramenta, serratura e maniglia; trasmittanza termica dei telai Uf =<1,8 e =>1,4 W/m²K (UNI EN ISO 10077-2). (Per telai con diversa trasmittanza termica Uf, vedere 01.P20.M40) / - portafinestra ad anta e ribalta; di superficie fino a 3,5 m²	m²		531,67
01.P20.M10.030	Telaio per serramenti esterni in legno/alluminio; sistema completo per portefinestre, costruito con profili in legno con un grado di umidità del 10/12% e profili in alluminio lega 6060 UNI 3569 verniciato, comprensivo di profili fermavetro, gocciolatoio, ferramenta, serratura e maniglia; trasmittanza termica dei telai Uf =<1,8 e =>1,4 W/m²K (UNI EN ISO 10077-2). (Per telai con diversa trasmittanza termica Uf, vedere 01.P20.M40) / - portafinestra ad anta e ribalta; di superficie oltre 3,5 m²	m²		476,79
01.P20.M10.035	Telaio per serramenti esterni in legno/alluminio; sistema completo per portefinestre, costruito con profili in legno con un grado di umidità del 10/12% e profili in alluminio lega 6060 UNI 3569 verniciato, comprensivo di profili fermavetro, gocciolatoio, ferramenta, serratura e maniglia; trasmittanza termica dei telai Uf =<1,8 e =>1,4 W/m²K (UNI EN ISO 10077-2). (Per telai con diversa trasmittanza termica Uf, vedere 01.P20.M40) / - portafinestra a due ante anta-anta; di superficie fino a 3,5 m²	m²		457,96
01.P20.M10.040	Telaio per serramenti esterni in legno/alluminio; sistema completo per portefinestre, costruito con profili in legno con un grado di umidità del 10/12% e profili in alluminio lega 6060 UNI 3569 verniciato, comprensivo di profili fermavetro, gocciolatoio, ferramenta, serratura e maniglia; trasmittanza termica dei telai Uf =<1,8 e =>1,4 W/m²K (UNI EN ISO 10077-2). (Per telai con diversa trasmittanza termica Uf, vedere 01.P20.M40) / - portafinestra a due ante anta-anta; di superficie oltre 3,5 m²	m²		423,46
01.P20.M10.045	Telaio per serramenti esterni in legno/alluminio; sistema completo per portefinestre, costruito con profili in legno con un grado di umidità del 10/12% e profili in alluminio lega 6060 UNI 3569 verniciato, comprensivo di profili fermavetro, gocciolatoio, ferramenta, serratura e maniglia; trasmittanza termica dei telai Uf =<1,8 e =>1,4 W/m²K (UNI EN ISO 10077-2). (Per telai con diversa trasmittanza termica Uf, vedere 01.P20.M40) / - portafinestra a due ante anta-anta/ribalta; di superficie fino a 3,5 m²	m²		553,64
01.P20.M10.050	Telaio per serramenti esterni in legno/alluminio; sistema completo per portefinestre, costruito con profili in legno con un grado di umidità del 10/12% e profili in alluminio lega 6060 UNI 3569 verniciato, comprensivo di profili fermavetro, gocciolatoio, ferramenta, serratura e maniglia; trasmittanza termica dei telai Uf =<1,8 e =>1,4 W/m²K (UNI EN ISO 10077-2). (Per telai con diversa trasmittanza termica Uf, vedere 01.P20.M40) / - portafinestra a due ante anta-anta/ribalta; di superficie oltre 3,5 m²	m²		526,96
01.P20.M20.005	Telaio per serramenti esterni in legno/alluminio; sistema completo per finestre scorrevoli; costruito con profili in legno con un grado di umidità del 10/12% e profili in alluminio lega 6060 UNI 3569 verniciato; con profilati guida e soglia per lo scorrimento; comprensivo di profili fermavetro, gocciolatoio, ferramenta, serratura e maniglia; trasmittanza termica dei telai Uf =<1,8 e =>1,4 W/m²K (UNI EN ISO 10077-2). (Per telai con diversa trasmittanza termica Uf, vedere 01.P20.M40) / - finestra a specchiatura fissa più un'anta scorrevole; di superficie fino a 3,5 m²	m²		1155,88
01.P20.M20.010	Telaio per serramenti esterni in legno/alluminio; sistema completo per finestre scorrevoli; costruito con profili in legno con un grado di umidità del 10/12% e profili in alluminio lega 6060 UNI 3569 verniciato; con profilati guida e soglia per lo scorrimento; comprensivo di profili fermavetro, gocciolatoio, ferramenta, serratura e maniglia; trasmittanza termica dei telai Uf =<1,8 e =>1,4 W/m²K (UNI EN ISO 10077-2). (Per telai con diversa trasmittanza termica Uf, vedere 01.P20.M40) / - finestra a specchiatura fissa più un'anta scorrevole; di superficie oltre 3,5 m²	m²		1028,84
01.P20.M20.015	Telaio per serramenti esterni in legno/alluminio; sistema completo per finestre scorrevoli; costruito con profili in legno con un grado di umidità del 10/12% e profili in alluminio lega 6060 UNI 3569 verniciato; con profilati guida e soglia per lo scorrimento; comprensivo di profili fermavetro, gocciolatoio, ferramenta, serratura e maniglia; trasmittanza termica dei telai Uf =<1,8 e =>1,4 W/m²K (UNI EN ISO 10077-2). (Per telai con diversa trasmittanza termica Uf, vedere 01.P20.M40) / - finestra a più specchiature e due ante scorrevoli; di superficie fino a 3,5 m²	m²		1355,07
01.P20.M20.020	Telaio per serramenti esterni in legno/alluminio; sistema completo per finestre scorrevoli; costruito con profili in legno con un grado di umidità del 10/12% e profili in alluminio lega 6060 UNI 3569 verniciato; con profilati guida e soglia per lo scorrimento; comprensivo di profili fermavetro, gocciolatoio, ferramenta, serratura e maniglia; trasmittanza termica dei telai Uf =<1,8 e =>1,4 W/m²K (UNI EN ISO 10077-2). (Per telai con diversa trasmittanza termica Uf, vedere 01.P20.M40) / - finestra a più specchiature e due ante scorrevoli; di superficie oltre 3,5 m²	m²		1209,21
01.P20.M30.005	Telaio per serramenti esterni in legno/alluminio; sistema completo per portefinestre scorrevoli; costruito con profili in legno con un grado di umidità del 10/12% e profili in alluminio lega 6060 UNI 3569 verniciato; con profilati guida e soglia per lo scorrimento; comprensivo di profili fermavetro, gocciolatoio, ferramenta, serratura e maniglia; trasmittanza termica dei telai Uf =<1,8 e =>1,4 W/m²K (UNI EN ISO 10077-2). (Per telai con diversa trasmittanza termica Uf, vedere 01.P20.M40) / - portafinestra a specchiatura fissa più un'anta scorrevole; di superficie fino a 5,5 m²	m²		850,04
01.P20.M30.010	Telaio per serramenti esterni in legno/alluminio; sistema completo per portefinestre scorrevoli; costruito con profili in legno con un grado di umidità del 10/12% e profili in alluminio lega 6060 UNI 3569 verniciato; con profilati guida e soglia per lo scorrimento; comprensivo di profili fermavetro, gocciolatoio, ferramenta, serratura e maniglia; trasmittanza termica dei telai Uf =<1,8 e =>1,4 W/m²K (UNI EN ISO 10077-2). (Per telai con diversa trasmittanza termica Uf, vedere 01.P20.M40) / - portafinestra a specchiatura fissa più un'anta scorrevole; di superficie oltre 5,5 m²	m²		730,85
01.P20.M30.015	Telaio per serramenti esterni in legno/alluminio; sistema completo per portefinestre scorrevoli; costruito con profili in legno con un grado di umidità del 10/12% e profili in alluminio lega 6060 UNI 3569 verniciato; con profilati guida e soglia per lo scorrimento; comprensivo di profili fermavetro, gocciolatoio, ferramenta, serratura e maniglia; trasmittanza termica dei telai Uf =<1,8 e =>1,4 W/m²K (UNI EN ISO 10077-2). (Per telai con diversa trasmittanza termica Uf, vedere 01.P20.M40) / - portafinestra a più specchiature con ante scorrevoli; di superficie fino a 5,5 m²	m²		1107,25
01.P20.M30.020	Telaio per serramenti esterni in legno/alluminio; sistema completo per portefinestre scorrevoli; costruito con profili in legno con un grado di umidità del 10/12% e profili in alluminio lega 6060 UNI 3569 verniciato; con profilati guida e soglia per lo scorrimento; comprensivo di profili fermavetro, gocciolatoio, ferramenta, serratura e maniglia; trasmittanza termica dei telai Uf =<1,8 e =>1,4 W/m²K (UNI EN ISO 10077-2). (Per telai con diversa trasmittanza termica Uf, vedere 01.P20.M40) / - portafinestra a più specchiature con ante scorrevoli; di superficie oltre 5,5 m²	m²		970,81
01.P20.M30.025	Telaio per serramenti esterni in legno/alluminio; sistema completo per portefinestre scorrevoli; costruito con profili in legno con un grado di umidità del 10/12% e profili in alluminio lega 6060 UNI 3569 verniciato; con profilati guida e soglia per lo scorrimento; comprensivo di profili fermavetro, gocciolatoio, ferramenta, serratura e maniglia; trasmittanza termica dei telai Uf =<1,8 e =>1,4 W/m²K (UNI EN ISO 10077-2). (Per telai con diversa trasmittanza termica Uf, vedere 01.P20.M40) / - portefinestra a più specchiature con ante scorrevoli a libro; di dimensioni fino a 5,5 m²	m²		1231,17
01.P20.M30.030	Telaio per serramenti esterni in legno/alluminio; sistema completo per portefinestre scorrevoli; costruito con profili in legno con un grado di umidità del 10/12% e profili in alluminio lega 6060 UNI 3569 verniciato; con profilati guida e soglia per lo scorrimento; comprensivo di profili fermavetro, gocciolatoio, ferramenta, serratura e maniglia; trasmittanza termica dei telai Uf =<1,8 e =>1,4 W/m²K (UNI EN ISO 10077-2). (Per telai con diversa trasmittanza termica Uf, vedere 01.P20.M40) / - portefinestra a più specchiature con ante scorrevoli a libro; di dimensioni oltre 5,5 m²	m²		1173,14
01.P20.M40.005	Variazione del prezzo di telai per serramenti esterni in legno/alluminio 01.P20.M00, 01.P20.M10, 01.P20.M20 e 01.P20.M30 / - incremento per telaio per finestre e portefinestre con trasmittanza termica Uf= <1,4 e =>1,0 W/m²K (UNI EN ISO 10077-2). 01.P20.M00 e 01.P20.M10	%		10,00
01.P20.M40.010	Variazione del prezzo di telai per serramenti esterni in legno/alluminio 01.P20.M00, 01.P20.M10, 01.P20.M20 e 01.P20.M30 / - incremento per telaio per finestre e portefinestre con trasmittanza termica Uf= <1,0 e =>0,7 W/m²K (UNI EN ISO 10077-2). 01.P20.M00 e 01.P20.M10	%		15,00
01.P20.M40.015	Variazione del prezzo di telai per serramenti esterni in legno/alluminio 01.P20.M00, 01.P20.M10, 01.P20.M20 e 01.P20.M30 / - incremento per telaio per finestre e portefinestre scorrevoli con trasmittanza termica Uf= <1,4 e =>1,0 W/m²K (UNI EN ISO 10077-2). 01.P20.M20 e 01.P20.M30	%		10,00
01.P20.M40.020	Variazione del prezzo di telai per serramenti esterni in legno/alluminio 01.P20.M00, 01.P20.M10, 01.P20.M20 e 01.P20.M30 / - incremento per telaio per finestre e portefinestre scorrevoli con trasmittanza termica Uf= <1,0 e =>0,7 W/m²K (UNI EN ISO 10077-2). 01.P20.M20 e 01.P20.M30	%		15,00
01.P20.N00.005	Telaio per serramenti esterni in legno/pvc/alluminio; sistema completo per finestre, costruito con profilo interno in legno con un grado di umidità del 10/12%, profili in pvc a struttura tubolare e profili in alluminio lega 6060 UNI 3569 verniciato, comprensivo di profili fermavetro, gocciolatoio, ferramenta, serratura e maniglia; trasmittanza termica dei telai Uf =<0,8 e =>0,5 W/m²K (UNI EN ISO 10077-2). / - finestra fissa; di superficie fino a 2,0 m²	m²		269,75
01.P20.N00.010	Telaio per serramenti esterni in legno/pvc/alluminio; sistema completo per finestre, costruito con profilo interno in legno con un grado di umidità del 10/12%, profili in pvc a struttura tubolare e profili in alluminio lega 6060 UNI 3569 verniciato, comprensivo di profili fermavetro, gocciolatoio, ferramenta, serratura e maniglia; trasmittanza termica dei telai Uf =<0,8 e =>0,5 W/m²K (UNI EN ISO 10077-2). / - finestra fissa; di superficie oltre 2,0 m²	m²		244,66
01.P20.N00.015	Telaio per serramenti esterni in legno/pvc/alluminio; sistema completo per finestre, costruito con profilo interno in legno con un grado di umidità del 10/12%, profili in pvc a struttura tubolare e profili in alluminio lega 6060 UNI 3569 verniciato, comprensivo di profili fermavetro, gocciolatoio, ferramenta, serratura e maniglia; trasmittanza termica dei telai Uf =<0,8 e =>0,5 W/m²K (UNI EN ISO 10077-2). / - finestra a battente; di superficie fino a 2,0 m²	m²		457,96
01.P20.N00.020	Telaio per serramenti esterni in legno/pvc/alluminio; sistema completo per finestre, costruito con profilo interno in legno con un grado di umidità del 10/12%, profili in pvc a struttura tubolare e profili in alluminio lega 6060 UNI 3569 verniciato, comprensivo di profili fermavetro, gocciolatoio, ferramenta, serratura e maniglia; trasmittanza termica dei telai Uf =<0,8 e =>0,5 W/m²K (UNI EN ISO 10077-2). / - finestra a battente; di superficie oltre 2,0 m²	m²		425,04
01.P20.N00.025	Telaio per serramenti esterni in legno/pvc/alluminio; sistema completo per finestre, costruito con profilo interno in legno con un grado di umidità del 10/12%, profili in pvc a struttura tubolare e profili in alluminio lega 6060 UNI 3569 verniciato, comprensivo di profili fermavetro, gocciolatoio, ferramenta, serratura e maniglia; trasmittanza termica dei telai Uf =<0,8 e =>0,5 W/m²K (UNI EN ISO 10077-2). / - finestra ad anta e ribalta; di superficie fino a 2,0 m²	m²		572,44
01.P20.N00.030	Telaio per serramenti esterni in legno/pvc/alluminio; sistema completo per finestre, costruito con profilo interno in legno con un grado di umidità del 10/12%, profili in pvc a struttura tubolare e profili in alluminio lega 6060 UNI 3569 verniciato, comprensivo di profili fermavetro, gocciolatoio, ferramenta, serratura e maniglia; trasmittanza termica dei telai Uf =<0,8 e =>0,5 W/m²K (UNI EN ISO 10077-2). / - finestra ad anta e ribalta; di superficie oltre 2,0 m²	m²		481,50
01.P20.N00.035	Telaio per serramenti esterni in legno/pvc/alluminio; sistema completo per finestre, costruito con profilo interno in legno con un grado di umidità del 10/12%, profili in pvc a struttura tubolare e profili in alluminio lega 6060 UNI 3569 verniciato, comprensivo di profili fermavetro, gocciolatoio, ferramenta, serratura e maniglia; trasmittanza termica dei telai Uf =<0,8 e =>0,5 W/m²K (UNI EN ISO 10077-2). / - finestra a vasistas; di superficie fino a 2,0 m²	m²		533,25
01.P20.N00.040	Telaio per serramenti esterni in legno/pvc/alluminio; sistema completo per finestre, costruito con profilo interno in legno con un grado di umidità del 10/12%, profili in pvc a struttura tubolare e profili in alluminio lega 6060 UNI 3569 verniciato, comprensivo di profili fermavetro, gocciolatoio, ferramenta, serratura e maniglia; trasmittanza termica dei telai Uf =<0,8 e =>0,5 W/m²K (UNI EN ISO 10077-2). / - finestra a vasistas; di superficie oltre 2,0 m²	m²		461,11
01.P20.N00.045	Telaio per serramenti esterni in legno/pvc/alluminio; sistema completo per finestre, costruito con profilo interno in legno con un grado di umidità del 10/12%, profili in pvc a struttura tubolare e profili in alluminio lega 6060 UNI 3569 verniciato, comprensivo di profili fermavetro, gocciolatoio, ferramenta, serratura e maniglia; trasmittanza termica dei telai Uf =<0,8 e =>0,5 W/m²K (UNI EN ISO 10077-2). / - finestra a due ante anta-anta; di superficie fino a 3,5 m²	m²		483,05
01.P20.N00.050	Telaio per serramenti esterni in legno/pvc/alluminio; sistema completo per finestre, costruito con profilo interno in legno con un grado di umidità del 10/12%, profili in pvc a struttura tubolare e profili in alluminio lega 6060 UNI 3569 verniciato, comprensivo di profili fermavetro, gocciolatoio, ferramenta, serratura e maniglia; trasmittanza termica dei telai Uf =<0,8 e =>0,5 W/m²K (UNI EN ISO 10077-2). / - finestra a due ante anta-anta; di superficie oltre 3,5 m²	m²		445,42
01.P20.N00.055	Telaio per serramenti esterni in legno/pvc/alluminio; sistema completo per finestre, costruito con profilo interno in legno con un grado di umidità del 10/12%, profili in pvc a struttura tubolare e profili in alluminio lega 6060 UNI 3569 verniciato, comprensivo di profili fermavetro, gocciolatoio, ferramenta, serratura e maniglia; trasmittanza termica dei telai Uf =<0,8 e =>0,5 W/m²K (UNI EN ISO 10077-2). / - finestra a due ante anta-anta/ribalta; di superficie fino a 3,5 m²	m²		597,55
01.P20.N00.060	Telaio per serramenti esterni in legno/pvc/alluminio; sistema completo per finestre, costruito con profilo interno in legno con un grado di umidità del 10/12%, profili in pvc a struttura tubolare e profili in alluminio lega 6060 UNI 3569 verniciato, comprensivo di profili fermavetro, gocciolatoio, ferramenta, serratura e maniglia; trasmittanza termica dei telai Uf =<0,8 e =>0,5 W/m²K (UNI EN ISO 10077-2). / - finestra a due ante anta-anta/ribalta; di superficie oltre 3,5 m²	m²		559,90
01.P20.N10.005	Telaio per serramenti esterni in legno/pvc/alluminio; sistema completo per portefinestre, costruito con profilo interno in legno con un grado di umidità del 10/12%, profili in pvc a struttura tubolare e profili in alluminio lega 6060 UNI 3569 verniciato, comprensivo di profili fermavetro, gocciolatoio, ferramenta, serratura e maniglia; trasmittanza termica dei telai Uf =<0,8 e =>0,5 W/m²K (UNI EN ISO 10077-2). / - portafinestra a specchiatura fissa; di superficie fino a 3,5 m²	m²		282,31
01.P20.N10.010	Telaio per serramenti esterni in legno/pvc/alluminio; sistema completo per portefinestre, costruito con profilo interno in legno con un grado di umidità del 10/12%, profili in pvc a struttura tubolare e profili in alluminio lega 6060 UNI 3569 verniciato, comprensivo di profili fermavetro, gocciolatoio, ferramenta, serratura e maniglia; trasmittanza termica dei telai Uf =<0,8 e =>0,5 W/m²K (UNI EN ISO 10077-2). / - portafinestra a specchiatura fissa; di superficie oltre 3,5 m²	m²		255,63
01.P20.N10.015	Telaio per serramenti esterni in legno/pvc/alluminio; sistema completo per portefinestre, costruito con profilo interno in legno con un grado di umidità del 10/12%, profili in pvc a struttura tubolare e profili in alluminio lega 6060 UNI 3569 verniciato, comprensivo di profili fermavetro, gocciolatoio, ferramenta, serratura e maniglia; trasmittanza termica dei telai Uf =<0,8 e =>0,5 W/m²K (UNI EN ISO 10077-2). / - portafinestra ad anta battente; di superficie fino a 3,5 m²	m²		475,21
01.P20.N10.020	Telaio per serramenti esterni in legno/pvc/alluminio; sistema completo per portefinestre, costruito con profilo interno in legno con un grado di umidità del 10/12%, profili in pvc a struttura tubolare e profili in alluminio lega 6060 UNI 3569 verniciato, comprensivo di profili fermavetro, gocciolatoio, ferramenta, serratura e maniglia; trasmittanza termica dei telai Uf =<0,8 e =>0,5 W/m²K (UNI EN ISO 10077-2). / - portafinestra ad anta battente; di superficie oltre 3,5 m²	m²		439,14
01.P20.N10.025	Telaio per serramenti esterni in legno/pvc/alluminio; sistema completo per portefinestre, costruito con profilo interno in legno con un grado di umidità del 10/12%, profili in pvc a struttura tubolare e profili in alluminio lega 6060 UNI 3569 verniciato, comprensivo di profili fermavetro, gocciolatoio, ferramenta, serratura e maniglia; trasmittanza termica dei telai Uf =<0,8 e =>0,5 W/m²K (UNI EN ISO 10077-2). / - portafinestra ad anta e ribalta; di superficie fino a 3,5 m²	m²		588,12
01.P20.N10.030	Telaio per serramenti esterni in legno/pvc/alluminio; sistema completo per portefinestre, costruito con profilo interno in legno con un grado di umidità del 10/12%, profili in pvc a struttura tubolare e profili in alluminio lega 6060 UNI 3569 verniciato, comprensivo di profili fermavetro, gocciolatoio, ferramenta, serratura e maniglia; trasmittanza termica dei telai Uf =<0,8 e =>0,5 W/m²K (UNI EN ISO 10077-2). / - portafinestra ad anta e ribalta; di superficie oltre 3,5 m²	m²		526,96
01.P20.N10.035	Telaio per serramenti esterni in legno/pvc/alluminio; sistema completo per portefinestre, costruito con profilo interno in legno con un grado di umidità del 10/12%, profili in pvc a struttura tubolare e profili in alluminio lega 6060 UNI 3569 verniciato, comprensivo di profili fermavetro, gocciolatoio, ferramenta, serratura e maniglia; trasmittanza termica dei telai Uf =<0,8 e =>0,5 W/m²K (UNI EN ISO 10077-2). / - portafinestra a due ante anta-anta; di superficie fino a 3,5 m²	m²		506,57
01.P20.N10.040	Telaio per serramenti esterni in legno/pvc/alluminio; sistema completo per portefinestre, costruito con profilo interno in legno con un grado di umidità del 10/12%, profili in pvc a struttura tubolare e profili in alluminio lega 6060 UNI 3569 verniciato, comprensivo di profili fermavetro, gocciolatoio, ferramenta, serratura e maniglia; trasmittanza termica dei telai Uf =<0,8 e =>0,5 W/m²K (UNI EN ISO 10077-2). / - portafinestra a due ante anta-anta; di superficie oltre 3,5 m²	m²		470,50
01.P20.N10.045	Telaio per serramenti esterni in legno/pvc/alluminio; sistema completo per portefinestre, costruito con profilo interno in legno con un grado di umidità del 10/12%, profili in pvc a struttura tubolare e profili in alluminio lega 6060 UNI 3569 verniciato, comprensivo di profili fermavetro, gocciolatoio, ferramenta, serratura e maniglia; trasmittanza termica dei telai Uf =<0,8 e =>0,5 W/m²K (UNI EN ISO 10077-2). / - portafinestra a due ante anta-anta/ribalta; di superficie fino a 3,5 m²	m²		613,23
01.P20.N10.050	Telaio per serramenti esterni in legno/pvc/alluminio; sistema completo per portefinestre, costruito con profilo interno in legno con un grado di umidità del 10/12%, profili in pvc a struttura tubolare e profili in alluminio lega 6060 UNI 3569 verniciato, comprensivo di profili fermavetro, gocciolatoio, ferramenta, serratura e maniglia; trasmittanza termica dei telai Uf =<0,8 e =>0,5 W/m²K (UNI EN ISO 10077-2). / - portafinestra a due ante anta-anta/ribalta; di superficie oltre 3,5 m²	m²		583,42
01.P20.N20.005	Telaio per serramenti esterni in legno/pvc/alluminio; sistema completo per finestre scorrevoli; costruito con profilo interno in legno con un grado di umidità del 10/12%, profili in pvc a struttura tubolare e profili in alluminio lega 6060 UNI 3569 verniciato; con profilati guida e soglia per lo scorrimento; comprensivo di profili fermavetro, gocciolatoio, ferramenta, serratura e maniglia; trasmittanza termica dei telai Uf =<0,8 e =>0,5 W/m²K (UNI EN ISO 10077-2). / - finestra a specchiatura fissa più un'anta scorrevole; di superficie fino a 3,5 m²	m²		1278,22
01.P20.N20.010	Telaio per serramenti esterni in legno/pvc/alluminio; sistema completo per finestre scorrevoli; costruito con profilo interno in legno con un grado di umidità del 10/12%, profili in pvc a struttura tubolare e profili in alluminio lega 6060 UNI 3569 verniciato; con profilati guida e soglia per lo scorrimento; comprensivo di profili fermavetro, gocciolatoio, ferramenta, serratura e maniglia; trasmittanza termica dei telai Uf =<0,8 e =>0,5 W/m²K (UNI EN ISO 10077-2). / - finestra a specchiatura fissa più un'anta scorrevole; di superficie oltre 3,5 m²	m²		1138,61
01.P20.N20.015	Telaio per serramenti esterni in legno/pvc/alluminio; sistema completo per finestre scorrevoli; costruito con profilo interno in legno con un grado di umidità del 10/12%, profili in pvc a struttura tubolare e profili in alluminio lega 6060 UNI 3569 verniciato; con profilati guida e soglia per lo scorrimento; comprensivo di profili fermavetro, gocciolatoio, ferramenta, serratura e maniglia; trasmittanza termica dei telai Uf =<0,8 e =>0,5 W/m²K (UNI EN ISO 10077-2). / - finestra a più specchiature e due ante scorrevoli; di superficie fino a 3,5 m²	m²		1499,35
01.P20.N20.020	Telaio per serramenti esterni in legno/pvc/alluminio; sistema completo per finestre scorrevoli; costruito con profilo interno in legno con un grado di umidità del 10/12%, profili in pvc a struttura tubolare e profili in alluminio lega 6060 UNI 3569 verniciato; con profilati guida e soglia per lo scorrimento; comprensivo di profili fermavetro, gocciolatoio, ferramenta, serratura e maniglia; trasmittanza termica dei telai Uf =<0,8 e =>0,5 W/m²K (UNI EN ISO 10077-2). / - finestra a più specchiature e due ante scorrevoli; di superficie oltre 3,5 m²	m²		1337,80
01.P20.N30.005	Telaio per serramenti esterni in legno/pvc/alluminio; sistema completo per portefinestre scorrevoli; costruito con profilo interno in legno con un grado di umidità del 10/12%, profili in pvc a struttura tubolare e profili in alluminio lega 6060 UNI 3569 verniciato; con profilati guida e soglia per lo scorrimento; comprensivo di profili fermavetro, gocciolatoio, ferramenta, serratura e maniglia; trasmittanza termica dei telai Uf =<0,8 e =>0,5 W/m²K (UNI EN ISO 10077-2). / - portafinestra a specchiatura fissa più un'anta scorrevole; di superficie fino a 5,5 m²	m²		942,59
01.P20.N30.010	Telaio per serramenti esterni in legno/pvc/alluminio; sistema completo per portefinestre scorrevoli; costruito con profilo interno in legno con un grado di umidità del 10/12%, profili in pvc a struttura tubolare e profili in alluminio lega 6060 UNI 3569 verniciato; con profilati guida e soglia per lo scorrimento; comprensivo di profili fermavetro, gocciolatoio, ferramenta, serratura e maniglia; trasmittanza termica dei telai Uf =<0,8 e =>0,5 W/m²K (UNI EN ISO 10077-2). / - portafinestra a specchiatura fissa più un'anta scorrevole; di superficie oltre 5,5 m²	m²		809,27
01.P20.N30.015	Telaio per serramenti esterni in legno/pvc/alluminio; sistema completo per portefinestre scorrevoli; costruito con profilo interno in legno con un grado di umidità del 10/12%, profili in pvc a struttura tubolare e profili in alluminio lega 6060 UNI 3569 verniciato; con profilati guida e soglia per lo scorrimento; comprensivo di profili fermavetro, gocciolatoio, ferramenta, serratura e maniglia; trasmittanza termica dei telai Uf =<0,8 e =>0,5 W/m²K (UNI EN ISO 10077-2). / - portafinestra a più specchiature con ante scorrevoli; di superficie fino a 5,5 m²	m²		1226,46
01.P20.N30.020	Telaio per serramenti esterni in legno/pvc/alluminio; sistema completo per portefinestre scorrevoli; costruito con profilo interno in legno con un grado di umidità del 10/12%, profili in pvc a struttura tubolare e profili in alluminio lega 6060 UNI 3569 verniciato; con profilati guida e soglia per lo scorrimento; comprensivo di profili fermavetro, gocciolatoio, ferramenta, serratura e maniglia; trasmittanza termica dei telai Uf =<0,8 e =>0,5 W/m²K (UNI EN ISO 10077-2). / - portafinestra a più specchiature con ante scorrevoli; di superficie oltre 5,5 m²	m²		1074,31
01.P20.N30.025	Telaio per serramenti esterni in legno/pvc/alluminio; sistema completo per portefinestre scorrevoli; costruito con profilo interno in legno con un grado di umidità del 10/12%, profili in pvc a struttura tubolare e profili in alluminio lega 6060 UNI 3569 verniciato; con profilati guida e soglia per lo scorrimento; comprensivo di profili fermavetro, gocciolatoio, ferramenta, serratura e maniglia; trasmittanza termica dei telai Uf =<0,8 e =>0,5 W/m²K (UNI EN ISO 10077-2). / - portefinestra a più specchiature con ante scorrevoli a libro; di dimensioni fino a 5,5 m²	m²		1364,48
01.P20.N30.030	Telaio per serramenti esterni in legno/pvc/alluminio; sistema completo per portefinestre scorrevoli; costruito con profilo interno in legno con un grado di umidità del 10/12%, profili in pvc a struttura tubolare e profili in alluminio lega 6060 UNI 3569 verniciato; con profilati guida e soglia per lo scorrimento; comprensivo di profili fermavetro, gocciolatoio, ferramenta, serratura e maniglia; trasmittanza termica dei telai Uf =<0,8 e =>0,5 W/m²K (UNI EN ISO 10077-2). / - portefinestra a più specchiature con ante scorrevoli a libro; di dimensioni oltre 5,5 m²	m²		1298,61
01.P21	MATERIALI DA DECORATORI
01.P21.A10.003	Olio di lino / - Cotto	kg		3,25
01.P21.A10.005	Olio di lino / - Crudo	kg		2,99
01.P21.A20.003	Acquaragia / - Vegetale	kg		2,67
01.P21.A20.005	Acquaragia / - Minerale	kg		1,96
01.P21.A30.003	Diluenti / - Per sintetici	kg		2,52
01.P21.A30.005	Diluenti / - Speciali	kg		2,38
01.P21.A40.003	Stucchi / - Emulsionati in acqua	kg		1,81
01.P21.A40.010	Stucchi / - Sintetici	kg		3,25
01.P21.A40.015	Stucchi / - Antichi tipo veneziano	kg		3,25
01.P21.A50.005	Neutralizzante per agglomerati edili	kg		2,93
01.P21.A54.005	Inibitore di ruggine per il trattamento di strutture e armature metalliche / - Con emulsione protettiva	kg		15,36
01.P21.A56.005	Emulsione di aggancio per il risanamento di strutture in calcestruzzo / - A base di resine sintetiche	kg		4,26
01.P21.A58.005	Disossidante in soluzione acida / - Ad azione passivante	kg		4,12
01.P21.A60.005	Indurente per intonaci	kg		4,11
01.P21.A65.005	Additivo acrilico per malte di cemento / - A base di resine sintetiche	kg		4,26
01.P21.A70.003	Liquido / - Antimuffa	kg		3,10
01.P21.A70.005	Liquido / - Decapante	kg		2,06
01.P21.A80.005	Fosfatante	kg		3,48
01.P21.A88.005	Protettivo idrorepellente a base di organopoli- silossani oligomerici	kg		6,43
01.P21.A90.005	Protettivi temporanei	kg		4,14
01.P21.A95.005	Protettivo a base di resine epossidiche / - Monocomponente	kg		6,53
01.P21.A98.005	Fungicida antitarlo per la protezione di manufatti in legno / - A base di resine sintetiche	l		10,87
01.P21.B00.003	Sverniciatore / - Per prodotti grassi o sintetici	kg		4,02
01.P21.B00.005	Sverniciatore / - Per pitture catalizzate	kg		5,44
01.P21.B10.005	Graniglia metallica	q		50,08
01.P21.B20.015	Tinta bianca / - Tempera	kg		0,86
01.P21.B30.005	Vernice antiscritta isocianica (due componenti)	kg		7,07
01.P21.B40.005	Vernice epossidica a due componenti / - Lucida	l		5,97
01.P21.B40.010	Vernice epossidica a due componenti / - Satinata	l		5,97
01.P21.B50.005	Vernice / - Oleosa	kg		3,80
01.P21.B50.010	Vernice / - Oleosintetica	kg		5,30
01.P21.B50.015	Vernice / - Sintetica	kg		7,07
01.P21.B60.005	Vernice siliconica (idrorepellente) / - In emulsione acquosa (pronta all'uso)	kg		2,50
01.P21.B60.010	Vernice siliconica (idrorepellente) / - In fase solvente	kg		4,90
01.P21.B70.005	Vernice uretanica monocomponente / - Lucida	kg		5,65
01.P21.B70.010	Vernice uretanica monocomponente / - Satinata	kg		6,53
01.P21.B80.005	Vernice uretanica a due componenti / - Lucida	kg		6,73
01.P21.B80.010	Vernice uretanica a due componenti / - Lucida speciale (non ingiallente)	kg		7,83
01.P21.B80.015	Vernice uretanica a due componenti / - Satinata	kg		6,73
01.P21.B80.020	Vernice uretanica a due componenti / - Satinata speciale (non ingiallente)	kg		7,83
01.P21.B90.005	Vernici acrilviniltolueniche (isolanti inibenti)	kg		3,59
01.P21.C00.005	Vernici emulsionate in acqua (isolanti-inibenti) / - Viniliche	kg		2,38
01.P21.C00.010	Vernici emulsionate in acqua (isolanti-inibenti) / - Vinilacriliche e vinilversatiche	kg		3,04
01.P21.C00.015	Vernici emulsionate in acqua (isolanti-inibenti) / - Acriliche	kg		4,34
01.P21.C10.005	Vernici emulsionate in acqua (per finitura) / - Acrilviniliche e vinilversatiche	kg		3,80
01.P21.C10.010	Vernici emulsionate in acqua (per finitura) / - Acriliche	kg		4,57
01.P21.C20.005	Vernice per pannelli in legno e derivati da impiegarsi a parete per arredi soffitti e controsoffitti / - Trasparente lucida	kg		9,68
01.P21.C20.010	Vernice per pannelli in legno e derivati da impiegarsi a parete per arredi soffitti e controsoffitti / - Satinata opaca	kg		10,27
01.P21.C20.015	Vernice per pannelli in legno e derivati da impiegarsi a parete per arredi soffitti e controsoffitti / - Pigmentata di colore bianco	kg		11,03
01.P21.C20.020	Vernice per pannelli in legno e derivati da impiegarsi a parete per arredi soffitti e controsoffitti / - Pigmentata nei colori pastello	kg		12,16
01.P21.C20.025	Vernice per pannelli in legno e derivati da impiegarsi a parete per arredi soffitti e controsoffitti / - Pigmentata nei colori intensi	kg		13,22
01.P21.C25.005	Vernice per l'ignifugazione delle pavimentazioni in legno e suoi derivati / - Trasparente lucida	kg		8,82
01.P21.C25.010	Vernice per l'ignifugazione delle pavimentazioni in legno e suoi derivati / - Satinata opaca	kg		9,32
01.P21.C30.005	Pittura intumescente per strutture portanti, tiranterie etc. in ferro o acciaio / - Colore bianco	kg		8,61
01.P21.C30.010	Pittura intumescente per strutture portanti, tiranterie etc. in ferro o acciaio / - Nei colori pastello	kg		9,68
01.P21.C35.005	Liquido per l'ignifugazione dei tessuti sospesi tendaggi, sipari, teloni e simili / - Incolore	kg		4,73
01.P21.C40.005	Impregnante ignifugo per la tinteggiatura trasparente di tutti i legni interni ed esterni / - Colorato trasparente	kg		9,97
01.P21.C45.005	Primer di fondo / - Per metalli zincati	kg		11,31
01.P21.C45.010	Primer di fondo / - Per murature	kg		0,51
01.P21.C45.015	Primer di fondo / - Per pavimentazioni ecologiche - giardini e parchi	l		3,26
01.P21.C48.005	Primer tricomponente a base di resine epossidiche / - In dispersione acquosa	kg		9,29
01.P21.C50.005	Antiruggine per il trattamento del ferro/acciaio dopo la sabbiatura / - Sintetica magra	kg		6,11
01.P21.E00.005	Pittura acrilviniltoluenica / - Bianca	kg		4,84
01.P21.E00.010	Pittura acrilviniltoluenica / - In colori base correnti	kg		5,65
01.P21.E10.005	Pittura cloroalchidica intermedia e di finitura / - Bianca	kg		4,15
01.P21.E10.010	Pittura cloroalchidica intermedia e di finitura / - In colori correnti	kg		4,69
01.P21.E20.005	Pittura clorocaucciu intermedia e di finitura / - Bianca	kg		4,34
01.P21.E20.010	Pittura clorocaucciu intermedia e di finitura / - In colori correnti	kg		5,65
01.P21.E30.005	Pittura epossicatrame (a due componenti)	kg		4,15
01.P21.E40.005	Pittura epossidica (a due componenti) di fondo tipo primer anticorrosivo / - Rosso o bruno	kg		5,29
01.P21.E40.010	Pittura epossidica (a due componenti) di fondo tipo primer anticorrosivo / - Al cromo zinco	kg		5,65
01.P21.E40.015	Pittura epossidica (a due componenti) di fondo tipo primer anticorrosivo / - Con pigmenti inerti	kg		5,29
01.P21.E50.005	Pittura epossidica (a due componenti) intermedia e di finitura / - Bianca	kg		5,76
01.P21.E50.010	Pittura epossidica (a due componenti) intermedia e di finitura / - In colori correnti	kg		7,07
01.P21.E60.005	Pittura epossidica senza solventi (a due componenti)	kg		7,83
01.P21.E70.010	Pittura oleofenolica di fondo tipo antiruggine / - Ai fosfati di zinco	kg		5,87
01.P21.E80.005	Pittura oleosa (grassa) di fondo	kg		5,20
01.P21.E90.005	Pittura oleosa (grassa) intermedia e di finitura / - Bianca lucida	kg		2,82
01.P21.E90.010	Pittura oleosa (grassa) intermedia e di finitura / - Bianca opaca (tipo cementite)	kg		2,62
01.P21.E90.015	Pittura oleosa (grassa) intermedia e di finitura / - Bianca a smalto mezzo pastello	kg		3,09
01.P21.E90.020	Pittura oleosa (grassa) intermedia e di finitura / - Bianca a smalto pastello	kg		4,15
01.P21.E90.025	Pittura oleosa (grassa) intermedia e di finitura / - Bianca a smalto puro	kg		4,57
01.P21.F10.005	Pittura oleosintetica di fondo tipo antiruggine / - All'ossido di ferro	kg		3,11
01.P21.F10.010	Pittura oleosintetica di fondo tipo antiruggine / - Al minio e cromati	kg		3,53
01.P21.F10.015	Pittura oleosintetica di fondo tipo antiruggine / - Ai cromati di zinco	kg		4,24
01.P21.F50.005	Pitture plastiche bianche emulsionate / - Viniliche	kg		2,06
01.P21.F50.010	Pitture plastiche bianche emulsionate / - Vinilacriliche e vinilversatiche	kg		2,66
01.P21.F50.015	Pitture plastiche bianche emulsionate / - Acriliche	kg		2,93
01.P21.F70.005	Pittura sintetica (alchidica) intermedia e di finitura bianca a smalto	kg		5,20
01.P21.F80.005	Pittura sintetica (alchidica) colorante in colori base / - Correnti	kg		5,65
01.P21.F80.010	Pittura sintetica (alchidica) colorante in colori base / - Speciali	kg		7,39
01.P21.F82.005	Pittura murale a base di farine di quarzo, resina copolimera, aggregati duri a granulometria differenziata quali mica e granito, pigmenti coloranti selezionati, speciali additivi per assicurare perfetta adesione / - In colori correnti	kg		4,45
01.P21.F83.005	Vernice in resina a base di biossido di titanio (TiO2) nanoparticellare, con proprietà antinquinanti, autopulenti e antibatteriche (antismog) basate su attività fotocatalitica distruttiva, testata in laboratorio autorizzato secondo la vigente norma UNI 11484 (marzo 2013). / - vernice TRASPARENTE in grado di rivestire supporti senza alterarne l'aspetto (mattoni, cls, pietra etc...). Escluso eventuale idrolavaggio della superficie da trattare: in secchi da 15 kg, per ogni kg	kg		12,31
01.P21.F83.010	Vernice in resina a base di biossido di titanio (TiO2) nanoparticellare, con proprietà antinquinanti, autopulenti e antibatteriche (antismog) basate su attività fotocatalitica distruttiva, testata in laboratorio autorizzato secondo la vigente norma UNI 11484 (marzo 2013). / - pittura a finitura protettiva e decorativa BIANCA (per interni o esterni) applicata a spruzzo, rullo o pennello. Escluso eventuale idrolavaggio della superficie da trattare - applicazione in due riprese: in secchi da 20 kg, per ogni kg	kg		13,36
01.P21.F83.015	Vernice in resina a base di biossido di titanio (TiO2) nanoparticellare, con proprietà antinquinanti, autopulenti e antibatteriche (antismog) basate su attività fotocatalitica distruttiva, testata in laboratorio autorizzato secondo la vigente norma UNI 11484 (marzo 2013). / - pittura a finitura protettiva e decorativa COLORATA CON PIGMENTI (per interni o esterni) applicata a spruzzo, rullo o pennello. Escluso eventuale idrolavaggio della superficie da trattare - applicazione in due riprese: in secchi da 20 kg, per ogni kg	kg		15,12
01.P21.F83.020	Vernice in resina a base di biossido di titanio (TiO2) nanoparticellare, con proprietà antinquinanti, autopulenti e antibatteriche (antismog) basate su attività fotocatalitica distruttiva, testata in laboratorio autorizzato secondo la vigente norma UNI 11484 (marzo 2013). / - pittura densa a finitura protettiva e decorativa SEMI TRASPARENTE da applicare su superfici orizzontali a spruzzo (tutti i tipi di asfalto, pavimentazioni in calcestruzzo, autobloccanti). Testata anche secondo la norma UNI 11247 del 2010. Escluso eventuale idrolavaggio della superficie da trattare - applicazione in una ripresa: in secchi da 15 kg, per ogni kg	kg		11,83
01.P21.F83.025	Vernice in resina a base di biossido di titanio (TiO2) nanoparticellare, con proprietà antinquinanti, autopulenti e antibatteriche (antismog) basate su attività fotocatalitica distruttiva, testata in laboratorio autorizzato secondo la vigente norma UNI 11484 (marzo 2013). / - pittura densa a finitura protettiva e decorativa COLORATA da applicare su superfici orizzontali a spruzzo (tutti i tipi di asfalto, pavimentazioni in calcestruzzo, autobloccanti). Testata anche secondo la norma UNI 11247 del 2010. Escluso eventuale idrolavaggio della superficie da trattare - applicazione in una ripresa: in secchi da 15 kg, per ogni kg	kg		14,53
01.P21.F84.005	Fissativo a base di resine acriliche in solventi aromatici alifatici / - Consolidante per murature	kg		1,18
01.P21.F85.005	Pittura opacizzata a base di polimeri acrilici in soluzione, pigmenti coloranti selezionati e cariche silicee finissime / - In colori vari	kg		5,44
01.P21.F86.005	Pittura murale costituita da legante minerale a base di grassello di calce a lunga stagionatura,terre naturali e ossidi inorganici, additivi minerali / - Per interni ed esterni	kg		6,17
01.P21.F88.005	Protettivo silossanico atto alla saturazione di tinteggiature con pittura a base di grassello di calce / - Idrorepellente incolore	kg		6,43
01.P21.G00.005	Pittura vinilica intermedia e di finitura / - Bianca	kg		4,15
01.P21.G00.010	Pittura vinilica intermedia e di finitura / - In colori correnti	kg		4,69
01.P21.G00.015	Pittura vinilica intermedia e di finitura / - Ignifuga intumescente	kg		5,65
01.P21.G10.005	Pitture emulsionate (idropitture) / - Bianche viniliche	kg		1,72
01.P21.G10.010	Pitture emulsionate (idropitture) / - Bianche acriliche	kg		2,50
01.P21.G10.015	Pitture emulsionate (idropitture) / - Vinilacriliche e vinilversatiche	kg		2,50
01.P21.G10.020	Pitture emulsionate (idropitture) / - In colori di base correnti	kg		4,14
01.P21.G10.025	Pitture emulsionate (idropitture) / - In colori di base speciali	kg		5,67
01.P21.G15.005	Fase a solvente per rivestimenti murali, costituente un film lavabile di elevata resistenza all'abrasione, di aspetto satinato, insaponificabile / - In colori diversi	kg		8,91
01.P21.G18.005	Idropittura a base di silicati di potassio stabilizzato, ad elevata permeabilita' / - Opaca	kg		3,47
01.P21.G20.005	Colori di terra / - In polvere	kg		0,71
01.P21.G30.005	Coloranti a base di ossidi metallici in polvere / - Colore nero	kg		1,76
01.P21.G30.010	Coloranti a base di ossidi metallici in polvere / - Colore giallo, rosso, marrone	kg		3,45
01.P21.G30.015	Coloranti a base di ossidi metallici in polvere / - Colore verde	kg		7,51
01.P21.G40.005	Biacca in pasta / - All'ossido di titanio ed all'ossido di zinco	kg		4,57
01.P21.G70.005	Zincante epossidico / - Con percentuale di zinco minimo 70%	kg		4,59
01.P21.M00.005	Pasta di riso	kg		0,86
01.P21.M10.005	Carta fodere (in rolli da m 7x h. cm 50)	m²		0,68
01.P21.M20.005	Tappezzerie in carta tipo economico (m 10,05 x h.m 0,53)	m²		1,21
01.P21.M30.005	Tappezzerie in plastica con supporto telato tipo corrente	m²		5,44
01.P21.M40.005	Tappezzerie in stoffa apprettata tipo juta	m²		7,51
01.P22	MATERIALE IDRAULICO SANITARIO / (Nelle misure sotto indicate e' ammessa una tolleranza in piu' o in meno non superiore a cm 5. Gruppi miscelatori, gruppi bagno, gruppi doccia, rubinetterie varie in ottone o bronzo si intendono rifiniti di ogni lavorazione e completi di ogni accessorio.)
01.P22.A10.005	Lavabo in vetro - china con troppo - pieno, con o senza spallierina, con eventuali fori per rubinetteria, di qualsiasi forma / - cm 34x43x19 - ad angolo	cad		43,14
01.P22.A10.010	Lavabo in vetro - china con troppo - pieno, con o senza spallierina, con eventuali fori per rubinetteria, di qualsiasi forma / - cm 45x35x21	cad		41,75
01.P22.A10.015	Lavabo in vetro - china con troppo - pieno, con o senza spallierina, con eventuali fori per rubinetteria, di qualsiasi forma / - cm 51x40x18	cad		46,10
01.P22.A10.020	Lavabo in vetro - china con troppo - pieno, con o senza spallierina, con eventuali fori per rubinetteria, di qualsiasi forma / - cm 59x48x19	cad		43,43
01.P22.A10.025	Lavabo in vetro - china con troppo - pieno, con o senza spallierina, con eventuali fori per rubinetteria, di qualsiasi forma / - cm 64x49x20	cad		46,10
01.P22.A10.030	Lavabo in vetro - china con troppo - pieno, con o senza spallierina, con eventuali fori per rubinetteria, di qualsiasi forma / - cm 70x56x22	cad		53,83
01.P22.A10.035	Lavabo in vetro - china con troppo - pieno, con o senza spallierina, con eventuali fori per rubinetteria, di qualsiasi forma / - cm 62x48x22 - del tipo clinico	cad		200,98
01.P22.A12.005	Colonna per lavabo in vitreous-china / - cm 65x22	cad		62,67
01.P22.A13.005	Semicolonna per lavabo in vitreous-china / - cm 36x32	cad		58,76
01.P22.A15.005	Lavabo a canale in gres ceramico smaltato senza troppo - pieno, per montaggio in batteria con un fianco non smaltato / - cm 90x45x21	cad		146,16
01.P22.A15.010	Lavabo a canale in gres ceramico smaltato senza troppo - pieno, per montaggio in batteria con un fianco non smaltato / - cm 120x45x21	cad		175,68
01.P22.A17.005	Coprigiunto in gres ceramico smaltato per lavabi a canale montati in batteria / - Diritti	cad		15,47
01.P22.A20.003	Lavello in gres ceramico smaltato, con troppo pieno, per montaggio singolo / - cm 42x38x21-a un bacino	cad		79,25
01.P22.A20.005	Lavello in gres ceramico smaltato, con troppo pieno, per montaggio singolo / - cm 60x45x21-a un bacino	cad		100,49
01.P22.A20.020	Lavello in gres ceramico smaltato, con troppo pieno, per montaggio singolo / - cm 71x51x21-a un bacino	cad		121,15
01.P22.A20.025	Lavello in gres ceramico smaltato, con troppo pieno, per montaggio singolo / - cm 80x35x21-a due bacini	cad		128,59
01.P22.A20.030	Lavello in gres ceramico smaltato, con troppo pieno, per montaggio singolo / - cm 80x40x21-a due bacini	cad		128,59
01.P22.A20.035	Lavello in gres ceramico smaltato, con troppo pieno, per montaggio singolo / - cm 80x45x21-a due bacini	cad		128,59
01.P22.A20.040	Lavello in gres ceramico smaltato, con troppo pieno, per montaggio singolo / - cm 90x45x21-a due bacini	cad		132,12
01.P22.A20.045	Lavello in gres ceramico smaltato, con troppo pieno, per montaggio singolo / - cm 100x45x21-a due bacini	cad		141,96
01.P22.A25.005	Lavello in gres ceramico smaltato, con troppo pieno, scolapiatti incorporato, tipo reversibile / - cm 80x45x21-a un bacino	cad		126,78
01.P22.A25.010	Lavello in gres ceramico smaltato, con troppo pieno, scolapiatti incorporato, tipo reversibile / - cm 90x45x21-a un bacino	cad		135,49
01.P22.A25.015	Lavello in gres ceramico smaltato, con troppo pieno, scolapiatti incorporato, tipo reversibile / - cm 100x45x21-a un bacino	cad		153,19
01.P22.A25.020	Lavello in gres ceramico smaltato, con troppo pieno, scolapiatti incorporato, tipo reversibile / - cm 120x45x21-a due bacini	cad		157,43
01.P22.A30.003	Lavello in gres ceramico smaltato senza troppopieno, per montaggio singolo / - cm 90x50x18-a un bacino	cad		134,23
01.P22.A30.005	Lavello in gres ceramico smaltato senza troppopieno, per montaggio singolo / - cm 80x45x18-a un bacino	cad		129,18
01.P22.A30.010	Lavello in gres ceramico smaltato senza troppopieno, per montaggio singolo / - cm 60x40x20-a un bacino	cad		80,81
01.P22.A40.005	Vasca lavatoio in gres ceramico smaltato con troppo - pieno / - cm 60x50x36	cad		139,71
01.P22.A40.010	Vasca lavatoio in gres ceramico smaltato con troppo - pieno / - cm 75x60x36	cad		170,07
01.P22.A45.005	Supporti per vasca lavatoio, in gres ceramico smaltato / - cm 35x26x10	cad		41,61
01.P22.A47.005	Fontanella in vitreous-china con foro laterale per zampillo parabolico / - cm 43x36x15	cad		75,46
01.P22.A48.005	Bidet sospeso in vitreous-china con erogazione dell'acqua dalla rubinetteria, anche per rubinetteria monoforo, con fissaggio a parete / - cm 57x37x36	cad		105,27
01.P22.A49.005	Bidet in vitreous-china con erogazione della acqua a zampillo parabolico od a brida grondante / - cm 55x37x38 senza foro per doccia	cad		60,57
01.P22.A49.010	Bidet in vitreous-china con erogazione della acqua a zampillo parabolico od a brida grondante / - cm 55x37x38 con foro per doccia	cad		60,57
01.P22.A50.005	Vuotatoio in vitreous-china a cacciata con scarico a pavimento, corredato di griglia ribaltabile in acciaio inox / - cm 49x45x39	cad		233,29
01.P22.A60.005	Vaso a sedile in vitreous-china a cacciata o ad aspirazione, con scarico a pavimento o a parete / - cm 45x35x39	cad		56,62
01.P22.A60.010	Vaso a sedile in vitreous-china a cacciata o ad aspirazione, con scarico a pavimento o a parete / - cm 50x36x39	cad		71,38
01.P22.A60.015	Vaso a sedile in vitreous-china a cacciata o ad aspirazione, con scarico a pavimento o a parete / - cm 56x37x39	cad		82,09
01.P22.A60.020	Vaso a sedile in vitreous-china a cacciata o ad aspirazione, con scarico a pavimento o a parete / - cm 41x34x32 - per scuole materne	cad		82,63
01.P22.A60.025	Vaso a sedile in vitreous-china a cacciata o ad aspirazione, con scarico a pavimento o a parete / - cm 35x25x28 - per asili nido	cad		45,53
01.P22.A62.005	Vaso sospeso in vitreous-china a cacciata, con scarico a parete, fissaggio a parete / - cm 57x37x36	cad		120,14
01.P22.A65.005	Vaso alla turca con o senza brida grondante, foro entrata acqua posteriore o superiore, o con erogazione d'acqua esterna, con pedane incorporate; montaggio a filo pavimento o sopra pavimento / - cm 51x60x21 in vitreous-china	cad		78,43
01.P22.A65.010	Vaso alla turca con o senza brida grondante, foro entrata acqua posteriore o superiore, o con erogazione d'acqua esterna, con pedane incorporate; montaggio a filo pavimento o sopra pavimento / - cm 55x65x21 in gres ceramico smaltato	cad		82,77
01.P22.A70.005	Piatti doccia in gres ceramico smaltato / - cm 65x65x8, installazione a filo pavimento	cad		100,49
01.P22.A70.010	Piatti doccia in gres ceramico smaltato / - cm 75x75x8, installazione a filo pavimento	cad		100,49
01.P22.A70.015	Piatti doccia in gres ceramico smaltato / - cm 70x70x15, installazione sopra pavimento	cad		135,49
01.P22.A70.020	Piatti doccia in gres ceramico smaltato / - cm 75x75x15, installazione sopra pavimento	cad		153,19
01.P22.A70.025	Piatti doccia in gres ceramico smaltato / - cm 78x78x11, installazione sopra pavimento	cad		137,32
01.P22.A70.030	Piatti doccia in gres ceramico smaltato / - cm 88x88x11, installazione sopra pavimento	cad		199,57
01.P22.A70.035	Piatti doccia in gres ceramico smaltato / - cm 120x80x11 installazione sopra pavimento	cad		320,44
01.P22.A80.005	Lavapiedi in gres ceramico smaltato con troppopieno e poggiapiedi incorporato / - cm 53x41x25	cad		114,41
01.P22.A80.010	Lavapiedi in gres ceramico smaltato con troppopieno e poggiapiedi incorporato / - cm 58x38x25	cad		114,41
01.P22.A90.005	Vasca poliban con funzione di piatto doccia, vasca, bidet, lavapiedi da rivestire esternamente / - cm 80x80 - quadro in ghisa porcellanato	cad		175,68
01.P22.A90.010	Vasca poliban con funzione di piatto doccia, vasca, bidet, lavapiedi da rivestire esternamente / - cm 80x80 - ad angolo in ghisa porcellanata	cad		175,68
01.P22.A90.015	Vasca poliban con funzione di piatto doccia, vasca, bidet, lavapiedi da rivestire esternamente / - cm 80x80 - quadro in gres ceramico smaltato	cad		219,25
01.P22.A90.020	Vasca poliban con funzione di piatto doccia, vasca, bidet, lavapiedi da rivestire esternamente / - cm 80x80 - ad angolo in gres ceramico smaltato	cad		219,25
01.P22.A90.025	Vasca poliban con funzione di piatto doccia, vasca, bidet, lavapiedi da rivestire esternamente / - cm 80x80 - quadro in vetro - resina	cad		220,63
01.P22.A90.030	Vasca poliban con funzione di piatto doccia, vasca, bidet, lavapiedi da rivestire esternamente / - cm 80x80 - ad angolo in vetro - resina	cad		220,63
01.P22.A95.005	Vasca da bagno da rivestire esternamente / - cm170x70 in acciaio spessore 22/10	cad		113,13
01.P22.A95.010	Vasca da bagno da rivestire esternamente / - cm170x70 in acciaio spessore 40/10	cad		161,62
01.P22.A95.015	Vasca da bagno da rivestire esternamente / - cm105x65 in acciaio porcellanato	cad		100,62
01.P22.A95.020	Vasca da bagno da rivestire esternamente / - cm102x64 in ghisa porcellanata	cad		189,74
01.P22.A95.025	Vasca da bagno da rivestire esternamente / - cm105x70 in ghisa porcellanata	cad		198,17
01.P22.A95.030	Vasca da bagno da rivestire esternamente / - cm120x70 in ghisa porcellanata	cad		202,40
01.P22.A95.035	Vasca da bagno da rivestire esternamente / - cm140x64 in ghisa porcellanata	cad		210,81
01.P22.A95.040	Vasca da bagno da rivestire esternamente / - cm 150x70 in ghisa porcellanata	cad		210,81
01.P22.A95.045	Vasca da bagno da rivestire esternamente / - cm 160x64 in ghisa porcellanata	cad		210,81
01.P22.A95.050	Vasca da bagno da rivestire esternamente / - cm 160x70 in ghisa porcellanata	cad		210,81
01.P22.A95.055	Vasca da bagno da rivestire esternamente / - cm 170x70 in ghisa porcellanata	cad		210,81
01.P22.B00.005	Orinatoio in gres ceramico smaltato, tipo a colonna completo di pedana, per montaggio in batteria / - cm 45x20/34x110	cad		209,40
01.P22.B05.005	Accessori per orinatoi a colonna / - Coprigiunti retti	cad		17,86
01.P22.B05.010	Accessori per orinatoi a colonna / - Coprigiunti curvi	cad		16,01
01.P22.B05.015	Accessori per orinatoi a colonna / - Pedana	cad		22,76
01.P22.B10.005	Orinatoio in vitreous-china del tipo sospeso, a cacciata con sifone incorporato e scarico a parete / - cm 30x63x42	cad		107,65
01.P22.B10.010	Orinatoio in vitreous-china del tipo sospeso, a cacciata con sifone incorporato e scarico a parete / - cm 40x78x35	cad		262,80
01.P22.B20.005	Orinatoio in vitreous-china del tipo sospeso, erogazione dell'acqua a brida grondante / - cm 33x50x33	cad		92,64
01.P22.B20.010	Orinatoio in vitreous-china del tipo sospeso, erogazione dell'acqua a brida grondante / - cm 37x46x31	cad		80,81
01.P22.B20.015	Orinatoio in vitreous-china del tipo sospeso, erogazione dell'acqua a brida grondante / - cm 28x28x42 ad angolo	cad		83,49
01.P22.B22.005	Accessori per installazione apparecchi sospesi / - Kit fissaggio a parete per vaso o bidet	cad		24,10
01.P22.B22.010	Accessori per installazione apparecchi sospesi / - Kit fissaggio a parete per semicolonna	cad		10,89
01.P22.B30.005	Accessori in vitreous-china da incasso, per lavabi, lavelli, bidet, vasche, ecc. / - Portaspugna per vasca cm 10x16x31	cad		18,32
01.P22.B30.010	Accessori in vitreous-china da incasso, per lavabi, lavelli, bidet, vasche, ecc. / - Portacarta per rullo cm 10x16x16	cad		10,16
01.P22.B30.015	Accessori in vitreous-china da incasso, per lavabi, lavelli, bidet, vasche, ecc. / - Portasapone per lavabo cm 10x16x16	cad		10,16
01.P22.B30.020	Accessori in vitreous-china da incasso, per lavabi, lavelli, bidet, vasche, ecc. / - Portasapone per bidet cm 10x16x16	cad		8,07
01.P22.B30.025	Accessori in vitreous-china da incasso, per lavabi, lavelli, bidet, vasche, ecc. / - Portabicchiere per lavabo cm 10x16x16	cad		10,16
01.P22.B70.003	Gruppo miscelatore monocomando a parete in ottone cromato per lavabo clinico, con comando a ginocchio o pedale, bocca fissa o girevole / - Da 1/2" senza soffioncino	cad		104,03
01.P22.B70.005	Gruppo miscelatore monocomando a parete in ottone cromato per lavabo clinico, con comando a ginocchio o pedale, bocca fissa o girevole / - Da 1/2" con soffioncino e deviaz. getto - doccia	cad		118,78
01.P22.B75.005	Batteria a miscela in ottone cromato per lavabo a tre fori, con due rubinetti e bocca di erogazione normale al centro, senza scarico automatico / - Da 1/2" senza aeratore, tipo corrente	cad		41,77
01.P22.B75.010	Batteria a miscela in ottone cromato per lavabo a tre fori, con due rubinetti e bocca di erogazione normale al centro, senza scarico automatico / - Da 1/2" con aeratore, tipo corrente	cad		46,27
01.P22.B75.015	Batteria a miscela in ottone cromato per lavabo a tre fori, con due rubinetti e bocca di erogazione normale al centro, senza scarico automatico / - Da 1/2" senza aeratore, tipo pesante	cad		56,77
01.P22.B75.020	Batteria a miscela in ottone cromato per lavabo a tre fori, con due rubinetti e bocca di erogazione normale al centro, senza scarico automatico / - Da 1/2" con aeratore, tipo pesante	cad		59,40
01.P22.C00.005	Batteria - miscela in ottone cromato per lavabo a tre fori con due rubinetti e bocca di erogazione al centro alta girevole sporgenza cm 13 circa, senza scarico automatico / - Da 1/2" tipo corrente	cad		46,27
01.P22.C00.010	Batteria - miscela in ottone cromato per lavabo a tre fori con due rubinetti e bocca di erogazione al centro alta girevole sporgenza cm 13 circa, senza scarico automatico / - Da 1/2" tipo pesante	cad		59,40
01.P22.C02.005	Batteria a miscela in ottone cromato per lavabo due fori, con due rubinetti e bocca di erogazione alta girevole, sporgenza cm13 circa / - Da 1/2" senza aeratore, tipo corrente	cad		43,53
01.P22.C02.010	Batteria a miscela in ottone cromato per lavabo due fori, con due rubinetti e bocca di erogazione alta girevole, sporgenza cm13 circa / - Da 1/2" con aeratore, tipo corrente	cad		46,27
01.P22.C02.015	Batteria a miscela in ottone cromato per lavabo due fori, con due rubinetti e bocca di erogazione alta girevole, sporgenza cm13 circa / - Da 1/2" senza aeratore, tipo pesante	cad		56,77
01.P22.C02.020	Batteria a miscela in ottone cromato per lavabo due fori, con due rubinetti e bocca di erogazione alta girevole, sporgenza cm13 circa / - Da 1/2" con aeratore, tipo pesante	cad		59,40
01.P22.C06.005	Gruppo miscelatore monoforo in ottone cromato per lavabo, con bocca di erogazione normale, senza scarico automatico / - Da 1/2" senza aeratore, tipo corrente	cad		34,45
01.P22.C06.010	Gruppo miscelatore monoforo in ottone cromato per lavabo, con bocca di erogazione normale, senza scarico automatico / - Da 1/2" con aeratore, tipo corrente	cad		37,23
01.P22.C06.015	Gruppo miscelatore monoforo in ottone cromato per lavabo, con bocca di erogazione normale, senza scarico automatico / - Da 1/2" senza aeratore, tipo pesante	cad		45,76
01.P22.C06.020	Gruppo miscelatore monoforo in ottone cromato per lavabo, con bocca di erogazione normale, senza scarico automatico / - Da 1/2" con aeratore, tipo pesante	cad		48,36
01.P22.C10.005	Gruppo miscelatore monoforo in ottone cromato per lavabo, con bocca di erogazione fusa, sporgenza cm 14 circa, senza scarico automatico / - D 1/2" senza aeratore, tipo corrente	cad		45,76
01.P22.C10.010	Gruppo miscelatore monoforo in ottone cromato per lavabo, con bocca di erogazione fusa, sporgenza cm 14 circa, senza scarico automatico / - Da 1/2" con aeratore, tipo corrente	cad		48,36
01.P22.C10.015	Gruppo miscelatore monoforo in ottone cromato per lavabo, con bocca di erogazione fusa, sporgenza cm 14 circa, senza scarico automatico / - Da 1/2" senza aeratore, tipo pesante	cad		48,36
01.P22.C10.020	Gruppo miscelatore monoforo in ottone cromato per lavabo, con bocca di erogazione fusa, sporgenza cm 14 circa, senza scarico automatico / - Da 1/2" con aeratore, tipo pesante	cad		53,03
01.P22.C14.005	Gruppo miscelatore monoforo in ottone cromato per lavabo, con bocca alta girevole sporgenza cm13 circa, senza scarico automatico / - Da 1/2" senza aeratore,tipo corrente	cad		39,67
01.P22.C14.010	Gruppo miscelatore monoforo in ottone cromato per lavabo, con bocca alta girevole sporgenza cm13 circa, senza scarico automatico / - Da 1/2" con aeratore, tipo corrente	cad		42,69
01.P22.C14.015	Gruppo miscelatore monoforo in ottone cromato per lavabo, con bocca alta girevole sporgenza cm13 circa, senza scarico automatico / - Da 1/2" senza aeratore, tipo pesante	cad		42,69
01.P22.C14.020	Gruppo miscelatore monoforo in ottone cromato per lavabo, con bocca alta girevole sporgenza cm13 circa, senza scarico automatico / - Da 1/2" con aeratore, tipo pesante	cad		42,69
01.P22.C18.005	Gruppo miscelatore monoforo in ottone cromato per lavello con bocca alta girevole sporgenza cm 20 senza scarico automatico / - Da 1/2" senza aeratore,tipo corrente	cad		33,07
01.P22.C18.010	Gruppo miscelatore monoforo in ottone cromato per lavello con bocca alta girevole sporgenza cm 20 senza scarico automatico / - Da 1/2" con aeratore,tipo corrente	cad		34,29
01.P22.C18.015	Gruppo miscelatore monoforo in ottone cromato per lavello con bocca alta girevole sporgenza cm 20 senza scarico automatico / - Da 1/2" senza aeratore, tipo pesante	cad		40,23
01.P22.C18.020	Gruppo miscelatore monoforo in ottone cromato per lavello con bocca alta girevole sporgenza cm 20 senza scarico automatico / - Da 1/2" con aeratore, tipo pesante	cad		43,01
01.P22.C19.005	Miscelatore monocomando cromato per lavabo/bidet con scarico automatico con leva clinica / - ....	cad		36,75
01.P22.C20.005	Gruppo miscelatore a parete in ottone cromato per lavelli, lavatoi, lavabi a canale; con bocca fissa / - Da 1/2", interasse mm 80	cad		33,07
01.P22.C26.005	Gruppo miscelatore a parete in ottone cromato per lavello,con deviatore per attacco lavatrice o doccetta,bocca girevole / - Da 1/2" ad U, sporgenza cm 17,5, tipo corrente	cad		43,12
01.P22.C26.010	Gruppo miscelatore a parete in ottone cromato per lavello,con deviatore per attacco lavatrice o doccetta,bocca girevole / - Da 1/2" ad S, sporgenza cm 18, tipo corrente	cad		43,12
01.P22.C26.015	Gruppo miscelatore a parete in ottone cromato per lavello,con deviatore per attacco lavatrice o doccetta,bocca girevole / - Da 1/2" ad U, sporgenza cm 17,5 tipo pesante	cad		53,19
01.P22.C26.020	Gruppo miscelatore a parete in ottone cromato per lavello,con deviatore per attacco lavatrice o doccetta,bocca girevole / - Da 1/2" ad S, sporgenza cm 18, tipo pesante	cad		53,19
01.P22.C28.005	Gruppo miscelatore a parete in ottone cromato per lavello, bocca alta girevole sporgenza cm 13 / - Da 1/2", senza aeratore tipo corrente	cad		30,99
01.P22.C28.010	Gruppo miscelatore a parete in ottone cromato per lavello, bocca alta girevole sporgenza cm 13 / - Da 1/2", con aeratore, tipo corrente	cad		30,99
01.P22.C28.015	Gruppo miscelatore a parete in ottone cromato per lavello, bocca alta girevole sporgenza cm 13 / - Da 1/2 senza aeratore, tipo pesante	cad		43,12
01.P22.C28.020	Gruppo miscelatore a parete in ottone cromato per lavello, bocca alta girevole sporgenza cm 13 / - Da 1/2" con aeratore, tipo pesante	cad		43,12
01.P22.C32.005	Gruppo miscelatore a parete in ottone cromato per lavello,bocca girevole ad s sporgenza cm 18 / - Da 1/2" senza aeratore, tipo corrente	cad		30,99
01.P22.C32.010	Gruppo miscelatore a parete in ottone cromato per lavello,bocca girevole ad s sporgenza cm 18 / - Da 1/2" con aeratore, tipo corrente	cad		30,99
01.P22.C32.015	Gruppo miscelatore a parete in ottone cromato per lavello,bocca girevole ad s sporgenza cm 18 / - Da 1/2" senza aeratore, tipo pesante	cad		43,12
01.P22.C32.020	Gruppo miscelatore a parete in ottone cromato per lavello,bocca girevole ad s sporgenza cm 18 / - Da 1/2" con aeratore, tipo pesante	cad		43,12
01.P22.C34.005	Gruppo miscelatore a parete in ottone cromato per lavello, bocca girevole ad U sporgenza cm 17,5 / - Da 1/2" senza aeratore, tipo corrente	cad		30,99
01.P22.C34.010	Gruppo miscelatore a parete in ottone cromato per lavello, bocca girevole ad U sporgenza cm 17,5 / - Da 1/2" con aeratore, tipo corrente	cad		30,99
01.P22.C34.015	Gruppo miscelatore a parete in ottone cromato per lavello, bocca girevole ad U sporgenza cm 17,5 / - Da 1/2" senza aeratore, tipo pesante	cad		43,12
01.P22.C34.020	Gruppo miscelatore a parete in ottone cromato per lavello, bocca girevole ad U sporgenza cm 17,5 / - Da 1/2" con aeratore, tipo pesante	cad		43,12
01.P22.C36.005	Gruppetto miscelatore a parete in ottone cromato per scaldabagno; bocca girevole ad s / - Da 3/8" completo di cannucce-in ottone cromato	cad		40,39
01.P22.C36.010	Gruppetto miscelatore a parete in ottone cromato per scaldabagno; bocca girevole ad s / - Da 3/8" senza cannucce	cad		37,48
01.P22.C38.005	Rubinetto semplice in ottone cromato per lavabo / - Da 1/2",senza aeratore,tipo corrente	cad		15,02
01.P22.C38.010	Rubinetto semplice in ottone cromato per lavabo / - Da 1/2", con aeratore,tipo corrente	cad		15,83
01.P22.C38.015	Rubinetto semplice in ottone cromato per lavabo / - Da 1/2",senza aeratore,tipo pesante	cad		17,63
01.P22.C38.020	Rubinetto semplice in ottone cromato per lavabo / - Da 1/2", con aeratore,tipo pesante	cad		20,28
01.P22.C40.005	Rubinetto semplice verticale in ottone cromato per lavabo, bocca girevole alta sporgenza cm 13 / - Da 1/2" senza aeratore, tipo corrente	cad		17,79
01.P22.C40.010	Rubinetto semplice verticale in ottone cromato per lavabo, bocca girevole alta sporgenza cm 13 / - Da 1/2" con aeratore, tipo corrente	cad		19,32
01.P22.C40.015	Rubinetto semplice verticale in ottone cromato per lavabo, bocca girevole alta sporgenza cm 13 / - Da 1/2" senza aeratore, tipo pesante	cad		21,77
01.P22.C40.020	Rubinetto semplice verticale in ottone cromato per lavabo, bocca girevole alta sporgenza cm 13 / - Da 1/2" con aeratore, tipo pesante	cad		23,71
01.P22.C42.005	Rubinetti per attacco lavatrice in ottone cromato / - Da 3/8" x3/4" a squadra	cad		10,69
01.P22.C42.010	Rubinetti per attacco lavatrice in ottone cromato / - Da 3/8" x3/4" diritto	cad		9,22
01.P22.C42.015	Rubinetti per attacco lavatrice in ottone cromato / - Da 3/8" x3/4" a tre vie	cad		11,75
01.P22.C44.005	Rubinetti semplici a parete in ottone cromato per lavelli / - Da 3/8" tipo eros senza manetta	cad		9,22
01.P22.C44.010	Rubinetti semplici a parete in ottone cromato per lavelli / - Da 1/2" tipo eros senza manetta	cad		9,22
01.P22.C44.015	Rubinetti semplici a parete in ottone cromato per lavelli / - Da 3/8" tipo eros con manetta	cad		9,22
01.P22.C44.020	Rubinetti semplici a parete in ottone cromato per lavelli / - Da 1/2" tipo eros con manetta	cad		9,22
01.P22.C44.025	Rubinetti semplici a parete in ottone cromato per lavelli / - Da 1/2" con rompigetto - sede normale - tipo corrente	cad		13,18
01.P22.C44.030	Rubinetti semplici a parete in ottone cromato per lavelli / - Da 1/2" con aeratore - sede normale - tipo corrente	cad		13,18
01.P22.C44.035	Rubinetti semplici a parete in ottone cromato per lavelli / - Da 1/2" con rompigetto - sede inclin - tipo corrente	cad		13,18
01.P22.C44.040	Rubinetti semplici a parete in ottone cromato per lavelli / - Da 1/2" con aeratore - sede inclinata - tipo corrente	cad		13,18
01.P22.C44.045	Rubinetti semplici a parete in ottone cromato per lavelli / - Da 3/8" lungo con rosone - tipo corrente	cad		13,18
01.P22.C44.050	Rubinetti semplici a parete in ottone cromato per lavelli / - Da 1/2" lungo con rosone - tipo corrente	cad		13,18
01.P22.C44.055	Rubinetti semplici a parete in ottone cromato per lavelli / - Da 1/2" con rompigetto - sede normale - tipo pesante	cad		17,57
01.P22.C44.060	Rubinetti semplici a parete in ottone cromato per lavelli / - Da 1/2" con aeratore - sede normale - tipo pesante	cad		17,57
01.P22.C44.065	Rubinetti semplici a parete in ottone cromato per lavelli / - Da 1/2" con rompigetto - sede inclin - tipo pesante	cad		17,57
01.P22.C44.070	Rubinetti semplici a parete in ottone cromato per lavelli / - Da 1/2" con aeratore - sede inclinata - tipo pesante	cad		17,57
01.P22.C44.075	Rubinetti semplici a parete in ottone cromato per lavelli / - Da 3/8" lungo con rosone - tipo pesante	cad		17,57
01.P22.C44.080	Rubinetti semplici a parete in ottone cromato per lavelli / - Da 1/2" lungo con rosone - tipo pesante	cad		17,57
01.P22.C48.005	Rubinetti semplici a parete in ottone cromato per lavelli, con o senza portagomma / - Da 3/8" x 3/4" con portagomma,normale,tipo corrente	cad		13,45
01.P22.C48.010	Rubinetti semplici a parete in ottone cromato per lavelli, con o senza portagomma / - Da 1/2" x 3/4" con portagomma,normale,tipo corrente	cad		13,45
01.P22.C48.015	Rubinetti semplici a parete in ottone cromato per lavelli, con o senza portagomma / - Da 3/8" x 3/4" con portagom - sede inclinata - corrente	cad		13,45
01.P22.C48.020	Rubinetti semplici a parete in ottone cromato per lavelli, con o senza portagomma / - Da 1/2" x 3/4" con portagom - sede inclinata - corrente	cad		13,45
01.P22.C48.025	Rubinetti semplici a parete in ottone cromato per lavelli, con o senza portagomma / - Da 3/8" x 3/4" senza portagomma - normale - corrente	cad		13,45
01.P22.C48.030	Rubinetti semplici a parete in ottone cromato per lavelli, con o senza portagomma / - Da 1/2" x 3/4" senza portagomma - normale - corrente	cad		13,45
01.P22.C48.035	Rubinetti semplici a parete in ottone cromato per lavelli, con o senza portagomma / - Da 3/8" x 3/4" senza portagom;sede inclinata - corr.	cad		13,45
01.P22.C48.040	Rubinetti semplici a parete in ottone cromato per lavelli, con o senza portagomma / - Da 1/2" x 3/4" senza portagom - sede inclinata - corr.	cad		13,45
01.P22.C48.045	Rubinetti semplici a parete in ottone cromato per lavelli, con o senza portagomma / - Da 3/8" x 3/4" con portagomma,sede normale,pesante	cad		17,57
01.P22.C48.050	Rubinetti semplici a parete in ottone cromato per lavelli, con o senza portagomma / - Da 1/2" x 3/4" con portagomma,sede normale,pesante	cad		17,57
01.P22.C48.055	Rubinetti semplici a parete in ottone cromato per lavelli, con o senza portagomma / - Da 3/8" x 3/4" con portagomma - sede inclin - pesante	cad		17,57
01.P22.C48.060	Rubinetti semplici a parete in ottone cromato per lavelli, con o senza portagomma / - Da 1/2" x 3/4" con portagomma - sede inclin - pesante	cad		17,57
01.P22.C48.065	Rubinetti semplici a parete in ottone cromato per lavelli, con o senza portagomma / - Da 3/8" x 3/4" senza portagom - sede normale - pesante	cad		17,57
01.P22.C48.070	Rubinetti semplici a parete in ottone cromato per lavelli, con o senza portagomma / - Da 1/2" senza portagomma - sede normale - tipo pes.	cad		17,57
01.P22.C48.075	Rubinetti semplici a parete in ottone cromato per lavelli, con o senza portagomma / - Da 3/8" x 3/4" senza portagomma,sede incl,tipo pes.	cad		17,57
01.P22.C48.080	Rubinetti semplici a parete in ottone cromato per lavelli, con o senza portagomma / - Da 1/2" x 3/4" senza portagom - sede inclinat - pesante	cad		17,57
01.P22.C50.005	Rubinetto semplice a parete in ottone cromato per lavello con bocca girevole ad s sporgenza cm 18 / - Da 3/8" senza aeratore, tipo corrente	cad		13,45
01.P22.C50.010	Rubinetto semplice a parete in ottone cromato per lavello con bocca girevole ad s sporgenza cm 18 / - Da 1/2" senza aeratore, tipo corrente	cad		13,45
01.P22.C50.015	Rubinetto semplice a parete in ottone cromato per lavello con bocca girevole ad s sporgenza cm 18 / - Da 1/2" con aeratore, tipo corrente	cad		17,57
01.P22.C50.020	Rubinetto semplice a parete in ottone cromato per lavello con bocca girevole ad s sporgenza cm 18 / - Da 3/8" senza aeratore,tipo pesante	cad		17,57
01.P22.C50.025	Rubinetto semplice a parete in ottone cromato per lavello con bocca girevole ad s sporgenza cm 18 / - Da 1/2" senza aeratore,tipo pesante	cad		17,57
01.P22.C50.030	Rubinetto semplice a parete in ottone cromato per lavello con bocca girevole ad s sporgenza cm 18 / - Da 1/2" con aeratore, tipo pesante	cad		17,57
01.P22.C52.005	Rubinetto semplice a parete in ottone cromato per lavello, con bocca girevole ad u sporgenza cm 17,5 / - Da 1/2"senza aeratore,tipo corrente	cad		14,48
01.P22.C52.010	Rubinetto semplice a parete in ottone cromato per lavello, con bocca girevole ad u sporgenza cm 17,5 / - Da 1/2"con aeratore,tipo corrente	cad		17,57
01.P22.C52.015	Rubinetto semplice a parete in ottone cromato per lavello, con bocca girevole ad u sporgenza cm 17,5 / - Da 1/2"senza aeratore,tipo pesante	cad		17,57
01.P22.C52.020	Rubinetto semplice a parete in ottone cromato per lavello, con bocca girevole ad u sporgenza cm 17,5 / - Da 1/2"con aeratore,tipo pesante	cad		17,57
01.P22.C54.005	Rubinetto semplice a parete in ottone cromato per lavello con bocca girevole alta, sporgenza cm 13 / - Da 1/2"senza aeratore,tipo corrente	cad		13,45
01.P22.C54.010	Rubinetto semplice a parete in ottone cromato per lavello con bocca girevole alta, sporgenza cm 13 / - Da 1/2"con aeratore,tipo corrente	cad		17,57
01.P22.C54.015	Rubinetto semplice a parete in ottone cromato per lavello con bocca girevole alta, sporgenza cm 13 / - Da 1/2"senza aeratore,tipo pesante	cad		17,57
01.P22.C54.020	Rubinetto semplice a parete in ottone cromato per lavello con bocca girevole alta, sporgenza cm 13 / - Da 1/2"con aeratore,tipo pesante	cad		17,57
01.P22.C56.005	Rubinetti in ottone cromato di regolaggio sottolavabo a squadra con cappuccio chiuso o maniglia tubo verticale mm 200 / - Da 3/8" rosone a muro	cad		3,71
01.P22.C56.010	Rubinetti in ottone cromato di regolaggio sottolavabo a squadra con cappuccio chiuso o maniglia tubo verticale mm 200 / - Da 1/2" rosone a muro	cad		3,87
01.P22.C56.015	Rubinetti in ottone cromato di regolaggio sottolavabo a squadra con cappuccio chiuso o maniglia tubo verticale mm 200 / - Da 3/8" rosone - tubo orizzontale registrabile	cad		17,57
01.P22.C56.020	Rubinetti in ottone cromato di regolaggio sottolavabo a squadra con cappuccio chiuso o maniglia tubo verticale mm 200 / - Da 1/2" rosone - tubo orizzontale registrabile	cad		17,57
01.P22.C58.005	Rubinetti regolaggio sottolavabo / - Da 3/8"con cappuccio chiuso e rosone	cad		4,02
01.P22.C58.010	Rubinetti regolaggio sottolavabo / - Da 1/2"con cappuccio chiuso e rosone	cad		4,02
01.P22.C58.015	Rubinetti regolaggio sottolavabo / - Da 3/8"con maniglia e rosone	cad		4,02
01.P22.C58.020	Rubinetti regolaggio sottolavabo / - Da 1/2"con maniglia e rosone	cad		4,02
01.P22.C58.025	Rubinetti regolaggio sottolavabo / - Da 1/2"con filtro incorporato	cad		8,07
01.P22.C58.030	Rubinetti regolaggio sottolavabo / - Da 3/8"con filtro incorporato	cad		8,07
01.P22.C60.005	Rubinetti a parete con maniglia a t / - Da 1/2" in ottone lucido	cad		6,84
01.P22.C60.010	Rubinetti a parete con maniglia a t / - Da 1/2" in ottone cromato	cad		7,79
01.P22.C60.015	Rubinetti a parete con maniglia a t / - Da 1/2" con portagomma in ottone lucido	cad		7,79
01.P22.C60.020	Rubinetti a parete con maniglia a t / - Da 1/2" con portagomma in ottone cromato	cad		8,74
01.P22.C61.005	Rubinetto semplice in ottone cromato per lavabo con bocca alta girevole, da 1/2" con aeratore, tipo pesante, completo del comando a pedana da incasso, dei collegamenti di arrivo e partenza del rubinetto di presa sottolavabo / - Con bocchello girevole cromato	cad		171,47
01.P22.C61.010	Rubinetto semplice in ottone cromato per lavabo con bocca alta girevole, da 1/2" con aeratore, tipo pesante, completo del comando a pedana da incasso, dei collegamenti di arrivo e partenza del rubinetto di presa sottolavabo / - Con bocchello girevole smaltato	cad		207,99
01.P22.C62.005	Bocca di erogazione girevole alta in ottone cromato / - Da 3/4", sporgenza cm 13	cad		4,71
01.P22.C62.010	Bocca di erogazione girevole alta in ottone cromato / - Da 3/4", sporgenza cm 20	cad		6,84
01.P22.C62.015	Bocca di erogazione girevole alta in ottone cromato / - Da 3/4", sporgenza cm 25	cad		7,79
01.P22.C62.020	Bocca di erogazione girevole alta in ottone cromato / - Da 3/4", sporgenza cm 30	cad		9,41
01.P22.C64.005	Bocca di erogazione girevole ad u in ottone cromato / - Da 3/4", sporgenza cm 17,5	cad		4,71
01.P22.C64.010	Bocca di erogazione girevole ad u in ottone cromato / - Da 3/4" sporgenza cm 20	cad		6,84
01.P22.C64.015	Bocca di erogazione girevole ad u in ottone cromato / - Da 3/4" sporgenza cm 25	cad		7,79
01.P22.C64.020	Bocca di erogazione girevole ad u in ottone cromato / - Da 3/4" sporgenza cm 30	cad		9,41
01.P22.C66.005	Bocca di erogazione girevole ad s in ottone cromato / - Da 3/4", sporgenza cm 18	cad		4,71
01.P22.C66.010	Bocca di erogazione girevole ad s in ottone cromato / - Da 3/4", sporgenza cm 20	cad		6,84
01.P22.C66.015	Bocca di erogazione girevole ad s in ottone cromato / - Da 3/4", sporgenza cm 25	cad		7,79
01.P22.C66.020	Bocca di erogazione girevole ad s in ottone cromato / - Da 3/4", sporgenza cm 30	cad		9,56
01.P22.C68.005	Bocca di erogazione fusa in ottone cromato / - Da 3/4", sporgenza cm14	cad		14,48
01.P22.C68.010	Bocca di erogazione fusa in ottone cromato / - Da 3/4", sporgenza cm14 con aeratore	cad		18,85
01.P22.C70.005	Rompigetto per bocche di erogazione / - M 22x1	cad		3,52
01.P22.C70.010	Rompigetto per bocche di erogazione / - M 24x1 in plastica	cad		0,67
01.P22.C70.015	Rompigetto per bocche di erogazione / - M 28x1 in plastica	cad		0,67
01.P22.C74.005	Aeratori per bocche di erogazione / - M 22x1	cad		4,57
01.P22.C74.010	Aeratori per bocche di erogazione / - M 24x1	cad		4,57
01.P22.C74.015	Aeratori per bocche di erogazione / - M 28x1	cad		4,57
01.P22.C78.005	Rubinetti di arresto da incasso in ottone cromato, con cappuccio chiuso, a due pezzi / - Da 3/8" diritto	cad		9,82
01.P22.C78.010	Rubinetti di arresto da incasso in ottone cromato, con cappuccio chiuso, a due pezzi / - Da 1/2" diritto	cad		9,82
01.P22.C78.015	Rubinetti di arresto da incasso in ottone cromato, con cappuccio chiuso, a due pezzi / - Da 3/4" diritto	cad		11,98
01.P22.C78.020	Rubinetti di arresto da incasso in ottone cromato, con cappuccio chiuso, a due pezzi / - Da 1/2" ad angolo	cad		11,98
01.P22.C78.025	Rubinetti di arresto da incasso in ottone cromato, con cappuccio chiuso, a due pezzi / - Da 1" diritto	cad		15,60
01.P22.C82.005	Rubinetti di arresto da incasso in ottone cromato, flangia scorrevole, foro brocciato per comando asta di manovra / - Da 3/8"	cad		13,45
01.P22.C82.010	Rubinetti di arresto da incasso in ottone cromato, flangia scorrevole, foro brocciato per comando asta di manovra / - Da 1/2"	cad		13,45
01.P22.C82.015	Rubinetti di arresto da incasso in ottone cromato, flangia scorrevole, foro brocciato per comando asta di manovra / - Da 3/4"	cad		20,23
01.P22.C82.020	Rubinetti di arresto da incasso in ottone cromato, flangia scorrevole, foro brocciato per comando asta di manovra / - Da 1"	cad		22,92
01.P22.C86.005	Saracinesche ad incasso in ottone cromato con cappuccio, per intercettazione / - Da 3/4"	cad		16,14
01.P22.C86.010	Saracinesche ad incasso in ottone cromato con cappuccio, per intercettazione / - Da1"	cad		18,96
01.P22.C88.005	Valvole a flusso avviato in bronzo con anello,(tipo yenkis) serie pn 10, attacchi a manicotto,per intercettazione / - Da1/2"	cad		10,07
01.P22.C88.010	Valvole a flusso avviato in bronzo con anello,(tipo yenkis) serie pn 10, attacchi a manicotto,per intercettazione / - Da3/4"	cad		12,12
01.P22.C88.015	Valvole a flusso avviato in bronzo con anello,(tipo yenkis) serie pn 10, attacchi a manicotto,per intercettazione / - Da 1"	cad		17,99
01.P22.C88.020	Valvole a flusso avviato in bronzo con anello,(tipo yenkis) serie pn 10, attacchi a manicotto,per intercettazione / - Da1"1/4	cad		23,60
01.P22.C88.025	Valvole a flusso avviato in bronzo con anello,(tipo yenkis) serie pn 10, attacchi a manicotto,per intercettazione / - Da1"1/2	cad		33,72
01.P22.C88.030	Valvole a flusso avviato in bronzo con anello,(tipo yenkis) serie pn 10, attacchi a manicotto,per intercettazione / - Da 2"	cad		43,87
01.P22.C89.005	Valvole a sfera in ottone, sabbiate e cromate,con guarnizioni in p.t.f.e. / - Da 3/8" - mm 10	cad		6,06
01.P22.C89.010	Valvole a sfera in ottone, sabbiate e cromate,con guarnizioni in p.t.f.e. / - Da 1/2" - mm 15	cad		7,00
01.P22.C89.015	Valvole a sfera in ottone, sabbiate e cromate,con guarnizioni in p.t.f.e. / - Da 3/4" - mm 20	cad		9,41
01.P22.C89.020	Valvole a sfera in ottone, sabbiate e cromate,con guarnizioni in p.t.f.e. / - Da 1" - mm 25	cad		11,44
01.P22.C89.025	Valvole a sfera in ottone, sabbiate e cromate,con guarnizioni in p.t.f.e. / - Da 1 1/4" - mm 32	cad		17,57
01.P22.C89.030	Valvole a sfera in ottone, sabbiate e cromate,con guarnizioni in p.t.f.e. / - Da 1 1/2" - mm 40	cad		24,33
01.P22.C89.035	Valvole a sfera in ottone, sabbiate e cromate,con guarnizioni in p.t.f.e. / - Da 2" - mm 50	cad		40,47
01.P22.C89.040	Valvole a sfera in ottone, sabbiate e cromate,con guarnizioni in p.t.f.e. / - Da 2 1/2" - mm 65	cad		91,48
01.P22.C89.045	Valvole a sfera in ottone, sabbiate e cromate,con guarnizioni in p.t.f.e. / - Da 3" - mm 80	cad		121,16
01.P22.C90.005	Rubinetto in ottone cromato per vaschette di cacciata / - Da3/8"	cad		3,77
01.P22.C90.010	Rubinetto in ottone cromato per vaschette di cacciata / - Da1/2"	cad		4,44
01.P22.C92.005	Raccordi distanziabili in ottone cromato per gruppi miscelatori a parete / - Da 3/8", rosone scorrevole, eccentricita' 10 mm	cad		4,44
01.P22.C92.010	Raccordi distanziabili in ottone cromato per gruppi miscelatori a parete / - Da 1/2",rosone scorrevole,eccentricita' 10 mm	cad		4,44
01.P22.C92.015	Raccordi distanziabili in ottone cromato per gruppi miscelatori a parete / - Da 1/2",rosone scorrevole,eccentricita' 30 mm	cad		5,67
01.P22.C92.020	Raccordi distanziabili in ottone cromato per gruppi miscelatori a parete / - Da 3/8",rosone fisso,eccentricita' 50 mm	cad		6,44
01.P22.C92.025	Raccordi distanziabili in ottone cromato per gruppi miscelatori a parete / - Da 1/2", rosone fisso, eccentricita' 50 mm	cad		6,44
01.P22.C94.005	Batteria a miscela in ottone cromato per bidet senza scarico automatico / - Da 1/2" senza doccia, tipo corrente	cad		24,33
01.P22.C94.010	Batteria a miscela in ottone cromato per bidet senza scarico automatico / - Da 1/2"con doccetta,tipo corrente	cad		35,00
01.P22.C94.015	Batteria a miscela in ottone cromato per bidet senza scarico automatico / - Da 1/2" senza doccetta, tipo pesante	cad		43,14
01.P22.C94.020	Batteria a miscela in ottone cromato per bidet senza scarico automatico / - Da 1/2" con doccetta, tipo pesante	cad		60,58
01.P22.C96.005	Rubinetto in ottone cromato per bidet in plastica anticalcarea / - Da 1/2"tipo corrente	cad		11,44
01.P22.C96.010	Rubinetto in ottone cromato per bidet in plastica anticalcarea / - Da 1/2"tipo pesante	cad		13,59
01.P22.C97.005	Giunti di dilatazione in bronzo con premistoppa con attacchi a manicotto / - Da 3/8" - mm 10	cad		12,65
01.P22.C97.010	Giunti di dilatazione in bronzo con premistoppa con attacchi a manicotto / - Da 1/2" - mm 15	cad		15,89
01.P22.C97.015	Giunti di dilatazione in bronzo con premistoppa con attacchi a manicotto / - Da 3/4" - mm 20	cad		21,92
01.P22.C97.020	Giunti di dilatazione in bronzo con premistoppa con attacchi a manicotto / - Da 1" - mm 25	cad		29,66
01.P22.C97.025	Giunti di dilatazione in bronzo con premistoppa con attacchi a manicotto / - Da 1 1/4" - mm 32	cad		37,81
01.P22.C97.030	Giunti di dilatazione in bronzo con premistoppa con attacchi a manicotto / - Da 1 1/2" - mm 40	cad		53,16
01.P22.C97.035	Giunti di dilatazione in bronzo con premistoppa con attacchi a manicotto / - Da 2" - mm 50	cad		74,07
01.P22.C97.040	Giunti di dilatazione in bronzo con premistoppa con attacchi a manicotto / - Da 2 1/2" - mm 65	cad		118,47
01.P22.C97.045	Giunti di dilatazione in bronzo con premistoppa con attacchi a manicotto / - Da 3" - mm 80	cad		160,20
01.P22.C97.050	Giunti di dilatazione in bronzo con premistoppa con attacchi a manicotto / - Da 4" - mm 100	cad		265,62
01.P22.C98.005	Riduttore di pressione comprensivo di membrana in gomma, attacchi a manicotto, operante con pressione massima a monte di 20 bar e costante regolabile a valle da 2 a 6 bar / - Con corpo in bronzo fuso	cad		102,33
01.P22.E00.005	Gruppo monoforo per bidet con aeratore snodato, senza scarico automatico / - Da 1/2"tipo corrente	cad		40,06
01.P22.E00.010	Gruppo monoforo per bidet con aeratore snodato, senza scarico automatico / - Da 1/2" tipo pesante	cad		49,88
01.P22.E10.005	Gruppo miscelatore a parete in ottone cromato per bagno - doccia, con deviatore, doccia a telefono, flessibile da cm120 / - Da 1/2" senza aeratore, tipo corrente	cad		53,00
01.P22.E10.010	Gruppo miscelatore a parete in ottone cromato per bagno - doccia, con deviatore, doccia a telefono, flessibile da cm120 / - Da 1/2" con aeratore, tipo corrente	cad		53,83
01.P22.E10.015	Gruppo miscelatore a parete in ottone cromato per bagno - doccia, con deviatore, doccia a telefono, flessibile da cm120 / - Da 1/2" senza aeratore,tipo pesante	cad		80,78
01.P22.E10.020	Gruppo miscelatore a parete in ottone cromato per bagno - doccia, con deviatore, doccia a telefono, flessibile da cm120 / - Da 1/2" con aeratore,tipo pesante	cad		83,77
01.P22.E12.005	Gruppo miscelatore a parete in ottone cromato per bagno, senza doccia e senza deviatore / - Da 1/2" senza aeratore, tipo corrente	cad		32,45
01.P22.E12.010	Gruppo miscelatore a parete in ottone cromato per bagno, senza doccia e senza deviatore / - Da 1/2" con aeratore, tipo corrente	cad		34,70
01.P22.E12.015	Gruppo miscelatore a parete in ottone cromato per bagno, senza doccia e senza deviatore / - Da 1/2" senza aeratore, tipo pesante	cad		46,51
01.P22.E12.020	Gruppo miscelatore a parete in ottone cromato per bagno, senza doccia e senza deviatore / - Da 1/2" con aeratore, tipo pesante	cad		48,75
01.P22.E14.005	Gruppo miscelatore a parete in ottone cromato per doccia alta / - Da 1/2" tipo corrente	cad		24,33
01.P22.E14.010	Gruppo miscelatore a parete in ottone cromato per doccia alta / - Da 1/2" tipo pesante	cad		31,07
01.P22.E16.005	Batteria a miscela da incasso in ottone cromato per bagno - doccia, composta da due rubinetti ad angolo, deviatore, doccia a mano con flessibile da cm 120 e gancio, bocca di erogazione, tubetti e curve di collegamento / - Da 1/2" senza aeratore, tipo corrente	cad		76,75
01.P22.E16.010	Batteria a miscela da incasso in ottone cromato per bagno - doccia, composta da due rubinetti ad angolo, deviatore, doccia a mano con flessibile da cm 120 e gancio, bocca di erogazione, tubetti e curve di collegamento / - Da 1/2" con aeratore, tipo corrente	cad		83,50
01.P22.E16.015	Batteria a miscela da incasso in ottone cromato per bagno - doccia, composta da due rubinetti ad angolo, deviatore, doccia a mano con flessibile da cm 120 e gancio, bocca di erogazione, tubetti e curve di collegamento / - Da 1/2" senza aeratore, tipo pesante	cad		103,70
01.P22.E16.020	Batteria a miscela da incasso in ottone cromato per bagno - doccia, composta da due rubinetti ad angolo, deviatore, doccia a mano con flessibile da cm 120 e gancio, bocca di erogazione, tubetti e curve di collegamento / - Da 1/2" con aeratore, tipo pesante	cad		114,41
01.P22.E20.005	Batteria a miscela da incasso in ottone cromato per doccia, composta da due rubinetti ad angolo, tubetti e curve di collegamento, braccio fisso alla parete con soffione anticalcareo / - Da 1/2" tipo corrente	cad		53,83
01.P22.E20.010	Batteria a miscela da incasso in ottone cromato per doccia, composta da due rubinetti ad angolo, tubetti e curve di collegamento, braccio fisso alla parete con soffione anticalcareo / - Da 1/2" tipo pesante	cad		72,65
01.P22.E22.005	Rubinetti semplici a parete in ottone cromato con rosone per doccia / - Da 3/8"x3/4" tipo corrente	cad		10,07
01.P22.E22.010	Rubinetti semplici a parete in ottone cromato con rosone per doccia / - Da 1/2"x1/2" tipo corrente	cad		10,07
01.P22.E22.015	Rubinetti semplici a parete in ottone cromato con rosone per doccia / - Da 1/2"x3/4" tipo corrente	cad		10,07
01.P22.E22.020	Rubinetti semplici a parete in ottone cromato con rosone per doccia / - Da 3/8"x3/4" tipo pesante	cad		12,78
01.P22.E22.025	Rubinetti semplici a parete in ottone cromato con rosone per doccia / - Da 1/2"x1/2" tipo pesante	cad		12,78
01.P22.E22.030	Rubinetti semplici a parete in ottone cromato con rosone per doccia / - Da 1/2"x3/4" tipo pesante	cad		12,78
01.P22.E24.005	Rubinetti semplici da incasso in ottone cromato per bagno - doccia / - Da 1/2" diritto, rosone fisso, tipo corrente	cad		12,78
01.P22.E24.010	Rubinetti semplici da incasso in ottone cromato per bagno - doccia / - Da 3/4"diritto, rosone fisso, tipo corrente	cad		22,19
01.P22.E24.015	Rubinetti semplici da incasso in ottone cromato per bagno - doccia / - Da 1/2" ad angolo, rosone fisso, tipo corrente	cad		12,78
01.P22.E24.020	Rubinetti semplici da incasso in ottone cromato per bagno - doccia / - Da 1/2" diritto,rosone scorrevole,tipo corrente	cad		12,78
01.P22.E24.025	Rubinetti semplici da incasso in ottone cromato per bagno - doccia / - Da 1/2"ad angolo,rosone scorrevole,tipo corrente	cad		12,78
01.P22.E24.030	Rubinetti semplici da incasso in ottone cromato per bagno - doccia / - Da 1/2" diritto, rosone fisso, tipo pesante	cad		18,96
01.P22.E24.035	Rubinetti semplici da incasso in ottone cromato per bagno - doccia / - Da 3/4" diritto, rosone fisso, tipo pesante	cad		23,60
01.P22.E24.040	Rubinetti semplici da incasso in ottone cromato per bagno - doccia / - Da 1/2" ad angolo, rosone fisso, tipo pesante	cad		18,96
01.P22.E24.045	Rubinetti semplici da incasso in ottone cromato per bagno - doccia / - Da 1/2" diritto,rosone scorrevole,tipo pesante	cad		18,96
01.P22.E24.050	Rubinetti semplici da incasso in ottone cromato per bagno - doccia / - Da 1/2" ad angolo,rosone scorrevole,tipo pesante	cad		18,96
01.P22.E26.005	Deviatori da incasso in ottone cromato per bagnodoccia / - A 4 vie, 2entrate 1/2", 2uscite 3/4", tipo corrente	cad		27,40
01.P22.E26.010	Deviatori da incasso in ottone cromato per bagnodoccia / - A 5 vie, 2entr.1/2", 2usc.1/2", 1usc.3/4" corrente	cad		36,25
01.P22.E26.015	Deviatori da incasso in ottone cromato per bagnodoccia / - A 4 vie, 2entrate 1/2", 2uscite 3/4" tipo pesante	cad		42,15
01.P22.E26.020	Deviatori da incasso in ottone cromato per bagnodoccia / - A 5 vie, 2 entr.1/2, 2 usc.1/2, 1 usc.3/4"tipo pes.	cad		57,92
01.P22.E28.005	Bocca di erogazione a parete in ottone cromato per bagno / - Da 3/4" senza aeratore,tipo corrente	cad		14,90
01.P22.E28.010	Bocca di erogazione a parete in ottone cromato per bagno / - Da 3/4" con aeratore, tipo corrente	cad		17,57
01.P22.E28.015	Bocca di erogazione a parete in ottone cromato per bagno / - Da 3/4" senza aeratore, tipo pesante	cad		22,19
01.P22.E28.020	Bocca di erogazione a parete in ottone cromato per bagno / - Da 3/4" con aeratore, tipo pesante	cad		26,98
01.P22.E30.005	Tubetti di collegamento fra rubinetti da incasso deviatori / - Da 1/2"	cad		2,63
01.P22.E32.005	Curve di collegamento fra deviatore e bocca di erogazione / - Da 3/4"	cad		4,20
01.P22.E32.010	Curve di collegamento fra deviatore e bocca di erogazione / - Da 1"	cad		4,62
01.P22.E34.005	Apparecchiatura in ottone cromato per vasca poliban / - Braccio doccia snodato con soffione	cad		58,43
01.P22.E34.010	Apparecchiatura in ottone cromato per vasca poliban / - Doccetta bidet per poliban	cad		26,59
01.P22.E34.015	Apparecchiatura in ottone cromato per vasca poliban / - Piletta per doccia poliban	cad		16,95
01.P22.E34.020	Apparecchiatura in ottone cromato per vasca poliban / - Alzalivello per piletta poliban	cad		8,42
01.P22.E36.005	Rubinetti in ottone cromato per orinatoi, completi di cannucce ed accessori / - Da 3/8" con cappuccio chiuso e rosone	cad		11,87
01.P22.E36.010	Rubinetti in ottone cromato per orinatoi, completi di cannucce ed accessori / - Da 1/2" con cappuccio chiuso e rosone	cad		11,87
01.P22.E36.015	Rubinetti in ottone cromato per orinatoi, completi di cannucce ed accessori / - Da 3/8" con maniglia e rosone	cad		13,18
01.P22.E36.020	Rubinetti in ottone cromato per orinatoi, completi di cannucce ed accessori / - Da 1/2" con maniglia e rosone	cad		13,18
01.P22.E36.025	Rubinetti in ottone cromato per orinatoi, completi di cannucce ed accessori / - Da 3/8" cappuccio chiuso curva muro e rosone	cad		13,18
01.P22.E36.030	Rubinetti in ottone cromato per orinatoi, completi di cannucce ed accessori / - Da 1/2" cappuccio chiuso curva muro e rosone	cad		14,60
01.P22.E36.035	Rubinetti in ottone cromato per orinatoi, completi di cannucce ed accessori / - Da 3/8" con maniglia, curva muro e rosone	cad		14,60
01.P22.E36.040	Rubinetti in ottone cromato per orinatoi, completi di cannucce ed accessori / - Da 1/2" con maniglia, curva muro e rosone	cad		17,23
01.P22.E38.005	Presa a muro in ottone cromato per orinatoi / - Da 3/8" con rosone	cad		7,91
01.P22.E38.010	Presa a muro in ottone cromato per orinatoi / - Da 1/2" con rosone	cad		8,17
01.P22.E40.005	Flussometri in ottone cromato completi di accessori / - Da 3/4" a parete con rosone	cad		18,04
01.P22.E40.010	Flussometri in ottone cromato completi di accessori / - Da 1" a parete con rosone	cad		26,19
01.P22.E40.015	Flussometri in ottone cromato completi di accessori / - Da 3/4" da incasso con placca	cad		20,39
01.P22.E40.020	Flussometri in ottone cromato completi di accessori / - Da 1" da incasso con placca	cad		29,08
01.P22.E42.005	Rubinetti a flusso rapido in ottone cromato completi di accessori / - Da 3/4" a parete con rosone	cad		21,37
01.P22.E42.010	Rubinetti a flusso rapido in ottone cromato completi di accessori / - Da 1" a parete con rosone	cad		22,58
01.P22.E42.015	Rubinetti a flusso rapido in ottone cromato completi di accessori / - Da 3/4"a parete con rosone, tubo raccordo al wc.	cad		27,80
01.P22.E42.020	Rubinetti a flusso rapido in ottone cromato completi di accessori / - Da 1"a parete con rosone, tubo raccordo al wc.	cad		35,70
01.P22.E42.025	Rubinetti a flusso rapido in ottone cromato completi di accessori / - Da 3/4" da incasso con placca	cad		25,22
01.P22.E42.030	Rubinetti a flusso rapido in ottone cromato completi di accessori / - Da 1" da incasso con placca	cad		27,43
01.P22.E44.005	Tubi di raccordo in ottone cromato per rubinetto esterno a flusso rapido con rosone / - Da 3/4" a s con rosone diam. 25 mm	cad		10,56
01.P22.E44.010	Tubi di raccordo in ottone cromato per rubinetto esterno a flusso rapido con rosone / - Da 1" a s con rosone diam. 30 mm	cad		13,18
01.P22.E46.005	Rubinetto in ottone cromato per lavaggio pavimenti / - Rubinetto di erogazione a chiave mobile	cad		13,18
01.P22.E46.010	Rubinetto in ottone cromato per lavaggio pavimenti / - Chiave mobile	cad		1,58
01.P22.E46.015	Rubinetto in ottone cromato per lavaggio pavimenti / - Presa da 3/4" con curva fusa e racc. a muro	cad		3,29
01.P22.E46.020	Rubinetto in ottone cromato per lavaggio pavimenti / - Gancio a muro a forcella	cad		3,29
01.P22.E46.025	Rubinetto in ottone cromato per lavaggio pavimenti / - Getto lancia	cad		5,28
01.P22.E48.005	Apparecchiatura in ottone cromato a getto obliquo parabolico, con maniglia di erogazione a molla, completo di accessori, per fontanelle / - Da 1/2" per fontanella	cad		52,78
01.P22.E49.005	Apparecchiatura idraulica da applicare a fontanella in muratura comprendente raccordi adduzione e scarico, comando flusso erogatore, griglia di scarico, rubinetto di intercettazione in bronzo, sportello di ispezione vaschetta in vetrochina / - Per getto a zampillo	cad		113,55
01.P22.E50.005	Miscelatore termostatico in ottone o bronzo cromato, completo di accessori / - Da 1/2" - per incasso	cad		130,64
01.P22.E50.010	Miscelatore termostatico in ottone o bronzo cromato, completo di accessori / - Da 3/4" - per incasso	cad		146,06
01.P22.E50.015	Miscelatore termostatico in ottone o bronzo cromato, completo di accessori / - Da 1/2" - a parete	cad		172,26
01.P22.E50.020	Miscelatore termostatico in ottone o bronzo cromato, completo di accessori / - Da 3/4" - a parete	cad		212,20
01.P22.E55.005	Miscelatore monocomando, tipo meccanico, in ottone cromato per doccia, completo di accessori / - Da 1/2", per incasso	cad		54,15
01.P22.E55.010	Miscelatore monocomando, tipo meccanico, in ottone cromato per doccia, completo di accessori / - Da 1/2", a parete	cad		57,46
01.P22.E60.005	Riscaldatore d'acqua elettrico con raccordi di alimentazione e scarico, termostato, termometro ad orologio, lampada spia ed accessori, garanzia 10 anni / - Da litri 10 - 220 v - istantaneo	cad		91,00
01.P22.E60.010	Riscaldatore d'acqua elettrico con raccordi di alimentazione e scarico, termostato, termometro ad orologio, lampada spia ed accessori, garanzia 10 anni / - Da litri 30 -400W -220V -ad accumulo	cad		88,44
01.P22.E60.015	Riscaldatore d'acqua elettrico con raccordi di alimentazione e scarico, termostato, termometro ad orologio, lampada spia ed accessori, garanzia 10 anni / - Da litri 80-1000W - 220V- ad accumulo	cad		121,41
01.P22.E60.020	Riscaldatore d'acqua elettrico con raccordi di alimentazione e scarico, termostato, termometro ad orologio, lampada spia ed accessori, garanzia 10 anni / - Da litri 150 -1800W - 220vV ad accumulo	cad		220,48
01.P22.E62.005	Riscaldatore d'acqua a gas con raccordi di alimentazione scarico termostato termometro ad orologio,lampada spia ed accessori, garanzia 10 anni / - Da litri 10 istantaneo	cad		216,33
01.P22.E62.010	Riscaldatore d'acqua a gas con raccordi di alimentazione scarico termostato termometro ad orologio,lampada spia ed accessori, garanzia 10 anni / - Da litri 50 ad accumulo	cad		118,78
01.P22.E62.015	Riscaldatore d'acqua a gas con raccordi di alimentazione scarico termostato termometro ad orologio,lampada spia ed accessori, garanzia 10 anni / - Da litri 100 ad accumulo	cad		224,59
01.P22.E62.020	Riscaldatore d'acqua a gas con raccordi di alimentazione scarico termostato termometro ad orologio,lampada spia ed accessori, garanzia 10 anni / - Da litri 160 ad accumulo	cad		330,68
01.P22.E62.025	Riscaldatore d'acqua a gas con raccordi di alimentazione scarico termostato termometro ad orologio,lampada spia ed accessori, garanzia 10 anni / - Da litri 200 ad accumulo	cad		422,99
01.P22.E64.005	Sifoni in ottone cromato per lavabi / - Da 1" ad S con tappo ispez- regolaz telescopica	cad		8,17
01.P22.E64.010	Sifoni in ottone cromato per lavabi / - Da 1 1/4" ad S con tappo ispez - regolaz. telescopica	cad		10,30
01.P22.E64.015	Sifoni in ottone cromato per lavabi / - Da 1" ad S con tappo ispez -piletta - tappo caten.	cad		12,68
01.P22.E64.020	Sifoni in ottone cromato per lavabi / - Da 1 1/4" ad S - tappo ispez - piletta - tappo caten.	cad		13,93
01.P22.E64.025	Sifoni in ottone cromato per lavabi / - Da 1" a V, regolazione telescopica	cad		10,30
01.P22.E64.030	Sifoni in ottone cromato per lavabi / - Da 1 1/4" a V, regolazione telescopica	cad		13,93
01.P22.E64.035	Sifoni in ottone cromato per lavabi / - Da 1" a bottig - con canotti - rosone - regolaz telescopica	cad		8,17
01.P22.E64.040	Sifoni in ottone cromato per lavabi / - Da 1 1/4"a bott - con canotti - rosone - regol telesc.	cad		10,30
01.P22.E64.045	Sifoni in ottone cromato per lavabi / - Da 1"a bott - piletta a t p - tappo a caten.- c.s.	cad		10,30
01.P22.E64.050	Sifoni in ottone cromato per lavabi / - Da 1 1/4" a bottiglia, idem c.s.	cad		13,93
01.P22.E64.055	Sifoni in ottone cromato per lavabi / - Da 1 1/4"a bottiglia,per lavabo clinico	cad		72,62
01.P22.E66.005	Sifoni in PP bianco tipo Geberit per lavabo, con entrata acqua regolabile, completi di accessori e tubi di allacciamento e rosoni / - Da 1 1/4" x 32 mm a bottiglia	cad		10,49
01.P22.E66.010	Sifoni in PP bianco tipo Geberit per lavabo, con entrata acqua regolabile, completi di accessori e tubi di allacciamento e rosoni / - Da 1 1/4" x 40 mm a bottiglia	cad		10,49
01.P22.E66.015	Sifoni in PP bianco tipo Geberit per lavabo, con entrata acqua regolabile, completi di accessori e tubi di allacciamento e rosoni / - Da 1 1/4" x 40 mm a V	cad		5,78
01.P22.E68.005	Pilette in ottone cromato per lavabi, complete di accessori, tappo a catenella / - Da 1" con troppopieno - racc 2 pezzi liscio	cad		2,97
01.P22.E68.010	Pilette in ottone cromato per lavabi, complete di accessori, tappo a catenella / - Da 1 1/4" troppopieno - racc 2 pezzi liscio	cad		3,35
01.P22.E68.015	Pilette in ottone cromato per lavabi, complete di accessori, tappo a catenella / - Da 1" senza troppopieno - racc 2 pezzi liscio	cad		2,97
01.P22.E68.020	Pilette in ottone cromato per lavabi, complete di accessori, tappo a catenella / - Da 1 1/4" senza troppopieno - racc 2 pezzi liscio	cad		3,35
01.P22.E72.005	Curve a muro in ottone cromato con rosone per lavabi / - Da 1"	cad		5,78
01.P22.E72.010	Curve a muro in ottone cromato con rosone per lavabi / - Da 1 1/4"	cad		6,06
01.P22.E74.005	Prese a muro in tubi di ottone cromato con rosone per lavabi / - Da 3/8"x 3/8", diametro mm 12	cad		3,35
01.P22.E74.010	Prese a muro in tubi di ottone cromato con rosone per lavabi / - Da 1/2"x1/2", diametro mm 12	cad		3,35
01.P22.E74.015	Prese a muro in tubi di ottone cromato con rosone per lavabi / - Da 1/2"x1/2", diametro mm 14	cad		3,62
01.P22.E76.005	Sifoni in ottone cromato per lavelli, canotto con regolaggio telescopico / - Da 1 1/4"a bottig. con pilettone,tappo catenella	cad		14,19
01.P22.E76.010	Sifoni in ottone cromato per lavelli, canotto con regolaggio telescopico / - Da 1 1/4" a bottig., 2 pilettoni, due braccia	cad		29,66
01.P22.E78.005	Sifoni in PP bianco tipo Geberit per lavelli completi di canotto e rosone / - Da 1 1/4"x 40 mm a V	cad		8,07
01.P22.E78.010	Sifoni in PP bianco tipo Geberit per lavelli completi di canotto e rosone / - Da 1 1/4"x 50 mm a V	cad		8,07
01.P22.E78.015	Sifoni in PP bianco tipo Geberit per lavelli completi di canotto e rosone / - Da 1 1/2"x 40 mm a V	cad		8,07
01.P22.E78.020	Sifoni in PP bianco tipo Geberit per lavelli completi di canotto e rosone / - Da 1 1/2"x 50 mm a V	cad		8,07
01.P22.E78.025	Sifoni in PP bianco tipo Geberit per lavelli completi di canotto e rosone / - Da 1 1/4"x 40 mm a V - a due bracci	cad		10,49
01.P22.E78.030	Sifoni in PP bianco tipo Geberit per lavelli completi di canotto e rosone / - Da 1 1/4"x 50 mm a V - a due bracci	cad		10,49
01.P22.E78.035	Sifoni in PP bianco tipo Geberit per lavelli completi di canotto e rosone / - Da 1 1/2"x 40 mm a V - a due bracci	cad		10,49
01.P22.E78.040	Sifoni in PP bianco tipo Geberit per lavelli completi di canotto e rosone / - Da 1 1/2"x 50 mm a V - a due bracci	cad		10,49
01.P22.E78.045	Sifoni in PP bianco tipo Geberit per lavelli completi di canotto e rosone / - Da 40x40 a V, entrata e uscita Verticali	cad		8,74
01.P22.E78.050	Sifoni in PP bianco tipo Geberit per lavelli completi di canotto e rosone / - Da 40x50 a V, entrata e uscita Verticali	cad		8,74
01.P22.E78.055	Sifoni in PP bianco tipo Geberit per lavelli completi di canotto e rosone / - Da 50x50 a V, entrata e uscita Verticali	cad		10,49
01.P22.E78.060	Sifoni in PP bianco tipo Geberit per lavelli completi di canotto e rosone / - Da 40x40 a V, entrata verticale, uscita orizzont.	cad		8,74
01.P22.E78.065	Sifoni in PP bianco tipo Geberit per lavelli completi di canotto e rosone / - Da 40x50 a V, entrata verticale,uscita orizzont.	cad		8,74
01.P22.E78.070	Sifoni in PP bianco tipo Geberit per lavelli completi di canotto e rosone / - Da 50x50 a V, entrata verticale,uscita orizzont.	cad		8,74
01.P22.E78.075	Sifoni in PP bianco tipo Geberit per lavelli completi di canotto e rosone / - Da 40x40 a V, entrata e uscita orizzontale	cad		10,49
01.P22.E78.080	Sifoni in PP bianco tipo Geberit per lavelli completi di canotto e rosone / - Da 40x50 a V, entrata e uscita orizzontale	cad		10,49
01.P22.E78.085	Sifoni in PP bianco tipo Geberit per lavelli completi di canotto e rosone / - Da 50x50 a V. entrata e uscita orizzontale	cad		10,49
01.P22.E80.005	Pilettoni in ottone cromato per lavelli, completi di accessori / - Da 1 1/4" a sifoide racc. 2 pezzi liscio	cad		14,90
01.P22.E80.010	Pilettoni in ottone cromato per lavelli, completi di accessori / - Da 1" racc. 2 pezzi liscio flangia diam. mm 65	cad		5,78
01.P22.E80.015	Pilettoni in ottone cromato per lavelli, completi di accessori / - Da 1 1/4" racc.2pezzi liscio flangia da mm 80	cad		6,19
01.P22.E80.020	Pilettoni in ottone cromato per lavelli, completi di accessori / - Da 1 1/4" racc.2 pezzi liscio flangia da mm 85	cad		6,19
01.P22.E80.025	Pilettoni in ottone cromato per lavelli, completi di accessori / - Da 1" a griglia racc.2 pezzi flangia da mm 65	cad		5,78
01.P22.E80.030	Pilettoni in ottone cromato per lavelli, completi di accessori / - Da 1 1/4" a griglia racc.2 pezzi flan. da mm 80	cad		6,45
01.P22.E80.035	Pilettoni in ottone cromato per lavelli, completi di accessori / - Da 1 1/4" a griglia racc.2 pezzi flan. da mm 85	cad		6,45
01.P22.E82.005	Sifone in ottone cromato per bidet, completo di accessori / - Da 1" a v tappo d'ispez - regolaz telescopica	cad		7,79
01.P22.E82.010	Sifone in ottone cromato per bidet, completo di accessori / - Da 1 1/4" tappo d'ispez - regolaz telescopica	cad		10,78
01.P22.E84.005	Sifone in PP bianco tipo Geberit per bidet completo di accessori / - Ad s da 1 1/4" x 40 mm	cad		5,78
01.P22.E86.005	Piletta in ottone cromato per bidet, completa di accessori / - Da 1" a 3 pezzi con troppo pieno- tappo a cat.	cad		2,97
01.P22.E86.010	Piletta in ottone cromato per bidet, completa di accessori / - Da 1 1/4"a 3 pezzi i.c.s.	cad		3,35
01.P22.E88.005	Sifone in ottone cromato per bagno - doccia completi di accessori / - Colonna scar. vasca lunga - codolo curvo 1 1/2"	cad		51,18
01.P22.E88.010	Sifone in ottone cromato per bagno - doccia completi di accessori / - Colonna scar. vasca sedile - codolo curvo 1 1/2"	cad		49,32
01.P22.E88.015	Sifone in ottone cromato per bagno - doccia completi di accessori / - Sifone da 1 1/2" per colonna vasca	cad		7,39
01.P22.E88.020	Sifone in ottone cromato per bagno - doccia completi di accessori / - Troppopieno per vasca	cad		7,68
01.P22.E90.005	Sifone per vasca da bagno normale o a sedile in PP grigio tipo Geberit con piletta in acciaio legato e rosone cromato, troppopieno, tappo a ventosa e catenella, scarico girevole con raccordo, altezza livello d'acqua mm 50 / - Colonna di scarico completa da 1 1/4"	cad		21,63
01.P22.F00.005	Piletta per vasca da bagno, in ottone cromato / - Da 1 1/4" a 3 pezzi, troppopieno racc.2 pezzi	cad		16,88
01.P22.F00.010	Piletta per vasca da bagno, in ottone cromato / - Da 1 1/4" a 3 pezzi - senza t pieno racc 2 pz cur	cad		10,12
01.P22.F00.015	Piletta per vasca da bagno, in ottone cromato / - Da 1 1/4"a due pezzi tipo godet,usc.1 1/4" lisc.	cad		16,88
01.P22.F10.005	Sifone per piatto doccia in PP grigio tipo Geberit, senza troppopieno, scarico girevole con raccordo, guarnizioni, altezza livello d'acqua mm 50 / - Da 1 1/4"	cad		10,12
01.P22.F10.010	Sifone per piatto doccia in PP grigio tipo Geberit, senza troppopieno, scarico girevole con raccordo, guarnizioni, altezza livello d'acqua mm 50 / - Da 2"	cad		10,36
01.P22.F20.005	Sifone per piatto doccia,in pe tipo Geberit, piletta a griglia cromata da 1 1/2" con guarnizione, completo di canotti / - A v da 1 1/2"	cad		29,66
01.P22.F20.010	Sifone per piatto doccia,in pe tipo Geberit, piletta a griglia cromata da 1 1/2" con guarnizione, completo di canotti / - A v da 2"	cad		29,66
01.P22.F30.005	Pilette per piatti doccia / - Da 1"flangia diam mm 65 - racc 2 pezzi liscio	cad		8,34
01.P22.F30.010	Pilette per piatti doccia / - Da 1 1/4" flangia diam mm 65 - racc 2 pezzi lis.	cad		9,68
01.P22.F30.015	Pilette per piatti doccia / - Da 1 1/4" flangia diam mm 85 - racc 2 pezzi lis.	cad		10,78
01.P22.F30.020	Pilette per piatti doccia / - Da 1 1/4" a godet, uscita liscia, flangia diam mm 70	cad		10,78
01.P22.F30.025	Pilette per piatti doccia / - Da 1 1/4" a godet, uscita liscia, flangia diam mm 80	cad		14,19
01.P22.F30.030	Pilette per piatti doccia / - Da 1 1/4" a sifoide, racc. 2 pezzi, liscio curvo	cad		13,69
01.P22.F40.005	Bracci doccia a parete in ottone cromato / - Da 1/2" con soffione fuso,tipo americano	cad		67,32
01.P22.F40.010	Bracci doccia a parete in ottone cromato / - Soffione fuso tipo americano	cad		51,45
01.P22.F40.015	Bracci doccia a parete in ottone cromato / - Da 1/2" con soffione anticalcareo,rubinetto regol	cad		28,53
01.P22.F40.020	Bracci doccia a parete in ottone cromato / - Da 1/2" con soffione anticalcareo snodato	cad		19,96
01.P22.F40.025	Bracci doccia a parete in ottone cromato / - Da 1/2" con raccordo snodato e soffione fuso	cad		23,21
01.P22.F40.030	Bracci doccia a parete in ottone cromato / - Da 1/2" con rosone e soffione lastra diam.mm 100	cad		13,05
01.P22.F50.005	Tubo flessibile metallico per doccia / - Da 1/2" cm 100	cad		4,71
01.P22.F50.010	Tubo flessibile metallico per doccia / - Da 1/2" cm 120	cad		6,45
01.P22.F50.015	Tubo flessibile metallico per doccia / - Da 1/2" cm 150	cad		6,74
01.P22.F50.020	Tubo flessibile metallico per doccia / - Da 1/2" cm 200	cad		8,07
01.P22.F52.005	Tubetti flessibili in acciaio inox da 3/8"x3/8" / - Cm 15	cad		1,82
01.P22.F52.010	Tubetti flessibili in acciaio inox da 3/8"x3/8" / - Cm 20	cad		2,38
01.P22.F52.015	Tubetti flessibili in acciaio inox da 3/8"x3/8" / - Cm 25	cad		2,42
01.P22.F52.020	Tubetti flessibili in acciaio inox da 3/8"x3/8" / - Cm 30	cad		2,67
01.P22.F52.025	Tubetti flessibili in acciaio inox da 3/8"x3/8" / - Cm 35	cad		2,90
01.P22.F52.030	Tubetti flessibili in acciaio inox da 3/8"x3/8" / - Cm 40	cad		3,10
01.P22.F55.005	Tubetti flessibili in acciaio inox da 3/8"x1/2" / - Cm 15	cad		1,90
01.P22.F55.010	Tubetti flessibili in acciaio inox da 3/8"x1/2" / - Cm 20	cad		2,42
01.P22.F55.015	Tubetti flessibili in acciaio inox da 3/8"x1/2" / - Cm 25	cad		2,54
01.P22.F55.020	Tubetti flessibili in acciaio inox da 3/8"x1/2" / - Cm 30	cad		2,77
01.P22.F55.025	Tubetti flessibili in acciaio inox da 3/8"x1/2" / - Cm 35	cad		3,10
01.P22.F55.030	Tubetti flessibili in acciaio inox da 3/8"x1/2" / - Cm 40	cad		3,23
01.P22.F58.005	Tubetti flessibili in acciaio inox da 1/2"x1/2" / - Cm 15	cad		2,21
01.P22.F58.010	Tubetti flessibili in acciaio inox da 1/2"x1/2" / - Cm 20	cad		2,48
01.P22.F58.015	Tubetti flessibili in acciaio inox da 1/2"x1/2" / - Cm 25	cad		2,61
01.P22.F58.020	Tubetti flessibili in acciaio inox da 1/2"x1/2" / - Cm 30	cad		2,90
01.P22.F58.025	Tubetti flessibili in acciaio inox da 1/2"x1/2" / - Cm 35	cad		2,97
01.P22.F58.030	Tubetti flessibili in acciaio inox da 1/2"x1/2" / - Cm 40	cad		3,23
01.P22.F60.005	Doccetta a mano in plastica / - Da 1/2"	cad		5,38
01.P22.F70.005	Soffione per braccio doccia con testina metallica e griglia in plastica anticalcarea / - Da 1/2"	cad		6,58
01.P22.F80.005	Sifoni in ottone cromato per orinatoi,completi di accessori, canotto e rosone a muro / - Da 1" a bottiglia con bicchiere	cad		16,15
01.P22.F80.010	Sifoni in ottone cromato per orinatoi,completi di accessori, canotto e rosone a muro / - Da 1 1/4" a bottiglia con bicchiere	cad		17,55
01.P22.F80.013	Sifoni in ottone cromato per orinatoi,completi di accessori, canotto e rosone a muro / - Da 1 1/4" a bottiglia con bicchiere eccentrico	cad		22,19
01.P22.F80.015	Sifoni in ottone cromato per orinatoi,completi di accessori, canotto e rosone a muro / - Da 1" a bottiglia con bicchiere eccentrico	cad		20,96
01.P22.H12.005	Sifone per orinatoio in PP bianco tipo Geberit, completo con manicotto di allacciamento, bicchiere, guarnizione / - Diametro mm 40	cad		11,44
01.P22.H12.010	Sifone per orinatoio in PP bianco tipo Geberit, completo con manicotto di allacciamento, bicchiere, guarnizione / - Diametro mm 50	cad		11,44
01.P22.H14.005	Piletta per orinatoio completa di accessori / - Da 1 1/4" con scarico a godet	cad		15,60
01.P22.H14.010	Piletta per orinatoio completa di accessori / - Da 1 1/4" raccordo a due pezzi	cad		11,84
01.P22.H16.005	Getto a vela in ottone cromato per orinatoi / - Da 1/2" con vela verticale	cad		9,41
01.P22.H16.010	Getto a vela in ottone cromato per orinatoi / - Da 1/2" con vela orizzontale	cad		6,06
01.P22.H16.015	Getto a vela in ottone cromato per orinatoi / - Da 1/2" vela verticale da 1/2",curva a muro	cad		12,12
01.P22.H18.005	Bicchiere in ottone cromato per orinatoi / - Da 1"	cad		7,53
01.P22.H18.010	Bicchiere in ottone cromato per orinatoi / - Da 1 1/4"	cad		8,07
01.P22.H18.015	Bicchiere in ottone cromato per orinatoi / - Da 1" eccentrico	cad		13,43
01.P22.H18.020	Bicchiere in ottone cromato per orinatoi / - Da 1 1/4" eccentrico	cad		14,90
01.P22.H18.025	Bicchiere in ottone cromato per orinatoi / - Da 1" con raccordo curvo	cad		15,17
01.P22.H20.005	Sedile con coperchio,compresi i repulsori di gomma e le cerniere cromate / - In materiale plastico - colori vari	cad		13,43
01.P22.H20.010	Sedile con coperchio,compresi i repulsori di gomma e le cerniere cromate / - In legno faggio	cad		43,43
01.P22.H20.015	Sedile con coperchio,compresi i repulsori di gomma e le cerniere cromate / - in resina termoindurente	cad		36,05
01.P22.H22.005	Getti a vela in ottone cromato per vasi alla turca / - Da 1"	cad		8,74
01.P22.H22.010	Getti a vela in ottone cromato per vasi alla turca / - Da 1" con attacco alla parete	cad		15,60
01.P22.H22.015	Getti a vela in ottone cromato per vasi alla turca / - Tubo scarico da 1"diritto a pavim- lung. 26x200	cad		8,34
01.P22.H22.020	Getti a vela in ottone cromato per vasi alla turca / - Tubo scarico 1 1/4"diritto a pavim- lung. 30x200	cad		8,48
01.P22.H24.005	Vaschetta di cacciata in plastica pesante tipo Geberit, per bassa posizione e per mezza altezza,isolata contro la trasudazione, batteria interna, comando incorporato nel coperchio allacciamento alla rete idrica da 3/8", rubinetto di arresto / - Da l 10 per vasi a cacciata, dimens.45x16,7x32,5	cad		56,33
01.P22.H24.010	Vaschetta di cacciata in plastica pesante tipo Geberit, per bassa posizione e per mezza altezza,isolata contro la trasudazione, batteria interna, comando incorporato nel coperchio allacciamento alla rete idrica da 3/8", rubinetto di arresto / - Da l 14 per vasi ad aspirazione 50x20x34	cad		79,25
01.P22.H26.005	Vaschetta di cacciata in plastica pesante tipo Geberit, per alta posizione isolata contro la trasudazione, batteria interna comando a catenella allacciamento alla rete idrica da 3/8" rubinetto di arresto / - Da l 10,dimens. cm 45x16,7x32,5,con coperchio	cad		67,46
01.P22.H26.010	Vaschetta di cacciata in plastica pesante tipo Geberit, per alta posizione isolata contro la trasudazione, batteria interna comando a catenella allacciamento alla rete idrica da 3/8" rubinetto di arresto / - Da l 10,dimens. cm 45x16,7x32,5,senza coperchio	cad		55,50
01.P22.H28.005	Vaschetta di cacciata in plastica pesante tipo Geberit da incasso, isolata contro la trasudazione, batteria interna, comando a leva a pulsante sulla placca di copertura, allacciamento alla rete idrica da 1/2", rubinetto di arresto, fissaggi per la cassetta e rete per l'intonaco / - Da litri 10, dimensioni cm45x9x55	cad		60,68
01.P22.H28.010	Vaschetta di cacciata in plastica pesante tipo Geberit da incasso, isolata contro la trasudazione, batteria interna, comando a leva a pulsante sulla placca di copertura, allacciamento alla rete idrica da 1/2", rubinetto di arresto, fissaggi per la cassetta e rete per l'intonaco / - Da litri 14, dimensioni cm50x12, 5x51	cad		82,93
01.P22.H30.005	Placche di copertura bianche per vaschetta da incasso tipo Geberit / - Comando a leva per vaschette, litri 10	cad		11,56
01.P22.H30.010	Placche di copertura bianche per vaschetta da incasso tipo Geberit / - Comando a leva per vaschette, litri 14	cad		11,56
01.P22.H30.015	Placche di copertura bianche per vaschetta da incasso tipo Geberit / - Comando a pulsante per vaschette, litri 10	cad		11,56
01.P22.H30.020	Placche di copertura bianche per vaschetta da incasso tipo Geberit / - Comando a pulsante per vaschette, litri 14	cad		11,56
01.P22.H32.005	Coperchi per vaschette di cacciata esterne tipo Geberit / - Comando incorporato da litri 10	cad		13,93
01.P22.H32.010	Coperchi per vaschette di cacciata esterne tipo Geberit / - Comando incorporato da litri 14	cad		13,93
01.P22.H32.015	Coperchi per vaschette di cacciata esterne tipo Geberit / - Senza comando, litri 10	cad		12,12
01.P22.H34.005	Curve di risciacquamento in PVC bianco per vaschette di cacciata esterne tipo Geberit bassa pressione / - A 90, diam. 50x40 mm, l.= 26, 5x21 cm	cad		5,38
01.P22.H34.010	Curve di risciacquamento in PVC bianco per vaschette di cacciata esterne tipo Geberit bassa pressione / - A 90, diam. 50x40 mm, l.= 65x35 cm	cad		12,12
01.P22.H34.015	Curve di risciacquamento in PVC bianco per vaschette di cacciata esterne tipo Geberit bassa pressione / - A 90, diam. 50x44 mm, l.= 26, 5x21 cm	cad		5,38
01.P22.H34.020	Curve di risciacquamento in PVC bianco per vaschette di cacciata esterne tipo Geberit bassa pressione / - A 90, diam. 50x44 mm, l.=65x35 cm	cad		12,12
01.P22.H34.025	Curve di risciacquamento in PVC bianco per vaschette di cacciata esterne tipo Geberit bassa pressione / - Curvate all'indietro, diam.50x40 mm ;l.=31x26 cm	cad		7,39
01.P22.H34.030	Curve di risciacquamento in PVC bianco per vaschette di cacciata esterne tipo Geberit bassa pressione / - A 90, diam. 50x40 mm, l=10x30 cm con manicotto	cad		8,07
01.P22.H34.035	Curve di risciacquamento in PVC bianco per vaschette di cacciata esterne tipo Geberit bassa pressione / - A 90, diam. 50x40 mm, l=10x50 cm con manicotto	cad		11,44
01.P22.H34.040	Curve di risciacquamento in PVC bianco per vaschette di cacciata esterne tipo Geberit bassa pressione / - A 45, diam. 50x40 mm, l=10x30 cm con manicotto	cad		8,07
01.P22.H34.045	Curve di risciacquamento in PVC bianco per vaschette di cacciata esterne tipo Geberit bassa pressione / - A 135, diam.50x40 mm, l=10x30 cm con manicotto	cad		8,34
01.P22.H36.005	Prolungamenti in PVC bianco con manicotto e colca per vaschette di cacciata esterne tipo Geberit, diametro mm 50x40 / - Lunghezza cm 20	cad		5,38
01.P22.H36.010	Prolungamenti in PVC bianco con manicotto e colca per vaschette di cacciata esterne tipo Geberit, diametro mm 50x40 / - Lunghezza cm 30	cad		6,06
01.P22.H36.015	Prolungamenti in PVC bianco con manicotto e colca per vaschette di cacciata esterne tipo Geberit, diametro mm 50x40 / - Lunghezza cm 40	cad		6,33
01.P22.H36.020	Prolungamenti in PVC bianco con manicotto e colca per vaschette di cacciata esterne tipo Geberit, diametro mm 50x40 / - Lunghezza cm 50	cad		7,00
01.P22.H38.005	Tubo di risciacquamento in PE per montaggio da incasso, con tappi di protezione e coppelle in polistirolo espanso, adatto per vaschette di cacciata tipo Geberit, bassa posizione, diametro mm 50/56x45, l uguale a cm 39x7 / - Per vaschette di cacciata da litri 10	cad		5,38
01.P22.H38.010	Tubo di risciacquamento in PE per montaggio da incasso, con tappi di protezione e coppelle in polistirolo espanso, adatto per vaschette di cacciata tipo Geberit, bassa posizione, diametro mm 50/56x45, l uguale a cm 39x7 / - Per vaschette di cacciata da litri 14	cad		9,41
01.P22.H40.005	Cannotto d'allacciamento per raccordo tra tubo di risciacquamento e vaso con morsetto / - Per vaso a cacciata - in PVC bianco	cad		12,12
01.P22.H40.010	Cannotto d'allacciamento per raccordo tra tubo di risciacquamento e vaso con morsetto / - Per vaso ad aspirazione - in PVC bianco	cad		12,12
01.P22.H42.005	Tubo di risciacquamento in PVC bianco con collarino e paracolpi, per vaschette di cacciata a mezza altezza tipo Geberit, diametro mm40 / - In un sol pezzo, l.=75x22 cm	cad		13,43
01.P22.H42.010	Tubo di risciacquamento in PVC bianco con collarino e paracolpi, per vaschette di cacciata a mezza altezza tipo Geberit, diametro mm40 / - In due parti, l.=105x22 cm	cad		20,96
01.P22.H44.005	Tubo di risciacquamento in pe per montaggio da incasso in due parti prolungabili con tappi di protezione e coppelle in polistirolo espanso, adatto per vaschette di cacciata a mezza altezza / - Diametro mm 45, l.= 64x7 cm	cad		24,33
01.P22.H50.005	Curva in PVC bianca per il raccordo di vaschette a mezza altezza al tubo da incasso, con rosone / - Diametro mm 50x40, l.= 20x20 cm	cad		6,06
01.P22.H52.005	Tubi di risciacquamento in PVC bianco con due collarini, paracolpi e viti, adatto per vaschette di cacciata tipo Geberit ad alta posizione, diametro mm 32 / - Per vaso a pavimento, l.= 156x24 cm	cad		22,92
01.P22.H52.010	Tubi di risciacquamento in PVC bianco con due collarini, paracolpi e viti, adatto per vaschette di cacciata tipo Geberit ad alta posizione, diametro mm 32 / - Per vaso turca, l.=200 cm, attacco a vite 1 1/4"	cad		31,08
01.P22.H52.015	Tubi di risciacquamento in PVC bianco con due collarini, paracolpi e viti, adatto per vaschette di cacciata tipo Geberit ad alta posizione, diametro mm 32 / - Sparti acqua per vaso alla turca	cad		3,35
01.P22.H54.005	Tubo di risciacquamento per montaggio da incasso, in tre parti, prolungabile, con tappi di protezione e coppelle in polistirolo espanso, adatto per vaschette di cacciata tipo Geberit ad alta posizione, diametro 32x45 mm / - Lunghezza cm 175/180	cad		41,16
01.P22.H56.005	Curva di risciacquamento in PVC bianco per il raccordo della vaschetta alta tipo Geberit al tubo di incasso, con rosone / - Diametro mm 32 l.= 24x12 cm	cad		5,93
01.P22.H58.005	Batteria completa per vaschetta di cacciata tipo Geberit / - Per vaschette da incasso	cad		41,75
01.P22.H58.010	Batteria completa per vaschetta di cacciata tipo Geberit / - Per vaschette con comando incorporato	cad		30,36
01.P22.H58.015	Batteria completa per vaschetta di cacciata tipo Geberit / - Per vaschette con comando a catenella	cad		24,02
01.P22.H60.005	Vaschette di cacciata a parete complete di galleggiante e tirante / - In ghisa smaltata da litri 10-12	cad		59,33
01.P22.H60.010	Vaschette di cacciata a parete complete di galleggiante e tirante / - In ghisa smaltata da litri 14-15	cad		67,32
01.P22.H60.015	Vaschette di cacciata a parete complete di galleggiante e tirante / - In plastica tipo leggero da litri 10-12	cad		26,98
01.P22.H60.020	Vaschette di cacciata a parete complete di galleggiante e tirante / - In plastica tipo pesante da litri 10-12	cad		48,50
01.P22.H62.005	Vaschette di cacciata a zaino in plastica, complete di batteria interna e tubo di cacciata / - Da litri 10, tipo leggero	cad		31,08
01.P22.H62.010	Vaschette di cacciata a zaino in plastica, complete di batteria interna e tubo di cacciata / - Da litri 10, tipo pesante	cad		61,99
01.P22.H64.005	Batteria completa per vaschetta di cacciata / - Tipo normale, da litri 10	cad		15,60
01.P22.H66.005	Catena a tirante / - Per vaschetta di cacciata alta	cad		1,61
01.P22.H68.005	Batteria completa per vaschetta a zaino / - Tipo normale	cad		18,96
01.P22.H70.005	Sifone da pavimento in PE tipo Geberit, con bordo imbuto d'entrata regolabile in pe e griglia in acciaio inossidabile, con entrata laterale diametro mm 50, scarico diametro mm 50, diametro esterno del sifone mm 100 / - h livello acqua mm 40 - senza attacco lavaggio	cad		28,36
01.P22.H70.010	Sifone da pavimento in PE tipo Geberit, con bordo imbuto d'entrata regolabile in pe e griglia in acciaio inossidabile, con entrata laterale diametro mm 50, scarico diametro mm 50, diametro esterno del sifone mm 100 / - h livello acqua mm 50 - senza attacco lavaggio	cad		28,36
01.P22.H70.015	Sifone da pavimento in PE tipo Geberit, con bordo imbuto d'entrata regolabile in pe e griglia in acciaio inossidabile, con entrata laterale diametro mm 50, scarico diametro mm 50, diametro esterno del sifone mm 100 / - h livello acqua mm 70 - senza attacco lavaggio	cad		48,50
01.P22.H70.020	Sifone da pavimento in PE tipo Geberit, con bordo imbuto d'entrata regolabile in pe e griglia in acciaio inossidabile, con entrata laterale diametro mm 50, scarico diametro mm 50, diametro esterno del sifone mm 100 / - h livello acqua mm 40 - con attacco per lavaggio	cad		47,21
01.P22.H70.025	Sifone da pavimento in PE tipo Geberit, con bordo imbuto d'entrata regolabile in pe e griglia in acciaio inossidabile, con entrata laterale diametro mm 50, scarico diametro mm 50, diametro esterno del sifone mm 100 / - h livello acqua mm 50 - con attacco per lavaggio	cad		49,89
01.P22.H70.030	Sifone da pavimento in PE tipo Geberit, con bordo imbuto d'entrata regolabile in pe e griglia in acciaio inossidabile, con entrata laterale diametro mm 50, scarico diametro mm 50, diametro esterno del sifone mm 100 / - h livello acqua mm 70 - con attacco per lavaggio	cad		51,18
01.P22.H72.005	Sifone da pavimento in piombo a barilotto con tappo di ispezione in ottone cromato / - Diametro mm 120, spessore mm 3	cad		14,90
01.P22.H74.005	Sifone da pavimento in piombo a barilotto, con tappo di ispezione a griglia cromata a chiusura idraulica / - Diametro mm 120, spessore mm 3	cad		16,88
01.P22.H76.005	Sifoni da pavimento con corpo fuso in ghisa, tappo di ispezione a griglia cromata a chiusura idraulica, attacco per lavaggio / - Diametro mm 120	cad		63,97
01.P22.H78.005	Sifoni da pavimento con tappo a griglia cromata / - cm 15x15, corpo in ghisa smaltata	cad		12,78
01.P22.H78.010	Sifoni da pavimento con tappo a griglia cromata / - cm 15x15, corpo in ottone giallo	cad		14,19
01.P22.H78.015	Sifoni da pavimento con tappo a griglia cromata / - cm 20x20, corpo in ghisa smaltata	cad		22,92
01.P22.H78.020	Sifoni da pavimento con tappo a griglia cromata / - cm 20x20, corpo in ottone giallo	cad		25,57
01.P22.L00.005	Rosoni in ottone per rubinetti / - Del diametro di mm 10	cad		0,40
01.P22.L00.010	Rosoni in ottone per rubinetti / - Del diametro di mm 12	cad		0,40
01.P22.L00.015	Rosoni in ottone per rubinetti / - Del diametro di mm 14	cad		0,40
01.P22.L00.020	Rosoni in ottone per rubinetti / - Del diametro di 3/8"	cad		0,27
01.P22.L20.005	Anelli premistoppa per rubinetti	cad		0,30
01.P22.L30.005	Guarnizioni per premistoppa ai rubinetti per acqua fredda e calda / - Del diametro di 3/8 di pollice	cad		0,04
01.P22.L30.010	Guarnizioni per premistoppa ai rubinetti per acqua fredda e calda / - Del diametro di 1/2 di pollice	cad		0,06
01.P22.L30.015	Guarnizioni per premistoppa ai rubinetti per acqua fredda e calda / - Del diametro di 3/4 di pollice	cad		0,09
01.P22.L60.005	Guarnizioni di fibra e di gomma di qualsiasi spessore, per rubinetti / - Del diametro interno da 3/8" a 1"	cad		0,08
01.P22.L60.010	Guarnizioni di fibra e di gomma di qualsiasi spessore, per rubinetti / - Del diametro interno da 1"1/4 a 2"	cad		0,10
01.P22.L60.015	Guarnizioni di fibra e di gomma di qualsiasi spessore, per rubinetti / - Del diametro interno oltre 2"	cad		0,15
01.P22.M10.005	Cappelletti in ottone o bronzo con valvoline, in surrogazione con volantino / - Del diametro esterno di mm 16, 5	cad		1,37
01.P22.M10.010	Cappelletti in ottone o bronzo con valvoline, in surrogazione con volantino / - Del diametro esterno di mm 18	cad		1,42
01.P22.M10.015	Cappelletti in ottone o bronzo con valvoline, in surrogazione con volantino / - Del diametro esterno di mm 20	cad		1,48
01.P22.M10.020	Cappelletti in ottone o bronzo con valvoline, in surrogazione con volantino / - Del diametro esterno di mm 27	cad		2,04
01.P22.M10.025	Cappelletti in ottone o bronzo con valvoline, in surrogazione con volantino / - Del diametro esterno di mm 33	cad		3,49
01.P22.M10.030	Cappelletti in ottone o bronzo con valvoline, in surrogazione con volantino / - Del diametro esterno di mm 40	cad		8,07
01.P22.M10.035	Cappelletti in ottone o bronzo con valvoline, in surrogazione con volantino / - Del diametro esterno di mm 47	cad		10,78
01.P22.M10.040	Cappelletti in ottone o bronzo con valvoline, in surrogazione con volantino / - Del diametro esterno di mm 60	cad		13,43
01.P22.M20.005	Viti di ispezione per sifoni in ottone / - Del diametro interno di mm 20	cad		0,30
01.P22.M20.010	Viti di ispezione per sifoni in ottone / - Del diametro interno di mm 25	cad		0,32
01.P22.M20.015	Viti di ispezione per sifoni in ottone / - Del diametro interno di mm 30	cad		0,44
01.P22.M20.020	Viti di ispezione per sifoni in ottone / - Del diametro interno di mm 35	cad		0,49
01.P22.M20.025	Viti di ispezione per sifoni in ottone / - Del diametro interno di mm 40	cad		0,54
01.P22.M20.030	Viti di ispezione per sifoni in ottone / - Del diametro interno di mm 100	cad		1,37
01.P22.M25.005	...diam. esterno 20x1/2", 20x3/4	cad		2,38
01.P22.M30.005	Molle per flussometri	cad		1,73
01.P22.M40.005	Polmoncini per flussometri / - Del diametro di pollici 1/2.	cad		2,29
01.P22.M40.010	Polmoncini per flussometri / - Del diametro di pollici 3/4	cad		2,77
01.P22.M40.015	Polmoncini per flussometri / - Del diametro di pollici 1	cad		3,23
01.P22.M50.005	Aste di regolaggio per flussometri / - Del diametro di pollici 1/2	cad		4,45
01.P22.M50.010	Aste di regolaggio per flussometri / - Del diametro di pollici 3/4	cad		4,45
01.P22.M50.015	Aste di regolaggio per flussometri / - Del diametro di pollici 1	cad		4,45
01.P22.M60.005	Rubinetti a galleggiante con asta massiccia e tratto di unione, completi in surrogazione / - Del diametro di 3/8 di pollice	cad		2,42
01.P22.M60.010	Rubinetti a galleggiante con asta massiccia e tratto di unione, completi in surrogazione / - Del diametro di 1/2 di pollice	cad		2,83
01.P22.M60.015	Rubinetti a galleggiante con asta massiccia e tratto di unione, completi in surrogazione / - Del diametro di 3/4 di pollice	cad		7,00
01.P22.M70.005	Tubi di cacciata esterni o ad incasso per vaschette in plastica	cad		7,27
01.P22.M80.005	Palla per galleggiante di vaschetta di cacciata per latrine di qualunque dimensione in rame	cad		1,37
01.P22.M90.005	Gomma per guarnizioni ai rubinetti a galleggiante di qualunque diametro	cad		0,10
01.P22.N00.005	Gomma a mezza sfera per rubinetti a galleggiante / - Del diametro interno di mm 40	cad		0,94
01.P22.N00.010	Gomma a mezza sfera per rubinetti a galleggiante / - Del diametro interno di mm 50	cad		1,13
01.P22.N00.015	Gomma a mezza sfera per rubinetti a galleggiante / - Del diametro interno di mm 60	cad		1,32
01.P22.N10.005	Coppiglie ottone per rubinetto a galleggiante	cad		0,15
01.P22.N15.005	Campana ghisa per vaschetta di cacciata per latrine	cad		6,45
01.P22.N20.005	Sifone ghisa con guarnizioni per vaschetta di cacciata per latrine	cad		13,43
01.P22.N25.005	Girello ottone ghisa con codolo ottone per sifone di vaschetta cacciata per latrine	cad		2,97
01.P22.N30.005	Leva per campana di vaschette di cacciata / - Da litri 10	cad		2,97
01.P22.N30.010	Leva per campana di vaschette di cacciata / - Da litri 12	cad		2,97
01.P22.N30.015	Leva per campana di vaschette di cacciata / - Da litri 15	cad		4,28
01.P22.N35.005	Tiro con catena e pomo per vaschetta di cacciata per latrine	cad		1,37
01.P22.N40.005	Tiro nichelato con catena, guida pomo o maniglia e patte d'ancoraggio per vaschetta di cacciata per latrina	cad		8,74
01.P22.N45.005	Catena di ottone cromato per vaschette di cacciata per latrine, compresi gli occhielli per ancoraggio	cad		1,01
01.P22.N50.005	Catena extraforte in lastra ottone tranciata di spessore mm 2, a maglia di lunghezza mm 26, per scarico vasche, lavatoi e simili	m		1,61
01.P22.N55.005	Anelli per ancoraggio di catena nichelata per vaschetta di cacciata, a doppio giro	cad		0,06
01.P22.N60.005	Anelli a doppio giro per ancoraggio catena extraforte in lastra ottone	cad		0,10
01.P22.N65.005	Pomo e maniglia per tiro vaschetta di cacciata per latrine	cad		0,75
01.P22.N70.005	Patte a collare per tubi cacciata per latrine	cad		0,32
01.P22.N75.005	Repulsori gomma per sedili latrine con vite nichelata	cad		1,06
01.P22.N80.005	Bulloni ottone con dado a galletto, patte, viti nichelate	cad		0,75
01.P22.N85.005	Raccordo doppio in gomma per closet compresa la legatura occorrente	cad		0,86
01.P22.N90.005	Montatura in ottone nichelata per tappi gomma di lavabi / - Con tappo e catena	cad		1,13
01.P22.N95.005	Tassello in ottone per vaso all'inglese	cad		0,27
01.P22.P00.005	Tasselli in ottone forte per fissaggio bidet al pavimento	cad		0,27
01.P22.P15.005	Chiave in bronzo con maniglia a croce, per rubinetti, lancia, bagni, ecc.	cad		7,68
01.P22.P20.005	Tappi gomma per pilette, lavabi / - Del diametro di mm 20	cad		1,13
01.P22.P20.010	Tappi gomma per pilette, lavabi / - Del diametro di 1 pollice	cad		1,13
01.P22.P20.015	Tappi gomma per pilette, lavabi / - Del diametro di 1 pollice e 1/4	cad		1,13
01.P22.P30.005	Tappi a muro in lamiera zincata con relativo astuccio in lamiera / - Del diametro di cm 10	cad		3,04
01.P22.P30.010	Tappi a muro in lamiera zincata con relativo astuccio in lamiera / - Del diametro di cm 12	cad		3,62
01.P22.P30.015	Tappi a muro in lamiera zincata con relativo astuccio in lamiera / - Del diametro di cm 15	cad		4,24
01.P22.R00.005	Tubo in gomma a due tele / - Diametri: interno mm 16 - esterno mm 22	m		2,15
01.P22.R00.010	Tubo in gomma a due tele / - Diametri: interno mm 20 - esterno mm 30	m		2,54
01.P22.R20.005	Legatura di tubi con fili metallici e saldatura di detti / - Fascette da mm 22 a mm 48	cad		0,96
01.P22.R30.005	Tubo in poliestere con le relative legature, del diametro interno di mm 45, compreso il raccordo antincendio / - In pezzi da m 10	cad		67,32
01.P22.R30.010	Tubo in poliestere con le relative legature, del diametro interno di mm 45, compreso il raccordo antincendio / - In pezzi da m 15	cad		94,31
01.P22.R30.015	Tubo in poliestere con le relative legature, del diametro interno di mm 45, compreso il raccordo antincendio / - In pezzi da m 20	cad		121,15
01.P22.R30.020	Tubo in poliestere con le relative legature, del diametro interno di mm 45, compreso il raccordo antincendio / - In pezzi da m 25	cad		156,03
01.P22.R30.025	Tubo in poliestere con le relative legature, del diametro interno di mm 45, compreso il raccordo antincendio / - In pezzi da m 30	cad		182,69
01.P22.R30.030	Tubo in poliestere con le relative legature, del diametro interno di mm 45, compreso il raccordo antincendio / - In pezzi da m 40	cad		229,08
01.P22.R40.005	Cassette con sportello / - UNI 45	cad		35,00
01.P22.R40.010	Cassette con sportello / - UNI 70	cad		47,21
01.P22.R50.005	Telaio per cassette / - UNI 45	cad		18,67
01.P22.R50.010	Telaio per cassette / - UNI 70	cad		25,44
01.P22.R60.005	Gruppo motopompa, sia a muro che a pozzetto, attacco VV.FF. UNI 70x2", con due coppie di flange, completo di saracinesche e accessori di prescrizione / - Orizzontale o verticale	cad		163,05
01.P22.R62.005	Bocca antincendio regolamentare UNI 45 completo di accessori di prescrizione / - Da 1"1/2	cad		18,96
01.P22.R64.005	Lancia UNI 45, cono in rame, base e bocchello in ottone / - Con bocchello svitabile	cad		17,55
01.P22.R66.005	Manichette in canapa extra a 12 fili / - Diametro mm 45	m		8,74
01.P22.R68.005	Cassetta per antincendio in lamiera verniciata sportello in alluminio e vetro, per contenere m 20-30 di tubo UNI 45 / - Di dimensioni esterne cm 60x45x15	cad		61,68
01.P22.R68.010	Cassetta per antincendio in lamiera verniciata sportello in alluminio e vetro, per contenere m 20-30 di tubo UNI 45 / - Di dimensioni esterne cm 57x38x15	cad		49,89
01.P22.R70.005	Provvista di cassetta antincendio regolamentare uni in lamiera verniciata, con sportello in metallo e vetro trasparente, contenente un naspo rotante, avvolto su apposita bobina, in tubazione semirigida di diametro regolamentare, completo di bocchettone, rubinetto di manovra e lancia erogatrice munita di valvola di regolazione del getto / - Con tubazione della lunghezza di m 20	cad		527,02
01.P22.R70.010	Provvista di cassetta antincendio regolamentare uni in lamiera verniciata, con sportello in metallo e vetro trasparente, contenente un naspo rotante, avvolto su apposita bobina, in tubazione semirigida di diametro regolamentare, completo di bocchettone, rubinetto di manovra e lancia erogatrice munita di valvola di regolazione del getto / - Con tubazione della lunghezza di m 25	cad		600,10
01.P22.R70.015	Provvista di cassetta antincendio regolamentare uni in lamiera verniciata, con sportello in metallo e vetro trasparente, contenente un naspo rotante, avvolto su apposita bobina, in tubazione semirigida di diametro regolamentare, completo di bocchettone, rubinetto di manovra e lancia erogatrice munita di valvola di regolazione del getto / - Con tubazione della lunghezza di m 30	cad		636,65
01.P22.R80.005	Provvista di colonnina antincendio completa di quattro attacchi in bronzo, coperchio avvitato, catenella, tubo a doppia flangia per l'inserimento sulla rete antincendio / - Con corpo in ghisa di prima fusione	cad		781,39
01.P22.S00.005	Provvista di idrante con relativa valvola di chiusura a volantino, completo di attacco ad innesto rapido a baionetta, diametro 1, 5'' per l'attacco della gomma di irrigazione e comprensivo di rubinetto di scarico / - In bronzo	cad		53,83
01.P22.T00.005	Vaso igienico (combinazione wc/bidet) in ceramica con sifone incorporato, catino allungato, sedile speciale rimuovibile in plastica antiscivolo, apertura anteriore, altezza 500 mm e lunghezza 800 mm dalla parete, completo di cassetta, batteria, comando di scarico di tipo agevolato / - Installazione a pavimento	cad		353,92
01.P22.T00.010	Vaso igienico (combinazione wc/bidet) in ceramica con sifone incorporato, catino allungato, sedile speciale rimuovibile in plastica antiscivolo, apertura anteriore, altezza 500 mm e lunghezza 800 mm dalla parete, completo di cassetta, batteria, comando di scarico di tipo agevolato / - Installazione a parete	cad		400,08
01.P22.T05.005	Lavabo in ceramica per disabili, frontale concavo, bordi arrotondati, appoggio per gomiti, sparti acqua antispruzzo, miscelatore meccanico a leva lunga con bocchello estraibile, sifone con scarico flessibile / - dimensioni 700x570x180 mm con mensole fisse	cad		276,98
01.P22.T05.010	Lavabo in ceramica per disabili, frontale concavo, bordi arrotondati, appoggio per gomiti, sparti acqua antispruzzo, miscelatore meccanico a leva lunga con bocchello estraibile, sifone con scarico flessibile / - dimensioni 700x570x180 mm mensole reclinabili con sistema meccanico (manopole)	cad		338,53
01.P22.T05.015	Lavabo in ceramica per disabili, frontale concavo, bordi arrotondati, appoggio per gomiti, sparti acqua antispruzzo, miscelatore meccanico a leva lunga con bocchello estraibile, sifone con scarico flessibile / - dimensioni 700x570x180 mm mensole reclinabili con sistema pneumatico	cad		384,70
01.P22.T10.005	Piatto doccia accessibile, in vetroresina, per installazione a filo pavimento, con flange di impermeabilizzazione su tre lati e griglie di ancoraggio, completo di piletta sifonata / - cm 90x90 colore bianco	cad		246,21
01.P22.T10.010	Piatto doccia accessibile, in vetroresina, per installazione a filo pavimento, con flange di impermeabilizzazione su tre lati e griglie di ancoraggio, completo di piletta sifonata / - cm 80x80 colore bianco	cad		215,42
01.P22.T15.005	Box a due lati per piatto doccia a filo pavimento, con profili in alluminio verniciato e pannelli in vetro accoppiato di sicurezza, serigrafato, completo di guarnizioni di tenuta a pressione sul piatto doccia / - Altezza cm 100 larghezza cm 90	cad		646,29
01.P22.T20.005	Seggiolino ribaltabile a parete per doccia / - Con supporto a pavimento	cad		276,98
01.P22.T25.005	Specchio reclinabile per disabili in tubo di alluminio rivestito in nylon, sistema di inclinazione frizionato e sistema di fissaggio a parete con protezione / - Colore bianco	cad		353,92
01.P22.T30.005	Solleva pazienti meccanico da installare all'angolo o all'estremita' della vasca da bagno, completo di base per il fissaggio al pavimento / - Portata kg 160 altezza sollev. da cm 85 a cm 105	cad		4581,30
01.P22.T35.005	Barella doccia ad altezza regolabile idraulicamente con comando a pedale, telaio in acciaio verniciato e rivestito in nylon, sponde laterali ribaltabili, ruote pivottanti con dispositivo di frenatura e dispositivo di bloccaggio per avanzare in linea retta, materasso e cuscino impermeabili, tappo e tubo flessibile di scarico, dispositivo di inclinazione per facilitare lo scarico dell'acqua / - Portata kg 200	cad		5565,23
01.P22.T40.005	Corrimano diritto a misura, costituito da tubo interno in alluminio e rivestimento esterno in nylon, completo sia di curve terminali che di staffaggio / - Diametro esterno mm 35	m		79,40
01.P22.T45.005	Corrimano angolare a misura, costituito da tubo interno in alluminio e rivestimento esterno in nylon, completo sia di curve terminali che di staffaggio / - Diametro esterno mm 35	m		101,05
01.P22.T50.005	Corrimano combinato a muro per doccia, costituito da tubo interno in alluminio e rivestimento esterno in nylon, completo sia di curve terminali che di staffaggio, tipo destro o tipo sinistro / - Diametro est. mm 35 dimensioni cm 40x65	cad		113,38
01.P22.T55.005	Maniglione per doccia, vasca, w.c., bidet, porte ecc., costituito da tubo in alluminio rivestito in nylon / - Diametro esterno mm 35 lunghezza cm 41	cad		52,19
01.P22.T60.005	maniglione di sostegno a muro ribaltabile in alluminio e rivestimento esterno in nylon / - Lunghezza cm 90	cad		125,45
01.P22.T65.005	Gruppo doccia a telefono con getto regolabile, rampa saliscendi, manopola di bloccaggio a levetta, tubo flessibile a doppia aggraffatura e soffione anticalcare, autopulente e autosvuotante / - Colore bianco o grigio	cad		75,95
01.P23	MATERIALE VARIO
01.P23.A10.005	Colla da falegname / - Liquida	kg		1,51
01.P23.A10.010	Colla da falegname / - In polvere	kg		3,76
01.P23.A10.015	Colla da falegname / - A pezzi	kg		2,50
01.P23.A20.005	Colla cellulosica	kg		7,50
01.P23.A40.005	Colla speciale tipo bostik	kg		2,49
01.P23.A50.005	Collante a base di resine sintetiche / - Per pavimenti e rivestimenti in linoleum	kg		2,18
01.P23.A60.005	Adesivo bituminoso: / - Per la posa di piastrelle a base vinilica	kg		1,64
01.P23.A70.005	Adesivo epossidico a due componenti a mono palmatura / - Per pavimenti in gomma	kg		2,09
01.P23.A80.005	Adesivo in polvere a base di cemento per la posa di ceramica su pareti interne od esterne ad esclusione di quelle in c.a. / - Bianco	kg		0,33
01.P23.A80.010	Adesivo in polvere a base di cemento per la posa di ceramica su pareti interne od esterne ad esclusione di quelle in c.a. / - Grigio	kg		0,28
01.P23.A90.005	Colla speciale a base di emulsione vinilica / - Per il fissaggio di pavimenti in legno	kg		1,95
01.P23.A91.005	Collante speciale in pasta / - Per fissaggio tavelloni in latero - gesso	kg		0,83
01.P23.B00.005	Mastice in pani / - Rosso	kg		0,82
01.P23.B00.010	Mastice in pani / - Nero	kg		1,02
01.P23.B00.015	Mastice in pani / - Bianco	kg		1,00
01.P23.B10.005	Mastice speciale per lucernari	kg		1,43
01.P23.B30.005	Conglomerato speciale tipo "bentonite" per la preparazione del piano di posa delle pavimentazioni	kg		0,52
01.P23.B35.005	Materiale cementizio a base di resine acriliche per rivestimenti di superfici o per rasatura sottofondi pavimenti linoleum e affini / - Tipo rasoplast o similari	kg		0,43
01.P23.B50.005	Materiale solfomagnesiaco speciale - pianolina	kg		0,43
01.P23.B60.005	Vernice antiumido / - A base di resine epossidiche tricomponenti	kg		1,66
01.P23.B70.005	Vernice consolidante a base di esteri dell'acido silicico / - Per trattamento superfici c.a.- pietra - muratura	kg		9,49
01.P23.C00.005	Canapa / - . . . . . . . . . . . . . . . . . . . . . . .	kg		12,51
01.P23.C10.005	Cinghia / - Di canapa	m		0,33
01.P23.C10.010	Cinghia / - Di nylon	m		0,28
01.P23.C15.005	Nastro per la formazione di giunto longitudinale tra impalcati / - In neoprene	m²		13,36
01.P23.C20.005	Induritori per impasti cementizi / - Liquido	l		1,04
01.P23.C20.010	Induritori per impasti cementizi / - Per pavimentazioni, in polvere	kg		0,67
01.P23.C30.005	Idrofugo di qualunque tipo e qualita'	kg		1,76
01.P23.C40.005	Bentonite	q		17,52
01.P23.C50.005	Stearina	kg		1,54
01.P23.C55.005	Acido / - Cloridrico	l		0,33
01.P23.C55.010	Acido / - Solforico	l		0,38
01.P23.C60.005	Soda caustica	kg		0,62
01.P23.C75.005	Carta seppia per levigatrice di manti tartan / - . . . . . . . . . . . . . . . . . . . . . . . .	m²		4,50
01.P23.C80.005	Lisciva	kg		0,38
01.P23.E35.005	Pannello ignifugo per porte antincendio REI 60 / - Spessore mm 30	m²		22,53
01.P23.E40.005	Carbone fossile (nocetta per forgia pezzatura mm 10 x 30)	q		41,31
01.P23.E60.005	Legna da ardere essenza forte, pezzatura comune	q		13,14
01.P23.E70.010	Benzina / - Senza piombo (verde)	l		1,72
01.P23.E80.005	Gasolio per autotrazione e simili	l		1,64
01.P23.F05.005	Mastice autovulcanizzante senza solventi a comportamento elastico / - Per formazione giunti dilatazione di marciapiedi	kg		22,67
01.P23.F10.005	Profilato in espanso a sezione circolare del diametro di mm 50 / - Per formazione giunti dilatazione di marciapiedi	m		2,77
01.P23.F12.005	Fornitura di giunto di dilatazione e impermeabilita' per impalcati di ponti e viadotti, costituito da un manufatto in neoprene o similare trafilato con sagomatura particolare senza interruzioni per l'intero giunto e fissato mediante vulcanizzazione o resine speciali ad un supporto metallico da ancorarsi alla struttura / - Per luci fino a m 20.00	m		181,05
01.P23.F12.010	Fornitura di giunto di dilatazione e impermeabilita' per impalcati di ponti e viadotti, costituito da un manufatto in neoprene o similare trafilato con sagomatura particolare senza interruzioni per l'intero giunto e fissato mediante vulcanizzazione o resine speciali ad un supporto metallico da ancorarsi alla struttura / - Per luci da m 20.01 a m 25.00	m		275,38
01.P23.F12.015	Fornitura di giunto di dilatazione e impermeabilita' per impalcati di ponti e viadotti, costituito da un manufatto in neoprene o similare trafilato con sagomatura particolare senza interruzioni per l'intero giunto e fissato mediante vulcanizzazione o resine speciali ad un supporto metallico da ancorarsi alla struttura / - Per luci da m 25.01 a m 35.00	m		356,38
01.P23.F12.020	Fornitura di giunto di dilatazione e impermeabilita' per impalcati di ponti e viadotti, costituito da un manufatto in neoprene o similare trafilato con sagomatura particolare senza interruzioni per l'intero giunto e fissato mediante vulcanizzazione o resine speciali ad un supporto metallico da ancorarsi alla struttura / - Per luci da m 35.01 a m 55	m		509,31
01.P23.F12.025	Fornitura di giunto di dilatazione e impermeabilita' per impalcati di ponti e viadotti, costituito da un manufatto in neoprene o similare trafilato con sagomatura particolare senza interruzioni per l'intero giunto e fissato mediante vulcanizzazione o resine speciali ad un supporto metallico da ancorarsi alla struttura / - Per luci da m 55.01 a m 120.00	m		1018,65
01.P23.F14.005	Malta espansiva non metallica / - Per realizzazione giunti di carreggiate stradali	m³		847,60
01.P23.F15.005	Gas propano in bombole	kg		1,28
01.P23.F16.005	Disarmite per il disarmo delle casserature / - Normale	kg		1,85
01.P23.F16.010	Disarmite per il disarmo delle casserature / - Vegetale	kg		2,25
01.P23.F18.005	Apparecchiatura in acciaio e teflon; prezzo per ogni tonnellata di reazione all'appoggio / - Per appoggi di impalcati di tipo fisso	t		2,69
01.P23.F18.010	Apparecchiatura in acciaio e teflon; prezzo per ogni tonnellata di reazione all'appoggio / - Per appoggi di impalcati di tipo mobile	t		4,43
01.P23.F19.005	Resina epossidica bicomponente / - Per apparecchi di appoggio impalcati di ponti	kg		5,44
01.P23.F19.010	Resina epossidica bicomponente / - Per consolidamenti strutturali	kg		16,81
01.P23.F19.015	Resina epossidica bicomponente / - Pura - senza solventi per iniezioni a pressione	kg		23,44
01.P23.F19.020	Resina epossidica bicomponente / - In dispersione acquosa per trattam. protettivi	kg		21,73
01.P23.F22.005	Fornitura di appoggio a più strati con interposti lamierini metallici chimicamente trattato e costituente blocco unico / - In neoprene	dm³		13,69
01.P23.F60.010	Anticongelanti / - Per cls e malte	kg		0,83
01.P23.F80.005	Catadiottri a base vetrosa / - Dimensione massima diametro 300 micron	kg		1,91
01.P23.G00.005	Fornitura di striscia antiscivolo tipo normale, formata da un robusto supporto in poliestere con adeguato rivestimento autoadesivo antiscivolo, adatta per superfici piane / - Prefustellata a bordi arrotondati mm 610x19	cad		1,09
01.P23.G00.010	Fornitura di striscia antiscivolo tipo normale, formata da un robusto supporto in poliestere con adeguato rivestimento autoadesivo antiscivolo, adatta per superfici piane / - Prefustellata a bordi arrotondati mm 610x150	cad		5,46
01.P23.G00.015	Fornitura di striscia antiscivolo tipo normale, formata da un robusto supporto in poliestere con adeguato rivestimento autoadesivo antiscivolo, adatta per superfici piane / - In rotoli altezza mm 25	m		1,35
01.P23.G00.020	Fornitura di striscia antiscivolo tipo normale, formata da un robusto supporto in poliestere con adeguato rivestimento autoadesivo antiscivolo, adatta per superfici piane / - In rotoli altezza mm 50	m		2,72
01.P23.G00.025	Fornitura di striscia antiscivolo tipo normale, formata da un robusto supporto in poliestere con adeguato rivestimento autoadesivo antiscivolo, adatta per superfici piane / - In rotoli altezza mm 100	m		5,43
01.P23.G00.030	Fornitura di striscia antiscivolo tipo normale, formata da un robusto supporto in poliestere con adeguato rivestimento autoadesivo antiscivolo, adatta per superfici piane / - In rotoli altezza mm 150	m		9,04
01.P23.G05.005	Fornitura di striscia antiscivolo tipo conformabile, formata da un supporto metallico sottilissimo con adeguato rivestimento autoadesivo antiscivolo, adatta per superfici irregolari o curve / - In rotoli altezza mm 50	m		3,44
01.P23.G05.010	Fornitura di striscia antiscivolo tipo conformabile, formata da un supporto metallico sottilissimo con adeguato rivestimento autoadesivo antiscivolo, adatta per superfici irregolari o curve / - In rotoli altezza mm 100	m		6,88
01.P23.G10.005	Fornitura di rivestimento antiscivolo / - Tipo liquido monocomponente	l		21,57
01.P23.G15.005	Fornitura di profilo antiscivolo in lega di alluminio estruso dotato di inserti (ferodo) anti - derapanti, in colori a scelta della D.L. / - Profilo a "l" dimensioni mm 46x22x3	m		23,76
01.P23.G15.010	Fornitura di profilo antiscivolo in lega di alluminio estruso dotato di inserti (ferodo) anti - derapanti, in colori a scelta della D.L. / - Profilo a "l" dimensioni mm 80x22x3	m		31,01
01.P23.G15.015	Fornitura di profilo antiscivolo in lega di alluminio estruso dotato di inserti (ferodo) anti - derapanti, in colori a scelta della D.L. / - Piattina dimensioni mm 40x3	m		24,76
01.P23.G20.005	Fornitura di accessori per la posa di materiali antiscivolo / - Primer in bomboletta spray - g 350 circa	cad		10,31
01.P23.G20.010	Fornitura di accessori per la posa di materiali antiscivolo / - Sigillante in tubetto - g 150 circa	cad		7,82
01.P23.G20.015	Fornitura di accessori per la posa di materiali antiscivolo / - Primer per rivestimento liquido	l		22,44
01.P23.H20.005	Estintore di incendio completo di supporto, con omologazione per le classi di incendio indicate / - Con carica di polvere - polival.- classi ABC - kg 6	cad		58,05
01.P23.H20.010	Estintore di incendio completo di supporto, con omologazione per le classi di incendio indicate / - Con carica di polvere - polival.- classi ABC - kg 9	cad		70,11
01.P23.H20.015	Estintore di incendio completo di supporto, con omologazione per le classi di incendio indicate / - Con carica di CO2 per classi di fuoco bc - kg 5	cad		187,30
01.P23.H20.020	Estintore di incendio completo di supporto, con omologazione per le classi di incendio indicate / - Con carica "halon" per classi di fuoco BC - kg 6	cad		96,27
01.P23.H25.005	Cartelli di segnaletica di sicurezza, salvataggio e informazione nelle sotto elencate misure e caratteristiche / - Autoadesivo - cm 35x12,5	cad		1,05
01.P23.H25.010	Cartelli di segnaletica di sicurezza, salvataggio e informazione nelle sotto elencate misure e caratteristiche / - Autoadesivo - cm 10x13	cad		0,76
01.P23.H25.015	Cartelli di segnaletica di sicurezza, salvataggio e informazione nelle sotto elencate misure e caratteristiche / - Autoadesivo - cm 23x23	cad		1,68
01.P23.H25.020	Cartelli di segnaletica di sicurezza, salvataggio e informazione nelle sotto elencate misure e caratteristiche / - In alluminio smaltato - cm 23x23 / 35x15	cad		2,52
01.P23.H25.025	Cartelli di segnaletica di sicurezza, salvataggio e informazione nelle sotto elencate misure e caratteristiche / - In alluminio smaltato - cm 37x37	cad		6,16
01.P23.H25.030	Cartelli di segnaletica di sicurezza, salvataggio e informazione nelle sotto elencate misure e caratteristiche / - In alluminio smaltato - cm 50x50	cad		13,59
01.P23.H25.035	Cartelli di segnaletica di sicurezza, salvataggio e informazione nelle sotto elencate misure e caratteristiche / - In alluminio smaltato - cm 23x31	cad		3,18
01.P23.H25.040	Cartelli di segnaletica di sicurezza, salvataggio e informazione nelle sotto elencate misure e caratteristiche / - In alluminio smaltato - cm 37x50	cad		7,94
01.P23.H25.045	Cartelli di segnaletica di sicurezza, salvataggio e informazione nelle sotto elencate misure e caratteristiche / - In alluminio smaltato - cm 50x70	cad		17,31
01.P23.H30.005	Guarnizione ignifuga antifumo / - Per porte antincendio	m		0,83
01.P23.L80.005	Sale industriale (salaccio) da spargere sul suolo gelivo / - In sacchi per forniture fino a kg 10000 . . . .	q		14,24
01.P23.L80.010	Sale industriale (salaccio) da spargere sul suolo gelivo / - In sacchi per forniture oltre kg 10000 . . . .	q		11,17
01.P23.L80.015	Sale industriale (salaccio) da spargere sul suolo gelivo / - Sfuso per forniture di almeno kg 30000 . . . .	q		10,27
01.P23.M10.005	Disco diamantato per seghe circolari adatte al taglio di / - Graniti, diametro sino a mm 450	cad		411,83
01.P23.M10.010	Disco diamantato per seghe circolari adatte al taglio di / - Marmi, diametro sino a mm 450	cad		329,68
01.P23.M10.015	Disco diamantato per seghe circolari adatte al taglio di / - Calcestruzzi e congl.bitumin.diam. sino mm 450	cad		566,28
01.P23.N01.005	Tessuto in stoffa per tendaggi 100% poliestere ignifugo omologato, colori vari / - Altezza cm 180, peso 230 g/m²	m		25,74
01.P23.N01.010	Tessuto in stoffa per tendaggi 100% poliestere ignifugo omologato, colori vari / - Altezza cm 140, peso 321 g/m²	m		21,69
01.P23.N01.015	Tessuto in stoffa per tendaggi 100% poliestere ignifugo omologato, colori vari / - Altezza cm 130, peso 370 g/m²	m		14,45
01.P23.N03.005	Tessuto in stoffa per tendaggi 100% modacrilico, ignifugo omologato, colori vari / - Altezza cm 300, peso 300 g/m²	m		30,88
01.P23.N03.010	Tessuto in stoffa per tendaggi 100% modacrilico, ignifugo omologato, colori vari / - Altezza cm 260, peso 150 g/m²	m		25,74
01.P23.N06.005	Tessuto per tendaggi, 100% fibre di vetro, ignifugo omologato, colori vari / - Altezza cm 210	m		20,58
01.P23.N06.010	Tessuto per tendaggi, 100% fibre di vetro, ignifugo omologato, colori vari / - Altezza cm 150, peso 180 g/m²	m		27,83
01.P23.N09.005	Tessuto per tendaggi, 100% acrilico, ignifugo omologato, colori vari / - Altezza cm 340, peso 130 g/m²	m		21,69
01.P23.N12.005	Velluto per tendaggi e rivestimento poltrone, colori vari, ignifugo omologato / - Cotone 100%, altezza cm 140, peso 500 g/m²	m		50,38
01.P23.N12.010	Velluto per tendaggi e rivestimento poltrone, colori vari, ignifugo omologato / - 50% poliest./50% modacril., h.cm 140, p.458 g/m²	m		30,88
01.P23.N14.005	Barattolo contenitore per campioni rimaneggiati / - ................................................	cad		1,54
01.P23.N15.005	Fornitura di cassetta catalogatrice con scomparti / - Delle dimensioni di circa m 0, 50x1, 00.	cad		30,84
01.P23.P05.005	Barre in vetroresina per la solidarizzazione di capriate lignee / - Diametro mm 20	m		5,60
01.P23.P05.010	Barre in vetroresina per la solidarizzazione di capriate lignee / - Diametro mm 24	m		7,48
01.P23.R00.005	Materiale per la pulizia e il restauro di beni artistici / - Emulsione acrilica consolidante	kg		2,40
01.P23.R00.010	Materiale per la pulizia e il restauro di beni artistici / - Protettivo siliceo per trattamento finale	kg		9,29
01.P23.R00.015	Materiale per la pulizia e il restauro di beni artistici / - Acqua alcalinizzata	l		0,63
01.P23.R00.020	Materiale per la pulizia e il restauro di beni artistici / - Acqua ossigenata 130 volumi	l		1,47
01.P23.R00.025	Materiale per la pulizia e il restauro di beni artistici / - Essenza di trementina di pura gemma	l		2,66
01.P23.R00.030	Materiale per la pulizia e il restauro di beni artistici / - Ammoniaca pura concentrata 33%	l		0,96
01.P23.R00.035	Materiale per la pulizia e il restauro di beni artistici / - Caseina lattica	kg		9,17
01.P23.R00.040	Materiale per la pulizia e il restauro di beni artistici / - Polpa di cellulosa	kg		4,50
01.P23.R00.045	Materiale per la pulizia e il restauro di beni artistici / - Sepiolite fine	kg		0,70
01.P23.R00.050	Materiale per la pulizia e il restauro di beni artistici / - Garza di cotone	m²		0,77
01.P23.R00.055	Materiale per la pulizia e il restauro di beni artistici / - Carta giapponese	m²		1,38
01.P23.R00.060	Materiale per la pulizia e il restauro di beni artistici / - Colori in polvere (pigmenti)	kg		3,18
01.P23.R00.085	Materiale per la pulizia e il restauro di beni artistici / - Spugna naturale lavorata	cad		6,03
01.P23.R00.088	Materiale per la pulizia e il restauro di beni artistici / - Spazzola di saggina	cad		1,28
01.P23.R00.090	Materiale per la pulizia e il restauro di beni artistici / - Pennello in setola bionda	cad		9,53
01.P23.R00.092	Materiale per la pulizia e il restauro di beni artistici / - Raschietto metallico	cad		1,90
01.P23.R00.094	Materiale per la pulizia e il restauro di beni artistici / - Carta vetrata 43x30o	cad		0,32
01.P24	NOLO MEZZI DOPERA
01.P24.A10.003	Nolo di escavatore con benna rovescia compreso manovratore, carburante, lubrificante, trasporto in loco ed ogni onere connesso per il tempo di effettivo impiego, della capacita' di / - m³ 0.250	h		54,05	68,29%	36,91
01.P24.A10.005	Nolo di escavatore con benna rovescia compreso manovratore, carburante, lubrificante, trasporto in loco ed ogni onere connesso per il tempo di effettivo impiego, della capacita' di / - m³ 0.500	h		65,58	56,29%	36,91
01.P24.A10.010	Nolo di escavatore con benna rovescia compreso manovratore, carburante, lubrificante, trasporto in loco ed ogni onere connesso per il tempo di effettivo impiego, della capacita' di / - m³ 1,000	h		85,69	43,08%	36,92
01.P24.A10.015	Nolo di escavatore con benna rovescia compreso manovratore, carburante, lubrificante, trasporto in loco ed ogni onere connesso per il tempo di effettivo impiego, della capacita' di / - m³ 1,500	h		101,45	36,38%	36,91
01.P24.A10.020	Nolo di escavatore con benna rovescia compreso manovratore, carburante, lubrificante, trasporto in loco ed ogni onere connesso per il tempo di effettivo impiego, della capacita' di / - m³ 2,000	h		119,06	31,00%	36,91
01.P24.A15.005	Nolo di escavatore compreso manovratore, carburante, lubrificante, trasporto in loco ed ogni onere connesso per il tempo di effettivo impiego / - Attrezzato con guide per battipalo	h		83,09	44,43%	36,92
01.P24.A20.005	Nolo escavatore dragline compreso manovratore, carburante, lubrificante, trasporto in loco ed ogni onere connesso per il tempo di effettivo impiego	h		95,15
01.P24.A25.005	Nolo di escavatore attrezzato con martello demolitore idraulico compreso manovratore, carburante, lubrificante, trasporto in loco ed ogni onere connesso per il tempo di effettivo impiego / - Sino a 100 HP	h		84,97	43,44%	36,91
01.P24.A25.010	Nolo di escavatore attrezzato con martello demolitore idraulico compreso manovratore, carburante, lubrificante, trasporto in loco ed ogni onere connesso per il tempo di effettivo impiego / - Oltre a 100 HP	h		91,64	40,28%	36,91
01.P24.A28.005	Nolo di miniescavatore di potenza non inferiore a 20 HP compreso il manovratore, carburante, lubrificante, trasporto sul luogo d'impiego ed ogni altro onere connesso per il tempo di effettivo impiego / - Con benna rovescia di tipo richiesto dalla D.L.	h		51,80	71,26%	36,91
01.P24.A28.010	Nolo di miniescavatore di potenza non inferiore a 20 HP compreso il manovratore, carburante, lubrificante, trasporto sul luogo d'impiego ed ogni altro onere connesso per il tempo di effettivo impiego / - Con martello demolitore o trivella oleodinamica	h		55,75	66,21%	36,91
01.P24.A30.005	Nolo di scavatrice a catena semovente (catenaria), sterzante, con barra di scavo frontale e coclea per deposito terra a lato dello scavo, compreso carburante, lubrificante, trasporto sul luogo d'impiego ed ogni altro onere connesso con il tempo di effettivo impiego, escluso il manovratore / - Profondità di scavo fino a cm 80 - largh. cm 10/30	h		30,56	5,60%	1,71
01.P24.A33.005	Nolo di Wagon-drill idraulico compreso manovratore, carburante, lubrificante, trasporto in loco ed ogni onere connesso per il tempo di effettivo impiego. Oltre 100 HP / - ...........	h		131,05	28,17%	36,92
01.P24.A35.005	Nolo di trattore a 4 ruote motrici, compreso trasporto in loco, operatore, carburante, lubrificante e ogni onere connesso con il tempo di effettivo impiego / - Fino a 75 HP	h		51,99	71,00%	36,91
01.P24.A35.010	Nolo di trattore a 4 ruote motrici, compreso trasporto in loco, operatore, carburante, lubrificante e ogni onere connesso con il tempo di effettivo impiego / - Oltre 75 - fino a 150 HP	h		63,07	58,52%	36,91
01.P24.A35.015	Nolo di trattore a 4 ruote motrici, compreso trasporto in loco, operatore, carburante, lubrificante e ogni onere connesso con il tempo di effettivo impiego / - Oltre 150 HP	h		74,13	49,80%	36,92
01.P24.A40.005	Nolo di trattore a 2 o 4 ruote motrici, attrezzato a richiesta della dir. lavori con: ranghinatore, fresa, aratro, rimorchio ribaltabile, sega circolare ecc.; compreso trasporto in loco, operatore, carburante, lubrificante e ogni onere connesso con il tempo di effettivo impiego / - Potenza non inferiore a 25 HP - fino a 75 HP	h		63,07	58,52%	36,91
01.P24.A42.005	Nolo di radiprato dotato di raccoglitore ad apertura idraulica attrezzato su trattore di potenza non inferiore a 80 HP, a quattro ruote motrici, compreso il trasporto in loco, operatore, carburante, lubrificante ed ogni onere connesso per il tempo di effettivo impiego / - Con larghezza di taglio non inferiore a cm 150	h		51,99	71,00%	36,91
01.P24.A43.005	Nolo di trattore a quattro ruote motrici con potenza non inferiore a 80 HP, dotato di braccio snodato ad azionamento idraulico, portante una trinciatrice o radiprato della larghezza di metri 0.80-1.00; compreso il trasporto in loco, operatore, carburante e lubrificante ed ogni altro onere connesso per il tempo di effettivo impiego / - Con lunghezza minima del braccio di m 5.00	h		63,07	58,52%	36,91
01.P24.A45.005	Nolo di trattore a 4 ruote motrici, attrezzato a richiesta della direzione lavori con: -trinciastocchi, radiprato, cippatrice, inzollatrice oleodinamica, fresa, aratro, falciatrice rotativa, rimorchio ribaltabile, ranghinatore, ecc. compreso trasporto in loco, operatore, carburante, lubrificante e ogni onere connesso con il tempo di effettivo impiego / - Potenza non inferiore a 75 HP - fino a 150 HP	h		57,53	64,16%	36,91
01.P24.A50.005	Nolo di pala meccanica cingolata, compreso autista, carburante, lubrificante, trasporto in loco ed ogni onere connesso per il tempo di effettivo impiego / - Della potenza fino a 75 HP	h		57,53	64,16%	36,91
01.P24.A50.010	Nolo di pala meccanica cingolata, compreso autista, carburante, lubrificante, trasporto in loco ed ogni onere connesso per il tempo di effettivo impiego / - Della potenza oltre 75 - fino a 150 HP	h		68,60	53,81%	36,91
01.P24.A50.015	Nolo di pala meccanica cingolata, compreso autista, carburante, lubrificante, trasporto in loco ed ogni onere connesso per il tempo di effettivo impiego / - Della potenza oltre 150 HP	h		74,13	49,80%	36,92
01.P24.A55.005	Nolo di minipala di potenza non inferiore a 20 HP compreso il manovratore, carburante, lubrificante, trasporto sul luogo d'impiego ed ogni altro onere connesso con il tempo di effettivo impiego / - Con benna frontale di tipo richiesto dalla D.L.	h		46,48	79,42%	36,91
01.P24.A60.005	Nolo di pala meccanica gommata, compreso autista carburante, lubrificante, trasporto in loco ed ogni onere connesso per il tempo di effettivo impiego / - Della potenza fino a 75 HP	h		60,48	61,03%	36,91
01.P24.A60.010	Nolo di pala meccanica gommata, compreso autista carburante, lubrificante, trasporto in loco ed ogni onere connesso per il tempo di effettivo impiego / - Della potenza oltre 75 - fino a 150 HP	h		72,56	50,87%	36,91
01.P24.A60.015	Nolo di pala meccanica gommata, compreso autista carburante, lubrificante, trasporto in loco ed ogni onere connesso per il tempo di effettivo impiego / - Della potenza oltre 150 HP	h		85,05	43,40%	36,91
01.P24.A65.005	Nolo di pala gommata con retro escavatore munita di cucchiaia rovescia e benna frontale caricatrice, compreso manovratore, carburante, lubrificante, trasporto in loco ed ogni onere connesso per il tempo di effettivo impiego / - Della potenza fino a 80 HP	h		62,96	58,63%	36,91
01.P24.A65.010	Nolo di pala gommata con retro escavatore munita di cucchiaia rovescia e benna frontale caricatrice, compreso manovratore, carburante, lubrificante, trasporto in loco ed ogni onere connesso per il tempo di effettivo impiego / - Della potenza oltre 80 HP	h		69,18	53,36%	36,91
01.P24.A70.005	Nolo di apripista cingolato munito di aratro bi-vomere o di scarificatore, compreso autista, carburante, lubrificante, trasporto in loco ed ogni onere connesso per il tempo di effettivo impiego / - Della potenza fino a 75 HP	h		64,82	56,95%	36,91
01.P24.A70.010	Nolo di apripista cingolato munito di aratro bi-vomere o di scarificatore, compreso autista, carburante, lubrificante, trasporto in loco ed ogni onere connesso per il tempo di effettivo impiego / - Della potenza oltre 75 - fino a 100 HP	h		73,02	50,55%	36,91
01.P24.A70.015	Nolo di apripista cingolato munito di aratro bi-vomere o di scarificatore, compreso autista, carburante, lubrificante, trasporto in loco ed ogni onere connesso per il tempo di effettivo impiego / - Della potenza oltre 100 - fino a 150 HP	h		82,29	44,86%	36,92
01.P24.A70.020	Nolo di apripista cingolato munito di aratro bi-vomere o di scarificatore, compreso autista, carburante, lubrificante, trasporto in loco ed ogni onere connesso per il tempo di effettivo impiego / - Della potenza oltre 150 HP	h		96,34	38,31%	36,91
01.P24.A80.005	Nolo di motorgrader livellatore, compreso autista carburante, lubrificante, trasporto in loco ed ogni onere connesso per il tempo di effettivo impiego / - Della potenza fino a 100 HP	h		84,11	43,89%	36,92
01.P24.A80.010	Nolo di motorgrader livellatore, compreso autista carburante, lubrificante, trasporto in loco ed ogni onere connesso per il tempo di effettivo impiego / - Della potenza oltre 100 HP	h		101,44	36,39%	36,91
01.P24.A90.005	Nolo di rullo compressore statico a tre ruote compreso autista, carburante, lubrificante, trasporto in loco ed ogni onere connesso per il tempo di effettivo impiego / - Fino a otto t	h		56,38	60,67%	34,21
01.P24.A90.010	Nolo di rullo compressore statico a tre ruote compreso autista, carburante, lubrificante, trasporto in loco ed ogni onere connesso per il tempo di effettivo impiego / - Oltre 12 t	h		66,03	51,80%	34,20
01.P24.A90.015	Nolo di rullo compressore statico a tre ruote compreso autista, carburante, lubrificante, trasporto in loco ed ogni onere connesso per il tempo di effettivo impiego / - Da 12 t a 16 t con scarificatore	h		71,19	48,05%	34,21
01.P24.B10.005	Nolo di rullo vibrante semovente compreso autista, carburante, lubrificante, trasporto in loco e ogni onere connesso per il tempo di effettivo impiego; con effetto vibrante / - peso operativo fino a 20 quintali	h		59,40	62,14%	36,91
01.P24.B10.010	Nolo di rullo vibrante semovente compreso autista, carburante, lubrificante, trasporto in loco e ogni onere connesso per il tempo di effettivo impiego; con effetto vibrante / - peso operativo da 20 a 50 quintali	h		72,14	51,17%	36,91
01.P24.B10.015	Nolo di rullo vibrante semovente compreso autista, carburante, lubrificante, trasporto in loco e ogni onere connesso per il tempo di effettivo impiego; con effetto vibrante / - Peso operativo da 50 a 90 quintali	h		100,69	36,66%	36,91
01.P24.B20.005	Nolo di rullo trainato, escluso il mezzo trainante, compreso carburante, lubrificante, trasporto in loco ed ogni onere connesso per il tempo di effettivo impiego; con effetto vibrante / - Da 30 a 80 tonnellate	h		16,79
01.P24.B20.010	Nolo di rullo trainato, escluso il mezzo trainante, compreso carburante, lubrificante, trasporto in loco ed ogni onere connesso per il tempo di effettivo impiego; con effetto vibrante / - Oltre 80 tonnellate	h		22,05
01.P24.B30.005	Nolo piastra vibrante, compreso l'operatore / - Con effetto pari a kg 150 (piatto 400x400)	h		44,26	83,40%	36,91
01.P24.B30.010	Nolo piastra vibrante, compreso l'operatore / - Con effetto pari a kg 500 (piatto 600x800)	h		46,48	79,42%	36,91
01.P24.B40.005	Nolo di autoinnaffiatrice con motopompa compreso autista, carburante, lubrificante, trasporto in loco ed ogni onere connesso per il tempo di effettivo impiego / - Della portata fino a 60 q	h		51,99	71,00%	36,91
01.P24.B40.010	Nolo di autoinnaffiatrice con motopompa compreso autista, carburante, lubrificante, trasporto in loco ed ogni onere connesso per il tempo di effettivo impiego / - Della portata superiore a 60 q	h		55,34	66,70%	36,91
01.P24.B50.005	Nolo di autoinnaffiatrice o trattore con pianale e botte a gravita' compreso autista, carburante, lubrificante, trasporto in loco ed ogni onere connesso per il tempo di effettivo impiego / - Della portata fino a 4 m³	h		46,48	79,42%	36,91
01.P24.B50.010	Nolo di autoinnaffiatrice o trattore con pianale e botte a gravita' compreso autista, carburante, lubrificante, trasporto in loco ed ogni onere connesso per il tempo di effettivo impiego / - Della portata superiore a 4 m³	h		48,69	75,81%	36,91
01.P24.B60.005	Nolo di motoimpastatrice per asfalti e bitumi, non semovente, compreso ogni onere ed ogni accessorio occorrenti per il funzionamento, ivi compreso il consumo degli attrezzi e del carburante, escluso l'operaio addetto / - Della capacita' minima di 4 m³	h		28,27
01.P24.B65.005	Nolo di botte riscaldante e miscelatrice, equipaggiata con pompa ed apparecchiature idonee perla stesa del mastice di bitume e con lancia termica per la pulizia e il riscaldamento della superficie da trattare, compreso l'operatore addetto, il carburante, ed ogni onere connesso al funzionamento per il tempo di effettivo impiego / - ................................................	h		46,69
01.P24.B70.005	Nolo di caldaietta per l'impasto del bitume, semovente o no, compreso ogni onere ed ogni accessorio occorrente per il funzionamento, escluso l'operaio addetto / - Escluso il carburante	h		1,40
01.P24.B80.005	Nolo di vibrofinitrice per la stesa di conglomerati bituminosi, avente motore della potenza di 150 HP, compreso ogni onere ed ogni accessorio occorrente per il funzionamento, ivi compreso il consumo del carburante e l'operaio addetto per il tempo di effettivo impiego	h		158,81	23,24%	36,91
01.P24.B85.005	Nolo di vibrofinitrice ad assetto variabile da m 0, 50 a m 2, 50, compreso operatore, carburante, lubrificante, trasporto in loco ed ogni onere connesso, per il tempo di effettivo impiego / - Della potenza di 30 HP	h		73,47	50,24%	36,91
01.P24.B90.005	Nolo autocisterna termica da q 60, compreso autista, carburante, lubrificante, trasporto in loco ed ogni onere connesso per il tempo di effettivo impiego	h		93,37	39,53%	36,91
01.P24.C00.005	Nolo di spanditrice trainabile per leganti bituminosi, compreso il mezzo di traino, l'autista, carburante, lubrificante, trasporto in loco ed ogni onere connesso per il tempo di effettivo impiego	h		51,99	71,00%	36,91
01.P24.C10.005	Nolo spruzzatrice di leganti stradali compreso il personale addetto e ogni onere per il suo funzionamento per il tempo di effettivo impiego / - Con pompa a mano	h		57,53	64,16%	36,91
01.P24.C10.010	Nolo spruzzatrice di leganti stradali compreso il personale addetto e ogni onere per il suo funzionamento per il tempo di effettivo impiego / - Con motopompa	h		51,99	71,00%	36,91
01.P24.C12.005	Nolo di minipala meccanica cingolata dotata di fresa stradale con larghezza di lavoro fino a 0,50 m compreso autista, carburante, lubrificante, trasporto in loco ed ogni altro onere per il suo funzionamento, per il tempo di effettivo impiego / - Potenza compresa tra 75 e 100 HP - per interventi di rifinitura della scarifica (per esempio attorno ai chiusini non rimovibili, nelle cunette, nelle fasce di raccordo, ecc.)	h		74,38	49,63%	36,91
01.P24.C15.005	Nolo di macchina fresatrice a freddo, munita di dispositivo per l'immediata rimozione e carico del materiale di risulta, compreso autista ed operatore dei controlli a terra, carburante, lubrificante, usura denti, trasporto in loco ed ogni altro onere connesso, per il tempo di effettivo impiego / - Potenza complessiva superiore a 400 HP - larghezza di lavoro 2,10 m	h		174,56	21,15%	36,92
01.P24.C16.005	Nolo di macchina impastatrice-stenditrice per microtappeti a freddo (slurry seal), compreso autista, operatore ai controlli e due operai a terra addetti alla rifinitura, carburante, lubrificante, usura banco di stesa, trasporto in loco ed ogni altro onere connesso per il tempo di effettivo impiego / - Capacita' della tramoggia m³ 8-12	h		156,10	23,65%	36,92
01.P24.C18.005	Nolo macchina impastatrice e spruzzatrice per il confezionamento e la posa in opera di malta reo-plastica tipo emaco e simili, completa di tubi di trasmissione, pistole, lubrificante, carburante ecc.per il tempo di effettivo impiego / - Azionata da motore diesel da 13 HP	h		14,13
01.P24.C19.005	Nolo di macchina impastatrice per malte completa di ogni onere per il suo funzionamento, escluso operatore per il tempo di effettivo impiego / - Elettrica	h		12,12
01.P24.C20.005	Nolo di pompa per calcestruzzo compreso il personale e quanto occorrente per il funzionamento / - Quota fissa per installazione	cad		176,58	20,90%	36,91
01.P24.C20.010	Nolo di pompa per calcestruzzo compreso il personale e quanto occorrente per il funzionamento / - Per ogni m³ pompato	m³		7,34
01.P24.C30.005	Nolo di spazzatrice meccanica compreso, autista, trasporto in loco, carburante, lubrificante, ed ogni onere per il suo funzionamento, per il tempo di effettivo impiego	h		85,72	43,06%	36,91
01.P24.C40.005	Nolo di dumper compreso autista, carburante, lubrificante, trasporto in loco ed ogni onere connesso per il tempo di effettivo impiego / - Della portata di m³ 1	h		46,48	79,42%	36,91
01.P24.C40.010	Nolo di dumper compreso autista, carburante, lubrificante, trasporto in loco ed ogni onere connesso per il tempo di effettivo impiego / - Della portata di m³ 3	h		55,34	66,70%	36,91
01.P24.C50.005	Nolo di autocarro o motocarro ribaltabile compreso carburante, lubrificante, trasporto in loco ed ogni onere connesso per il tempo di effettivo impiego / - Della portata sino a q 17 - compreso l'autista	h		49,11	69,65%	34,21
01.P24.C50.010	Nolo di autocarro o motocarro ribaltabile compreso carburante, lubrificante, trasporto in loco ed ogni onere connesso per il tempo di effettivo impiego / - Della portata sino a q 17-escluso l'autista	h		16,74
01.P24.C60.005	Nolo di autocarro ribaltabile compreso autista, carburante, lubrificante, trasporto in loco ed ogni onere connesso per il tempo di effettivo impiego / - Della portata sino q 40	h		54,17	63,15%	34,21
01.P24.C60.010	Nolo di autocarro ribaltabile compreso autista, carburante, lubrificante, trasporto in loco ed ogni onere connesso per il tempo di effettivo impiego / - Della portata oltre q 40 fino a q 120	h		64,39	53,12%	34,20
01.P24.C60.015	Nolo di autocarro ribaltabile compreso autista, carburante, lubrificante, trasporto in loco ed ogni onere connesso per il tempo di effettivo impiego / - Della portata oltre q 120 fino a q 180	h		73,03	50,55%	36,92
01.P24.C60.020	Nolo di autocarro ribaltabile compreso autista, carburante, lubrificante, trasporto in loco ed ogni onere connesso per il tempo di effettivo impiego / - Ribaltabile 3 assi della portata oltre q 180 fino a q 200	h		81,66	45,21%	36,92
01.P24.C60.025	Nolo di autocarro ribaltabile compreso autista, carburante, lubrificante, trasporto in loco ed ogni onere connesso per il tempo di effettivo impiego / - Ribaltabile 4 assi della portata oltre q 200 fino a q 250	h		85,29	43,28%	36,91
01.P24.C65.005	Nolo di autocarro dotato di braccio idraulico per il sollevamento di un cestello porta operatore rispondente alle norme ISPESL a uno o due posti, atto alle potature dei viali alberati della cità, compreso l'autista ed ogni onere connesso al tempo di effettivo impiego, escluso il secondo operatore / - Con braccio fino all'altezza di m 18	h		63,07	58,52%	36,91
01.P24.C65.010	Nolo di autocarro dotato di braccio idraulico per il sollevamento di un cestello porta operatore rispondente alle norme ISPESL a uno o due posti, atto alle potature dei viali alberati della cità, compreso l'autista ed ogni onere connesso al tempo di effettivo impiego, escluso il secondo operatore / - Con braccio fino all'altezza di m 25	h		68,60	53,81%	36,91
01.P24.C65.015	Nolo di autocarro dotato di braccio idraulico per il sollevamento di un cestello porta operatore rispondente alle norme ISPESL a uno o due posti, atto alle potature dei viali alberati della cità, compreso l'autista ed ogni onere connesso al tempo di effettivo impiego, escluso il secondo operatore / - Con braccio fino all'altezza di m 32	h		76,34	48,35%	36,91
01.P24.C65.020	Nolo di autocarro dotato di braccio idraulico per il sollevamento di un cestello porta operatore rispondente alle norme ISPESL a uno o due posti, atto alle potature dei viali alberati della cità, compreso l'autista ed ogni onere connesso al tempo di effettivo impiego, escluso il secondo operatore / - Con braccio fino all'altezza di m 45	h		85,21	43,32%	36,91
01.P24.C67.005	Nolo di autocarro dotato di braccio idraulico a tre o piu' snodi per il sollevamento di un cestello porta operatore ad uno o due posti, operante anche in negativo (per interventi sotto ponti), compreso l'operatore, carburante, lubrificante ed ogni onere connesso per il tempo di di effettivo impiego / - Con braccio fino alla lunghezza di m 22	h		70,83	52,12%	36,92
01.P24.C70.005	Nolo di autoarticolato compreso autista, carburante, lubrificante, trasporto in loco ed ogni onere connesso per il tempo di effettivo impiego / - Della portata fino a q 300	h		92,19	40,04%	36,91
01.P24.C70.010	Nolo di autoarticolato compreso autista, carburante, lubrificante, trasporto in loco ed ogni onere connesso per il tempo di effettivo impiego / - Della portata fino a q 360	h		110,31	33,46%	36,91
01.P24.C75.005	Nolo di piattaforma aerea rotante, rispondente alle norme ispesl, installata su autocarro, con braccio a più snodi a movimento idraulico, compreso l'operatore ed ogni onere connesso per il tempo di effettivo impiego / - Con sollevamento della navicella fino a m 12	h		52,69	70,06%	36,91
01.P24.C75.010	Nolo di piattaforma aerea rotante, rispondente alle norme ispesl, installata su autocarro, con braccio a più snodi a movimento idraulico, compreso l'operatore ed ogni onere connesso per il tempo di effettivo impiego / - Con sollevamento della navicella fino a m 20	h		66,80	55,25%	36,91
01.P24.C75.015	Nolo di piattaforma aerea rotante, rispondente alle norme ispesl, installata su autocarro, con braccio a più snodi a movimento idraulico, compreso l'operatore ed ogni onere connesso per il tempo di effettivo impiego / - Con sollevamento della navicella fino a m 32	h		88,52	41,70%	36,91
01.P24.C80.005	Nolo di rimorchio della portata di q 140, compreso lubrificante, trasporto in loco ed ogni onere connesso per il tempo di effettivo impiego	h		20,18
01.P24.C90.005	Nolo di pianale per il trasporto di macchinari stradali compreso il mezzo di traino con autista, carburante, lubrificante, il trasporto in loco per il tempo di effettivo impiego / - autocarro a 3 assi della portata oltre q 180 fino a q 200	h		95,57	35,79%	34,20
01.P24.E00.005	Nolo di autocarro per il rifornimento combustibili, compreso autista, carburante, lubrificante, trasporto in loco ed ogni onere connesso per il tempo di effettivo impiego	h		53,13	69,48%	36,91
01.P24.E10.005	Nolo di autocarro con cassone ribaltabile munito di sovrasponde secondo la richiesta della D.L., dotato di gru idraulica compreso autista, carburante, lubrificante, trasporto in loco ed ogni onere connesso per il tempo di effettivo impiego / - Autoc sino q 80 gru q 4-allungo fino a m 4.40	h		69,51	49,21%	34,21
01.P24.E10.010	Nolo di autocarro con cassone ribaltabile munito di sovrasponde secondo la richiesta della D.L., dotato di gru idraulica compreso autista, carburante, lubrificante, trasporto in loco ed ogni onere connesso per il tempo di effettivo impiego / - Autoc oltre q 80 gru q 11-allungo m 5.50	h		82,96	41,23%	34,20
01.P24.E20.005	Nolo di autobotte della capienza di non meno di m³ 2 munito di pompa per l'estrazione di materie luride da pozzi, sifoni etc, compresa la paga dell'autista ed il consumo di carburante e lubrificante sia per il pompaggio che per il trasporto, per il tempo di effettivo impiego	h		51,99	71,00%	36,91
01.P24.E25.005	Nolo di autobotte munita di pompa a pressione (canal jet) con turbina per il sollevamento dei materiali estratti sino alla profondita' di m 20 e della capacita' oraria di almeno m³ 5000 per pulizia, spurgo, disostruzione di canali di fognatura, compresa la paga dell'autista e di n.1 operatore, il consumo di carburante e lubrificante ed ogni onere connesso per il tempo di effettivo impiego / - Pressione pompa oltre 200 atm.	h		91,08	74,25%	67,63
01.P24.E30.005	Nolo di autobotte od autocarro munito di pompa a pressione per pulizia e disostruzione condotti o canali interrati, compresa la paga del solo autista, il consumo di carburante e lubrificante ed ogni onere connesso per il tempo di effettivo impiego (canal-jet)	h		59,67	61,86%	36,91
01.P24.E35.005	Nolo di betoniera elettrica compreso ogni onere per il funzionamento escluso il manovratore / - A bicchiere da l 250	h		1,68
01.P24.E35.010	Nolo di betoniera elettrica compreso ogni onere per il funzionamento escluso il manovratore / - A bicchiere da l 350	h		2,00
01.P24.E35.015	Nolo di betoniera elettrica compreso ogni onere per il funzionamento escluso il manovratore / - A bicchiere da l 250 con benna di caricamento	h		3,18
01.P24.E35.020	Nolo di betoniera elettrica compreso ogni onere per il funzionamento escluso il manovratore / - A bicchiere da l 350 con benna di caricamento	h		3,68
01.P24.E35.025	Nolo di betoniera elettrica compreso ogni onere per il funzionamento escluso il manovratore / - Ad inversione	h		4,76
01.P24.E40.005	Nolo di nastro trasportatore della portata di 6 m³/h	h		2,76
01.P24.E45.005	Nolo di impianto di betonaggio completamente automatico. / - Produzione 15-20 m³/h	h		37,79
01.P24.E45.010	Nolo di impianto di betonaggio completamente automatico. / - Produzione 20 - 100 m³ /h	h		70,38
01.P24.E50.005	Nolo di elevatore compresa energia elettrica ed ogni onere connesso per il tempo di effettivo impiego escluso l'onere del manovratore / - A benna con argano da kg 400	h		5,74
01.P24.E50.010	Nolo di elevatore compresa energia elettrica ed ogni onere connesso per il tempo di effettivo impiego escluso l'onere del manovratore / - Con argano a palo della portata di kg 250	h		4,12
01.P24.E55.005	Nolo di vibratore per calcestruzzo escluso l'onere del manovratore / - . . . . . . . . . . . . . . . . . . . . . . . .	h		2,93
01.P24.E60.005	Nolo di castello elevatore della portata di kg 1200 e montacarico a bandiera da kg 400, compresa energia elettrica ed ogni onere connesso per il tempo di effettivo impiego escluso l'onere del manovratore	h		4,26
01.P24.E62.005	Nolo di piattaforma a pantografo, di tipo semovente elettrico, idoneo per lavori all'interno e all'esterno di capannoni, costruzioni etc, con piano di lavoro protetto da apposite barriere con estensione fino a 1,5 m, dimensioni cesto 2,3 m x 1,2 m / - per altezze di lavoro fino a 12 m portata massima 400 kg	d		67,48
01.P24.E63.005	Nolo di piattaforma a pantografo, con motore diesel, idoneo per terreni sconnessi, con piano di lavoro protetto da apposite barriere con estensione fino a 2,00 m, dimensioni cesto 2,5 m x 1,5 m / - per altezze di lavoro fino a 12 m portata massima 450 kg	d		143,25
01.P24.E63.010	Nolo di piattaforma a pantografo, con motore diesel, idoneo per terreni sconnessi, con piano di lavoro protetto da apposite barriere con estensione fino a 2,00 m, dimensioni cesto 2,5 m x 1,5 m / - per altezze di lavoro oltre i 12,00 mt e fino a 18 m portata massima 700 kg	d		180,62
01.P24.E65.005	Nolo di gru a torre compreso l'onere del manovratore addetto per il tempo di effettivo impiego / - Con sbraccio fino a m 20	h		53,84	68,56%	36,91
01.P24.E65.010	Nolo di gru a torre compreso l'onere del manovratore addetto per il tempo di effettivo impiego / - Con sbraccio da m 21 a m 30	h		56,71	65,09%	36,91
01.P24.E65.015	Nolo di gru a torre compreso l'onere del manovratore addetto per il tempo di effettivo impiego / - Con sbraccio oltre m 30	h		62,66	58,91%	36,91
01.P24.E70.005	Nolo di argano a cavalletto con palo della portata di kg 250, compresa energia elettrica ed ogni onere connesso per il tempo di effettivo impiego, escluso l'onere del manovratore	h		4,26
01.P24.E75.005	Nolo di attrezzatura idonea per l'esecuzione di carotaggi per la perforazione di murature ed orizzontamenti di qualsiasi genere, comprese le operazioni di montaggio e smontaggio, il consumo delle corone in carburo di tungsteno, gli operatori ed ogni onere connesso per il tempo di effettivo impiego / - Per carotaggi del diametro di mm 100-200	h		70,22	52,57%	36,91
01.P24.E80.005	Nolo di battipalo a castello inclusa la spesa per il trasporto, adattamento in opera, funzionamento e rimozione dello stesso, compreso il meccanico ed ogni provvista o spesa per il fun- zionamento per il tempo di effettivo impiego / - Con maglio da kg 500	h		50,69
01.P24.E80.010	Nolo di battipalo a castello inclusa la spesa per il trasporto, adattamento in opera, funzionamento e rimozione dello stesso, compreso il meccanico ed ogni provvista o spesa per il fun- zionamento per il tempo di effettivo impiego / - Con maglio da kg 800-1000	h		53,50
01.P24.E85.005	Nolo di battipalo ad aria compressa con maglio da 800-1000 HP con doppio battente a lieve intervallo inclusa ogni spesa per il funzionamento, il trasporto, l'adattamento in opera compresa la mazza battente, le attrezzature per il sostegno della mazza, il compressore ed ogni onere connesso per il tempo di effettivo impiego	h		52,50
01.P24.E90.005	Nolo di pompa centrifuga, motore di qualsiasi tipo, munita di tubi per il pescaggio, distribuzione e quanto altro occorrente per l'impiego, compreso il trasporto, la posa in opera, la rimozione ed ogni provvista per il regolare funzionamento per il tempo di effettivo impiego, escluso l'onere del manovratore / - Della potenza fino a 0.50 HP	h		2,95
01.P24.E90.010	Nolo di pompa centrifuga, motore di qualsiasi tipo, munita di tubi per il pescaggio, distribuzione e quanto altro occorrente per l'impiego, compreso il trasporto, la posa in opera, la rimozione ed ogni provvista per il regolare funzionamento per il tempo di effettivo impiego, escluso l'onere del manovratore / - Della potenza oltre 0.50 HP fino a 5 HP	h		3,21
01.P24.E90.015	Nolo di pompa centrifuga, motore di qualsiasi tipo, munita di tubi per il pescaggio, distribuzione e quanto altro occorrente per l'impiego, compreso il trasporto, la posa in opera, la rimozione ed ogni provvista per il regolare funzionamento per il tempo di effettivo impiego, escluso l'onere del manovratore / - Della potenza oltre 5 HP fino a 10 HP	h		3,50
01.P24.E90.020	Nolo di pompa centrifuga, motore di qualsiasi tipo, munita di tubi per il pescaggio, distribuzione e quanto altro occorrente per l'impiego, compreso il trasporto, la posa in opera, la rimozione ed ogni provvista per il regolare funzionamento per il tempo di effettivo impiego, escluso l'onere del manovratore / - Della potenza oltre 10 HP fino a 20 HP	h		4,26
01.P24.F00.005	Nolo di liquoerogatrice della capacita' di oltre 3000 litri idonea a formare e spargere soluzioni fondenti antineve o diserbanti; fornita di apparecchiatura di erogazione controllata oltre 50 kg/cm² di pressione e barre di irrorazione frontale, laterale e posteriore compreso il mezzo di traino	h		41,52
01.P24.F05.005	Macchina liquoerogatrice trainata o carreggiata, dotata di atomizzatore azionato da un operatore, con getto orizzontale da °/ gradi a 300 °/ gradi e getto verticale da °/ gradi a 45° Con spostamenti idraulici e manuali, getto del liquido antiparassitario in altezza m 25/30, capacità minima botte l 3000, potenza minima trattore per il traino HP 80 con velocità operativa da 3 a 15 km/h, piante da trattare in un'ora 100-150 comprensivo di un operatore per l'azionamento dell'atomizzatore, carburante e lubrificante con la sola esclusione del prodotto antiparassitario che verra' fornito dalla città / - Per trattamenti antiparas e concimazioni foglie	h		47,40	77,88%	36,92
01.P24.F10.005	Nolo di motocoltivatore compreso il trasporto, carico e scarico, la rimozione ed ogni provvista per il regolare funzionamento per il tempo di effettivo impiego, escluso l'operatore / - Di potenza non inferiore a 8 HP	h		6,72
01.P24.F20.005	Nolo di motofalciatrice compreso il trasporto, la posa in opera, la rimozione ed ogni provvista per il regolare funzionamento per il tempo di effettivo impiego, escluso l'operatore / - Di potenza non inferiore a 8 HP	h		6,72
01.P24.F30.005	Nolo di demolitori o vibratori, inclusi motocompressore per l'alimentazione, martelli e scalpelli, piastre e baionette, condotte d'aria ed ogni altro accessorio o fornitura occorrente per un regolare funzionamento (carburante, lubrificante, consumo attrezzi, meccanico, assistenza) esclusa la mano d'opera necessariamente usata per la manovra e l'uso di detti scalpelli e martelli per il tempo di effettivo impiego / - Da l 2000	h		19,81
01.P24.F30.010	Nolo di demolitori o vibratori, inclusi motocompressore per l'alimentazione, martelli e scalpelli, piastre e baionette, condotte d'aria ed ogni altro accessorio o fornitura occorrente per un regolare funzionamento (carburante, lubrificante, consumo attrezzi, meccanico, assistenza) esclusa la mano d'opera necessariamente usata per la manovra e l'uso di detti scalpelli e martelli per il tempo di effettivo impiego / - Da l 3000	h		23,35
01.P24.F30.015	Nolo di demolitori o vibratori, inclusi motocompressore per l'alimentazione, martelli e scalpelli, piastre e baionette, condotte d'aria ed ogni altro accessorio o fornitura occorrente per un regolare funzionamento (carburante, lubrificante, consumo attrezzi, meccanico, assistenza) esclusa la mano d'opera necessariamente usata per la manovra e l'uso di detti scalpelli e martelli per il tempo di effettivo impiego / - Da l 4000	h		26,86
01.P24.F30.020	Nolo di demolitori o vibratori, inclusi motocompressore per l'alimentazione, martelli e scalpelli, piastre e baionette, condotte d'aria ed ogni altro accessorio o fornitura occorrente per un regolare funzionamento (carburante, lubrificante, consumo attrezzi, meccanico, assistenza) esclusa la mano d'opera necessariamente usata per la manovra e l'uso di detti scalpelli e martelli per il tempo di effettivo impiego / - Supersilenziato da l 8-12 mila	h		33,46
01.P24.F35.005	Nolo di martello demolitore tipo cobra completo di accessori, carburante, lubrificante e trasporto, esclusa la mano d'opera usata per la manovra per il tempo di effettivo impiego / - . . . . . . . . . . . . . . . . . . . . . . . .	h		5,31
01.P24.F35.010	Nolo di martello demolitore tipo cobra completo di accessori, carburante, lubrificante e trasporto, esclusa la mano d'opera usata per la manovra per il tempo di effettivo impiego / - incluso motocompressore	h		29,17
01.P24.F40.005	Affitto di autoscala, compreso il compenso per il personale di manovra e di assistenza	d		159,52	42,39%	67,62
01.P24.F50.005	Affitto di scala porta, compreso il compenso per il personale di manovra e di assistenza	d		138,96	48,67%	67,63
01.P24.F60.005	Ventilatore della potenza oraria di almeno 3600 m³ con pressione di mm 50 di colonna d'acqua, con motore a benzina, o nafta, o elettrico munito di tubi flessibili e ugello per l'introduzione dell'aria in galleria, compreso la posa in opera, la rimozione, l'assistenza del meccanico ed ogni provvista per il funzionamento	h		7,07
01.P24.F70.005	Draga meccanica a motore su appositi galleggianti con tutte le attrezzature necessarie per il suo funzionamento con motore di potenza sufficiente a dare una produzione di m³ 150 in 10 ore in terreno ghiaioso e sabbioso, compreso carburante, lubrificante e la mano d'opera necessaria per il suo funzionamento per il tempo di effettivo impiego	h		49,79	74,14%	36,91
01.P24.G00.005	Nolo di martello per compressore da kg 36	h		2,47
01.P24.G10.005	Affitto di montacarichi meccanici di portata fino a 1 tonn. compreso il compenso per consumi manutenzione, escluso l'onere del manovratore	d		4,26
01.P24.G20.005	Nolo di motosega completa di ogni accessorio per il funzionamento incluso il consumo degli attrezzi e del carburante, escluso il manovratore / - A disco (minimo cm 50)	h		2,83
01.P24.G20.010	Nolo di motosega completa di ogni accessorio per il funzionamento incluso il consumo degli attrezzi e del carburante, escluso il manovratore / - A catena con lama non inferiore a cm 45	h		3,55
01.P24.G30.005	Nolo tagliasiepe azionata da motore elettrico o a scoppio completa di ogni accessorio per il funzionamento compreso l'eventuale generatore di corrente, il consumo degli attrezzi e del carburante, escluso il manovratore / - Lama di lunghezza non inferiore a cm 45	h		4,26
01.P24.G40.005	Nolo tosatrice semovente ad elica rotante escluso l'operatore / - Lunghezza di taglio sino a cm 50	h		6,38
01.P24.G40.010	Nolo tosatrice semovente ad elica rotante escluso l'operatore / - Lunghezza di taglio tra cm 50 e cm 90	h		9,56
01.P24.G40.015	Nolo tosatrice semovente ad elica rotante escluso l'operatore / - Lunghezza di taglio oltre cm 90	h		12,08
01.P24.G42.005	Nolo di tosatrice semovente ad elica rotante con raccoglitore compreso ogni onere per il tempo di effettivo impiego, escluso l'operatore / - Lunghezza taglio sino cm 50 - raccoglitore l 50	h		7,77
01.P24.G42.010	Nolo di tosatrice semovente ad elica rotante con raccoglitore compreso ogni onere per il tempo di effettivo impiego, escluso l'operatore / - Lunghezza taglio tra cm 50 e 90 - raccoglit. l 80	h		10,60
01.P24.G42.015	Nolo di tosatrice semovente ad elica rotante con raccoglitore compreso ogni onere per il tempo di effettivo impiego, escluso l'operatore / - Lungh. taglio tra cm 90 e 120 - raccog.super.l 80	h		14,90
01.P24.G42.020	Nolo di tosatrice semovente ad elica rotante con raccoglitore compreso ogni onere per il tempo di effettivo impiego, escluso l'operatore / - Lungh.taglio tra cm 120 e 150 - raccog.super.l 80	h		16,31
01.P24.G44.005	Nolo di slupatrice a motore non inferiore a 30 cc. completa di ogni accessorio per il funzionamento incluso il consumo degli attrezzi e del carburante / - Escluso il manovratore	h		3,55
01.P24.G46.005	Nolo macchina spazzolatrice raccoglifoglie/erba semovente con larghezza utile di lavoro m 1.20 e capacita' di accumulo m³ 1.5, compreso ogni onere connesso per il tempo di effettivo impiego / - Compreso l'operatore	h		51,98	71,01%	36,91
01.P24.G46.010	Nolo macchina spazzolatrice raccoglifoglie/erba semovente con larghezza utile di lavoro m 1.20 e capacita' di accumulo m³ 1.5, compreso ogni onere connesso per il tempo di effettivo impiego / - Escluso l'operatore	h		18,05
01.P24.G50.005	Nolo di decespugliatore spalleggiato a disco rotante, azionato da motore a scoppio completo di ogni accessorio per il funzionamento; incluso il consumo degli attrezzi e del carburante, escluso il manovratore	h		3,55
01.P24.G55.005	Nolo di macchina rinzollatrice a lama rotante con cingoli in gomma compreso manovratore, carburante, lubrificante, trasporto sul luogo d'impiego ed ogni altro onere connesso per il tempo di effettivo impiego / - Per zolle del diametro da cm 30 a cm 70	h		51,36	71,87%	36,91
01.P24.G55.010	Nolo di macchina rinzollatrice a lama rotante con cingoli in gomma compreso manovratore, carburante, lubrificante, trasporto sul luogo d'impiego ed ogni altro onere connesso per il tempo di effettivo impiego / - Per zolle del diametro superiore a cm 70	h		58,33	63,28%	36,91
01.P24.G56.005	Nolo di macchina trapiantatrice montata su trattore di idonea potenza, compreso due operatori specializzati e ogni onere connesso per il tempo di effettivo impiego / - Per zolle del diametro sino a m 1.30	h		165,34	40,90%	67,62
01.P24.G60.005	Nolo di fresatrice verticale applicabile a trattore di idonea potenza, compreso ogni onere connesso per il tempo di effettivo impiego / - Per l'esportazione dei ceppi	h		9,34
01.P24.G65.005	Nolo di carotatrice verticale applicabile a trattore di idonea potenza, compreso ogni onere connesso per il tempo di effettivo impiego / - Per l'estirpazione dei ceppi	h		7,77
01.P24.G68.005	Nolo di trivella verticale applicabile a trattore di idonea potenza, per la formazione di buchesino alla profondita' massima di 1 metro, compreso ogni onere per il tempo di effettivo impiego / - Per diametri fino a cm 35	h		4,59
01.P24.G68.010	Nolo di trivella verticale applicabile a trattore di idonea potenza, per la formazione di buchesino alla profondita' massima di 1 metro, compreso ogni onere per il tempo di effettivo impiego / - Per diametri oltre cm 35 fino a cm 70	h		4,95
01.P24.G68.015	Nolo di trivella verticale applicabile a trattore di idonea potenza, per la formazione di buchesino alla profondita' massima di 1 metro, compreso ogni onere per il tempo di effettivo impiego / - Per diametri oltre cm 70 fino a cm 100	h		5,31
01.P24.G70.005	Nolo di scarificatore, trainato da idonea trattrice agricola, per taglio di aerazione della cotica erbosa e dissodamento in profondita' del terreno, compreso il trasporto in loco, lubrificante ed ogni onere connesso per il tempo di effettivo impiego / - A lame vibranti	h		6,72
01.P24.G75.005	Nolo di perforatrice - seminatrice trainata, per perforazione del manto erboso con estrazione di tappi di terra e semina contemporanea con inoculo della semente negli spazi creati dalla perforazione, compreso il trasporto in loco, lubrificante ed ogni onere compreso per il tempo di effettivo impiego / - A fustelle	h		7,74
01.P24.G80.005	Nolo di insabbiatrice trainata per spandimento regolare di strati uniformi di sabbia su cotiche erbose, dotata di rullo distributore e flangia di erogazione regolabile, compreso trasporto in loco, lubrificante ed ogni onere connesso per il tempo di effettivo impiego / - Con cassone caricabile	h		3,55
01.P24.G85.005	Nolo di carrello spandiconcime trainato a mano compreso trasporto in loco, lubrificante ed ogni onere connesso per il tempo di effettivo impiego escluso l'operatore / - Con raggio di distribuzione di m 1, 5	h		1,97
01.P24.G90.005	Nolo di rete livellante, per lo sminuzzamento di tappi di terra risultanti da perforazione di cotiche erbose, compreso il trasporto in loco, lubrificante ed ogni onere connesso per il tempo effettivo di impiego / - A maglia d'acciaio	h		2,47
01.P24.G93.005	Nolo di attrezzatura meccanica per l'iniezione nel terreno di aria, acqua o prodotti in soluzione o sospensione liquida per la concimazione e la disinfezione in suoli costipati con profondita' operativa non inferiore a cm 60, con trattore di potenza non inferiore ad 80 HP e cisterna per soluzioni di capienza non inferiori al 1500, compreso un operatore, carburante, lubrificante, il consumo degli attrezzi ed ogni altro onere connesso per il tempo di effettivo impiego, esclusi i prodotti impiegati / - In qualsiasi tipo di pavimentazione	h		58,33	63,28%	36,91
01.P24.G96.005	Nolo di attrezzatura per diserbo ecologico mediante raggi infrarossi, compreso il combustibile a gas, ed ogni altro occorrente per dare l'attrezzatura pronta all'impiego in cantiere, nulla escluso / - Largh.utile d'intervento uguale o super. a cm 50	h		26,51
01.P24.H00.005	Nolo di lucidatrici e levigatrici portatili per pavimenti	h		4,26
01.P24.H05.005	Nolo di levigatrice per manti tartan, compreso l'operatore addetto e ogni onere per il suo funzionamento per il tempo di effettivo impiego / - . . . . . . . . . . . . . . . . . . . . . . . .	h		28,39
01.P24.H10.005	Nolo di saldatrice elettrica della potenza di 5, 5 kW compreso il consumo dell'energia elettrica e degli elettrodi / - Statica	h		2,83
01.P24.H10.010	Nolo di saldatrice elettrica della potenza di 5, 5 kW compreso il consumo dell'energia elettrica e degli elettrodi / - Rotante	h		5,54
01.P24.H50.005	Nolo gruppo elettrogeno, alimentato a benzina o gasolio per alimentazione di saldatrici, trapani, flessibili ecc, compreso carburante, lubrificante ed ogni altro onere per il suo funzionamento, esclusa la mano d'opera, per il tempo di effettivo impiego / - Potenza fino a 5, 5 kW.	h		9,58
01.P24.H50.010	Nolo gruppo elettrogeno, alimentato a benzina o gasolio per alimentazione di saldatrici, trapani, flessibili ecc, compreso carburante, lubrificante ed ogni altro onere per il suo funzionamento, esclusa la mano d'opera, per il tempo di effettivo impiego / - Potenza superiore a 5, 5 e fino a 10 kW	h		13,02
01.P24.H60.005	Nolo di utensili portatili elettrici della potenza massima di kW.3, compresa l'energia e quanto necessario per il funzionamento, esclusa la sola mano d'opera, per il tempo effettivo impiego / - Mole angolari, trapani e simili	h		2,10
01.P24.H70.005	Nolo cannello ossiacetilenico completo di gomme di lunghezza adeguata, manometri, apparecchiature di sicurezza e quanto necessario per il funzionamento, esclusa la mano d'opera ed il gas / - Per taglio o saldature	d		12,68
01.P24.H80.005	Nolo di macchina operatrice per la lavorazione e saldatura dei tubi in pe Geberit / - Tagliatrice e saldatrice	h		2,10
01.P24.H90.005	Nolo di attrezzatura cardatrice e spruzzatrice / - Per l'applicazione di fibra minerale isolante	h		9,22
01.P24.L00.005	Nolo di sega a lama circolare rotante raffreddata ad acqua, funzionante con motore diesel, compreso carburante, lubrificante, operaio addetto ed ogni onere occorrente per il suo regolare funzionamento, compreso il consumo del disco / - Per calcestruzzi ed asfalti	h		40,95	90,15%	36,92
01.P24.L10.005	Nolo di autogru idraulica telescopica compreso ogni onere per la manovra ed il funzionamento / - Della portata fino a q 100	h		51,99	71,00%	36,91
01.P24.L10.010	Nolo di autogru idraulica telescopica compreso ogni onere per la manovra ed il funzionamento / - Della portata da q 101 a 200	h		61,96	59,58%	36,92
01.P24.L10.015	Nolo di autogru idraulica telescopica compreso ogni onere per la manovra ed il funzionamento / - Della portata da q 201 a 300	h		73,03	50,55%	36,92
01.P24.L10.020	Nolo di autogru idraulica telescopica compreso ogni onere per la manovra ed il funzionamento / - Della portata da q 301 a 400	h		85,21	43,32%	36,91
01.P24.L50.005	Nolo di martellinatrice portatile ad uno o due bocciardatrici, compreso il consumo degli attrezzi ed il consumo dell'energia elettrica o del combustibile / - A punta grossa	h		13,32
01.P24.L50.010	Nolo di martellinatrice portatile ad uno o due bocciardatrici, compreso il consumo degli attrezzi ed il consumo dell'energia elettrica o del combustibile / - A punta media	h		14,29
01.P24.L60.005	Nolo di furgone o altro mezzo mobile attrezzato per riprese televisive a colore e bianco nero con microtelecamere stagne per l'effettuazione di controlli, ispezioni, rilievi all'interno di condutture, fognature, cunicoli, bealere, pozzi aventi diametro minimo di cm 20 e di qualunque sezione. attrezzato di almeno due schermi televisivi e un videoregistratore, per la visione istantanea dell'immagine nonche' la registrazione della medesima, una titolatrice per l'inserimento sul filmato di note, osservazioni o altro comprensivo di due tecnici/operatori specializzati, gasolio e lubrificante / - ................................................	h		108,51	62,32%	67,62
01.P24.M10.005	Nolo di attrezzatura a rotazione completa di: sonda a testa rotante azionata da motore a combustione interna della potenza di 40-50 HP, con avanzamento idraulico, relativa centralina, traliccio per sostegno degli attrezzi e relativo arganino di sollevamento, pompa per acqua o fango, nonche' quant'altro necessario per il normale funzionamento dell'attrezzatura, montata su automezzo a doppia trazione od altro mezzo di trasporto, opportunamente adattato, escluso operatore / - Completa di sonda, traliccio, pompa.	h		32,22
01.P24.M15.005	Nolo di attrezzatura per manutenzioni e riparazioni completa di: automezzo a doppia trazione chiuso, corredato di quanto occorre per eseguire la manutenzione ordinaria in cantiere nonche' eventuali riparazioni ed incastonatura di prismi e riporto di materiali pregiati di antiusura / - Completa di automezzo a doppia trazione chiuso.	h		9,45
01.P24.M20.005	Nolo di attrezzi per sondaggi a rotazione comprendenti: corredo completo di aste, tubazioni di rivestimento provvisorio, carotieri semplici e doppi, campionatori relativi, attrezzi per prove s.p.t., funi, attrezzi per recupero di idonei spessori e qualita' tali da raggiungere una profondita' massima di m 40 ed ogni altro accessorio necessario per la realizzazione dei sondaggi / - Comprendenti aste, carotieri, funi etc.	h		8,58
01.P24.M25.005	Nolo di attrezzi per approvvigionamento di acqua in cantiere comprendenti: corredo completo delle vasche di raccolta, manichette di collegamento e quanto altro necessario per la distribuzione dell'acqua / - Con corredo completo vasche raccolta etc.	h		1,27
01.P24.M30.005	Nolo di corona diamantata del tipo b o t2 del diametro medio di mm 101 tipo 20/30 p.p.c. / - Del diam. medio di mm 101 tipo 20/30 p.p.c.	h		0,42
01.P24.M35.005	Nolo di idrolavatrice a funzionamento elettrico ad alta pressione, completa di tubi, raccordi, lancia ed ugelli vari, compreso il consumo degli attrezzi ed ogni onere connesso per il tempo di effettivo impiego, escluso l'operatore / - Potenza fino a 250 atmosfere	h		6,72
01.P24.M40.005	Nolo di attrezzatura idropulitrice a bassa pressione, per la pulizia di superfici delicate, completa di tubi in gomma, raccordi, mescolatore a comando, lancia al tungsteno, apparecchiatura di regolazione continua della pressione e interfono per due operatori, per il tempo di effettivo impiego, compreso il consumo degli attrezzi, esclusi gli operatori / - A pressione variabile a partire da 0.5 atmosfere	h		28,34
01.P24.N00.005	Nolo di speciale attrezzatura di perforazione ed iniezione con la tecnica del "jet-grouting", per terreni di qualsiasi natura e consistenza, completa di turbo mescolatore, impianto di dosatura automatica e di pompa per immissione ad alta pressione, compreso il consumo delle parti e delle attrezzature soggette a forte usura, per il tempo di effettivo impiego / - Esclusi gli operatori	h		141,29
01.P24.P00.005	Nolo di barca fluviale con portata fino a 50 t comprensivo di operatore abilitato all'uso, apposita autorizzazione alla navigazione, carburante, lubrificante, tutte le dotazioni di bordo previste dalla legge e quanto altro necessario per il corretto funzionamento / - Della potenza fino a 100 CV.	h		128,85	28,65%	36,92
01.P24.P00.010	Nolo di barca fluviale con portata fino a 50 t comprensivo di operatore abilitato all'uso, apposita autorizzazione alla navigazione, carburante, lubrificante, tutte le dotazioni di bordo previste dalla legge e quanto altro necessario per il corretto funzionamento / - Della potenza superiore a 100 CV.	h		156,75	23,55%	36,91
01.P24.P05.005	Nolo di rimorchiatore fluviale comprensivo di operatore abilitato all'uso, apposita autorizzazione alla navigazione, carburante, lubrificante tutte le dotazioni di bordo previste dalla legge e quant'altro necessario per il funzionamento / - Della potenza fino a 50 CV	h		106,89	34,53%	36,91
01.P24.P05.010	Nolo di rimorchiatore fluviale comprensivo di operatore abilitato all'uso, apposita autorizzazione alla navigazione, carburante, lubrificante tutte le dotazioni di bordo previste dalla legge e quant'altro necessario per il funzionamento / - Della potenza oltre 50 CV	h		128,85	28,65%	36,92
01.P24.P10.005	Nolo di bettolina fluviale comprensivo di operatore abilitato all'uso, apposita autorizzazione alla navigazione, carburante, lubrificante, tutte le dotazioni di bordo previste dalla legge e quant'altro necessario per il corretto funzionamento / - Della portata inferiore a m³ 20	h		72,31	51,05%	36,91
01.P24.P10.010	Nolo di bettolina fluviale comprensivo di operatore abilitato all'uso, apposita autorizzazione alla navigazione, carburante, lubrificante, tutte le dotazioni di bordo previste dalla legge e quant'altro necessario per il corretto funzionamento / - Della portata da m³ 20 a m³ 30	h		106,89	34,53%	36,91
01.P24.P10.015	Nolo di bettolina fluviale comprensivo di operatore abilitato all'uso, apposita autorizzazione alla navigazione, carburante, lubrificante, tutte le dotazioni di bordo previste dalla legge e quant'altro necessario per il corretto funzionamento / - Della portata superiore a 30 m³	h		163,50	22,58%	36,92
01.P24.P15.005	Nolo di barca o motoscafo comprensivo di operatore abilitato all'uso, apposita autorizzazione alla navigazione, carburante, lubrificante, tutte le dotazioni di bordo previste dalla legge e quant'altro necessario per il funzionamento / - Della potenza di 15 CV	h		44,28	83,37%	36,92
01.P24.P15.010	Nolo di barca o motoscafo comprensivo di operatore abilitato all'uso, apposita autorizzazione alla navigazione, carburante, lubrificante, tutte le dotazioni di bordo previste dalla legge e quant'altro necessario per il funzionamento / - Della potenza superiore a 15 CV fino a 25 CV	h		51,36	71,87%	36,91
01.P24.P15.015	Nolo di barca o motoscafo comprensivo di operatore abilitato all'uso, apposita autorizzazione alla navigazione, carburante, lubrificante, tutte le dotazioni di bordo previste dalla legge e quant'altro necessario per il funzionamento / - Della potenza superiore a 25 CV fino a 50 CV	h		65,41	56,43%	36,91
01.P24.P20.005	Nolo di barca fluviale tipo catamarano attrezzata per getti subacquei, con stabilizzatori idraulici, comprensivo di operatore abilitato all'uso apposita autorizzazione alla navigazione, carburante, lubrificante, tutte le dotazioni di bordo previste dalla legge e quant'altro necessario per il funzionamento / - Della potenza inferiore a 100 CV	h		163,50	22,58%	36,92
01.P24.P20.010	Nolo di barca fluviale tipo catamarano attrezzata per getti subacquei, con stabilizzatori idraulici, comprensivo di operatore abilitato all'uso apposita autorizzazione alla navigazione, carburante, lubrificante, tutte le dotazioni di bordo previste dalla legge e quant'altro necessario per il funzionamento / - Della potenza da 100 CV a 150 CV	h		177,63	20,78%	36,91
01.P24.P20.015	Nolo di barca fluviale tipo catamarano attrezzata per getti subacquei, con stabilizzatori idraulici, comprensivo di operatore abilitato all'uso apposita autorizzazione alla navigazione, carburante, lubrificante, tutte le dotazioni di bordo previste dalla legge e quant'altro necessario per il funzionamento / - Della potenza superiore a 150 CV	h		247,19	14,93%	36,91
01.P25	NOLO ATTREZZATURE
01.P25.A10.005	Nolo, per ponte tubolare in ferro, di / - Tubo - al mese	m		0,16
01.P25.A10.010	Nolo, per ponte tubolare in ferro, di / - Morsetto - al mese	cad		0,11
01.P25.A10.015	Nolo, per ponte tubolare in ferro, di / - Basetta - al mese	cad		0,08
01.P25.A10.020	Nolo, per ponte tubolare in ferro, di / - Ruota in ferro - al mese	cad		1,21
01.P25.A10.025	Nolo, per ponte tubolare in ferro, di / - Spinotti - al mese	cad		0,06
01.P25.A20.005	Nolo di ruota in gomma per ponte tubolare / - Per il primo mese	cad		6,45
01.P25.A20.010	Nolo di ruota in gomma per ponte tubolare / - Per ogni mese successivo al primo	cad		2,38
01.P25.A35.005	Nolo di castello leggero di alluminio su ruote, prefabbricato, delle dimensioni di m 1, 00x2, 00, compreso trasporto, montaggio e smontaggio, escluso il nolo della base / - Per m di altezza-al mese	m		8,46
01.P25.A40.005	Nolo di base per castello leggero - al mese	cad		19,58
01.P25.A60.005	Nolo di ponteggio tubolare esterno eseguito con tubo - giunto, compreso trasporto, montaggio, smontaggio, nonchè ogni dispositivo necessario per la conformita' alle norme di sicurezza vigenti, comprensivo della documentazione per l'uso (Pi.M.U.S.) e della progettazione della struttura prevista dalle norme, escluso i piani di lavoro e sottopiani da compensare a parte (la misurazione viene effettuata in proiezione verticale). / - Per i primi 30 giorni	m²		19,05
01.P25.A60.010	Nolo di ponteggio tubolare esterno eseguito con tubo - giunto, compreso trasporto, montaggio, smontaggio, nonchè ogni dispositivo necessario per la conformita' alle norme di sicurezza vigenti, comprensivo della documentazione per l'uso (Pi.M.U.S.) e della progettazione della struttura prevista dalle norme, escluso i piani di lavoro e sottopiani da compensare a parte (la misurazione viene effettuata in proiezione verticale). / - Per ogni mese oltre al primo	m²		3,26
01.P25.A70.005	Montaggio e smontaggio di ponteggio tubolare comprensivo di ogni onere, la misurazione viene effettuata in proiezione verticale	m²		3,58
01.P25.A75.005	Nolo di ponteggio tubolare esterno a telai prefabbricati compreso trasporto, montaggio, smontaggio nonché ogni dispositivo necessario per la conformita' alle norme di sicurezza vigenti, comprensivo della documentazione per l'uso (Pi.M.U.S.) e della progettazione della struttura prevista dalle norme, escluso i piani di lavoro e sottopiani da compensare a parte (la misurazione viene effettuata in proiezione verticale). / - Per i primi 30 giorni	m²		14,00
01.P25.A75.010	Nolo di ponteggio tubolare esterno a telai prefabbricati compreso trasporto, montaggio, smontaggio nonché ogni dispositivo necessario per la conformita' alle norme di sicurezza vigenti, comprensivo della documentazione per l'uso (Pi.M.U.S.) e della progettazione della struttura prevista dalle norme, escluso i piani di lavoro e sottopiani da compensare a parte (la misurazione viene effettuata in proiezione verticale). / - Per ogni mese oltre il primo	m²		2,25
01.P25.A90.005	Montaggio e smontaggio di ponteggio tubolare esterno a telai prefabbricati comprensivo di ogni onere (la misurazione viene effettuata in proiezione verticale)	m²		2,71
01.P25.A91.005	Nolo di piano di lavoro, per ponteggi di cui alle voci 01.P25.A60 e 01.P25.A75, eseguito con tavolati dello spessore di 5 cm e/o elementi metallici, comprensivo di eventuale sottopiano, mancorrenti, fermapiedi, botole e scale di collegamento, piani di sbarco, piccole orditure di sostegno per avvicinamento alle opere e di ogni altro dispositivo necessario per la conformità alle norme di sicurezza vigenti, compreso trasporto, montaggio, smontaggio, pulizia e manutenzione; (la misura viene effettuata in proiezione orizzontale per ogni piano). / - Per ogni mese	m²		3,01
01.P25.A95.005	Nolo di ponteggio tubolare per opere di consolidamento di movimenti franosi idoneo a sopportare il peso e le spinte dei macchinari in azione, occorrenti sia per le esecuzioni delle perforazioni sia l'iniezione cementizia, compresi i tavolati di orizzontamento e tutte le protezioni previste dalle norme vigenti in materia; compreso il noleggio dei materiali, la mano d'opera occorrente per il montaggio, lo smontaggio, lo sfrido, ecc.; anche per durate superiori a 30 giorni; misurato in proiezione verticale / - Con profondita' di m 2.00	m²		22,91
01.P25.A98.005	Nolo di ponteggio tubolare esterno multidirezionale, costituito da montanti modulari con rosette a più fori ad essi solidali, alle quali vengono collegati correnti e diagonali in opera. E' compreso il trasporto, il montaggio, lo smontaggio nonchè ogni dispositivo necessario per la conformità dell'opera alle norme di sicurezza vigenti, la documentazione per l'uso (Pi.M.U.S.), i piani di lavoro metallici e i sottopiani (la misurazione viene effettuata in proiezione verticale). / - per i primi 30 giorni	m²		23,83
01.P25.A98.010	Nolo di ponteggio tubolare esterno multidirezionale, costituito da montanti modulari con rosette a più fori ad essi solidali, alle quali vengono collegati correnti e diagonali in opera. E' compreso il trasporto, il montaggio, lo smontaggio nonchè ogni dispositivo necessario per la conformità dell'opera alle norme di sicurezza vigenti, la documentazione per l'uso (Pi.M.U.S.), i piani di lavoro metallici e i sottopiani (la misurazione viene effettuata in proiezione verticale). / - per ogni mese oltre il primo	m²		3,59
01.P25.B00.005	Affitto di paranco di qualsiasi portata	d		1,21
01.P25.B10.005	Affitto di scala per decoratori / - Doppia con altezza compresa tra m 4 e m 8	d		1,21
01.P25.B10.010	Affitto di scala per decoratori / - A ruote con altezza sino a m 12	d		2,43
01.P25.B20.005	Affitto di burbera ordinaria compreso il compenso del consumo cordaggi	d		1,21
01.P25.B30.005	Affitto di telone impermeabile al m²	d		0,24
01.P25.B50.005	Affitto di cavalletti comuni per ponti da muratore sino all'altezza di m 2 (fino a 12 mesi)	d		1,11
01.P25.B60.005	Affitto di cavalletti scala per ponti da muratore (fino a 12 mesi)	d		1,62
01.P25.B70.005	Affitto di steccato (fino a 12 mesi) formato con pali e tavole rustiche di cm 3 comprese le eventuali porte e passaggi carrai con le rispettive chiusure, compreso il montaggio e lo smontaggio	m²		13,28
01.P25.B80.005	Affitto di steccato (fino a 12 mesi) formato con tavole rifilate di cm 3 e con piantoni riquadrati alla sega e perfettamente intestati, compreso il montaggio e lo smontaggio	m²		16,77
01.P25.C00.005	Nolo di legname di qualunque forma, dimensione o grado di lavorazione (pali, puntoni, travi, travetti, barotti, tavole, ecc) occorrenti per la formazione di steccati e tavolati o per puntellamenti. (il prezzo e' determinato in base al 12% dell'articolo 01.P15.A20 005 per l'articolo 01.P25.C00 005- 16% dello stesso per l'articolo 01.P25.C00 010 - 20% per l'articolo 01.P25.C00 015 - 25% per l'articolo 01.P25.C00 020 - 3% per l'articolo 01.P25.C00 025) / - Per un periodo di tempo fino a 15 giorni	m³		40,23
01.P25.C00.010	Nolo di legname di qualunque forma, dimensione o grado di lavorazione (pali, puntoni, travi, travetti, barotti, tavole, ecc) occorrenti per la formazione di steccati e tavolati o per puntellamenti. (il prezzo e' determinato in base al 12% dell'articolo 01.P15.A20 005 per l'articolo 01.P25.C00 005- 16% dello stesso per l'articolo 01.P25.C00 010 - 20% per l'articolo 01.P25.C00 015 - 25% per l'articolo 01.P25.C00 020 - 3% per l'articolo 01.P25.C00 025) / - Per un periodo di tempo fino a 30 giorni	m³		53,71
01.P25.C00.015	Nolo di legname di qualunque forma, dimensione o grado di lavorazione (pali, puntoni, travi, travetti, barotti, tavole, ecc) occorrenti per la formazione di steccati e tavolati o per puntellamenti. (il prezzo e' determinato in base al 12% dell'articolo 01.P15.A20 005 per l'articolo 01.P25.C00 005- 16% dello stesso per l'articolo 01.P25.C00 010 - 20% per l'articolo 01.P25.C00 015 - 25% per l'articolo 01.P25.C00 020 - 3% per l'articolo 01.P25.C00 025) / - Per un periodo di tempo fino a 60 giorni	m³		67,05
01.P25.C00.020	Nolo di legname di qualunque forma, dimensione o grado di lavorazione (pali, puntoni, travi, travetti, barotti, tavole, ecc) occorrenti per la formazione di steccati e tavolati o per puntellamenti. (il prezzo e' determinato in base al 12% dell'articolo 01.P15.A20 005 per l'articolo 01.P25.C00 005- 16% dello stesso per l'articolo 01.P25.C00 010 - 20% per l'articolo 01.P25.C00 015 - 25% per l'articolo 01.P25.C00 020 - 3% per l'articolo 01.P25.C00 025) / - Per un periodo di tempo fino a 90 giorni	m³		83,87
01.P25.C00.025	Nolo di legname di qualunque forma, dimensione o grado di lavorazione (pali, puntoni, travi, travetti, barotti, tavole, ecc) occorrenti per la formazione di steccati e tavolati o per puntellamenti. (il prezzo e' determinato in base al 12% dell'articolo 01.P15.A20 005 per l'articolo 01.P25.C00 005- 16% dello stesso per l'articolo 01.P25.C00 010 - 20% per l'articolo 01.P25.C00 015 - 25% per l'articolo 01.P25.C00 020 - 3% per l'articolo 01.P25.C00 025) / - Per ogni 15 giorni eccedenti i primi 90	m³		10,04
01.P25.C10.005	Nolo di legname di qualunque forma, dimensione o grado di lavorazione (pali, puntoni, travi, travetti, barotti, tavole, ecc) occorrenti per la formazione di ponteggi esterni. (il prezzo e' determinato in base al 10% dell'articolo 01.P15.A20 005 per l'articolo 01.P25.C10 005 - 12% dello stesso per l'articolo 01.P25.C10 010 - 16% per l'articolo 01.P25.C10 015 - 20% per l'articolo 01.P25.C10 020 - 2% per l'articolo 01.P25.C10 025) / - Per un periodo di tempo fino a 15 giorni	m³		33,55
01.P25.C10.010	Nolo di legname di qualunque forma, dimensione o grado di lavorazione (pali, puntoni, travi, travetti, barotti, tavole, ecc) occorrenti per la formazione di ponteggi esterni. (il prezzo e' determinato in base al 10% dell'articolo 01.P15.A20 005 per l'articolo 01.P25.C10 005 - 12% dello stesso per l'articolo 01.P25.C10 010 - 16% per l'articolo 01.P25.C10 015 - 20% per l'articolo 01.P25.C10 020 - 2% per l'articolo 01.P25.C10 025) / - Per un periodo di tempo fino a 30 giorni	m³		40,30
01.P25.C10.015	Nolo di legname di qualunque forma, dimensione o grado di lavorazione (pali, puntoni, travi, travetti, barotti, tavole, ecc) occorrenti per la formazione di ponteggi esterni. (il prezzo e' determinato in base al 10% dell'articolo 01.P15.A20 005 per l'articolo 01.P25.C10 005 - 12% dello stesso per l'articolo 01.P25.C10 010 - 16% per l'articolo 01.P25.C10 015 - 20% per l'articolo 01.P25.C10 020 - 2% per l'articolo 01.P25.C10 025) / - Per un periodo di tempo fino a 60 giorni	m³		53,66
01.P25.C10.020	Nolo di legname di qualunque forma, dimensione o grado di lavorazione (pali, puntoni, travi, travetti, barotti, tavole, ecc) occorrenti per la formazione di ponteggi esterni. (il prezzo e' determinato in base al 10% dell'articolo 01.P15.A20 005 per l'articolo 01.P25.C10 005 - 12% dello stesso per l'articolo 01.P25.C10 010 - 16% per l'articolo 01.P25.C10 015 - 20% per l'articolo 01.P25.C10 020 - 2% per l'articolo 01.P25.C10 025) / - Per un periodo di tempo fino a 90 giorni	m³		67,10
01.P25.C10.025	Nolo di legname di qualunque forma, dimensione o grado di lavorazione (pali, puntoni, travi, travetti, barotti, tavole, ecc) occorrenti per la formazione di ponteggi esterni. (il prezzo e' determinato in base al 10% dell'articolo 01.P15.A20 005 per l'articolo 01.P25.C10 005 - 12% dello stesso per l'articolo 01.P25.C10 010 - 16% per l'articolo 01.P25.C10 015 - 20% per l'articolo 01.P25.C10 020 - 2% per l'articolo 01.P25.C10 025) / - Per ogni 15 giorni eccedenti i primi 90	m³		6,70
01.P25.C15.005	Nolo di piano di lavoro costituito da assito realizzato con tavoloni dello spessore di cm 5, sottopiano formato da struttura in tubo - giunto di qualsiasi forma e progetto, appoggiata su strade veicolari, ferrate, piani campagna o all'interno di manufatti stradali, compreso ogni onere per il trasporto, montaggio e smontaggio. la misurazione viene effettuata in proiezione orizzontale per l'effettiva superficie del piano di lavoro / - Fino a m 5 di altezza per i primi 30 giorni	m²		30,02
01.P25.C15.010	Nolo di piano di lavoro costituito da assito realizzato con tavoloni dello spessore di cm 5, sottopiano formato da struttura in tubo - giunto di qualsiasi forma e progetto, appoggiata su strade veicolari, ferrate, piani campagna o all'interno di manufatti stradali, compreso ogni onere per il trasporto, montaggio e smontaggio. la misurazione viene effettuata in proiezione orizzontale per l'effettiva superficie del piano di lavoro / - Fino a m 5 di alt. per ogni mese oltre il primo	m²		3,47
01.P25.C15.015	Nolo di piano di lavoro costituito da assito realizzato con tavoloni dello spessore di cm 5, sottopiano formato da struttura in tubo - giunto di qualsiasi forma e progetto, appoggiata su strade veicolari, ferrate, piani campagna o all'interno di manufatti stradali, compreso ogni onere per il trasporto, montaggio e smontaggio. la misurazione viene effettuata in proiezione orizzontale per l'effettiva superficie del piano di lavoro / - Fino a m 10 di altezza per i primi 30 giorni	m²		47,92
01.P25.C15.020	Nolo di piano di lavoro costituito da assito realizzato con tavoloni dello spessore di cm 5, sottopiano formato da struttura in tubo - giunto di qualsiasi forma e progetto, appoggiata su strade veicolari, ferrate, piani campagna o all'interno di manufatti stradali, compreso ogni onere per il trasporto, montaggio e smontaggio. la misurazione viene effettuata in proiezione orizzontale per l'effettiva superficie del piano di lavoro / - Fino a m 10 di h - per ogni mese oltre il primo	m²		5,49
01.P25.C15.025	Nolo di piano di lavoro costituito da assito realizzato con tavoloni dello spessore di cm 5, sottopiano formato da struttura in tubo - giunto di qualsiasi forma e progetto, appoggiata su strade veicolari, ferrate, piani campagna o all'interno di manufatti stradali, compreso ogni onere per il trasporto, montaggio e smontaggio. la misurazione viene effettuata in proiezione orizzontale per l'effettiva superficie del piano di lavoro / - Fino a m 20 di altezza per i primi 30 giorni	m²		64,86
01.P25.C15.030	Nolo di piano di lavoro costituito da assito realizzato con tavoloni dello spessore di cm 5, sottopiano formato da struttura in tubo - giunto di qualsiasi forma e progetto, appoggiata su strade veicolari, ferrate, piani campagna o all'interno di manufatti stradali, compreso ogni onere per il trasporto, montaggio e smontaggio. la misurazione viene effettuata in proiezione orizzontale per l'effettiva superficie del piano di lavoro / - Fino a m 20 di h per ogni mese oltre il primo	m²		8,45
01.P25.C17.005	Nolo di piano di lavoro costituito da tavole metalliche, sottopiano formato con ponteggio tubolare multidirezionale in montanti modulari con rosette a più fori ad essi solidali, alle quali vengono collegati correnti e diagonali in opera, di qualsiasi forma e progetto, appoggiato su strade veicolari, ferrate, piani campagna o all'interno di manufatti stradali, compreso ogni onere per il trasporto, montaggio e smontaggio. La misurazione viene effettuata a metro cubo. / - fino a 10 m di altezza per i primi 30 giorni	m³		7,08
01.P25.C17.010	Nolo di piano di lavoro costituito da tavole metalliche, sottopiano formato con ponteggio tubolare multidirezionale in montanti modulari con rosette a più fori ad essi solidali, alle quali vengono collegati correnti e diagonali in opera, di qualsiasi forma e progetto, appoggiato su strade veicolari, ferrate, piani campagna o all'interno di manufatti stradali, compreso ogni onere per il trasporto, montaggio e smontaggio. La misurazione viene effettuata a metro cubo. / - fino a 10 m di altezza per ogni mese oltre il primo	m³		0,89
01.P25.C17.015	Nolo di piano di lavoro costituito da tavole metalliche, sottopiano formato con ponteggio tubolare multidirezionale in montanti modulari con rosette a più fori ad essi solidali, alle quali vengono collegati correnti e diagonali in opera, di qualsiasi forma e progetto, appoggiato su strade veicolari, ferrate, piani campagna o all'interno di manufatti stradali, compreso ogni onere per il trasporto, montaggio e smontaggio. La misurazione viene effettuata a metro cubo. / - fino a m 20 di altezza per i primi 30 giorni	m³		7,74
01.P25.C17.020	Nolo di piano di lavoro costituito da tavole metalliche, sottopiano formato con ponteggio tubolare multidirezionale in montanti modulari con rosette a più fori ad essi solidali, alle quali vengono collegati correnti e diagonali in opera, di qualsiasi forma e progetto, appoggiato su strade veicolari, ferrate, piani campagna o all'interno di manufatti stradali, compreso ogni onere per il trasporto, montaggio e smontaggio. La misurazione viene effettuata a metro cubo. / - fino a m 20 di altezza per ogni mese oltre al primo	m³		1,15
01.P25.C18.005	Nolo di piano di lavoro sospeso costituito da assito realizzato con tavoloni dello spessore di cm 5, compreso il sottopiano formato da struttura in tubo - giunto di qualsiasi forma e progetto ancorato all'intradosso della struttura di un ponte o viadotto od alle sovrastrutture degli stessi (marciapiedi, cornicioni, parapetti), comprese le eventuali opere protettive complementari quali reti di diversa natura, teloni ecc., compreso ogni onere per il trasporto, montaggio e smontaggio. la misurazione viene effettuata in proiezione orizzontale per l'effettiva superficie del piano di lavoro / - Per i primi trenta giorni	m²		64,86
01.P25.C18.010	Nolo di piano di lavoro sospeso costituito da assito realizzato con tavoloni dello spessore di cm 5, compreso il sottopiano formato da struttura in tubo - giunto di qualsiasi forma e progetto ancorato all'intradosso della struttura di un ponte o viadotto od alle sovrastrutture degli stessi (marciapiedi, cornicioni, parapetti), comprese le eventuali opere protettive complementari quali reti di diversa natura, teloni ecc., compreso ogni onere per il trasporto, montaggio e smontaggio. la misurazione viene effettuata in proiezione orizzontale per l'effettiva superficie del piano di lavoro / - Per ogni mese oltre il primo	m²		8,48
01.P25.C19.005	Nolo di piano di lavoro sospeso costituito da tavole metalliche, sottopiano formato con ponteggio tubolare multidirezionale in montanti modulari con rosette a più fori ad essi solidali, alle quali vengono collegati correnti e diagonali in opera, di qualsiasi forma e progetto, ancorato all'intradosso della struttura di un ponte o viadotto od alle sovrastrutture degli stessi (marciapiedi, cornicioni, parapetti), comprese le eventuali opere protettive complementari quali reti di diversa natura, teloni etc, compreso ogni onere per il trasporto, montaggio e smontaggio. La misurazione viene effettuata a metro cubo. / - per i primi 30 giorni	m³		12,92
01.P25.C19.010	Nolo di piano di lavoro sospeso costituito da tavole metalliche, sottopiano formato con ponteggio tubolare multidirezionale in montanti modulari con rosette a più fori ad essi solidali, alle quali vengono collegati correnti e diagonali in opera, di qualsiasi forma e progetto, ancorato all'intradosso della struttura di un ponte o viadotto od alle sovrastrutture degli stessi (marciapiedi, cornicioni, parapetti), comprese le eventuali opere protettive complementari quali reti di diversa natura, teloni etc, compreso ogni onere per il trasporto, montaggio e smontaggio. La misurazione viene effettuata a metro cubo. / - per ogni mese oltre il primo	m³		1,15
01.P25.C20.005	Nolo di piano di lavoro, in legno, regolamentare compreso la struttura di sostegno, l'approntamento e il disarmo sino a m 3 di altezza per un periodo di 30 giorni misurato in proiezione orizzontale	m²		6,58
01.P25.C25.005	Nolo di piano di lavoro, in legno, regolamentare per ogni mese oltre il primo, misurato in proiezione orizzontale	m²		0,87
01.P25.C30.005	Barriera composta di cavalletti di sbarramento regolamentari, secondo le prescrizioni del capitolato speciale, per ogni giorno di affitto, compreso ogni compenso per il collocamento, la manutenzione e la rimozione	m		0,89
01.P25.C40.005	Lanterna omologata, a luce rossa o gialla, per segnale d'ingombro, alimentata con accumulatore, compreso l'occorrente per il funzionamento, la mano d'opera necessaria al posizionamento e alla sorveglianza notturna / - Per ogni notte	cad		2,93
01.P25.C50.005	Transenne per cantieri stradali dotate di luce rossa fissa e gialla ad intermittenza, luci garantite da apparecchiatura automatica, con montaggio ed innesto, verniciate a strisce regolamentari bianche e rosse, compreso ogni compenso per il collocamento, il perfetto funzionamento, e la rimozione, per ogni giorno d'affitto	m		1,23
01.P25.C60.005	Carrozzone o carovana per custodi attrezzi e materiali, compresa ogni spesa per il trasporto sul luogo d'impiego ed il successivo rientro	d		5,16
01.P25.E00.005	Nolo di ponteggio elettrico autosollevante ad innesti, ancorabile alla parete, altezza raggiungibile fino a m 100 circa, ad una sola coppia di montanti, con velocita' di sollevamento di m 8 al minuto, carrellato e trainabile ad una velocita' inferiore a 15 km orari / - Con piano di lavoro di m 3, 50x1, 50 - port.kg 1000	d		81,21
01.P25.E10.005	Montaggio e smontaggio di ponteggio elettrico autosollevante ad una sola coppia di montanti, con piano di lavoro di m 3, 50x1, 50, portata kg 1000 ed altezza raggiungibile fino a m 100 circa / - Per la base fino a m 10 d'altezza	cad		220,14
01.P25.E10.010	Montaggio e smontaggio di ponteggio elettrico autosollevante ad una sola coppia di montanti, con piano di lavoro di m 3, 50x1, 50, portata kg 1000 ed altezza raggiungibile fino a m 100 circa / - Per ogni metro di altezza oltre i 10 metri	m		5,07
01.P25.E20.005	Nolo di ponteggio elettrico autosollevante ad innesti, ancorabile alla parete, altezza raggiungibile fino a m 100 circa, a due coppie di montanti, con velocita' di sollevamento di m 4al minuto, munito di elementi telescopici disposti sotto il tavolame da calpestio per coprire le rientranze degli edifici / - Con piano di lavoro di m 17x1.20 - port. kg 2000	d		141,83
01.P25.E25.005	Nolo di ponteggio elettrico autosollevante ad innesti, ancorabile alla parete, altezza raggiungibile fino m 100 circa, a tre coppie di montanti, con velocità di sollevamento di m 4 al minuto, munito di elementi telescopici disposti sotto il tavolame da calpestio per coprire le rientranze degli edifici / - Con piano di lavoro di m 29x1, 20 - port. kg 3400	d		226,41
01.P25.E30.005	Montaggio e smontaggio di ponteggio elettrico autosollevante a due coppie di montanti con piano di lavoro di m 17x1, 20, portata kg 2000 ed altezza raggiungibile fino a m 100 circa / - Per la base fino a m 10 d'altezza	cad		419,66
01.P25.E30.010	Montaggio e smontaggio di ponteggio elettrico autosollevante a due coppie di montanti con piano di lavoro di m 17x1, 20, portata kg 2000 ed altezza raggiungibile fino a m 100 circa / - Per ogni metro di altezza oltre i 10 metri	m		10,06
01.P25.E40.005	Montaggio e smontaggio di ponteggio elettrico autosollevante a tre coppie di montanti con piano di lavoro di m 29x1, 20, portata kg 3400 ed altezza raggiungibile fino a m 100 circa / - Per la base fino a m 10 d'altezza	cad		628,93
01.P25.E40.010	Montaggio e smontaggio di ponteggio elettrico autosollevante a tre coppie di montanti con piano di lavoro di m 29x1, 20, portata kg 3400 ed altezza raggiungibile fino a m 100 circa / - Per ogni metro di altezza oltre i 10 metri	m		18,98
01.P25.E80.005	Nolo di ponteggio elettrico autosollevante ad innesti, ancorabile alla parete, altezza raggiungibile fino a m 27 circa, a due coppie di montanti, con velocita' di sollevamento di m 4.5 al minuto, munito di elementi telescopici disposti sotto il tavolame da calpestio per coprire le rientranze degli edifici / - Con piano di lavoro di m 11x1, 2 - port. kg 900	d		80,54
01.P25.E90.005	Montaggio e smontaggio di ponteggio elettrico autosollevante a due coppie di montanti con piano di lavoro di m 11x1, 2 - portata kg 900 ed altezza raggiungibile fino a m 27 circa / - Per la base fino a m 10 d'altezza	cad		283,02
01.P25.E90.010	Montaggio e smontaggio di ponteggio elettrico autosollevante a due coppie di montanti con piano di lavoro di m 11x1, 2 - portata kg 900 ed altezza raggiungibile fino a m 27 circa / - Per ogni metro di altezza oltre i 10 metri	m		6,29
01.P25.F10.010	Nolo pannelli metallici per casseratura	m²		109,06
01.P26	TRASPORTI / (Nel costo dei trasporti sono da considerare compresi, oltre il nolo dell'autocarro, tutti gli oneri connessi per il tempo di effettivo impiego quali: autista, carburante, lubrificante, assicurazioni etc.)
01.P26.A10.005	Trasporto di materiali di scavo o di rifiuto agli scarichi compreso il carico con paleggio manuale	m³		25,65
01.P26.A20.005	Trasporto di materiali di qualsiasi natura dai luoghi di magazzinaggio ai cantieri di costruzione o viceversa con qualunque mezzo, compreso il carico e lo scarico	q		2,11
01.P26.A25.005	Trasporto di materie di spurgo dai luoghi di estrazione ad impianto di trattamento autorizzato, compreso carico, scarico e sistemazione / - Fino alla distanza di km 5	m³		11,80
01.P26.A25.010	Trasporto di materie di spurgo dai luoghi di estrazione ad impianto di trattamento autorizzato, compreso carico, scarico e sistemazione / - Per ogni km in piu'	m³		1,16
01.P26.A40.005	Trasporto entro cantiere con carriola a mano, compreso il carico a mano del materiale da trasportare	m³		20,57
01.P26.A45.005	Trasporto ad impianto di trattamento autorizzato di materie di scavo caricate direttamente sugli appositi mezzi di trasporto all'atto stesso dell'estrazione con mezzi meccanici (pala meccanica, draga, escavatore, ecc.)	m³		7,05
01.P26.A50.005	Trasporto di materiale di scavo entro cantiere	m³		2,14
01.P26.A60.010	Trasporto e scarico di materiale di scavo, demolizione e/o rifiuto ad impianto di trattamento autorizzato, esclusi i relativi oneri e tributi se dovuti. / - In impianto di trattamento autorizzato, fino alla distanza di 5 km	m³		1,75	50,76%	0,89
01.P26.A60.020	Trasporto e scarico di materiale di scavo, demolizione e/o rifiuto ad impianto di trattamento autorizzato, esclusi i relativi oneri e tributi se dovuti. / - In impianto di trattamento autorizzato, da 5 km fino a 10 km di distanza	m³		2,99	50,67%	1,52
01.P26.A60.030	Trasporto e scarico di materiale di scavo, demolizione e/o rifiuto ad impianto di trattamento autorizzato, esclusi i relativi oneri e tributi se dovuti. / - In impianto di trattamento autorizzato, da 10 km fino a 30 km di distanza	m³		5,18	50,62%	2,62
01.P26.A60.040	Trasporto e scarico di materiale di scavo, demolizione e/o rifiuto ad impianto di trattamento autorizzato, esclusi i relativi oneri e tributi se dovuti. / - Incremento per distanze superiori ai 30 km, per ogni chilometro	m³		0,21	52,33%	0,11
01.P26.A70.005	Trasporto di rotaie, masselli, guide lastroni e pietra da taglio in genere dal luogo di deposito al luogo d'impiego e viceversa, compreso il carico, lo scarico, e la garanzia contro le rotture. La pietra da taglio trasportata come sopra, per il calcolo della cubatura, sarà considerata dello spessore di cm 14 e 16 per i masselli denominati rispettivamente sottili e normali, e dello spessore di cm 22 e 24 per le rotaie rispettivamente di larghezza di cm 60 e 70, tanto per il materiale nuovo quanto per quello usato. per i cordoni denominati da 30 sarà considerata la sezione di cm 30 x 25. per le guide lo spessore sarà sempre considerato di cm 6 o 9 o 12 e cioè uguale alla larghezza della parte superiore lavorata. per le lastre di marciapiede in pietra di Luserna lo spessore sarà calcolato di cm 12. il computo della cubatura sarà fatto in base alla superficie effettiva del lastricato o dei binari di rotaie in opera anche se i lavori di posa sono eseguiti dal comune in economia o a mezzo di altra impresa; per quantitativi uguali o superiori a m³ 3 / - Escluso l'accatastamento	m³		31,57
01.P26.A70.010	Trasporto di rotaie, masselli, guide lastroni e pietra da taglio in genere dal luogo di deposito al luogo d'impiego e viceversa, compreso il carico, lo scarico, e la garanzia contro le rotture. La pietra da taglio trasportata come sopra, per il calcolo della cubatura, sarà considerata dello spessore di cm 14 e 16 per i masselli denominati rispettivamente sottili e normali, e dello spessore di cm 22 e 24 per le rotaie rispettivamente di larghezza di cm 60 e 70, tanto per il materiale nuovo quanto per quello usato. per i cordoni denominati da 30 sarà considerata la sezione di cm 30 x 25. per le guide lo spessore sarà sempre considerato di cm 6 o 9 o 12 e cioè uguale alla larghezza della parte superiore lavorata. per le lastre di marciapiede in pietra di Luserna lo spessore sarà calcolato di cm 12. il computo della cubatura sarà fatto in base alla superficie effettiva del lastricato o dei binari di rotaie in opera anche se i lavori di posa sono eseguiti dal comune in economia o a mezzo di altra impresa; per quantitativi uguali o superiori a m³ 3 / - Compreso l'accatastamento	m³		39,11
01.P26.A80.005	Trasporto di scapoli di cava per la formazione di murature, drenaggi, cunette, ecc. compreso il carico e lo scarico, misurato sull'autocarro	m³		24,06
01.P26.A90.005	Trasporto di materiali di qualsiasi genere non compresi negli articoli precedenti, o contenuti in sacchi, fusti di legno o ferro od in imballaggi qualsiasi e trasporto di barriere metalliche protettive e di materiali di piccole dimensioni, blocchetti di porfido, ecc., compreso il carico e lo scarico	q		2,05
01.P26.B00.005	Carico di materiali sciolti di qualsiasi provenienza sul mezzo di trasporto / - Eseguito con mezzo meccanico	m³		2,20
01.P26.B00.010	Carico di materiali sciolti di qualsiasi provenienza sul mezzo di trasporto / - Eseguito a mano	m³		11,54
01.P26.C00.010	Trasporto calcestruzzo con autobetoniera / - Fino a m³ 8	h		96,94
01.P27	MATERIALI PER AREE VERDI
01.P27.A10.005	Fornitura compreso il trasporto e lo scarico sul luogo del piantamento delle sottoelencate specie arboree. c=circonferenza del tronco in centimetri misurata a metri 1.00 da terra h=altezza complessiva della pianta dal colletto v=pianta fornita in vaso z=pianta fornita in zolla ha=altezza da terra del palco di rami inferiore / - Acer campestre cfr=10-12 ha=2.20 z	cad		42,40
01.P27.A10.007	Fornitura compreso il trasporto e lo scarico sul luogo del piantamento delle sottoelencate specie arboree. c=circonferenza del tronco in centimetri misurata a metri 1.00 da terra h=altezza complessiva della pianta dal colletto v=pianta fornita in vaso z=pianta fornita in zolla ha=altezza da terra del palco di rami inferiore / - Acer campestre cfr=20-25 ha=2.20 z	cad		303,76
01.P27.A10.010	Fornitura compreso il trasporto e lo scarico sul luogo del piantamento delle sottoelencate specie arboree. c=circonferenza del tronco in centimetri misurata a metri 1.00 da terra h=altezza complessiva della pianta dal colletto v=pianta fornita in vaso z=pianta fornita in zolla ha=altezza da terra del palco di rami inferiore / - Acer campestre h=2.00-2.50 vestito z	cad		28,44
01.P27.A10.015	Fornitura compreso il trasporto e lo scarico sul luogo del piantamento delle sottoelencate specie arboree. c=circonferenza del tronco in centimetri misurata a metri 1.00 da terra h=altezza complessiva della pianta dal colletto v=pianta fornita in vaso z=pianta fornita in zolla ha=altezza da terra del palco di rami inferiore / - Acer campestre h=3.00-3.50 vestito z	cad		75,89
01.P27.A10.025	Fornitura compreso il trasporto e lo scarico sul luogo del piantamento delle sottoelencate specie arboree. c=circonferenza del tronco in centimetri misurata a metri 1.00 da terra h=altezza complessiva della pianta dal colletto v=pianta fornita in vaso z=pianta fornita in zolla ha=altezza da terra del palco di rami inferiore / - Acer neg.varieta' argenteovar.cfr=10-12 ha=2.00 z	cad		41,76
01.P27.A10.027	Fornitura compreso il trasporto e lo scarico sul luogo del piantamento delle sottoelencate specie arboree. c=circonferenza del tronco in centimetri misurata a metri 1.00 da terra h=altezza complessiva della pianta dal colletto v=pianta fornita in vaso z=pianta fornita in zolla ha=altezza da terra del palco di rami inferiore / - Acer neg.varieta'argenteovar.cfr=20-25 ha=2.20 z	cad		259,77
01.P27.A10.030	Fornitura compreso il trasporto e lo scarico sul luogo del piantamento delle sottoelencate specie arboree. c=circonferenza del tronco in centimetri misurata a metri 1.00 da terra h=altezza complessiva della pianta dal colletto v=pianta fornita in vaso z=pianta fornita in zolla ha=altezza da terra del palco di rami inferiore / - Acer negundo cfr=10-12 ha=2.20 z	cad		30,37
01.P27.A10.032	Fornitura compreso il trasporto e lo scarico sul luogo del piantamento delle sottoelencate specie arboree. c=circonferenza del tronco in centimetri misurata a metri 1.00 da terra h=altezza complessiva della pianta dal colletto v=pianta fornita in vaso z=pianta fornita in zolla ha=altezza da terra del palco di rami inferiore / - Acer negundo cfr=20-25 ha=2.20 z	cad		153,50
01.P27.A10.040	Fornitura compreso il trasporto e lo scarico sul luogo del piantamento delle sottoelencate specie arboree. c=circonferenza del tronco in centimetri misurata a metri 1.00 da terra h=altezza complessiva della pianta dal colletto v=pianta fornita in vaso z=pianta fornita in zolla ha=altezza da terra del palco di rami inferiore / - Acer platan.faassen's black cfr=10-12 ha=2.20 z	cad		66,44
01.P27.A10.042	Fornitura compreso il trasporto e lo scarico sul luogo del piantamento delle sottoelencate specie arboree. c=circonferenza del tronco in centimetri misurata a metri 1.00 da terra h=altezza complessiva della pianta dal colletto v=pianta fornita in vaso z=pianta fornita in zolla ha=altezza da terra del palco di rami inferiore / - Acer platan.faassen's black cfr=20-25 ha=2.50 z	cad		303,76
01.P27.A10.045	Fornitura compreso il trasporto e lo scarico sul luogo del piantamento delle sottoelencate specie arboree. c=circonferenza del tronco in centimetri misurata a metri 1.00 da terra h=altezza complessiva della pianta dal colletto v=pianta fornita in vaso z=pianta fornita in zolla ha=altezza da terra del palco di rami inferiore / - Acer platanoides cfr=10-12 ha=2.20 z	cad		44,34
01.P27.A10.050	Fornitura compreso il trasporto e lo scarico sul luogo del piantamento delle sottoelencate specie arboree. c=circonferenza del tronco in centimetri misurata a metri 1.00 da terra h=altezza complessiva della pianta dal colletto v=pianta fornita in vaso z=pianta fornita in zolla ha=altezza da terra del palco di rami inferiore / - Acer platanoides cfr=20-25 ha=3.50 z	cad		284,45
01.P27.A10.055	Fornitura compreso il trasporto e lo scarico sul luogo del piantamento delle sottoelencate specie arboree. c=circonferenza del tronco in centimetri misurata a metri 1.00 da terra h=altezza complessiva della pianta dal colletto v=pianta fornita in vaso z=pianta fornita in zolla ha=altezza da terra del palco di rami inferiore / - Acer platanoides globosum cfr=10-12 ha=2.20 z	cad		79,00
01.P27.A10.060	Fornitura compreso il trasporto e lo scarico sul luogo del piantamento delle sottoelencate specie arboree. c=circonferenza del tronco in centimetri misurata a metri 1.00 da terra h=altezza complessiva della pianta dal colletto v=pianta fornita in vaso z=pianta fornita in zolla ha=altezza da terra del palco di rami inferiore / - Acer platanoides globosum cfr=20-25 ha=3.50 z	cad		329,53
01.P27.A10.065	Fornitura compreso il trasporto e lo scarico sul luogo del piantamento delle sottoelencate specie arboree. c=circonferenza del tronco in centimetri misurata a metri 1.00 da terra h=altezza complessiva della pianta dal colletto v=pianta fornita in vaso z=pianta fornita in zolla ha=altezza da terra del palco di rami inferiore / - Acer pseudoplatanus cfr=10-12 ha=2.20 z	cad		44,34
01.P27.A10.070	Fornitura compreso il trasporto e lo scarico sul luogo del piantamento delle sottoelencate specie arboree. c=circonferenza del tronco in centimetri misurata a metri 1.00 da terra h=altezza complessiva della pianta dal colletto v=pianta fornita in vaso z=pianta fornita in zolla ha=altezza da terra del palco di rami inferiore / - Acer pseudoplatanus cfr=20-25 ha=3.50 z	cad		220,05
01.P27.A10.075	Fornitura compreso il trasporto e lo scarico sul luogo del piantamento delle sottoelencate specie arboree. c=circonferenza del tronco in centimetri misurata a metri 1.00 da terra h=altezza complessiva della pianta dal colletto v=pianta fornita in vaso z=pianta fornita in zolla ha=altezza da terra del palco di rami inferiore / - Acer rubrum;ginnala;griseum cfr=10-12 ha=2.00 z	cad		94,04
01.P27.A10.080	Fornitura compreso il trasporto e lo scarico sul luogo del piantamento delle sottoelencate specie arboree. c=circonferenza del tronco in centimetri misurata a metri 1.00 da terra h=altezza complessiva della pianta dal colletto v=pianta fornita in vaso z=pianta fornita in zolla ha=altezza da terra del palco di rami inferiore / - Acer rubrum;ginnala;griseum h=3.00-3.50 cesp. z	cad		119,15
01.P27.A10.085	Fornitura compreso il trasporto e lo scarico sul luogo del piantamento delle sottoelencate specie arboree. c=circonferenza del tronco in centimetri misurata a metri 1.00 da terra h=altezza complessiva della pianta dal colletto v=pianta fornita in vaso z=pianta fornita in zolla ha=altezza da terra del palco di rami inferiore / - Acer saccharinum s."wieri" cfr=10-12 ha=2.20 z	cad		44,34
01.P27.A10.090	Fornitura compreso il trasporto e lo scarico sul luogo del piantamento delle sottoelencate specie arboree. c=circonferenza del tronco in centimetri misurata a metri 1.00 da terra h=altezza complessiva della pianta dal colletto v=pianta fornita in vaso z=pianta fornita in zolla ha=altezza da terra del palco di rami inferiore / - Acer saccharinum s."wieri" cfr=20-25 ha=3.50 z	cad		240,44
01.P27.A10.095	Fornitura compreso il trasporto e lo scarico sul luogo del piantamento delle sottoelencate specie arboree. c=circonferenza del tronco in centimetri misurata a metri 1.00 da terra h=altezza complessiva della pianta dal colletto v=pianta fornita in vaso z=pianta fornita in zolla ha=altezza da terra del palco di rami inferiore / - Acer saccharinum s."wieri" h=2.00-2.50 cesp. z	cad		25,33
01.P27.A10.100	Fornitura compreso il trasporto e lo scarico sul luogo del piantamento delle sottoelencate specie arboree. c=circonferenza del tronco in centimetri misurata a metri 1.00 da terra h=altezza complessiva della pianta dal colletto v=pianta fornita in vaso z=pianta fornita in zolla ha=altezza da terra del palco di rami inferiore / - Acer saccharinum pyramidale h=3.00-3.50 z	cad		94,89
01.P27.A10.105	Fornitura compreso il trasporto e lo scarico sul luogo del piantamento delle sottoelencate specie arboree. c=circonferenza del tronco in centimetri misurata a metri 1.00 da terra h=altezza complessiva della pianta dal colletto v=pianta fornita in vaso z=pianta fornita in zolla ha=altezza da terra del palco di rami inferiore / - Acer saccharinum in varieta' h=4.00-4.50 cesp. z	cad		112,70
01.P27.A10.110	Fornitura compreso il trasporto e lo scarico sul luogo del piantamento delle sottoelencate specie arboree. c=circonferenza del tronco in centimetri misurata a metri 1.00 da terra h=altezza complessiva della pianta dal colletto v=pianta fornita in vaso z=pianta fornita in zolla ha=altezza da terra del palco di rami inferiore / - Aesculus hippocastanum cfr=10-12 ha=2.20 z	cad		44,34
01.P27.A10.115	Fornitura compreso il trasporto e lo scarico sul luogo del piantamento delle sottoelencate specie arboree. c=circonferenza del tronco in centimetri misurata a metri 1.00 da terra h=altezza complessiva della pianta dal colletto v=pianta fornita in vaso z=pianta fornita in zolla ha=altezza da terra del palco di rami inferiore / - Aesculus hippocastanum cfr=20-25 ha=3.50 z	cad		209,31
01.P27.A10.125	Fornitura compreso il trasporto e lo scarico sul luogo del piantamento delle sottoelencate specie arboree. c=circonferenza del tronco in centimetri misurata a metri 1.00 da terra h=altezza complessiva della pianta dal colletto v=pianta fornita in vaso z=pianta fornita in zolla ha=altezza da terra del palco di rami inferiore / - Aesculus x carnea "briotii" cfr=10-12 ha=2.20 z	cad		73,31
01.P27.A10.130	Fornitura compreso il trasporto e lo scarico sul luogo del piantamento delle sottoelencate specie arboree. c=circonferenza del tronco in centimetri misurata a metri 1.00 da terra h=altezza complessiva della pianta dal colletto v=pianta fornita in vaso z=pianta fornita in zolla ha=altezza da terra del palco di rami inferiore / - Aesculus x carnea cfr=20-25 ha=3.50 z	cad		303,76
01.P27.A10.135	Fornitura compreso il trasporto e lo scarico sul luogo del piantamento delle sottoelencate specie arboree. c=circonferenza del tronco in centimetri misurata a metri 1.00 da terra h=altezza complessiva della pianta dal colletto v=pianta fornita in vaso z=pianta fornita in zolla ha=altezza da terra del palco di rami inferiore / - Ailanthus glandulosa cfr=10-12 ha=2.20 z	cad		28,44
01.P27.A10.140	Fornitura compreso il trasporto e lo scarico sul luogo del piantamento delle sottoelencate specie arboree. c=circonferenza del tronco in centimetri misurata a metri 1.00 da terra h=altezza complessiva della pianta dal colletto v=pianta fornita in vaso z=pianta fornita in zolla ha=altezza da terra del palco di rami inferiore / - Albizzia julibrissin cfr=10-12 ha=2.20 z	cad		50,89
01.P27.A10.145	Fornitura compreso il trasporto e lo scarico sul luogo del piantamento delle sottoelencate specie arboree. c=circonferenza del tronco in centimetri misurata a metri 1.00 da terra h=altezza complessiva della pianta dal colletto v=pianta fornita in vaso z=pianta fornita in zolla ha=altezza da terra del palco di rami inferiore / - Albizzia julibrissin cfr=20-25 ha=2.20 z	cad		246,88
01.P27.A10.150	Fornitura compreso il trasporto e lo scarico sul luogo del piantamento delle sottoelencate specie arboree. c=circonferenza del tronco in centimetri misurata a metri 1.00 da terra h=altezza complessiva della pianta dal colletto v=pianta fornita in vaso z=pianta fornita in zolla ha=altezza da terra del palco di rami inferiore / - Alnus glutinosa;incana cfr=10-12 z	cad		39,29
01.P27.A10.155	Fornitura compreso il trasporto e lo scarico sul luogo del piantamento delle sottoelencate specie arboree. c=circonferenza del tronco in centimetri misurata a metri 1.00 da terra h=altezza complessiva della pianta dal colletto v=pianta fornita in vaso z=pianta fornita in zolla ha=altezza da terra del palco di rami inferiore / - Betula pendula "youngii" cfr=10-12 z	cad		72,78
01.P27.A10.160	Fornitura compreso il trasporto e lo scarico sul luogo del piantamento delle sottoelencate specie arboree. c=circonferenza del tronco in centimetri misurata a metri 1.00 da terra h=altezza complessiva della pianta dal colletto v=pianta fornita in vaso z=pianta fornita in zolla ha=altezza da terra del palco di rami inferiore / - Betula verrucosa pendula cfr=10-12 z	cad		48,08
01.P27.A10.165	Fornitura compreso il trasporto e lo scarico sul luogo del piantamento delle sottoelencate specie arboree. c=circonferenza del tronco in centimetri misurata a metri 1.00 da terra h=altezza complessiva della pianta dal colletto v=pianta fornita in vaso z=pianta fornita in zolla ha=altezza da terra del palco di rami inferiore / - Betula verrucosa pendula cfr=20-25 z	cad		215,76
01.P27.A10.170	Fornitura compreso il trasporto e lo scarico sul luogo del piantamento delle sottoelencate specie arboree. c=circonferenza del tronco in centimetri misurata a metri 1.00 da terra h=altezza complessiva della pianta dal colletto v=pianta fornita in vaso z=pianta fornita in zolla ha=altezza da terra del palco di rami inferiore / - Betula verrucosa h=3.50-4.00 cesp 3-4 tronchi z	cad		82,24
01.P27.A10.175	Fornitura compreso il trasporto e lo scarico sul luogo del piantamento delle sottoelencate specie arboree. c=circonferenza del tronco in centimetri misurata a metri 1.00 da terra h=altezza complessiva della pianta dal colletto v=pianta fornita in vaso z=pianta fornita in zolla ha=altezza da terra del palco di rami inferiore / - Carpinus betulus cfr=10-12 z	cad		89,84
01.P27.A10.180	Fornitura compreso il trasporto e lo scarico sul luogo del piantamento delle sottoelencate specie arboree. c=circonferenza del tronco in centimetri misurata a metri 1.00 da terra h=altezza complessiva della pianta dal colletto v=pianta fornita in vaso z=pianta fornita in zolla ha=altezza da terra del palco di rami inferiore / - Carpinus betulus cfr=20-25 z	cad		259,77
01.P27.A10.185	Fornitura compreso il trasporto e lo scarico sul luogo del piantamento delle sottoelencate specie arboree. c=circonferenza del tronco in centimetri misurata a metri 1.00 da terra h=altezza complessiva della pianta dal colletto v=pianta fornita in vaso z=pianta fornita in zolla ha=altezza da terra del palco di rami inferiore / - Carpinus betulus h=1.00-1.50 r=3 cesp. z	cad		11,47
01.P27.A10.190	Fornitura compreso il trasporto e lo scarico sul luogo del piantamento delle sottoelencate specie arboree. c=circonferenza del tronco in centimetri misurata a metri 1.00 da terra h=altezza complessiva della pianta dal colletto v=pianta fornita in vaso z=pianta fornita in zolla ha=altezza da terra del palco di rami inferiore / - Carpinus betulus h=2.50-3.00 r=3 cesp. z	cad		48,08
01.P27.A10.195	Fornitura compreso il trasporto e lo scarico sul luogo del piantamento delle sottoelencate specie arboree. c=circonferenza del tronco in centimetri misurata a metri 1.00 da terra h=altezza complessiva della pianta dal colletto v=pianta fornita in vaso z=pianta fornita in zolla ha=altezza da terra del palco di rami inferiore / - Carpinus betulus pyramidalis h=1.50-2.00 z	cad		42,72
01.P27.A10.200	Fornitura compreso il trasporto e lo scarico sul luogo del piantamento delle sottoelencate specie arboree. c=circonferenza del tronco in centimetri misurata a metri 1.00 da terra h=altezza complessiva della pianta dal colletto v=pianta fornita in vaso z=pianta fornita in zolla ha=altezza da terra del palco di rami inferiore / - Carpinus betulus pyramidalis h=2.50-3.00 z	cad		84,16
01.P27.A10.205	Fornitura compreso il trasporto e lo scarico sul luogo del piantamento delle sottoelencate specie arboree. c=circonferenza del tronco in centimetri misurata a metri 1.00 da terra h=altezza complessiva della pianta dal colletto v=pianta fornita in vaso z=pianta fornita in zolla ha=altezza da terra del palco di rami inferiore / - Carpinus betulus pyramidalis h=4.00-4.50 z	cad		290,89
01.P27.A10.210	Fornitura compreso il trasporto e lo scarico sul luogo del piantamento delle sottoelencate specie arboree. c=circonferenza del tronco in centimetri misurata a metri 1.00 da terra h=altezza complessiva della pianta dal colletto v=pianta fornita in vaso z=pianta fornita in zolla ha=altezza da terra del palco di rami inferiore / - Castanea sativa cfr=10-12 z	cad		61,40
01.P27.A10.215	Fornitura compreso il trasporto e lo scarico sul luogo del piantamento delle sottoelencate specie arboree. c=circonferenza del tronco in centimetri misurata a metri 1.00 da terra h=altezza complessiva della pianta dal colletto v=pianta fornita in vaso z=pianta fornita in zolla ha=altezza da terra del palco di rami inferiore / - Castanea sativa h=2.00-2.50 r=3 cesp z	cad		47,45
01.P27.A10.220	Fornitura compreso il trasporto e lo scarico sul luogo del piantamento delle sottoelencate specie arboree. c=circonferenza del tronco in centimetri misurata a metri 1.00 da terra h=altezza complessiva della pianta dal colletto v=pianta fornita in vaso z=pianta fornita in zolla ha=altezza da terra del palco di rami inferiore / - Catalpa bignonioides cfr=10-12 ha=2.20 z	cad		43,05
01.P27.A10.225	Fornitura compreso il trasporto e lo scarico sul luogo del piantamento delle sottoelencate specie arboree. c=circonferenza del tronco in centimetri misurata a metri 1.00 da terra h=altezza complessiva della pianta dal colletto v=pianta fornita in vaso z=pianta fornita in zolla ha=altezza da terra del palco di rami inferiore / - Catalpa bignonioides cfr=20-25 ha=3.50 z	cad		227,56
01.P27.A10.230	Fornitura compreso il trasporto e lo scarico sul luogo del piantamento delle sottoelencate specie arboree. c=circonferenza del tronco in centimetri misurata a metri 1.00 da terra h=altezza complessiva della pianta dal colletto v=pianta fornita in vaso z=pianta fornita in zolla ha=altezza da terra del palco di rami inferiore / - Catalpa bungei cfr=10-12 z	cad		50,66
01.P27.A10.235	Fornitura compreso il trasporto e lo scarico sul luogo del piantamento delle sottoelencate specie arboree. c=circonferenza del tronco in centimetri misurata a metri 1.00 da terra h=altezza complessiva della pianta dal colletto v=pianta fornita in vaso z=pianta fornita in zolla ha=altezza da terra del palco di rami inferiore / - Celtis australis cfr=10-12 ha=2.20 z	cad		48,08
01.P27.A10.240	Fornitura compreso il trasporto e lo scarico sul luogo del piantamento delle sottoelencate specie arboree. c=circonferenza del tronco in centimetri misurata a metri 1.00 da terra h=altezza complessiva della pianta dal colletto v=pianta fornita in vaso z=pianta fornita in zolla ha=altezza da terra del palco di rami inferiore / - Celtis australis cfr=20-25 ha=3.50 z	cad		246,88
01.P27.A10.245	Fornitura compreso il trasporto e lo scarico sul luogo del piantamento delle sottoelencate specie arboree. c=circonferenza del tronco in centimetri misurata a metri 1.00 da terra h=altezza complessiva della pianta dal colletto v=pianta fornita in vaso z=pianta fornita in zolla ha=altezza da terra del palco di rami inferiore / - Cercidiphyllum japonicum h=2.00-2.50 z	cad		69,56
01.P27.A10.250	Fornitura compreso il trasporto e lo scarico sul luogo del piantamento delle sottoelencate specie arboree. c=circonferenza del tronco in centimetri misurata a metri 1.00 da terra h=altezza complessiva della pianta dal colletto v=pianta fornita in vaso z=pianta fornita in zolla ha=altezza da terra del palco di rami inferiore / - Cercis siliquastrum cfr=10-12 ha=2.00 z	cad		58,18
01.P27.A10.255	Fornitura compreso il trasporto e lo scarico sul luogo del piantamento delle sottoelencate specie arboree. c=circonferenza del tronco in centimetri misurata a metri 1.00 da terra h=altezza complessiva della pianta dal colletto v=pianta fornita in vaso z=pianta fornita in zolla ha=altezza da terra del palco di rami inferiore / - Cercis siliquastrum cfr=18-20 ha=2.20 z	cad		272,63
01.P27.A10.260	Fornitura compreso il trasporto e lo scarico sul luogo del piantamento delle sottoelencate specie arboree. c=circonferenza del tronco in centimetri misurata a metri 1.00 da terra h=altezza complessiva della pianta dal colletto v=pianta fornita in vaso z=pianta fornita in zolla ha=altezza da terra del palco di rami inferiore / - Cercis siliquastrum h=2.00-2.50 3r z	cad		88,55
01.P27.A10.265	Fornitura compreso il trasporto e lo scarico sul luogo del piantamento delle sottoelencate specie arboree. c=circonferenza del tronco in centimetri misurata a metri 1.00 da terra h=altezza complessiva della pianta dal colletto v=pianta fornita in vaso z=pianta fornita in zolla ha=altezza da terra del palco di rami inferiore / - Corylus avellana h=2.00-2.50 r=3 z	cad		46,16
01.P27.A10.270	Fornitura compreso il trasporto e lo scarico sul luogo del piantamento delle sottoelencate specie arboree. c=circonferenza del tronco in centimetri misurata a metri 1.00 da terra h=altezza complessiva della pianta dal colletto v=pianta fornita in vaso z=pianta fornita in zolla ha=altezza da terra del palco di rami inferiore / - Corylus m."purpurea" h=2.00-2.50 r=3 z	cad		94,89
01.P27.A10.275	Fornitura compreso il trasporto e lo scarico sul luogo del piantamento delle sottoelencate specie arboree. c=circonferenza del tronco in centimetri misurata a metri 1.00 da terra h=altezza complessiva della pianta dal colletto v=pianta fornita in vaso z=pianta fornita in zolla ha=altezza da terra del palco di rami inferiore / - Crataegus in varieta' cfr=10-12 ha=2.00 z	cad		69,56
01.P27.A10.280	Fornitura compreso il trasporto e lo scarico sul luogo del piantamento delle sottoelencate specie arboree. c=circonferenza del tronco in centimetri misurata a metri 1.00 da terra h=altezza complessiva della pianta dal colletto v=pianta fornita in vaso z=pianta fornita in zolla ha=altezza da terra del palco di rami inferiore / - Crataegus in varieta' cfr=18-20 ha=2.20 z	cad		253,33
01.P27.A10.285	Fornitura compreso il trasporto e lo scarico sul luogo del piantamento delle sottoelencate specie arboree. c=circonferenza del tronco in centimetri misurata a metri 1.00 da terra h=altezza complessiva della pianta dal colletto v=pianta fornita in vaso z=pianta fornita in zolla ha=altezza da terra del palco di rami inferiore / - Dyospiros lotus cfr=10-12 ha=2.20 z	cad		34,13
01.P27.A10.290	Fornitura compreso il trasporto e lo scarico sul luogo del piantamento delle sottoelencate specie arboree. c=circonferenza del tronco in centimetri misurata a metri 1.00 da terra h=altezza complessiva della pianta dal colletto v=pianta fornita in vaso z=pianta fornita in zolla ha=altezza da terra del palco di rami inferiore / - Fagus s.aspenifolia pendula h=2.00-2.50 z	cad		94,89
01.P27.A10.295	Fornitura compreso il trasporto e lo scarico sul luogo del piantamento delle sottoelencate specie arboree. c=circonferenza del tronco in centimetri misurata a metri 1.00 da terra h=altezza complessiva della pianta dal colletto v=pianta fornita in vaso z=pianta fornita in zolla ha=altezza da terra del palco di rami inferiore / - Fagus sylvatica cfr=10-12 z	cad		69,56
01.P27.A10.300	Fornitura compreso il trasporto e lo scarico sul luogo del piantamento delle sottoelencate specie arboree. c=circonferenza del tronco in centimetri misurata a metri 1.00 da terra h=altezza complessiva della pianta dal colletto v=pianta fornita in vaso z=pianta fornita in zolla ha=altezza da terra del palco di rami inferiore / - Fagus sylvatica cfr=20-25 z	cad		553,87
01.P27.A10.305	Fornitura compreso il trasporto e lo scarico sul luogo del piantamento delle sottoelencate specie arboree. c=circonferenza del tronco in centimetri misurata a metri 1.00 da terra h=altezza complessiva della pianta dal colletto v=pianta fornita in vaso z=pianta fornita in zolla ha=altezza da terra del palco di rami inferiore / - Fagus sylvatica purp.pend.tricolor h=2.00-2.50 z	cad		196,43
01.P27.A10.310	Fornitura compreso il trasporto e lo scarico sul luogo del piantamento delle sottoelencate specie arboree. c=circonferenza del tronco in centimetri misurata a metri 1.00 da terra h=altezza complessiva della pianta dal colletto v=pianta fornita in vaso z=pianta fornita in zolla ha=altezza da terra del palco di rami inferiore / - Fagus sylvatica purpurea h=2.00-2.50 z	cad		75,89
01.P27.A10.315	Fornitura compreso il trasporto e lo scarico sul luogo del piantamento delle sottoelencate specie arboree. c=circonferenza del tronco in centimetri misurata a metri 1.00 da terra h=altezza complessiva della pianta dal colletto v=pianta fornita in vaso z=pianta fornita in zolla ha=altezza da terra del palco di rami inferiore / - Fraxinus excelsior "pendula" cfr=10-12 z-v	cad		62,59
01.P27.A10.320	Fornitura compreso il trasporto e lo scarico sul luogo del piantamento delle sottoelencate specie arboree. c=circonferenza del tronco in centimetri misurata a metri 1.00 da terra h=altezza complessiva della pianta dal colletto v=pianta fornita in vaso z=pianta fornita in zolla ha=altezza da terra del palco di rami inferiore / - Fraxinus excelsior in var.cfr=10-12 ha=2.20 z	cad		34,13
01.P27.A10.325	Fornitura compreso il trasporto e lo scarico sul luogo del piantamento delle sottoelencate specie arboree. c=circonferenza del tronco in centimetri misurata a metri 1.00 da terra h=altezza complessiva della pianta dal colletto v=pianta fornita in vaso z=pianta fornita in zolla ha=altezza da terra del palco di rami inferiore / - Fraxinus excelsior cfr=20-25 ha=3.50 z	cad		202,87
01.P27.A10.327	Fornitura compreso il trasporto e lo scarico sul luogo del piantamento delle sottoelencate specie arboree. c=circonferenza del tronco in centimetri misurata a metri 1.00 da terra h=altezza complessiva della pianta dal colletto v=pianta fornita in vaso z=pianta fornita in zolla ha=altezza da terra del palco di rami inferiore / - Fraxinus ornus cfr=20-25 ha=3.50 z	cad		306,99
01.P27.A10.330	Fornitura compreso il trasporto e lo scarico sul luogo del piantamento delle sottoelencate specie arboree. c=circonferenza del tronco in centimetri misurata a metri 1.00 da terra h=altezza complessiva della pianta dal colletto v=pianta fornita in vaso z=pianta fornita in zolla ha=altezza da terra del palco di rami inferiore / - Ginkgo biloba cfr=10-12 z	cad		69,56
01.P27.A10.335	Fornitura compreso il trasporto e lo scarico sul luogo del piantamento delle sottoelencate specie arboree. c=circonferenza del tronco in centimetri misurata a metri 1.00 da terra h=altezza complessiva della pianta dal colletto v=pianta fornita in vaso z=pianta fornita in zolla ha=altezza da terra del palco di rami inferiore / - Ginkgo biloba cfr=20-25 z	cad		316,64
01.P27.A10.340	Fornitura compreso il trasporto e lo scarico sul luogo del piantamento delle sottoelencate specie arboree. c=circonferenza del tronco in centimetri misurata a metri 1.00 da terra h=altezza complessiva della pianta dal colletto v=pianta fornita in vaso z=pianta fornita in zolla ha=altezza da terra del palco di rami inferiore / - Gleditsia triacantos cfr=20-25 ha=3.50 z	cad		189,99
01.P27.A10.345	Fornitura compreso il trasporto e lo scarico sul luogo del piantamento delle sottoelencate specie arboree. c=circonferenza del tronco in centimetri misurata a metri 1.00 da terra h=altezza complessiva della pianta dal colletto v=pianta fornita in vaso z=pianta fornita in zolla ha=altezza da terra del palco di rami inferiore / - Gleditsia t.inermis sunburst cfr=10-12 ha=2.20 z	cad		69,56
01.P27.A10.347	Fornitura compreso il trasporto e lo scarico sul luogo del piantamento delle sottoelencate specie arboree. c=circonferenza del tronco in centimetri misurata a metri 1.00 da terra h=altezza complessiva della pianta dal colletto v=pianta fornita in vaso z=pianta fornita in zolla ha=altezza da terra del palco di rami inferiore / - Gleditsia t.inermis sunburst cfr=20-25 ha=3.00 z	cad		341,35
01.P27.A10.350	Fornitura compreso il trasporto e lo scarico sul luogo del piantamento delle sottoelencate specie arboree. c=circonferenza del tronco in centimetri misurata a metri 1.00 da terra h=altezza complessiva della pianta dal colletto v=pianta fornita in vaso z=pianta fornita in zolla ha=altezza da terra del palco di rami inferiore / - Juglans nigra cfr=10-12 ha=2.20 z	cad		39,29
01.P27.A10.355	Fornitura compreso il trasporto e lo scarico sul luogo del piantamento delle sottoelencate specie arboree. c=circonferenza del tronco in centimetri misurata a metri 1.00 da terra h=altezza complessiva della pianta dal colletto v=pianta fornita in vaso z=pianta fornita in zolla ha=altezza da terra del palco di rami inferiore / - Juglans nigra cfr=20-25 ha=3.50 z	cad		196,43
01.P27.A10.360	Fornitura compreso il trasporto e lo scarico sul luogo del piantamento delle sottoelencate specie arboree. c=circonferenza del tronco in centimetri misurata a metri 1.00 da terra h=altezza complessiva della pianta dal colletto v=pianta fornita in vaso z=pianta fornita in zolla ha=altezza da terra del palco di rami inferiore / - Liquidambar styraciflua cfr=10-12 ha=2.20 z	cad		54,10
01.P27.A10.365	Fornitura compreso il trasporto e lo scarico sul luogo del piantamento delle sottoelencate specie arboree. c=circonferenza del tronco in centimetri misurata a metri 1.00 da terra h=altezza complessiva della pianta dal colletto v=pianta fornita in vaso z=pianta fornita in zolla ha=altezza da terra del palco di rami inferiore / - Liquidambar styraciflua cfr=20-25 ha=3.50 z	cad		310,20
01.P27.A10.370	Fornitura compreso il trasporto e lo scarico sul luogo del piantamento delle sottoelencate specie arboree. c=circonferenza del tronco in centimetri misurata a metri 1.00 da terra h=altezza complessiva della pianta dal colletto v=pianta fornita in vaso z=pianta fornita in zolla ha=altezza da terra del palco di rami inferiore / - Liquidambar styraciflua h=2.50-3.00 r=3 cesp z	cad		56,89
01.P27.A10.375	Fornitura compreso il trasporto e lo scarico sul luogo del piantamento delle sottoelencate specie arboree. c=circonferenza del tronco in centimetri misurata a metri 1.00 da terra h=altezza complessiva della pianta dal colletto v=pianta fornita in vaso z=pianta fornita in zolla ha=altezza da terra del palco di rami inferiore / - Liquidambar styraciflua h=4.00-4.50 r=3 cesp z	cad		173,90
01.P27.A10.385	Fornitura compreso il trasporto e lo scarico sul luogo del piantamento delle sottoelencate specie arboree. c=circonferenza del tronco in centimetri misurata a metri 1.00 da terra h=altezza complessiva della pianta dal colletto v=pianta fornita in vaso z=pianta fornita in zolla ha=altezza da terra del palco di rami inferiore / - Liriodendron tulipifera cfr=10-12 ha=2.20 z	cad		57,54
01.P27.A10.390	Fornitura compreso il trasporto e lo scarico sul luogo del piantamento delle sottoelencate specie arboree. c=circonferenza del tronco in centimetri misurata a metri 1.00 da terra h=altezza complessiva della pianta dal colletto v=pianta fornita in vaso z=pianta fornita in zolla ha=altezza da terra del palco di rami inferiore / - Liriodendron tulipifera cfr=20-25 ha=3.50 z	cad		316,64
01.P27.A10.395	Fornitura compreso il trasporto e lo scarico sul luogo del piantamento delle sottoelencate specie arboree. c=circonferenza del tronco in centimetri misurata a metri 1.00 da terra h=altezza complessiva della pianta dal colletto v=pianta fornita in vaso z=pianta fornita in zolla ha=altezza da terra del palco di rami inferiore / - Magnolia grandiflora gall. h=1.75-2.00 z	cad		152,43
01.P27.A10.400	Fornitura compreso il trasporto e lo scarico sul luogo del piantamento delle sottoelencate specie arboree. c=circonferenza del tronco in centimetri misurata a metri 1.00 da terra h=altezza complessiva della pianta dal colletto v=pianta fornita in vaso z=pianta fornita in zolla ha=altezza da terra del palco di rami inferiore / - Magnolia grandiflora gall. h=2.50-3.00 z	cad		246,88
01.P27.A10.410	Fornitura compreso il trasporto e lo scarico sul luogo del piantamento delle sottoelencate specie arboree. c=circonferenza del tronco in centimetri misurata a metri 1.00 da terra h=altezza complessiva della pianta dal colletto v=pianta fornita in vaso z=pianta fornita in zolla ha=altezza da terra del palco di rami inferiore / - Magnolia grandiflora gall. h=4.50-5.00 z	cad		822,22
01.P27.A10.412	Fornitura compreso il trasporto e lo scarico sul luogo del piantamento delle sottoelencate specie arboree. c=circonferenza del tronco in centimetri misurata a metri 1.00 da terra h=altezza complessiva della pianta dal colletto v=pianta fornita in vaso z=pianta fornita in zolla ha=altezza da terra del palco di rami inferiore / - Magnolia x soulangeana cfr=10-12 ha=2.20 z	cad		113,77
01.P27.A10.415	Fornitura compreso il trasporto e lo scarico sul luogo del piantamento delle sottoelencate specie arboree. c=circonferenza del tronco in centimetri misurata a metri 1.00 da terra h=altezza complessiva della pianta dal colletto v=pianta fornita in vaso z=pianta fornita in zolla ha=altezza da terra del palco di rami inferiore / - Melia azedarak cfr=10-12 ha=2.20 z	cad		44,34
01.P27.A10.420	Fornitura compreso il trasporto e lo scarico sul luogo del piantamento delle sottoelencate specie arboree. c=circonferenza del tronco in centimetri misurata a metri 1.00 da terra h=altezza complessiva della pianta dal colletto v=pianta fornita in vaso z=pianta fornita in zolla ha=altezza da terra del palco di rami inferiore / - Morus alba; m.a.pend; m.platan. cfr=10-12 z	cad		47,45
01.P27.A10.425	Fornitura compreso il trasporto e lo scarico sul luogo del piantamento delle sottoelencate specie arboree. c=circonferenza del tronco in centimetri misurata a metri 1.00 da terra h=altezza complessiva della pianta dal colletto v=pianta fornita in vaso z=pianta fornita in zolla ha=altezza da terra del palco di rami inferiore / - Morus alba; m.a.pend; m.platan. cfr=18-20 z	cad		155,65
01.P27.A10.430	Fornitura compreso il trasporto e lo scarico sul luogo del piantamento delle sottoelencate specie arboree. c=circonferenza del tronco in centimetri misurata a metri 1.00 da terra h=altezza complessiva della pianta dal colletto v=pianta fornita in vaso z=pianta fornita in zolla ha=altezza da terra del palco di rami inferiore / - Ostrya carpinifolia cfr=10-12 z	cad		44,34
01.P27.A10.435	Fornitura compreso il trasporto e lo scarico sul luogo del piantamento delle sottoelencate specie arboree. c=circonferenza del tronco in centimetri misurata a metri 1.00 da terra h=altezza complessiva della pianta dal colletto v=pianta fornita in vaso z=pianta fornita in zolla ha=altezza da terra del palco di rami inferiore / - Paulownia imperialis cfr=10-12 ha=2.20 z	cad		33,59
01.P27.A10.440	Fornitura compreso il trasporto e lo scarico sul luogo del piantamento delle sottoelencate specie arboree. c=circonferenza del tronco in centimetri misurata a metri 1.00 da terra h=altezza complessiva della pianta dal colletto v=pianta fornita in vaso z=pianta fornita in zolla ha=altezza da terra del palco di rami inferiore / - Paulownia imperialis cfr=18-20 ha=3.50 z	cad		158,86
01.P27.A10.445	Fornitura compreso il trasporto e lo scarico sul luogo del piantamento delle sottoelencate specie arboree. c=circonferenza del tronco in centimetri misurata a metri 1.00 da terra h=altezza complessiva della pianta dal colletto v=pianta fornita in vaso z=pianta fornita in zolla ha=altezza da terra del palco di rami inferiore / - Platanus acer.;occ.;orient. cfr=10-12 ha=2.20 z	cad		32,95
01.P27.A10.450	Fornitura compreso il trasporto e lo scarico sul luogo del piantamento delle sottoelencate specie arboree. c=circonferenza del tronco in centimetri misurata a metri 1.00 da terra h=altezza complessiva della pianta dal colletto v=pianta fornita in vaso z=pianta fornita in zolla ha=altezza da terra del palco di rami inferiore / - Platanus acer.;occ.;orient. cfr=20-25 ha=3.50 z	cad		165,30
01.P27.A10.455	Fornitura compreso il trasporto e lo scarico sul luogo del piantamento delle sottoelencate specie arboree. c=circonferenza del tronco in centimetri misurata a metri 1.00 da terra h=altezza complessiva della pianta dal colletto v=pianta fornita in vaso z=pianta fornita in zolla ha=altezza da terra del palco di rami inferiore / - Platanus acer.;occ.;orient. cfr=30-35 ha=4.00 z	cad		303,76
01.P27.A10.460	Fornitura compreso il trasporto e lo scarico sul luogo del piantamento delle sottoelencate specie arboree. c=circonferenza del tronco in centimetri misurata a metri 1.00 da terra h=altezza complessiva della pianta dal colletto v=pianta fornita in vaso z=pianta fornita in zolla ha=altezza da terra del palco di rami inferiore / - Populus alba cfr=10-12 ha=2.20 z	cad		25,33
01.P27.A10.465	Fornitura compreso il trasporto e lo scarico sul luogo del piantamento delle sottoelencate specie arboree. c=circonferenza del tronco in centimetri misurata a metri 1.00 da terra h=altezza complessiva della pianta dal colletto v=pianta fornita in vaso z=pianta fornita in zolla ha=altezza da terra del palco di rami inferiore / - Populus nigra pyram. h=3.00-3.50 z/rn	cad		25,33
01.P27.A10.467	Fornitura compreso il trasporto e lo scarico sul luogo del piantamento delle sottoelencate specie arboree. c=circonferenza del tronco in centimetri misurata a metri 1.00 da terra h=altezza complessiva della pianta dal colletto v=pianta fornita in vaso z=pianta fornita in zolla ha=altezza da terra del palco di rami inferiore / - Populus nigra pyramidalis cfr=18-20	cad		75,89
01.P27.A10.470	Fornitura compreso il trasporto e lo scarico sul luogo del piantamento delle sottoelencate specie arboree. c=circonferenza del tronco in centimetri misurata a metri 1.00 da terra h=altezza complessiva della pianta dal colletto v=pianta fornita in vaso z=pianta fornita in zolla ha=altezza da terra del palco di rami inferiore / - Prunus avium fl. plena h=2.00-2.50	cad		44,34
01.P27.A10.475	Fornitura compreso il trasporto e lo scarico sul luogo del piantamento delle sottoelencate specie arboree. c=circonferenza del tronco in centimetri misurata a metri 1.00 da terra h=altezza complessiva della pianta dal colletto v=pianta fornita in vaso z=pianta fornita in zolla ha=altezza da terra del palco di rami inferiore / - Prunus avium;serr.;subhirt. cfr=10-12 ha=2.20 z	cad		41,11
01.P27.A10.480	Fornitura compreso il trasporto e lo scarico sul luogo del piantamento delle sottoelencate specie arboree. c=circonferenza del tronco in centimetri misurata a metri 1.00 da terra h=altezza complessiva della pianta dal colletto v=pianta fornita in vaso z=pianta fornita in zolla ha=altezza da terra del palco di rami inferiore / - Prunus avium;serr.;subhirt. cfr=20-25 ha=2.20 z	cad		222,20
01.P27.A10.485	Fornitura compreso il trasporto e lo scarico sul luogo del piantamento delle sottoelencate specie arboree. c=circonferenza del tronco in centimetri misurata a metri 1.00 da terra h=altezza complessiva della pianta dal colletto v=pianta fornita in vaso z=pianta fornita in zolla ha=altezza da terra del palco di rami inferiore / - Prunus pissardi, p.p.nigra cfr=10-12 ha=2.20 z	cad		47,45
01.P27.A10.490	Fornitura compreso il trasporto e lo scarico sul luogo del piantamento delle sottoelencate specie arboree. c=circonferenza del tronco in centimetri misurata a metri 1.00 da terra h=altezza complessiva della pianta dal colletto v=pianta fornita in vaso z=pianta fornita in zolla ha=altezza da terra del palco di rami inferiore / - Prunus pissardi p.p.nigra cfr=20-25 ha=2.50 z	cad		253,33
01.P27.A10.500	Fornitura compreso il trasporto e lo scarico sul luogo del piantamento delle sottoelencate specie arboree. c=circonferenza del tronco in centimetri misurata a metri 1.00 da terra h=altezza complessiva della pianta dal colletto v=pianta fornita in vaso z=pianta fornita in zolla ha=altezza da terra del palco di rami inferiore / - Pterocaria fraxinifolia h=3.00-3.50 r=3-5 cesp z	cad		102,73
01.P27.A10.505	Fornitura compreso il trasporto e lo scarico sul luogo del piantamento delle sottoelencate specie arboree. c=circonferenza del tronco in centimetri misurata a metri 1.00 da terra h=altezza complessiva della pianta dal colletto v=pianta fornita in vaso z=pianta fornita in zolla ha=altezza da terra del palco di rami inferiore / - Quercus ilex cfr=10-12 z	cad		84,16
01.P27.A10.510	Fornitura compreso il trasporto e lo scarico sul luogo del piantamento delle sottoelencate specie arboree. c=circonferenza del tronco in centimetri misurata a metri 1.00 da terra h=altezza complessiva della pianta dal colletto v=pianta fornita in vaso z=pianta fornita in zolla ha=altezza da terra del palco di rami inferiore / - Quercus rob.,q.petr.,q.cer. cfr=10-12 z	cad		56,89
01.P27.A10.515	Fornitura compreso il trasporto e lo scarico sul luogo del piantamento delle sottoelencate specie arboree. c=circonferenza del tronco in centimetri misurata a metri 1.00 da terra h=altezza complessiva della pianta dal colletto v=pianta fornita in vaso z=pianta fornita in zolla ha=altezza da terra del palco di rami inferiore / - Quercus rob.,q.petr.,q.cerr. cfr=20-25 z	cad		341,35
01.P27.A10.520	Fornitura compreso il trasporto e lo scarico sul luogo del piantamento delle sottoelencate specie arboree. c=circonferenza del tronco in centimetri misurata a metri 1.00 da terra h=altezza complessiva della pianta dal colletto v=pianta fornita in vaso z=pianta fornita in zolla ha=altezza da terra del palco di rami inferiore / - Quercus robur pyram. h=2.00-2.50 z	cad		69,56
01.P27.A10.525	Fornitura compreso il trasporto e lo scarico sul luogo del piantamento delle sottoelencate specie arboree. c=circonferenza del tronco in centimetri misurata a metri 1.00 da terra h=altezza complessiva della pianta dal colletto v=pianta fornita in vaso z=pianta fornita in zolla ha=altezza da terra del palco di rami inferiore / - Quercus robur pyram. h=3.00-3.50 z	cad		189,99
01.P27.A10.530	Fornitura compreso il trasporto e lo scarico sul luogo del piantamento delle sottoelencate specie arboree. c=circonferenza del tronco in centimetri misurata a metri 1.00 da terra h=altezza complessiva della pianta dal colletto v=pianta fornita in vaso z=pianta fornita in zolla ha=altezza da terra del palco di rami inferiore / - Quercus robur pyram. h=4.50-5.00 z	cad		505,57
01.P27.A10.535	Fornitura compreso il trasporto e lo scarico sul luogo del piantamento delle sottoelencate specie arboree. c=circonferenza del tronco in centimetri misurata a metri 1.00 da terra h=altezza complessiva della pianta dal colletto v=pianta fornita in vaso z=pianta fornita in zolla ha=altezza da terra del palco di rami inferiore / - Quercus rubra, q.palustris cfr=10-12 z	cad		56,89
01.P27.A10.540	Fornitura compreso il trasporto e lo scarico sul luogo del piantamento delle sottoelencate specie arboree. c=circonferenza del tronco in centimetri misurata a metri 1.00 da terra h=altezza complessiva della pianta dal colletto v=pianta fornita in vaso z=pianta fornita in zolla ha=altezza da terra del palco di rami inferiore / - Quercus rubra, q.palustris cfr=20-25 z	cad		347,79
01.P27.A10.545	Fornitura compreso il trasporto e lo scarico sul luogo del piantamento delle sottoelencate specie arboree. c=circonferenza del tronco in centimetri misurata a metri 1.00 da terra h=altezza complessiva della pianta dal colletto v=pianta fornita in vaso z=pianta fornita in zolla ha=altezza da terra del palco di rami inferiore / - Robinia p.frisia umb.bes.hysp. cfr=10-12 z	cad		40,47
01.P27.A10.550	Fornitura compreso il trasporto e lo scarico sul luogo del piantamento delle sottoelencate specie arboree. c=circonferenza del tronco in centimetri misurata a metri 1.00 da terra h=altezza complessiva della pianta dal colletto v=pianta fornita in vaso z=pianta fornita in zolla ha=altezza da terra del palco di rami inferiore / - Robinia p.frisia umb.bes.hysp. cfr=20-25 z	cad		209,31
01.P27.A10.555	Fornitura compreso il trasporto e lo scarico sul luogo del piantamento delle sottoelencate specie arboree. c=circonferenza del tronco in centimetri misurata a metri 1.00 da terra h=altezza complessiva della pianta dal colletto v=pianta fornita in vaso z=pianta fornita in zolla ha=altezza da terra del palco di rami inferiore / - Robinia pseudoacacia pyramidalis h=3.00-3.50 z	cad		25,33
01.P27.A10.560	Fornitura compreso il trasporto e lo scarico sul luogo del piantamento delle sottoelencate specie arboree. c=circonferenza del tronco in centimetri misurata a metri 1.00 da terra h=altezza complessiva della pianta dal colletto v=pianta fornita in vaso z=pianta fornita in zolla ha=altezza da terra del palco di rami inferiore / - Robinia pseudoacacia pyramidalis cfr=20-25 z	cad		177,11
01.P27.A10.565	Fornitura compreso il trasporto e lo scarico sul luogo del piantamento delle sottoelencate specie arboree. c=circonferenza del tronco in centimetri misurata a metri 1.00 da terra h=altezza complessiva della pianta dal colletto v=pianta fornita in vaso z=pianta fornita in zolla ha=altezza da terra del palco di rami inferiore / - Salix alba;babylonica; caprea cfr=10-12 vest. 2	cad		31,02
01.P27.A10.570	Fornitura compreso il trasporto e lo scarico sul luogo del piantamento delle sottoelencate specie arboree. c=circonferenza del tronco in centimetri misurata a metri 1.00 da terra h=altezza complessiva della pianta dal colletto v=pianta fornita in vaso z=pianta fornita in zolla ha=altezza da terra del palco di rami inferiore / - Salix alba;babylonica; caprea cfr=18-20	cad		126,65
01.P27.A10.575	Fornitura compreso il trasporto e lo scarico sul luogo del piantamento delle sottoelencate specie arboree. c=circonferenza del tronco in centimetri misurata a metri 1.00 da terra h=altezza complessiva della pianta dal colletto v=pianta fornita in vaso z=pianta fornita in zolla ha=altezza da terra del palco di rami inferiore / - Sophora japonica cfr=10-12 z	cad		33,59
01.P27.A10.580	Fornitura compreso il trasporto e lo scarico sul luogo del piantamento delle sottoelencate specie arboree. c=circonferenza del tronco in centimetri misurata a metri 1.00 da terra h=altezza complessiva della pianta dal colletto v=pianta fornita in vaso z=pianta fornita in zolla ha=altezza da terra del palco di rami inferiore / - Sophora japonica cfr=20-25 z	cad		272,63
01.P27.A10.585	Fornitura compreso il trasporto e lo scarico sul luogo del piantamento delle sottoelencate specie arboree. c=circonferenza del tronco in centimetri misurata a metri 1.00 da terra h=altezza complessiva della pianta dal colletto v=pianta fornita in vaso z=pianta fornita in zolla ha=altezza da terra del palco di rami inferiore / - Sophora japonica pendula cfr=10-12 z	cad		51,84
01.P27.A10.587	Fornitura compreso il trasporto e lo scarico sul luogo del piantamento delle sottoelencate specie arboree. c=circonferenza del tronco in centimetri misurata a metri 1.00 da terra h=altezza complessiva della pianta dal colletto v=pianta fornita in vaso z=pianta fornita in zolla ha=altezza da terra del palco di rami inferiore / - Sophora japonica pendula cfr=20-25 z	cad		310,20
01.P27.A10.590	Fornitura compreso il trasporto e lo scarico sul luogo del piantamento delle sottoelencate specie arboree. c=circonferenza del tronco in centimetri misurata a metri 1.00 da terra h=altezza complessiva della pianta dal colletto v=pianta fornita in vaso z=pianta fornita in zolla ha=altezza da terra del palco di rami inferiore / - Sorbus domest. s.aucup. s.aria cfr=10-12 z	cad		56,89
01.P27.A10.592	Fornitura compreso il trasporto e lo scarico sul luogo del piantamento delle sottoelencate specie arboree. c=circonferenza del tronco in centimetri misurata a metri 1.00 da terra h=altezza complessiva della pianta dal colletto v=pianta fornita in vaso z=pianta fornita in zolla ha=altezza da terra del palco di rami inferiore / - Sorbus domest. s.aucup. s.aria cfr=18-20 z	cad		202,87
01.P27.A10.595	Fornitura compreso il trasporto e lo scarico sul luogo del piantamento delle sottoelencate specie arboree. c=circonferenza del tronco in centimetri misurata a metri 1.00 da terra h=altezza complessiva della pianta dal colletto v=pianta fornita in vaso z=pianta fornita in zolla ha=altezza da terra del palco di rami inferiore / - Sterculia platanifolia cfr=10-12 z	cad		50,66
01.P27.A10.600	Fornitura compreso il trasporto e lo scarico sul luogo del piantamento delle sottoelencate specie arboree. c=circonferenza del tronco in centimetri misurata a metri 1.00 da terra h=altezza complessiva della pianta dal colletto v=pianta fornita in vaso z=pianta fornita in zolla ha=altezza da terra del palco di rami inferiore / - Tamarix parviflora, t.gallica cfr=10-12 z	cad		47,45
01.P27.A10.605	Fornitura compreso il trasporto e lo scarico sul luogo del piantamento delle sottoelencate specie arboree. c=circonferenza del tronco in centimetri misurata a metri 1.00 da terra h=altezza complessiva della pianta dal colletto v=pianta fornita in vaso z=pianta fornita in zolla ha=altezza da terra del palco di rami inferiore / - Tilia cord.;g.spire;toment. cfr=10-12 ha=2.20 z	cad		47,45
01.P27.A10.610	Fornitura compreso il trasporto e lo scarico sul luogo del piantamento delle sottoelencate specie arboree. c=circonferenza del tronco in centimetri misurata a metri 1.00 da terra h=altezza complessiva della pianta dal colletto v=pianta fornita in vaso z=pianta fornita in zolla ha=altezza da terra del palco di rami inferiore / - Tilia cord.;g.spire;toment. cfr=20-25 ha=3.50 z	cad		246,88
01.P27.A10.615	Fornitura compreso il trasporto e lo scarico sul luogo del piantamento delle sottoelencate specie arboree. c=circonferenza del tronco in centimetri misurata a metri 1.00 da terra h=altezza complessiva della pianta dal colletto v=pianta fornita in vaso z=pianta fornita in zolla ha=altezza da terra del palco di rami inferiore / - Tilia hybrida arg. cfr=10-12 ha=2.20 z	cad		34,13
01.P27.A10.620	Fornitura compreso il trasporto e lo scarico sul luogo del piantamento delle sottoelencate specie arboree. c=circonferenza del tronco in centimetri misurata a metri 1.00 da terra h=altezza complessiva della pianta dal colletto v=pianta fornita in vaso z=pianta fornita in zolla ha=altezza da terra del palco di rami inferiore / - Tilia hybrida arg. cfr=20-25 ha=3.50 z	cad		165,30
01.P27.A10.630	Fornitura compreso il trasporto e lo scarico sul luogo del piantamento delle sottoelencate specie arboree. c=circonferenza del tronco in centimetri misurata a metri 1.00 da terra h=altezza complessiva della pianta dal colletto v=pianta fornita in vaso z=pianta fornita in zolla ha=altezza da terra del palco di rami inferiore / - Ulmus mont.pend. zelkova crenata h=2.50-3.00 z	cad		63,22
01.P27.A10.635	Fornitura compreso il trasporto e lo scarico sul luogo del piantamento delle sottoelencate specie arboree. c=circonferenza del tronco in centimetri misurata a metri 1.00 da terra h=altezza complessiva della pianta dal colletto v=pianta fornita in vaso z=pianta fornita in zolla ha=altezza da terra del palco di rami inferiore / - Ulmus pumila u.carpin. u.montana cfr=10-12 z	cad		44,34
01.P27.A10.640	Fornitura compreso il trasporto e lo scarico sul luogo del piantamento delle sottoelencate specie arboree. c=circonferenza del tronco in centimetri misurata a metri 1.00 da terra h=altezza complessiva della pianta dal colletto v=pianta fornita in vaso z=pianta fornita in zolla ha=altezza da terra del palco di rami inferiore / - Ulmus pumila u.carpin. u.montana cfr=20-25 z	cad		209,31
01.P27.A20.005	Fornitura compreso il trasporto e lo scarico sul luogo del piantamento delle sottoelencate conifere, con fitta ramificazione partente da terra e chioma compatta. cfr=circonferenza tronco in centimetri misurata a metri 1.00 da terra dc=diametro chioma espresso in metri h= altezza complessiva della pianta / - Abies alba a.pectinata h=2.00-2.50 z	cad		66,44
01.P27.A20.010	Fornitura compreso il trasporto e lo scarico sul luogo del piantamento delle sottoelencate conifere, con fitta ramificazione partente da terra e chioma compatta. cfr=circonferenza tronco in centimetri misurata a metri 1.00 da terra dc=diametro chioma espresso in metri h= altezza complessiva della pianta / - Abies alba a.pectinata h=3.00-3.50 z	cad		152,43
01.P27.A20.025	Fornitura compreso il trasporto e lo scarico sul luogo del piantamento delle sottoelencate conifere, con fitta ramificazione partente da terra e chioma compatta. cfr=circonferenza tronco in centimetri misurata a metri 1.00 da terra dc=diametro chioma espresso in metri h= altezza complessiva della pianta / - Abies nord;manniana;concolor h=2.00-2.50 z	cad		237,23
01.P27.A20.030	Fornitura compreso il trasporto e lo scarico sul luogo del piantamento delle sottoelencate conifere, con fitta ramificazione partente da terra e chioma compatta. cfr=circonferenza tronco in centimetri misurata a metri 1.00 da terra dc=diametro chioma espresso in metri h= altezza complessiva della pianta / - Abies nord;manniana;concolor h=3.00-3.50 z	cad		505,57
01.P27.A20.035	Fornitura compreso il trasporto e lo scarico sul luogo del piantamento delle sottoelencate conifere, con fitta ramificazione partente da terra e chioma compatta. cfr=circonferenza tronco in centimetri misurata a metri 1.00 da terra dc=diametro chioma espresso in metri h= altezza complessiva della pianta / - Abies pinsapo glauca h=1.50-1.75 z	cad		209,31
01.P27.A20.040	Fornitura compreso il trasporto e lo scarico sul luogo del piantamento delle sottoelencate conifere, con fitta ramificazione partente da terra e chioma compatta. cfr=circonferenza tronco in centimetri misurata a metri 1.00 da terra dc=diametro chioma espresso in metri h= altezza complessiva della pianta / - Araucaria imbricata h=2.00-2.50 z/v	cad		474,44
01.P27.A20.045	Fornitura compreso il trasporto e lo scarico sul luogo del piantamento delle sottoelencate conifere, con fitta ramificazione partente da terra e chioma compatta. cfr=circonferenza tronco in centimetri misurata a metri 1.00 da terra dc=diametro chioma espresso in metri h= altezza complessiva della pianta / - Cedrus atlantica;aurea;glauca h=1.75-2.00 z	cad		77,81
01.P27.A20.050	Fornitura compreso il trasporto e lo scarico sul luogo del piantamento delle sottoelencate conifere, con fitta ramificazione partente da terra e chioma compatta. cfr=circonferenza tronco in centimetri misurata a metri 1.00 da terra dc=diametro chioma espresso in metri h= altezza complessiva della pianta / - Cedrus atlantica;glauca h=2.00-2.50 z	cad		104,34
01.P27.A20.060	Fornitura compreso il trasporto e lo scarico sul luogo del piantamento delle sottoelencate conifere, con fitta ramificazione partente da terra e chioma compatta. cfr=circonferenza tronco in centimetri misurata a metri 1.00 da terra dc=diametro chioma espresso in metri h= altezza complessiva della pianta / - Cedrus atlantica glauca h=4.00-4.50 z	cad		347,79
01.P27.A20.065	Fornitura compreso il trasporto e lo scarico sul luogo del piantamento delle sottoelencate conifere, con fitta ramificazione partente da terra e chioma compatta. cfr=circonferenza tronco in centimetri misurata a metri 1.00 da terra dc=diametro chioma espresso in metri h= altezza complessiva della pianta / - Cedrus atlantica glauca pendula h=2.00-2.50 z	cad		104,34
01.P27.A20.070	Fornitura compreso il trasporto e lo scarico sul luogo del piantamento delle sottoelencate conifere, con fitta ramificazione partente da terra e chioma compatta. cfr=circonferenza tronco in centimetri misurata a metri 1.00 da terra dc=diametro chioma espresso in metri h= altezza complessiva della pianta / - Cedrus atlantica inversa pendula h=3.00-3.50 z	cad		218,97
01.P27.A20.075	Fornitura compreso il trasporto e lo scarico sul luogo del piantamento delle sottoelencate conifere, con fitta ramificazione partente da terra e chioma compatta. cfr=circonferenza tronco in centimetri misurata a metri 1.00 da terra dc=diametro chioma espresso in metri h= altezza complessiva della pianta / - Cedrus atlantica, c.libani h=2.00-2.50 z	cad		88,55
01.P27.A20.085	Fornitura compreso il trasporto e lo scarico sul luogo del piantamento delle sottoelencate conifere, con fitta ramificazione partente da terra e chioma compatta. cfr=circonferenza tronco in centimetri misurata a metri 1.00 da terra dc=diametro chioma espresso in metri h= altezza complessiva della pianta / - Cedrus atlantica, c.libani h=4.00-4.50 z	cad		323,09
01.P27.A20.090	Fornitura compreso il trasporto e lo scarico sul luogo del piantamento delle sottoelencate conifere, con fitta ramificazione partente da terra e chioma compatta. cfr=circonferenza tronco in centimetri misurata a metri 1.00 da terra dc=diametro chioma espresso in metri h= altezza complessiva della pianta / - Cedrus atlantica c.libani h=5.00-6.00 z	cad		619,33
01.P27.A20.095	Fornitura compreso il trasporto e lo scarico sul luogo del piantamento delle sottoelencate conifere, con fitta ramificazione partente da terra e chioma compatta. cfr=circonferenza tronco in centimetri misurata a metri 1.00 da terra dc=diametro chioma espresso in metri h= altezza complessiva della pianta / - Cedrus deodara h=2.00-2.50 z	cad		75,89
01.P27.A20.100	Fornitura compreso il trasporto e lo scarico sul luogo del piantamento delle sottoelencate conifere, con fitta ramificazione partente da terra e chioma compatta. cfr=circonferenza tronco in centimetri misurata a metri 1.00 da terra dc=diametro chioma espresso in metri h= altezza complessiva della pianta / - Cedrus deodara h=3.00-3.50 z	cad		144,89
01.P27.A20.110	Fornitura compreso il trasporto e lo scarico sul luogo del piantamento delle sottoelencate conifere, con fitta ramificazione partente da terra e chioma compatta. cfr=circonferenza tronco in centimetri misurata a metri 1.00 da terra dc=diametro chioma espresso in metri h= altezza complessiva della pianta / - Cedrus deodara h=4.50-5.00 z	cad		474,44
01.P27.A20.115	Fornitura compreso il trasporto e lo scarico sul luogo del piantamento delle sottoelencate conifere, con fitta ramificazione partente da terra e chioma compatta. cfr=circonferenza tronco in centimetri misurata a metri 1.00 da terra dc=diametro chioma espresso in metri h= altezza complessiva della pianta / - Cedrus deodara inv.pend. h=2.00-2.50 z	cad		82,24
01.P27.A20.120	Fornitura compreso il trasporto e lo scarico sul luogo del piantamento delle sottoelencate conifere, con fitta ramificazione partente da terra e chioma compatta. cfr=circonferenza tronco in centimetri misurata a metri 1.00 da terra dc=diametro chioma espresso in metri h= altezza complessiva della pianta / - Cedrus deodara inv.pend. h=3.00-3.50 z	cad		168,52
01.P27.A20.125	Fornitura compreso il trasporto e lo scarico sul luogo del piantamento delle sottoelencate conifere, con fitta ramificazione partente da terra e chioma compatta. cfr=circonferenza tronco in centimetri misurata a metri 1.00 da terra dc=diametro chioma espresso in metri h= altezza complessiva della pianta / - Cephalotaxus fortunei c.drupacea h=1.50-2.00 z/v	cad		246,88
01.P27.A20.130	Fornitura compreso il trasporto e lo scarico sul luogo del piantamento delle sottoelencate conifere, con fitta ramificazione partente da terra e chioma compatta. cfr=circonferenza tronco in centimetri misurata a metri 1.00 da terra dc=diametro chioma espresso in metri h= altezza complessiva della pianta / - Chamaecyparis law.c.all.,c.stew. h=2.00-2.50 z	cad		62,59
01.P27.A20.135	Fornitura compreso il trasporto e lo scarico sul luogo del piantamento delle sottoelencate conifere, con fitta ramificazione partente da terra e chioma compatta. cfr=circonferenza tronco in centimetri misurata a metri 1.00 da terra dc=diametro chioma espresso in metri h= altezza complessiva della pianta / - Chamaecyparis law.elwoodii h=1.00-1.25 z	cad		29,73
01.P27.A20.140	Fornitura compreso il trasporto e lo scarico sul luogo del piantamento delle sottoelencate conifere, con fitta ramificazione partente da terra e chioma compatta. cfr=circonferenza tronco in centimetri misurata a metri 1.00 da terra dc=diametro chioma espresso in metri h= altezza complessiva della pianta / - Chamaecyparis obt.nana grac. h=0.50-0.60 z	cad		60,11
01.P27.A20.145	Fornitura compreso il trasporto e lo scarico sul luogo del piantamento delle sottoelencate conifere, con fitta ramificazione partente da terra e chioma compatta. cfr=circonferenza tronco in centimetri misurata a metri 1.00 da terra dc=diametro chioma espresso in metri h= altezza complessiva della pianta / - Chamaecyparis law.columnaris h=0.80-1.00 z	cad		36,71
01.P27.A20.150	Fornitura compreso il trasporto e lo scarico sul luogo del piantamento delle sottoelencate conifere, con fitta ramificazione partente da terra e chioma compatta. cfr=circonferenza tronco in centimetri misurata a metri 1.00 da terra dc=diametro chioma espresso in metri h= altezza complessiva della pianta / - Cryptomeria jap.globosa nana h=0.50-0.60 z	cad		38,00
01.P27.A20.155	Fornitura compreso il trasporto e lo scarico sul luogo del piantamento delle sottoelencate conifere, con fitta ramificazione partente da terra e chioma compatta. cfr=circonferenza tronco in centimetri misurata a metri 1.00 da terra dc=diametro chioma espresso in metri h= altezza complessiva della pianta / - Cryptomeria japonica elegans h=1.75-2.00 z	cad		108,41
01.P27.A20.160	Fornitura compreso il trasporto e lo scarico sul luogo del piantamento delle sottoelencate conifere, con fitta ramificazione partente da terra e chioma compatta. cfr=circonferenza tronco in centimetri misurata a metri 1.00 da terra dc=diametro chioma espresso in metri h= altezza complessiva della pianta / - Cryptomeria japonica elegans h=2.50 3.00 z	cad		193,20
01.P27.A20.165	Fornitura compreso il trasporto e lo scarico sul luogo del piantamento delle sottoelencate conifere, con fitta ramificazione partente da terra e chioma compatta. cfr=circonferenza tronco in centimetri misurata a metri 1.00 da terra dc=diametro chioma espresso in metri h= altezza complessiva della pianta / - Cryptomeria japonica elegans h=1.50-1.75 v	cad		56,89
01.P27.A20.170	Fornitura compreso il trasporto e lo scarico sul luogo del piantamento delle sottoelencate conifere, con fitta ramificazione partente da terra e chioma compatta. cfr=circonferenza tronco in centimetri misurata a metri 1.00 da terra dc=diametro chioma espresso in metri h= altezza complessiva della pianta / - Cupressocyparis leill.,c.l.aurea h=1.00-1.25 z	cad		11,47
01.P27.A20.175	Fornitura compreso il trasporto e lo scarico sul luogo del piantamento delle sottoelencate conifere, con fitta ramificazione partente da terra e chioma compatta. cfr=circonferenza tronco in centimetri misurata a metri 1.00 da terra dc=diametro chioma espresso in metri h= altezza complessiva della pianta / - Cupressocyparis leill.,c.l.aurea h=2.00-2.50 z	cad		34,13
01.P27.A20.180	Fornitura compreso il trasporto e lo scarico sul luogo del piantamento delle sottoelencate conifere, con fitta ramificazione partente da terra e chioma compatta. cfr=circonferenza tronco in centimetri misurata a metri 1.00 da terra dc=diametro chioma espresso in metri h= altezza complessiva della pianta / - Cupressocyparis leill.,c.l.aurea h=3.00-3.50 z	cad		89,21
01.P27.A20.190	Fornitura compreso il trasporto e lo scarico sul luogo del piantamento delle sottoelencate conifere, con fitta ramificazione partente da terra e chioma compatta. cfr=circonferenza tronco in centimetri misurata a metri 1.00 da terra dc=diametro chioma espresso in metri h= altezza complessiva della pianta / - Cupressus semperv.pyram.;macroc.h=4.00-4.50 z	cad		199,65
01.P27.A20.195	Fornitura compreso il trasporto e lo scarico sul luogo del piantamento delle sottoelencate conifere, con fitta ramificazione partente da terra e chioma compatta. cfr=circonferenza tronco in centimetri misurata a metri 1.00 da terra dc=diametro chioma espresso in metri h= altezza complessiva della pianta / - Cupressus semperv.pyram.;macroc.h=1.75-2.00 z	cad		34,13
01.P27.A20.200	Fornitura compreso il trasporto e lo scarico sul luogo del piantamento delle sottoelencate conifere, con fitta ramificazione partente da terra e chioma compatta. cfr=circonferenza tronco in centimetri misurata a metri 1.00 da terra dc=diametro chioma espresso in metri h= altezza complessiva della pianta / - Cupressus semperv.pyram.;macroc.h=2.50-3.00 z	cad		66,44
01.P27.A20.210	Fornitura compreso il trasporto e lo scarico sul luogo del piantamento delle sottoelencate conifere, con fitta ramificazione partente da terra e chioma compatta. cfr=circonferenza tronco in centimetri misurata a metri 1.00 da terra dc=diametro chioma espresso in metri h= altezza complessiva della pianta / - Juniperus comm hibernica h=1.00-1.,25 z	cad		21,57
01.P27.A20.215	Fornitura compreso il trasporto e lo scarico sul luogo del piantamento delle sottoelencate conifere, con fitta ramificazione partente da terra e chioma compatta. cfr=circonferenza tronco in centimetri misurata a metri 1.00 da terra dc=diametro chioma espresso in metri h= altezza complessiva della pianta / - Juniperus comm hibernica h=1.75-2.00 z	cad		56,89
01.P27.A20.220	Fornitura compreso il trasporto e lo scarico sul luogo del piantamento delle sottoelencate conifere, con fitta ramificazione partente da terra e chioma compatta. cfr=circonferenza tronco in centimetri misurata a metri 1.00 da terra dc=diametro chioma espresso in metri h= altezza complessiva della pianta / - Juniperus communis h=1.00-1.25 z	cad		14,91
01.P27.A20.225	Fornitura compreso il trasporto e lo scarico sul luogo del piantamento delle sottoelencate conifere, con fitta ramificazione partente da terra e chioma compatta. cfr=circonferenza tronco in centimetri misurata a metri 1.00 da terra dc=diametro chioma espresso in metri h= altezza complessiva della pianta / - Juniperus communis h=2.00-2.50 z	cad		42,07
01.P27.A20.230	Fornitura compreso il trasporto e lo scarico sul luogo del piantamento delle sottoelencate conifere, con fitta ramificazione partente da terra e chioma compatta. cfr=circonferenza tronco in centimetri misurata a metri 1.00 da terra dc=diametro chioma espresso in metri h= altezza complessiva della pianta / - Juniperus sabina tamarisc. h=0.50-0.60 z	cad		20,29
01.P27.A20.235	Fornitura compreso il trasporto e lo scarico sul luogo del piantamento delle sottoelencate conifere, con fitta ramificazione partente da terra e chioma compatta. cfr=circonferenza tronco in centimetri misurata a metri 1.00 da terra dc=diametro chioma espresso in metri h= altezza complessiva della pianta / - Juniperus sin. pfitzeriana var dc=0.4-0.6 z/v=24	cad		11,47
01.P27.A20.240	Fornitura compreso il trasporto e lo scarico sul luogo del piantamento delle sottoelencate conifere, con fitta ramificazione partente da terra e chioma compatta. cfr=circonferenza tronco in centimetri misurata a metri 1.00 da terra dc=diametro chioma espresso in metri h= altezza complessiva della pianta / - Juniperus sin. pfitzeriana var dc=0.80-1.00 z/v	cad		42,07
01.P27.A20.245	Fornitura compreso il trasporto e lo scarico sul luogo del piantamento delle sottoelencate conifere, con fitta ramificazione partente da terra e chioma compatta. cfr=circonferenza tronco in centimetri misurata a metri 1.00 da terra dc=diametro chioma espresso in metri h= altezza complessiva della pianta / - Juniperus virginiana skyrocket h=1.00-1.25 z	cad		15,24
01.P27.A20.250	Fornitura compreso il trasporto e lo scarico sul luogo del piantamento delle sottoelencate conifere, con fitta ramificazione partente da terra e chioma compatta. cfr=circonferenza tronco in centimetri misurata a metri 1.00 da terra dc=diametro chioma espresso in metri h= altezza complessiva della pianta / - Juniperus virginiana skyrocket h=2.00-2.50 z	cad		40,47
01.P27.A20.255	Fornitura compreso il trasporto e lo scarico sul luogo del piantamento delle sottoelencate conifere, con fitta ramificazione partente da terra e chioma compatta. cfr=circonferenza tronco in centimetri misurata a metri 1.00 da terra dc=diametro chioma espresso in metri h= altezza complessiva della pianta / - Larix decidua, l.leptolepis h=2.50-3.00 z	cad		63,22
01.P27.A20.260	Fornitura compreso il trasporto e lo scarico sul luogo del piantamento delle sottoelencate conifere, con fitta ramificazione partente da terra e chioma compatta. cfr=circonferenza tronco in centimetri misurata a metri 1.00 da terra dc=diametro chioma espresso in metri h= altezza complessiva della pianta / - Libocedrus decurrens h=2.50-3.00 z	cad		101,21
01.P27.A20.265	Fornitura compreso il trasporto e lo scarico sul luogo del piantamento delle sottoelencate conifere, con fitta ramificazione partente da terra e chioma compatta. cfr=circonferenza tronco in centimetri misurata a metri 1.00 da terra dc=diametro chioma espresso in metri h= altezza complessiva della pianta / - Libocedrus decurrens h=3.50-4.00 z	cad		227,56
01.P27.A20.270	Fornitura compreso il trasporto e lo scarico sul luogo del piantamento delle sottoelencate conifere, con fitta ramificazione partente da terra e chioma compatta. cfr=circonferenza tronco in centimetri misurata a metri 1.00 da terra dc=diametro chioma espresso in metri h= altezza complessiva della pianta / - Libocedrus decurrens aureus h=2.00-2.50 z	cad		142,76
01.P27.A20.275	Fornitura compreso il trasporto e lo scarico sul luogo del piantamento delle sottoelencate conifere, con fitta ramificazione partente da terra e chioma compatta. cfr=circonferenza tronco in centimetri misurata a metri 1.00 da terra dc=diametro chioma espresso in metri h= altezza complessiva della pianta / - Metasequoia glyptostroboides h=1.75-2.00 z	cad		36,08
01.P27.A20.280	Fornitura compreso il trasporto e lo scarico sul luogo del piantamento delle sottoelencate conifere, con fitta ramificazione partente da terra e chioma compatta. cfr=circonferenza tronco in centimetri misurata a metri 1.00 da terra dc=diametro chioma espresso in metri h= altezza complessiva della pianta / - Metasequoia glyptostroboides h=2.50-3.00 z	cad		72,78
01.P27.A20.285	Fornitura compreso il trasporto e lo scarico sul luogo del piantamento delle sottoelencate conifere, con fitta ramificazione partente da terra e chioma compatta. cfr=circonferenza tronco in centimetri misurata a metri 1.00 da terra dc=diametro chioma espresso in metri h= altezza complessiva della pianta / - Metasequoia glyptostroboides h=3.50-4.00 z	cad		149,21
01.P27.A20.295	Fornitura compreso il trasporto e lo scarico sul luogo del piantamento delle sottoelencate conifere, con fitta ramificazione partente da terra e chioma compatta. cfr=circonferenza tronco in centimetri misurata a metri 1.00 da terra dc=diametro chioma espresso in metri h= altezza complessiva della pianta / - Picea abies excelsa h=0.80-1.00 z/v	cad		14,91
01.P27.A20.300	Fornitura compreso il trasporto e lo scarico sul luogo del piantamento delle sottoelencate conifere, con fitta ramificazione partente da terra e chioma compatta. cfr=circonferenza tronco in centimetri misurata a metri 1.00 da terra dc=diametro chioma espresso in metri h= altezza complessiva della pianta / - Picea abies excelsa h=1.75-2.00 z/v	cad		39,82
01.P27.A20.310	Fornitura compreso il trasporto e lo scarico sul luogo del piantamento delle sottoelencate conifere, con fitta ramificazione partente da terra e chioma compatta. cfr=circonferenza tronco in centimetri misurata a metri 1.00 da terra dc=diametro chioma espresso in metri h= altezza complessiva della pianta / - Picea abies excelsa h=3.50-4.00 z	cad		215,76
01.P27.A20.315	Fornitura compreso il trasporto e lo scarico sul luogo del piantamento delle sottoelencate conifere, con fitta ramificazione partente da terra e chioma compatta. cfr=circonferenza tronco in centimetri misurata a metri 1.00 da terra dc=diametro chioma espresso in metri h= altezza complessiva della pianta / - Picea abies inversa pendula h=1.75-2.00 z	cad		82,24
01.P27.A20.320	Fornitura compreso il trasporto e lo scarico sul luogo del piantamento delle sottoelencate conifere, con fitta ramificazione partente da terra e chioma compatta. cfr=circonferenza tronco in centimetri misurata a metri 1.00 da terra dc=diametro chioma espresso in metri h= altezza complessiva della pianta / - Picea glauca albertiana conica h=0.80-1.00 z/v	cad		33,59
01.P27.A20.325	Fornitura compreso il trasporto e lo scarico sul luogo del piantamento delle sottoelencate conifere, con fitta ramificazione partente da terra e chioma compatta. cfr=circonferenza tronco in centimetri misurata a metri 1.00 da terra dc=diametro chioma espresso in metri h= altezza complessiva della pianta / - Picea glauca albertiana conica h=1.25-1.50 z/v	cad		63,22
01.P27.A20.330	Fornitura compreso il trasporto e lo scarico sul luogo del piantamento delle sottoelencate conifere, con fitta ramificazione partente da terra e chioma compatta. cfr=circonferenza tronco in centimetri misurata a metri 1.00 da terra dc=diametro chioma espresso in metri h= altezza complessiva della pianta / - Picea glauca kosteriana h=2.00-2.50 z	cad		335,98
01.P27.A20.335	Fornitura compreso il trasporto e lo scarico sul luogo del piantamento delle sottoelencate conifere, con fitta ramificazione partente da terra e chioma compatta. cfr=circonferenza tronco in centimetri misurata a metri 1.00 da terra dc=diametro chioma espresso in metri h= altezza complessiva della pianta / - Picea glauca pungens "hoopsii" h=1.50-1.75 z	cad		222,20
01.P27.A20.340	Fornitura compreso il trasporto e lo scarico sul luogo del piantamento delle sottoelencate conifere, con fitta ramificazione partente da terra e chioma compatta. cfr=circonferenza tronco in centimetri misurata a metri 1.00 da terra dc=diametro chioma espresso in metri h= altezza complessiva della pianta / - Picea nidiformis h=0.40-0.50 z/v	cad		31,66
01.P27.A20.345	Fornitura compreso il trasporto e lo scarico sul luogo del piantamento delle sottoelencate conifere, con fitta ramificazione partente da terra e chioma compatta. cfr=circonferenza tronco in centimetri misurata a metri 1.00 da terra dc=diametro chioma espresso in metri h= altezza complessiva della pianta / - Pinus mont.,p.unc., p.mugus h=0.50-0.60 z/v	cad		44,34
01.P27.A20.350	Fornitura compreso il trasporto e lo scarico sul luogo del piantamento delle sottoelencate conifere, con fitta ramificazione partente da terra e chioma compatta. cfr=circonferenza tronco in centimetri misurata a metri 1.00 da terra dc=diametro chioma espresso in metri h= altezza complessiva della pianta / - Pinus nigra austriaca h=1.75-2.00 z	cad		88,55
01.P27.A20.355	Fornitura compreso il trasporto e lo scarico sul luogo del piantamento delle sottoelencate conifere, con fitta ramificazione partente da terra e chioma compatta. cfr=circonferenza tronco in centimetri misurata a metri 1.00 da terra dc=diametro chioma espresso in metri h= altezza complessiva della pianta / - Pinus nigra austriaca h=2.50-3.00 z	cad		202,87
01.P27.A20.360	Fornitura compreso il trasporto e lo scarico sul luogo del piantamento delle sottoelencate conifere, con fitta ramificazione partente da terra e chioma compatta. cfr=circonferenza tronco in centimetri misurata a metri 1.00 da terra dc=diametro chioma espresso in metri h= altezza complessiva della pianta / - Pinus nigra austriaca h=3.50-4.00 z	cad		341,35
01.P27.A20.365	Fornitura compreso il trasporto e lo scarico sul luogo del piantamento delle sottoelencate conifere, con fitta ramificazione partente da terra e chioma compatta. cfr=circonferenza tronco in centimetri misurata a metri 1.00 da terra dc=diametro chioma espresso in metri h= altezza complessiva della pianta / - Pinus strobus, p.excelsa h=1.75-2.00 z	cad		72,13
01.P27.A20.370	Fornitura compreso il trasporto e lo scarico sul luogo del piantamento delle sottoelencate conifere, con fitta ramificazione partente da terra e chioma compatta. cfr=circonferenza tronco in centimetri misurata a metri 1.00 da terra dc=diametro chioma espresso in metri h= altezza complessiva della pianta / - Pinus strobus, p.excelsa h=2.50-3.00 z	cad		113,77
01.P27.A20.375	Fornitura compreso il trasporto e lo scarico sul luogo del piantamento delle sottoelencate conifere, con fitta ramificazione partente da terra e chioma compatta. cfr=circonferenza tronco in centimetri misurata a metri 1.00 da terra dc=diametro chioma espresso in metri h= altezza complessiva della pianta / - Pinus sylvestris h=1.75-2.00 z	cad		88,55
01.P27.A20.380	Fornitura compreso il trasporto e lo scarico sul luogo del piantamento delle sottoelencate conifere, con fitta ramificazione partente da terra e chioma compatta. cfr=circonferenza tronco in centimetri misurata a metri 1.00 da terra dc=diametro chioma espresso in metri h= altezza complessiva della pianta / - Pinus sylvestris h=2.50-3.00 z	cad		202,87
01.P27.A20.385	Fornitura compreso il trasporto e lo scarico sul luogo del piantamento delle sottoelencate conifere, con fitta ramificazione partente da terra e chioma compatta. cfr=circonferenza tronco in centimetri misurata a metri 1.00 da terra dc=diametro chioma espresso in metri h= altezza complessiva della pianta / - Pinus sylvestris h=3.50-4.00 z	cad		335,98
01.P27.A20.390	Fornitura compreso il trasporto e lo scarico sul luogo del piantamento delle sottoelencate conifere, con fitta ramificazione partente da terra e chioma compatta. cfr=circonferenza tronco in centimetri misurata a metri 1.00 da terra dc=diametro chioma espresso in metri h= altezza complessiva della pianta / - Pseudotsuga menziesii h=2.50-3.00 z	cad		72,78
01.P27.A20.395	Fornitura compreso il trasporto e lo scarico sul luogo del piantamento delle sottoelencate conifere, con fitta ramificazione partente da terra e chioma compatta. cfr=circonferenza tronco in centimetri misurata a metri 1.00 da terra dc=diametro chioma espresso in metri h= altezza complessiva della pianta / - Sequoia sempervirens h=2.50-3.00 z	cad		126,65
01.P27.A20.400	Fornitura compreso il trasporto e lo scarico sul luogo del piantamento delle sottoelencate conifere, con fitta ramificazione partente da terra e chioma compatta. cfr=circonferenza tronco in centimetri misurata a metri 1.00 da terra dc=diametro chioma espresso in metri h= altezza complessiva della pianta / - Sequoiadendron giganteum h=1.75-2.00 z	cad		145,99
01.P27.A20.405	Fornitura compreso il trasporto e lo scarico sul luogo del piantamento delle sottoelencate conifere, con fitta ramificazione partente da terra e chioma compatta. cfr=circonferenza tronco in centimetri misurata a metri 1.00 da terra dc=diametro chioma espresso in metri h= altezza complessiva della pianta / - Taxodium distichum h=1.75-2.00 z	cad		53,76
01.P27.A20.410	Fornitura compreso il trasporto e lo scarico sul luogo del piantamento delle sottoelencate conifere, con fitta ramificazione partente da terra e chioma compatta. cfr=circonferenza tronco in centimetri misurata a metri 1.00 da terra dc=diametro chioma espresso in metri h= altezza complessiva della pianta / - Taxodium distichum h=2.50-3.00 z	cad		108,41
01.P27.A20.415	Fornitura compreso il trasporto e lo scarico sul luogo del piantamento delle sottoelencate conifere, con fitta ramificazione partente da terra e chioma compatta. cfr=circonferenza tronco in centimetri misurata a metri 1.00 da terra dc=diametro chioma espresso in metri h= altezza complessiva della pianta / - Taxus baccata h=1.00-1.25 z	cad		50,66
01.P27.A20.420	Fornitura compreso il trasporto e lo scarico sul luogo del piantamento delle sottoelencate conifere, con fitta ramificazione partente da terra e chioma compatta. cfr=circonferenza tronco in centimetri misurata a metri 1.00 da terra dc=diametro chioma espresso in metri h= altezza complessiva della pianta / - Taxus baccata h=1.75-2.00 z	cad		139,54
01.P27.A20.425	Fornitura compreso il trasporto e lo scarico sul luogo del piantamento delle sottoelencate conifere, con fitta ramificazione partente da terra e chioma compatta. cfr=circonferenza tronco in centimetri misurata a metri 1.00 da terra dc=diametro chioma espresso in metri h= altezza complessiva della pianta / - Taxus baccata a cono h=1.75-2.00 z	cad		272,63
01.P27.A20.430	Fornitura compreso il trasporto e lo scarico sul luogo del piantamento delle sottoelencate conifere, con fitta ramificazione partente da terra e chioma compatta. cfr=circonferenza tronco in centimetri misurata a metri 1.00 da terra dc=diametro chioma espresso in metri h= altezza complessiva della pianta / - Taxus hibernica, t.h.aurea, h=1.00-1.25 z	cad		69,56
01.P27.A20.435	Fornitura compreso il trasporto e lo scarico sul luogo del piantamento delle sottoelencate conifere, con fitta ramificazione partente da terra e chioma compatta. cfr=circonferenza tronco in centimetri misurata a metri 1.00 da terra dc=diametro chioma espresso in metri h= altezza complessiva della pianta / - Taxus hibernica, t.h.aurea, h=1.50-1.75 z	cad		133,09
01.P27.A20.440	Fornitura compreso il trasporto e lo scarico sul luogo del piantamento delle sottoelencate conifere, con fitta ramificazione partente da terra e chioma compatta. cfr=circonferenza tronco in centimetri misurata a metri 1.00 da terra dc=diametro chioma espresso in metri h= altezza complessiva della pianta / - Thuya occid. rheingold h=0.40-0.50 z	cad		19,01
01.P27.A20.445	Fornitura compreso il trasporto e lo scarico sul luogo del piantamento delle sottoelencate conifere, con fitta ramificazione partente da terra e chioma compatta. cfr=circonferenza tronco in centimetri misurata a metri 1.00 da terra dc=diametro chioma espresso in metri h= altezza complessiva della pianta / - Thuya occid. smaragd h=1.25-1.50 z	cad		26,62
01.P27.A20.450	Fornitura compreso il trasporto e lo scarico sul luogo del piantamento delle sottoelencate conifere, con fitta ramificazione partente da terra e chioma compatta. cfr=circonferenza tronco in centimetri misurata a metri 1.00 da terra dc=diametro chioma espresso in metri h= altezza complessiva della pianta / - Thuya occid.pyram.,t.plicata h=1.75-2.00 z	cad		35,42
01.P27.A20.455	Fornitura compreso il trasporto e lo scarico sul luogo del piantamento delle sottoelencate conifere, con fitta ramificazione partente da terra e chioma compatta. cfr=circonferenza tronco in centimetri misurata a metri 1.00 da terra dc=diametro chioma espresso in metri h= altezza complessiva della pianta / - Thuya occid.pyram.,t.plicata h=2.25-2.50 z	cad		85,34
01.P27.A20.460	Fornitura compreso il trasporto e lo scarico sul luogo del piantamento delle sottoelencate conifere, con fitta ramificazione partente da terra e chioma compatta. cfr=circonferenza tronco in centimetri misurata a metri 1.00 da terra dc=diametro chioma espresso in metri h= altezza complessiva della pianta / - Thuya orient.pyram.aurea h=1.75-2.00 z	cad		53,13
01.P27.A20.465	Fornitura compreso il trasporto e lo scarico sul luogo del piantamento delle sottoelencate conifere, con fitta ramificazione partente da terra e chioma compatta. cfr=circonferenza tronco in centimetri misurata a metri 1.00 da terra dc=diametro chioma espresso in metri h= altezza complessiva della pianta / - Thuya orient.pyram.aurea h=2.50-3.00 z	cad		120,23
01.P27.A20.470	Fornitura compreso il trasporto e lo scarico sul luogo del piantamento delle sottoelencate conifere, con fitta ramificazione partente da terra e chioma compatta. cfr=circonferenza tronco in centimetri misurata a metri 1.00 da terra dc=diametro chioma espresso in metri h= altezza complessiva della pianta / - Tsuga canad.-t.heteroph. h=2.00-2.50 z	cad		104,34
01.P27.A30.005	Fornitura compreso il trasporto e lo scarico sul luogo di piantamento delle sottoelencate specie arbustive spoglianti o sempreverdi. h=altezza dell'esemplare dal colletto r=numero minimo di ramificazioni basali z=fornito in zolla v=fornito in vaso o fitocella / - Abelia rupestris-a. grandif. h=0.80-1.00 r=5 v/z	cad		15,57
01.P27.A30.010	Fornitura compreso il trasporto e lo scarico sul luogo di piantamento delle sottoelencate specie arbustive spoglianti o sempreverdi. h=altezza dell'esemplare dal colletto r=numero minimo di ramificazioni basali z=fornito in zolla v=fornito in vaso o fitocella / - Acer japonic aureum-aconitifol. dc=0.40-0.50 z/v	cad		33,27
01.P27.A30.015	Fornitura compreso il trasporto e lo scarico sul luogo di piantamento delle sottoelencate specie arbustive spoglianti o sempreverdi. h=altezza dell'esemplare dal colletto r=numero minimo di ramificazioni basali z=fornito in zolla v=fornito in vaso o fitocella / - Acer japonic aureum-aconitifol. dc=0.60-0.80 z/v	cad		56,89
01.P27.A30.020	Fornitura compreso il trasporto e lo scarico sul luogo di piantamento delle sottoelencate specie arbustive spoglianti o sempreverdi. h=altezza dell'esemplare dal colletto r=numero minimo di ramificazioni basali z=fornito in zolla v=fornito in vaso o fitocella / - Acer japonic aureum-aconitifol. dc=1.00-1.25 z	cad		116,99
01.P27.A30.025	Fornitura compreso il trasporto e lo scarico sul luogo di piantamento delle sottoelencate specie arbustive spoglianti o sempreverdi. h=altezza dell'esemplare dal colletto r=numero minimo di ramificazioni basali z=fornito in zolla v=fornito in vaso o fitocella / - Acer palmatum da inn. in varieta' h=0.80-1.00 z	cad		31,66
01.P27.A30.030	Fornitura compreso il trasporto e lo scarico sul luogo di piantamento delle sottoelencate specie arbustive spoglianti o sempreverdi. h=altezza dell'esemplare dal colletto r=numero minimo di ramificazioni basali z=fornito in zolla v=fornito in vaso o fitocella / - Acer palmatum da inn. in varieta' h=1.50-1.75 z	cad		104,34
01.P27.A30.035	Fornitura compreso il trasporto e lo scarico sul luogo di piantamento delle sottoelencate specie arbustive spoglianti o sempreverdi. h=altezza dell'esemplare dal colletto r=numero minimo di ramificazioni basali z=fornito in zolla v=fornito in vaso o fitocella / - Acer palmatum da seme h=1.50-1.75 z	cad		63,22
01.P27.A30.040	Fornitura compreso il trasporto e lo scarico sul luogo di piantamento delle sottoelencate specie arbustive spoglianti o sempreverdi. h=altezza dell'esemplare dal colletto r=numero minimo di ramificazioni basali z=fornito in zolla v=fornito in vaso o fitocella / - Amelanchier canadensis h=1.25-1.50 r=5 z/v	cad		24,69
01.P27.A30.045	Fornitura compreso il trasporto e lo scarico sul luogo di piantamento delle sottoelencate specie arbustive spoglianti o sempreverdi. h=altezza dell'esemplare dal colletto r=numero minimo di ramificazioni basali z=fornito in zolla v=fornito in vaso o fitocella / - Aucuba japonica in varieta' h=0.40-0.60 v	cad		13,32
01.P27.A30.050	Fornitura compreso il trasporto e lo scarico sul luogo di piantamento delle sottoelencate specie arbustive spoglianti o sempreverdi. h=altezza dell'esemplare dal colletto r=numero minimo di ramificazioni basali z=fornito in zolla v=fornito in vaso o fitocella / - Aucuba japonica h=1.00-1.20 v	cad		50,66
01.P27.A30.055	Fornitura compreso il trasporto e lo scarico sul luogo di piantamento delle sottoelencate specie arbustive spoglianti o sempreverdi. h=altezza dell'esemplare dal colletto r=numero minimo di ramificazioni basali z=fornito in zolla v=fornito in vaso o fitocella / - Azalea japonica in varieta' h=0.40-0.50 v	cad		26,62
01.P27.A30.060	Fornitura compreso il trasporto e lo scarico sul luogo di piantamento delle sottoelencate specie arbustive spoglianti o sempreverdi. h=altezza dell'esemplare dal colletto r=numero minimo di ramificazioni basali z=fornito in zolla v=fornito in vaso o fitocella / - Azalea japonica in varieta' h=0.60-0.70 v	cad		84,36
01.P27.A30.065	Fornitura compreso il trasporto e lo scarico sul luogo di piantamento delle sottoelencate specie arbustive spoglianti o sempreverdi. h=altezza dell'esemplare dal colletto r=numero minimo di ramificazioni basali z=fornito in zolla v=fornito in vaso o fitocella / - Azalea pontica e a.mollis h=0.40-0.50 v	cad		32,95
01.P27.A30.070	Fornitura compreso il trasporto e lo scarico sul luogo di piantamento delle sottoelencate specie arbustive spoglianti o sempreverdi. h=altezza dell'esemplare dal colletto r=numero minimo di ramificazioni basali z=fornito in zolla v=fornito in vaso o fitocella / - Berberis jul. b.darw. b.bux. h=0.6-0.8 r=5 v	cad		8,21
01.P27.A30.075	Fornitura compreso il trasporto e lo scarico sul luogo di piantamento delle sottoelencate specie arbustive spoglianti o sempreverdi. h=altezza dell'esemplare dal colletto r=numero minimo di ramificazioni basali z=fornito in zolla v=fornito in vaso o fitocella / - Berberis jul. b.darw. b.bux. h=1.00-1.25 r=5 v	cad		15,89
01.P27.A30.080	Fornitura compreso il trasporto e lo scarico sul luogo di piantamento delle sottoelencate specie arbustive spoglianti o sempreverdi. h=altezza dell'esemplare dal colletto r=numero minimo di ramificazioni basali z=fornito in zolla v=fornito in vaso o fitocella / - Berberis thumbergii in var. h=0.60-0.80 r=5 z/v	cad		3,78
01.P27.A30.085	Fornitura compreso il trasporto e lo scarico sul luogo di piantamento delle sottoelencate specie arbustive spoglianti o sempreverdi. h=altezza dell'esemplare dal colletto r=numero minimo di ramificazioni basali z=fornito in zolla v=fornito in vaso o fitocella / - Berberis thumbergii in var. h=1.00-1.25 r=5 v	cad		12,68
01.P27.A30.090	Fornitura compreso il trasporto e lo scarico sul luogo di piantamento delle sottoelencate specie arbustive spoglianti o sempreverdi. h=altezza dell'esemplare dal colletto r=numero minimo di ramificazioni basali z=fornito in zolla v=fornito in vaso o fitocella / - Buddleja davidii in varieta' h=1.00-1.25 r=3 v	cad		9,47
01.P27.A30.095	Fornitura compreso il trasporto e lo scarico sul luogo di piantamento delle sottoelencate specie arbustive spoglianti o sempreverdi. h=altezza dell'esemplare dal colletto r=numero minimo di ramificazioni basali z=fornito in zolla v=fornito in vaso o fitocella / - Buxus pumila nana h=0.30-0.35 r=3 z	cad		19,65
01.P27.A30.100	Fornitura compreso il trasporto e lo scarico sul luogo di piantamento delle sottoelencate specie arbustive spoglianti o sempreverdi. h=altezza dell'esemplare dal colletto r=numero minimo di ramificazioni basali z=fornito in zolla v=fornito in vaso o fitocella / - Buxus semper.,b.rotund. h=0.80-1.00 r=5 z	cad		22,76
01.P27.A30.105	Fornitura compreso il trasporto e lo scarico sul luogo di piantamento delle sottoelencate specie arbustive spoglianti o sempreverdi. h=altezza dell'esemplare dal colletto r=numero minimo di ramificazioni basali z=fornito in zolla v=fornito in vaso o fitocella / - Buxus semperv.,b.rotund. h=0.40-0.50 r=5 z	cad		9,47
01.P27.A30.110	Fornitura compreso il trasporto e lo scarico sul luogo di piantamento delle sottoelencate specie arbustive spoglianti o sempreverdi. h=altezza dell'esemplare dal colletto r=numero minimo di ramificazioni basali z=fornito in zolla v=fornito in vaso o fitocella / - Buxus sempervirens a cono h=1.20-1.40 z/v	cad		104,34
01.P27.A30.115	Fornitura compreso il trasporto e lo scarico sul luogo di piantamento delle sottoelencate specie arbustive spoglianti o sempreverdi. h=altezza dell'esemplare dal colletto r=numero minimo di ramificazioni basali z=fornito in zolla v=fornito in vaso o fitocella / - Callicarpa giraldiana h=1.00-1.25 r=3 v=26	cad		15,89
01.P27.A30.120	Fornitura compreso il trasporto e lo scarico sul luogo di piantamento delle sottoelencate specie arbustive spoglianti o sempreverdi. h=altezza dell'esemplare dal colletto r=numero minimo di ramificazioni basali z=fornito in zolla v=fornito in vaso o fitocella / - Calluna vulgaris v=18	cad		6,94
01.P27.A30.125	Fornitura compreso il trasporto e lo scarico sul luogo di piantamento delle sottoelencate specie arbustive spoglianti o sempreverdi. h=altezza dell'esemplare dal colletto r=numero minimo di ramificazioni basali z=fornito in zolla v=fornito in vaso o fitocella / - Camellia japonica in varieta' h=0.80-1.00 z/v	cad		47,45
01.P27.A30.130	Fornitura compreso il trasporto e lo scarico sul luogo di piantamento delle sottoelencate specie arbustive spoglianti o sempreverdi. h=altezza dell'esemplare dal colletto r=numero minimo di ramificazioni basali z=fornito in zolla v=fornito in vaso o fitocella / - Camellia japonica in varieta' h=1.25-1.50 z/v	cad		108,41
01.P27.A30.135	Fornitura compreso il trasporto e lo scarico sul luogo di piantamento delle sottoelencate specie arbustive spoglianti o sempreverdi. h=altezza dell'esemplare dal colletto r=numero minimo di ramificazioni basali z=fornito in zolla v=fornito in vaso o fitocella / - Camellia sasanqua h=0.80-1.00 z/v	cad		47,45
01.P27.A30.145	Fornitura compreso il trasporto e lo scarico sul luogo di piantamento delle sottoelencate specie arbustive spoglianti o sempreverdi. h=altezza dell'esemplare dal colletto r=numero minimo di ramificazioni basali z=fornito in zolla v=fornito in vaso o fitocella / - Caryopteris in varieta' h=1.00-1.25 z/v	cad		9,47
01.P27.A30.150	Fornitura compreso il trasporto e lo scarico sul luogo di piantamento delle sottoelencate specie arbustive spoglianti o sempreverdi. h=altezza dell'esemplare dal colletto r=numero minimo di ramificazioni basali z=fornito in zolla v=fornito in vaso o fitocella / - Ceanothus in varieta' h=1.00-1.25 z/v	cad		9,47
01.P27.A30.155	Fornitura compreso il trasporto e lo scarico sul luogo di piantamento delle sottoelencate specie arbustive spoglianti o sempreverdi. h=altezza dell'esemplare dal colletto r=numero minimo di ramificazioni basali z=fornito in zolla v=fornito in vaso o fitocella / - Chaenomeles jap.in var. h=1.00-1.25 r=3 z	cad		15,57
01.P27.A30.160	Fornitura compreso il trasporto e lo scarico sul luogo di piantamento delle sottoelencate specie arbustive spoglianti o sempreverdi. h=altezza dell'esemplare dal colletto r=numero minimo di ramificazioni basali z=fornito in zolla v=fornito in vaso o fitocella / - Choisya ternata h=0.30-0.40 r=3 v	cad		6,94
01.P27.A30.165	Fornitura compreso il trasporto e lo scarico sul luogo di piantamento delle sottoelencate specie arbustive spoglianti o sempreverdi. h=altezza dell'esemplare dal colletto r=numero minimo di ramificazioni basali z=fornito in zolla v=fornito in vaso o fitocella / - Chymonanthus praecox;floridus h=1.00-1.25 r=3 z	cad		23,40
01.P27.A30.170	Fornitura compreso il trasporto e lo scarico sul luogo di piantamento delle sottoelencate specie arbustive spoglianti o sempreverdi. h=altezza dell'esemplare dal colletto r=numero minimo di ramificazioni basali z=fornito in zolla v=fornito in vaso o fitocella / - Citrus triptera h=1.00-1.25 z	cad		23,83
01.P27.A30.175	Fornitura compreso il trasporto e lo scarico sul luogo di piantamento delle sottoelencate specie arbustive spoglianti o sempreverdi. h=altezza dell'esemplare dal colletto r=numero minimo di ramificazioni basali z=fornito in zolla v=fornito in vaso o fitocella / - Clerodendron trichotomum h=1.00-1.25 z	cad		14,28
01.P27.A30.177	Fornitura compreso il trasporto e lo scarico sul luogo di piantamento delle sottoelencate specie arbustive spoglianti o sempreverdi. h=altezza dell'esemplare dal colletto r=numero minimo di ramificazioni basali z=fornito in zolla v=fornito in vaso o fitocella / - Clerodendron trichotomum h=1.25-1.50 v	cad		38,00
01.P27.A30.180	Fornitura compreso il trasporto e lo scarico sul luogo di piantamento delle sottoelencate specie arbustive spoglianti o sempreverdi. h=altezza dell'esemplare dal colletto r=numero minimo di ramificazioni basali z=fornito in zolla v=fornito in vaso o fitocella / - Clerodendron trichotomum h=2.00-2.50 z	cad		47,45
01.P27.A30.185	Fornitura compreso il trasporto e lo scarico sul luogo di piantamento delle sottoelencate specie arbustive spoglianti o sempreverdi. h=altezza dell'esemplare dal colletto r=numero minimo di ramificazioni basali z=fornito in zolla v=fornito in vaso o fitocella / - Cornus alba in varieta' h=0.6-0.8 r=5 v	cad		8,21
01.P27.A30.190	Fornitura compreso il trasporto e lo scarico sul luogo di piantamento delle sottoelencate specie arbustive spoglianti o sempreverdi. h=altezza dell'esemplare dal colletto r=numero minimo di ramificazioni basali z=fornito in zolla v=fornito in vaso o fitocella / - Cornus controv.variegata h=1.00-1.25 z	cad		56,89
01.P27.A30.195	Fornitura compreso il trasporto e lo scarico sul luogo di piantamento delle sottoelencate specie arbustive spoglianti o sempreverdi. h=altezza dell'esemplare dal colletto r=numero minimo di ramificazioni basali z=fornito in zolla v=fornito in vaso o fitocella / - Cornus florida kousa var. h=1.00-1.25 z	cad		56,89
01.P27.A30.200	Fornitura compreso il trasporto e lo scarico sul luogo di piantamento delle sottoelencate specie arbustive spoglianti o sempreverdi. h=altezza dell'esemplare dal colletto r=numero minimo di ramificazioni basali z=fornito in zolla v=fornito in vaso o fitocella / - Cornus mas - cornus sang. h=1.00-1.25 z	cad		16,53
01.P27.A30.210	Fornitura compreso il trasporto e lo scarico sul luogo di piantamento delle sottoelencate specie arbustive spoglianti o sempreverdi. h=altezza dell'esemplare dal colletto r=numero minimo di ramificazioni basali z=fornito in zolla v=fornito in vaso o fitocella / - Corylus avell.,c.a. purp. h=1.00-1.25 r=3 z	cad		15,24
01.P27.A30.215	Fornitura compreso il trasporto e lo scarico sul luogo di piantamento delle sottoelencate specie arbustive spoglianti o sempreverdi. h=altezza dell'esemplare dal colletto r=numero minimo di ramificazioni basali z=fornito in zolla v=fornito in vaso o fitocella / - Corylus avell.contorta h=1.00-1.25 z	cad		40,80
01.P27.A30.220	Fornitura compreso il trasporto e lo scarico sul luogo di piantamento delle sottoelencate specie arbustive spoglianti o sempreverdi. h=altezza dell'esemplare dal colletto r=numero minimo di ramificazioni basali z=fornito in zolla v=fornito in vaso o fitocella / - Cotinus coggygria in var. h=1.00-1.25 z	cad		19,01
01.P27.A30.223	Fornitura compreso il trasporto e lo scarico sul luogo di piantamento delle sottoelencate specie arbustive spoglianti o sempreverdi. h=altezza dell'esemplare dal colletto r=numero minimo di ramificazioni basali z=fornito in zolla v=fornito in vaso o fitocella / - Cotoneaster sal;fran;wat h=0.60-0.80 r=3 v	cad		5,68
01.P27.A30.225	Fornitura compreso il trasporto e lo scarico sul luogo di piantamento delle sottoelencate specie arbustive spoglianti o sempreverdi. h=altezza dell'esemplare dal colletto r=numero minimo di ramificazioni basali z=fornito in zolla v=fornito in vaso o fitocella / - Cotoneaster sal;fran;wat h=1.00-1.25 r=3-5 z/v	cad		12,68
01.P27.A30.230	Fornitura compreso il trasporto e lo scarico sul luogo di piantamento delle sottoelencate specie arbustive spoglianti o sempreverdi. h=altezza dell'esemplare dal colletto r=numero minimo di ramificazioni basali z=fornito in zolla v=fornito in vaso o fitocella / - Crataegus oxyacantha monogyna h=0.80-1.00 r=3 z	cad		9,17
01.P27.A30.235	Fornitura compreso il trasporto e lo scarico sul luogo di piantamento delle sottoelencate specie arbustive spoglianti o sempreverdi. h=altezza dell'esemplare dal colletto r=numero minimo di ramificazioni basali z=fornito in zolla v=fornito in vaso o fitocella / - Cytisus scop.-c.hybridus var. h=0.6-0.8 r=5 z/v	cad		5,68
01.P27.A30.240	Fornitura compreso il trasporto e lo scarico sul luogo di piantamento delle sottoelencate specie arbustive spoglianti o sempreverdi. h=altezza dell'esemplare dal colletto r=numero minimo di ramificazioni basali z=fornito in zolla v=fornito in vaso o fitocella / - Deutzia in varieta' h=0.8-1.00 r=3 v	cad		9,47
01.P27.A30.245	Fornitura compreso il trasporto e lo scarico sul luogo di piantamento delle sottoelencate specie arbustive spoglianti o sempreverdi. h=altezza dell'esemplare dal colletto r=numero minimo di ramificazioni basali z=fornito in zolla v=fornito in vaso o fitocella / - Eleagnus ebbingei in var. h=0.80-1.00 r=5 v	cad		15,89
01.P27.A30.250	Fornitura compreso il trasporto e lo scarico sul luogo di piantamento delle sottoelencate specie arbustive spoglianti o sempreverdi. h=altezza dell'esemplare dal colletto r=numero minimo di ramificazioni basali z=fornito in zolla v=fornito in vaso o fitocella / - Eleagnus pungens "mac.aurea" h=0.80-1.00 r=3 v	cad		41,76
01.P27.A30.255	Fornitura compreso il trasporto e lo scarico sul luogo di piantamento delle sottoelencate specie arbustive spoglianti o sempreverdi. h=altezza dell'esemplare dal colletto r=numero minimo di ramificazioni basali z=fornito in zolla v=fornito in vaso o fitocella / - Erica carnea in varieta' v=18	cad		5,68
01.P27.A30.260	Fornitura compreso il trasporto e lo scarico sul luogo di piantamento delle sottoelencate specie arbustive spoglianti o sempreverdi. h=altezza dell'esemplare dal colletto r=numero minimo di ramificazioni basali z=fornito in zolla v=fornito in vaso o fitocella / - Escallonia macrantha h=1.00-1.25 r=3 v	cad		15,89
01.P27.A30.265	Fornitura compreso il trasporto e lo scarico sul luogo di piantamento delle sottoelencate specie arbustive spoglianti o sempreverdi. h=altezza dell'esemplare dal colletto r=numero minimo di ramificazioni basali z=fornito in zolla v=fornito in vaso o fitocella / - Euonimus europaeus-e.alatus h=1.00-1.25 r=3 z	cad		31,66
01.P27.A30.270	Fornitura compreso il trasporto e lo scarico sul luogo di piantamento delle sottoelencate specie arbustive spoglianti o sempreverdi. h=altezza dell'esemplare dal colletto r=numero minimo di ramificazioni basali z=fornito in zolla v=fornito in vaso o fitocella / - Euonimus japonicus in varieta' h=0.6-0.8 r=3 z/v	cad		17,72
01.P27.A30.275	Fornitura compreso il trasporto e lo scarico sul luogo di piantamento delle sottoelencate specie arbustive spoglianti o sempreverdi. h=altezza dell'esemplare dal colletto r=numero minimo di ramificazioni basali z=fornito in zolla v=fornito in vaso o fitocella / - Exocorda racemosa h=0.60-0.80 r=3 z/v	cad		6,01
01.P27.A30.280	Fornitura compreso il trasporto e lo scarico sul luogo di piantamento delle sottoelencate specie arbustive spoglianti o sempreverdi. h=altezza dell'esemplare dal colletto r=numero minimo di ramificazioni basali z=fornito in zolla v=fornito in vaso o fitocella / - Forsythia in varieta' h=1.00-1.25 r=5 z/v	cad		7,58
01.P27.A30.285	Fornitura compreso il trasporto e lo scarico sul luogo di piantamento delle sottoelencate specie arbustive spoglianti o sempreverdi. h=altezza dell'esemplare dal colletto r=numero minimo di ramificazioni basali z=fornito in zolla v=fornito in vaso o fitocella / - Hamamelis mollis h=0.80-1.00 r=5 z/v	cad		45,50
01.P27.A30.290	Fornitura compreso il trasporto e lo scarico sul luogo di piantamento delle sottoelencate specie arbustive spoglianti o sempreverdi. h=altezza dell'esemplare dal colletto r=numero minimo di ramificazioni basali z=fornito in zolla v=fornito in vaso o fitocella / - Hybiscus siriacus in var. cfr=8-10 alber. z	cad		44,34
01.P27.A30.295	Fornitura compreso il trasporto e lo scarico sul luogo di piantamento delle sottoelencate specie arbustive spoglianti o sempreverdi. h=altezza dell'esemplare dal colletto r=numero minimo di ramificazioni basali z=fornito in zolla v=fornito in vaso o fitocella / - Hybiscus siriacus in varieta' h=1.00-1.25 r=3 z	cad		20,94
01.P27.A30.300	Fornitura compreso il trasporto e lo scarico sul luogo di piantamento delle sottoelencate specie arbustive spoglianti o sempreverdi. h=altezza dell'esemplare dal colletto r=numero minimo di ramificazioni basali z=fornito in zolla v=fornito in vaso o fitocella / - Hydrangea hortensis in var. h=0.6-0.8 r=5 z/v	cad		7,58
01.P27.A30.305	Fornitura compreso il trasporto e lo scarico sul luogo di piantamento delle sottoelencate specie arbustive spoglianti o sempreverdi. h=altezza dell'esemplare dal colletto r=numero minimo di ramificazioni basali z=fornito in zolla v=fornito in vaso o fitocella / - Hydrangea micr;querc;panic. h=0.4-0.6 r=3-5 v	cad		13,32
01.P27.A30.310	Fornitura compreso il trasporto e lo scarico sul luogo di piantamento delle sottoelencate specie arbustive spoglianti o sempreverdi. h=altezza dell'esemplare dal colletto r=numero minimo di ramificazioni basali z=fornito in zolla v=fornito in vaso o fitocella / - Hypericum hidcote,h.moser. v=18 r=3	cad		5,68
01.P27.A30.315	Fornitura compreso il trasporto e lo scarico sul luogo di piantamento delle sottoelencate specie arbustive spoglianti o sempreverdi. h=altezza dell'esemplare dal colletto r=numero minimo di ramificazioni basali z=fornito in zolla v=fornito in vaso o fitocella / - Hyppophae ramnoides h=1.00-1.25 r=3 z/v	cad		10,63
01.P27.A30.320	Fornitura compreso il trasporto e lo scarico sul luogo di piantamento delle sottoelencate specie arbustive spoglianti o sempreverdi. h=altezza dell'esemplare dal colletto r=numero minimo di ramificazioni basali z=fornito in zolla v=fornito in vaso o fitocella / - Ilex aquif.varieg., i.a.van tol h=1.00-1.25 z	cad		85,34
01.P27.A30.325	Fornitura compreso il trasporto e lo scarico sul luogo di piantamento delle sottoelencate specie arbustive spoglianti o sempreverdi. h=altezza dell'esemplare dal colletto r=numero minimo di ramificazioni basali z=fornito in zolla v=fornito in vaso o fitocella / - Ilex aquifolium i.a.van tol h=1.00-1.25 r=3 z/v	cad		47,45
01.P27.A30.330	Fornitura compreso il trasporto e lo scarico sul luogo di piantamento delle sottoelencate specie arbustive spoglianti o sempreverdi. h=altezza dell'esemplare dal colletto r=numero minimo di ramificazioni basali z=fornito in zolla v=fornito in vaso o fitocella / - Jasminum nudiflorum h=1.00-1.25 r=5 v	cad		10,11
01.P27.A30.335	Fornitura compreso il trasporto e lo scarico sul luogo di piantamento delle sottoelencate specie arbustive spoglianti o sempreverdi. h=altezza dell'esemplare dal colletto r=numero minimo di ramificazioni basali z=fornito in zolla v=fornito in vaso o fitocella / - Kalmia latifolia v=18	cad		12,03
01.P27.A30.340	Fornitura compreso il trasporto e lo scarico sul luogo di piantamento delle sottoelencate specie arbustive spoglianti o sempreverdi. h=altezza dell'esemplare dal colletto r=numero minimo di ramificazioni basali z=fornito in zolla v=fornito in vaso o fitocella / - Kerria japonica plen. h=1.00-1.25 r=3 v	cad		8,21
01.P27.A30.345	Fornitura compreso il trasporto e lo scarico sul luogo di piantamento delle sottoelencate specie arbustive spoglianti o sempreverdi. h=altezza dell'esemplare dal colletto r=numero minimo di ramificazioni basali z=fornito in zolla v=fornito in vaso o fitocella / - Kolkwitzia amabilis h=1.00-1.25 r=5 v	cad		11,47
01.P27.A30.350	Fornitura compreso il trasporto e lo scarico sul luogo di piantamento delle sottoelencate specie arbustive spoglianti o sempreverdi. h=altezza dell'esemplare dal colletto r=numero minimo di ramificazioni basali z=fornito in zolla v=fornito in vaso o fitocella / - Laburnum anagyr.in var. h=1.25-1.50 r=3 cesp z	cad		24,69
01.P27.A30.355	Fornitura compreso il trasporto e lo scarico sul luogo di piantamento delle sottoelencate specie arbustive spoglianti o sempreverdi. h=altezza dell'esemplare dal colletto r=numero minimo di ramificazioni basali z=fornito in zolla v=fornito in vaso o fitocella / - Laburnum anagyroides h=2.00-2.50 r=3 z	cad		94,89
01.P27.A30.360	Fornitura compreso il trasporto e lo scarico sul luogo di piantamento delle sottoelencate specie arbustive spoglianti o sempreverdi. h=altezza dell'esemplare dal colletto r=numero minimo di ramificazioni basali z=fornito in zolla v=fornito in vaso o fitocella / - Lagerstroemia indica h=1.00-1.25 r=3 cesp z	cad		14,28
01.P27.A30.370	Fornitura compreso il trasporto e lo scarico sul luogo di piantamento delle sottoelencate specie arbustive spoglianti o sempreverdi. h=altezza dell'esemplare dal colletto r=numero minimo di ramificazioni basali z=fornito in zolla v=fornito in vaso o fitocella / - Lagerstroemia indica h=2.00-2.50 r=3 cesp z	cad		72,13
01.P27.A30.375	Fornitura compreso il trasporto e lo scarico sul luogo di piantamento delle sottoelencate specie arbustive spoglianti o sempreverdi. h=altezza dell'esemplare dal colletto r=numero minimo di ramificazioni basali z=fornito in zolla v=fornito in vaso o fitocella / - Lagerstroemia indica cfr=6-8 alb z	cad		38,00
01.P27.A30.380	Fornitura compreso il trasporto e lo scarico sul luogo di piantamento delle sottoelencate specie arbustive spoglianti o sempreverdi. h=altezza dell'esemplare dal colletto r=numero minimo di ramificazioni basali z=fornito in zolla v=fornito in vaso o fitocella / - Lagerstroemia indica cfr=14-16 alb z	cad		152,43
01.P27.A30.385	Fornitura compreso il trasporto e lo scarico sul luogo di piantamento delle sottoelencate specie arbustive spoglianti o sempreverdi. h=altezza dell'esemplare dal colletto r=numero minimo di ramificazioni basali z=fornito in zolla v=fornito in vaso o fitocella / - Laurus nobilis h=1.00-1.25 r=3 v	cad		12,68
01.P27.A30.390	Fornitura compreso il trasporto e lo scarico sul luogo di piantamento delle sottoelencate specie arbustive spoglianti o sempreverdi. h=altezza dell'esemplare dal colletto r=numero minimo di ramificazioni basali z=fornito in zolla v=fornito in vaso o fitocella / - Laurus nobilis h=2.00-2.50 r=3 z	cad		50,66
01.P27.A30.395	Fornitura compreso il trasporto e lo scarico sul luogo di piantamento delle sottoelencate specie arbustive spoglianti o sempreverdi. h=altezza dell'esemplare dal colletto r=numero minimo di ramificazioni basali z=fornito in zolla v=fornito in vaso o fitocella / - Laurus nobilis alb. dc=0.60-0.80 z/v	cad		79,00
01.P27.A30.397	Fornitura compreso il trasporto e lo scarico sul luogo di piantamento delle sottoelencate specie arbustive spoglianti o sempreverdi. h=altezza dell'esemplare dal colletto r=numero minimo di ramificazioni basali z=fornito in zolla v=fornito in vaso o fitocella / - Laurus nobilis alb. a palla dc=0.40-0.50 z	cad		94,89
01.P27.A30.400	Fornitura compreso il trasporto e lo scarico sul luogo di piantamento delle sottoelencate specie arbustive spoglianti o sempreverdi. h=altezza dell'esemplare dal colletto r=numero minimo di ramificazioni basali z=fornito in zolla v=fornito in vaso o fitocella / - Laurus nobilis a cono h=1.75-2.00 z/v	cad		129,88
01.P27.A30.405	Fornitura compreso il trasporto e lo scarico sul luogo di piantamento delle sottoelencate specie arbustive spoglianti o sempreverdi. h=altezza dell'esemplare dal colletto r=numero minimo di ramificazioni basali z=fornito in zolla v=fornito in vaso o fitocella / - Lespedeza thumbergii v=13 r=3	cad		5,05
01.P27.A30.410	Fornitura compreso il trasporto e lo scarico sul luogo di piantamento delle sottoelencate specie arbustive spoglianti o sempreverdi. h=altezza dell'esemplare dal colletto r=numero minimo di ramificazioni basali z=fornito in zolla v=fornito in vaso o fitocella / - Ligustrum japon.,l.j.aureum h=1.00-1.25 r=3 z	cad		12,68
01.P27.A30.415	Fornitura compreso il trasporto e lo scarico sul luogo di piantamento delle sottoelencate specie arbustive spoglianti o sempreverdi. h=altezza dell'esemplare dal colletto r=numero minimo di ramificazioni basali z=fornito in zolla v=fornito in vaso o fitocella / - Ligustrum japon.,l.j.aureum cfr=10-12 z	cad		47,45
01.P27.A30.425	Fornitura compreso il trasporto e lo scarico sul luogo di piantamento delle sottoelencate specie arbustive spoglianti o sempreverdi. h=altezza dell'esemplare dal colletto r=numero minimo di ramificazioni basali z=fornito in zolla v=fornito in vaso o fitocella / - Ligustrum ovalif.-l.sinensis h=1.00-1.20 z/rn	cad		2,02
01.P27.A30.430	Fornitura compreso il trasporto e lo scarico sul luogo di piantamento delle sottoelencate specie arbustive spoglianti o sempreverdi. h=altezza dell'esemplare dal colletto r=numero minimo di ramificazioni basali z=fornito in zolla v=fornito in vaso o fitocella / - Magnolia stellata, m.obovata h=1.00-1.25 r=5 z	cad		50,66
01.P27.A30.435	Fornitura compreso il trasporto e lo scarico sul luogo di piantamento delle sottoelencate specie arbustive spoglianti o sempreverdi. h=altezza dell'esemplare dal colletto r=numero minimo di ramificazioni basali z=fornito in zolla v=fornito in vaso o fitocella / - Magnolia x soulang.in var. h=1.25-1.50 r=5 z	cad		34,13
01.P27.A30.445	Fornitura compreso il trasporto e lo scarico sul luogo di piantamento delle sottoelencate specie arbustive spoglianti o sempreverdi. h=altezza dell'esemplare dal colletto r=numero minimo di ramificazioni basali z=fornito in zolla v=fornito in vaso o fitocella / - Magnolia x soulang.in var. h=2.50-3.00 r=5 z	cad		155,65
01.P27.A30.450	Fornitura compreso il trasporto e lo scarico sul luogo di piantamento delle sottoelencate specie arbustive spoglianti o sempreverdi. h=altezza dell'esemplare dal colletto r=numero minimo di ramificazioni basali z=fornito in zolla v=fornito in vaso o fitocella / - Mahonia aquif., m.japonica h=0.40-0.60 r=3 v	cad		9,47
01.P27.A30.455	Fornitura compreso il trasporto e lo scarico sul luogo di piantamento delle sottoelencate specie arbustive spoglianti o sempreverdi. h=altezza dell'esemplare dal colletto r=numero minimo di ramificazioni basali z=fornito in zolla v=fornito in vaso o fitocella / - Mahonia aquif., m.japonica h=0.8-1.00 r=3 v	cad		18,67
01.P27.A30.460	Fornitura compreso il trasporto e lo scarico sul luogo di piantamento delle sottoelencate specie arbustive spoglianti o sempreverdi. h=altezza dell'esemplare dal colletto r=numero minimo di ramificazioni basali z=fornito in zolla v=fornito in vaso o fitocella / - Malus floribunda, m.alden. h=1.00-1.25 r=3 z	cad		10,11
01.P27.A30.465	Fornitura compreso il trasporto e lo scarico sul luogo di piantamento delle sottoelencate specie arbustive spoglianti o sempreverdi. h=altezza dell'esemplare dal colletto r=numero minimo di ramificazioni basali z=fornito in zolla v=fornito in vaso o fitocella / - Malus floribunda, m.alden. h=2.00-2.50 r=3 z	cad		69,56
01.P27.A30.470	Fornitura compreso il trasporto e lo scarico sul luogo di piantamento delle sottoelencate specie arbustive spoglianti o sempreverdi. h=altezza dell'esemplare dal colletto r=numero minimo di ramificazioni basali z=fornito in zolla v=fornito in vaso o fitocella / - Malus floribunda- m.alden. cfr=10-12 alb z	cad		79,00
01.P27.A30.475	Fornitura compreso il trasporto e lo scarico sul luogo di piantamento delle sottoelencate specie arbustive spoglianti o sempreverdi. h=altezza dell'esemplare dal colletto r=numero minimo di ramificazioni basali z=fornito in zolla v=fornito in vaso o fitocella / - Nandina domestica h=0.6-0.8 r=5 v	cad		16,85
01.P27.A30.480	Fornitura compreso il trasporto e lo scarico sul luogo di piantamento delle sottoelencate specie arbustive spoglianti o sempreverdi. h=altezza dell'esemplare dal colletto r=numero minimo di ramificazioni basali z=fornito in zolla v=fornito in vaso o fitocella / - Nandina domestica h=1.00-1.25 r=5 v	cad		47,45
01.P27.A30.485	Fornitura compreso il trasporto e lo scarico sul luogo di piantamento delle sottoelencate specie arbustive spoglianti o sempreverdi. h=altezza dell'esemplare dal colletto r=numero minimo di ramificazioni basali z=fornito in zolla v=fornito in vaso o fitocella / - Nerium oleander in varieta' h=1.00-1.25 r=3 z/v	cad		19,01
01.P27.A30.490	Fornitura compreso il trasporto e lo scarico sul luogo di piantamento delle sottoelencate specie arbustive spoglianti o sempreverdi. h=altezza dell'esemplare dal colletto r=numero minimo di ramificazioni basali z=fornito in zolla v=fornito in vaso o fitocella / - Osmanthus aquif., o.ilicif. h=1.00-1.25 z	cad		22,23
01.P27.A30.495	Fornitura compreso il trasporto e lo scarico sul luogo di piantamento delle sottoelencate specie arbustive spoglianti o sempreverdi. h=altezza dell'esemplare dal colletto r=numero minimo di ramificazioni basali z=fornito in zolla v=fornito in vaso o fitocella / - Philadelphus in varieta' h=1.00-1.25 r=3 v	cad		12,03
01.P27.A30.500	Fornitura compreso il trasporto e lo scarico sul luogo di piantamento delle sottoelencate specie arbustive spoglianti o sempreverdi. h=altezza dell'esemplare dal colletto r=numero minimo di ramificazioni basali z=fornito in zolla v=fornito in vaso o fitocella / - Photinia fraseri red robin h=1.00-1.25 r=3 v	cad		23,40
01.P27.A30.505	Fornitura compreso il trasporto e lo scarico sul luogo di piantamento delle sottoelencate specie arbustive spoglianti o sempreverdi. h=altezza dell'esemplare dal colletto r=numero minimo di ramificazioni basali z=fornito in zolla v=fornito in vaso o fitocella / - Phyllostachis in var. h=1.50-2.00 r=5 v	cad		32,95
01.P27.A30.510	Fornitura compreso il trasporto e lo scarico sul luogo di piantamento delle sottoelencate specie arbustive spoglianti o sempreverdi. h=altezza dell'esemplare dal colletto r=numero minimo di ramificazioni basali z=fornito in zolla v=fornito in vaso o fitocella / - Pieris japonica in var. h=0.30-0.40 v	cad		18,03
01.P27.A30.515	Fornitura compreso il trasporto e lo scarico sul luogo di piantamento delle sottoelencate specie arbustive spoglianti o sempreverdi. h=altezza dell'esemplare dal colletto r=numero minimo di ramificazioni basali z=fornito in zolla v=fornito in vaso o fitocella / - Pittosporum tobira h=1.00-1.25 z/v	cad		15,89
01.P27.A30.520	Fornitura compreso il trasporto e lo scarico sul luogo di piantamento delle sottoelencate specie arbustive spoglianti o sempreverdi. h=altezza dell'esemplare dal colletto r=numero minimo di ramificazioni basali z=fornito in zolla v=fornito in vaso o fitocella / - Potentilla fruticosa in var. h=0.30-0.40 r=5 v	cad		4,74
01.P27.A30.525	Fornitura compreso il trasporto e lo scarico sul luogo di piantamento delle sottoelencate specie arbustive spoglianti o sempreverdi. h=altezza dell'esemplare dal colletto r=numero minimo di ramificazioni basali z=fornito in zolla v=fornito in vaso o fitocella / - Prunus laurocerasus h=0.60-0.80 r=3 v	cad		6,01
01.P27.A30.530	Fornitura compreso il trasporto e lo scarico sul luogo di piantamento delle sottoelencate specie arbustive spoglianti o sempreverdi. h=altezza dell'esemplare dal colletto r=numero minimo di ramificazioni basali z=fornito in zolla v=fornito in vaso o fitocella / - Prunus laurocerasus h=1.00-1.25 r=3 z	cad		8,83
01.P27.A30.535	Fornitura compreso il trasporto e lo scarico sul luogo di piantamento delle sottoelencate specie arbustive spoglianti o sempreverdi. h=altezza dell'esemplare dal colletto r=numero minimo di ramificazioni basali z=fornito in zolla v=fornito in vaso o fitocella / - Prunus laurocerasus h=1.50-1.75 r=3 v	cad		31,66
01.P27.A30.540	Fornitura compreso il trasporto e lo scarico sul luogo di piantamento delle sottoelencate specie arbustive spoglianti o sempreverdi. h=altezza dell'esemplare dal colletto r=numero minimo di ramificazioni basali z=fornito in zolla v=fornito in vaso o fitocella / - Prunus laurocerasus h=1.75-2.00 r=3 z	cad		24,69
01.P27.A30.545	Fornitura compreso il trasporto e lo scarico sul luogo di piantamento delle sottoelencate specie arbustive spoglianti o sempreverdi. h=altezza dell'esemplare dal colletto r=numero minimo di ramificazioni basali z=fornito in zolla v=fornito in vaso o fitocella / - Prunus pissardi nigra; cistena h=1.25-1.50 r=3 z	cad		14,60
01.P27.A30.550	Fornitura compreso il trasporto e lo scarico sul luogo di piantamento delle sottoelencate specie arbustive spoglianti o sempreverdi. h=altezza dell'esemplare dal colletto r=numero minimo di ramificazioni basali z=fornito in zolla v=fornito in vaso o fitocella / - Prunus serrul.-p.triloba h=1.00-1.25 r=3 v	cad		20,29
01.P27.A30.555	Fornitura compreso il trasporto e lo scarico sul luogo di piantamento delle sottoelencate specie arbustive spoglianti o sempreverdi. h=altezza dell'esemplare dal colletto r=numero minimo di ramificazioni basali z=fornito in zolla v=fornito in vaso o fitocella / - Punica granatum in varieta' h=1.00-1.25 r=3 z	cad		15,57
01.P27.A30.560	Fornitura compreso il trasporto e lo scarico sul luogo di piantamento delle sottoelencate specie arbustive spoglianti o sempreverdi. h=altezza dell'esemplare dal colletto r=numero minimo di ramificazioni basali z=fornito in zolla v=fornito in vaso o fitocella / - Punica granatum in varieta' h=1.50-1.75 r=3 v	cad		50,66
01.P27.A30.570	Fornitura compreso il trasporto e lo scarico sul luogo di piantamento delle sottoelencate specie arbustive spoglianti o sempreverdi. h=altezza dell'esemplare dal colletto r=numero minimo di ramificazioni basali z=fornito in zolla v=fornito in vaso o fitocella / - Pyracantha in varieta' h=1.00-1.20 r=1 v=18	cad		4,74
01.P27.A30.575	Fornitura compreso il trasporto e lo scarico sul luogo di piantamento delle sottoelencate specie arbustive spoglianti o sempreverdi. h=altezza dell'esemplare dal colletto r=numero minimo di ramificazioni basali z=fornito in zolla v=fornito in vaso o fitocella / - Pyracantha in varieta' h=0.6-0.8 r=1 v=13	cad		2,29
01.P27.A30.580	Fornitura compreso il trasporto e lo scarico sul luogo di piantamento delle sottoelencate specie arbustive spoglianti o sempreverdi. h=altezza dell'esemplare dal colletto r=numero minimo di ramificazioni basali z=fornito in zolla v=fornito in vaso o fitocella / - Rhododendron hybr-r.pont.in var. h=0.5-0.6 z/v	cad		44,34
01.P27.A30.582	Fornitura compreso il trasporto e lo scarico sul luogo di piantamento delle sottoelencate specie arbustive spoglianti o sempreverdi. h=altezza dell'esemplare dal colletto r=numero minimo di ramificazioni basali z=fornito in zolla v=fornito in vaso o fitocella / - Rhododendron hybr-r.pont.in var. h=0.3-0.4 z/v	cad		22,23
01.P27.A30.585	Fornitura compreso il trasporto e lo scarico sul luogo di piantamento delle sottoelencate specie arbustive spoglianti o sempreverdi. h=altezza dell'esemplare dal colletto r=numero minimo di ramificazioni basali z=fornito in zolla v=fornito in vaso o fitocella / - Rhus typhina in varieta' h=1.00-1.25 z	cad		20,94
01.P27.A30.590	Fornitura compreso il trasporto e lo scarico sul luogo di piantamento delle sottoelencate specie arbustive spoglianti o sempreverdi. h=altezza dell'esemplare dal colletto r=numero minimo di ramificazioni basali z=fornito in zolla v=fornito in vaso o fitocella / - Ruscus aculeatus- r.hypogl. h=0.20-0.30 v	cad		6,94
01.P27.A30.595	Fornitura compreso il trasporto e lo scarico sul luogo di piantamento delle sottoelencate specie arbustive spoglianti o sempreverdi. h=altezza dell'esemplare dal colletto r=numero minimo di ramificazioni basali z=fornito in zolla v=fornito in vaso o fitocella / - Sambucus nigra h=1.00-1.25 r=3 z	cad		8,92
01.P27.A30.600	Fornitura compreso il trasporto e lo scarico sul luogo di piantamento delle sottoelencate specie arbustive spoglianti o sempreverdi. h=altezza dell'esemplare dal colletto r=numero minimo di ramificazioni basali z=fornito in zolla v=fornito in vaso o fitocella / - Skimmia japonica in varieta' h=0.40-0.60 v	cad		24,05
01.P27.A30.605	Fornitura compreso il trasporto e lo scarico sul luogo di piantamento delle sottoelencate specie arbustive spoglianti o sempreverdi. h=altezza dell'esemplare dal colletto r=numero minimo di ramificazioni basali z=fornito in zolla v=fornito in vaso o fitocella / - Spartium junceum v=18	cad		4,74
01.P27.A30.610	Fornitura compreso il trasporto e lo scarico sul luogo di piantamento delle sottoelencate specie arbustive spoglianti o sempreverdi. h=altezza dell'esemplare dal colletto r=numero minimo di ramificazioni basali z=fornito in zolla v=fornito in vaso o fitocella / - Spiraea bumalda in var. h=0.50-0.60 r=5 v=18	cad		4,74
01.P27.A30.615	Fornitura compreso il trasporto e lo scarico sul luogo di piantamento delle sottoelencate specie arbustive spoglianti o sempreverdi. h=altezza dell'esemplare dal colletto r=numero minimo di ramificazioni basali z=fornito in zolla v=fornito in vaso o fitocella / - Spiraea lanc.-s.vh.-s.reev. h=0.80-1.00 r=5 v=20	cad		6,94
01.P27.A30.620	Fornitura compreso il trasporto e lo scarico sul luogo di piantamento delle sottoelencate specie arbustive spoglianti o sempreverdi. h=altezza dell'esemplare dal colletto r=numero minimo di ramificazioni basali z=fornito in zolla v=fornito in vaso o fitocella / - Symphoricarpos albus-s.orbic. h=0.40-0.50 v=18	cad		4,11
01.P27.A30.625	Fornitura compreso il trasporto e lo scarico sul luogo di piantamento delle sottoelencate specie arbustive spoglianti o sempreverdi. h=altezza dell'esemplare dal colletto r=numero minimo di ramificazioni basali z=fornito in zolla v=fornito in vaso o fitocella / - Syringa vulgaris in varieta' h=0.80-1.00 z/v	cad		19,01
01.P27.A30.630	Fornitura compreso il trasporto e lo scarico sul luogo di piantamento delle sottoelencate specie arbustive spoglianti o sempreverdi. h=altezza dell'esemplare dal colletto r=numero minimo di ramificazioni basali z=fornito in zolla v=fornito in vaso o fitocella / - Viburnum carl.; burk.; opulus h=0.80-1.00 r=3 z/v	cad		19,01
01.P27.A30.635	Fornitura compreso il trasporto e lo scarico sul luogo di piantamento delle sottoelencate specie arbustive spoglianti o sempreverdi. h=altezza dell'esemplare dal colletto r=numero minimo di ramificazioni basali z=fornito in zolla v=fornito in vaso o fitocella / - Viburnum ritid.;tinus;lucidum h=1.00-1.25 r=3 z	cad		26,62
01.P27.A30.640	Fornitura compreso il trasporto e lo scarico sul luogo di piantamento delle sottoelencate specie arbustive spoglianti o sempreverdi. h=altezza dell'esemplare dal colletto r=numero minimo di ramificazioni basali z=fornito in zolla v=fornito in vaso o fitocella / - Vitex agnus castus h=1.00-1.25 r=3 z	cad		6,54
01.P27.A30.645	Fornitura compreso il trasporto e lo scarico sul luogo di piantamento delle sottoelencate specie arbustive spoglianti o sempreverdi. h=altezza dell'esemplare dal colletto r=numero minimo di ramificazioni basali z=fornito in zolla v=fornito in vaso o fitocella / - Weigelia florida in varieta' h=1.00-1.25 r=3 z/v	cad		9,17
01.P27.A40.005	Fornitura compreso lo scarico ed il trasporto sul luogo del piantamento delle sottoelencate specie rampicanti zollate.h= altezza complessiva della pianta v= pianta fornita in vaso / - Akebia quinata h=1.50-2.00 r=3 z/v	cad		12,13
01.P27.A40.010	Fornitura compreso lo scarico ed il trasporto sul luogo del piantamento delle sottoelencate specie rampicanti zollate.h= altezza complessiva della pianta v= pianta fornita in vaso / - Bignonia capens;capr;tweed h=1.50-2.00 r=3 z/v	cad		21,04
01.P27.A40.015	Fornitura compreso lo scarico ed il trasporto sul luogo del piantamento delle sottoelencate specie rampicanti zollate.h= altezza complessiva della pianta v= pianta fornita in vaso / - Clematis in varieta' h=1.50-2.00 r=3 z/v	cad		12,13
01.P27.A40.020	Fornitura compreso lo scarico ed il trasporto sul luogo del piantamento delle sottoelencate specie rampicanti zollate.h= altezza complessiva della pianta v= pianta fornita in vaso / - Hedera helix in varieta' h=1.00-1.25 r=3 v	cad		6,88
01.P27.A40.025	Fornitura compreso lo scarico ed il trasporto sul luogo del piantamento delle sottoelencate specie rampicanti zollate.h= altezza complessiva della pianta v= pianta fornita in vaso / - Hedera in varieta' h=1.50-2.00 r=3 v	cad		13,62
01.P27.A40.030	Fornitura compreso lo scarico ed il trasporto sul luogo del piantamento delle sottoelencate specie rampicanti zollate.h= altezza complessiva della pianta v= pianta fornita in vaso / - Hydrangea petiolaris h=0.80-1.00 r=3 v	cad		19,11
01.P27.A40.035	Fornitura compreso lo scarico ed il trasporto sul luogo del piantamento delle sottoelencate specie rampicanti zollate.h= altezza complessiva della pianta v= pianta fornita in vaso / - Lonicera in varieta' h=1.50-2.00 r=2-3 v	cad		8,91
01.P27.A40.040	Fornitura compreso lo scarico ed il trasporto sul luogo del piantamento delle sottoelencate specie rampicanti zollate.h= altezza complessiva della pianta v= pianta fornita in vaso / - Parthenocyssus quinquaef;tricus h=1.5-2 r=3 z/v	cad		7,48
01.P27.A40.045	Fornitura compreso lo scarico ed il trasporto sul luogo del piantamento delle sottoelencate specie rampicanti zollate.h= altezza complessiva della pianta v= pianta fornita in vaso / - Polygonum baldschuanicum h=1.50-2.00 r=3 z/v	cad		7,48
01.P27.A40.050	Fornitura compreso lo scarico ed il trasporto sul luogo del piantamento delle sottoelencate specie rampicanti zollate.h= altezza complessiva della pianta v= pianta fornita in vaso / - Rhyncospermum jasminoides h=1.50-2.00 r=3 v	cad		35,75
01.P27.A40.055	Fornitura compreso lo scarico ed il trasporto sul luogo del piantamento delle sottoelencate specie rampicanti zollate.h= altezza complessiva della pianta v= pianta fornita in vaso / - Wisteria sinensis h=1.50-2.00 r=3 z/v	cad		10,84
01.P27.A50.005	Fornitura compreso il trasporto e lo scarico sul luogo del piantamento delle sottoelencate specie perenni e/o tappezzanti (erbacee, arbustive) in vaso h=altezza complessiva della pianta r=numero di rami partenti dal colletto z=pianta fornita con zolla v=pianta fornita in vaso / - Ajuga reptans in var. v=9	cad		0,89
01.P27.A50.010	Fornitura compreso il trasporto e lo scarico sul luogo del piantamento delle sottoelencate specie perenni e/o tappezzanti (erbacee, arbustive) in vaso h=altezza complessiva della pianta r=numero di rami partenti dal colletto z=pianta fornita con zolla v=pianta fornita in vaso / - Alyssum saxatile v=9	cad		0,89
01.P27.A50.015	Fornitura compreso il trasporto e lo scarico sul luogo del piantamento delle sottoelencate specie perenni e/o tappezzanti (erbacee, arbustive) in vaso h=altezza complessiva della pianta r=numero di rami partenti dal colletto z=pianta fornita con zolla v=pianta fornita in vaso / - Arabis caucasica in var. v=9	cad		0,89
01.P27.A50.020	Fornitura compreso il trasporto e lo scarico sul luogo del piantamento delle sottoelencate specie perenni e/o tappezzanti (erbacee, arbustive) in vaso h=altezza complessiva della pianta r=numero di rami partenti dal colletto z=pianta fornita con zolla v=pianta fornita in vaso / - Armeria maritima v=9	cad		0,89
01.P27.A50.025	Fornitura compreso il trasporto e lo scarico sul luogo del piantamento delle sottoelencate specie perenni e/o tappezzanti (erbacee, arbustive) in vaso h=altezza complessiva della pianta r=numero di rami partenti dal colletto z=pianta fornita con zolla v=pianta fornita in vaso / - Aster dumosus,a.novi - belgi v=9	cad		0,89
01.P27.A50.030	Fornitura compreso il trasporto e lo scarico sul luogo del piantamento delle sottoelencate specie perenni e/o tappezzanti (erbacee, arbustive) in vaso h=altezza complessiva della pianta r=numero di rami partenti dal colletto z=pianta fornita con zolla v=pianta fornita in vaso / - Astilbe in varieta' v=9	cad		0,89
01.P27.A50.035	Fornitura compreso il trasporto e lo scarico sul luogo del piantamento delle sottoelencate specie perenni e/o tappezzanti (erbacee, arbustive) in vaso h=altezza complessiva della pianta r=numero di rami partenti dal colletto z=pianta fornita con zolla v=pianta fornita in vaso / - Aubretia deltoidea in var. v=9	cad		0,89
01.P27.A50.040	Fornitura compreso il trasporto e lo scarico sul luogo del piantamento delle sottoelencate specie perenni e/o tappezzanti (erbacee, arbustive) in vaso h=altezza complessiva della pianta r=numero di rami partenti dal colletto z=pianta fornita con zolla v=pianta fornita in vaso / - Berberis candidula v=18	cad		4,68
01.P27.A50.045	Fornitura compreso il trasporto e lo scarico sul luogo del piantamento delle sottoelencate specie perenni e/o tappezzanti (erbacee, arbustive) in vaso h=altezza complessiva della pianta r=numero di rami partenti dal colletto z=pianta fornita con zolla v=pianta fornita in vaso / - Berberis int.wallich's purple v=18	cad		4,68
01.P27.A50.050	Fornitura compreso il trasporto e lo scarico sul luogo del piantamento delle sottoelencate specie perenni e/o tappezzanti (erbacee, arbustive) in vaso h=altezza complessiva della pianta r=numero di rami partenti dal colletto z=pianta fornita con zolla v=pianta fornita in vaso / - Berberis media,b.hybr.,b.ottaw. v=18	cad		4,68
01.P27.A50.055	Fornitura compreso il trasporto e lo scarico sul luogo del piantamento delle sottoelencate specie perenni e/o tappezzanti (erbacee, arbustive) in vaso h=altezza complessiva della pianta r=numero di rami partenti dal colletto z=pianta fornita con zolla v=pianta fornita in vaso / - Berberis thumb.in var. v=18	cad		5,10
01.P27.A50.060	Fornitura compreso il trasporto e lo scarico sul luogo del piantamento delle sottoelencate specie perenni e/o tappezzanti (erbacee, arbustive) in vaso h=altezza complessiva della pianta r=numero di rami partenti dal colletto z=pianta fornita con zolla v=pianta fornita in vaso / - Bergenia cordifolia v=9	cad		0,89
01.P27.A50.065	Fornitura compreso il trasporto e lo scarico sul luogo del piantamento delle sottoelencate specie perenni e/o tappezzanti (erbacee, arbustive) in vaso h=altezza complessiva della pianta r=numero di rami partenti dal colletto z=pianta fornita con zolla v=pianta fornita in vaso / - Campanula carp.,c.porten.,c.latif. v=9	cad		0,89
01.P27.A50.070	Fornitura compreso il trasporto e lo scarico sul luogo del piantamento delle sottoelencate specie perenni e/o tappezzanti (erbacee, arbustive) in vaso h=altezza complessiva della pianta r=numero di rami partenti dal colletto z=pianta fornita con zolla v=pianta fornita in vaso / - Ceanothus thyrsif. repens v=15	cad		4,68
01.P27.A50.075	Fornitura compreso il trasporto e lo scarico sul luogo del piantamento delle sottoelencate specie perenni e/o tappezzanti (erbacee, arbustive) in vaso h=altezza complessiva della pianta r=numero di rami partenti dal colletto z=pianta fornita con zolla v=pianta fornita in vaso / - Cerastium tomentosum v=9	cad		0,89
01.P27.A50.080	Fornitura compreso il trasporto e lo scarico sul luogo del piantamento delle sottoelencate specie perenni e/o tappezzanti (erbacee, arbustive) in vaso h=altezza complessiva della pianta r=numero di rami partenti dal colletto z=pianta fornita con zolla v=pianta fornita in vaso / - Ceratostigma willmottianum v=18	cad		4,92
01.P27.A50.085	Fornitura compreso il trasporto e lo scarico sul luogo del piantamento delle sottoelencate specie perenni e/o tappezzanti (erbacee, arbustive) in vaso h=altezza complessiva della pianta r=numero di rami partenti dal colletto z=pianta fornita con zolla v=pianta fornita in vaso / - Cineraria maritima v=9	cad		0,89
01.P27.A50.090	Fornitura compreso il trasporto e lo scarico sul luogo del piantamento delle sottoelencate specie perenni e/o tappezzanti (erbacee, arbustive) in vaso h=altezza complessiva della pianta r=numero di rami partenti dal colletto z=pianta fornita con zolla v=pianta fornita in vaso / - Convallaria japonica,c.majalis v=9	cad		0,89
01.P27.A50.095	Fornitura compreso il trasporto e lo scarico sul luogo del piantamento delle sottoelencate specie perenni e/o tappezzanti (erbacee, arbustive) in vaso h=altezza complessiva della pianta r=numero di rami partenti dal colletto z=pianta fornita con zolla v=pianta fornita in vaso / - Cotoneaster damm coral beauty v=13	cad		2,29
01.P27.A50.100	Fornitura compreso il trasporto e lo scarico sul luogo del piantamento delle sottoelencate specie perenni e/o tappezzanti (erbacee, arbustive) in vaso h=altezza complessiva della pianta r=numero di rami partenti dal colletto z=pianta fornita con zolla v=pianta fornita in vaso / - Cotoneaster dammeri in var. v=13	cad		2,81
01.P27.A50.105	Fornitura compreso il trasporto e lo scarico sul luogo del piantamento delle sottoelencate specie perenni e/o tappezzanti (erbacee, arbustive) in vaso h=altezza complessiva della pianta r=numero di rami partenti dal colletto z=pianta fornita con zolla v=pianta fornita in vaso / - Cotoneaster salic.in var. v=13	cad		2,29
01.P27.A50.110	Fornitura compreso il trasporto e lo scarico sul luogo del piantamento delle sottoelencate specie perenni e/o tappezzanti (erbacee, arbustive) in vaso h=altezza complessiva della pianta r=numero di rami partenti dal colletto z=pianta fornita con zolla v=pianta fornita in vaso / - Cryptomeria jap.globosa nana v=15	cad		19,65
01.P27.A50.115	Fornitura compreso il trasporto e lo scarico sul luogo del piantamento delle sottoelencate specie perenni e/o tappezzanti (erbacee, arbustive) in vaso h=altezza complessiva della pianta r=numero di rami partenti dal colletto z=pianta fornita con zolla v=pianta fornita in vaso / - Cytisus praecox in var. v=15	cad		3,82
01.P27.A50.120	Fornitura compreso il trasporto e lo scarico sul luogo del piantamento delle sottoelencate specie perenni e/o tappezzanti (erbacee, arbustive) in vaso h=altezza complessiva della pianta r=numero di rami partenti dal colletto z=pianta fornita con zolla v=pianta fornita in vaso / - Cytisus scop. hybr. in var. v=18	cad		5,73
01.P27.A50.125	Fornitura compreso il trasporto e lo scarico sul luogo del piantamento delle sottoelencate specie perenni e/o tappezzanti (erbacee, arbustive) in vaso h=altezza complessiva della pianta r=numero di rami partenti dal colletto z=pianta fornita con zolla v=pianta fornita in vaso / - Dianthus delt.,d.gratian.,d.plum. v=9	cad		0,89
01.P27.A50.130	Fornitura compreso il trasporto e lo scarico sul luogo del piantamento delle sottoelencate specie perenni e/o tappezzanti (erbacee, arbustive) in vaso h=altezza complessiva della pianta r=numero di rami partenti dal colletto z=pianta fornita con zolla v=pianta fornita in vaso / - Evonimus fort.em.gold,e.f.em.gaiety v=13	cad		2,45
01.P27.A50.135	Fornitura compreso il trasporto e lo scarico sul luogo del piantamento delle sottoelencate specie perenni e/o tappezzanti (erbacee, arbustive) in vaso h=altezza complessiva della pianta r=numero di rami partenti dal colletto z=pianta fornita con zolla v=pianta fornita in vaso / - Festuca glauca v=9	cad		0,89
01.P27.A50.140	Fornitura compreso il trasporto e lo scarico sul luogo del piantamento delle sottoelencate specie perenni e/o tappezzanti (erbacee, arbustive) in vaso h=altezza complessiva della pianta r=numero di rami partenti dal colletto z=pianta fornita con zolla v=pianta fornita in vaso / - Genista lydia,g.pilosa v=18	cad		4,68
01.P27.A50.145	Fornitura compreso il trasporto e lo scarico sul luogo del piantamento delle sottoelencate specie perenni e/o tappezzanti (erbacee, arbustive) in vaso h=altezza complessiva della pianta r=numero di rami partenti dal colletto z=pianta fornita con zolla v=pianta fornita in vaso / - Hedera helix hibernica,h.h.crispa v=9	cad		0,89
01.P27.A50.150	Fornitura compreso il trasporto e lo scarico sul luogo del piantamento delle sottoelencate specie perenni e/o tappezzanti (erbacee, arbustive) in vaso h=altezza complessiva della pianta r=numero di rami partenti dal colletto z=pianta fornita con zolla v=pianta fornita in vaso / - Helianthemum nummularium v=9	cad		0,89
01.P27.A50.155	Fornitura compreso il trasporto e lo scarico sul luogo del piantamento delle sottoelencate specie perenni e/o tappezzanti (erbacee, arbustive) in vaso h=altezza complessiva della pianta r=numero di rami partenti dal colletto z=pianta fornita con zolla v=pianta fornita in vaso / - Herniaria glabra v=9	cad		0,89
01.P27.A50.160	Fornitura compreso il trasporto e lo scarico sul luogo del piantamento delle sottoelencate specie perenni e/o tappezzanti (erbacee, arbustive) in vaso h=altezza complessiva della pianta r=numero di rami partenti dal colletto z=pianta fornita con zolla v=pianta fornita in vaso / - Hosta siebold.,h.fortunei v=9	cad		2,13
01.P27.A50.165	Fornitura compreso il trasporto e lo scarico sul luogo del piantamento delle sottoelencate specie perenni e/o tappezzanti (erbacee, arbustive) in vaso h=altezza complessiva della pianta r=numero di rami partenti dal colletto z=pianta fornita con zolla v=pianta fornita in vaso / - Hottuinia cordata chamaleon v=9	cad		0,95
01.P27.A50.170	Fornitura compreso il trasporto e lo scarico sul luogo del piantamento delle sottoelencate specie perenni e/o tappezzanti (erbacee, arbustive) in vaso h=altezza complessiva della pianta r=numero di rami partenti dal colletto z=pianta fornita con zolla v=pianta fornita in vaso / - Hypericum calicinum,h.poliphyllum v=9	cad		0,89
01.P27.A50.175	Fornitura compreso il trasporto e lo scarico sul luogo del piantamento delle sottoelencate specie perenni e/o tappezzanti (erbacee, arbustive) in vaso h=altezza complessiva della pianta r=numero di rami partenti dal colletto z=pianta fornita con zolla v=pianta fornita in vaso / - Iberis sempervirens v=9	cad		0,89
01.P27.A50.180	Fornitura compreso il trasporto e lo scarico sul luogo del piantamento delle sottoelencate specie perenni e/o tappezzanti (erbacee, arbustive) in vaso h=altezza complessiva della pianta r=numero di rami partenti dal colletto z=pianta fornita con zolla v=pianta fornita in vaso / - Juniperus comm repanda v=18	cad		4,68
01.P27.A50.185	Fornitura compreso il trasporto e lo scarico sul luogo del piantamento delle sottoelencate specie perenni e/o tappezzanti (erbacee, arbustive) in vaso h=altezza complessiva della pianta r=numero di rami partenti dal colletto z=pianta fornita con zolla v=pianta fornita in vaso / - Juniperus horizontalis in var. v=18	cad		4,68
01.P27.A50.190	Fornitura compreso il trasporto e lo scarico sul luogo del piantamento delle sottoelencate specie perenni e/o tappezzanti (erbacee, arbustive) in vaso h=altezza complessiva della pianta r=numero di rami partenti dal colletto z=pianta fornita con zolla v=pianta fornita in vaso / - Juniperus proc.,j.sabina,j.squam.in var. v=18	cad		4,68
01.P27.A50.195	Fornitura compreso il trasporto e lo scarico sul luogo del piantamento delle sottoelencate specie perenni e/o tappezzanti (erbacee, arbustive) in vaso h=altezza complessiva della pianta r=numero di rami partenti dal colletto z=pianta fornita con zolla v=pianta fornita in vaso / - Juniperus x media in var. v=18	cad		4,68
01.P27.A50.200	Fornitura compreso il trasporto e lo scarico sul luogo del piantamento delle sottoelencate specie perenni e/o tappezzanti (erbacee, arbustive) in vaso h=altezza complessiva della pianta r=numero di rami partenti dal colletto z=pianta fornita con zolla v=pianta fornita in vaso / - Juniperus x media in var. v=24	cad		12,33
01.P27.A50.205	Fornitura compreso il trasporto e lo scarico sul luogo del piantamento delle sottoelencate specie perenni e/o tappezzanti (erbacee, arbustive) in vaso h=altezza complessiva della pianta r=numero di rami partenti dal colletto z=pianta fornita con zolla v=pianta fornita in vaso / - Lamium galeobdolon v=9	cad		0,89
01.P27.A50.210	Fornitura compreso il trasporto e lo scarico sul luogo del piantamento delle sottoelencate specie perenni e/o tappezzanti (erbacee, arbustive) in vaso h=altezza complessiva della pianta r=numero di rami partenti dal colletto z=pianta fornita con zolla v=pianta fornita in vaso / - Lavandula vera,l.angust. v=18	cad		3,23
01.P27.A50.215	Fornitura compreso il trasporto e lo scarico sul luogo del piantamento delle sottoelencate specie perenni e/o tappezzanti (erbacee, arbustive) in vaso h=altezza complessiva della pianta r=numero di rami partenti dal colletto z=pianta fornita con zolla v=pianta fornita in vaso / - Lavatera olbia rosea v=18	cad		4,68
01.P27.A50.220	Fornitura compreso il trasporto e lo scarico sul luogo del piantamento delle sottoelencate specie perenni e/o tappezzanti (erbacee, arbustive) in vaso h=altezza complessiva della pianta r=numero di rami partenti dal colletto z=pianta fornita con zolla v=pianta fornita in vaso / - Leucothoe scarletta,l.rainbow v=18	cad		4,68
01.P27.A50.225	Fornitura compreso il trasporto e lo scarico sul luogo del piantamento delle sottoelencate specie perenni e/o tappezzanti (erbacee, arbustive) in vaso h=altezza complessiva della pianta r=numero di rami partenti dal colletto z=pianta fornita con zolla v=pianta fornita in vaso / - Lonicera nitida,l.pileata in var. v=13	cad		2,29
01.P27.A50.230	Fornitura compreso il trasporto e lo scarico sul luogo del piantamento delle sottoelencate specie perenni e/o tappezzanti (erbacee, arbustive) in vaso h=altezza complessiva della pianta r=numero di rami partenti dal colletto z=pianta fornita con zolla v=pianta fornita in vaso / - Mazus repens v=9	cad		0,89
01.P27.A50.235	Fornitura compreso il trasporto e lo scarico sul luogo del piantamento delle sottoelencate specie perenni e/o tappezzanti (erbacee, arbustive) in vaso h=altezza complessiva della pianta r=numero di rami partenti dal colletto z=pianta fornita con zolla v=pianta fornita in vaso / - Mesembryanthemum cooperi v=9	cad		0,89
01.P27.A50.240	Fornitura compreso il trasporto e lo scarico sul luogo del piantamento delle sottoelencate specie perenni e/o tappezzanti (erbacee, arbustive) in vaso h=altezza complessiva della pianta r=numero di rami partenti dal colletto z=pianta fornita con zolla v=pianta fornita in vaso / - Oenothera missouriensis v=9	cad		0,89
01.P27.A50.245	Fornitura compreso il trasporto e lo scarico sul luogo del piantamento delle sottoelencate specie perenni e/o tappezzanti (erbacee, arbustive) in vaso h=altezza complessiva della pianta r=numero di rami partenti dal colletto z=pianta fornita con zolla v=pianta fornita in vaso / - Oxalis floribunda v=9	cad		0,95
01.P27.A50.250	Fornitura compreso il trasporto e lo scarico sul luogo del piantamento delle sottoelencate specie perenni e/o tappezzanti (erbacee, arbustive) in vaso h=altezza complessiva della pianta r=numero di rami partenti dal colletto z=pianta fornita con zolla v=pianta fornita in vaso / - Pachysandra terminalis v=9	cad		0,89
01.P27.A50.255	Fornitura compreso il trasporto e lo scarico sul luogo del piantamento delle sottoelencate specie perenni e/o tappezzanti (erbacee, arbustive) in vaso h=altezza complessiva della pianta r=numero di rami partenti dal colletto z=pianta fornita con zolla v=pianta fornita in vaso / - Phlox subulata in var. v=9	cad		0,89
01.P27.A50.260	Fornitura compreso il trasporto e lo scarico sul luogo del piantamento delle sottoelencate specie perenni e/o tappezzanti (erbacee, arbustive) in vaso h=altezza complessiva della pianta r=numero di rami partenti dal colletto z=pianta fornita con zolla v=pianta fornita in vaso / - Plumbago larpentae v=9	cad		0,89
01.P27.A50.265	Fornitura compreso il trasporto e lo scarico sul luogo del piantamento delle sottoelencate specie perenni e/o tappezzanti (erbacee, arbustive) in vaso h=altezza complessiva della pianta r=numero di rami partenti dal colletto z=pianta fornita con zolla v=pianta fornita in vaso / - Potentilla aurea v=9	cad		0,89
01.P27.A50.270	Fornitura compreso il trasporto e lo scarico sul luogo del piantamento delle sottoelencate specie perenni e/o tappezzanti (erbacee, arbustive) in vaso h=altezza complessiva della pianta r=numero di rami partenti dal colletto z=pianta fornita con zolla v=pianta fornita in vaso / - Potentilla fruticosa in var. v=18	cad		3,82
01.P27.A50.275	Fornitura compreso il trasporto e lo scarico sul luogo del piantamento delle sottoelencate specie perenni e/o tappezzanti (erbacee, arbustive) in vaso h=altezza complessiva della pianta r=numero di rami partenti dal colletto z=pianta fornita con zolla v=pianta fornita in vaso / - Prunus lauroc.o.luyken.,p.l.zabel. v=18	cad		4,68
01.P27.A50.280	Fornitura compreso il trasporto e lo scarico sul luogo del piantamento delle sottoelencate specie perenni e/o tappezzanti (erbacee, arbustive) in vaso h=altezza complessiva della pianta r=numero di rami partenti dal colletto z=pianta fornita con zolla v=pianta fornita in vaso / - Pyracantha in var. v=13	cad		2,38
01.P27.A50.285	Fornitura compreso il trasporto e lo scarico sul luogo del piantamento delle sottoelencate specie perenni e/o tappezzanti (erbacee, arbustive) in vaso h=altezza complessiva della pianta r=numero di rami partenti dal colletto z=pianta fornita con zolla v=pianta fornita in vaso / - Reineckea carnea v=9	cad		0,81
01.P27.A50.290	Fornitura compreso il trasporto e lo scarico sul luogo del piantamento delle sottoelencate specie perenni e/o tappezzanti (erbacee, arbustive) in vaso h=altezza complessiva della pianta r=numero di rami partenti dal colletto z=pianta fornita con zolla v=pianta fornita in vaso / - Santolina chamaecyparissus v=15	cad		5,53
01.P27.A50.295	Fornitura compreso il trasporto e lo scarico sul luogo del piantamento delle sottoelencate specie perenni e/o tappezzanti (erbacee, arbustive) in vaso h=altezza complessiva della pianta r=numero di rami partenti dal colletto z=pianta fornita con zolla v=pianta fornita in vaso / - Salix repens v=18	cad		4,68
01.P27.A50.300	Fornitura compreso il trasporto e lo scarico sul luogo del piantamento delle sottoelencate specie perenni e/o tappezzanti (erbacee, arbustive) in vaso h=altezza complessiva della pianta r=numero di rami partenti dal colletto z=pianta fornita con zolla v=pianta fornita in vaso / - Santolina chamaecyparissus v=9	cad		3,23
01.P27.A50.305	Fornitura compreso il trasporto e lo scarico sul luogo del piantamento delle sottoelencate specie perenni e/o tappezzanti (erbacee, arbustive) in vaso h=altezza complessiva della pianta r=numero di rami partenti dal colletto z=pianta fornita con zolla v=pianta fornita in vaso / - Sarcococca humilis,s.ruscifolia v=18	cad		4,68
01.P27.A50.310	Fornitura compreso il trasporto e lo scarico sul luogo del piantamento delle sottoelencate specie perenni e/o tappezzanti (erbacee, arbustive) in vaso h=altezza complessiva della pianta r=numero di rami partenti dal colletto z=pianta fornita con zolla v=pianta fornita in vaso / - Sedum acre,s.spurium v=9	cad		0,89
01.P27.A50.315	Fornitura compreso il trasporto e lo scarico sul luogo del piantamento delle sottoelencate specie perenni e/o tappezzanti (erbacee, arbustive) in vaso h=altezza complessiva della pianta r=numero di rami partenti dal colletto z=pianta fornita con zolla v=pianta fornita in vaso / - Spiraea japonica in var. v=18	cad		4,07
01.P27.A50.320	Fornitura compreso il trasporto e lo scarico sul luogo del piantamento delle sottoelencate specie perenni e/o tappezzanti (erbacee, arbustive) in vaso h=altezza complessiva della pianta r=numero di rami partenti dal colletto z=pianta fornita con zolla v=pianta fornita in vaso / - Stephanandra crispa v=15	cad		3,21
01.P27.A50.325	Fornitura compreso il trasporto e lo scarico sul luogo del piantamento delle sottoelencate specie perenni e/o tappezzanti (erbacee, arbustive) in vaso h=altezza complessiva della pianta r=numero di rami partenti dal colletto z=pianta fornita con zolla v=pianta fornita in vaso / - Symphoricarpos ch.hancock v=13	cad		2,29
01.P27.A50.330	Fornitura compreso il trasporto e lo scarico sul luogo del piantamento delle sottoelencate specie perenni e/o tappezzanti (erbacee, arbustive) in vaso h=altezza complessiva della pianta r=numero di rami partenti dal colletto z=pianta fornita con zolla v=pianta fornita in vaso / - Thymus serpyllum in var. v=9	cad		1,28
01.P27.A50.335	Fornitura compreso il trasporto e lo scarico sul luogo del piantamento delle sottoelencate specie perenni e/o tappezzanti (erbacee, arbustive) in vaso h=altezza complessiva della pianta r=numero di rami partenti dal colletto z=pianta fornita con zolla v=pianta fornita in vaso / - Vinca major in var. v=13	cad		2,29
01.P27.A50.340	Fornitura compreso il trasporto e lo scarico sul luogo del piantamento delle sottoelencate specie perenni e/o tappezzanti (erbacee, arbustive) in vaso h=altezza complessiva della pianta r=numero di rami partenti dal colletto z=pianta fornita con zolla v=pianta fornita in vaso / - Vinca minor in var. v=9	cad		0,89
01.P27.A50.345	Fornitura compreso il trasporto e lo scarico sul luogo del piantamento delle sottoelencate specie perenni e/o tappezzanti (erbacee, arbustive) in vaso h=altezza complessiva della pianta r=numero di rami partenti dal colletto z=pianta fornita con zolla v=pianta fornita in vaso / - Weigelia florida in var. v=18	cad		4,68
01.P27.A60.005	Fornitura di rosai, esenti da malattie, ben ramificati, forniti secondo le indicazioni della direzione lavori / - Rosai ad alberello in var. h=1.00-1.25 z/v	cad		26,20
01.P27.A60.010	Fornitura di rosai, esenti da malattie, ben ramificati, forniti secondo le indicazioni della direzione lavori / - Rosai botanici da innesto in var. r=3-4 rn	cad		8,49
01.P27.A60.015	Fornitura di rosai, esenti da malattie, ben ramificati, forniti secondo le indicazioni della direzione lavori / - Rosai botanici da innesto in var. r=3-4 v=20	cad		13,62
01.P27.A60.020	Fornitura di rosai, esenti da malattie, ben ramificati, forniti secondo le indicazioni della direzione lavori / - Rosai copris.da innesto in var. forza extra rn	cad		4,58
01.P27.A60.025	Fornitura di rosai, esenti da malattie, ben ramificati, forniti secondo le indicazioni della direzione lavori / - Rosai coprisuolo da talea in var. r=3-4 v=10	cad		6,36
01.P27.A60.030	Fornitura di rosai, esenti da malattie, ben ramificati, forniti secondo le indicazioni della direzione lavori / - Rosai da taglio in varieta' r=3-4 rn/z	cad		4,58
01.P27.A60.035	Fornitura di rosai, esenti da malattie, ben ramificati, forniti secondo le indicazioni della direzione lavori / - Rosai rampic.innest in var. h=1.00-1.25 r=3 z/rn	cad		8,49
01.P27.A70.005	Fornitura delle sottoelencate specie erbacee da fiore, ben ramificate e di pronto effetto / - Ageratum mexicanum in varieta' v=10 f1	cad		0,56
01.P27.A70.010	Fornitura delle sottoelencate specie erbacee da fiore, ben ramificate e di pronto effetto / - Begonia semperflorens in varieta' v=10	cad		0,56
01.P27.A70.015	Fornitura delle sottoelencate specie erbacee da fiore, ben ramificate e di pronto effetto / - Begonia tuberosa in varieta' v=13	cad		2,81
01.P27.A70.020	Fornitura delle sottoelencate specie erbacee da fiore, ben ramificate e di pronto effetto / - Canna indica in varieta' (rizoma)	cad		1,78
01.P27.A70.025	Fornitura delle sottoelencate specie erbacee da fiore, ben ramificate e di pronto effetto / - Chrysanthemum coreanum v=18-22 a cesp.	cad		9,34
01.P27.A70.030	Fornitura delle sottoelencate specie erbacee da fiore, ben ramificate e di pronto effetto / - Cineraria in varieta' v=10	cad		0,77
01.P27.A70.035	Fornitura delle sottoelencate specie erbacee da fiore, ben ramificate e di pronto effetto / - Coleus in var.f1 v=10	cad		0,76
01.P27.A70.040	Fornitura delle sottoelencate specie erbacee da fiore, ben ramificate e di pronto effetto / - Impatiens walleriana in var.f1 v=10	cad		0,80
01.P27.A70.045	Fornitura delle sottoelencate specie erbacee da fiore, ben ramificate e di pronto effetto / - Pelargonium peltatum v=14	cad		3,28
01.P27.A70.050	Fornitura delle sottoelencate specie erbacee da fiore, ben ramificate e di pronto effetto / - Pelargonium zonale in var. v=14	cad		3,28
01.P27.A70.055	Fornitura delle sottoelencate specie erbacee da fiore, ben ramificate e di pronto effetto / - Petunia in varieta' v=10	cad		0,71
01.P27.A70.060	Fornitura delle sottoelencate specie erbacee da fiore, ben ramificate e di pronto effetto / - Salvia splendens in var. f1 v=10	cad		0,56
01.P27.A70.065	Fornitura delle sottoelencate specie erbacee da fiore, ben ramificate e di pronto effetto / - Tagetes in var. f1 v=10	cad		0,56
01.P27.A70.070	Fornitura delle sottoelencate specie erbacee da fiore, ben ramificate e di pronto effetto / - Tulipano in var. bulbo cfr cm 12	cad		0,30
01.P27.A70.075	Fornitura delle sottoelencate specie erbacee da fiore, ben ramificate e di pronto effetto / - Viola tricolor f1 z	cad		0,33
01.P27.A70.080	Fornitura delle sottoelencate specie erbacee da fiore, ben ramificate e di pronto effetto / - Viola tricolor f1 v=10	cad		0,51
01.P27.B00.005	Miscuglio per tappeto erboso bifita: poa bensun - festuca rubra commutata enjoy / - Confezionato	kg		13,09
01.P27.B05.005	Miscuglio di sementi graminacee confettate per prati ornamentali soleggiati: Festuca rubra lirouge 20%, Festuca rubra rapid 20%, Festuca trichophylla dawson 10%, Lolium perenne hunter 10%, Lolium perenne score 20%, Poa baron 10%, Poa compact 10% / - In sacchi	kg		5,88
01.P27.B10.005	Miscuglio di sementi graminacee idoneo alla realizzazione di terreni da gioco, Lolium inglese hunter 25%, Lolium inglese score 20%, Poa pratensis compact 20%, Poa pratensis baron 20%, Poa pratensis parade 15% / - In sacchi	kg		5,97
01.P27.B15.005	Miscuglio di sementi graminacee di alta qualità rapido sviluppo, idoneo alla rigenerazione di vecchi prati o campi sportivi a rapido sviluppo:Lolium perenne loretta 40%, Lolium perenne lisabelle 30%, Lolium perenne mondial 30% / - In sacchi	kg		9,94
01.P27.B20.005	Miscuglio di sementi graminacee di alta qualità per la rigenerazione di superfici anche sportive molto calpestate: Lolium perenne loretta 40%, Lolium perenne mondial 30%, Lolium perenne lisabelle 27%, Poa supina supra 3% / - In sacchi	kg		11,22
01.P27.B25.005	Miscuglio di sementi di graminacee per prati da giardino (lolium pacei 20%, lolium perenne 15%, poa in varietà 20%, festuca in varietà 30%, agrostis in varietà 15%) / - In sacchi	kg		7,64
01.P27.B26.005	Miscuglio di sementi di graminacee per prati ornamentali (lolium perenne 30%, poa in varieta 20%, festuca in varieta 50%) / - in sacchi	kg		7,64
01.P27.B28.005	Miscuglio di sementi di graminacee di alta qualità per prati fortemente resistenti a calpestio per giardini e parchi (lolium perenne 40%, festuca rubra 30%, poa pratensis 30%) / - in sacchi	kg		11,47
01.P27.B30.005	Miscuglio di specie graminacee di alta qualità per prati calpestati ed aree verdi estensive: Agrostis capillaris highland10%, Festuca rubra commutata lifalla 30%, Festuca rubra novorubra 25%, Festuca rubra trichophylla liprosa 20%, Lolium perenne mondial 5%, Poa pratensis geronimo 10% / - In sacchi	kg		12,03
01.P27.B35.005	Miscuglio ornamentale di specie varie a taglia bassa: Agrostis tenuis highland3%, Festuca ovina duriuscola 22%, Festuca rubra commutata lifalla30%, Festuca rubra trichophylla aprosa 20%, Lolium perenne mondial5%, Poa pratensis geronimo 10%, fiori (achillea m.- lotus c.- borago o.- campanula r.- diorithus d.- galium v.- viola o.- ecc.) 10% / - In sacchi	kg		37,56
01.P27.B40.005	Miscuglio di sementi graminacee di alta qualita'per nuovi impianti erbosi su superfici sportive estremamente utilizzate:Lolium perenne loretta 40%, Lolium perenne lisabelle 20%, Poa pratensis julia 17%, Poa pratensis cynthia 10%, Poa pratensis saskia 10%, Poa supina supra 3% / - In sacchi	kg		13,36
01.P27.B60.005	Zolle erbose	m²		9,34
01.P27.C00.005	Pali tutori stagionati, scortecciati ed appuntiti della lunghezza da m 3.50 a m 5.00 / - Del diametro medio di cm 6-8	cad		6,10
01.P27.C10.005	Pali tutori per piante, in legno di pino, torniti ed impregnati a pressione con sali di rame / - Diametro cm 6 - lunghezza cm 220	m		3,50
01.P27.C10.010	Pali tutori per piante, in legno di pino, torniti ed impregnati a pressione con sali di rame / - Diametro cm 8 - lunghezza cm 300/400	m		5,01
01.P27.C10.015	Pali tutori per piante, in legno di pino, torniti ed impregnati a pressione con sali di rame / - Diametro cm 10 - lunghezza cm 300/400	m		6,43
01.P27.C30.005	Smezzole per il fissaggio di pali tutori, in legno di pino, tornite ed impregnate a pressione con sali di rame / - Semidiametro cm 6 - lunghezza cm 220	m		2,06
01.P27.C30.010	Smezzole per il fissaggio di pali tutori, in legno di pino, tornite ed impregnate a pressione con sali di rame / - Semidiametro cm 8 - lunghezza cm 300/400	m		2,81
01.P27.C30.015	Smezzole per il fissaggio di pali tutori, in legno di pino, tornite ed impregnate a pressione con sali di rame / - Semidiametro cm 10 - lunghezza cm 300/400	m		3,50
01.P27.C50.005	Legacci per piante costituiti da filati intrecciati di cocco, biodegradabili, con forza anti- strappo dei fili non inferiore a kg 25 / - Spessore cm 5	m		0,49
01.P27.C50.010	Legacci per piante costituiti da filati intrecciati di cocco, biodegradabili, con forza anti- strappo dei fili non inferiore a kg 25 / - Spessore cm 7	m		0,83
01.P27.C50.015	Legacci per piante costituiti da filati intrecciati di cocco, biodegradabili, con forza anti- strappo dei fili non inferiore a kg 25 / - Spessore cm 9	m		0,97
01.P27.C60.005	Legacci per piante, in materiale plastico / - Altezza mm 35	m		0,28
01.P27.D00.005	Concimi azotati in sacchi forniti franco magazzini della citta', con le composizioni / - Solfato ammonico 20-21%	kg		0,18
01.P27.D00.010	Concimi azotati in sacchi forniti franco magazzini della citta', con le composizioni / - Nitrato ammonico 26%	kg		0,22
01.P27.D00.015	Concimi azotati in sacchi forniti franco magazzini della citta', con le composizioni / - Nitrato di calcio 15-16%	kg		0,19
01.P27.D00.020	Concimi azotati in sacchi forniti franco magazzini della citta', con le composizioni / - Urea agricola 46%	kg		0,28
01.P27.D00.025	Concimi azotati in sacchi forniti franco magazzini della citta', con le composizioni / - Calciocianamide	kg		0,72
01.P27.D05.005	Concimi potassici in sacchi forniti franco magazzini della citta', con le composizioni / - Solfato potassico 50-52%	kg		0,37
01.P27.D05.010	Concimi potassici in sacchi forniti franco magazzini della citta', con le composizioni / - Solfato potassico magnesiaco	kg		0,38
01.P27.D05.015	Concimi potassici in sacchi forniti franco magazzini della citta', con le composizioni / - Cloruro potassico 60-62%	kg		0,28
01.P27.D05.020	Concimi potassici in sacchi forniti franco magazzini della citta', con le composizioni / - Sale potassico 40%	kg		0,25
01.P27.D10.005	Concimi fosfatici in sacchi forniti franco magazzino della citta', con le composizioni / - Perfosfato minerale 19-21%	kg		0,18
01.P27.D10.010	Concimi fosfatici in sacchi forniti franco magazzino della citta', con le composizioni / - Superfosfato triplo	kg		0,32
01.P27.D10.015	Concimi fosfatici in sacchi forniti franco magazzino della citta', con le composizioni / - Scorie thomas	kg		0,24
01.P27.D15.005	Concimi complessi in sacchi forniti franco magazzini della citta', con le composizioni / - 12-12-12	kg		0,28
01.P27.D15.010	Concimi complessi in sacchi forniti franco magazzini della citta', con le composizioni / - 15-15-15	kg		0,30
01.P27.D15.015	Concimi complessi in sacchi forniti franco magazzini della citta', con le composizioni / - 5-15-30	kg		0,29
01.P27.D15.020	Concimi complessi in sacchi forniti franco magazzini della citta', con le composizioni / - 8-24-24	kg		0,33
01.P27.D15.025	Concimi complessi in sacchi forniti franco magazzini della citta', con le composizioni / - 20-10-10	kg		0,30
01.P27.D15.030	Concimi complessi in sacchi forniti franco magazzini della citta', con le composizioni / - 11-22-16	kg		0,37
01.P27.D15.035	Concimi complessi in sacchi forniti franco magazzini della citta', con le composizioni / - 25-10-0	kg		0,30
01.P27.D15.040	Concimi complessi in sacchi forniti franco magazzini della citta', con le composizioni / - 18-46	kg		0,32
01.P27.D15.045	Concimi complessi in sacchi forniti franco magazzini della citta', con le composizioni / - 12-6-18 + mg	kg		0,33
01.P27.D15.050	Concimi complessi in sacchi forniti franco magazzini della citta', con le composizioni / - 20-10-10	kg		0,33
01.P27.D20.005	Concime minerale composto, a lenta cessione, per la cura degli alberi / - 10-8-18+4	kg		2,39
01.P27.D25.005	Concime fogliare stimolatore della crescita vegetativa / - 30-10-10	l		4,09
01.P27.D25.010	Concime fogliare stimolatore della crescita vegetativa / - 20-20-20	l		4,11
01.P27.D25.015	Concime fogliare stimolatore della crescita vegetativa / - 9-15-30	l		4,11
01.P27.D25.020	Concime fogliare stimolatore della crescita vegetativa / - 12-48-8	l		4,77
01.P27.D30.005	Concime fogliare a base di alghe nere, apportatore di macro e micro elementi	l		24,05
01.P27.D35.005	Concime organico naturale proveniente da biomassa fungina	kg		1,81
01.P27.D40.005	Concime organico azotato a base di colaticcio e sostanze umiche	kg		4,49
01.P27.D50.005	Fertilizzante minerale bilanciato per tappeti erbosi / - 20-5-8+2	kg		2,20
01.P27.D55.005	Fertilizzante granulare a cessione controllata per tappeti erbosi e parchi / - 14-0-19+3	kg		1,80
01.P27.D60.005	Fertilizzante azotato ad azione prolungata per prati anche fortemente sfruttati / - 32-0-0	kg		3,34
01.P27.D70.005	Ammendante organico, privo di terra, adatto a colture di pieno campo / - Sfuso	kg		0,10
01.P27.D75.005	Ammendante organico pellettato, privo di terra, a lenta cessione, con almeno il 90% di s.o., adatto a colture di pieno campo / - Sfuso	kg		0,15
01.P27.D80.005	Ammendante organico naturale correttivo composto da una miscela di estratti umici in sospensione / - A base di ferro	l		28,77
01.P27.D85.005	Compost di elevata qualita' proveniente dal trattamento di rifiuti, selezionati alla fonte, ad elevata matrice organica (rifiuti verdi, fanghi urbani ed industriali di buona qualita' miscelati con scarti legnosi, rifiuti mercatali, rifiuti organici di mense e ristoranti, frazione or- ganica delle utenze domestiche) / - Sfuso	q		4,57
01.P27.D85.010	Compost di elevata qualita' proveniente dal trattamento di rifiuti, selezionati alla fonte, ad elevata matrice organica (rifiuti verdi, fanghi urbani ed industriali di buona qualita' miscelati con scarti legnosi, rifiuti mercatali, rifiuti organici di mense e ristoranti, frazione or- ganica delle utenze domestiche) / - In sacchi da l 50	q		5,21
01.P27.D90.005	Letame maturo di origine equina e/o bovina ricavato da lettiere di paglia / - In sacchi o sfuso	kg		0,08
01.P27.D95.005	Stallatico a base di letame, con almeno tre annidi fermentazione / - In sacchi	kg		0,18
01.P27.E00.005	Preparato per colture acidofile a base di terra d'erica, pH 4-4,5, vagliato con granulometria fine / - In sacchi	l		0,14
01.P27.E05.005	Terra d'erica concentrata a pH 4.5 / - In sacchi	l		0,16
01.P27.E10.005	Terra d'erica della brianza / - Ferruginosa in zolla asciutta	m³		50,23
01.P27.E15.005	Torba nera, pH 5,5, vagliata con granulometria non omogenea / - Sfusa	kg		0,06
01.P27.E20.005	Torba in balle di circa m³ 0,20 / - Nazionale	cad		13,62
01.P27.E20.010	Torba in balle di circa m³ 0,20 / - Estera	cad		14,50
01.P27.E30.005	Sphagnum di prima qualita',semiasciutto esente da impurezze di qualsiasi tipo	q		51,42
01.P27.E40.010	Terra agraria prelevata da strati superficiali attivi, in tempera, di medio impasto, a struttura glomerulare, con scheletro in quantita' non superiore al 5% e con pH 6-6.5 / - Contenente sostanza organica non inferiore al 2%	m³		12,65
01.P27.E50.005	Terricciato per piantumazioni a base di stallatici ed humus vegetale / - In sacchi	l		0,06
01.P27.E55.005	Terricciato a base di sostanze organiche, idoneo per ricarichi in pieno campo, contenente anche terra agraria / - Sfuso	kg		0,05
01.P27.E60.005	Terricciato a base di cortecce compostate e torba nera, con elevata ritenzione idrica, adatto per la rigenerazione dei tappeti erbosi, per la copertura dei semi, fioriere e vasche / - Alla confezione in sacchi da litri 80	cad		5,52
01.P27.E60.010	Terricciato a base di cortecce compostate e torba nera, con elevata ritenzione idrica, adatto per la rigenerazione dei tappeti erbosi, per la copertura dei semi, fioriere e vasche / - Sfuso	kg		56,14
01.P27.F00.005	Anticrittogamici di iii e iv classe tossicologica formulati con i seguenti principi attivi / - Propiconazolo 25%	kg		119,15
01.P27.F00.015	Anticrittogamici di iii e iv classe tossicologica formulati con i seguenti principi attivi / - Oxicarboxin 20%	kg		27,27
01.P27.F00.020	Anticrittogamici di iii e iv classe tossicologica formulati con i seguenti principi attivi / - Bitertanolo 25%	kg		53,13
01.P27.F00.040	Anticrittogamici di iii e iv classe tossicologica formulati con i seguenti principi attivi / - Poltiglia al cu metallico di solfato 20 %	kg		3,82
01.P27.F00.055	Anticrittogamici di iii e iv classe tossicologica formulati con i seguenti principi attivi / - Zolfo colloidale 80%	kg		3,73
01.P27.F00.060	Anticrittogamici di iii e iv classe tossicologica formulati con i seguenti principi attivi / - Zolfo micronizzato 80%	kg		3,73
01.P27.F00.065	Anticrittogamici di iii e iv classe tossicologica formulati con i seguenti principi attivi / - Penconazolo 1.5% + zolfo 40%	kg		14,05
01.P27.F00.070	Anticrittogamici di iii e iv classe tossicologica formulati con i seguenti principi attivi / - Dinocap 25%	kg		28,12
01.P27.F00.075	Anticrittogamici di iii e iv classe tossicologica formulati con i seguenti principi attivi / - Fenarimol puro 1.80% + zolfo puro 50%	kg		15,77
01.P27.F10.005	Insetticidi di iii e iv classe tossicologica formulati con i seguenti principi attivi / - Diflubenzuron 5%	kg		43,05
01.P27.F10.010	Insetticidi di iii e iv classe tossicologica formulati con i seguenti principi attivi / - Piretro naturale 4%	kg		48,94
01.P27.F10.020	Insetticidi di iii e iv classe tossicologica formulati con i seguenti principi attivi / - Pirimicarb 17.5%	kg		33,40
01.P27.F10.025	Insetticidi di iii e iv classe tossicologica formulati con i seguenti principi attivi / - Ethiofencarb gran.10%	kg		13,21
01.P27.F10.030	Insetticidi di iii e iv classe tossicologica formulati con i seguenti principi attivi / - Metaldeyde gran. 5%	kg		3,57
01.P27.F10.045	Insetticidi di iii e iv classe tossicologica formulati con i seguenti principi attivi / - Deltamethrin 2.8%	kg		63,76
01.P27.F10.050	Insetticidi di iii e iv classe tossicologica formulati con i seguenti principi attivi / - Permethrin 26.3%	kg		107,12
01.P27.F10.055	Insetticidi di iii e iv classe tossicologica formulati con i seguenti principi attivi / - Acephate 42.5%	kg		33,40
01.P27.F10.060	Insetticidi di iii e iv classe tossicologica formulati con i seguenti principi attivi / - Bacillus thuringiensis	kg		40,37
01.P27.F10.070	Insetticidi di iii e iv classe tossicologica formulati con i seguenti principi attivi / - Chlorpyriphos methyl 7.5%	kg		21,25
01.P27.F10.080	Insetticidi di iii e iv classe tossicologica formulati con i seguenti principi attivi / - Olio bianco 80%	kg		4,25
01.P27.F10.085	Insetticidi di iii e iv classe tossicologica formulati con i seguenti principi attivi / - Phosalone 24%	kg		14,05
01.P27.F10.095	Insetticidi di iii e iv classe tossicologica formulati con i seguenti principi attivi / - Fenson20%	kg		9,17
01.P27.F10.100	Insetticidi di iii e iv classe tossicologica formulati con i seguenti principi attivi / - Tetradifon 8%	kg		12,13
01.P27.F20.005	Diserbanti di iii e iv classe tossicologica formulati con i seguenti principi attivi / - Alachlo r43.2%	kg		16,20
01.P27.F20.010	Diserbanti di iii e iv classe tossicologica formulati con i seguenti principi attivi / - Diphenamid 50%	kg		41,66
01.P27.F20.015	Diserbanti di iii e iv classe tossicologica formulati con i seguenti principi attivi / - Glyphosate 41%	kg		20,18
01.P27.F20.020	Diserbanti di iii e iv classe tossicologica formulati con i seguenti principi attivi / - Oxyfluorfen 23.6%	kg		74,17
01.P27.F20.035	Diserbanti di iii e iv classe tossicologica formulati con i seguenti principi attivi / - Diuron 46%	kg		20,82
01.P27.F20.040	Diserbanti di iii e iv classe tossicologica formulati con i seguenti principi attivi / - Dichlobenil 6.75%	kg		12,46
01.P27.F20.045	Diserbanti di iii e iv classe tossicologica formulati con i seguenti principi attivi / - Trifluralin 45%	kg		11,06
01.P27.F20.050	Diserbanti di iii e iv classe tossicologica formulati con i seguenti principi attivi / - 2.4 d 25% + mcpa 31%	kg		8,56
01.P27.F20.065	Diserbanti di iii e iv classe tossicologica formulati con i seguenti principi attivi / - Chlorbufam 11.5% + cycluron 16.5%	kg		50,13
01.P27.F20.070	Diserbanti di iii e iv classe tossicologica formulati con i seguenti principi attivi / - Oxadiazon 2% granulare	kg		7,91
01.P27.F20.075	Diserbanti di iii e iv classe tossicologica formulati con i seguenti principi attivi / - Oxadiazon 25.5% liquido	kg		38,32
01.P27.F30.010	Prodotti vari di iii e iv classe tossicologica formulati con i seguenti principi attivi / - Chelato di ferro 6% (fe eddha)	kg		32,31
01.P27.F30.015	Prodotti vari di iii e iv classe tossicologica formulati con i seguenti principi attivi / - Pinolene	kg		22,43
01.P27.F30.020	Prodotti vari di iii e iv classe tossicologica formulati con i seguenti principi attivi / - Poliglicoletere aromatico 20%	kg		18,79
01.P27.F30.025	Prodotti vari di iii e iv classe tossicologica formulati con i seguenti principi attivi / - Pasta cicatrizzante a base di triadimefon 2%	kg		29,53
01.P27.F30.030	Prodotti vari di iii e iv classe tossicologica formulati con i seguenti principi attivi / - Solfato fe microcristallino 25%	kg		0,47
01.P27.F50.005	Soluzione idroalcolica a base di propoli per aumentare il vigore vegetativo	l		31,45
01.P27.F55.005	Soluzione idrosolubile a base di piretrina e absintina attiva contro insetti con apparato boccale pungente o masticatore	l		32,31
01.P27.F60.005	Soluzione idroalcolica a base di nicotiana t. e artemisia a, attiva contro insetti ad apparto boccale masticatore o succhiante	l		18,89
01.P27.F65.005	Soluzione idrosolubile a base di nicotiana t., artemisia a., quassia a. ed olii essenziali emulsionati con lecitina di soia, efficace contro insetti ad apparato pungente o masticatore particolarmente resistenti	l		18,47
01.P27.F70.005	Preparato a base di silicato di sodio, a largo spettro d'azione, efficace contro afidi, acari e malattie crittogamiche	kg		2,10
01.P27.F75.005	Polvere idrosolubile a base di urtica d. efficace contro afidi, acari, tichiolatura, bolla e peronospora	kg		19,32
01.P27.F80.005	Polvere idrosolubile a base di equisetum a. efficace contro alcune malattie crittogamiche: ruggine, monilia, botrytis, ecc.	kg		18,03
01.P27.F85.005	Soluzione idroalcolica-ammoniacale a base di propoli, efficace contro nermatodi, funghi del terreno e marciumi del colletto	l		37,37
01.P27.F90.005	Miscela di olii essenziali vegetali per il controllo delle erbe infestanti	kg		6,43
01.P27.F95.005	Agevolante dell'assorbimento radicale, decompattatore ed areatore del suolo	l		17,38
01.P27.G00.005	Acidi umici attivati ad azione rapida / - A base di leonardite	l		18,25
01.P27.G05.005	Correttivo della struttura e dell'attivita' colloidale del terreno	kg		3,49
01.P27.G10.005	Complesso molecolare urea - ferro stabili / - Rinverdente a rapido effetto	l		6,29
01.P27.G15.005	Antitraspirante per piante a base di cere di paraffina in emulsione	kg		10,84
01.P27.G20.005	Ammendante con azione ritentrice di idricita' con la seguente composizione / - Copolymer acrylamide agrylate 99.5% +0.5 pigment	kg		28,12
01.P27.G25.005	Liquido adesivante per semine in zone difficili	kg		14,05
01.P27.G40.005	pomice silicea per drenaggi, colture in vaso e substrati di coltivazione con pH = 6.5-7 in granulometria variabile fra mm 0.2 (sabbia) e mm 12-25 (graniglia) secondo le indicazioni della D.L. / - Sfusa	m³		41,66
01.P27.G40.010	pomice silicea per drenaggi, colture in vaso e substrati di coltivazione con pH = 6.5-7 in granulometria variabile fra mm 0.2 (sabbia) e mm 12-25 (graniglia) secondo le indicazioni della D.L. / - In sacchi da l 50	m³		63,76
01.P27.G45.005	Lapillo vulcanico alveolare a cellule aperte per pacciamatura, substrati di coltivazione, colture in vaso, pH= 7, in granulometria variabile da mm 0.5 (sabbia) a mm 10-35 (ghiaia) secondo le indicazioni della D.L. / - Sfuso	m³		40,80
01.P27.G45.010	Lapillo vulcanico alveolare a cellule aperte per pacciamatura, substrati di coltivazione, colture in vaso, pH= 7, in granulometria variabile da mm 0.5 (sabbia) a mm 10-35 (ghiaia) secondo le indicazioni della D.L. / - In sacchi da l 33	m³		67,96
01.P27.G60.005	Diserbante ecologico costituito da corteccia di pino, fornita franco magazzino comunale o luoghi indicati dalla D.L. / - Tipo medio (8-20 mm ) - confez. in sacchi da l 80	cad		6,16
01.P27.G60.010	Diserbante ecologico costituito da corteccia di pino, fornita franco magazzino comunale o luoghi indicati dalla D.L. / - Tipo medio (8-20 mm ) - sfusa	m³		65,46
01.P27.G60.015	Diserbante ecologico costituito da corteccia di pino, fornita franco magazzino comunale o luoghi indicati dalla D.L. / - Tipo grosso (20-40 mm ) - conf.in sacchi da l 80	cad		7,49
01.P27.G60.020	Diserbante ecologico costituito da corteccia di pino, fornita franco magazzino comunale o luoghi indicati dalla D.L. / - Tipo grosso (20-40 mm ) - sfusa	m³		70,09
01.P27.L00.005	Geotessuto preseminato per l'inerbimento ed il consolidamento di scarpate o rive costituito da intreccio di fibre naturali di cocco, totalmente biodegradabile / - Peso 200 g/m²	m²		3,92
01.P27.L00.010	Geotessuto preseminato per l'inerbimento ed il consolidamento di scarpate o rive costituito da intreccio di fibre naturali di cocco, totalmente biodegradabile / - Peso 400 g/m²	m²		5,69
01.P27.L05.005	Biotessuto per il consolidamento di scarpate, letti di torrenti, rive, costituita da intreccio di fibre naturali di cocco, non trattate, totalmente biodegradabili, con forza antistrappo dei fili non inferiore a kg 25 / - Del peso di 400 g/m²	m²		6,22
01.P27.L05.010	Biotessuto per il consolidamento di scarpate, letti di torrenti, rive, costituita da intreccio di fibre naturali di cocco, non trattate, totalmente biodegradabili, con forza antistrappo dei fili non inferiore a kg 25 / - Del peso di 700 g/m²	m²		9,32
01.P27.L05.015	Biotessuto per il consolidamento di scarpate, letti di torrenti, rive, costituita da intreccio di fibre naturali di cocco, non trattate, totalmente biodegradabili, con forza antistrappo dei fili non inferiore a kg 25 / - Del peso di 900 g/m²	m²		10,23
01.P27.L10.005	Biotessuto flessibile tridimensionale costituita da monofilamenti di nylon termosaldati tra di loro nei punti di contatto formando una stuoia a struttura aperta con il 95% di spazi vuoti / - Spessore mm 20 - peso 425 g/m²	m²		10,84
01.P27.L15.005	Biotessuto flessibile tridimensionale costituita da monofilamenti di nylon termosaldati tra di loro nei punti di contatto formando una stuoia a fondo piatto riempita in fase di fabbricazione con una miscela permeabile di bitume e sabbia / - Spessore mm 18 - peso 440 g/m²	m²		32,74
01.P27.L20.005	Geobanda per l'imbrigliamento ed il consolidamento di pendii, costituite da intreccio di fibre naturali di cocco, non trattate, totalmente biodegradabili, con forza antistrappo dei fili non inferiore a kg 25 / - Altezza cm 15	m		2,96
01.P27.L20.010	Geobanda per l'imbrigliamento ed il consolidamento di pendii, costituite da intreccio di fibre naturali di cocco, non trattate, totalmente biodegradabili, con forza antistrappo dei fili non inferiore a kg 25 / - Altezza cm 20	m		3,92
01.P27.L20.015	Geobanda per l'imbrigliamento ed il consolidamento di pendii, costituite da intreccio di fibre naturali di cocco, non trattate, totalmente biodegradabili, con forza antistrappo dei fili non inferiore a kg 25 / - Altezza cm 30	m		5,65
01.P27.L20.020	Geobanda per l'imbrigliamento ed il consolidamento di pendii, costituite da intreccio di fibre naturali di cocco, non trattate, totalmente biodegradabili, con forza antistrappo dei fili non inferiore a kg 25 / - Altezza cm 40	m		7,59
01.P27.L25.005	Geotessile non tessuto antierosivo pacciamante composto di fibre biodegradabili coesionate meccanicamente mediante agugliatura su strato cartaceo, senza impiego di collanti o appretti o cuciture e/o filamenti o reti in materia plastica,con:- massa areica g/m² 1200 - fibre vegetali 94% - barriera cartacea 6% / - In bobine - spessore mm 6.5	m²		4,21
01.P27.L30.005	Geotessile non tessuto antierosivo composto di fibre biodegradabili coesionate meccanicamente mediante agugliatura su rete di juta, senza impiego di collanti o appretti o cuciture e/o filamenti o reti in materia plastica con: - massa areica g/m² 2000 - fibre vegetali 23% - rete di juta 7% - semi: miscuglio seminativo adatto alle caratteristiche pedoclimatiche della zona da trattare 2% - concime 5% - ritentore idrico naturale 63% / - In bobine - spessore mm 7	m²		7,00
01.P27.L35.005	Geotessile non tessuto antierosivo composto di fibre biodegradabili coesionate meccanicamente mediante agugliatura su rete in juta, senza impiego di collanti o appretti o cuciture e/o filamenti o reti in materia plastica con: - masa areica g/m² 350 - fibre vegetali 65% - rete in juta 35% / - In bobine - spessore mm 3.5	m²		2,67
01.P27.L40.005	Stuoia antierosione in carta di cellulosa e rete in plastica biodegradabile e/o fotossidabile / - In rotoli	m²		2,06
01.P27.L45.005	Telo per pacciamatura permeabile all'acqua, in polipropilene stabilizzato U.V. / - In rotoli con larg. compresa tra cm 165 e cm 315	m²		0,97
01.P27.M00.005	Fioriere in legno trattato e verniciato, con l'interno verniciato antimuffa o bitumato, pareti di contenimento finite dello spessore di cm 4 / - Dimensioni cm 80x80x50h	cad		212,52
01.P27.M00.010	Fioriere in legno trattato e verniciato, con l'interno verniciato antimuffa o bitumato, pareti di contenimento finite dello spessore di cm 4 / - Dimensioni cm 100x100x50h	cad		238,30
01.P27.M05.005	Panche in legno della lunghezza non inferiore a metri 2.00 / - A tre assi tipo "Torino"	cad		195,35
01.P27.M05.010	Panche in legno della lunghezza non inferiore a metri 2.00 / - A 24 listelli con gambe in ghisa	cad		422,91
01.P27.M05.015	Panche in legno della lunghezza non inferiore a metri 2.00 / - Tipo "Via Garibaldi"	cad		440,09
01.P27.M10.005	Panca modulare con piedini in tubo d'acciaio zincato a fuoco, sedile e schienale in tubo di acciaio e reticolato di filo d'acciaio, diametro esterno minimo del tubo mm 25, reticolo a maglia non superiore a mm 15x15, ricoperto in materiale sintetico colorato / - Elemento lineare biposto	cad		647,26
01.P27.M10.010	Panca modulare con piedini in tubo d'acciaio zincato a fuoco, sedile e schienale in tubo di acciaio e reticolato di filo d'acciaio, diametro esterno minimo del tubo mm 25, reticolo a maglia non superiore a mm 15x15, ricoperto in materiale sintetico colorato / - Elemento curvato a 60 gradi biposto	cad		1104,52
01.P27.M10.015	Panca modulare con piedini in tubo d'acciaio zincato a fuoco, sedile e schienale in tubo di acciaio e reticolato di filo d'acciaio, diametro esterno minimo del tubo mm 25, reticolo a maglia non superiore a mm 15x15, ricoperto in materiale sintetico colorato / - Elemento curvato 90 gradi triposto	cad		1656,25
01.P27.M15.005	Panca con intelaiatura in tubo d'acciaio del diametro esterno non inferiore a mm 30, sedile a schienale in reticolato di filo d'acciaio a maglia non superiore a mm 15x15, ricoperto in materiale sintetico colorato / - Lunghezza non inferiore a metri 2.00	cad		730,98
01.P27.M20.005	Poggiaschiena con tubo di supporto prolungato per fissaggio a cemento, tubo d'acciaio e reticolato di filo metallico, diametro esterno del tubo non inferiore a mm 50, reticolo a maglia non superiore a mm 15x15, ricoperto in materiale sintetico / - Di colore verde o marrone	cad		252,25
01.P27.M30.005	Cestino porta rifiuti cilindrico in lamiera di acciaio stampata e nervata, con base di appoggio in tondo trafilato e sistema di bloccaggio al pavimento con viti a brugola / - Diametro compreso tra cm 25 e cm 30	cad		29,73
01.P27.M35.005	Cestino portarifiuti cilindrico in lamiera di acciaio stampata e nervata con base a stelo cementabile / - Diametro compreso tra cm 25 e cm 30	cad		25,55
01.P27.M55.005	Cestino porta rifiuti / - Basculante	cad		63,76
01.P27.M90.005	Piastrelloni elastici antishock in caucciu', di colore rosso o verde, a fondo pieno o alveolare,di tipo normale o sagomati a scivolo, conformi alle norme DIN 7926 / - Dello spessore minimo di mm 43	m²		69,66
01.P27.M95.005	Colla speciale a due componenti per piastrelloni in caucciù	kg		17,91
01.P27.N00.005	Rete metallica di filo di ferro zincato plastificato con lavorazione ad intreccio, a maglia rettangolare e ad archi ornamentali intrecciati sulla sommita' / - Altezza cm 90	m		1,70
01.P27.N05.005	Erba sintetica realizzata con fibra polipropilenica UV stabile, tessitura non inferiore a 19 mila punti per m², dorso in PVC speciale per esterni, fori per smaltimento acqua / - Dello spessore di mm 25	m²		28,12
01.P27.N10.005	Rete tessuta per ombreggiamento, con i seguenti valori di copertura / - 0,9	m²		1,51
01.P27.N10.010	Rete tessuta per ombreggiamento, con i seguenti valori di copertura / - 0,7	m²		1,42
01.P27.N10.015	Rete tessuta per ombreggiamento, con i seguenti valori di copertura / - 0,5	m²		1,30
01.P27.N10.020	Rete tessuta per ombreggiamento, con i seguenti valori di copertura / - 0,3	m²		1,21
01.P27.N15.005	Collante polibutandienico per la realizzazione, in miscela con sabbia, di pavimentazioni colorate durevoli / - Per piste pedonali e ciclabili - posteggi - ecc.	kg		8,41
01.P27.N20.005	Agente catalizzatore a base di carbonati e cloruri per la realizzazione di pavimentazioni ecologiche in terra stabilizzata / - Per giardini - parchi - piste ciclabili - aree giochi	kg		51,42
01.P27.T00.005	Valvole automatiche in resina sintetica, in linea, con regolatore di flusso / - Diametro 1" femmina-elettrica 24 v	cad		42,07
01.P27.T00.010	Valvole automatiche in resina sintetica, in linea, con regolatore di flusso / - Diametro 1" femmina-idraulica normalmente aperta	cad		41,11
01.P27.T05.005	Valvole automatiche in resina sintetica, linea/ angolo con regolatore di flusso / - Diametro 1"1/2 femmina-elettrica 24 V	cad		108,41
01.P27.T05.010	Valvole automatiche in resina sintetica, linea/ angolo con regolatore di flusso / - Diam.1"1/2 femmina-idraulica normalmente aperta	cad		105,63
01.P27.T05.015	Valvole automatiche in resina sintetica, linea/ angolo con regolatore di flusso / - Diametro 2" femmina-elettrica 24 V	cad		155,65
01.P27.T05.020	Valvole automatiche in resina sintetica, linea/ angolo con regolatore di flusso / - Diametro 2" femmina-idraulica normalmente aperta	cad		153,50
01.P27.T10.005	Valvola automatica in resina sintetica, linea/ angolo, con regolatore di flusso e riduttore di pressione / - Diametro 1"1/2 femmina-elettrica 24 V	cad		170,66
01.P27.T10.010	Valvola automatica in resina sintetica, linea/ angolo, con regolatore di flusso e riduttore di pressione / - Diametro 2" femmina-elettrica 24 V	cad		222,20
01.P27.T15.005	Valvole automatiche in bronzo, in linea, con re-golatore di flusso / - Diametro 1" femmina-elettrica 24 V	cad		169,59
01.P27.T15.010	Valvole automatiche in bronzo, in linea, con re-golatore di flusso / - Diametro 1"1/2 femmina-elettrica 24 V	cad		244,73
01.P27.T15.015	Valvole automatiche in bronzo, in linea, con re-golatore di flusso / - Diametro 2" femmina-elettrica 24 V	cad		267,27
01.P27.T15.020	Valvole automatiche in bronzo, in linea, con re-golatore di flusso / - Diametro 1" femmina-idraulica normalmente aperta	cad		145,99
01.P27.T15.025	Valvole automatiche in bronzo, in linea, con re-golatore di flusso / - Diam.1"1/2 femmina-idraulica normalmente aperta	cad		221,11
01.P27.T15.030	Valvole automatiche in bronzo, in linea, con re-golatore di flusso / - Diametro 2" femmina-idraulica normalmente aperta	cad		244,73
01.P27.T20.005	Valvole automatiche in bronzo ad angolo con regolatore di flusso / - Diametro 2"1/2 femmina-elettrica 24 V	cad		542,05
01.P27.T20.010	Valvole automatiche in bronzo ad angolo con regolatore di flusso / - Diametro 3" femmina-elettrica 24 V	cad		607,54
01.P27.T20.015	Valvole automatiche in bronzo ad angolo con regolatore di flusso / - Diam.2"1/2 femmina-idraulica normalmente aperta	cad		524,90
01.P27.T20.020	Valvole automatiche in bronzo ad angolo con regolatore di flusso / - Diametro 3" femmina-idraulica normalmente aperta	cad		587,15
01.P27.T25.005	Valvole automatiche in bronzo, in linea, con re-golatore di flusso e riduttore di pressione / - Diametro 1" femmina-elettrica 24 V	cad		236,15
01.P27.T25.010	Valvole automatiche in bronzo, in linea, con re-golatore di flusso e riduttore di pressione / - Diametro 1"1/2 femmina-elettrica 24 V	cad		310,20
01.P27.T25.015	Valvole automatiche in bronzo, in linea, con re-golatore di flusso e riduttore di pressione / - Diametro 2" femmina-elettrica 24 V	cad		337,05
01.P27.T30.005	Irrigatori statici con corpo in resina termoplastica antiurto e anticorrosione, molla in acciaio inox per il rientro a fine irrigazione, guarnizioni di tenuta in gomma morbida e guarnizione parasabbia; possibilita' di adattare testine di angolazione diversa fisse, ugelli di materiale antiurto con vite di regolazione della gittata / - Corpo per montaggio interrato - diametro 3"	cad		3,96
01.P27.T30.010	Irrigatori statici con corpo in resina termoplastica antiurto e anticorrosione, molla in acciaio inox per il rientro a fine irrigazione, guarnizioni di tenuta in gomma morbida e guarnizione parasabbia; possibilita' di adattare testine di angolazione diversa fisse, ugelli di materiale antiurto con vite di regolazione della gittata / - Corpo per montaggio interrato - diametro 4"	cad		4,87
01.P27.T30.015	Irrigatori statici con corpo in resina termoplastica antiurto e anticorrosione, molla in acciaio inox per il rientro a fine irrigazione, guarnizioni di tenuta in gomma morbida e guarnizione parasabbia; possibilita' di adattare testine di angolazione diversa fisse, ugelli di materiale antiurto con vite di regolazione della gittata / - Corpo per montaggio interrato - diametro 6"	cad		11,27
01.P27.T30.020	Irrigatori statici con corpo in resina termoplastica antiurto e anticorrosione, molla in acciaio inox per il rientro a fine irrigazione, guarnizioni di tenuta in gomma morbida e guarnizione parasabbia; possibilita' di adattare testine di angolazione diversa fisse, ugelli di materiale antiurto con vite di regolazione della gittata / - Corpo per montaggio interrato - diametro 12"	cad		13,85
01.P27.T30.025	Irrigatori statici con corpo in resina termoplastica antiurto e anticorrosione, molla in acciaio inox per il rientro a fine irrigazione, guarnizioni di tenuta in gomma morbida e guarnizione parasabbia; possibilita' di adattare testine di angolazione diversa fisse, ugelli di materiale antiurto con vite di regolazione della gittata / - Corpo per montaggio fuori terra-altezza 15"	cad		3,21
01.P27.T30.030	Irrigatori statici con corpo in resina termoplastica antiurto e anticorrosione, molla in acciaio inox per il rientro a fine irrigazione, guarnizioni di tenuta in gomma morbida e guarnizione parasabbia; possibilita' di adattare testine di angolazione diversa fisse, ugelli di materiale antiurto con vite di regolazione della gittata / - Corpo per montaggio fuori terra-altezza 6"	cad		1,51
01.P27.T30.035	Irrigatori statici con corpo in resina termoplastica antiurto e anticorrosione, molla in acciaio inox per il rientro a fine irrigazione, guarnizioni di tenuta in gomma morbida e guarnizione parasabbia; possibilita' di adattare testine di angolazione diversa fisse, ugelli di materiale antiurto con vite di regolazione della gittata / - Prolunga altezza 6"	cad		1,51
01.P27.T30.040	Irrigatori statici con corpo in resina termoplastica antiurto e anticorrosione, molla in acciaio inox per il rientro a fine irrigazione, guarnizioni di tenuta in gomma morbida e guarnizione parasabbia; possibilita' di adattare testine di angolazione diversa fisse, ugelli di materiale antiurto con vite di regolazione della gittata / - Ugello portata standard - raggio d'azione m 4.5	cad		1,51
01.P27.T30.045	Irrigatori statici con corpo in resina termoplastica antiurto e anticorrosione, molla in acciaio inox per il rientro a fine irrigazione, guarnizioni di tenuta in gomma morbida e guarnizione parasabbia; possibilita' di adattare testine di angolazione diversa fisse, ugelli di materiale antiurto con vite di regolazione della gittata / - Ugello bassa portata - raggio d'azione m 3.6	cad		1,51
01.P27.T30.050	Irrigatori statici con corpo in resina termoplastica antiurto e anticorrosione, molla in acciaio inox per il rientro a fine irrigazione, guarnizioni di tenuta in gomma morbida e guarnizione parasabbia; possibilita' di adattare testine di angolazione diversa fisse, ugelli di materiale antiurto con vite di regolazione della gittata / - Ugello a raggio d'azione regolabile	cad		2,10
01.P27.T30.055	Irrigatori statici con corpo in resina termoplastica antiurto e anticorrosione, molla in acciaio inox per il rientro a fine irrigazione, guarnizioni di tenuta in gomma morbida e guarnizione parasabbia; possibilita' di adattare testine di angolazione diversa fisse, ugelli di materiale antiurto con vite di regolazione della gittata / - Ugello a banda rettangolare	cad		1,51
01.P27.T35.005	Irrigatori statici con valvola di ritegno, corpo in resina termoplastica antiurto e anticorrosione, molla in acciaio inox per il rientro a fine irrigazione, guarnizione di tenuta in gomma morbida e guarnizione parasabbia, possibilita' di adattare testine di angolazione diversa fissa, ugelli di materiale antiurto con vite di regolazione della gittata / - Corpo per montaggio interrato - sollevamento cm 10	cad		7,37
01.P27.T35.010	Irrigatori statici con valvola di ritegno, corpo in resina termoplastica antiurto e anticorrosione, molla in acciaio inox per il rientro a fine irrigazione, guarnizione di tenuta in gomma morbida e guarnizione parasabbia, possibilita' di adattare testine di angolazione diversa fissa, ugelli di materiale antiurto con vite di regolazione della gittata / - Corpo per montaggio interrato - sollevamento cm 15	cad		20,82
01.P27.T35.015	Irrigatori statici con valvola di ritegno, corpo in resina termoplastica antiurto e anticorrosione, molla in acciaio inox per il rientro a fine irrigazione, guarnizione di tenuta in gomma morbida e guarnizione parasabbia, possibilita' di adattare testine di angolazione diversa fissa, ugelli di materiale antiurto con vite di regolazione della gittata / - Corpo per montaggio interrato - sollevamento cm 30	cad		24,47
01.P27.T35.020	Irrigatori statici con valvola di ritegno, corpo in resina termoplastica antiurto e anticorrosione, molla in acciaio inox per il rientro a fine irrigazione, guarnizione di tenuta in gomma morbida e guarnizione parasabbia, possibilita' di adattare testine di angolazione diversa fissa, ugelli di materiale antiurto con vite di regolazione della gittata / - Testina standard da 1/4 di cerchio a un cerchio	cad		2,39
01.P27.T35.025	Irrigatori statici con valvola di ritegno, corpo in resina termoplastica antiurto e anticorrosione, molla in acciaio inox per il rientro a fine irrigazione, guarnizione di tenuta in gomma morbida e guarnizione parasabbia, possibilita' di adattare testine di angolazione diversa fissa, ugelli di materiale antiurto con vite di regolazione della gittata / - Testina regolabile da 0 a 330 gradi	cad		3,96
01.P27.T40.005	Irrigatori dinamici con corpo in resina termoplastica antiurto e anticorrosione, organi di movimento in teflon o similari, riduttori contenuti in apposito contenitore a bagno d'olio o d'acqua, molla di richiamo in acciaio inox gittata m 6-9 / - Corpo standard per montaggio interrato	cad		27,69
01.P27.T40.010	Irrigatori dinamici con corpo in resina termoplastica antiurto e anticorrosione, organi di movimento in teflon o similari, riduttori contenuti in apposito contenitore a bagno d'olio o d'acqua, molla di richiamo in acciaio inox gittata m 6-9 / - Corpo hight pop per montaggio interrato	cad		48,63
01.P27.T40.015	Irrigatori dinamici con corpo in resina termoplastica antiurto e anticorrosione, organi di movimento in teflon o similari, riduttori contenuti in apposito contenitore a bagno d'olio o d'acqua, molla di richiamo in acciaio inox gittata m 6-9 / - Corpo per montaggio fuori terra	cad		18,36
01.P27.T40.020	Irrigatori dinamici con corpo in resina termoplastica antiurto e anticorrosione, organi di movimento in teflon o similari, riduttori contenuti in apposito contenitore a bagno d'olio o d'acqua, molla di richiamo in acciaio inox gittata m 6-9 / - Ugelli per corpo interrato e fuori terra	cad		4,87
01.P27.T40.025	Irrigatori dinamici con corpo in resina termoplastica antiurto e anticorrosione, organi di movimento in teflon o similari, riduttori contenuti in apposito contenitore a bagno d'olio o d'acqua, molla di richiamo in acciaio inox gittata m 6-9 / - Parzializzatori dell'angolo di lavoro	cad		1,86
01.P27.T45.005	Irrigatori dinamici con corpo in resina termoplastica antiurto e anticorrosione, organi di movimento in teflon o similari, riduttori contenuti in apposito contenitore a bagno d'olio o d'acqua, molla di richiamo in acciaio inox gittata m 7-14 / - Corpo standard per montaggio interrato	cad		34,24
01.P27.T45.010	Irrigatori dinamici con corpo in resina termoplastica antiurto e anticorrosione, organi di movimento in teflon o similari, riduttori contenuti in apposito contenitore a bagno d'olio o d'acqua, molla di richiamo in acciaio inox gittata m 7-14 / - Corpo hight pop per montaggio interrato	cad		52,38
01.P27.T45.015	Irrigatori dinamici con corpo in resina termoplastica antiurto e anticorrosione, organi di movimento in teflon o similari, riduttori contenuti in apposito contenitore a bagno d'olio o d'acqua, molla di richiamo in acciaio inox gittata m 7-14 / - Corpo per montaggio fuori terra	cad		21,35
01.P27.T45.020	Irrigatori dinamici con corpo in resina termoplastica antiurto e anticorrosione, organi di movimento in teflon o similari, riduttori contenuti in apposito contenitore a bagno d'olio o d'acqua, molla di richiamo in acciaio inox gittata m 7-14 / - Ugelli	cad		4,87
01.P27.T45.025	Irrigatori dinamici con corpo in resina termoplastica antiurto e anticorrosione, organi di movimento in teflon o similari, riduttori contenuti in apposito contenitore a bagno d'olio o d'acqua, molla di richiamo in acciaio inox gittata m 7-14 / - Parzializzatori dell'angolo di lavoro	cad		2,02
01.P27.T50.005	Irrigatori a turbina, corpo in resina termoplastica antiurto e anticorrosione, coperchio e fascia di protezione in gomma, valvola di ritegno,guarnizione antisporco, boccaglio fisso / - Boccaglio in dimensioni e colori vari	cad		54,10
01.P27.T55.005	Valvole a clapet quick - coupling in bronzo con coperchio standard / - Calibro diam. 3/4"-attacco diam. 3/4"	cad		35,95
01.P27.T55.010	Valvole a clapet quick - coupling in bronzo con coperchio standard / - Calibro diam. 1"-attacco diam. 1"	cad		59,78
01.P27.T60.005	Chiavi di accoppiamento per valvole in bronzo / - Calibro diam.3/4"-attacchi diam.1/2" f-3/4" m	cad		25,12
01.P27.T60.010	Chiavi di accoppiamento per valvole in bronzo / - Calibro diam. 1"-attacchi diam. 3/4" f-1" m	cad		50,13
01.P27.T60.015	Chiavi di accoppiamento per valvole in bronzo / - Calibro diam. 1"-attacco diam. 1" f	cad		50,13
01.P27.T75.005	Tubazioni ad ala gocciolante autocompensante co-stituita da tubo in polietilene bd. e gocciolatori saldati internamente o esternamente sulla parete del tubo, in rotoli, diametro mm 17. erogatori da 1.5 a 4 l/ora / - Distanza punti goccia cm 30	m		1,06
01.P27.T75.010	Tubazioni ad ala gocciolante autocompensante co-stituita da tubo in polietilene bd. e gocciolatori saldati internamente o esternamente sulla parete del tubo, in rotoli, diametro mm 17. erogatori da 1.5 a 4 l/ora / - Distanza punti goccia cm 40	m		0,97
01.P27.T75.015	Tubazioni ad ala gocciolante autocompensante co-stituita da tubo in polietilene bd. e gocciolatori saldati internamente o esternamente sulla parete del tubo, in rotoli, diametro mm 17. erogatori da 1.5 a 4 l/ora / - Distanza punti goccia cm 50	m		0,87
01.P27.T78.005	Tubo in gomma poroso microforato per subirrigazione capillare; fornito in rotoli / - Diametro esterno mm 20	m		1,61
01.P27.T80.005	Tubo corrugato flessibile in PVC forato per drenaggio, in rotoli / - Diametro esterno mm 50	m		0,77
01.P27.T80.010	Tubo corrugato flessibile in PVC forato per drenaggio, in rotoli / - Diametro esterno mm 65	m		1,10
01.P27.T80.015	Tubo corrugato flessibile in PVC forato per drenaggio, in rotoli / - Diametro esterno mm 80	m		1,44
01.P27.T80.020	Tubo corrugato flessibile in PVC forato per drenaggio, in rotoli / - Diametro esterno mm 100	m		2,02
01.P27.T83.005	Tubo corrugato flessibile in PVC forato per drenaggio, rivestito esternamente con tessuto non tessuto, in rotoli / - Diametro esterno mm 50	m		1,25
01.P27.T83.010	Tubo corrugato flessibile in PVC forato per drenaggio, rivestito esternamente con tessuto non tessuto, in rotoli / - Diametro esterno mm 65	m		1,81
01.P27.T85.005	Tubo in PVC flessibile corrugato esternamente e liscio internamente per passaggio cavi, per alimentazione elettrica di elettrovalvole per impianti di irrigazione, da interrare, con filo di ferro interno, in rotoli / - Diametro esterno mm 50	m		0,77
01.P27.T85.010	Tubo in PVC flessibile corrugato esternamente e liscio internamente per passaggio cavi, per alimentazione elettrica di elettrovalvole per impianti di irrigazione, da interrare, con filo di ferro interno, in rotoli / - Diametro esterno mm 65	m		1,10
01.P27.T85.015	Tubo in PVC flessibile corrugato esternamente e liscio internamente per passaggio cavi, per alimentazione elettrica di elettrovalvole per impianti di irrigazione, da interrare, con filo di ferro interno, in rotoli / - Diametro esterno mm 80	m		1,44
01.P27.T85.020	Tubo in PVC flessibile corrugato esternamente e liscio internamente per passaggio cavi, per alimentazione elettrica di elettrovalvole per impianti di irrigazione, da interrare, con filo di ferro interno, in rotoli / - Diametro esterno mm 100	m		2,02
01.P27.T95.005	Ugelli per fontane in ottone e acciaio inox con forme ed effetti vari, con "ra" viene indicata la richiesta d'acqua in litri al minuto,con "av" l'altezza variabile espressa in metri. la prima voce indica la forma del getto / - Calice;diam.1"1/2;ra=35-150 l/min;av=0.20-0.70	cad		253,33
01.P27.T95.010	Ugelli per fontane in ottone e acciaio inox con forme ed effetti vari, con "ra" viene indicata la richiesta d'acqua in litri al minuto,con "av" l'altezza variabile espressa in metri. la prima voce indica la forma del getto / - Zampillo;diam.1/2";ra=10/30 l/min;av=0.50-4.00	cad		25,98
01.P27.T95.015	Ugelli per fontane in ottone e acciaio inox con forme ed effetti vari, con "ra" viene indicata la richiesta d'acqua in litri al minuto,con "av" l'altezza variabile espressa in metri. la prima voce indica la forma del getto / - Cascata;diam. 2";ra=32/90 l/min;av=2.00-17.00	cad		323,09
01.P27.T95.020	Ugelli per fontane in ottone e acciaio inox con forme ed effetti vari, con "ra" viene indicata la richiesta d'acqua in litri al minuto,con "av" l'altezza variabile espressa in metri. la prima voce indica la forma del getto / - Colonna;diam. 1";ra=54/112 l/min;av=0.50-6.00	cad		151,34
01.P27.V00.005	Programmatore elettronico per impianti di irrigazione, con tempi regolabili da 1 minuto a 12 ore; a doppio programma, con 8 avviamenti giornalieri e programmazione a display. Ciclo irriguo settimanale o quattordicinale, possibilita' di avviamento manuale. Comando pompa e master valve. sistema con water budget da 0% a 200%. Trasformatore 220-24V. Dotato di pila a 9V per riserva di carica. Tensione di ingresso 220-240v, 50Hz, tensione d'uscita 24V. compreso mobiletto di contenimento in plastica per installazione a parete. / - A 6 settori	cad		404,66
01.P27.V00.010	Programmatore elettronico per impianti di irrigazione, con tempi regolabili da 1 minuto a 12 ore; a doppio programma, con 8 avviamenti giornalieri e programmazione a display. Ciclo irriguo settimanale o quattordicinale, possibilita' di avviamento manuale. Comando pompa e master valve. sistema con water budget da 0% a 200%. Trasformatore 220-24V. Dotato di pila a 9V per riserva di carica. Tensione di ingresso 220-240v, 50Hz, tensione d'uscita 24V. compreso mobiletto di contenimento in plastica per installazione a parete. / - A 8-9 settori	cad		469,07
01.P27.V00.015	Programmatore elettronico per impianti di irrigazione, con tempi regolabili da 1 minuto a 12 ore; a doppio programma, con 8 avviamenti giornalieri e programmazione a display. Ciclo irriguo settimanale o quattordicinale, possibilita' di avviamento manuale. Comando pompa e master valve. sistema con water budget da 0% a 200%. Trasformatore 220-24V. Dotato di pila a 9V per riserva di carica. Tensione di ingresso 220-240v, 50Hz, tensione d'uscita 24V. compreso mobiletto di contenimento in plastica per installazione a parete. / - A 12 settori	cad		537,76
01.P27.V05.005	Programmatore elettronico per impianti di irrigazione con tempi regolabili da 1 minuto a 12 ore, a triplo programma con 8 avviamenti giornalieri per programma, programmazione a display e per immagini, ciclo irriguo variabile, possibilita' di avviamento manuale, programma di soccorso, comando pompa a master valve, circuito autodiagnostico e ricerca automatica sovrapposizioni programmi, sistema con water budget da 0% a 200% , display di guida alla programmazione e possibilità di interfacciamento al sistema di gestione centralizzato ,trasformatore a norme europee dotato di pila a 9V per riserva di carica, tensione di ingresso 220v - 50Hz, tensione d'uscita 26.5V - 50Hz / - A 12 stazioni	cad		1043,33
01.P27.V05.010	Programmatore elettronico per impianti di irrigazione con tempi regolabili da 1 minuto a 12 ore, a triplo programma con 8 avviamenti giornalieri per programma, programmazione a display e per immagini, ciclo irriguo variabile, possibilita' di avviamento manuale, programma di soccorso, comando pompa a master valve, circuito autodiagnostico e ricerca automatica sovrapposizioni programmi, sistema con water budget da 0% a 200% , display di guida alla programmazione e possibilità di interfacciamento al sistema di gestione centralizzato ,trasformatore a norme europee dotato di pila a 9V per riserva di carica, tensione di ingresso 220v - 50Hz, tensione d'uscita 26.5V - 50Hz / - A 16 stazioni	cad		1137,79
01.P27.V05.015	Programmatore elettronico per impianti di irrigazione con tempi regolabili da 1 minuto a 12 ore, a triplo programma con 8 avviamenti giornalieri per programma, programmazione a display e per immagini, ciclo irriguo variabile, possibilita' di avviamento manuale, programma di soccorso, comando pompa a master valve, circuito autodiagnostico e ricerca automatica sovrapposizioni programmi, sistema con water budget da 0% a 200% , display di guida alla programmazione e possibilità di interfacciamento al sistema di gestione centralizzato ,trasformatore a norme europee dotato di pila a 9V per riserva di carica, tensione di ingresso 220v - 50Hz, tensione d'uscita 26.5V - 50Hz / - A 24 stazioni	cad		1251,57
01.P27.W05.005	Miscuglio prato / - Miscele di fioritura che comprendono specie annuali e specie rustiche, costituite da miscele fiorite di diverse altezze da utilizzare nei siti strategici tipo rotonde, aiuole, ecc... a gestione annuale costituita da almeno 20 specie a semina primaverile e fioritura estiva/autunnale con densità di semina da 7 a 10 gr./metro quadro. Sono esclusi gli interventi di sistemazione del terreno.	kg		178,02
01.P27.W05.010	Miscuglio prato / - Miscele di fioritura che comprendono specie perenni e specie rustiche, con capacità di rigenerazione della 2° fioritura. Costituite da miscele fiorite di diverse altezze da utilizzare nei siti strategici tipo rotonde, aiuole, ecc... a gestione pluriennale costituita da almeno 18 specie a semina primaverile e fioritura primaverile/estiva con densità di semina da 5 a 10 gr./metro quadro. Sono esclusi gli interventi di sistemazione del terreno.	kg		157,08
01.P28	MATERIALI PER IMPIANTI SPORTIVI / (Le bussole dei pali tendirete dei campi di tennis dovranno essere provviste di coperchio mobile. Tutte le parti in acciaio dell'equipaggiamento per i campi da tennis dovranno essere preverniciate a fuoco.)
01.P28.A03.005	Fornitura di teli flessibili in gomma sintetica a base di resine policloropreniche di colore rosso o beige per pavimentazioni di piste o pedane destinate all'omologazione da parte della fidal coni / - Dello spessore di mm 12	m²		30,27
01.P28.A03.010	Fornitura di teli flessibili in gomma sintetica a base di resine policloropreniche di colore rosso o beige per pavimentazioni di piste o pedane destinate all'omologazione da parte della fidal coni / - Dello spessore di mm 14	m²		32,74
01.P28.A04.005	Fornitura di gomma speciale per pavimenti o rivestimenti murali in teli flessibili di colore a scelta della D.L. / - Del peso di 4,3 kg/m² e dello spessore di mm 3,5	m²		16,10
01.P28.A04.010	Fornitura di gomma speciale per pavimenti o rivestimenti murali in teli flessibili di colore a scelta della D.L. / - Del peso di 6,2 kg/m² e dello spessore di mm 5	m²		18,14
01.P28.A05.005	Provvista di teli flessibili di gomma sintetica a base di resina policloroprenica di colore rosso o beige per pavimentazione di campi sportivi d'atletica leggera e piste scolastiche / - Dello spessore di mm 4,5	m²		17,91
01.P28.A05.010	Provvista di teli flessibili di gomma sintetica a base di resina policloroprenica di colore rosso o beige per pavimentazione di campi sportivi d'atletica leggera e piste scolastiche / - Dello spessore di mm 6	m²		23,72
01.P28.A05.015	Provvista di teli flessibili di gomma sintetica a base di resina policloroprenica di colore rosso o beige per pavimentazione di campi sportivi d'atletica leggera e piste scolastiche / - Dello spessore di mm 8	m²		26,73
01.P28.A05.020	Provvista di teli flessibili di gomma sintetica a base di resina policloroprenica di colore rosso o beige per pavimentazione di campi sportivi d'atletica leggera e piste scolastiche / - Dello spessore di mm 10	m²		33,17
01.P28.A10.005	Materiali per manti di piste e pedane di atletica / - Tartan fase a	kg		7,39
01.P28.A10.010	Materiali per manti di piste e pedane di atletica / - Tartan fase b	kg		11,17
01.P28.A10.015	Materiali per manti di piste e pedane di atletica / - Topping finale	kg		9,73
01.P28.A10.020	Materiali per manti di piste e pedane di atletica / - Diluente speciale per resine tartan	kg		4,02
01.P28.A10.025	Materiali per manti di piste e pedane di atletica / - Primer di fondo per resine tartan	kg		12,56
01.P28.A10.030	Materiali per manti di piste e pedane di atletica / - Vernice poliuretanica per tracciamenti	kg		11,47
01.P28.A10.035	Materiali per manti di piste e pedane di atletica / - Bitum-velox, rub-kor ecc.	kg		1,62
01.P28.A10.040	Materiali per manti di piste e pedane di atletica / - Timmer	kg		6,81
01.P28.A15.005	Geotessile non tessuto a filo continuo al 100% di propilene coesionato a caldo senza l'impiego di collanti o resine da g/m² 68 a 280, per la costruzione di drenaggi, strade, piazzali, parcheggi, la stabilizzazione del suolo, il controllo dell'erosione, impianti sportivi, giardini pensili / - g/m² 68	m²		0,51
01.P28.A15.010	Geotessile non tessuto a filo continuo al 100% di propilene coesionato a caldo senza l'impiego di collanti o resine da g/m² 68 a 280, per la costruzione di drenaggi, strade, piazzali, parcheggi, la stabilizzazione del suolo, il controllo dell'erosione, impianti sportivi, giardini pensili / - g/m² 110	m²		0,70
01.P28.A15.015	Geotessile non tessuto a filo continuo al 100% di propilene coesionato a caldo senza l'impiego di collanti o resine da g/m² 68 a 280, per la costruzione di drenaggi, strade, piazzali, parcheggi, la stabilizzazione del suolo, il controllo dell'erosione, impianti sportivi, giardini pensili / - g/m² 150	m²		0,89
01.P28.A15.020	Geotessile non tessuto a filo continuo al 100% di propilene coesionato a caldo senza l'impiego di collanti o resine da g/m² 68 a 280, per la costruzione di drenaggi, strade, piazzali, parcheggi, la stabilizzazione del suolo, il controllo dell'erosione, impianti sportivi, giardini pensili / - g/m² 190	m²		1,20
01.P28.A15.025	Geotessile non tessuto a filo continuo al 100% di propilene coesionato a caldo senza l'impiego di collanti o resine da g/m² 68 a 280, per la costruzione di drenaggi, strade, piazzali, parcheggi, la stabilizzazione del suolo, il controllo dell'erosione, impianti sportivi, giardini pensili / - g/m² 230	m²		1,40
01.P28.A15.030	Geotessile non tessuto a filo continuo al 100% di propilene coesionato a caldo senza l'impiego di collanti o resine da g/m² 68 a 280, per la costruzione di drenaggi, strade, piazzali, parcheggi, la stabilizzazione del suolo, il controllo dell'erosione, impianti sportivi, giardini pensili / - g/m² 280	m²		1,68
01.P28.A20.005	Fornitura di primer di fondo / - Per materiali aminici	kg		15,67
01.P28.A30.005	Fornitura di silicone aminico in cartuccia del contenuto di 330 cm³ / - Per impermeabilizzazione di giunti	cad		5,44
01.P28.A40.005	Fornitura di aggregato metallico di studiata composizione chimica e granulometrica attivato da particolari catalizzatori / - Premiscelato	kg		0,90
01.P28.A50.005	Fornitura di miscela costituita da aggregati di corindone sintetico ed inerti sferoidali in quarzo opportunatamente addittivati e selezionati, per la formazione di superfici di elevata resistenza all'usura ed agli urti / - Colorata	kg		1,00
01.P28.A60.005	Collante per il fissaggio di pavimentazione in cloruro di polivinile / - Bicomponente	kg		3,43
01.P28.A80.005	Asfalto plastico speciale per superfici di campi sportivi polivalenti (tennis, pallacanestro, pallavolo, etc.), dello spessore minimo di mm 2,5 / - Tipo laykold	m²		14,60
01.P28.A90.005	Pitture per manti in asfalto plastico speciale / - Tipo colorcoat 200	kg		4,79
01.P28.A90.010	Pitture per manti in asfalto plastico speciale / - Tipo colorcoat 100	kg		8,01
01.P28.A92.005	Tappeto sintetico per la pavimentazione di impianti sportivi / - In cloruro di polivinile-spessore cm 4,5	m²		36,71
01.P28.A95.005	Fornitura di collante a base di resina epossidica bicomponente oppure poliuretanica / - Per fissaggio teli flessibili di gomma sintetica	kg		3,28
01.P28.A97.005	Manto sportivo prefabbricato per campi da tennis composto da teli prefabbricati da posare a secco su preesistente sottofondo interno esterno con giunti da saldare a freddo; dello spessore di mm 4 / - Di colore rosso	m²		25,98
01.P28.A97.010	Manto sportivo prefabbricato per campi da tennis composto da teli prefabbricati da posare a secco su preesistente sottofondo interno esterno con giunti da saldare a freddo; dello spessore di mm 4 / - Di colore verde	m²		28,77
01.P28.A98.005	Pavimento plastico per palestre costruito da uno strato di usura calandrato in cloruro di polivinile plastificato e goffrato dello spessore di mm 2,2 circa, accoppiato ad un sottostrato di schiuma vinilica a cellule chiuse, rinforzato con rete in fibra di vetro / - Spessore mm 6.2-in rotoli di h cm 150	m²		30,37
01.P28.B00.005	Fornitura di corda di nylon per vivagni, legature ecc. / - Diametro da mm 8 a mm 40	kg		5,58
01.P28.B50.005	Coppia di pali tendirete dotati di apparecchiatura tendirete in bronzo (maniglioni, vite senza fine, bulloneria, ganci etc.), di coppia bussole per la sede dei pali e di bussolotto a centro rete per l'ancoraggio del distanziale centrale della rete, in bronzo a scatto / - Per campi tennis	cad		608,62
01.P28.B60.005	Cordolo in alluminio anodizzato per piste di atletica leggera, completi di basamenti di supporto pure in alluminio anodizzato, di speciali tasselli e coprigiunto / - Dimensioni 50x40	m		24,79
01.P28.B70.005	Targhetta completa di viti per il fissaggio, perla formazione della segnaletica fissa sul cordolo delle piste di atletica leggera / - In alluminio anodizzato	cad		6,25
01.P28.B80.005	Apparecchiatura per fissaggio asse paracolpi comprendente tre staffe, ganci, catene e bulloneria necessaria per ogni singolo asse di m 3 di lunghezza, il tutto preverniciato con due riprese di antiruggine e due di smalto sintetico / - Per campi bocce	cad		52,17
01.P28.B85.005	Provvista di apparecchiatura metallica per il fissaggio di asse paracolpi alla ringhiera comprendente staffe e bulloneria per fissaggio tavole, vernice antiruggine per la verniciatura delle staffe, elettrodi per la saldatura alla recinzione / - Per piste pattinaggio a rotelle	cad		9,32
01.P28.C00.005	Reti per porte di calcio, tessute con nylon, tinte in pasta, armate con nastro di nylon, cavo di acciaio, maglia rinforzata e catramata, a doppio nodo, complete di dispositivi di aggancio / - Di colore nero	cad		129,88
01.P28.C00.010	Reti per porte di calcio, tessute con nylon, tinte in pasta, armate con nastro di nylon, cavo di acciaio, maglia rinforzata e catramata, a doppio nodo, complete di dispositivi di aggancio / - Di colore bianco	cad		129,88
01.P28.C15.005	Rete da centro campo in nylon ritorto, rinforzata per il terzo superiore, dotata di banda superiore in tela impermeabilizzata a doppio ordito con trefolo in acciaio inox dotato di doppia re - dancia, tendirete centrale, moschettoni etc. / - Per campi tennis	cad		259,77
01.P28.C20.005	Reti del tipo antinfortunistiche, tessute in qualunque dimensione con fibra cavilica di mm 3 lavorata a doppio nodo con maglia da mm 80, armate perimetralmente con treccia di nylon da mm 10-18 a seconda delle dimensioni e con dispositivi di aggancio ogni due metri / - Di colore verde	m²		4,98
01.P28.C30.005	Reti per recinzioni in genere, tessute in qualunque dimensione con fibra cavilica di mm 3 lavorata a doppio nodo con maglia da cm 15, armate perimetralmente con treccia di nylon da mm 10-18 a seconda delle dimensioni e con dispositivi di aggancio ogni due metri / - Di colore verde	m²		4,62
01.P28.C40.005	Reti per usi particolari tessuti con fibra cavi - lica da mm 2 lavorata a doppio nodo, con maglia di cm 2,5 armata perimetralmente con treccia di nylon da mm 8 e con dispositivi di aggancio ogni 2 m / - Di qualunque dimensione	m²		5,26
01.P28.C45.005	Rete di protezione di fondo campo in polietilene ad alta densita' di eltax 100% completo di anelli e cordino di fissaggio dello stesso materiale / - Colore verde, altezza m 1,70	m²		3,34
01.P28.C45.010	Rete di protezione di fondo campo in polietilene ad alta densita' di eltax 100% completo di anelli e cordino di fissaggio dello stesso materiale / - Tessuto fitto, altezza m 1,70	m²		3,57
01.P28.C50.005	Provvista di manto erboso per il gioco del tennis in fibra sintetica di colore verde, montato su supporto imputrescibile drenante / - Con altezza del pelo di almeno mm 20	m²		35,52
01.P28.E00.005	Porta regolamentare per il gioco del calcio, a sezione ovoidale, con traversa in unico elemento saldamente congiunta con i pali mediante staffe metalliche inserite negli elementi, supporti posteriori reggirete in ferro fissati alla porta con dadi, complete di bussole in ferro per il fissaggio della porta / - In larice d'America o douglas	cad		972,49
01.P28.E10.005	Porta regolamentare per il gioco del calcio, a sezione ovoidale con traversa congiunta con i pali mediante viti a brugola, complete di sostegno reggirete e bussola in ferro / - In lega leggera	cad		729,92
01.P28.F00.005	Nastro di plastica per tracciamento campi sportivi / - Per campo bocce	m		0,54
01.P28.F00.010	Nastro di plastica per tracciamento campi sportivi / - Per campo tennis	m		0,73
01.P28.F90.005	Piastre speciali per l'ancoraggio di palloni pressostatici per la copertura di campi sportivi da annegare nel getto in calcestruzzo cementizio del cordolo marginale / - Metalliche con gambe in ferro a t	cad		1,62
01.P28.G00.005	Coppelle prefabbricate in calcestruzzo per canalette di raccolta acque meteoriche da collocare marginalmente ai campi da tennis / - Delle dimensioni di cm 25x4	m		5,52
01.P28.G50.005	Piastrelloni prefabbricati in calcestruzzo cementizio, armati con maglia di ferro, con strato superficiale trattato con inerti antiusura ad alta percentuale di quarzo e corindone e con coloranti a scelta a base di ossidi minerali / - Delle dimensioni di cm 60x60x6	cad		15,14
01.P28.H00.005	Fornitura di pompe dosatrici per il trattamento delle acque di ricircolo vasche natatorie, con motore monofase 220 v, membrana a regolazione elettronica, frequenza a portata ad impulso, compressione da 5 a 10 atmosfere ate; predisposizione per blocco con segnalazione visiva di minimo livello tramite sonda, possibilita' di dosaggio automatico in abbinamento a contatore oppure a centralina / - Portata massima l/ora 3	cad		632,23
01.P28.H00.010	Fornitura di pompe dosatrici per il trattamento delle acque di ricircolo vasche natatorie, con motore monofase 220 v, membrana a regolazione elettronica, frequenza a portata ad impulso, compressione da 5 a 10 atmosfere ate; predisposizione per blocco con segnalazione visiva di minimo livello tramite sonda, possibilita' di dosaggio automatico in abbinamento a contatore oppure a centralina / - Portata massima l/ora 6	cad		700,94
01.P28.H00.015	Fornitura di pompe dosatrici per il trattamento delle acque di ricircolo vasche natatorie, con motore monofase 220 v, membrana a regolazione elettronica, frequenza a portata ad impulso, compressione da 5 a 10 atmosfere ate; predisposizione per blocco con segnalazione visiva di minimo livello tramite sonda, possibilita' di dosaggio automatico in abbinamento a contatore oppure a centralina / - Portata massima l/ora 10	cad		773,91
01.P28.H00.020	Fornitura di pompe dosatrici per il trattamento delle acque di ricircolo vasche natatorie, con motore monofase 220 v, membrana a regolazione elettronica, frequenza a portata ad impulso, compressione da 5 a 10 atmosfere ate; predisposizione per blocco con segnalazione visiva di minimo livello tramite sonda, possibilita' di dosaggio automatico in abbinamento a contatore oppure a centralina / - Portata massima l/ora 15	cad		898,44
01.P28.H02.005	Sonda minimo livello per blocco pompe dosatrici monofase / - Completa di spinotti	cad		46,79
01.P28.H03.005	Ricambi ed accessori per pompe dosatrici con motore monofase di cui all'articolo 28.h00 / - Testata completa in PVC	cad		100,78
01.P28.H03.010	Ricambi ed accessori per pompe dosatrici con motore monofase di cui all'articolo 28.h00 / - Gruppo valvole completo	cad		16,53
01.P28.H03.015	Ricambi ed accessori per pompe dosatrici con motore monofase di cui all'articolo 28.h00 / - Corpo testata in PVC	cad		77,92
01.P28.H03.020	Ricambi ed accessori per pompe dosatrici con motore monofase di cui all'articolo 28.h00 / - Membrana in teflon	cad		20,18
01.P28.H03.025	Ricambi ed accessori per pompe dosatrici con motore monofase di cui all'articolo 28.h00 / - Sede valvole in PVC	cad		2,29
01.P28.H03.030	Ricambi ed accessori per pompe dosatrici con motore monofase di cui all'articolo 28.h00 / - Valvola	cad		1,38
01.P28.H03.035	Ricambi ed accessori per pompe dosatrici con motore monofase di cui all'articolo 28.h00 / - Rondella ferma valvola	cad		0,73
01.P28.H03.040	Ricambi ed accessori per pompe dosatrici con motore monofase di cui all'articolo 28.h00 / - Contenitore valvola in PVC	cad		1,38
01.P28.H03.045	Ricambi ed accessori per pompe dosatrici con motore monofase di cui all'articolo 28.h00 / - Raccordi in propilene	cad		2,75
01.P28.H03.050	Ricambi ed accessori per pompe dosatrici con motore monofase di cui all'articolo 28.h00 / - Tubi flessibili in propilene	m		1,28
01.P28.H03.055	Ricambi ed accessori per pompe dosatrici con motore monofase di cui all'articolo 28.h00 / - Filtro di fondo in PVC	cad		8,70
01.P28.H03.060	Ricambi ed accessori per pompe dosatrici con motore monofase di cui all'articolo 28.h00 / - Lancia di iniezione	cad		4,14
01.P28.H05.005	Fornitura di pompe dosatrici per il trattamento delle acque di ricircolo vasche natatorie, con motore trifase 220-380 V, membrana in teflon a regolazione meccanica, completa di ogni accessorio, della portata oltre 15 l/ora e pressione massima fino a 15 atmosfere ate / - Con testata metallica AISI 316	cad		898,44
01.P28.H10.005	Ricambi ed accessori per pompe di cui all'articolo 28H05 / - Gruppo completo di valvole	cad		52,70
01.P28.H10.010	Ricambi ed accessori per pompe di cui all'articolo 28H05 / - Membrana in teflon	cad		8,12
01.P28.H10.015	Ricambi ed accessori per pompe di cui all'articolo 28H05 / - Sede valvola	cad		9,73
01.P28.H10.020	Ricambi ed accessori per pompe di cui all'articolo 28H05 / - Valvola	cad		3,64
01.P28.H10.025	Ricambi ed accessori per pompe di cui all'articolo 28H05 / - Guida valvola	cad		14,60
01.P28.H10.030	Ricambi ed accessori per pompe di cui all'articolo 28H05 / - Contenitore	cad		23,52
01.P28.H10.035	Ricambi ed accessori per pompe di cui all'articolo 28H05 / - Raccordi in polipropilene 3/8"	cad		5,28
01.P28.H10.040	Ricambi ed accessori per pompe di cui all'articolo 28H05 / - Tubo flessibile in polipropilene 3/8"	cad		5,28
01.P28.H10.045	Ricambi ed accessori per pompe di cui all'articolo 28H05 / - Valvola di fondo filtro PVC 3/8"	cad		32,52
01.P28.H10.050	Ricambi ed accessori per pompe di cui all'articolo 28H05 / - Lancia di iniezione PVC 3/8"-1/2"	cad		10,54
01.P28.H10.055	Ricambi ed accessori per pompe di cui all'articolo 28H05 / - Lancia di iniezione AISI 316 3/8"-1/2"	cad		79,43
01.P28.H10.060	Ricambi ed accessori per pompe di cui all'articolo 28H05 / - Valvola contro pressione AISI 316 3/8"	cad		72,99
01.P28.H15.005	Fornitura di pompe dosatrici per il trattamento delle acque di ricircolo vasche natatorie, con motore trifase 220-380 v, membrana in teflon a regolazione meccanica, completa di ogni accessorio, della portata oltre 15 l/ora e pressione da 5 fino a 10 atmosfere ate / - Con testata in PVC	cad		773,91
01.P28.H20.005	Ricambi ed accessori per le pompe di cui all'articolo 28 H15 / - Testata completa in PVC	cad		101,31
01.P28.H20.010	Ricambi ed accessori per le pompe di cui all'articolo 28 H15 / - Gruppo valvole completo	cad		36,50
01.P28.H20.015	Ricambi ed accessori per le pompe di cui all'articolo 28 H15 / - Corpo testata in PVC	cad		26,84
01.P28.H20.020	Ricambi ed accessori per le pompe di cui all'articolo 28 H15 / - Membrana in teflon	cad		8,12
01.P28.H20.025	Ricambi ed accessori per le pompe di cui all'articolo 28 H15 / - Sede valvole in PVC	cad		8,12
01.P28.H20.030	Ricambi ed accessori per le pompe di cui all'articolo 28 H15 / - Valvola	cad		3,64
01.P28.H20.035	Ricambi ed accessori per le pompe di cui all'articolo 28 H15 / - Rondella di ferma valvola in PVC	cad		1,63
01.P28.H20.040	Ricambi ed accessori per le pompe di cui all'articolo 28 H15 / - Contenitore valvola in PVC	cad		10,54
01.P28.H20.045	Ricambi ed accessori per le pompe di cui all'articolo 28 H15 / - Raccordi in propilene	cad		4,21
01.P28.H20.050	Ricambi ed accessori per le pompe di cui all'articolo 28 H15 / - Tubi flessibili in propilene	cad		2,67
01.P28.H20.055	Ricambi ed accessori per le pompe di cui all'articolo 28 H15 / - Filtro di fondo in PVC	cad		12,99
01.P28.H20.060	Ricambi ed accessori per le pompe di cui all'articolo 28 H15 / - Lancia di iniezione	cad		10,54
01.P28.H25.005	Fornitura di serbatoi in polietilene alimentare da abbinare a pompe dosatrici per la formazione di stazioni di dosaggio per il trattamento delle acque di ricircolo vasche natatorie / - Da l 100 senza base	cad		70,54
01.P28.H25.010	Fornitura di serbatoi in polietilene alimentare da abbinare a pompe dosatrici per la formazione di stazioni di dosaggio per il trattamento delle acque di ricircolo vasche natatorie / - Da l 200 senza base	cad		151,34
01.P28.H25.015	Fornitura di serbatoi in polietilene alimentare da abbinare a pompe dosatrici per la formazione di stazioni di dosaggio per il trattamento delle acque di ricircolo vasche natatorie / - Da l 300 senza base	cad		247,95
01.P28.H25.020	Fornitura di serbatoi in polietilene alimentare da abbinare a pompe dosatrici per la formazione di stazioni di dosaggio per il trattamento delle acque di ricircolo vasche natatorie / - Da l 500 senza base	cad		440,09
01.P28.H25.025	Fornitura di serbatoi in polietilene alimentare da abbinare a pompe dosatrici per la formazione di stazioni di dosaggio per il trattamento delle acque di ricircolo vasche natatorie / - Da l 100 con base per montaggio pompa dosatrice	cad		156,71
01.P28.H30.005	Fornitura di elettropompe centrifughe autoadescanti per la filtrazione delle acque di ricircolo vasche natatorie, complete di pre - filtro, motori mono o trifase 220-380 V, carcame in ghisa / - Potenza 3 HP - portata 35 m³/ora	cad		998,25
01.P28.H30.010	Fornitura di elettropompe centrifughe autoadescanti per la filtrazione delle acque di ricircolo vasche natatorie, complete di pre - filtro, motori mono o trifase 220-380 V, carcame in ghisa / - Potenza 4 HP - portata 50 m³/ora	cad		1117,40
01.P28.H30.015	Fornitura di elettropompe centrifughe autoadescanti per la filtrazione delle acque di ricircolo vasche natatorie, complete di pre - filtro, motori mono o trifase 220-380 V, carcame in ghisa / - Potenza 5.5 HP - portata 70 m³/ora	cad		1456,60
01.P28.H30.020	Fornitura di elettropompe centrifughe autoadescanti per la filtrazione delle acque di ricircolo vasche natatorie, complete di pre - filtro, motori mono o trifase 220-380 V, carcame in ghisa / - Potenza 10 HP - portata 90 m³/ora	cad		1814,04
01.P28.H35.005	Prefiltri in ghisa verniciata per il trattamento delle acque di ricircolo vasche natatorie, con cestello in acciaio inox / - Attacchi dn 80	cad		714,89
01.P28.H35.010	Prefiltri in ghisa verniciata per il trattamento delle acque di ricircolo vasche natatorie, con cestello in acciaio inox / - Attacchi dn 100	cad		751,37
01.P28.H35.015	Prefiltri in ghisa verniciata per il trattamento delle acque di ricircolo vasche natatorie, con cestello in acciaio inox / - Attacchi dn 125	cad		842,62
01.P28.H36.005	Prefiltri in acciaio zincato per il trattamento delle acque di ricircolo vasche natatorie, con cestello abs / - mm 200-250 - attacchi max 3"	cad		544,22
01.P28.H36.010	Prefiltri in acciaio zincato per il trattamento delle acque di ricircolo vasche natatorie, con cestello abs / - mm 260-300 - attacchi max dn 100	cad		677,31
01.P28.H36.015	Prefiltri in acciaio zincato per il trattamento delle acque di ricircolo vasche natatorie, con cestello abs / - mm 310-350 - attacchi max dn 150	cad		1058,36
01.P28.H36.020	Prefiltri in acciaio zincato per il trattamento delle acque di ricircolo vasche natatorie, con cestello abs / - mm 360-400 - attacchi max dn 200	cad		1846,23
01.P28.H36.025	Prefiltri in acciaio zincato per il trattamento delle acque di ricircolo vasche natatorie, con cestello abs / - mm 410-500 - attacchi max dn 250	cad		2128,55
01.P28.H37.005	Prefiltri in acciaio inox AISI 304 per il trattamento delle acque di ricircolo vasche natatorie, con cestello in acciaio inox / - mm 200-250 - attacchi max 3"	cad		700,94
01.P28.H37.010	Prefiltri in acciaio inox AISI 304 per il trattamento delle acque di ricircolo vasche natatorie, con cestello in acciaio inox / - mm 260-300 - attacchi max dn 100	cad		1311,69
01.P28.H37.015	Prefiltri in acciaio inox AISI 304 per il trattamento delle acque di ricircolo vasche natatorie, con cestello in acciaio inox / - mm 310-350 - attacchi max dn 150	cad		1860,18
01.P28.H37.020	Prefiltri in acciaio inox AISI 304 per il trattamento delle acque di ricircolo vasche natatorie, con cestello in acciaio inox / - mm 360-400 - attacchi max dn 200	cad		2607,28
01.P28.H37.025	Prefiltri in acciaio inox AISI 304 per il trattamento delle acque di ricircolo vasche natatorie, con cestello in acciaio inox / - mm 410-500 - attacchi max dn 250	cad		2992,61
01.P28.H40.005	Stazione dosatrice cloro e lambimento pastiglioni per il trattamento delle acque di ricircolo vasche natatorie, completa di valvola di sicurezza, contenitore cilindrico, indicatore di portata e valvole di mandata in PVC / - Con contenitore della capacita' di kg 10	cad		1344,97
01.P28.H40.010	Stazione dosatrice cloro e lambimento pastiglioni per il trattamento delle acque di ricircolo vasche natatorie, completa di valvola di sicurezza, contenitore cilindrico, indicatore di portata e valvole di mandata in PVC / - Con contenitore della capacita' di kg 25	cad		1729,23
01.P28.H45.005	Centralina elettronica digitale per il trattamento delle acque di ricircolo vasche natatorie / - Per misura e regolaz. del cloro - metodo redox	cad		1786,13
01.P28.H45.010	Centralina elettronica digitale per il trattamento delle acque di ricircolo vasche natatorie / - Per misura e regolazione proporzionale del pH	cad		1786,13
01.P28.H50.003	Fornitura di filtri a quarzite, con massa filtrante ad effetto catalitico, per l'acqua di ricircolo delle vasche natatorie, con fasciame - contenitore in acciaio tipo AQ42 e spessore mm 5 - 6 sabbiato metal - bianco, internamente protetto con vernice in resina epossidica bicomponente, a funzionamento automatico. detti filtri debbono essere dotati di piastra distributrice di fondo per il controlavaggio, di due passi d'uomo sul fasciame ed ispezione fondo - filtro, completi di ogni raccorderia, valvolame, manometri e massa filtrante / - Portata m³/ora 15	cad		4945,11
01.P28.H50.004	Fornitura di filtri a quarzite, con massa filtrante ad effetto catalitico, per l'acqua di ricircolo delle vasche natatorie, con fasciame - contenitore in acciaio tipo AQ42 e spessore mm 5 - 6 sabbiato metal - bianco, internamente protetto con vernice in resina epossidica bicomponente, a funzionamento automatico. detti filtri debbono essere dotati di piastra distributrice di fondo per il controlavaggio, di due passi d'uomo sul fasciame ed ispezione fondo - filtro, completi di ogni raccorderia, valvolame, manometri e massa filtrante / - Portata m³/ora 20	cad		6214,95
01.P28.H50.005	Fornitura di filtri a quarzite, con massa filtrante ad effetto catalitico, per l'acqua di ricircolo delle vasche natatorie, con fasciame - contenitore in acciaio tipo AQ42 e spessore mm 5 - 6 sabbiato metal - bianco, internamente protetto con vernice in resina epossidica bicomponente, a funzionamento automatico. detti filtri debbono essere dotati di piastra distributrice di fondo per il controlavaggio, di due passi d'uomo sul fasciame ed ispezione fondo - filtro, completi di ogni raccorderia, valvolame, manometri e massa filtrante / - Portata m³/ora 30	cad		8695,56
01.P28.H50.010	Fornitura di filtri a quarzite, con massa filtrante ad effetto catalitico, per l'acqua di ricircolo delle vasche natatorie, con fasciame - contenitore in acciaio tipo AQ42 e spessore mm 5 - 6 sabbiato metal - bianco, internamente protetto con vernice in resina epossidica bicomponente, a funzionamento automatico. detti filtri debbono essere dotati di piastra distributrice di fondo per il controlavaggio, di due passi d'uomo sul fasciame ed ispezione fondo - filtro, completi di ogni raccorderia, valvolame, manometri e massa filtrante / - Portata m³/ora 40	cad		9668,04
01.P28.H50.015	Fornitura di filtri a quarzite, con massa filtrante ad effetto catalitico, per l'acqua di ricircolo delle vasche natatorie, con fasciame - contenitore in acciaio tipo AQ42 e spessore mm 5 - 6 sabbiato metal - bianco, internamente protetto con vernice in resina epossidica bicomponente, a funzionamento automatico. detti filtri debbono essere dotati di piastra distributrice di fondo per il controlavaggio, di due passi d'uomo sul fasciame ed ispezione fondo - filtro, completi di ogni raccorderia, valvolame, manometri e massa filtrante / - Portata m³/ora 50	cad		10763,97
01.P28.H50.020	Fornitura di filtri a quarzite, con massa filtrante ad effetto catalitico, per l'acqua di ricircolo delle vasche natatorie, con fasciame - contenitore in acciaio tipo AQ42 e spessore mm 5 - 6 sabbiato metal - bianco, internamente protetto con vernice in resina epossidica bicomponente, a funzionamento automatico. detti filtri debbono essere dotati di piastra distributrice di fondo per il controlavaggio, di due passi d'uomo sul fasciame ed ispezione fondo - filtro, completi di ogni raccorderia, valvolame, manometri e massa filtrante / - Portata m³/ora 65	cad		11917,88
01.P28.H50.025	Fornitura di filtri a quarzite, con massa filtrante ad effetto catalitico, per l'acqua di ricircolo delle vasche natatorie, con fasciame - contenitore in acciaio tipo AQ42 e spessore mm 5 - 6 sabbiato metal - bianco, internamente protetto con vernice in resina epossidica bicomponente, a funzionamento automatico. detti filtri debbono essere dotati di piastra distributrice di fondo per il controlavaggio, di due passi d'uomo sul fasciame ed ispezione fondo - filtro, completi di ogni raccorderia, valvolame, manometri e massa filtrante / - Portata m³/ora 80	cad		15791,75
01.P28.H50.030	Fornitura di filtri a quarzite, con massa filtrante ad effetto catalitico, per l'acqua di ricircolo delle vasche natatorie, con fasciame - contenitore in acciaio tipo AQ42 e spessore mm 5 - 6 sabbiato metal - bianco, internamente protetto con vernice in resina epossidica bicomponente, a funzionamento automatico. detti filtri debbono essere dotati di piastra distributrice di fondo per il controlavaggio, di due passi d'uomo sul fasciame ed ispezione fondo - filtro, completi di ogni raccorderia, valvolame, manometri e massa filtrante / - Portata m³/ora 105	cad		17753,92
01.P28.H50.035	Fornitura di filtri a quarzite, con massa filtrante ad effetto catalitico, per l'acqua di ricircolo delle vasche natatorie, con fasciame - contenitore in acciaio tipo AQ42 e spessore mm 5 - 6 sabbiato metal - bianco, internamente protetto con vernice in resina epossidica bicomponente, a funzionamento automatico. detti filtri debbono essere dotati di piastra distributrice di fondo per il controlavaggio, di due passi d'uomo sul fasciame ed ispezione fondo - filtro, completi di ogni raccorderia, valvolame, manometri e massa filtrante / - Portata m³/ora 130	cad		20736,87
01.P28.H50.040	Fornitura di filtri a quarzite, con massa filtrante ad effetto catalitico, per l'acqua di ricircolo delle vasche natatorie, con fasciame - contenitore in acciaio tipo AQ42 e spessore mm 5 - 6 sabbiato metal - bianco, internamente protetto con vernice in resina epossidica bicomponente, a funzionamento automatico. detti filtri debbono essere dotati di piastra distributrice di fondo per il controlavaggio, di due passi d'uomo sul fasciame ed ispezione fondo - filtro, completi di ogni raccorderia, valvolame, manometri e massa filtrante / - Portata m³/ora 160	cad		23060,77
01.P28.H50.045	Fornitura di filtri a quarzite, con massa filtrante ad effetto catalitico, per l'acqua di ricircolo delle vasche natatorie, con fasciame - contenitore in acciaio tipo AQ42 e spessore mm 5 - 6 sabbiato metal - bianco, internamente protetto con vernice in resina epossidica bicomponente, a funzionamento automatico. detti filtri debbono essere dotati di piastra distributrice di fondo per il controlavaggio, di due passi d'uomo sul fasciame ed ispezione fondo - filtro, completi di ogni raccorderia, valvolame, manometri e massa filtrante / - Portata m³/ora 190	cad		25187,16
01.P28.H52.005	Graniglia purissima quarzifera a granulometria selezionata per la realizzazione dei letti filtranti multistrato nei filtri chiarificatori e negli impianti di filtrazione volumetrici in genere sia per il trattamento dell'acqua nell'uso potabile come per le acque di piscina e di processo, nelle seguenti pezzature 12/20 - 5/8 - 3/5 - 1,2/1 - 0,7/0,5 / - In confezione da kg 50	kg		0,38
01.P28.H55.005	Fornitura di sonda ad elettrodo monotubolare con attacco tipo dlg / - Per la misura del pH	cad		174,96
01.P28.H55.010	Fornitura di sonda ad elettrodo monotubolare con attacco tipo dlg / - Per la misura del redox	cad		250,12
01.P28.H60.005	Fornitura di porta sonde completi di filtro e di valvola di intercettazione, regolazione in PVC / - Per una sola sonda (pH o redox)	cad		162,08
01.P28.H60.010	Fornitura di porta sonde completi di filtro e di valvola di intercettazione, regolazione in PVC / - Per due sonde (pH e redox)	cad		437,94
01.P28.H65.005	Fornitura di cavo schermato con attacco DLG / - Della lunghezza di m 8	cad		68,70
01.P28.H80.005	Griglia arrotolabile con sezione a T in polipropilene additivato con stabilizzanti per evitare che il materiale cambi di colore sotto l'azione dei raggi ultravioletti (U.V.A.), completa di tenditore in gomma sintetica e distanziatori in nylon / - Lung. cm 2500 - larg. cm 33 - alt. cm 3.50	m		81,36
01.P28.H85.005	Griglia rigida con sezione a t in polipropilene additivato con stabilizzanti per evitare che il materiale cambi colore sotto l'azione dei raggi ultravioletti ( U.V.A.), completa di tenditore in acciaio inox e distanziatori in nylon / - Lung. cm 100 - larg. cm 33 - alt. cm 3.5	m		92,19
01.P28.H85.010	Griglia rigida con sezione a t in polipropilene additivato con stabilizzanti per evitare che il materiale cambi colore sotto l'azione dei raggi ultravioletti ( U.V.A.), completa di tenditore in acciaio inox e distanziatori in nylon / - Lung. cm 100 - larg. cm 25 - alt. cm 3.5	m		79,00
01.P28.H90.005	Griglia pedonabile per canalette di sfioro per piscine / - A moduli di cm 25x25 spessore cm 3	m		17,82
01.P28.H90.010	Griglia pedonabile per canalette di sfioro per piscine / - Curvabile larghezza cm 25 spessore cm 2.5	m		20,18
01.P29	SOVRAPPREZZI PER CALCESTRUZZI E GETTI
01.P29.A10.005	Maggiorazione per l'aggiunta di additivi per malte / - Plastificanti	m³		6,11
01.P29.A10.010	Maggiorazione per l'aggiunta di additivi per malte / - Impermeabilizzanti	m³		4,38
01.P29.A10.020	Maggiorazione per l'aggiunta di additivi per malte / - Antigelo	m³		4,07
01.P29.A10.030	Maggiorazione per l'aggiunta di additivi per malte / - Espandenti	m³		5,09
01.P29.A10.040	Maggiorazione per l'aggiunta di additivi per malte / - Incrementatori di resistenza	m³		5,19
01.P29.A20.005	Sovrapprezzi ai calcestruzzi per l'utilizzo di additivi con requisiti rispondenti alla norma UNI EN 934-2 / - Fluidificante	l		0,97
01.P29.A20.010	Sovrapprezzi ai calcestruzzi per l'utilizzo di additivi con requisiti rispondenti alla norma UNI EN 934-2 / - Superfluidificante	l		1,18
01.P29.A20.020	Sovrapprezzi ai calcestruzzi per l'utilizzo di additivi con requisiti rispondenti alla norma UNI EN 934-2 / - Ritardante	l		1,05
01.P29.A20.030	Sovrapprezzi ai calcestruzzi per l'utilizzo di additivi con requisiti rispondenti alla norma UNI EN 934-2 / - Antigelo	l		0,78
01.P29.A20.040	Sovrapprezzi ai calcestruzzi per l'utilizzo di additivi con requisiti rispondenti alla norma UNI EN 934-2 / - Idrofugo per impermeabilizzazioni	l		1,05
01.P29.A20.050	Sovrapprezzi ai calcestruzzi per l'utilizzo di additivi con requisiti rispondenti alla norma UNI EN 934-2 / - Accelerante presa	l		1,05
01.P29.A20.060	Sovrapprezzi ai calcestruzzi per l'utilizzo di additivi con requisiti rispondenti alla norma UNI EN 934-2 / - Antiritiro	l		1,05
01.P29.A25.005	Additivi acceleranti di presa per spritz beton conformi alle norme UNI EN 934-5, UNI 10765 / - Fluidificante	l		1,28
01.P29.A25.010	Additivi acceleranti di presa per spritz beton conformi alle norme UNI EN 934-5, UNI 10765 / - Superfluidificante	l		2,04
01.P29.A25.015	Additivi acceleranti di presa per spritz beton conformi alle norme UNI EN 934-5, UNI 10765 / - Accelerante di presa	l		1,28
01.P29.A25.020	Additivi acceleranti di presa per spritz beton conformi alle norme UNI EN 934-5, UNI 10765 / - Aerante	l		1,01
01.P29.A25.025	Additivi acceleranti di presa per spritz beton conformi alle norme UNI EN 934-5, UNI 10765 / - Ritardante di presa	l		0,91
01.P29.A25.030	Additivi acceleranti di presa per spritz beton conformi alle norme UNI EN 934-5, UNI 10765 / - Viscosizzante	l		1,38
01.P29.A25.035	Additivi acceleranti di presa per spritz beton conformi alle norme UNI EN 934-5, UNI 10765 / - Schiumogeno sintetico stabilizzante	l		3,15
01.P29.A27.005	Aggiunta di materiale inorganico finemente suddiviso in grado di migliorare alcune proprietà del calcestruzzo / - Fumi di silice conformi alla UNI EN 13263-1	kg		0,91
01.P29.A27.010	Aggiunta di materiale inorganico finemente suddiviso in grado di migliorare alcune proprietà del calcestruzzo / - Filler calcarei conforme alla UNI EN 12620	q		4,07
01.P29.A27.015	Aggiunta di materiale inorganico finemente suddiviso in grado di migliorare alcune proprietà del calcestruzzo / - Ceneri volanti conformi alla EN 450-1	q		2,04
01.P29.A40.005	Sovrapprezzo alle casseforme per i getti di conglomerato cementizio, semplice od armato con h netta al piano di appoggio maggiore di m 4 / - Dai 4 ai 6 m di altezza	%		15,00
01.P29.A50.005	Sovrapprezzo per getti in calcestruzzo semplice od armato per la lavorazione dei paramenti esterni a faccia a vista, realizzati con tavole in legno a superficie piallata. Nel prezzo si intendono compresi e compensati gli oneri dell'accurato dosaggio dei getti, della vibrazione meccanica, della battitura delle casseforme, il trattamento con olio disarmante, la formazione di smussi, incassature, fori, lesene, marcapiani e fasce di ripresa e quanto altro necessario per dare il lavoro finito a regola d'arte. La misurazione verrà effettuata sulla superficie realmente in vista.	m²		19,75
01.P29.A55.005	Sovrapprezzo per getti in calcestruzzo semplice od armato per la lavorazione dei paramenti esterni a faccia a vista, realizzati con tavole in legno a superficie piallata. Nel prezzo si intendono compresi e compensati gli oneri dell'accurato dosaggio dei getti, della vibrazione meccanica, della battitura delle casseforme, il trattamento con olio disarmante, la formazione di smussi, incassature, fori, lesene, marcapiani e fasce di ripresa e quanto altro necessario per dare il lavoro finito a regola d'arte. La misurazione verrà effettuata sulla superficie realmente in vista / - Perle EPS vergini - polistirolo espanso granulare trattato, diametro normale	m³		54,95
01.P29.A55.010	Sovrapprezzo per getti in calcestruzzo semplice od armato per la lavorazione dei paramenti esterni a faccia a vista, realizzati con tavole in legno a superficie piallata. Nel prezzo si intendono compresi e compensati gli oneri dell'accurato dosaggio dei getti, della vibrazione meccanica, della battitura delle casseforme, il trattamento con olio disarmante, la formazione di smussi, incassature, fori, lesene, marcapiani e fasce di ripresa e quanto altro necessario per dare il lavoro finito a regola d'arte. La misurazione verrà effettuata sulla superficie realmente in vista / - Aggregati leggeri conformi alla UNI EN 13055-1 - argilla	kg		0,10
01.P50	AGGREGATI DI RICICLO / (Con il termine di "aggregati di riciclo" si intendono gli aggregati risultanti dalla lavorazione di materiale inorganico utilizzato nelle costruzioni, proveniente da processi di trattamento e recupero di rifiuti da Costruzione e Demolizione (C&D). / Si rimanda alla lettura del paragrafo 2.2.6 della Nota Metodologica anno 2021 per una più completa comprensione di quanto proposto. )
01.P50.A05.005	Aggregati di riciclo provenienti da lavori edili e demolizioni prodotti in idonei impianti autorizzati al trattamento di rifiuti speciali non pericolosi, dotati di dichiarazione di prestazione e marcatura CE ai sensi del capo II del Regolamento UE n. 305/2011. Comprensivi del trasporto / - Sabbia vagliata secondo granulometria 0/8 mm / (preparazione letti di posa e copertura tubazioni, realizzazioni di rilevati e riempimenti)	t		6,05
01.P50.A05.010	Aggregati di riciclo provenienti da lavori edili e demolizioni prodotti in idonei impianti autorizzati al trattamento di rifiuti speciali non pericolosi, dotati di dichiarazione di prestazione e marcatura CE ai sensi del capo II del Regolamento UE n. 305/2011. Comprensivi del trasporto / - Sabbia vagliata secondo granulometria 0/8 mm / (preparazione letti di posa e copertura tubazioni, realizzazioni di rilevati e riempimenti)	m³		9,90
01.P50.A05.015	Aggregati di riciclo provenienti da lavori edili e demolizioni prodotti in idonei impianti autorizzati al trattamento di rifiuti speciali non pericolosi, dotati di dichiarazione di prestazione e marcatura CE ai sensi del capo II del Regolamento UE n. 305/2011. Comprensivi del trasporto / - Misto stabilizzato vagliato secondo una granulometria 0/31,5 - 63 mm / (realizzazione di sottofondi e strati di preparazione per pavimentazioni, avente funzione antigelo e anticapillare, massicciate e impiego in opera in ingegneria civile e nella costruzione di strade)	t		6,59
01.P50.A05.020	Aggregati di riciclo provenienti da lavori edili e demolizioni prodotti in idonei impianti autorizzati al trattamento di rifiuti speciali non pericolosi, dotati di dichiarazione di prestazione e marcatura CE ai sensi del capo II del Regolamento UE n. 305/2011. Comprensivi del trasporto / - Misto stabilizzato vagliato secondo una granulometria 0/31,5 - 63 mm / (realizzazione di sottofondi e strati di preparazione per pavimentazioni, avente funzione antigelo e anticapillare, massicciate e impiego in opera in ingegneria civile e nella costruzione di strade)	m³		9,35
01.P50.A05.025	Aggregati di riciclo provenienti da lavori edili e demolizioni prodotti in idonei impianti autorizzati al trattamento di rifiuti speciali non pericolosi, dotati di dichiarazione di prestazione e marcatura CE ai sensi del capo II del Regolamento UE n. 305/2011. Comprensivi del trasporto / - Aggregato vagliato secondo una granulometria 8/31,5 - 63 mm (drenaggi, realizzazioni di rilevati e sottofondi drenanti, impiego in opera in ingegneria civile e nella costruzione di strade)	t		6,05
01.P50.A05.030	Aggregati di riciclo provenienti da lavori edili e demolizioni prodotti in idonei impianti autorizzati al trattamento di rifiuti speciali non pericolosi, dotati di dichiarazione di prestazione e marcatura CE ai sensi del capo II del Regolamento UE n. 305/2011. Comprensivi del trasporto / - Aggregato vagliato secondo una granulometria 8/31,5 - 63 mm (drenaggi, realizzazioni di rilevati e sottofondi drenanti, impiego in opera in ingegneria civile e nella costruzione di strade)	m³		9,35
01.P50.A05.035	Aggregati di riciclo provenienti da lavori edili e demolizioni prodotti in idonei impianti autorizzati al trattamento di rifiuti speciali non pericolosi, dotati di dichiarazione di prestazione e marcatura CE ai sensi del capo II del Regolamento UE n. 305/2011. Comprensivi del trasporto / - Aggregato vagliato secondo una granulometria 31,5 - 50/63 - 100 mm / (realizzazioni di sottofondi stradali, corpo dei rilevati e impiego in opera in ingegneria civile e nella costruzione di strade)	t		5,50
01.P50.A05.040	Aggregati di riciclo provenienti da lavori edili e demolizioni prodotti in idonei impianti autorizzati al trattamento di rifiuti speciali non pericolosi, dotati di dichiarazione di prestazione e marcatura CE ai sensi del capo II del Regolamento UE n. 305/2011. Comprensivi del trasporto / - Aggregato vagliato secondo una granulometria 31,5 - 50/63 - 100 mm / (realizzazioni di sottofondi stradali, corpo dei rilevati e impiego in opera in ingegneria civile e nella costruzione di strade)	m³		9,35
01.P50.A05.045	Aggregati di riciclo provenienti da lavori edili e demolizioni prodotti in idonei impianti autorizzati al trattamento di rifiuti speciali non pericolosi, dotati di dichiarazione di prestazione e marcatura CE ai sensi del capo II del Regolamento UE n. 305/2011. Comprensivi del trasporto / - Aggregato in frazione unica per riempimenti secondo una granulometria 0/63 - 100 mm	t		5,50
01.P50.A05.050	Aggregati di riciclo provenienti da lavori edili e demolizioni prodotti in idonei impianti autorizzati al trattamento di rifiuti speciali non pericolosi, dotati di dichiarazione di prestazione e marcatura CE ai sensi del capo II del Regolamento UE n. 305/2011. Comprensivi del trasporto / - Aggregato in frazione unica per riempimenti secondo una granulometria 0/63 - 100 mm	m³		9,35
01.P50.A05.055	Aggregati di riciclo provenienti da lavori edili e demolizioni prodotti in idonei impianti autorizzati al trattamento di rifiuti speciali non pericolosi, dotati di dichiarazione di prestazione e marcatura CE ai sensi del capo II del Regolamento UE n. 305/2011. Comprensivi del trasporto / - Stabilizzato recuperato da calcestruzzo granulometria 0/80 mm (realizzazione di sottofondi e strati di preparazione per pavimentazioni, avente funzione antigelo e anticapillare, massicciate, stabilizzazione terreni cedevoli, finitura cementata per strade e piazzali con funzione antiruscellamento, alte prestazioni di portata. Per opere di ingegneria civile e nella costruzione di strade)	t		9,90
01.P50.A05.060	Aggregati di riciclo provenienti da lavori edili e demolizioni prodotti in idonei impianti autorizzati al trattamento di rifiuti speciali non pericolosi, dotati di dichiarazione di prestazione e marcatura CE ai sensi del capo II del Regolamento UE n. 305/2011. Comprensivi del trasporto / - Stabilizzato recuperato da calcestruzzo granulometria 0/80 mm / (realizzazione di sottofondi e strati di preparazione per pavimentazioni, avente funzione antigelo e anticapillare, massicciate, stabilizzazione terreni cedevoli, finitura cementata per strade e piazzali con funzione antiruscellamento, alte prestazioni di portata. Per opere di ingegneria civile e nella costruzione di strade)	m³		14,85
01.P50.A10.005	Aggregati riciclati per calcestruzzo conformi alla UNI 8520/EN 12620. Comprensivi del trasporto / - aggregati grossi provenienti da demolizioni di solo calcestruzzo e c.a. - Tabella 11.2.III paragrafo 11.2.9.2 NTC 2018	q		1,86
01.P50.B05.005	Terra. Limo vagliato riciclato. Comprensivi del trasporto / - Granulometria 0/6 mm	t		4,96
01.P50.C05.005	Laterizio. Cocciopesto ottenuto dalla miscela di vecchi mattoni, tegole e coppi frantumati, cotti a basse temperature (900°C-1000°C), previo trattamento di pulizia. In sacchi da 25 Kg. Escluso trasporto / - Fine. Granulometria 0-1 mm	kg		0,39
01.P50.C05.010	Laterizio. Cocciopesto ottenuto dalla miscela di vecchi mattoni, tegole e coppi frantumati, cotti a basse temperature (900°C-1000°C), previo trattamento di pulizia. In sacchi da 25 Kg. Escluso trasporto / - Medio. Granulometria 1-3 mm	kg		0,40
01.P50.C05.015	Laterizio. Cocciopesto ottenuto dalla miscela di vecchi mattoni, tegole e coppi frantumati, cotti a basse temperature (900°C-1000°C), previo trattamento di pulizia. In sacchi da 25 Kg. Escluso trasporto / - Grosso. Granulometria 5-10 mm	kg		0,44
01.A01	SCAVI / (Le eventuali opere provvisionali e di sbadacchiatura degli scavi che si rendessero necessarie per la corretta esecuzione degli stessi fino ad una profondità inferiore o uguale a 1,50 m sono da considerarsi compensati nella quota parte di spese generali (13%). Per profondità maggiori a 1,50 m le opere provvisionali necessarie dovranno essere compensate per l'intero sviluppo totalmente a parte e valutate a metro quadro di superficie di scavo protetta (salvo diversa indicazione della voce specifica). / Per la corretta progettazione delle opere comprendenti la gestione dei materiali di scavo (terre e rocce), nonche' il conseguente utilizzo delle relative voci proposte nel presente capitolo, si rimanda ai contenuti riportati nella nota metodologica - parte A del prezzario, intendendosi esclusi, nelle voci seguenti, gli eventuali costi di conferimento ad impianto di trattamento autorizzato disposti dalle pubbliche amministrazioni. / Per costi di trattamento dei terreni si rimanda alla sezione tematica 22 "Bonifica di siti contaminati". / )
01.A01.A05.010	Esecuzione di scotico dello strato superficiale del terreno, con adeguati mezzi meccanici, per profondità fino a 30 cm, compreso l'asportazione di cespugli e sterpaglie esistenti e sistemazione entro l'area del cantiere / - In assenza di alberi	m³		5,05	56,46%	2,85
01.A01.A05.020	Esecuzione di scotico dello strato superficiale del terreno, con adeguati mezzi meccanici, per profondità fino a 30 cm, compreso l'asportazione di cespugli e sterpaglie esistenti e sistemazione entro l'area del cantiere / - Anche in presenza di alberi diradati e con fusto del diametro massimo di 10 cm	m³		6,17	60,24%	3,72
01.A01.A10.010	Scavo generale, di sbancamento o splateamento a sezione aperta, in terreni sciolti o compatti, fino a 4 m di profondità, eseguito con mezzi meccanici, esclusa la roccia da mina ma compresi i trovanti rocciosi ed i blocchi di muratura fino a 0,50 m³, misurato in sezione effettiva, compreso il carico sugli automezzi, trasporto e sistemazione entro l'area del cantiere / - Anche in presenza di acqua fino ad un battente massimo di 20 cm	m³		4,12	25,81%	1,06
01.A01.A15.010	Scavo generale, di sbancamento o splateamento a sezione aperta, in terreni sciolti o compatti, oltre i 4 m di profondità, eseguito con mezzi meccanici, esclusa la roccia da mina ma compresi i trovanti rocciosi ed i blocchi di muratura fino a 0,50 m³, misurato in sezione effettiva, compreso il carico sugli automezzi, trasporto e sistemazione entro l'area del cantiere / - Anche in presenza di acqua fino ad un battente massimo di 20 cm, solo per la parte eccedente i 4 m	m³		5,40	29,91%	1,62
01.A01.A17.010	Scavo generale, di sbancamento o splateamento a sezione aperta, in roccia compatta, misurato in sezione effettiva, compreso il carico sugli automezzi, trasporto e sistemazione entro l'area del cantiere / - Senza l'uso di mine, ma con l'ausilio di mezzi di demolizione meccanica	m³		30,03	38,58%	11,59
01.A01.A17.020	Scavo generale, di sbancamento o splateamento a sezione aperta, in roccia compatta, misurato in sezione effettiva, compreso il carico sugli automezzi, trasporto e sistemazione entro l'area del cantiere / - Con uso di mine	m³		72,90	60,82%	44,34
01.A01.A20.005	Scavo di sbancamento con mezzi meccanici nell'alveo dei fiumi e torrenti per sgombero di banchi di materiale depositato, per aprire cavi di invito, liberare da sedimenti sbocchi di canali, per costruire arginature, ecc eseguito anche in acqua, con scarico, carico, sistemazione dei materiali estratti per imbottimento di sponda o per colmatura depressioni / - Con trasporto sino ad una distanza massima di m 300	m³		12,00	55,81%	6,70
01.A01.A20.015	Scavo di sbancamento con mezzi meccanici nell'alveo dei fiumi e torrenti per sgombero di banchi di materiale depositato, per aprire cavi di invito, liberare da sedimenti sbocchi di canali, per costruire arginature, ecc eseguito anche in acqua, con scarico, carico, sistemazione dei materiali estratti per imbottimento di sponda o per colmatura depressioni / - Con trasporto per distanze superiori a m 300	m³		16,38	54,40%	8,91
01.A01.A25.005	Scavo di sbancamento in acqua eseguito con l'utilizzo di idonei natanti regolarmente autorizzati provvisti di regolare dotazione di bordo, compreso manovratori abilitati e ogni altro onere per lo sgombero di banchi di deposito, per aprire cavi, liberare sedimenti. Compreso, altresì, il carico ed il trasporto a mezzo di idonee bettoline e la stesa, o la sistemazione a rimbattimento delle sponde o a colmatura di depressioni / - Con trasporto fino a 150 metri	m³		43,93	42,02%	18,46
01.A01.A25.010	Scavo di sbancamento in acqua eseguito con l'utilizzo di idonei natanti regolarmente autorizzati provvisti di regolare dotazione di bordo, compreso manovratori abilitati e ogni altro onere per lo sgombero di banchi di deposito, per aprire cavi, liberare sedimenti. Compreso, altresì, il carico ed il trasporto a mezzo di idonee bettoline e la stesa, o la sistemazione a rimbattimento delle sponde o a colmatura di depressioni / - Con trasporto oltre 150 e fino a 300 metri	m³		51,16	43,29%	22,15
01.A01.A25.015	Scavo di sbancamento in acqua eseguito con l'utilizzo di idonei natanti regolarmente autorizzati provvisti di regolare dotazione di bordo, compreso manovratori abilitati e ogni altro onere per lo sgombero di banchi di deposito, per aprire cavi, liberare sedimenti. Compreso, altresì, il carico ed il trasporto a mezzo di idonee bettoline e la stesa, o la sistemazione a rimbattimento delle sponde o a colmatura di depressioni / - Con trasporto oltre 300 metri	m³		62,17	29,69%	18,46
01.A01.A30.005	Scavo a sezione obbligata con mezzi meccanici in scarpate di fiumi, torrenti, rivi, canali e simili, di materie di qualsiasi natura purchè rimovibili senza l'uso di mazze e scalpelli, anche in presenza d'acqua sul fondo dello scavo, per costruzione di muri di sostegno, arginature, ponticelli e manufatti similari, eseguito a qualunque quota sotto il piano del terreno circostante, misurato secondo le scarpate prescritte, con carico, scarico, sistemazione dei materiali estratti per imbottimento di sponda e colmatura depressioni / - Con trasporto sino ad una distanza massima di m 300 e per un volume di almeno m³ 1	m³		14,25	53,88%	7,68
01.A01.A30.015	Scavo a sezione obbligata con mezzi meccanici in scarpate di fiumi, torrenti, rivi, canali e simili, di materie di qualsiasi natura purchè rimovibili senza l'uso di mazze e scalpelli, anche in presenza d'acqua sul fondo dello scavo, per costruzione di muri di sostegno, arginature, ponticelli e manufatti similari, eseguito a qualunque quota sotto il piano del terreno circostante, misurato secondo le scarpate prescritte, con carico, scarico, sistemazione dei materiali estratti per imbottimento di sponda e colmatura depressioni / - Con trasporto per distanze superiori a m 300 e per un volume di almeno m³ 1	m³		18,92	53,05%	10,04
01.A01.A40.003	Scavo a pareti verticali, eseguito con qualsiasi mezzo nell'alveo dei fiumi e dei torrenti, di materie di qualsiasi natura purchè rimovibili senza l'uso continuo di mazze e scalpelli, per fondazioni di muri di sostegno, ponti ed opere idrauliche in genere, fino alla profondità di m 2, compreso il sollevamento delle materie estratte, esclusa l'armatura delle pareti e gli eventuali esaurimenti d'acqua da compensarsi a parte / - Con deposito a lato dello scavo	m³		29,72	70,95%	21,09
01.A01.A40.005	Scavo a pareti verticali, eseguito con qualsiasi mezzo nell'alveo dei fiumi e dei torrenti, di materie di qualsiasi natura purchè rimovibili senza l'uso continuo di mazze e scalpelli, per fondazioni di muri di sostegno, ponti ed opere idrauliche in genere, fino alla profondità di m 2, compreso il sollevamento delle materie estratte, esclusa l'armatura delle pareti e gli eventuali esaurimenti d'acqua da compensarsi a parte / - Con trasporto sino ad una distanza massima di m 300 e per un volume di almeno m³ 1	m³		35,69	65,08%	23,23
01.A01.A40.015	Scavo a pareti verticali, eseguito con qualsiasi mezzo nell'alveo dei fiumi e dei torrenti, di materie di qualsiasi natura purchè rimovibili senza l'uso continuo di mazze e scalpelli, per fondazioni di muri di sostegno, ponti ed opere idrauliche in genere, fino alla profondità di m 2, compreso il sollevamento delle materie estratte, esclusa l'armatura delle pareti e gli eventuali esaurimenti d'acqua da compensarsi a parte / - Con trasporto ad una distanza superiore ai 300 metri e per un volume di almeno m³ 1	m³		42,14	64,94%	27,37
01.A01.A45.005	Scavo a pareti verticali in acqua eseguito con idonei natanti regolarmente autorizzati e provvisti di regolari dotazioni di bordo, manovratori abilitati ed ogni altro onere per l'esecuzione di opere di fondazione, arginatura, spalle di manufatti, eseguiti nell'alveo dei fiumi, compreso il trasporto a mezzo di idonee bettoline. La stesa e, o la sistemazione e rimbattimento delle sponde o la colmatura di depressioni, esclusa la casseratura a protezione dei medesimi / - Con trasporto fino a 300 metri	m³		87,85	42,02%	36,91
01.A01.A45.010	Scavo a pareti verticali in acqua eseguito con idonei natanti regolarmente autorizzati e provvisti di regolari dotazioni di bordo, manovratori abilitati ed ogni altro onere per l'esecuzione di opere di fondazione, arginatura, spalle di manufatti, eseguiti nell'alveo dei fiumi, compreso il trasporto a mezzo di idonee bettoline. La stesa e, o la sistemazione e rimbattimento delle sponde o la colmatura di depressioni, esclusa la casseratura a protezione dei medesimi / - Con trasporto oltre 300 metri	m³		102,32	43,29%	44,29
01.A01.A50.010	Scavo in trincea con pareti a scarpa, eseguito con adeguati mezzi meccanici, di terreni sciolti o compatti, esclusa la roccia da mina ma compresi i trovanti rocciosi ed i blocchi di muratura fino a 0,50 m³, misurato in sezione effettiva, con deposito dei materiali ai lati dello scavo stesso. / - Anche in presenza di acqua fino ad un battente massimo di 20 cm	m³		11,26	63,19%	7,12
01.A01.A55.010	Scavo a sezione obbligata o a sezione ristretta per opere di fondazione, in terreni sciolti o compatti, di larghezza minima 30 cm, anche in presenza di acqua fino ad un battente massimo di 20 cm, eseguito con idonei mezzi meccanici, esclusa la roccia da mina, misurato in sezione effettiva, compreso il carico sugli automezzi, trasporto e sistemazione entro l'area del cantiere, escluse eventuali sbadacchiature per scavi oltre 1,50 m di profondità da conteggiare totalmente a parte. / - Fino a 3 m di profondità rispetto al piano di sbancamento	m³		11,38	50,60%	5,76
01.A01.A55.020	Scavo a sezione obbligata o a sezione ristretta per opere di fondazione, in terreni sciolti o compatti, di larghezza minima 30 cm, anche in presenza di acqua fino ad un battente massimo di 20 cm, eseguito con idonei mezzi meccanici, esclusa la roccia da mina, misurato in sezione effettiva, compreso il carico sugli automezzi, trasporto e sistemazione entro l'area del cantiere, escluse eventuali sbadacchiature per scavi oltre 1,50 m di profondità da conteggiare totalmente a parte. / - Oltre a 3 m di profondità rispetto al piano di sbancamento, solo per la parte eccedente i primi 3 m	m³		13,22	41,31%	5,46
01.A01.A60.005	Scavo di incassamento, di materie di qualsiasi natura purche' rimovibili senza l'uso continuo di mazze e scalpelli, con deposito dei materiali ai lati dello scavo stesso, compresa la profilatura dei lati dello scavo e la cilindratura del fondo con rullo pesante per la durata minima di due ore ogni cento m² (misurati nel vano dello scavo), e compreso il carico sul mezzo di trasporto / - Eseguito con mezzo meccanico e per un volume di almeno m³ 1	m³		4,85	65,86%	3,19
01.A01.A60.015	Scavo di incassamento, di materie di qualsiasi natura purche' rimovibili senza l'uso continuo di mazze e scalpelli, con deposito dei materiali ai lati dello scavo stesso, compresa la profilatura dei lati dello scavo e la cilindratura del fondo con rullo pesante per la durata minima di due ore ogni cento m² (misurati nel vano dello scavo), e compreso il carico sul mezzo di trasporto / - Eseguito con mezzo meccanico e per un volume di almeno m³ 1 in presenza d'acqua asportata per mezzo di pompa.	m³		7,83	69,25%	5,42
01.A01.A60.025	Scavo di incassamento, di materie di qualsiasi natura purche' rimovibili senza l'uso continuo di mazze e scalpelli, con deposito dei materiali ai lati dello scavo stesso, compresa la profilatura dei lati dello scavo e la cilindratura del fondo con rullo pesante per la durata minima di due ore ogni cento m² (misurati nel vano dello scavo), e compreso il carico sul mezzo di trasporto / - Eseguito interamente a mano e per un volume di almeno m³ 1	m³		66,20	98,88%	65,46
01.A01.A60.035	Scavo di incassamento, di materie di qualsiasi natura purche' rimovibili senza l'uso continuo di mazze e scalpelli, con deposito dei materiali ai lati dello scavo stesso, compresa la profilatura dei lati dello scavo e la cilindratura del fondo con rullo pesante per la durata minima di due ore ogni cento m² (misurati nel vano dello scavo), e compreso il carico sul mezzo di trasporto / - Eseguito interamente a mano e per un volume di almeno m³ 1 in presenza d'acqua asportata per mezzo di pompa	m³		201,54	98,36%	198,23
01.A01.A65.010	Scavo a sezione obbligata o a sezione ristretta per posa tubazione e manufatti, in terreni sciolti o compatti, fino a 2 m di profondità rispetto al piano di sbancamento, eseguito con idonei mezzi meccanici, con eventuale intervento manuale ove occorra, esclusa la roccia da mina ma compresi i trovanti rocciosi ed i blocchi di muratura fino a 0,50 m³, misurato in sezione effettiva, con deposito dei materiali ai lati dello scavo stesso. / - Anche in presenza di acqua fino ad un battente massimo di 20 cm	m³		11,31	61,18%	6,92
01.A01.A70.005	Scavo a sezione ristretta ed obbligata di fondazione o di sottofondazione per posa di tubazioni in genere in presenza di sottoservizi in terreni sciolti o compatti, anche in presenza di acqua fino ad un battente massimo di 20 cm, esclusa la roccia da mina, misurato in sezione effettiva compreso il carico sugli automezzi trasporto e sistemazione entro l'area del cantiere, escluse eventuali sbadacchiature per scavi oltre 1,50 m di profondità da conteggiare totalmente a parte. / - Eseguito con miniescavatore	m³		31,04	71,55%	22,21
01.A01.A80.080	Scavo eseguito a mano a sezione obbligata o a sezione ristretta, a qualsiasi scopo destinato, in terreni sciolti o compatti, fino alla profondità di 1,5 m, misurata rispetto al piano di sbancamento o di campagna e deposito dei materiali ai lati dello scavo stesso / - In assenza d'acqua	m³		88,79	100,00%	88,79
01.A01.A80.090	Scavo eseguito a mano a sezione obbligata o a sezione ristretta, a qualsiasi scopo destinato, in terreni sciolti o compatti, fino alla profondità di 1,5 m, misurata rispetto al piano di sbancamento o di campagna e deposito dei materiali ai lati dello scavo stesso / - In presenza di acqua fino ad un battente massimo di 12 cm	m³		96,80	100,00%	96,80
01.A01.A82.010	Sovrapprezzo per scavo eseguito a mano a profondità maggiore di 1,5 m / - Con terrazziere per maggiore innalzamento di materie e per le maggiori soggezioni di lavoro	m³		46,76	100,00%	46,76
01.A01.A85.005	Scavo in trincea, in vie gia' sistemate, a pareti verticali, eseguito a macchina con eventuale intervento manuale ove occorra, ivi comprese le armature occorrenti per assicurare la stabilita' delle pareti, a cassero continuo anche se non recuperabile, l'estrazione delle materie scavate ed il loro deposito a lato dello scavo o nel sito indicato dalla direzione lavori ad una distanza massima di m 300 / - Fino alla profondita' di m 2	m³		22,59	47,78%	10,79
01.A01.A85.010	Scavo in trincea, in vie gia' sistemate, a pareti verticali, eseguito a macchina con eventuale intervento manuale ove occorra, ivi comprese le armature occorrenti per assicurare la stabilita' delle pareti, a cassero continuo anche se non recuperabile, l'estrazione delle materie scavate ed il loro deposito a lato dello scavo o nel sito indicato dalla direzione lavori ad una distanza massima di m 300 / - Per profondita' comprese tra m 2 e m 3	m³		27,79	54,87%	15,25
01.A01.A85.015	Scavo in trincea, in vie gia' sistemate, a pareti verticali, eseguito a macchina con eventuale intervento manuale ove occorra, ivi comprese le armature occorrenti per assicurare la stabilita' delle pareti, a cassero continuo anche se non recuperabile, l'estrazione delle materie scavate ed il loro deposito a lato dello scavo o nel sito indicato dalla direzione lavori ad una distanza massima di m 300 / - Per profondita' comprese tra m 3 e m 4	m³		35,75	61,95%	22,15
01.A01.A85.020	Scavo in trincea, in vie gia' sistemate, a pareti verticali, eseguito a macchina con eventuale intervento manuale ove occorra, ivi comprese le armature occorrenti per assicurare la stabilita' delle pareti, a cassero continuo anche se non recuperabile, l'estrazione delle materie scavate ed il loro deposito a lato dello scavo o nel sito indicato dalla direzione lavori ad una distanza massima di m 300 / - Per profondita' superiori a m 4	m³		52,69	67,94%	35,80
01.A01.A90.005	Scavo in trincea a pareti verticali di materie di qualunque natura purche' rimovibili senza l'uso di mazze e scalpelli, compresa ogni armatura occorrente per assicurare la stabilita' delle pareti, con sbadacchiature leggere, compresa l'estrazione con qualsiasi mezzo delle materie scavate ed il loro deposito a lato dello scavo / - Con mezzo meccanico ed eventuale intervento manuale ove necessario, fino alla profondita' di m 3 e per un volume di almeno m³ 1.	m³		19,24	70,62%	13,59
01.A01.A90.015	Scavo in trincea a pareti verticali di materie di qualunque natura purche' rimovibili senza l'uso di mazze e scalpelli, compresa ogni armatura occorrente per assicurare la stabilita' delle pareti, con sbadacchiature leggere, compresa l'estrazione con qualsiasi mezzo delle materie scavate ed il loro deposito a lato dello scavo / - Con mezzo meccanico ed eventuale intervento manuale ove necessario, per una profondita' superiore a m 3.	m³		32,40	72,53%	23,50
01.A01.A90.035	Scavo in trincea a pareti verticali di materie di qualunque natura purche' rimovibili senza l'uso di mazze e scalpelli, compresa ogni armatura occorrente per assicurare la stabilita' delle pareti, con sbadacchiature leggere, compresa l'estrazione con qualsiasi mezzo delle materie scavate ed il loro deposito a lato dello scavo / - A mano, fino alla profondita' di m 3 e per un volume di almeno m³ 1	m³		154,46	93,10%	143,80
01.A01.A90.045	Scavo in trincea a pareti verticali di materie di qualunque natura purche' rimovibili senza l'uso di mazze e scalpelli, compresa ogni armatura occorrente per assicurare la stabilita' delle pareti, con sbadacchiature leggere, compresa l'estrazione con qualsiasi mezzo delle materie scavate ed il loro deposito a lato dello scavo / - A mano, per una profondita' superiore a m 3.	m³		168,46	86,38%	145,52
01.A01.A95.005	Scavo in trincea a pareti verticali eseguito a macchina con intervento manuale ove occorra, misurato a termine di capitolato, comprese: le armature metalliche a cassero continuo affondate contemporaneamente all'approfondimento dello scavo, per assicurare la stabilita' delle pareti, l'estrazione delle materie scavate ed il loro deposito a lato dello scavo o nel sito indicato dalla direzione lavori ad una distanza massima di m 300 / - Fino alla profondita' di m 3,00	m³		33,25	70,88%	23,57
01.A01.A95.010	Scavo in trincea a pareti verticali eseguito a macchina con intervento manuale ove occorra, misurato a termine di capitolato, comprese: le armature metalliche a cassero continuo affondate contemporaneamente all'approfondimento dello scavo, per assicurare la stabilita' delle pareti, l'estrazione delle materie scavate ed il loro deposito a lato dello scavo o nel sito indicato dalla direzione lavori ad una distanza massima di m 300 / - Per profondita' oltre m 3,00	m³		44,27	70,85%	31,37
01.A01.B05.005	Scavo di materie di qualsiasi natura in ambito urbano, purche' rimovibili senza l'uso continuo di mazze e scalpelli, per la formazione di cassonetti per marciapiedi, banchine o simili, compresa la compattazione e la regolarizzazione del fondo dello scavo, il carico del materiale scavato sul mezzo di trasporto e il trasporto ad impianto di trattamento autorizzato. / - Con mezzo meccanico ed eventuale intervento manuale ove necessario, per una profondita' media fino a cm 30	m²		9,15	61,29%	5,61
01.A01.B10.005	Scavo di materiali di qualsiasi natura in ambito urbano, fino ad una profondità massima di cm 60, compreso l'eventuale dissodamento e/o disfacimento della pavimentazione bituminosa, l'accumulo, il carico ed il trasporto ad impianto di trattamento autorizzato del materiale per profondità fino a / - Cm 15 eseguito a macchina	m²		8,38	68,15%	5,71
01.A01.B10.010	Scavo di materiali di qualsiasi natura in ambito urbano, fino ad una profondità massima di cm 60, compreso l'eventuale dissodamento e/o disfacimento della pavimentazione bituminosa, l'accumulo, il carico ed il trasporto ad impianto di trattamento autorizzato del materiale per profondità fino a / - Cm 20 eseguito a macchina	m²		9,73	67,99%	6,62
01.A01.B10.015	Scavo di materiali di qualsiasi natura in ambito urbano, fino ad una profondità massima di cm 60, compreso l'eventuale dissodamento e/o disfacimento della pavimentazione bituminosa, l'accumulo, il carico ed il trasporto ad impianto di trattamento autorizzato del materiale per profondità fino a / - Cm 25 eseguito a macchina	m²		11,16	68,08%	7,60
01.A01.B10.020	Scavo di materiali di qualsiasi natura in ambito urbano, fino ad una profondità massima di cm 60, compreso l'eventuale dissodamento e/o disfacimento della pavimentazione bituminosa, l'accumulo, il carico ed il trasporto ad impianto di trattamento autorizzato del materiale per profondità fino a / - Cm 30 eseguito a macchina	m²		12,58	68,15%	8,57
01.A01.B10.025	Scavo di materiali di qualsiasi natura in ambito urbano, fino ad una profondità massima di cm 60, compreso l'eventuale dissodamento e/o disfacimento della pavimentazione bituminosa, l'accumulo, il carico ed il trasporto ad impianto di trattamento autorizzato del materiale per profondità fino a / - Cm 35 eseguito a macchina	m²		14,00	68,20%	9,55
01.A01.B10.030	Scavo di materiali di qualsiasi natura in ambito urbano, fino ad una profondità massima di cm 60, compreso l'eventuale dissodamento e/o disfacimento della pavimentazione bituminosa, l'accumulo, il carico ed il trasporto ad impianto di trattamento autorizzato del materiale per profondità fino a / - Cm 40 eseguito a macchina	m²		16,77	68,15%	11,43
01.A01.B10.031	Scavo di materiali di qualsiasi natura in ambito urbano, fino ad una profondità massima di cm 60, compreso l'eventuale dissodamento e/o disfacimento della pavimentazione bituminosa, l'accumulo, il carico ed il trasporto ad impianto di trattamento autorizzato del materiale per profondità fino a / - Cm 50 eseguito a macchina	m²		18,71	66,70%	12,48
01.A01.B10.032	Scavo di materiali di qualsiasi natura in ambito urbano, fino ad una profondità massima di cm 60, compreso l'eventuale dissodamento e/o disfacimento della pavimentazione bituminosa, l'accumulo, il carico ed il trasporto ad impianto di trattamento autorizzato del materiale per profondità fino a / - Cm 60 eseguito a macchina	m²		20,01	65,92%	13,19
01.A01.B10.035	Scavo di materiali di qualsiasi natura in ambito urbano, fino ad una profondità massima di cm 60, compreso l'eventuale dissodamento e/o disfacimento della pavimentazione bituminosa, l'accumulo, il carico ed il trasporto ad impianto di trattamento autorizzato del materiale per profondità fino a / - Cm 15 eseguito a mano	m²		32,37	69,04%	22,35
01.A01.B10.040	Scavo di materiali di qualsiasi natura in ambito urbano, fino ad una profondità massima di cm 60, compreso l'eventuale dissodamento e/o disfacimento della pavimentazione bituminosa, l'accumulo, il carico ed il trasporto ad impianto di trattamento autorizzato del materiale per profondità fino a / - Cm 20 eseguito a mano	m²		41,88	68,87%	28,84
01.A01.B10.045	Scavo di materiali di qualsiasi natura in ambito urbano, fino ad una profondità massima di cm 60, compreso l'eventuale dissodamento e/o disfacimento della pavimentazione bituminosa, l'accumulo, il carico ed il trasporto ad impianto di trattamento autorizzato del materiale per profondità fino a / - Cm 25 eseguito a mano	m²		49,04	70,11%	34,38
01.A01.B10.050	Scavo di materiali di qualsiasi natura in ambito urbano, fino ad una profondità massima di cm 60, compreso l'eventuale dissodamento e/o disfacimento della pavimentazione bituminosa, l'accumulo, il carico ed il trasporto ad impianto di trattamento autorizzato del materiale per profondità fino a / - Cm 30 eseguito a mano	m²		56,64	69,86%	39,57
01.A01.B10.055	Scavo di materiali di qualsiasi natura in ambito urbano, fino ad una profondità massima di cm 60, compreso l'eventuale dissodamento e/o disfacimento della pavimentazione bituminosa, l'accumulo, il carico ed il trasporto ad impianto di trattamento autorizzato del materiale per profondità fino a / - Cm 35 eseguito a mano	m²		61,68	69,86%	43,09
01.A01.B10.060	Scavo di materiali di qualsiasi natura in ambito urbano, fino ad una profondità massima di cm 60, compreso l'eventuale dissodamento e/o disfacimento della pavimentazione bituminosa, l'accumulo, il carico ed il trasporto ad impianto di trattamento autorizzato del materiale per profondità fino a / - Cm 40 eseguito a mano	m²		70,03	70,00%	49,02
01.A01.B30.005	Scavo di buche e fosse per il piantamento di alberi e siepi / - Eseguito con mezzi meccanici e per un volume di almeno m³ 1	m³		22,89	92,48%	21,17
01.A01.B30.015	Scavo di buche e fosse per il piantamento di alberi e siepi / - Eseguito interamente a mano e per un volume di almeno m³ 1	m³		86,70	100,00%	86,70
01.A01.B40.005	Scavo eseguito in galleria per allacciamenti di fabbricati alla rete fognaria municipale e condutture, compresa l'armatura in legname anche se persa (la sezione sara' in ogni caso computata non inferiore a m² 1) / - Con trasporto ad impianto di trattamento autorizzato.	m³		295,77	92,43%	273,38
01.A01.B40.015	Scavo eseguito in galleria per allacciamenti di fabbricati alla rete fognaria municipale e condutture, compresa l'armatura in legname anche se persa (la sezione sara' in ogni caso computata non inferiore a m² 1) / - Con trasporto ad impianto di trattamento autorizzato in presenza di acqua asportata con pompa	m³		369,84	93,25%	344,88
01.A01.B40.025	Scavo eseguito in galleria per allacciamenti di fabbricati alla rete fognaria municipale e condutture, compresa l'armatura in legname anche se persa (la sezione sara' in ogni caso computata non inferiore a m² 1) / - Con trasporto e spianamento in cantiere	m³		292,62	94,27%	275,85
01.A01.B40.035	Scavo eseguito in galleria per allacciamenti di fabbricati alla rete fognaria municipale e condutture, compresa l'armatura in legname anche se persa (la sezione sara' in ogni caso computata non inferiore a m² 1) / - Con trasporto e spianamento in cantiere in presenza d'acqua asportata con pompa	m³		366,69	94,72%	347,33
01.A01.B50.005	Scavo in galleria di materie di natura compatta a qualunque profondià', misurato a termine dell'articolo 25 del capitolato speciale della rip. IV LL.PP. (C.C. 30/10/1943), compresa l'armatura, l'estrazione delle materie scavate ed il deposito di queste a non più di m 15 dalla bocca del pozzo / - Per sezioni di scavo sino a m² 2,24 compreso	m³		219,96	80,47%	177,00
01.A01.B50.010	Scavo in galleria di materie di natura compatta a qualunque profondià', misurato a termine dell'articolo 25 del capitolato speciale della rip. IV LL.PP. (C.C. 30/10/1943), compresa l'armatura, l'estrazione delle materie scavate ed il deposito di queste a non più di m 15 dalla bocca del pozzo / - Per sezioni di scavo oltre m² 2,24	m³		203,70	78,75%	160,41
01.A01.B60.005	Scavo per pozzi a sezione circolare, di materie rimovibili senza l'uso continuo di mazze e scalpelli, misurato a termine di capitolato, compreso l'eventuale armatura, l'estrazione delle materie scavate ed il deposito di queste a non piu' di m 15 dalla bocca del pozzo / - A qualsiasi profondita'	m³		169,45	79,73%	135,10
01.A01.B70.005	Scavo, per pozzi a sezione quadrata o rettangolare, di materie di qualunque natura purche' rimovibili senza l'uso continuo di mazze e scalpelli, misurato a termine di capitolato compresa l'eventuale armatura, l'estrazione delle materie scavate e del deposito di queste a non piu' di m 15 dalla bocca del pozzo / - A qualsiasi profondita'	m³		208,20	73,63%	153,30
01.A01.B76.005	Variazione al prezzo degli scavi per la demolizione, mediante l'uso continuo di leve, mazze e scalpelli, martelli demolitori etc. di blocchi di muratura, puddinghe, conglomerati naturali, conglomerati cementizi con o senza armatura metallica e simili / - Eseguiti in trincea, compresi i massi o trovanti anche se richiedenti l'uso di esplosivi, escluse le pavimentazioni stradali	m³		24,04	75,28%	18,10
01.A01.B78.005	Variazione al prezzo degli scavi eseguiti in galleria, incluso ogni onere relativo all'estrazione, trascinamento lungo la galleria, sollevamento e carico sui mezzi di trasporto nonche' l'onere dell'eventuale maggior scavo e successivo riempimento del vano della galleria. Tale sovrapprezzo e' applicato al volume riferito alla sezione tipo della galleria compreso tra i piani verticali ortogonali all'asse della galleria e tangenti l'ingombro del trovante stesso / - Per l'estrazione, mediante l'impiego di autogru di massi o trovanti di roccia compatta la cui demolizione comporterebbe l'uso di esplosivo ed aventi dimensione media maggiore di cm 50	m³		194,80	70,67%	137,67
01.A01.B79.005	Variazione al prezzo degli scavi in galleria di cui all'art. A01.B50 eseguiti in presenza di acqua di falda avente altezza non inferiore a cm 10, compreso l'onere dell'esaurimento dell'acqua mediante l'impiego anche continuo di pompe, applicato all'intera sezione tipo della galleria escluse le opere di drenaggio / - Per ogni decimetro completo di altezza d'acqua presente nello scavo	m³		6,28	44,02%	2,76
01.A01.B80.005	Variazione al prezzo degli scavi in trincea a pareti verticali di cui agli artt. A01A85, A01A90, A01A95, eseguiti sotto l'acqua di falda a profondita' maggiore di cm 20, compreso l'onere dell'esaurimento dell'acqua mediante l'impiego, anche continuo, di pompe limitatamente al volume scavato al di sotto del pelo libero dell'acqua presente nello scavo, escluse le opere di drenaggio / - Per scavi eseguiti a macchina con eventuale intervento manuale	m³		5,59	51,68%	2,89
01.A01.B80.010	Variazione al prezzo degli scavi in trincea a pareti verticali di cui agli artt. A01A85, A01A90, A01A95, eseguiti sotto l'acqua di falda a profondita' maggiore di cm 20, compreso l'onere dell'esaurimento dell'acqua mediante l'impiego, anche continuo, di pompe limitatamente al volume scavato al di sotto del pelo libero dell'acqua presente nello scavo, escluse le opere di drenaggio / - Per scavi eseguiti a mano	m³		12,31	45,42%	5,59
01.A01.B82.005	Variazione al prezzo degli scavi eseguiti sotto l'acqua di falda a profondita' maggiore di cm 20, compreso l'onere dell'esaurimento dell'acqua mediante l'impiego anche continuo di pompe, limitatamente al volume scavato al di sotto del pelo libero dell'acqua presente nello scavo, escluse le opere di drenaggio / - In pozzi a sezione circolare, rettangolare o quadrata	m³		17,56	39,35%	6,91
01.A01.B87.010	Reinterro degli scavi in genere, con le materie di scavo precedentemente estratte e depositate nell'ambito del cantiere, compreso carico, trasporto, scarico, costipazione e regolarizzazione / - Eseguito a mano	m³		51,52	75,12%	38,70
01.A01.B87.020	Reinterro degli scavi in genere, con le materie di scavo precedentemente estratte e depositate nell'ambito del cantiere, compreso carico, trasporto, scarico, costipazione e regolarizzazione / - Eseguito con mezzo meccanico	m³		8,35	42,34%	3,54
01.A01.B90.005	Riempimento degli scavi in genere, eseguito con qualsiasi materiale, compresa la costipazione ogni 30 cm di spessore, esclusa la fornitura del materiale / - Eseguito a mano	m³		33,04	98,55%	32,56
01.A01.B90.010	Riempimento degli scavi in genere, eseguito con qualsiasi materiale, compresa la costipazione ogni 30 cm di spessore, esclusa la fornitura del materiale / - Eseguito con idonei mezzi meccanici.	m³		6,86	68,14%	4,67
01.A01.B95.005	Formazione di rilevato con materiale lapideo naturale di fiume o di cava, di pezzatura idonea, compresa la costipazione, eseguita con idonei rulli vibranti per strati successivi non superiori ai 30 cm, e la regolarizzazione dello stesso / - Per uno spessore minimo di 30 cm - con ghiaia di fiume mista a sabbia viva	m³		27,60	9,39%	2,59
01.A01.B95.010	Formazione di rilevato con materiale lapideo naturale di fiume o di cava, di pezzatura idonea, compresa la costipazione, eseguita con idonei rulli vibranti per strati successivi non superiori ai 30 cm, e la regolarizzazione dello stesso / - Per uno spessore minimo di 30 cm - con ghiaia di cava scevra di materiale terroso	m³		17,59	14,73%	2,59
01.A01.B97.005	Formazione di rilevato eseguito mediante l'impiego di aggregati riciclati, di idonea pezzatura, provenienti dalle demolizioni edilizie, prodotti in idonei impianti autorizzati al trattamento di rifiuti speciali non pericolosi, dotati di dichiarazione di prestazione e marcatura CE ai sensi del regolamento UE 350/2011, compresa la cilindratura eseguita con idonei rulli vibranti, per strati non superiori ai 30 cm, e la regolarizzazione dello stesso, incluso il costo del materiale / - Per uno spessore minimo di 30 cm - con sabbia vagliata secondo granulometria 0/8 mm (letto di posa e copertura tubazioni)	m³		13,18	19,66%	2,59
01.A01.B97.010	Formazione di rilevato eseguito mediante l'impiego di aggregati riciclati, di idonea pezzatura, provenienti dalle demolizioni edilizie, prodotti in idonei impianti autorizzati al trattamento di rifiuti speciali non pericolosi, dotati di dichiarazione di prestazione e marcatura CE ai sensi del regolamento UE 350/2011, compresa la cilindratura eseguita con idonei rulli vibranti, per strati non superiori ai 30 cm, e la regolarizzazione dello stesso, incluso il costo del materiale / - Per uno spessore minimo di 30 cm - con misto stabilizzato vagliato secondo granulometria 0/31,5 - 63 mm	m³		15,15	17,10%	2,59
01.A01.C00.005	Riempimento di gabbioni con pietrame fornito a pie' d'opera, comprensivo della cucitura con filo di ferro zincato della stessa dimensione del filo costituente la rete / - Eseguito a mano	m³		66,63	97,44%	64,92
01.A01.C50.005	Formazione di rampe accesso in rilevato e relative isole di lavoro nell'alveo di torrenti o fiumi, per l'esecuzione di opere di fondazione, di arginatura, pilastri e spalle di manufatti etc, eseguite con materiali ghiaio - terrosi opportunamente spianati e costipati, successiva rimozione delle stesse con idonei mezzi meccanici trasporto nei siti indicati dalla direzione lavori e ripristino degli alvei e delle sponde eventualmente manomesse / - Con materiale provvisto dalla ditta	m³		27,08	37,90%	10,26
01.A01.C50.010	Formazione di rampe accesso in rilevato e relative isole di lavoro nell'alveo di torrenti o fiumi, per l'esecuzione di opere di fondazione, di arginatura, pilastri e spalle di manufatti etc, eseguite con materiali ghiaio - terrosi opportunamente spianati e costipati, successiva rimozione delle stesse con idonei mezzi meccanici trasporto nei siti indicati dalla direzione lavori e ripristino degli alvei e delle sponde eventualmente manomesse / - Con materiali in sito o provvisti dalla citta'	m³		21,34	57,59%	12,29
01.A01.C60.010	Sovrapprezzo allo scavo in genere per carico, trasporto e scarico a mano del materiale, escluso l'utilizzo di mezzi meccanici / - Entro l'area del cantiere	m³		46,07	100,00%	46,07
01.A01.C70.010	Sovrapprezzo allo scavo per l'esecuzione in presenza d'acqua asportata con pompa, compreso l'onere della canalizzazione provvisoria / - Con battente superiore a 12 cm e scavo eseguito a mano	m³		8,03
01.A01.C70.020	Sovrapprezzo allo scavo per l'esecuzione in presenza d'acqua asportata con pompa, compreso l'onere della canalizzazione provvisoria / - Con battente superiore a 20 cm e scavo eseguito con mezzi meccanici	m³		0,13
01.A01.C80.010	Realizzazione di sbadacchiatura di scavi mediante controparete in pannelli verticali e traverse orizzontali, puntellate mediante elementi trasversali, compresi la fornitura del materiale, la chioderia, la ferratura, lo sfrido, la lavorazione, il disarmo e recupero del materiale, nonchè ogni onere per dare il lavoro finito a perfetta regola d'arte. / - In legname, fino ai 3,00 m di profondità	m²		14,04	69,34%	9,74
01.A01.C80.020	Realizzazione di sbadacchiatura di scavi mediante controparete in pannelli verticali e traverse orizzontali, puntellate mediante elementi trasversali, compresi la fornitura del materiale, la chioderia, la ferratura, lo sfrido, la lavorazione, il disarmo e recupero del materiale, nonchè ogni onere per dare il lavoro finito a perfetta regola d'arte. / - In legname, oltre i 3,00 m e fino ai 5,00 m di profondità	m²		17,92	72,47%	12,99
01.A01.N00.005	Per quantitativi inferiori a m³ 1 di scavo, si applicherà alle voci precedenti un aumento. / - pari al 50%	%		50,00
01.A02	DEMOLIZIONI E RIMOZIONI / (Tutti i prezzi della presente categoria comprendono ogni spesa ed opera accessoria ed in particolare ogni puntellamento che si rendesse necessario o anche solo consigliabile, delle murature e degli orizzontamenti che si devono conservare. / Comprendono inoltre le attrezzature di cantiere ed i mezzi d'opera occorrenti per la buona esecuzione dei lavori, comprese le movimentazioni dei materiali entro l'area di cantiere, se non diversamente indicato. / I materiali ricavati dalle demolizioni, esclusi gli oggetti preziosi o d'arte, i serramenti o gli infissi in legno o metallici resteranno di proprieta' dell'imprenditore con l'obbligo dell'immediato allontanamento dal cantiere, salvo diverse disposizioni della direzione lavori. I trasporti dei detriti sono comprensivi delle operazioni di carico, scarico e spianamento.)
01.A02.A05.020	Demolizione completa di fabbricati sino al piano di spiccato, valutata a metro cubo vuoto per pieno compreso l'accatastamento entro l'area di cantiere del materiale di spoglio ed il carico ed il trasporto delle macerie ad impianto di trattamento autorizzato, esclusi eventuali oneri di conferimento / - Con struttura portante in muratura e solai in legno, ferro, voltini o a volta	m³		12,25	37,82%	4,63
01.A02.A05.030	Demolizione completa di fabbricati sino al piano di spiccato, valutata a metro cubo vuoto per pieno compreso l'accatastamento entro l'area di cantiere del materiale di spoglio ed il carico ed il trasporto delle macerie ad impianto di trattamento autorizzato, esclusi eventuali oneri di conferimento / - Con struttura portante in c.a. e solai in c.a. o latero - cemento	m³		13,44	46,83%	6,29
01.A02.A05.040	Demolizione completa di fabbricati sino al piano di spiccato, valutata a metro cubo vuoto per pieno compreso l'accatastamento entro l'area di cantiere del materiale di spoglio ed il carico ed il trasporto delle macerie ad impianto di trattamento autorizzato, esclusi eventuali oneri di conferimento / - Con struttura portante in acciaio e solai in c.a. o latero - cemento	m³		15,20	43,26%	6,58
01.A02.A08.010	Demolizione parziale di strutture di fabbricati fuori terra, con mezzi meccanici, valutata per la cubatura effettiva, compreso abbassamento, carico e trasporto ad impianto di trattamento autorizzato, escluse eventuali opere di presidio e oneri di conferimento / - Muratura di mattoni	m³		108,03	78,88%	85,21
01.A02.A08.020	Demolizione parziale di strutture di fabbricati fuori terra, con mezzi meccanici, valutata per la cubatura effettiva, compreso abbassamento, carico e trasporto ad impianto di trattamento autorizzato, escluse eventuali opere di presidio e oneri di conferimento / - Muratura in pietra	m³		140,69	77,67%	109,27
01.A02.A08.030	Demolizione parziale di strutture di fabbricati fuori terra, con mezzi meccanici, valutata per la cubatura effettiva, compreso abbassamento, carico e trasporto ad impianto di trattamento autorizzato, escluse eventuali opere di presidio e oneri di conferimento / - Muratura in calcestruzzo	m³		209,02	81,54%	170,43
01.A02.A08.040	Demolizione parziale di strutture di fabbricati fuori terra, con mezzi meccanici, valutata per la cubatura effettiva, compreso abbassamento, carico e trasporto ad impianto di trattamento autorizzato, escluse eventuali opere di presidio e oneri di conferimento / - Muratura di calcestruzzo armato	m³		398,21	80,23%	319,48
01.A02.A08.050	Demolizione parziale di strutture di fabbricati fuori terra, con mezzi meccanici, valutata per la cubatura effettiva, compreso abbassamento, carico e trasporto ad impianto di trattamento autorizzato, escluse eventuali opere di presidio e oneri di conferimento / - Elementi in calcestruzzo armato	m³		421,03	80,28%	338,00
01.A02.A10.005	Demolizione di murature o di volte in mattoni, dello spessore superiore a cm 15, in qualunque piano di fabbricato, compresa la discesa o la salita a terra dei materiali, lo sgombero dei detriti, computando i volumi prima della demolizione / - Con trasporto dei detriti in cantiere	m³		96,33	100,00%	96,33
01.A02.A10.010	Demolizione di murature o di volte in mattoni, dello spessore superiore a cm 15, in qualunque piano di fabbricato, compresa la discesa o la salita a terra dei materiali, lo sgombero dei detriti, computando i volumi prima della demolizione / - Con carico e trasporto dei detriti ad impianto di trattamento autorizzato	m³		105,58	91,24%	96,33
01.A02.A20.005	Demolizione di tramezzi o tavolati interni o volte in mattoni pieni, in qualunque piano di fabbricato, compresa la salita o discesa a terra dei materiali, lo sgombero, computando le superfici prima della demolizione / - Dello spessore inferiore a cm 10 e per superfici di m² 0,50 e oltre, con trasporto in cantiere	m²		15,30	100,00%	15,30
01.A02.A20.010	Demolizione di tramezzi o tavolati interni o volte in mattoni pieni, in qualunque piano di fabbricato, compresa la salita o discesa a terra dei materiali, lo sgombero, computando le superfici prima della demolizione / - Con spessore da cm 10 a cm 15 e per superfici di mq 0,50 e oltre, con trasporto in cantiere	m²		17,21	100,00%	17,21
01.A02.A20.025	Demolizione di tramezzi o tavolati interni o volte in mattoni pieni, in qualunque piano di fabbricato, compresa la salita o discesa a terra dei materiali, lo sgombero, computando le superfici prima della demolizione / - Dello spessore inferiore a cm 10 e per superfici di mq 0,50 e oltre, con trasporto ad impianto di trattamento autorizzato	m²		16,69	91,69%	15,30
01.A02.A20.030	Demolizione di tramezzi o tavolati interni o volte in mattoni pieni, in qualunque piano di fabbricato, compresa la salita o discesa a terra dei materiali, lo sgombero, computando le superfici prima della demolizione / - Con spessore da cm 10 a cm 15 e per superfici di mq 0,50 e oltre, con carico e trasporto ad impianto di trattamento autorizzato	m²		18,60	92,54%	17,21
01.A02.A25.005	Demolizione di tramezzi o tavolati interni o volte in mattoni forati, in qualunque piano di fabbricato, compresa la salita o discesa a terra dei materiali, lo sgombero, computando le superfici prima della demolizione / - Dello spessore inferiore a cm 10 e per superfici di m² 0,50 e oltre, con trasporto in cantiere	m²		11,00	100,00%	11,00
01.A02.A25.010	Demolizione di tramezzi o tavolati interni o volte in mattoni forati, in qualunque piano di fabbricato, compresa la salita o discesa a terra dei materiali, lo sgombero, computando le superfici prima della demolizione / - Con spessore da cm 10 a cm 15 e per superfici di m² 0,50 e oltre, con trasporto in cantiere	m²		12,43	100,00%	12,43
01.A02.A25.025	Demolizione di tramezzi o tavolati interni o volte in mattoni forati, in qualunque piano di fabbricato, compresa la salita o discesa a terra dei materiali, lo sgombero, computando le superfici prima della demolizione / - Dello spessore inferiore a cm 10 e per superfici di m² 0,50 e oltre, con carico e trasporto ad impianto di trattamento autorizzato	m²		11,92	92,24%	11,00
01.A02.A25.030	Demolizione di tramezzi o tavolati interni o volte in mattoni forati, in qualunque piano di fabbricato, compresa la salita o discesa a terra dei materiali, lo sgombero, computando le superfici prima della demolizione / - Con spessore da cm 10 a cm 15 e per superfici di m² 0,50 e oltre, con carico e trasporto ad impianto di trattamento autorizzato	m²		13,36	93,08%	12,44
01.A02.A30.005	Demolizione di murature in calcestruzzo non armato, in qualunque piano di fabbricato, compresa la discesa o la salita a terra dei materiali, lo sgombero dei detriti, computando i volumi prima della demolizione / - Con carico e trasporto dei detriti ad impianto di trattamento autorizzato	m³		186,07	88,26%	164,23
01.A02.A30.010	Demolizione di murature in calcestruzzo non armato, in qualunque piano di fabbricato, compresa la discesa o la salita a terra dei materiali, lo sgombero dei detriti, computando i volumi prima della demolizione / - Con trasporto dei detriti in cantiere	m³		176,67	90,28%	159,50
01.A02.A40.005	Demolizione di caldane, sottofondi in calcestruzzo non armato, in qualunque piano di fabbricato, compresa la salita o discesa a terra dei materiali, lo sgombero dei detriti; i volumi si intendono computati prima della demolizione / - Con carico e trasporto dei detriti ad impianto di trattamento autorizzato	m³		90,40	89,77%	81,15
01.A02.A40.010	Demolizione di caldane, sottofondi in calcestruzzo non armato, in qualunque piano di fabbricato, compresa la salita o discesa a terra dei materiali, lo sgombero dei detriti; i volumi si intendono computati prima della demolizione / - Con trasporto dei detriti in cantiere	m³		81,15	100,00%	81,15
01.A02.A50.005	Demolizione di strutture in calcestruzzo armato, in qualunque piano di fabbricato, compresa la discesa o la salita a terra dei materiali, lo sgombero dei detriti, computando i volumi prima della demolizione / - Con carico e trasporto dei detriti ad impianto di trattamento autorizzato	m³		209,34	87,13%	182,40
01.A02.A50.010	Demolizione di strutture in calcestruzzo armato, in qualunque piano di fabbricato, compresa la discesa o la salita a terra dei materiali, lo sgombero dei detriti, computando i volumi prima della demolizione / - Con trasporto dei detriti in cantiere	m³		199,94	88,86%	177,67
01.A02.A70.010	Demolizione di solai, compresa sovrastante caldana, in qualunque piano di fabbricato, compresa la discesa o la salita a terra dei materiali, lo sgombero dei detriti in cantiere, computando le superfici prima della demolizione, escluse le opere provvisionali / - In legno	m²		34,73	100,00%	34,73
01.A02.A70.020	Demolizione di solai, compresa sovrastante caldana, in qualunque piano di fabbricato, compresa la discesa o la salita a terra dei materiali, lo sgombero dei detriti in cantiere, computando le superfici prima della demolizione, escluse le opere provvisionali / - In acciaio e laterizi	m²		31,81	100,00%	31,81
01.A02.A70.030	Demolizione di solai, compresa sovrastante caldana, in qualunque piano di fabbricato, compresa la discesa o la salita a terra dei materiali, lo sgombero dei detriti in cantiere, computando le superfici prima della demolizione, escluse le opere provvisionali / - In latero - cemento	m²		36,03	100,00%	36,03
01.A02.A80.010	Demolizione del manto di copertura, compresa la discesa o la salita a terra dei materiali, lo sgombero dei detriti in cantiere, computando le superfici prima della demolizione, escluse le opere provvisionali / - In coppi	m²		12,66	100,00%	12,66
01.A02.A80.020	Demolizione del manto di copertura, compresa la discesa o la salita a terra dei materiali, lo sgombero dei detriti in cantiere, computando le superfici prima della demolizione, escluse le opere provvisionali / - In tegole di laterizio	m²		11,36	100,00%	11,36
01.A02.A80.030	Demolizione del manto di copertura, compresa la discesa o la salita a terra dei materiali, lo sgombero dei detriti in cantiere, computando le superfici prima della demolizione, escluse le opere provvisionali / - In tegole di cemento	m²		9,80	100,00%	9,80
01.A02.A80.040	Demolizione del manto di copertura, compresa la discesa o la salita a terra dei materiali, lo sgombero dei detriti in cantiere, computando le superfici prima della demolizione, escluse le opere provvisionali / - In lose di pietra	m²		13,63	100,00%	13,63
01.A02.A90.005	Demolizione dell'orditura di tetti, in qualunque piano di fabbricato, compresa la discesa o la salita a terra dei materiali, lo sgombero dei detriti, computando le superfici prima della demolizione, compreso il trasporto dei detriti ad impianto di trattamento autorizzato, per superfici di m² 0,50 ed oltre. / - Della piccola, media e grossa orditura di tetti.	m²		17,43	89,39%	15,58
01.A02.A90.015	Demolizione dell'orditura di tetti, in qualunque piano di fabbricato, compresa la discesa o la salita a terra dei materiali, lo sgombero dei detriti, computando le superfici prima della demolizione, compreso il trasporto dei detriti ad impianto di trattamento autorizzato, per superfici di m² 0,50 ed oltre. / - Della piccola e media orditura di tetti.	m²		7,66	75,85%	5,81
01.A02.A95.010	Demolizione di strutture di rampe e pianerottoli di scale misurati in proiezione per la loro effettiva superficie, compreso l'abbassamento al piano di carico e la sistemazione nel cantiere, esclusi opere provvisionali, carico e trasporto ad impianto di trattamento autorizzato. / - Con struttura in legno e/o in ferro	m²		36,36	100,00%	36,36
01.A02.A95.020	Demolizione di strutture di rampe e pianerottoli di scale misurati in proiezione per la loro effettiva superficie, compreso l'abbassamento al piano di carico e la sistemazione nel cantiere, esclusi opere provvisionali, carico e trasporto ad impianto di trattamento autorizzato. / - Con struttura in laterizio o pietra	m²		40,90	100,00%	40,90
01.A02.A95.030	Demolizione di strutture di rampe e pianerottoli di scale misurati in proiezione per la loro effettiva superficie, compreso l'abbassamento al piano di carico e la sistemazione nel cantiere, esclusi opere provvisionali, carico e trasporto ad impianto di trattamento autorizzato. / - Con struttura in calcestruzzo armato	m²		77,90	100,00%	77,90
01.A02.B00.010	Demolizione di pavimenti interni, in qualunque piano di fabbricato, compresa la discesa o la salita a terra dei materiali, lo sgombero dei detriti in cantiere, per superfici di m² 0,50 ed oltre, escluso il sottofondo da computarsi a parte / - In ceramica	m²		10,39	100,00%	10,39
01.A02.B00.020	Demolizione di pavimenti interni, in qualunque piano di fabbricato, compresa la discesa o la salita a terra dei materiali, lo sgombero dei detriti in cantiere, per superfici di m² 0,50 ed oltre, escluso il sottofondo da computarsi a parte / - In cotto	m²		10,71	100,00%	10,71
01.A02.B00.030	Demolizione di pavimenti interni, in qualunque piano di fabbricato, compresa la discesa o la salita a terra dei materiali, lo sgombero dei detriti in cantiere, per superfici di m² 0,50 ed oltre, escluso il sottofondo da computarsi a parte / - In legno	m²		9,41	100,00%	9,41
01.A02.B00.040	Demolizione di pavimenti interni, in qualunque piano di fabbricato, compresa la discesa o la salita a terra dei materiali, lo sgombero dei detriti in cantiere, per superfici di m² 0,50 ed oltre, escluso il sottofondo da computarsi a parte / - In quadrotti di cemento	m²		11,69	100,00%	11,69
01.A02.B00.050	Demolizione di pavimenti interni, in qualunque piano di fabbricato, compresa la discesa o la salita a terra dei materiali, lo sgombero dei detriti in cantiere, per superfici di m² 0,50 ed oltre, escluso il sottofondo da computarsi a parte / - In pietra, marmi, graniti	m²		8,11	100,00%	8,11
01.A02.B00.060	Demolizione di pavimenti interni, in qualunque piano di fabbricato, compresa la discesa o la salita a terra dei materiali, lo sgombero dei detriti in cantiere, per superfici di m² 0,50 ed oltre, escluso il sottofondo da computarsi a parte / - In linoleum, gomma e simili	m²		4,54	100,00%	4,54
01.A02.B00.070	Demolizione di pavimenti interni, in qualunque piano di fabbricato, compresa la discesa o la salita a terra dei materiali, lo sgombero dei detriti in cantiere, per superfici di m² 0,50 ed oltre, escluso il sottofondo da computarsi a parte / - In moquette incollata	m²		2,47	100,00%	2,47
01.A02.B10.005	Demolizione di manto impermeabile costituito da membrane prefabbricate a doppio strato, elastoplastomeriche o in cartonfeltro bitumato, compresa la discesa o la salita a terra dei materiali e lo sgombero dei detriti in cantiere. Escluse le opere provvisionali / - per superfici di 0,50 m² e oltre	m²		4,48	100,00%	4,48
01.A02.B20.005	Taglio a sezione obbligata eseguito a mano performazione di vani, passate, sedi di pilastri o travi, sedi di cassoni per persiane avvolgibili e serrande etc in qualunque piano di fabbricato, compresa la salita o discesa a terra dei materiali, lo sgombero dei detriti, il loro trasporto ad impianto di trattamento autorizzato, computando i volumi prima della demolizione / - Muratura in mattoni o pietrame o volte, per sezioni non inferiori a m² 0,25	m³		466,93	98,02%	457,68
01.A02.B20.010	Taglio a sezione obbligata eseguito a mano performazione di vani, passate, sedi di pilastri o travi, sedi di cassoni per persiane avvolgibili e serrande etc in qualunque piano di fabbricato, compresa la salita o discesa a terra dei materiali, lo sgombero dei detriti, il loro trasporto ad impianto di trattamento autorizzato, computando i volumi prima della demolizione / - Eseguito sul calcestruzzo cementizio non armato, per sezioni non inferiori a m² 0,25	m³		703,89	98,69%	694,67
01.A02.B20.015	Taglio a sezione obbligata eseguito a mano performazione di vani, passate, sedi di pilastri o travi, sedi di cassoni per persiane avvolgibili e serrande etc in qualunque piano di fabbricato, compresa la salita o discesa a terra dei materiali, lo sgombero dei detriti, il loro trasporto ad impianto di trattamento autorizzato, computando i volumi prima della demolizione / - Eseguito su calcestruzzo armato, per sezioni non inferiori a m² 0,25	m³		937,60	99,01%	928,32
01.A02.B20.020	Taglio a sezione obbligata eseguito a mano performazione di vani, passate, sedi di pilastri o travi, sedi di cassoni per persiane avvolgibili e serrande etc in qualunque piano di fabbricato, compresa la salita o discesa a terra dei materiali, lo sgombero dei detriti, il loro trasporto ad impianto di trattamento autorizzato, computando i volumi prima della demolizione / - Muratura in mattoni o pietrame o volte, per sezioni inferiori a m² 0,25 fino a m² 0,10	m³		756,94	98,78%	747,71
01.A02.B20.025	Taglio a sezione obbligata eseguito a mano performazione di vani, passate, sedi di pilastri o travi, sedi di cassoni per persiane avvolgibili e serrande etc in qualunque piano di fabbricato, compresa la salita o discesa a terra dei materiali, lo sgombero dei detriti, il loro trasporto ad impianto di trattamento autorizzato, computando i volumi prima della demolizione / - Eseguito sul calcestruzzo cementizio non armato, per sezioni inferiori a m² 0,25 fino a 0,10	m³		1061,44	99,13%	1052,21
01.A02.B20.030	Taglio a sezione obbligata eseguito a mano performazione di vani, passate, sedi di pilastri o travi, sedi di cassoni per persiane avvolgibili e serrande etc in qualunque piano di fabbricato, compresa la salita o discesa a terra dei materiali, lo sgombero dei detriti, il loro trasporto ad impianto di trattamento autorizzato, computando i volumi prima della demolizione / - Eseguito su calcestruzzo armato, per sezioni inferiori a m² 0,25 fino a m² 0,10	m³		1332,09	99,31%	1322,90
01.A02.B20.035	Taglio a sezione obbligata eseguito a mano performazione di vani, passate, sedi di pilastri o travi, sedi di cassoni per persiane avvolgibili e serrande etc in qualunque piano di fabbricato, compresa la salita o discesa a terra dei materiali, lo sgombero dei detriti, il loro trasporto ad impianto di trattamento autorizzato, computando i volumi prima della demolizione / - Muratura in mattoni o pietrame o volte, per sezioni inferiori a m² 0,10	m³		959,94	99,04%	950,72
01.A02.B20.040	Taglio a sezione obbligata eseguito a mano performazione di vani, passate, sedi di pilastri o travi, sedi di cassoni per persiane avvolgibili e serrande etc in qualunque piano di fabbricato, compresa la salita o discesa a terra dei materiali, lo sgombero dei detriti, il loro trasporto ad impianto di trattamento autorizzato, computando i volumi prima della demolizione / - Eseguito sul calcestruzzo cementizio non armato, per sezioni inferiori a m² 0,10	m³		1531,71	99,40%	1522,52
01.A02.B20.045	Taglio a sezione obbligata eseguito a mano performazione di vani, passate, sedi di pilastri o travi, sedi di cassoni per persiane avvolgibili e serrande etc in qualunque piano di fabbricato, compresa la salita o discesa a terra dei materiali, lo sgombero dei detriti, il loro trasporto ad impianto di trattamento autorizzato, computando i volumi prima della demolizione / - Eseguito su calcestruzzo armato, per sezioni inferiori a m² 0,10	m³		2008,74	99,54%	1999,50
01.A02.B30.005	Rimozione di pietra da taglio o marmo, in qualunque piano di fabbricato, compresa la discesa o la salita a terra dei materiali, lo sgombero dei detriti; i volumi si intendono computati prima della demolizione / - Compreso il carico e trasporto dei detriti ad impianto di trattamento autorizzato.	m³		313,74	97,05%	304,48
01.A02.B40.005	Rimozione di lastre di pietra o marmo di qualsiasi spessore, misurate nella loro superficie reale, in qualunque piano di fabbricato, compresa la discesa o la salita a terra dei materiali, lo sgombero dei detriti, computando le superfici prima della demolizione, compreso il trasporto dei detriti ad impianto di trattamento autorizzato / - Con una superficie di almeno m² 0,50	m²		15,86	94,17%	14,94
01.A02.B50.010	Rimozione di rivestimento in piastrelle di qualsiasi tipo, in qualunque piano di fabbricato, compresa la discesa o la salita a terra dei materiali, lo sgombero dei detriti, computando le superfici prima della demolizione, con trasporto dei detriti nell'ambito del cantiere / - In ceramica	m²		10,39	100,00%	10,39
01.A02.B50.020	Rimozione di rivestimento in piastrelle di qualsiasi tipo, in qualunque piano di fabbricato, compresa la discesa o la salita a terra dei materiali, lo sgombero dei detriti, computando le superfici prima della demolizione, con trasporto dei detriti nell'ambito del cantiere / - In marmo	m²		23,37	100,00%	23,37
01.A02.B60.005	Spicconatura di intonaco di calce, gesso e simili, in qualunque piano di fabbricato, compresa la discesa o la salita a terra dei materiali, lo sgombero dei detriti, computando le superfici prima della demolizione, compreso il trasporto dei detriti ad impianto di trattamento autorizzato / - Per superfici di m² 0,50 ed oltre	m²		6,77	95,90%	6,49
01.A02.B70.005	Spicconatura d'intonaco di cemento o di materiali di analoga durezza, in qualunque piano di fabbricato, compresa la discesa o la salita a terra dei materiali, lo sgombero dei detriti, computando le superfici prima della demolizione, compreso il trasporto dei detriti ad impianto di trattamento autorizzato / - Per superfici di m² 0,50 ed oltre	m²		11,45	96,37%	11,03
01.A02.B80.005	Rimozioni di parti metalliche compreso il ripristino del muro o del rivestimento / - Staffe, ganci e simili	cad		5,84	100,00%	5,84
01.A02.B80.010	Rimozioni di parti metalliche compreso il ripristino del muro o del rivestimento / - Doccioni di gronda o tubi di discesa	m		3,74	86,81%	3,25
01.A02.B85.005	Demolizione e rimozione di strutture metalliche di qualsiasi natura, di tubazioni metalliche, di componenti d'impianti tecnologici e relativi elementi provvisionali metallici di fissaggio, di quadri elettrici e schermature di protezione alle apparecchiature elettriche, compreso lo sgombero dei detriti / - Con carico e trasporto ad impianto di trattamento autorizzato	kg		2,16	82,25%	1,78
01.A02.B90.010	Formazione di traccia in muratura, per incassatura di tubo o altro, compresa la sigillatura, escluso il ripristino dell'intonaco o rivestimento / - Di mattoni pieni	m		14,28	100,00%	14,28
01.A02.B90.020	Formazione di traccia in muratura, per incassatura di tubo o altro, compresa la sigillatura, escluso il ripristino dell'intonaco o rivestimento / - Di mattoni forati	m		12,66	100,00%	12,66
01.A02.B90.030	Formazione di traccia in muratura, per incassatura di tubo o altro, compresa la sigillatura, escluso il ripristino dell'intonaco o rivestimento / - Di calcestruzzo non armato	m		17,20	100,00%	17,20
01.A02.B90.040	Formazione di traccia in muratura, per incassatura di tubo o altro, compresa la sigillatura, escluso il ripristino dell'intonaco o rivestimento / - Di calcestruzzo cellulare	m		8,11	100,00%	8,11
01.A02.C00.005	Rimozione di infissi di qualsiasi natura, in qualunque piano di fabbricato, comprese la discesa o la salita dei materiali, lo sgombro dei detriti, il trasporto degli stessi ad impianto di trattamento autorizzato, compreso la rimozione e l'accatastamento dei vetri nel caso di serramenti, computando le superfici prima della demolizione / - Con una superficie di almeno m² 0,50	m²		13,00	99,89%	12,99
01.A02.C10.015	Disfacimento di pavimentazione con accatastamento del materiale utilizzabile entro la distanza massima di metri 300, compreso il taglio dei bordi della pavimentazione; il compenso viene corrisposto come sovrapprezzo allo scavo e pertanto nella misura dello scavo non deve essere dedotto lo spessore della pavimentazione. / - In macadam, calcestruzzi cementizi, cubetti, masselli e pavimentazione bituminosa in genere, di qualunque tipo e spessore e con qualunque sottofondo, per superfici di m² 0,50 e oltre	m²		11,80	100,00%	11,80
01.A02.C20.005	Discesa di materiali di risulta / - Dal piano di carico al cortile: per ogni piano.	m³		16,23	98,42%	15,97
01.A02.C30.005	Salita di materiali di risulta / - Dal piano interrato al cortile	m³		43,00	100,00%	43,00
01.A02.D00.005	Disfacimento manuale di pavimentazione in ciottolato o in cubetti per recupero e reimpiego, compreso lo scavo del fondo sabbioso, la cernita dei cubetti o dei ciottoli utilizzabili, il carico sul mezzo di trasporto, il trasporto presso i magazzini municipali e lo scarico / - Per quantitativi fino a m² 10	m²		18,07	81,16%	14,67
01.A02.D00.010	Disfacimento manuale di pavimentazione in ciottolato o in cubetti per recupero e reimpiego, compreso lo scavo del fondo sabbioso, la cernita dei cubetti o dei ciottoli utilizzabili, il carico sul mezzo di trasporto, il trasporto presso i magazzini municipali e lo scarico / - Per quantitativi oltre m² 10	m²		15,44	85,91%	13,26
01.A02.D10.005	Disfacimento di pavimentazione in ciottolato o in cubetti di porfido o sienite anche con giunti bitumati o con manto di pietrischetto bitumato per recupero e reimpiego ciottoli e cubetti, compreso il carico e trasporto presso i magazzini municipali e lo scarico / - Per quantitativi fino a m² 10	m²		25,47	81,91%	20,86
01.A02.D10.010	Disfacimento di pavimentazione in ciottolato o in cubetti di porfido o sienite anche con giunti bitumati o con manto di pietrischetto bitumato per recupero e reimpiego ciottoli e cubetti, compreso il carico e trasporto presso i magazzini municipali e lo scarico / - Per quantitativi oltre m² 10	m²		22,73	85,52%	19,44
01.A02.E00.005	Smontaggio di tetto in lastre di fibro - cemento - amianto di qualunque tipo con la rimozione del manto di copertura previo trattamento con idoneo primer per incapsulamento delle fibre, compresa la discesa a terra e l'accatastamento dei materiali, computando le superfici prima della demolizione con la maggiorazione del 5% a compenso delle sovrapposizioni delle lastre, compreso il trasporto, il conferimento dei materiali ad impianto di trattamento autorizzato e ogni onere relativo alle varie autorizzazioni ed analisi presso gli enti e istituti competenti, il tutto secondo le prescrizioni vigenti / - Esclusi i ponteggi e l'eventuale rete antinfortunistica	m²		25,36	54,40%	13,80
01.A02.E05.005	Conferimento ad impianto di trattamento autorizzato di lastre di fibro - cemento - amianto, provenienti da manti di copertura, gia' rimosse, confezionate e accatastate in cantiere, secondo le previsioni di legge, computando le superfici reali in base alle dimensioni ed al numero delle lastre / - Compreso il trasporto secondo quanto prescritto dalle norme vigenti in materia	m²		5,80
01.A02.E10.005	Allestimento di cantiere comprendente la collocazione di una unita' di decontaminazione provvista di almeno tre aree quali locale spogliatoio, locale doccia con acqua calda e fredda, locale equipaggiamento e di una unita' di filtraggio acqua oltre a tutto quanto richiesto dalla legislazione vigente in materia / - Compreso il trasporto e il noleggio per tutta la durata dei lavori	cad		1674,47
01.A02.E15.005	Campionamento delle fibre aerodisperse indoor, / secondo la metodologia prevista dal D.M. 06/09/1994 e successivi (BONIFICA DA AMIANTO); comprende gli oneri per il prelievo dell'aerodisperso in sito, le spese per il trasporto in laboratorio dei campioni, l'indagine strumentale, la redazione e l'invio dei rapporti di prova accompagnati da fotografia del punto di prelievo, (nonché tutte le attrezzature, materiali e strumentazioni occorrenti) / - -con metodo in microscopia ottica a contrasto di fase (MOCF)	cad		118,06
01.A02.E15.010	Campionamento delle fibre aerodisperse indoor, / secondo la metodologia prevista dal D.M. 06/09/1994 e successivi (BONIFICA DA AMIANTO); comprende gli oneri per il prelievo dell'aerodisperso in sito, le spese per il trasporto in laboratorio dei campioni, l'indagine strumentale, la redazione e l'invio dei rapporti di prova accompagnati da fotografia del punto di prelievo, (nonché tutte le attrezzature, materiali e strumentazioni occorrenti) / - -con microscopia elettronica a scansione (S.E.M.)	cad		151,80
01.A02.E20.005	Campionamento massivo per la verifica della presenza di amianto, per l'individuazione della tipologia di fibra / nonché la quantità percentuale, secondo la metodologia prevista dal D.M. 06/09/1994 e successivi (BONIFICA DA AMIANTO), compreso l'impianto di prelievo del campione di materiale con conseguente messa in sicurezza dello stesso, l'indicazione in sito del punto di prelievo, le spese per il / trasporto in laboratorio dei campioni, l'indagine strumentale, la redazione e l'invio dei rapporti di prova / accompagnati da fotografia del punto di prelievo, (nonché tutte le attrezzature, materiali e strumentazioni / occorrenti) / - -con il metodo in microscopia ottica in contrasto di fase (MOCF)	cad		107,53
01.A02.E20.010	Campionamento massivo per la verifica della presenza di amianto, per l'individuazione della tipologia di fibra / nonché la quantità percentuale, secondo la metodologia prevista dal D.M. 06/09/1994 e successivi (BONIFICA DA AMIANTO), compreso l'impianto di prelievo del campione di materiale con conseguente messa in sicurezza dello stesso, l'indicazione in sito del punto di prelievo, le spese per il / trasporto in laboratorio dei campioni, l'indagine strumentale, la redazione e l'invio dei rapporti di prova / accompagnati da fotografia del punto di prelievo, (nonché tutte le attrezzature, materiali e strumentazioni / occorrenti) / - -con il metodo in microscopia ottica in microspia elettronica a scansione (SEM)	cad		143,36
01.A02.E25.005	Campionamento massivo per la verifica qualitativa delle fibre artificiali vetrose (FAV), per l'individuazione della / tipologia di fibra, la classificazione secondo il Regolamento CE n.1272 del 2008 e s.m.i. i valori di tenore di ossidi / alcalini e alcalino terrosi in quantità e il diametro medio ponderato DLG-2ES , la classificazione CER del materiale, compreso l'impianto di prelievo del campione di materiale con conseguente messa in sicurezza dello stesso, l'indicazione in sito del punto di prelievo, / le spese per il trasporto in laboratorio dei campioni, l'indagine strumentale, la redazione e l'invio dei rapporti di prova accompagnati da fotografia del punto di prelievo, nonché tutte le attrezzature, materiali e strumentazioni / occorrenti / - -con il metodo in microscopia ottica in microspia elettronica a scansione (SEM)	cad		191,86
01.A02.F00.005	Rimozione di piedritti di sostegno di barriere stradali in profilato metallico, infissi su manufatti viabili o strutture in muratura o cls, compreso l'impiego di ogni mezzo idoneo allo scopo / - Con trasporto del materiale nei siti indicati dalla D.L.	cad		16,89	68,81%	11,62
01.A02.F10.005	Rimozione di elementi metallici orizzontali, di qualsiasi dimensione e forma,di barriere stradali di protezione (guardrails) con l'impiego di idonei mezzi per lo sbloccaggio e disancoraggio dai piedritti di sostegno / - Con trasporto del materiale nei siti indicati dalla D.L.	m		19,76	82,13%	16,23
01.A02.G00.010	Carico dei materiali provenienti da demolizioni, escluso il trasporto ad impianto di trattamento autorizzato / - A mano	m³		35,32	100,00%	35,32
01.A02.G00.020	Carico dei materiali provenienti da demolizioni, escluso il trasporto ad impianto di trattamento autorizzato / - Con mezzi meccanici	m³		7,70	70,23%	5,41
01.A02.N00.005	... / - Alle opere compensate a volume non compete alcun aumento qualunque sia il volume delle demolizioni	m²
01.A02.N00.010	... / - Alle opere compensate a superficie per quantitativi inferiori a m² 0,50, aumento del 200% al m²	%		200,00
01.A03	FONDAZIONI SPECIALI - PALIFICAZIONI - DIAFRAMMI / (La misurazione dei pali trivellati e dei diaframmi si riferisce alla loro lunghezza utile misurata a partire dal piano inferiore della struttura sovrastante, ritenendosi compresi nel prezzo gli oneri tutti per la preparazione del piano di lavoro e l'esecuzione delle guide in calcestruzzo.)
01.A03.A10.005	Piantamento di pali a rifiuto (piloti) compresa la preparazione degli stessi, l'aguzzamento, l'applicazione delle puntazze e delle ghiere, la recisione delle teste, i barconi od altre attrezzature necessarie per l'infissione etc. esclusa la sola fornitura dei pali, delle puntazze e delle ghiere. Il prezzo e' riferito al metro lineare di effettivo piantamento nel terreno / - Aventi un diametro di almeno cm 20	m		15,92	12,29%	1,96
01.A03.A10.010	Piantamento di pali a rifiuto (piloti) compresa la preparazione degli stessi, l'aguzzamento, l'applicazione delle puntazze e delle ghiere, la recisione delle teste, i barconi od altre attrezzature necessarie per l'infissione etc. esclusa la sola fornitura dei pali, delle puntazze e delle ghiere. Il prezzo e' riferito al metro lineare di effettivo piantamento nel terreno / - Aventi un diametro compreso tra cm 21 e cm 25	m		20,86	19,47%	4,06
01.A03.A10.015	Piantamento di pali a rifiuto (piloti) compresa la preparazione degli stessi, l'aguzzamento, l'applicazione delle puntazze e delle ghiere, la recisione delle teste, i barconi od altre attrezzature necessarie per l'infissione etc. esclusa la sola fornitura dei pali, delle puntazze e delle ghiere. Il prezzo e' riferito al metro lineare di effettivo piantamento nel terreno / - Aventi un diametro compreso tra cm 26 e cm 30	m		25,83	26,01%	6,72
01.A03.A15.005	Piantamento di pali piloti troncoconici in cemento armato centrifugato, a sezione anulare, confezionati con calcestruzzo ad elevato tenore di cemento tipo 425, armati longitudinalmente con spirale in filo lucido crudo, completi di puntazza metallica per l'infissione; il prezzo e' riferito al metro lineare di effettivo piantamento nel terreno / - Avente diametro di cm 22-24, rastremazione cm 1,5 a metro lineare	m		10,45	58,44%	6,11
01.A03.A20.015	Esecuzione di pali trivellati della lunghezza massima di m 25 con impiego di colonna di rivestimento o con fanghi bentonitici, in terreni normalmente scavabili, escluso l'impiego di scalpelli, compreso il getto in calcestruzzo aventi una resistenza caratteristica non inferiore a 250 kg/cm², esclusa l'armatura metallica e l'eventuale lamierino di rivestimento / - Del diametro di mm 600	m		87,80	46,39%	40,73
01.A03.A20.020	Esecuzione di pali trivellati della lunghezza massima di m 25 con impiego di colonna di rivestimento o con fanghi bentonitici, in terreni normalmente scavabili, escluso l'impiego di scalpelli, compreso il getto in calcestruzzo aventi una resistenza caratteristica non inferiore a 250 kg/cm², esclusa l'armatura metallica e l'eventuale lamierino di rivestimento / - Del diametro di mm 800	m		129,43	42,09%	54,48
01.A03.A20.025	Esecuzione di pali trivellati della lunghezza massima di m 25 con impiego di colonna di rivestimento o con fanghi bentonitici, in terreni normalmente scavabili, escluso l'impiego di scalpelli, compreso il getto in calcestruzzo aventi una resistenza caratteristica non inferiore a 250 kg/cm², esclusa l'armatura metallica e l'eventuale lamierino di rivestimento / - Del diametro di mm 1000	m		163,43	36,45%	59,57
01.A03.A20.030	Esecuzione di pali trivellati della lunghezza massima di m 25 con impiego di colonna di rivestimento o con fanghi bentonitici, in terreni normalmente scavabili, escluso l'impiego di scalpelli, compreso il getto in calcestruzzo aventi una resistenza caratteristica non inferiore a 250 kg/cm², esclusa l'armatura metallica e l'eventuale lamierino di rivestimento / - Del diametro di mm 1200	m		209,64	29,14%	61,09
01.A03.A20.035	Esecuzione di pali trivellati della lunghezza massima di m 25 con impiego di colonna di rivestimento o con fanghi bentonitici, in terreni normalmente scavabili, escluso l'impiego di scalpelli, compreso il getto in calcestruzzo aventi una resistenza caratteristica non inferiore a 250 kg/cm², esclusa l'armatura metallica e l'eventuale lamierino di rivestimento / - Del diametro di mm 1500	m		271,51	22,88%	62,12
01.A03.A20.037	Esecuzione di pali trivellati della lunghezza massima di m 25 con impiego di colonna di rivestimento o con fanghi bentonitici, in terreni normalmente scavabili, escluso l'impiego di scalpelli, compreso il getto in calcestruzzo aventi una resistenza caratteristica non inferiore a 250 kg/cm², esclusa l'armatura metallica e l'eventuale lamierino di rivestimento / - Del diametro di mm 1800	m		360,54	20,05%	72,29
01.A03.A20.040	Esecuzione di pali trivellati della lunghezza massima di m 25 con impiego di colonna di rivestimento o con fanghi bentonitici, in terreni normalmente scavabili, escluso l'impiego di scalpelli, compreso il getto in calcestruzzo aventi una resistenza caratteristica non inferiore a 250 kg/cm², esclusa l'armatura metallica e l'eventuale lamierino di rivestimento / - Del diametro di mm 2000	m		449,51	20,39%	91,66
01.A03.A30.005	Esecuzione di diaframma a parete continua in conglomerato cementizio semplice od armato avente una resistenza caratteristica non inferiore a 250 kg/cm², eseguito mediante impiego di benne autoperforanti, con l'ausilio di fango attivo di bentonite in terreni normalmente scavabili, escluso l'uso dello scalpello e dell'armatura metallica / - Dello spessore di cm 50	m²		110,81	32,31%	35,80
01.A03.A30.010	Esecuzione di diaframma a parete continua in conglomerato cementizio semplice od armato avente una resistenza caratteristica non inferiore a 250 kg/cm², eseguito mediante impiego di benne autoperforanti, con l'ausilio di fango attivo di bentonite in terreni normalmente scavabili, escluso l'uso dello scalpello e dell'armatura metallica / - Dello spessore di cm 60	m²		135,68	33,68%	45,70
01.A03.A30.015	Esecuzione di diaframma a parete continua in conglomerato cementizio semplice od armato avente una resistenza caratteristica non inferiore a 250 kg/cm², eseguito mediante impiego di benne autoperforanti, con l'ausilio di fango attivo di bentonite in terreni normalmente scavabili, escluso l'uso dello scalpello e dell'armatura metallica / - Dello spessore di cm 80	m²		164,67	30,91%	50,90
01.A03.A30.020	Esecuzione di diaframma a parete continua in conglomerato cementizio semplice od armato avente una resistenza caratteristica non inferiore a 250 kg/cm², eseguito mediante impiego di benne autoperforanti, con l'ausilio di fango attivo di bentonite in terreni normalmente scavabili, escluso l'uso dello scalpello e dell'armatura metallica / - Dello spessore di cm 100	m²		187,24	27,77%	52,00
01.A03.A35.005	Esecuzione di diaframma di fondazione continuo ed impermeabile e con giunti ad incastro, in conglomerato cementizio semplice od armato, avente una resistenza caratteristica non inferiore a 250 kg/cm², eseguito mediante impiego di benne autoperforanti, con l'ausilio di fango attivo di bentonite in terreni normalmente scavabili, escluso l'uso dello scalpello e della armatura metallica / - Dello spessore di cm 50	m²		145,66	48,50%	70,65
01.A03.A35.010	Esecuzione di diaframma di fondazione continuo ed impermeabile e con giunti ad incastro, in conglomerato cementizio semplice od armato, avente una resistenza caratteristica non inferiore a 250 kg/cm², eseguito mediante impiego di benne autoperforanti, con l'ausilio di fango attivo di bentonite in terreni normalmente scavabili, escluso l'uso dello scalpello e della armatura metallica / - Dello spessore di cm 60	m²		175,00	48,58%	85,02
01.A03.A35.015	Esecuzione di diaframma di fondazione continuo ed impermeabile e con giunti ad incastro, in conglomerato cementizio semplice od armato, avente una resistenza caratteristica non inferiore a 250 kg/cm², eseguito mediante impiego di benne autoperforanti, con l'ausilio di fango attivo di bentonite in terreni normalmente scavabili, escluso l'uso dello scalpello e della armatura metallica / - Dello spessore di cm 80	m²		211,08	46,10%	97,31
01.A03.A35.020	Esecuzione di diaframma di fondazione continuo ed impermeabile e con giunti ad incastro, in conglomerato cementizio semplice od armato, avente una resistenza caratteristica non inferiore a 250 kg/cm², eseguito mediante impiego di benne autoperforanti, con l'ausilio di fango attivo di bentonite in terreni normalmente scavabili, escluso l'uso dello scalpello e della armatura metallica / - Dello spessore di cm 100	m²		238,70	43,34%	103,45
01.A03.A37.005	Esecuzione di diaframma di fondazione con pianta ad H, a T od a croce, in conglomerato cementizio semplice od armato, avente una resistenza caratteristica non inferiore a 250 kg/cm², eseguito mediante impiego di benne autoperforanti, con l'ausilio di fango attivo di bentonite in terreni normalmente scavabili, escluso l'uso dello scalpello e dell'armatura metallica / - Dello spessore di cm 50	m²		147,36	46,91%	69,13
01.A03.A37.010	Esecuzione di diaframma di fondazione con pianta ad H, a T od a croce, in conglomerato cementizio semplice od armato, avente una resistenza caratteristica non inferiore a 250 kg/cm², eseguito mediante impiego di benne autoperforanti, con l'ausilio di fango attivo di bentonite in terreni normalmente scavabili, escluso l'uso dello scalpello e dell'armatura metallica / - Dello spessore di cm 60	m²		176,82	46,93%	82,98
01.A03.A37.015	Esecuzione di diaframma di fondazione con pianta ad H, a T od a croce, in conglomerato cementizio semplice od armato, avente una resistenza caratteristica non inferiore a 250 kg/cm², eseguito mediante impiego di benne autoperforanti, con l'ausilio di fango attivo di bentonite in terreni normalmente scavabili, escluso l'uso dello scalpello e dell'armatura metallica / - Dello spessore di cm 80	m²		213,48	44,60%	95,21
01.A03.A37.020	Esecuzione di diaframma di fondazione con pianta ad H, a T od a croce, in conglomerato cementizio semplice od armato, avente una resistenza caratteristica non inferiore a 250 kg/cm², eseguito mediante impiego di benne autoperforanti, con l'ausilio di fango attivo di bentonite in terreni normalmente scavabili, escluso l'uso dello scalpello e dell'armatura metallica / - Dello spessore di cm 100	m²		241,33	41,89%	101,09
01.A03.A40.005	Sovrapprezzo per l'attraversamento di ciottoli, massi, formazioni compatte, richiedenti l'impiego di speciali scalpelli di rottura od altri mezzi, compresi tutti i consumi relativi e lamano d'opera necessaria / - Da applicarsi all'esecuzione di pali trivellati e di diaframmi	h		159,13	78,31%	124,61
01.A03.B00.005	Esecuzione di tirante in cemento armato precompresso mediante perforazione a rotopercussione con batteria perforante del diametro di mm 90-100 attraverso murature e terreni di qualsiasi natura e consistenza compresa l'iniezione cementizia fino ad un massimo di 2 volte il volume teorico risultante dalla perforazione, compresa la fornitura e posa dell'armatura per c.a.p. e piastre d'ancoraggio delle testate, dei dadi di bloccaggio nonche' la messa in tensione finale, esclusa la formazione di eventuali ponteggi / - Della portata di 30 tonnellate	m		92,08	73,21%	67,41
01.A03.B00.010	Esecuzione di tirante in cemento armato precompresso mediante perforazione a rotopercussione con batteria perforante del diametro di mm 90-100 attraverso murature e terreni di qualsiasi natura e consistenza compresa l'iniezione cementizia fino ad un massimo di 2 volte il volume teorico risultante dalla perforazione, compresa la fornitura e posa dell'armatura per c.a.p. e piastre d'ancoraggio delle testate, dei dadi di bloccaggio nonche' la messa in tensione finale, esclusa la formazione di eventuali ponteggi / - Della portata di 45 tonnellate	m		96,20	70,08%	67,42
01.A03.B00.015	Esecuzione di tirante in cemento armato precompresso mediante perforazione a rotopercussione con batteria perforante del diametro di mm 90-100 attraverso murature e terreni di qualsiasi natura e consistenza compresa l'iniezione cementizia fino ad un massimo di 2 volte il volume teorico risultante dalla perforazione, compresa la fornitura e posa dell'armatura per c.a.p. e piastre d'ancoraggio delle testate, dei dadi di bloccaggio nonche' la messa in tensione finale, esclusa la formazione di eventuali ponteggi / - Della portata di 60 tonnellate	m		101,24	66,59%	67,42
01.A03.B00.020	Esecuzione di tirante in cemento armato precompresso mediante perforazione a rotopercussione con batteria perforante del diametro di mm 90-100 attraverso murature e terreni di qualsiasi natura e consistenza compresa l'iniezione cementizia fino ad un massimo di 2 volte il volume teorico risultante dalla perforazione, compresa la fornitura e posa dell'armatura per c.a.p. e piastre d'ancoraggio delle testate, dei dadi di bloccaggio nonche' la messa in tensione finale, esclusa la formazione di eventuali ponteggi / - Della portata di 75 tonnellate	m		107,65	62,63%	67,42
01.A03.B00.025	Esecuzione di tirante in cemento armato precompresso mediante perforazione a rotopercussione con batteria perforante del diametro di mm 90-100 attraverso murature e terreni di qualsiasi natura e consistenza compresa l'iniezione cementizia fino ad un massimo di 2 volte il volume teorico risultante dalla perforazione, compresa la fornitura e posa dell'armatura per c.a.p. e piastre d'ancoraggio delle testate, dei dadi di bloccaggio nonche' la messa in tensione finale, esclusa la formazione di eventuali ponteggi / - Della portata di 90 tonnellate	m		115,66	58,29%	67,42
01.A03.B50.005	Esecuzione di micropali eseguita mediante trivellazione con speciali attrezzature attraverso terreni di qualsiasi natura e consistenza compresa la iniezione cementizia fino ad un massimo di due volte il volume teorico, esclusa la fornitura dell'armatura tubolare da valutarsi a parte / - Del diametro mm 90-100	m		70,29	81,01%	56,94
01.A03.B50.010	Esecuzione di micropali eseguita mediante trivellazione con speciali attrezzature attraverso terreni di qualsiasi natura e consistenza compresa la iniezione cementizia fino ad un massimo di due volte il volume teorico, esclusa la fornitura dell'armatura tubolare da valutarsi a parte / - Del diametro di mm 130-140	m		92,60	81,02%	75,02
01.A03.B50.015	Esecuzione di micropali eseguita mediante trivellazione con speciali attrezzature attraverso terreni di qualsiasi natura e consistenza compresa la iniezione cementizia fino ad un massimo di due volte il volume teorico, esclusa la fornitura dell'armatura tubolare da valutarsi a parte / - Del diametro di mm 150-190	m		108,45	79,97%	86,73
01.A03.B50.020	Esecuzione di micropali eseguita mediante trivellazione con speciali attrezzature attraverso terreni di qualsiasi natura e consistenza compresa la iniezione cementizia fino ad un massimo di due volte il volume teorico, esclusa la fornitura dell'armatura tubolare da valutarsi a parte / - Del diametro di mm 200-220	m		120,22	78,35%	94,19
01.A03.B60.005	Consolidamento di terreno di qualsiasi natura e consistenza con la tecnica del "jet-grouting", eseguito mediante un complesso di attrezzature per la perforazione puntuale del terreno con sonde nella fase di discesa e per l'iniezione di miscele cementanti in un raggio predefinito nella fase di risalita controllata della batteria perforante, comprensivo del nolo della centrale di stoccaggio, della centrale automatizzata di preparazione e di pompaggio delle miscele cementanti ed il fermo macchine, compresi anche tutti gli oneri accessori per l'impianto delle centrali di cantiere, per il ripetuto spostamento delle attrezzature, per la formazione di fosse di decantazione dei fanghi di rifiuto, per il carico dei materiali di risulta ed il trasporto ad impianto di trattamento autorizzato, per la pulizia e la scalpellatura delle teste dei pali solidificati e per il controllo statico delle murature mediante livellazioni ottiche di precisione durante le fasi di lavoro delle macchine, misurando lo sviluppo lineare del palo eseguito / - Con dosaggio del cemento opportuno per palo di diametro cm 60 circa	m		99,12	34,31%	34,01
01.A03.B65.005	Supplemento al prezzo A03.B60 per l'esecuzione dell'armatura di un palo di terreno consolidato attraverso la perforazione centrale della colonna, l'inserimento di un tubo in acciaio di diametro non inferiore a mm 75, la cementazione finale con cemento 325, compresa ogni opera accessoria / - Misurando l'armatura a metro lineare	m		76,79	17,61%	13,52
01.A03.B80.005	Fornitura e posa in opera di armatura tubolare, costituita da tubi opportunamente finestrati e valvolati per permettere l'esecuzione di iniezioni cementizie controllate, compreso taglio, filettatura, sfridi, etc. / - In acciaio	kg		1,60	42,27%	0,68
01.A03.C00.005	Perforazioni verticali o comunque inclinate, eseguite con impiego di attrezzatura idonea, attraverso murature od in terreni di qualsiasi natura, compreso ogni eventuale maggiore onere per il rivestimento dei fori in presenza di terreni spingenti / - Con foro del diametro di mm 80 circa	m		69,97	79,24%	55,44
01.A03.C05.005	Perforazioni comunque inclinate, eseguite attraverso murature di qualsiasi natura e consistenza compresa la fornitura di energia e carburanti per le attrezzature impiegate, il noleggio e lo spostamento su ciascun punto di perforazione delle medesime e la mano d'opera occorrenti, l'iniezione di boiacca fluida per sigillatura esclusa la fornitura e posa del tondino di ferro / - Per la formazione di cuciture della lunghezza fino a metri 2,5	m		54,35	84,32%	45,83
01.A03.C50.005	Fornitura e posa in opera di speciali canne in PVC, nei fori per iniezioni, muniti di apposite valvole per la successiva iniezione, compreso ogni onere per taglio, sfridi e giunzioni / - Del diametro di 1"1/2	m		11,01	58,97%	6,49
01.A03.C80.005	Compenso per la predisposizione degli otturatorie per la manovra dei medesimi, compresa l'esecuzione della prima iniezione di boiacca cementizia tra il tubo in PVC ed il terreno / - Per l'esecuzione di iniezioni di cemento a sezioni e pressioni controllate	cad		16,76	99,70%	16,71
01.A03.E00.005	Esecuzione di iniezione di boiacca fluida di cemento eseguita attraverso i fori di tiranti o i micropali, valutati a parte, compreso il noleggio e lo spostamento dell'apparecchiatura, la fornitura del cemento e la mano d'opera occorrente, per ogni quintale di cemento usato / - A sezioni e pressioni controllate	q		30,80	46,19%	14,23
01.A03.F00.005	Esecuzione di sondaggi geognostici eseguiti mediante perforazione ad andamento verticale eseguita a rotazione a carotaggio continuo, con carotieri del diametro di mm 85, con prelievo di campioni rimaneggiati nel corso dell'esecuzione dei sondaggi e loro conservazione entro appositi contenitori trasparenti chiusi ermeticamente, anche con impiego durante la perforazione di corone diamantate, uso di bentonite in aggiunta di rivestimenti metallici, in terreni a granulometria fine: quali argille, limi, limi sabbiosi e rocce tenere tipo tufiti; a granulometria media: quali sabbie, sabbie ghiaiose anche con ciottoli ed in rocce di durezza media che non richiedono l'uso del diamante, o con recuperi compatibili con la natura e le caratteristiche dei materiali attraversati; in terreni a granulometria grossa costituiti da ghiaie, ghiaie sabbiose e ciottoliche richiedono l'uso del diamante / - Per profondita' comprese tra m 0 e m 40 dal p.c.	m		125,45	60,88%	76,37
01.A03.G10.005	Fornitura e posa in opera di rete metallica elettrosaldata su pareti verticali per armatura di betoncino spruzzato con aria compressa, compreso il fissaggio alle pareti, legature, sovrapposizioni, sfridi ecc. / - In tondini Fe B 38 K, diametro mm 4, maglia cm 10x10	m²		4,33	44,96%	1,95
01.A03.G15.005	Esecuzione di betoncino spruzzato con aria compressa sulle pareti anche a strati successivi, dosato con quintali 5 di cemento tipo 425 per metro cubo di inerti a granulometria corretta opportunamente, additivato con prodotti speciali (additivanti di presa, idrofughi ecc.) dato in opera a perfetta regola d'arte anche in presenza di armature metalliche, compresi tutti gli oneri per sfridi / - Dello spessore medio di centimetri 10	m²		61,63	47,41%	29,22
01.A04	MALTE, CALCESTRUZZI PRECONFEZIONATI, CASSERATURE ED OPERE IN C.A. / (Le voci che definiscono il calcestruzzo contenute in questa categoria, sono finalizzate alla realizzazione di strutture di Tipo 1, 2 e 3, in accordo all'aggiornamento delle Norme Tecniche per le Costruzioni di cui al D.M. 17/01/2018 e successiva Circolare n. 7 del 21 gennaio 2019 "Istruzioni per l'applicazione dell'aggiornamento delle «Norme tecniche per le costruzioni» ed in tutte le classi strutturali in accordo agli Eurocodici. In particolare la progettazione dovrà tener conto dello studio dell'ambiente con le relative aggressioni sulle opere in calcestruzzo armato, al fine di garantire il raggiungimento della vita di servizio prevista. Un valido supporto e' rappresentato dalle norme UNI-EN 206 (Calcestruzzo - specificazione, prestazione, produzione e conformità) e UNI 11104, documento di applicazione nazionale della UNI-EN 206, che ne sostituisce, integra e modifica alcuni punti. Esse si basano da un lato sulla definizione della classe di esposizione ambientale dipendente dalla classificazione tipologica delle aggressioni potenziali, e dall'altro sulla definizione della caratteristiche prestazionali del calcestruzzo da impiegare (classe di resistenza). Le voci attinenti, riportate nel presente prezzario regionale sono state redatte in conformità a dette norme e, nell'ottica di agevolare le valutazioni necessarie, sono state suddivise secondo le più frequenti tipologie di opere in c.a. / Tutti i calcestruzzi impiegati per la realizzazione delle opere strutturali in calcestruzzo armato devono essere a prestazione garantita (non è ammesso l'impiego dei calcestruzzi a composizione) e rispondenti alle norme UNI EN 206 e UNI 11104. )
01.A04.A10.005	Malta di calce per murature (confezionata con m³ 0,15 di calce spenta, kg 200 di calce idraulica macinata e da m³ 1 di sabbia) / - Idraulica	m³		127,89	45,63%	58,36
01.A04.A15.010	Malta idraulica, classe M4, confezionata con 1 parte di calce idraulica più 3 parti di sabbia; la sabbia deve essere viva e di granulometria proporzionata al lavoro che si deve eseguire / - Confezionata a mano	m³		143,26	53,60%	76,79
01.A04.A15.020	Malta idraulica, classe M4, confezionata con 1 parte di calce idraulica più 3 parti di sabbia; la sabbia deve essere viva e di granulometria proporzionata al lavoro che si deve eseguire / - Confezionata con betoniera	m³		98,03	31,33%	30,71
01.A04.A15.030	Malta idraulica, classe M4, confezionata con 1 parte di calce idraulica più 3 parti di sabbia; la sabbia deve essere viva e di granulometria proporzionata al lavoro che si deve eseguire / - Confezionata con impastatrice	m³		87,89	17,47%	15,35
01.A04.A20.005	Malta per murature (confezionata con m³ 0,25 di calce spenta, kg 100 di cemento tipo 325 e m³ 1 di sabbia) / - Bastarda	m³		133,17	46,13%	61,43
01.A04.A25.010	Malta pozzolanica, classe M4, confezionata con 1 parte di calce aerea più 3 parti di pozzolana / - Confezionata a mano	m³		96,89	79,25%	76,79
01.A04.A25.020	Malta pozzolanica, classe M4, confezionata con 1 parte di calce aerea più 3 parti di pozzolana / - Confezionata con betoniera	m³		51,66	59,46%	30,72
01.A04.A25.030	Malta pozzolanica, classe M4, confezionata con 1 parte di calce aerea più 3 parti di pozzolana / - Confezionata con impastatrice	m³		41,52	36,99%	15,36
01.A04.A27.010	Malta bastarda, classe M4, confezionata con 1 parte di cemento più 2 parti di calce idraulica più 9 parti di sabbia; la sabbia deve essere viva e di granulometria proporzionata al lavoro che si deve eseguire: fino a 1 mm per gli intonaci, fino a 3 mm per le malte da muratura. / - Confezionata a mano.	m³		153,55	50,01%	76,79
01.A04.A27.020	Malta bastarda, classe M4, confezionata con 1 parte di cemento più 2 parti di calce idraulica più 9 parti di sabbia; la sabbia deve essere viva e di granulometria proporzionata al lavoro che si deve eseguire: fino a 1 mm per gli intonaci, fino a 3 mm per le malte da muratura. / - Confezionata con betoniera	m³		107,73	28,51%	30,71
01.A04.A27.030	Malta bastarda, classe M4, confezionata con 1 parte di cemento più 2 parti di calce idraulica più 9 parti di sabbia; la sabbia deve essere viva e di granulometria proporzionata al lavoro che si deve eseguire: fino a 1 mm per gli intonaci, fino a 3 mm per le malte da muratura. / - Confezionata con impastatrice	m³		97,59	15,74%	15,36
01.A04.A28.010	Malta bastarda, classe M3, confezionata con 1 parte di cemento più 1 parte di calce idraulica più 5 parti di sabbia; la sabbia deve essere viva e di granulometria proporzionata al lavoro che si deve eseguire: fino a 1 mm per gli intonaci, fino a 3 mm per le malte da muratura. / - Confezionata a mano	m³		162,69	47,20%	76,79
01.A04.A28.020	Malta bastarda, classe M3, confezionata con 1 parte di cemento più 1 parte di calce idraulica più 5 parti di sabbia; la sabbia deve essere viva e di granulometria proporzionata al lavoro che si deve eseguire: fino a 1 mm per gli intonaci, fino a 3 mm per le malte da muratura. / - Confezionata con betoniera	m³		117,46	26,15%	30,72
01.A04.A28.030	Malta bastarda, classe M3, confezionata con 1 parte di cemento più 1 parte di calce idraulica più 5 parti di sabbia; la sabbia deve essere viva e di granulometria proporzionata al lavoro che si deve eseguire: fino a 1 mm per gli intonaci, fino a 3 mm per le malte da muratura. / - Confezionata con impastatrice	m³		107,32	14,31%	15,36
01.A04.A30.005	Malta per murature, rinzaffi, cappe ecc (confezionata con kg 500 di cemento tipo 325 e m³ 1 di sabbia) / - Di cemento	m³		170,51	36,03%	61,43
01.A04.A35.010	Malta cementizia, classe M2, confezionata con 1 parte di cemento più 1/2 parte di calce idraulica più 4 parti di sabbia; la sabbia deve essere viva e di granulometria proporzionata al lavoro che si deve eseguire: fino a 1 mm per gli intonaci, fino a 3 mm per le malte da muratura / - Confezionata a mano	m³		172,38	44,55%	76,80
01.A04.A35.020	Malta cementizia, classe M2, confezionata con 1 parte di cemento più 1/2 parte di calce idraulica più 4 parti di sabbia; la sabbia deve essere viva e di granulometria proporzionata al lavoro che si deve eseguire: fino a 1 mm per gli intonaci, fino a 3 mm per le malte da muratura / - Confezionata con betoniera	m³		127,15	24,16%	30,72
01.A04.A35.030	Malta cementizia, classe M2, confezionata con 1 parte di cemento più 1/2 parte di calce idraulica più 4 parti di sabbia; la sabbia deve essere viva e di granulometria proporzionata al lavoro che si deve eseguire: fino a 1 mm per gli intonaci, fino a 3 mm per le malte da muratura / - Confezionata con impastatrice	m³		117,01	13,13%	15,36
01.A04.A37.010	Malta cementizia, classe M1, confezionata con 1 parte di cemento più 3 parti di sabbia; la sabbia deve essere viva e di granulometria proporzionata al lavoro che si deve eseguire: fino a 1 mm per gli intonaci, fino a 3 mm per le malte da muratura / - Confezionata a mano	m³		186,06	41,27%	76,79
01.A04.A37.020	Malta cementizia, classe M1, confezionata con 1 parte di cemento più 3 parti di sabbia; la sabbia deve essere viva e di granulometria proporzionata al lavoro che si deve eseguire: fino a 1 mm per gli intonaci, fino a 3 mm per le malte da muratura / - Confezionata con betoniera	m³		140,83	21,81%	30,72
01.A04.A37.030	Malta cementizia, classe M1, confezionata con 1 parte di cemento più 3 parti di sabbia; la sabbia deve essere viva e di granulometria proporzionata al lavoro che si deve eseguire: fino a 1 mm per gli intonaci, fino a 3 mm per le malte da muratura / - Confezionata con impastatrice	m³		130,69	11,75%	15,36
01.A04.A40.005	Malta per intonaci / - In misura eccedente i m³ 0,10 formata da calce idraulica spenta in ragione di m³ 0,45 su 1 m³ di malta	m³		142,13	56,19%	79,86
01.A04.A40.015	Malta per intonaci / - In misura eccedente i m³ 0,10 formata da calce idraulica macinata in ragione di kg 450 su 1 m³ di malta	m³		130,34	38,17%	49,75
01.A04.A40.025	Malta per intonaci / - In misura eccedente i m³ 0,10 formata da calce dolce spenta in ragione di m³ 0,35 su 1 m³ di malta	m³		125,80	56,89%	71,57
01.A04.A40.035	Malta per intonaci / - In misura eccedente i m³ 0,10 formata da cemento in ragione di kg 600 su 1 m³ di malta	m³		176,83	29,53%	52,22
01.A04.A40.045	Malta per intonaci / - In misura eccedente i m³ 0,10 formata da cemento in ragione di kg 700 per m³ e da m³ 1 di sabbia	m³		190,52	26,44%	50,37
01.A04.A50.005	Grassello per intonaci / - In misura eccedente i m³ 0,10 formato da calce idraulica spenta in ragione di m³ 0,80 su 1 m³ di grassello	m³		216,14	66,22%	143,13
01.A04.A50.015	Grassello per intonaci / - In misura eccedente i m³ 0,10 formato da calce idraulica macinata in ragione di kg 700 su 1 m³ di grassello	m³		176,50	40,55%	71,57
01.A04.A50.025	Grassello per intonaci / - In misura eccedente i m³ 0,10 formato da calce dolce spenta in ragione di m³ 0,65 su 1 m³ di grassello	m³		176,13	63,83%	112,42
01.A04.A60.005	Calce dolce spenta e misurata nella fossa allo stato pastoso (in ragione di kg 650 per m³) / - Per quantitativi di m³ 0,10 ed oltre	m³		164,69	52,22%	86,00
01.A04.A65.005	Calce idraulica spenta, misurata nella fossa allo stato pastoso (in ragione di kg 650 per m³) / - Per quantitativi di m³ 0,10 ed oltre	m³		161,56	53,23%	86,00
01.A04.B05.010	Calcestruzzo confezionato in cantiere con kg 300 di cemento tipo 32,5 R, m³ 0,4 di sabbia e m³ 0,8 di ghiaietto, fornito in opera, da non impiegare per usi strutturali / - A mano	m³		194,86	63,05%	122,86
01.A04.B05.020	Calcestruzzo confezionato in cantiere con kg 300 di cemento tipo 32,5 R, m³ 0,4 di sabbia e m³ 0,8 di ghiaietto, fornito in opera, da non impiegare per usi strutturali / - Con betoniera	m³		103,51	29,67%	30,71
01.A04.B12.010	Calcestruzzo confezionato in cantiere con kg 300 di cemento tipo 42,5 R, m³ 0,4 di sabbia e m³ 0,8 di ghiaietto, fornito in opera, da non impiegare per usi strutturali / - A mano	m³		195,39	62,88%	122,86
01.A04.B12.020	Calcestruzzo confezionato in cantiere con kg 300 di cemento tipo 42,5 R, m³ 0,4 di sabbia e m³ 0,8 di ghiaietto, fornito in opera, da non impiegare per usi strutturali / - Con betoniera	m³		104,05	29,52%	30,72
01.A04.B15.010	Calcestruzzo per uso non strutturale confezionato a dosaggio con cemento tipo 32,5 R in centrale di betonaggio, diametro massimo nominale dell'aggregato 30 mm, fornito in cantiere. Escluso il getto, la vibrazione, il ponteggio, la cassaforma ed il ferro d'armatura; conteggiati a parte. / - Eseguito con 150 kg/m³	m³		71,23
01.A04.B15.020	Calcestruzzo per uso non strutturale confezionato a dosaggio con cemento tipo 32,5 R in centrale di betonaggio, diametro massimo nominale dell'aggregato 30 mm, fornito in cantiere. Escluso il getto, la vibrazione, il ponteggio, la cassaforma ed il ferro d'armatura; conteggiati a parte. / - Eseguito con 200 kg/m³	m³		77,21
01.A04.B15.030	Calcestruzzo per uso non strutturale confezionato a dosaggio con cemento tipo 32,5 R in centrale di betonaggio, diametro massimo nominale dell'aggregato 30 mm, fornito in cantiere. Escluso il getto, la vibrazione, il ponteggio, la cassaforma ed il ferro d'armatura; conteggiati a parte. / - Eseguito con 250 kg/m³	m³		83,18
01.A04.B15.040	Calcestruzzo per uso non strutturale confezionato a dosaggio con cemento tipo 32,5 R in centrale di betonaggio, diametro massimo nominale dell'aggregato 30 mm, fornito in cantiere. Escluso il getto, la vibrazione, il ponteggio, la cassaforma ed il ferro d'armatura; conteggiati a parte. / - Eseguito con 300 kg/m³	m³		89,16
01.A04.B15.050	Calcestruzzo per uso non strutturale confezionato a dosaggio con cemento tipo 32,5 R in centrale di betonaggio, diametro massimo nominale dell'aggregato 30 mm, fornito in cantiere. Escluso il getto, la vibrazione, il ponteggio, la cassaforma ed il ferro d'armatura; conteggiati a parte. / - Eseguito con 350 kg/m³	m³		95,14
01.A04.B17.010	Calcestruzzo per uso non strutturale prodotto con un processo industrializzato. Classe di consistenza al getto S4, dmax aggregati 32 mm, Cl 0.4; fornitura a pie' d'opera, escluso ogni altro onere. / - Classe di resistenza a compressione minima C8/10	m³		83,85
01.A04.B17.020	Calcestruzzo per uso non strutturale prodotto con un processo industrializzato. Classe di consistenza al getto S4, dmax aggregati 32 mm, Cl 0.4; fornitura a pie' d'opera, escluso ogni altro onere. / - Classe di resistenza a compressione minima C12/15	m³		89,81
01.A04.B18.010	Calcestruzzo preconfezionato per uso non strutturale alleggerito con polistirolo, in classe di consistenza S4. / - Massa volumica 400 kg/m³	m³		109,41
01.A04.B18.020	Calcestruzzo preconfezionato per uso non strutturale alleggerito con polistirolo, in classe di consistenza S4. / - Massa volumica 600 kg/m³	m³		105,45
01.A04.B18.030	Calcestruzzo preconfezionato per uso non strutturale alleggerito con polistirolo, in classe di consistenza S4. / - Massa volumica 800 kg/m³	m³		103,81
01.A04.B18.040	Calcestruzzo preconfezionato per uso non strutturale alleggerito con polistirolo, in classe di consistenza S4. / - Massa volumica 1000 kg/m³	m³		102,26
01.A04.B18.050	Calcestruzzo preconfezionato per uso non strutturale alleggerito con polistirolo, in classe di consistenza S4. / - Massa volumica 1200 kg/m³	m³		100,91
01.A04.B18.060	Calcestruzzo preconfezionato per uso non strutturale alleggerito con polistirolo, in classe di consistenza S4. / - Massa volumica 1400 kg/m³	m³		98,87
01.A04.B19.010	Calcestruzzo strutturale preconfezionato, conforme alla UNI EN 206, alleggerito con aggregati leggeri conformi alla UNI EN 13055-1 (argilla), in classi di consistenza S4 e S5 nelle classi di esposizione da XC1 a XC4. / - Classe di resistenza caratteristica a compressione LC 25/28, D1,8 (intervallo di massa volumica 1700÷1800 kg/m³)	m³		126,15
01.A04.B19.020	Calcestruzzo strutturale preconfezionato, conforme alla UNI EN 206, alleggerito con aggregati leggeri conformi alla UNI EN 13055-1 (argilla), in classi di consistenza S4 e S5 nelle classi di esposizione da XC1 a XC4. / - Classe di resistenza caratteristica a compressione LC 25/28, D2,0 (intervallo di massa volumica 1900÷2000 kg/m³)	m³		131,74
01.A04.B19.030	Calcestruzzo strutturale preconfezionato, conforme alla UNI EN 206, alleggerito con aggregati leggeri conformi alla UNI EN 13055-1 (argilla), in classi di consistenza S4 e S5 nelle classi di esposizione da XC1 a XC4. / - Classe di resistenza caratteristica a compressione LC 30/33, D1,8 (intervallo di massa volumica 1700÷1800 kg/m³)	m³		137,46
01.A04.B19.035	Calcestruzzo strutturale preconfezionato, conforme alla UNI EN 206, alleggerito con aggregati leggeri conformi alla UNI EN 13055-1 (argilla), in classi di consistenza S4 e S5 nelle classi di esposizione da XC1 a XC4. / - Classe di resistenza caratteristica a compressione LC 30/33, D2,0 (intervallo di massa volumica 1900÷2000 kg/m³)	m³		137,46
01.A04.B19.040	Calcestruzzo strutturale preconfezionato, conforme alla UNI EN 206, alleggerito con aggregati leggeri conformi alla UNI EN 13055-1 (argilla), in classi di consistenza S4 e S5 nelle classi di esposizione da XC1 a XC4. / - Classe di resistenza caratteristica a compressione LC 35/38, D2,0 (intervallo di massa volumica 1900÷2000 kg/m³)	m³		141,51
01.A04.B20.005	Calcestruzzo a prestazione garantita in accordo alla UNI EN 206, per strutture di fondazione (plinti con altezza < 1.5 m. platee di fondazione e muri di spessore < 80 cm. cordoli, pali, travi rovesce, paratie) e muri interrati a contatto con terreni non aggressivi. Classe di esposizione ambientale XC2 (UNI 11104), classi di consistenza al getto S4 e S5 Dmax aggregati 32 mm. Cl 0.4. Fornitura a piè d'opera, escluso ogni altro onere. / - Classe di resistenza a compressione minima C25/30	m³		100,70
01.A04.B20.010	Calcestruzzo a prestazione garantita in accordo alla UNI EN 206, per strutture di fondazione (plinti con altezza < 1.5 m. platee di fondazione e muri di spessore < 80 cm. cordoli, pali, travi rovesce, paratie) e muri interrati a contatto con terreni non aggressivi. Classe di esposizione ambientale XC2 (UNI 11104), classi di consistenza al getto S4 e S5 Dmax aggregati 32 mm. Cl 0.4. Fornitura a piè d'opera, escluso ogni altro onere. / - Classe di resistenza a compressione minima C28/35	m³		104,71
01.A04.B20.015	Calcestruzzo a prestazione garantita in accordo alla UNI EN 206, per strutture di fondazione (plinti con altezza < 1.5 m. platee di fondazione e muri di spessore < 80 cm. cordoli, pali, travi rovesce, paratie) e muri interrati a contatto con terreni non aggressivi. Classe di esposizione ambientale XC2 (UNI 11104), classi di consistenza al getto S4 e S5 Dmax aggregati 32 mm. Cl 0.4. Fornitura a piè d'opera, escluso ogni altro onere. / - Classe di resistenza a compressione minima C30/37	m³		104,71
01.A04.B20.020	Calcestruzzo a prestazione garantita in accordo alla UNI EN 206, per strutture di fondazione (plinti con altezza < 1.5 m. platee di fondazione e muri di spessore < 80 cm. cordoli, pali, travi rovesce, paratie) e muri interrati a contatto con terreni non aggressivi. Classe di esposizione ambientale XC2 (UNI 11104), classi di consistenza al getto S4 e S5 Dmax aggregati 32 mm. Cl 0.4. Fornitura a piè d'opera, escluso ogni altro onere. / - Classe di resistenza a compressione minima C32/40	m³		107,13
01.A04.B20.025	Calcestruzzo a prestazione garantita in accordo alla UNI EN 206, per strutture di fondazione (plinti con altezza < 1.5 m. platee di fondazione e muri di spessore < 80 cm. cordoli, pali, travi rovesce, paratie) e muri interrati a contatto con terreni non aggressivi. Classe di esposizione ambientale XC2 (UNI 11104), classi di consistenza al getto S4 e S5 Dmax aggregati 32 mm. Cl 0.4. Fornitura a piè d'opera, escluso ogni altro onere. / - Classe di resistenza a compressione minima C35/45	m³		109,55
01.A04.B25.005	Calcestruzzo a prestazione garantita in accordo alla UNI EN 206, per strutture di fondazione (plinti, pali, travi rovesce, paratie, platee) e muri interrati a contatto in terreni debolmente aggressivi con un tenore di solfati compreso tra 2000 e 3000 mg/kg. Classe di esposizione ambientale XC2-XA1 (UNI 11104), classi di consistenza al getto S4 e S5, Dmax aggregati 32 mm, Cl 0.4. Fornitura a piè d'opera, escluso ogni altro onere. / - Classe di resistenza a compressione minima C28/35	m³		109,81
01.A04.B25.010	Calcestruzzo a prestazione garantita in accordo alla UNI EN 206, per strutture di fondazione (plinti, pali, travi rovesce, paratie, platee) e muri interrati a contatto in terreni debolmente aggressivi con un tenore di solfati compreso tra 2000 e 3000 mg/kg. Classe di esposizione ambientale XC2-XA1 (UNI 11104), classi di consistenza al getto S4 e S5, Dmax aggregati 32 mm, Cl 0.4. Fornitura a piè d'opera, escluso ogni altro onere. / - Classe di resistenza a compressione minima C30/37	m³		104,71
01.A04.B25.015	Calcestruzzo a prestazione garantita in accordo alla UNI EN 206, per strutture di fondazione (plinti, pali, travi rovesce, paratie, platee) e muri interrati a contatto in terreni debolmente aggressivi con un tenore di solfati compreso tra 2000 e 3000 mg/kg. Classe di esposizione ambientale XC2-XA1 (UNI 11104), classi di consistenza al getto S4 e S5, Dmax aggregati 32 mm, Cl 0.4. Fornitura a piè d'opera, escluso ogni altro onere. / - Classe di resistenza a compressione minima C32/40	m³		107,13
01.A04.B25.020	Calcestruzzo a prestazione garantita in accordo alla UNI EN 206, per strutture di fondazione (plinti, pali, travi rovesce, paratie, platee) e muri interrati a contatto in terreni debolmente aggressivi con un tenore di solfati compreso tra 2000 e 3000 mg/kg. Classe di esposizione ambientale XC2-XA1 (UNI 11104), classi di consistenza al getto S4 e S5, Dmax aggregati 32 mm, Cl 0.4. Fornitura a piè d'opera, escluso ogni altro onere. / - Classe di resistenza a compressione minima C35/45	m³		109,55
01.A04.B26.005	Calcestruzzo a prestazione garantita in accordo alla UNI EN 206, per strutture di fondazione (plinti, pali, travi rovesce, paratie, platee), muri interrati ed impianti fognari a contatto con terreni e/o acque mediamente aggressivi con un tenore di solfati compreso tra 3000 e 12000 mg/kg. Classe di esposizione ambientale XC2-XA2 (UNI 11104), classi di consistenza al getto S4 E S5, Dmax aggregati 32 mm, Cl 0.4, cemento ARS ad alta resistenza ai solfati in accordo alla UNI 9156. Fornitura a piè d'opera, escluso ogni altro onere. / - Classe di resistenza a compressione minima C32/40	m³		108,12
01.A04.B26.010	Calcestruzzo a prestazione garantita in accordo alla UNI EN 206, per strutture di fondazione (plinti, pali, travi rovesce, paratie, platee), muri interrati ed impianti fognari a contatto con terreni e/o acque mediamente aggressivi con un tenore di solfati compreso tra 3000 e 12000 mg/kg. Classe di esposizione ambientale XC2-XA2 (UNI 11104), classi di consistenza al getto S4 E S5, Dmax aggregati 32 mm, Cl 0.4, cemento ARS ad alta resistenza ai solfati in accordo alla UNI 9156. Fornitura a piè d'opera, escluso ogni altro onere. / - Classe di resistenza a compressione minima C35/45	m³		110,59
01.A04.B27.005	Calcestruzzo a prestazione garantita in accordo alla UNI EN 206, per strutture di fondazione (plinti, pali, travi rovesce, paratie, platee) e muri interrati a contatto con terreni fortemente aggressivi con un tenore di solfati compreso tra 12000 e 24000 mg/kg. Classe di esposizione ambientale XC2-XA3 (UNI 11104), classi di consistenza al getto S4 e S5, Dmax aggregati 32 mm, Cl 0.4, cemento AARS ad altissima resistenza ai solfati in accordo alla UNI 9156. Fornitura a piè d'opera, escluso ogni altro onere. / - Classe di resistenza a compressione minima C35/45	m³		116,33
01.A04.B30.005	Calcestruzzo a prestazione garantita in accordo alla UNI EN 206 per strutture di elevazione (pilastri, travi, solai in latero-cemento e a soletta piena, corpi scala e nuclei ascensore). Classe di esposizione ambientale XC1 (UNI 11104), classi di consistenza al getto S4 e S5, Dmax aggregati 32 mm, Cl 0.4. Fornitura a piè d'opera, escluso ogni altro onere. / - Classe di resistenza a compressione minima C25/30	m³		101,80
01.A04.B30.010	Calcestruzzo a prestazione garantita in accordo alla UNI EN 206 per strutture di elevazione (pilastri, travi, solai in latero-cemento e a soletta piena, corpi scala e nuclei ascensore). Classe di esposizione ambientale XC1 (UNI 11104), classi di consistenza al getto S4 e S5, Dmax aggregati 32 mm, Cl 0.4. Fornitura a piè d'opera, escluso ogni altro onere. / - Classe di resistenza a compressione minima C28/35	m³		104,71
01.A04.B30.015	Calcestruzzo a prestazione garantita in accordo alla UNI EN 206 per strutture di elevazione (pilastri, travi, solai in latero-cemento e a soletta piena, corpi scala e nuclei ascensore). Classe di esposizione ambientale XC1 (UNI 11104), classi di consistenza al getto S4 e S5, Dmax aggregati 32 mm, Cl 0.4. Fornitura a piè d'opera, escluso ogni altro onere. / - Classe di resistenza a compressione minima C30/37	m³		104,71
01.A04.B30.020	Calcestruzzo a prestazione garantita in accordo alla UNI EN 206 per strutture di elevazione (pilastri, travi, solai in latero-cemento e a soletta piena, corpi scala e nuclei ascensore). Classe di esposizione ambientale XC1 (UNI 11104), classi di consistenza al getto S4 e S5, Dmax aggregati 32 mm, Cl 0.4. Fornitura a piè d'opera, escluso ogni altro onere. / - Classe di resistenza a compressione minima C32/40	m³		107,13
01.A04.B30.025	Calcestruzzo a prestazione garantita in accordo alla UNI EN 206 per strutture di elevazione (pilastri, travi, solai in latero-cemento e a soletta piena, corpi scala e nuclei ascensore). Classe di esposizione ambientale XC1 (UNI 11104), classi di consistenza al getto S4 e S5, Dmax aggregati 32 mm, Cl 0.4. Fornitura a piè d'opera, escluso ogni altro onere. / - Classe di resistenza a compressione minima C35/45	m³		109,55
01.A04.B31.005	Calcestruzzo a prestazione garantita in accordo alla UNI EN 206 per strutture di elevazione (pilastri, travi, solai in latero-cemento e a soletta piena, corpi scala e nuclei ascensore). Classe di esposizione ambientale XC3 (UNI 11104), classi di consistenza al getto S4 e S5, Dmax aggregati 32 mm, Cl 0.4. Fornitura a piè d'opera, escluso ogni altro onere. / - Classe di resistenza a compressione minima C28/35	m³		105,73
01.A04.B31.010	Calcestruzzo a prestazione garantita in accordo alla UNI EN 206 per strutture di elevazione (pilastri, travi, solai in latero-cemento e a soletta piena, corpi scala e nuclei ascensore). Classe di esposizione ambientale XC3 (UNI 11104), classi di consistenza al getto S4 e S5, Dmax aggregati 32 mm, Cl 0.4. Fornitura a piè d'opera, escluso ogni altro onere. / - Classe di resistenza a compressione minima C30/37	m³		105,73
01.A04.B31.015	Calcestruzzo a prestazione garantita in accordo alla UNI EN 206 per strutture di elevazione (pilastri, travi, solai in latero-cemento e a soletta piena, corpi scala e nuclei ascensore). Classe di esposizione ambientale XC3 (UNI 11104), classi di consistenza al getto S4 e S5, Dmax aggregati 32 mm, Cl 0.4. Fornitura a piè d'opera, escluso ogni altro onere. / - Classe di resistenza a compressione minima C32/40	m³		110,07
01.A04.B31.020	Calcestruzzo a prestazione garantita in accordo alla UNI EN 206 per strutture di elevazione (pilastri, travi, solai in latero-cemento e a soletta piena, corpi scala e nuclei ascensore). Classe di esposizione ambientale XC3 (UNI 11104), classi di consistenza al getto S4 e S5, Dmax aggregati 32 mm, Cl 0.4. Fornitura a piè d'opera, escluso ogni altro onere. / - Classe di resistenza a compressione minima C35/45	m³		112,60
01.A04.B32.005	Calcestruzzo a prestazione garantita in accordo alla UNI EN 206, con classi di consistenza al getto S4 e S5. Classe di esposizione ambientale XC4 (UNI 11104), Dmax aggregati 32 mm, Cl 0.4, per strutture di elevazione (pilastri, travi, solai in latero-cemento e a soletta piena, corpi scala e nuclei ascensore). Fornitura a piè d'opera, escluso ogni altro onere. / - Classe di resistenza a compressione minima C32/40	m³		109,17
01.A04.B32.010	Calcestruzzo a prestazione garantita in accordo alla UNI EN 206, con classi di consistenza al getto S4 e S5. Classe di esposizione ambientale XC4 (UNI 11104), Dmax aggregati 32 mm, Cl 0.4, per strutture di elevazione (pilastri, travi, solai in latero-cemento e a soletta piena, corpi scala e nuclei ascensore). Fornitura a piè d'opera, escluso ogni altro onere. / - Classe di resistenza a compressione minima C35/45	m³		112,60
01.A04.B33.005	Calcestruzzo a prestazione garantita in accordo alla UNI EN 206 per strutture di elevazione (pilastri, travi, solai in latero-cemento e a soletta piena, corpi scala e nuclei ascensore). Classe di esposizione ambientale XC4+XF1 (UNI 11104), classi di consistenza al getto S4 e S5, Dmax aggregati 32 mm, aggregati non gelivi (tipo F2 o MS25 secondo UNI EN 12620), Cl 0.4. Fornitura a piè d'opera, escluso ogni altro onere. / - Classe di resistenza a compressione minima C32/40	m³		109,17
01.A04.B33.010	Calcestruzzo a prestazione garantita in accordo alla UNI EN 206 per strutture di elevazione (pilastri, travi, solai in latero-cemento e a soletta piena, corpi scala e nuclei ascensore). Classe di esposizione ambientale XC4+XF1 (UNI 11104), classi di consistenza al getto S4 e S5, Dmax aggregati 32 mm, aggregati non gelivi (tipo F2 o MS25 secondo UNI EN 12620), Cl 0.4. Fornitura a piè d'opera, escluso ogni altro onere. / - Classe di resistenza a compressione minima C35/45	m³		112,60
01.A04.B41.005	Calcestruzzo a prestazione garantita in accordo alla UNI EN 206, per strutture idrauliche (sponde di canali, vasche non interrate per il contenimento di liquidi, sponde di contenimento di torrenti, briglie, etc.) in contatto con acque contenenti anidride carbonica aggressiva compresa tra 40 e 100 mg/l, situate in clima rigido. Classe di esposizione ambientale XC4+XF3+XA2 (UNI 11104), classi di consistenza S4 e S5, Dmax aggregati 32 mm, cemento ARD a alta resistenza al dilavamento in accordo alla UNI 9606, aria inglobata 5±1%, Cl 0.4, aggregati non gelivi F2 o MS25. Fornitura a piè d'opera, escluso ogni altro onere. / - Classe di resistenza a compressione minima C32/40	m³		112,19
01.A04.B42.010	Calcestruzzo a prestazione garantita in accordo alla UNI EN 206, per strutture idrauliche (sponde di canali, vasche non interrate per il contenimento di liquidi, sponde di contenimento di torrenti, briglie, etc.) in contatto con acque contenenti anidride carbonica aggressiva in misura superiore ai 100 mg/l, situate in clima rigido. Classe di esposizione ambientale XC4+XF3+XA3 (UNI 11104), classi di consistenza S4 e S5, Dmax aggregati 32 mm, aria inglobata 5±1%, Cl 0.4, aggregati non gelivi F2 o MS25, cemento AARD a altissima resistenza al dilavamento in accordo alla UNI 9606. Fornitura a piè d'opera, escluso ogni altro onere. / - Classe di resistenza a compressione minima C35/45	m³		115,62
01.A04.B45.005	Calcestruzzo a prestazione garantita in accordo alla UNI EN 206, per strutture interrate (platee, muri perimetrali, pareti di corpi scala e nuclei ascensore) sotto il livello di falda o elementi permanentemente immersi di strutture a tenuta idraulica a contatto con acque potabili. Classe di esposizione ambientale XC2 (UNI 11104), classi di consistenza S4 e S5, Dmax aggregati 32 mm, Cl 0.4, Profondità media della penetrazione di acqua (UNI-EN 12390-8): 20 mm. Fornitura a piè d'opera, escluso ogni altro onere. / - Classe di resistenza a compressione minima C28/35	m³		104,71
01.A04.B45.010	Calcestruzzo a prestazione garantita in accordo alla UNI EN 206, per strutture interrate (platee, muri perimetrali, pareti di corpi scala e nuclei ascensore) sotto il livello di falda o elementi permanentemente immersi di strutture a tenuta idraulica a contatto con acque potabili. Classe di esposizione ambientale XC2 (UNI 11104), classi di consistenza S4 e S5, Dmax aggregati 32 mm, Cl 0.4, Profondità media della penetrazione di acqua (UNI-EN 12390-8): 20 mm. Fornitura a piè d'opera, escluso ogni altro onere. / - Classe di resistenza a compressione minima C30/37	m³		106,75
01.A04.B45.015	Calcestruzzo a prestazione garantita in accordo alla UNI EN 206, per strutture interrate (platee, muri perimetrali, pareti di corpi scala e nuclei ascensore) sotto il livello di falda o elementi permanentemente immersi di strutture a tenuta idraulica a contatto con acque potabili. Classe di esposizione ambientale XC2 (UNI 11104), classi di consistenza S4 e S5, Dmax aggregati 32 mm, Cl 0.4, Profondità media della penetrazione di acqua (UNI-EN 12390-8): 20 mm. Fornitura a piè d'opera, escluso ogni altro onere. / - Classe di resistenza a compressione minima C32/40	m³		110,18
01.A04.B45.020	Calcestruzzo a prestazione garantita in accordo alla UNI EN 206, per strutture interrate (platee, muri perimetrali, pareti di corpi scala e nuclei ascensore) sotto il livello di falda o elementi permanentemente immersi di strutture a tenuta idraulica a contatto con acque potabili. Classe di esposizione ambientale XC2 (UNI 11104), classi di consistenza S4 e S5, Dmax aggregati 32 mm, Cl 0.4, Profondità media della penetrazione di acqua (UNI-EN 12390-8): 20 mm. Fornitura a piè d'opera, escluso ogni altro onere. / - Classe di resistenza a compressione minima C35/45	m³		112,60
01.A04.B50.005	Calcestruzzo a prestazione garantita in accordo alla UNI EN 206 per elementi parzialmente immersi di strutture a tenuta idraulica di acque potabili. Classe di esposizione ambientale XC4 (UNI 11104), classi di consistenza S4 e S5, Dmax aggregati 32 mm, Cl 0.4, profondità media della penetrazione di acqua (UNI-EN 12390-8): 20 mm. Fornitura a piè d'opera, escluso ogni altro onere / - Classe di resistenza a compressione minima C32/40	m³		110,69
01.A04.B50.010	Calcestruzzo a prestazione garantita in accordo alla UNI EN 206 per elementi parzialmente immersi di strutture a tenuta idraulica di acque potabili. Classe di esposizione ambientale XC4 (UNI 11104), classi di consistenza S4 e S5, Dmax aggregati 32 mm, Cl 0.4, profondità media della penetrazione di acqua (UNI-EN 12390-8): 20 mm. Fornitura a piè d'opera, escluso ogni altro onere / - Classe di resistenza a compressione minima C35/45	m³		115,15
01.A04.B55.010	Calcestruzzo a prestazione garantita in accordo alla UNI EN 206, per strutture ed infrastrutture stradali in zone a clima temperato. Classe di esposizione ambientale XC4 (UNI 11104), classi di consistenza S4 e S5, Dmax aggregati 32 mm, Cl 0.4. Fornitura a piè d'opera, escluso ogni altro onere. / - Classe di resistenza a compressione minima C32/40	m³		110,18
01.A04.B55.020	Calcestruzzo a prestazione garantita in accordo alla UNI EN 206, per strutture ed infrastrutture stradali in zone a clima temperato. Classe di esposizione ambientale XC4 (UNI 11104), classi di consistenza S4 e S5, Dmax aggregati 32 mm, Cl 0.4. Fornitura a piè d'opera, escluso ogni altro onere. / - Classe di resistenza a compressione minima C35/45	m³		113,62
01.A04.B60.005	Calcestruzzo a prestazione garantita in accordo alla UNI EN 206, per strutture ed infrastrutture stradali in zone a clima rigido sottoposte a occasionale trattamento con sali disgelanti a base di cloruro. Classe di esposizione ambientale XC4+XD1 (UNI 11104), classi di consistenza S4 e S5, Dmax aggregati 32 mm, Cl 0.2, aggregati non gelivi F2 o MS25. Fornitura a piè d'opera, escluso ogni altro onere. / - Classe di resistenza a compressione minima C32/40	m³		111,72
01.A04.B60.010	Calcestruzzo a prestazione garantita in accordo alla UNI EN 206, per strutture ed infrastrutture stradali in zone a clima rigido sottoposte a occasionale trattamento con sali disgelanti a base di cloruro. Classe di esposizione ambientale XC4+XD1 (UNI 11104), classi di consistenza S4 e S5, Dmax aggregati 32 mm, Cl 0.2, aggregati non gelivi F2 o MS25. Fornitura a piè d'opera, escluso ogni altro onere. / - Classe di resistenza a compressione minima C35/45	m³		115,16
01.A04.B61.005	Calcestruzzo a prestazione garantita in accordo alla UNI EN 206, per strutture ed infrastrutture stradali a prevalente sviluppo orizzontale in zone a clima rigido sottoposte a frequente trattamento con sali disgelanti a base di cloruro. Classe di esposizione ambientale XC4+XF4+XD3 (UNI 11104), classi di consistenza S4 e S5, Dmax aggregati 32 mm, Cl 0.2, aggregati non gelivi F2 o MS25, aria inglobata 5±1%. Fornitura a piè d'opera, escluso ogni altro onere. / - Classe di resistenza a compressione minima C32/40	m³		120,73
01.A04.B61.010	Calcestruzzo a prestazione garantita in accordo alla UNI EN 206, per strutture ed infrastrutture stradali a prevalente sviluppo orizzontale in zone a clima rigido sottoposte a frequente trattamento con sali disgelanti a base di cloruro. Classe di esposizione ambientale XC4+XF4+XD3 (UNI 11104), classi di consistenza S4 e S5, Dmax aggregati 32 mm, Cl 0.2, aggregati non gelivi F2 o MS25, aria inglobata 5±1%. Fornitura a piè d'opera, escluso ogni altro onere. / - Classe di resistenza a compressione minima C32/40	m³		121,75
01.A04.B62.005	Calcestruzzo a prestazione garantita in accordo alla UNI EN 206, per strutture ed infrastrutture stradali a prevalente sviluppo verticale in zone a clima rigido sottoposte a frequente trattamento con sali disgelanti a base di cloruro. Classe di esposizione ambientale XC4+XF2+XD1 (UNI 11104), classi di consistenza S4 e S5, Dmax aggregati 32 mm, Cl 0.2, aggregati non gelivi F2 o MS25, aria inglobata 5±1%. Fornitura piè d'opera, escluso ogni altro onere. / - Classe di resistenza a compressione minima C25/30	m³		115,72
01.A04.B62.010	Calcestruzzo a prestazione garantita in accordo alla UNI EN 206, per strutture ed infrastrutture stradali a prevalente sviluppo verticale in zone a clima rigido sottoposte a frequente trattamento con sali disgelanti a base di cloruro. Classe di esposizione ambientale XC4+XF2+XD1 (UNI 11104), classi di consistenza S4 e S5, Dmax aggregati 32 mm, Cl 0.2, aggregati non gelivi F2 o MS25, aria inglobata 5±1%. Fornitura piè d'opera, escluso ogni altro onere. / - Classe di resistenza a compressione minima C30/37	m³		116,16
01.A04.B62.015	Calcestruzzo a prestazione garantita in accordo alla UNI EN 206, per strutture ed infrastrutture stradali a prevalente sviluppo verticale in zone a clima rigido sottoposte a frequente trattamento con sali disgelanti a base di cloruro. Classe di esposizione ambientale XC4+XF2+XD1 (UNI 11104), classi di consistenza S4 e S5, Dmax aggregati 32 mm, Cl 0.2, aggregati non gelivi F2 o MS25, aria inglobata 5±1%. Fornitura piè d'opera, escluso ogni altro onere. / - Classe di resistenza a compressione minima C32/40	m³		119,60
01.A04.B65.005	Calcestruzzo a prestazione garantita in accordo alla UNI EN 206, per strutture di fondazione "massive" (plinti, travi rovesce e platee) e muri interrati di grande spessore. Classe di esposizione ambientale XC2 (UNI 11104), classi di consistenza S4 e S5, Dmax aggregati 32 mm, Cl 0.4, cemento "LH" a basso sviluppo di calore (inferiore o uguale a 270 J/g) in accordo alla UNI-EN 197/1-2006. Fornitura a piè d'opera, escluso ogni altro onere. / - Classe di resistenza a compressione minima C25/30	m³		105,10
01.A04.B65.010	Calcestruzzo a prestazione garantita in accordo alla UNI EN 206, per strutture di fondazione "massive" (plinti, travi rovesce e platee) e muri interrati di grande spessore. Classe di esposizione ambientale XC2 (UNI 11104), classi di consistenza S4 e S5, Dmax aggregati 32 mm, Cl 0.4, cemento "LH" a basso sviluppo di calore (inferiore o uguale a 270 J/g) in accordo alla UNI-EN 197/1-2006. Fornitura a piè d'opera, escluso ogni altro onere. / - Classe di resistenza a compressione minima C28/35	m³		108,01
01.A04.B65.015	Calcestruzzo a prestazione garantita in accordo alla UNI EN 206, per strutture di fondazione "massive" (plinti, travi rovesce e platee) e muri interrati di grande spessore. Classe di esposizione ambientale XC2 (UNI 11104), classi di consistenza S4 e S5, Dmax aggregati 32 mm, Cl 0.4, cemento "LH" a basso sviluppo di calore (inferiore o uguale a 270 J/g) in accordo alla UNI-EN 197/1-2006. Fornitura a piè d'opera, escluso ogni altro onere. / - Classe di resistenza a compressione minima C30/37	m³		109,03
01.A04.B65.020	Calcestruzzo a prestazione garantita in accordo alla UNI EN 206, per strutture di fondazione "massive" (plinti, travi rovesce e platee) e muri interrati di grande spessore. Classe di esposizione ambientale XC2 (UNI 11104), classi di consistenza S4 e S5, Dmax aggregati 32 mm, Cl 0.4, cemento "LH" a basso sviluppo di calore (inferiore o uguale a 270 J/g) in accordo alla UNI-EN 197/1-2006. Fornitura a piè d'opera, escluso ogni altro onere. / - Classe di resistenza a compressione minima C32/40	m³		112,92
01.A04.B65.025	Calcestruzzo a prestazione garantita in accordo alla UNI EN 206, per strutture di fondazione "massive" (plinti, travi rovesce e platee) e muri interrati di grande spessore. Classe di esposizione ambientale XC2 (UNI 11104), classi di consistenza S4 e S5, Dmax aggregati 32 mm, Cl 0.4, cemento "LH" a basso sviluppo di calore (inferiore o uguale a 270 J/g) in accordo alla UNI-EN 197/1-2006. Fornitura a piè d'opera, escluso ogni altro onere. / - Classe di resistenza a compressione minima C35/45	m³		117,26
01.A04.B70.005	Calcestruzzo a prestazione garantita in accordo alla UNI EN 206, per strutture di elevazione "massive" di grande spessore (pile da ponte e muri di sostegno, briglie o conci di opere di sbarramento, muri di elevazione di camere radiologiche). Classe di esposizione ambientale XC4 o XC4+XF1 (UNI 11104), classi di consistenza S4 e S5, Dmax aggregati 32 mm, Cl 0.4, con cemento 'LH' con sviluppo di calore inferiore o uguale a 270 J/g in accordo alla UNI-EN 197/1-2006. Fornitura in opera, escluso ogni altro onere. / - Classe di resistenza a compressione minima C32/40	m³		113,94
01.A04.B70.010	Calcestruzzo a prestazione garantita in accordo alla UNI EN 206, per strutture di elevazione "massive" di grande spessore (pile da ponte e muri di sostegno, briglie o conci di opere di sbarramento, muri di elevazione di camere radiologiche). Classe di esposizione ambientale XC4 o XC4+XF1 (UNI 11104), classi di consistenza S4 e S5, Dmax aggregati 32 mm, Cl 0.4, con cemento 'LH' con sviluppo di calore inferiore o uguale a 270 J/g in accordo alla UNI-EN 197/1-2006. Fornitura in opera, escluso ogni altro onere. / - Classe di resistenza a compressione minima C35/45	m³		118,28
01.A04.B80.005	Calcestruzzo a prestazione garantita, in accordo alla UNI EN 206, da mettere in opera a spruzzo anche in presenza di acque contenenti solfati in tenore massimo di 3000 mg/l, in Classe di esposizione ambientale XC4+XA2 (UNI 11104); Dmax aggregati 8÷12 mm, Cl 0.4; fornitura a piè d'opera, escluso ogni altro onere: per rivestimenti provvisori di gallerie, per la protezione di scavi di fondazione, di pendii e scarpate, dosaggio minimo di fumo di silice 20 kg/m³, acceleranti alcali free da aggiungere alla lancia di proiezione. Fornitura piè d'opera, escluso ogni altro onere. / - Classe di resistenza a compressione minima C32/40	m³		141,18
01.A04.B80.010	Calcestruzzo a prestazione garantita, in accordo alla UNI EN 206, da mettere in opera a spruzzo anche in presenza di acque contenenti solfati in tenore massimo di 3000 mg/l, in Classe di esposizione ambientale XC4+XA2 (UNI 11104); Dmax aggregati 8÷12 mm, Cl 0.4; fornitura a piè d'opera, escluso ogni altro onere: per rivestimenti provvisori di gallerie, per la protezione di scavi di fondazione, di pendii e scarpate, dosaggio minimo di fumo di silice 20 kg/m³, acceleranti alcali free da aggiungere alla lancia di proiezione. Fornitura piè d'opera, escluso ogni altro onere. / - Classe di resistenza a compressione minima C35/45	m³		143,59
01.A04.B81.005	Calcestruzzo a prestazione garantita in accordo alla UNI EN 206, per rivestimenti definitivi di gallerie da mettere in opera a spruzzo anche in presenza di acque contenenti solfati in tenore massimo di 3000 mg/l.Dmax aggregati 8÷12 mm, classe di esposizione ambientale XC4+XA2 (UNI 11104); Cl 0.4, dosaggio minimo di fumo di silice 25 kg/m³, acceleranti alcali free da aggiungere alla lancia di proiezione. Fornitura piè d'opera, escluso ogni altro onere. / - Classe di resistenza a compressione minima C32/40	m³		145,51
01.A04.B81.010	Calcestruzzo a prestazione garantita in accordo alla UNI EN 206, per rivestimenti definitivi di gallerie da mettere in opera a spruzzo anche in presenza di acque contenenti solfati in tenore massimo di 3000 mg/l.Dmax aggregati 8÷12 mm, classe di esposizione ambientale XC4+XA2 (UNI 11104); Cl 0.4, dosaggio minimo di fumo di silice 25 kg/m³, acceleranti alcali free da aggiungere alla lancia di proiezione. Fornitura piè d'opera, escluso ogni altro onere. / - Classe di resistenza a compressione minima C35/45	m³		146,91
01.A04.B85.005	Calcestruzzo a prestazione garantita in accordo alla UNI EN 206, per pavimentazioni armate con rete elettrosaldata poggianti su terreno o "non collaboranti" su solaio. Classe di esposizione ambientale X0 (UNI 11104), classi di consistenza S4 e S5 (stesa manuale) o classe di spandimento F4, Dmax aggregati 32 mm, Cl 0,4. Fornitura a piè d'opera, escluso ogni altro onere. / - Classe di resistenza a compressioni minima C20/25	m³		100,79
01.A04.B85.010	Calcestruzzo a prestazione garantita in accordo alla UNI EN 206, per pavimentazioni armate con rete elettrosaldata poggianti su terreno o "non collaboranti" su solaio. Classe di esposizione ambientale X0 (UNI 11104), classi di consistenza S4 e S5 (stesa manuale) o classe di spandimento F4, Dmax aggregati 32 mm, Cl 0,4. Fornitura a piè d'opera, escluso ogni altro onere. / - Classe di resistenza a compressione minima C25/30	m³		96,73
01.A04.B85.020	Calcestruzzo a prestazione garantita in accordo alla UNI EN 206, per pavimentazioni armate con rete elettrosaldata poggianti su terreno o "non collaboranti" su solaio. Classe di esposizione ambientale X0 (UNI 11104), classi di consistenza S4 e S5 (stesa manuale) o classe di spandimento F4, Dmax aggregati 32 mm, Cl 0,4. Fornitura a piè d'opera, escluso ogni altro onere. / - Classe di resistenza a compressione minima C30/37	m³		100,92
01.A04.B85.025	Calcestruzzo a prestazione garantita in accordo alla UNI EN 206, per pavimentazioni armate con rete elettrosaldata poggianti su terreno o "non collaboranti" su solaio. Classe di esposizione ambientale X0 (UNI 11104), classi di consistenza S4 e S5 (stesa manuale) o classe di spandimento F4, Dmax aggregati 32 mm, Cl 0,4. Fornitura a piè d'opera, escluso ogni altro onere. / - Classe di resistenza a compressione minima C32/40	m³		104,61
01.A04.B85.030	Calcestruzzo a prestazione garantita in accordo alla UNI EN 206, per pavimentazioni armate con rete elettrosaldata poggianti su terreno o "non collaboranti" su solaio. Classe di esposizione ambientale X0 (UNI 11104), classi di consistenza S4 e S5 (stesa manuale) o classe di spandimento F4, Dmax aggregati 32 mm, Cl 0,4. Fornitura a piè d'opera, escluso ogni altro onere. / - Classe di resistenza a compressione minima C35/45	m³		108,31
01.A04.B86.005	Calcestruzzo a prestazione garantita in accordo alla UNI EN 206, per pavimentazioni armate con rete elettrosaldata poggianti su terreno o "non collaboranti" su solaio. Classe di esposizione ambientale X0 (UNI 11104), Dmax aggregati 32 mm, Cl 0,4, classi di consistenza S5 e S4 (stesa manuale) o classe di spandimento F5. Fornitura a piè d'opera, escluso ogni altro onere. / - Classe di resistenza a compressione minima C20/25	m³		98,01
01.A04.B86.010	Calcestruzzo a prestazione garantita in accordo alla UNI EN 206, per pavimentazioni armate con rete elettrosaldata poggianti su terreno o "non collaboranti" su solaio. Classe di esposizione ambientale X0 (UNI 11104), Dmax aggregati 32 mm, Cl 0,4, classi di consistenza S5 e S4 (stesa manuale) o classe di spandimento F5. Fornitura a piè d'opera, escluso ogni altro onere. / - Classe di resistenza a compressione minima C25/30	m³		99,29
01.A04.B86.020	Calcestruzzo a prestazione garantita in accordo alla UNI EN 206, per pavimentazioni armate con rete elettrosaldata poggianti su terreno o "non collaboranti" su solaio. Classe di esposizione ambientale X0 (UNI 11104), Dmax aggregati 32 mm, Cl 0,4, classi di consistenza S5 e S4 (stesa manuale) o classe di spandimento F5. Fornitura a piè d'opera, escluso ogni altro onere. / - Classe di resistenza a compressione minima C30/37	m³		103,47
01.A04.B86.025	Calcestruzzo a prestazione garantita in accordo alla UNI EN 206, per pavimentazioni armate con rete elettrosaldata poggianti su terreno o "non collaboranti" su solaio. Classe di esposizione ambientale X0 (UNI 11104), Dmax aggregati 32 mm, Cl 0,4, classi di consistenza S5 e S4 (stesa manuale) o classe di spandimento F5. Fornitura a piè d'opera, escluso ogni altro onere. / - Classe di resistenza a compressione minima C32/40	m³		106,53
01.A04.B86.030	Calcestruzzo a prestazione garantita in accordo alla UNI EN 206, per pavimentazioni armate con rete elettrosaldata poggianti su terreno o "non collaboranti" su solaio. Classe di esposizione ambientale X0 (UNI 11104), Dmax aggregati 32 mm, Cl 0,4, classi di consistenza S5 e S4 (stesa manuale) o classe di spandimento F5. Fornitura a piè d'opera, escluso ogni altro onere. / - Classe di resistenza a compressione minima C35/45	m³		109,58
01.A04.B87.005	Calcestruzzo a prestazione garantita in accordo alla UNI EN 206, per pavimentazioni armate con rete elettrosaldata poggianti su terreno o "non collaboranti" su solaio. Classe di esposizione ambientale X0 (UNI 11104), classi di consistenza S4 e S5 o classe di spandimento F3 stesa con laser screed, Dmax aggregati 32 mm, Cl 0,4. F. Fornitura a piè d'opera, escluso ogni altro onere. / - Classe di resistenza a compressione minima C20/25	m³		97,50
01.A04.B87.010	Calcestruzzo a prestazione garantita in accordo alla UNI EN 206, per pavimentazioni armate con rete elettrosaldata poggianti su terreno o "non collaboranti" su solaio. Classe di esposizione ambientale X0 (UNI 11104), classi di consistenza S4 e S5 o classe di spandimento F3 stesa con laser screed, Dmax aggregati 32 mm, Cl 0,4. F. Fornitura a piè d'opera, escluso ogni altro onere. / - Classe di resistenza a compressione minima C25/30	m³		98,09
01.A04.B87.020	Calcestruzzo a prestazione garantita in accordo alla UNI EN 206, per pavimentazioni armate con rete elettrosaldata poggianti su terreno o "non collaboranti" su solaio. Classe di esposizione ambientale X0 (UNI 11104), classi di consistenza S4 e S5 o classe di spandimento F3 stesa con laser screed, Dmax aggregati 32 mm, Cl 0,4. F. Fornitura a piè d'opera, escluso ogni altro onere. / - Classe di resistenza a compressione minima C30/37	m³		101,59
01.A04.B87.025	Calcestruzzo a prestazione garantita in accordo alla UNI EN 206, per pavimentazioni armate con rete elettrosaldata poggianti su terreno o "non collaboranti" su solaio. Classe di esposizione ambientale X0 (UNI 11104), classi di consistenza S4 e S5 o classe di spandimento F3 stesa con laser screed, Dmax aggregati 32 mm, Cl 0,4. F. Fornitura a piè d'opera, escluso ogni altro onere. / - Classe di resistenza a compressione minima C32/40	m³		104,01
01.A04.B87.030	Calcestruzzo a prestazione garantita in accordo alla UNI EN 206, per pavimentazioni armate con rete elettrosaldata poggianti su terreno o "non collaboranti" su solaio. Classe di esposizione ambientale X0 (UNI 11104), classi di consistenza S4 e S5 o classe di spandimento F3 stesa con laser screed, Dmax aggregati 32 mm, Cl 0,4. F. Fornitura a piè d'opera, escluso ogni altro onere. / - Classe di resistenza a compressione minima C35/45	m³		106,42
01.A04.B90.005	Calcestruzzo a prestazione garantita in accordo alla UNI EN 206, per pavimentazioni armate con rete elettrosaldata poggianti su terreno o non collaboranti appoggiate su solaio. Classe di esposizione ambientale XC4 (UNI 11104), classi di consistenza al getto S4 e S5, (stesa manuale) oppure classe di spandimento F4Dmax aggregati 32 mm, Cl 0,4. Fornitura a piè d'opera, escluso ogni altro onere. / - Classe di resistenza a compressione minima C32/40	m³		109,17
01.A04.B90.010	Calcestruzzo a prestazione garantita in accordo alla UNI EN 206, per pavimentazioni armate con rete elettrosaldata poggianti su terreno o non collaboranti appoggiate su solaio. Classe di esposizione ambientale XC4 (UNI 11104), classi di consistenza al getto S4 e S5, (stesa manuale) oppure classe di spandimento F4Dmax aggregati 32 mm, Cl 0,4. Fornitura a piè d'opera, escluso ogni altro onere. / - Classe di resistenza a compressione minima C35/45	m³		111,58
01.A04.B91.005	Calcestruzzo a prestazione garantita in accordo alla UNI EN 206, per pavimentazioni armate con rete elettrosaldata poggianti su terreno o non collaboranti su solaio. Classe di esposizione ambientale XC4 (UNI 11104), classi di consistenza al getto S4 e S5 (stesa manuale) oppure classe di spandimento F5, Dmax aggregati 32 mm, Cl 0,4. Fornitura a piè d'opera, escluso ogni altro onere. / - Classe di resistenza a compressione minima C32/40	m³		111,20
01.A04.B91.010	Calcestruzzo a prestazione garantita in accordo alla UNI EN 206, per pavimentazioni armate con rete elettrosaldata poggianti su terreno o non collaboranti su solaio. Classe di esposizione ambientale XC4 (UNI 11104), classi di consistenza al getto S4 e S5 (stesa manuale) oppure classe di spandimento F5, Dmax aggregati 32 mm, Cl 0,4. Fornitura a piè d'opera, escluso ogni altro onere. / - Classe di resistenza a compressione minima C35/45	m³		113,62
01.A04.B92.005	Calcestruzzo a prestazione garantita in accordo alla UNI EN 206, per pavimentazioni armate con rete elettrosaldata poggianti su terreno o non collaboranti appoggiate su solaio. Classe di esposizione ambientale XC4 (UNI 11104), classi di consistenza S4 e S5 o classe di spandimento F3 stesa con laser screed, Dmax aggregati 32 mm, Cl 0,4. Fornitura a piè d'opera, escluso ogni altro onere. / - Classe di resistenza a compressione minima C32/40	m³		107,13
01.A04.B92.010	Calcestruzzo a prestazione garantita in accordo alla UNI EN 206, per pavimentazioni armate con rete elettrosaldata poggianti su terreno o non collaboranti appoggiate su solaio. Classe di esposizione ambientale XC4 (UNI 11104), classi di consistenza S4 e S5 o classe di spandimento F3 stesa con laser screed, Dmax aggregati 32 mm, Cl 0,4. Fornitura a piè d'opera, escluso ogni altro onere. / - Classe di resistenza a compressione minima C35/45	m³		109,55
01.A04.B93.005	Calcestruzzo a prestazione garantita in accordo alla UNI EN 206, per pavimentazioni armate con rete elettrosaldata o postese a cavi scorrevoli poggianti su terreno. Classe di esposizione ambientale XC4 (UNI 11104), Dmax aggregati 32 mm, Cl 0,4 classe di spandimento F1. Fornitura piè d'opera, escluso ogni altro onere. / - Classe di resistenza a compressione minima C32/40	m³		104,61
01.A04.B93.010	Calcestruzzo a prestazione garantita in accordo alla UNI EN 206, per pavimentazioni armate con rete elettrosaldata o postese a cavi scorrevoli poggianti su terreno. Classe di esposizione ambientale XC4 (UNI 11104), Dmax aggregati 32 mm, Cl 0,4 classe di spandimento F1. Fornitura piè d'opera, escluso ogni altro onere. / - Classe di resistenza a compressione minima C35/45	m³		107,03
01.A04.B95.005	Calcestruzzo speciale autocompattante (SCC) a prestazione garantita in accordo alla UNI EN 206-1 e UNI 11040, per strutture di fondazione (plinti, pali, travi rovesce, paratie, platee) e muri interrati a contatto con terreni non aggressivi. Classe di esposizione ambientale XC2 (UNI 11104), Dmax aggregati 16 mm, Cl 0,4. Fornitura a piè d'opera, escluso ogni altro onere. / - Classe di resistenza a compressione minima C25/30	m³		114,00
01.A04.B95.010	Calcestruzzo speciale autocompattante (SCC) a prestazione garantita in accordo alla UNI EN 206-1 e UNI 11040, per strutture di fondazione (plinti, pali, travi rovesce, paratie, platee) e muri interrati a contatto con terreni non aggressivi. Classe di esposizione ambientale XC2 (UNI 11104), Dmax aggregati 16 mm, Cl 0,4. Fornitura a piè d'opera, escluso ogni altro onere. / - Classe di resistenza a compressione minima C28/35	m³		119,95
01.A04.B95.015	Calcestruzzo speciale autocompattante (SCC) a prestazione garantita in accordo alla UNI EN 206-1 e UNI 11040, per strutture di fondazione (plinti, pali, travi rovesce, paratie, platee) e muri interrati a contatto con terreni non aggressivi. Classe di esposizione ambientale XC2 (UNI 11104), Dmax aggregati 16 mm, Cl 0,4. Fornitura a piè d'opera, escluso ogni altro onere. / - Classe di resistenza a compressione minima C30/37	m³		119,95
01.A04.B95.020	Calcestruzzo speciale autocompattante (SCC) a prestazione garantita in accordo alla UNI EN 206-1 e UNI 11040, per strutture di fondazione (plinti, pali, travi rovesce, paratie, platee) e muri interrati a contatto con terreni non aggressivi. Classe di esposizione ambientale XC2 (UNI 11104), Dmax aggregati 16 mm, Cl 0,4. Fornitura a piè d'opera, escluso ogni altro onere. / - Classe di resistenza a compressione minima C32/40	m³		123,75
01.A04.B95.025	Calcestruzzo speciale autocompattante (SCC) a prestazione garantita in accordo alla UNI EN 206-1 e UNI 11040, per strutture di fondazione (plinti, pali, travi rovesce, paratie, platee) e muri interrati a contatto con terreni non aggressivi. Classe di esposizione ambientale XC2 (UNI 11104), Dmax aggregati 16 mm, Cl 0,4. Fornitura a piè d'opera, escluso ogni altro onere. / - Classe di resistenza a compressione minima C35/45	m³		126,16
01.A04.B96.005	Calcestruzzo speciale autocompattante (SCC) a prestazione garantita in accordo alla UNI EN 206-1 e UNI 11040, per strutture di elevazione di edifici (pilastri, travi, solai in latero-cemento e a soletta piena, corpi scala e nuclei ascensore). Classe di esposizione ambientale XC4 (UNI 11104), Dmax aggregati 16 mm, Cl 0,4. Fornitura a piè d'opera, escluso ogni altro onere. / - Classe di resistenza a compressione minima C32/40	m³		124,40
01.A04.B96.010	Calcestruzzo speciale autocompattante (SCC) a prestazione garantita in accordo alla UNI EN 206-1 e UNI 11040, per strutture di elevazione di edifici (pilastri, travi, solai in latero-cemento e a soletta piena, corpi scala e nuclei ascensore). Classe di esposizione ambientale XC4 (UNI 11104), Dmax aggregati 16 mm, Cl 0,4. Fornitura a piè d'opera, escluso ogni altro onere. / - Classe di resistenza a compressione minima C35/45	m³		126,82
01.A04.B97.005	Calcestruzzo speciale autocompattante (SCC) a prestazione garantita in accordo alla UNI EN 206-1 e UNI 11040, per strutture di elevazione di edifici (pilastri, travi, solai in latero-cemento e a soletta piena, corpi scala e nuclei ascensore). Classe di esposizione ambientale XC4+XF1 (UNI 11104), aggregati non gelivi F2 o MS25, Dmax aggregati 16 mm, Cl 0,4. Fornitura a piè d'opera, escluso ogni altro onere. / - Classe di resistenza a compressione minima C32/40	m³		125,40
01.A04.B97.010	Calcestruzzo speciale autocompattante (SCC) a prestazione garantita in accordo alla UNI EN 206-1 e UNI 11040, per strutture di elevazione di edifici (pilastri, travi, solai in latero-cemento e a soletta piena, corpi scala e nuclei ascensore). Classe di esposizione ambientale XC4+XF1 (UNI 11104), aggregati non gelivi F2 o MS25, Dmax aggregati 16 mm, Cl 0,4. Fornitura a piè d'opera, escluso ogni altro onere. / - Classe di resistenza a compressione minima C35/45	m³		127,82
01.A04.B98.005	Calcestruzzo speciale autocompattante (SCC) ad alta resistenza meccanica a prestazione garantita in accordo alla UNI EN 206-1 e UNI 11040, per applicazioni speciali (travi da ponte e di copertura di grande luce, pilastri di edifici multipiano e di grattacieli, contenitori per materiali radioattivi o nocivi) in tutte le classi di esposizione ambientale secondo UNI 11104. Dmax aggregati 16 mm, Cl 0.4. Fornitura a piè d'opera, escluso ogni altro onere. / - Classe di resistenza a compressione minima C60/75	m³		154,66
01.A04.B98.010	Calcestruzzo speciale autocompattante (SCC) ad alta resistenza meccanica a prestazione garantita in accordo alla UNI EN 206-1 e UNI 11040, per applicazioni speciali (travi da ponte e di copertura di grande luce, pilastri di edifici multipiano e di grattacieli, contenitori per materiali radioattivi o nocivi) in tutte le classi di esposizione ambientale secondo UNI 11104. Dmax aggregati 16 mm, Cl 0.4. Fornitura a piè d'opera, escluso ogni altro onere. / - Classe di resistenza a compressione minima C70/85	m³		166,11
01.A04.B98.015	Calcestruzzo speciale autocompattante (SCC) ad alta resistenza meccanica a prestazione garantita in accordo alla UNI EN 206-1 e UNI 11040, per applicazioni speciali (travi da ponte e di copertura di grande luce, pilastri di edifici multipiano e di grattacieli, contenitori per materiali radioattivi o nocivi) in tutte le classi di esposizione ambientale secondo UNI 11104. Dmax aggregati 16 mm, Cl 0.4. Fornitura a piè d'opera, escluso ogni altro onere. / - Classe di resistenza a compressione minima C80/95	m³		173,00
01.A04.B98.020	Calcestruzzo speciale autocompattante (SCC) ad alta resistenza meccanica a prestazione garantita in accordo alla UNI EN 206-1 e UNI 11040, per applicazioni speciali (travi da ponte e di copertura di grande luce, pilastri di edifici multipiano e di grattacieli, contenitori per materiali radioattivi o nocivi) in tutte le classi di esposizione ambientale secondo UNI 11104. Dmax aggregati 16 mm, Cl 0.4. Fornitura a piè d'opera, escluso ogni altro onere. / - Classe di resistenza a compressione minima C90/105	m³		184,45
01.A04.B99.005	Sovrapprezzo calcestruzzo per passaggio in classe di consistenza S5 (superfluida)	m³		3,05
01.A04.C00.005	Getto in opera di calcestruzzo cementizio eseguito a mano / - In struttura di fondazione	m³		87,58	100,00%	87,58
01.A04.C00.010	Getto in opera di calcestruzzo cementizio eseguito a mano / - In strutture in elevazione non armate	m³		109,04	100,00%	109,04
01.A04.C00.015	Getto in opera di calcestruzzo cementizio eseguito a mano / - In strutture semplici armate	m³		124,85	100,00%	124,85
01.A04.C03.005	Getto in opera di calcestruzzo cementizio eseguito direttamente da autobetoniera con apposita canaletta / - Per sottofondi di marciapiedi	m³		26,34	100,00%	26,34
01.A04.C03.010	Getto in opera di calcestruzzo cementizio eseguito direttamente da autobetoniera con apposita canaletta / - In strutture di fondazione	m³		8,73	100,00%	8,73
01.A04.C03.015	Getto in opera di calcestruzzo cementizio eseguito direttamente da autobetoniera con apposita canaletta / - In strutture in elevazione non armate	m³		29,19	100,00%	29,19
01.A04.C03.020	Getto in opera di calcestruzzo cementizio eseguito direttamente da autobetoniera con apposita canaletta / - In strutture armate	m³		37,38	100,00%	37,38
01.A04.C03.025	Getto in opera di calcestruzzo cementizio eseguito direttamente da autobetoniera con apposita canaletta / - In strutture complesse od a sezioni ridotte	m³		45,56	100,00%	45,56
01.A04.C03.030	Getto in opera di calcestruzzo cementizio eseguito direttamente da autobetoniera con apposita canaletta / - In strutture precompresse	m³		61,94	100,00%	61,94
01.A04.C05.005	Getto in opera di calcestruzzo cementizio eseguito con l'ausilio del montacarichi compreso il nolo dello stesso / - In strutture di fondazione	m³		77,57	95,04%	73,72
01.A04.C05.010	Getto in opera di calcestruzzo cementizio eseguito con l'ausilio del montacarichi compreso il nolo dello stesso / - In strutture in elevazione non armate	m³		93,59	95,89%	89,74
01.A04.C05.015	Getto in opera di calcestruzzo cementizio eseguito con l'ausilio del montacarichi compreso il nolo dello stesso / - In strutture armate	m³		125,62	96,94%	121,78
01.A04.C05.020	Getto in opera di calcestruzzo cementizio eseguito con l'ausilio del montacarichi compreso il nolo dello stesso / - In strutture complesse od a sezioni ridotte	m³		151,37	97,46%	147,53
01.A04.C20.005	Getto in opera di calcestruzzo cementizio eseguito con l'ausilio della gru compreso il nolo della stessa / - In strutture di fondazione	m³		39,96	89,41%	35,73
01.A04.C20.010	Getto in opera di calcestruzzo cementizio eseguito con l'ausilio della gru compreso il nolo della stessa / - In strutture in elevazione non armate	m³		51,48	91,12%	46,91
01.A04.C20.015	Getto in opera di calcestruzzo cementizio eseguito con l'ausilio della gru compreso il nolo della stessa / - In strutture armate	m³		60,13	92,40%	55,56
01.A04.C20.020	Getto in opera di calcestruzzo cementizio eseguito con l'ausilio della gru compreso il nolo della stessa / - In strutture complesse od a sezioni ridotte	m³		111,41	93,92%	104,64
01.A04.C20.025	Getto in opera di calcestruzzo cementizio eseguito con l'ausilio della gru compreso il nolo della stessa / - In strutture precompresse	m³		154,62	94,53%	146,16
01.A04.C30.005	Getto in opera di calcestruzzo cementizio preconfezionato eseguito con pompa compreso il nolo della stessa / - In strutture di fondazione	m³		20,95	31,64%	6,63
01.A04.C30.010	Getto in opera di calcestruzzo cementizio preconfezionato eseguito con pompa compreso il nolo della stessa / - In strutture in elevazione non armate	m³		24,36	41,22%	10,04
01.A04.C30.015	Getto in opera di calcestruzzo cementizio preconfezionato eseguito con pompa compreso il nolo della stessa / - In strutture armate	m³		25,73	44,34%	11,41
01.A04.C30.020	Getto in opera di calcestruzzo cementizio preconfezionato eseguito con pompa compreso il nolo della stessa / - In strutture complesse od a sezioni ridotte	m³		38,66	44,89%	17,35
01.A04.C30.025	Getto in opera di calcestruzzo cementizio preconfezionato eseguito con pompa compreso il nolo della stessa / - In strutture precompresse	m³		42,41	49,77%	21,11
01.A04.C40.005	Getto in opera di calcestruzzo cementizio per formazione letto di posa e rivestimento di canali tubolari o prefabbricati, sottofondo canali, camere di salto o di manovra e simili / - Eseguito in trincea	m³		35,29	87,82%	30,99
01.A04.C40.010	Getto in opera di calcestruzzo cementizio per formazione letto di posa e rivestimento di canali tubolari o prefabbricati, sottofondo canali, camere di salto o di manovra e simili / - Eseguito in galleria	m³		47,98	100,00%	47,98
01.A04.C50.010	Getto in opera di betoncino reoplastico senza ritiro, resistente ai solfati, eseguito con apposita attrezzatura impastatrice e spruzzatrice, con funzione di risanamento e consolidamento di strutture degradate, lesionate o pericolanti, tipo travi, solette, pilastri, muri etc. incluso il costo del materiale, esclusa l'eventuale casseratura / - Per interventi tipo incamiciatura di pilastri, sostegno e rafforzamento strutture etc.	m³		3213,67	30,25%	972,14
01.A04.C80.005	Conglomerato cementizio semplice od armato con resistenza caratteristica su provini di kg 150/cm² di cemento pozzolanico tipo 325 incluse le casseforme, dato in opera anche in presenza d'acqua, compreso l'esaurimento della stessa, misurato a termine di capitolato, per costruzioni di canalizzazioni e pozzi / - Eseguito in galleria	m³		220,20	62,17%	136,90
01.A04.C80.010	Conglomerato cementizio semplice od armato con resistenza caratteristica su provini di kg 150/cm² di cemento pozzolanico tipo 325 incluse le casseforme, dato in opera anche in presenza d'acqua, compreso l'esaurimento della stessa, misurato a termine di capitolato, per costruzioni di canalizzazioni e pozzi / - Eseguito in trincea	m³		212,89	60,87%	129,59
01.A04.C90.005	Conglomerato cementizio armato con resistenza caratteristica su provini di kg 200/cm² di cemento pozzolanico tipo 325 incluse le casseforme, dato in opera anche in presenza d'acqua compreso l'esaurimento della stessa, misurato a termine di capitolato, per costruzioni di camere di manovra, di salto e simili relative alle opere di canalizzazione / - Eseguite in galleria	m³		323,99	66,60%	215,78
01.A04.C90.010	Conglomerato cementizio armato con resistenza caratteristica su provini di kg 200/cm² di cemento pozzolanico tipo 325 incluse le casseforme, dato in opera anche in presenza d'acqua compreso l'esaurimento della stessa, misurato a termine di capitolato, per costruzioni di camere di manovra, di salto e simili relative alle opere di canalizzazione / - Eseguite a cielo libero	m³		287,57	61,82%	177,78
01.A04.E00.005	Vibratura mediante vibratore ad immersione, compreso il compenso per la maggiore quantita' di materiale impiegato, noleggio vibratore e consumo energia elettrica o combustibile / - Di calcestruzzo cementizio armato	m³		9,18	69,75%	6,40
01.A04.E00.010	Vibratura mediante vibratore ad immersione, compreso il compenso per la maggiore quantita' di materiale impiegato, noleggio vibratore e consumo energia elettrica o combustibile / - Di calcestruzzo in strutture precompresse	m³		15,30	73,29%	11,21
01.A04.E10.005	Sollevamento e posa in opera di strutture di calcestruzzo cementizio complesse e a sezioni ridotte / - Capriate, capriatelle, strutture di tetto etc.	m³		275,38	95,50%	262,99
01.A04.F00.015	Barre per cemento armato lavorate e disposte in opera secondo gli schemi di esecuzione / - In acciaio ad aderenza migliorata B450A o B450C per gli usi consentiti dalle norme vigenti	kg		1,96	44,85%	0,88
01.A04.F10.005	Acciaio per calcestruzzo armato ordinario, laminato a caldo, classe tecnica B450C, saldabile ad alta duttilità, in accordo alla UNI EN 10080 e conforme al D.M. 17/01/2018, disposto in opera secondo gli schemi di esecuzione del progettista strutturista, compreso gli oneri per la sagomatura, la legatura e le eventuali saldature per giunzioni e lo sfrido / - In barre ad aderenza migliorata ottenute nei diametri da 6 mm a 50 mm	kg		1,81	38,97%	0,71
01.A04.F20.005	Acciaio per calcestruzzo armato ordinario, trafilato a freddo, classe tecnica B450A, saldabile ad alta duttilità, in accordo alla UNI EN 10080 e conforme al D.M. 17/01/2018, disposto in opera secondo gli schemi di esecuzione del progettista strutturista, compreso gli oneri per la sagomatura, la legatura e le eventuali saldature per giunzioni e lo sfrido / - In barre raddrizzate ottenute da bobine, nei diametri da 6 mm a 16 mm	kg		1,77	39,81%	0,70
01.A04.F50.005	Acciaio per strutture in cemento armato precompresso, dato in opera, compresa la formazione dei cavi, il rivestimento con guaina in lamierino, gli ancoraggi terminali, la messa in tensione, l'iniezione ed ogni altro onere e magistero: / - In fili di qualunque diametro	kg		10,77	67,68%	7,29
01.A04.F65.005	Posa in opera di rete metallica elettrosaldata costituita da tondini in acciaio per intonaco strutturale, su pareti verticali o inclinate	m²		14,48	70,48%	10,21
01.A04.F70.010	Rete metallica elettrosaldata in acciaio B450A e B450C per armature di calcestruzzo cementizio, lavorata e tagliata a misura, posta in opera / - In tondino da 4 a 12 mm di diametro	kg		1,72	39,84%	0,69
01.A04.F75.005	Rete metallica elettrosaldata ad alta duttilita', ottenuta da acciai laminati a caldo, da utilizzare in opere con calcestruzzo armato ordinario secondo i disposti della Legge 1086/71 e del D.M. 17/01/2018, tagliata a misura e posta in opera / - Diametro 5 mm classe tecnica B450A	kg		1,26	10,32%	0,13
01.A04.F75.010	Rete metallica elettrosaldata ad alta duttilita', ottenuta da acciai laminati a caldo, da utilizzare in opere con calcestruzzo armato ordinario secondo i disposti della Legge 1086/71 e del D.M. 17/01/2018, tagliata a misura e posta in opera / - Diametro 5 mm, classe tecnica B450C	kg		1,36	9,56%	0,13
01.A04.F75.015	Rete metallica elettrosaldata ad alta duttilita', ottenuta da acciai laminati a caldo, da utilizzare in opere con calcestruzzo armato ordinario secondo i disposti della Legge 1086/71 e del D.M. 17/01/2018, tagliata a misura e posta in opera / - Nei diametri da 6 mm a 12 mm, classe tecnica B450A	kg		1,27	7,78%	0,10
01.A04.F75.020	Rete metallica elettrosaldata ad alta duttilita', ottenuta da acciai laminati a caldo, da utilizzare in opere con calcestruzzo armato ordinario secondo i disposti della Legge 1086/71 e del D.M. 17/01/2018, tagliata a misura e posta in opera / - Nei diametri da 6 mm a 12 mm, classe tecnica B450C	kg		1,33	7,46%	0,10
01.A04.F80.005	Sovrapprezzo alle voci 01.A04.F10, 01.A04.F20 e 01.A04.F70 per l'uso di acciai speciali, da utilizzare in opere con calcestruzzo armato ordinario e conforme al D.M. 17/01/2018 / - Acciaio inossidabile AISI 304L	kg		6,19
01.A04.F80.010	Sovrapprezzo alle voci 01.A04.F10, 01.A04.F20 e 01.A04.F70 per l'uso di acciai speciali, da utilizzare in opere con calcestruzzo armato ordinario e conforme al D.M. 17/01/2018 / - Acciaio inossidabile AISI 316L	kg		9,30
01.A04.F80.015	Sovrapprezzo alle voci 01.A04.F10, 01.A04.F20 e 01.A04.F70 per l'uso di acciai speciali, da utilizzare in opere con calcestruzzo armato ordinario e conforme al D.M. 17/01/2018 / - Acciai zincati a caldo con zincatura eseguita all'origine in stabilimento e con trattamento a caldo secondo quanto previsto dalla norma UNI EN ISO 1461	kg		0,77
01.A04.G00.005	Elementi quali davanzali, copertine di muri di cinta, chiusini e telai, gradini e simili, lisciati con pastina di cemento, a perfetta spigolatura od anche bocciardati con gocciolatoi o con spigoli arrotondati ove occorra / - In getto cementizio di qualunque spessore, e dimensione, con armatura di ferro, dato a pie' d'opera	m³		1857,84	90,78%	1686,55
01.A04.G00.010	Elementi quali davanzali, copertine di muri di cinta, chiusini e telai, gradini e simili, lisciati con pastina di cemento, a perfetta spigolatura od anche bocciardati con gocciolatoi o con spigoli arrotondati ove occorra / - In getto cementizio di qualunque spessore, e dimensione, senza armatura di ferro, dato a pie' d'opera	m³		1047,31	88,48%	926,66
01.A04.G50.005	Lastre prefabbricate in calcestruzzo C20/25, armate con ferro B450C da compensarsi a parte, dello spessore di cm 10, varate in opera con gru, compresa la sigillatura e tutti gli oneri relativi / - Per esecuzione di piano di calpestio di banchine marciapiedi, cunicoli etc.	m²		51,48	72,87%	37,51
01.A04.H00.005	Casserature per strutture in cemento armato, semplice o precompresso, a sezione ridotta quali solette, traversi etc., compreso il puntellamento ed il disarmo misurando esclusivamente lo sviluppo delle parti a contatto dei getti / - In legname di qualunque forma	m²		49,45	80,64%	39,88
01.A04.H00.010	Casserature per strutture in cemento armato, semplice o precompresso, a sezione ridotta quali solette, traversi etc., compreso il puntellamento ed il disarmo misurando esclusivamente lo sviluppo delle parti a contatto dei getti / - In legname di qualunque forma, ma adatto per getti da lasciare grezzi in vista	m²		52,77	75,57%	39,88
01.A04.H10.005	Casserature per strutture in conglomerato cementizio semplice od armato quali muri di sostegno, muri di controripa e simili, compreso il puntellamento ed il disarmo, misurando esclusivamente lo sviluppo delle pareti a contatto dei getti / - In legname di qualunque forma	m²		34,99	87,02%	30,45
01.A04.H15.005	Casseratura metallica compreso il montaggio, la manutenzione e lo smontaggio / - Per getti di strutture prefabbricate in cemento armato o precompresso	m²		5,90	72,46%	4,28
01.A04.H15.010	Casseratura metallica compreso il montaggio, la manutenzione e lo smontaggio / - Per getti in opera di strutture a moduli ripetitivi quali loculi e cellette	m²		5,90	72,46%	4,28
01.A04.H18.005	Casseratura per strutture in cemento armato, quali loculi e cellette ossario, realizzata in blocchi di poliuretano espanso reimpiegabile, compreso il disarmo e la sostituzione del sacco di polietilene per ogni getto / - Per loculi di fronte e di fascia	cad		95,86	59,30%	56,84
01.A04.H18.010	Casseratura per strutture in cemento armato, quali loculi e cellette ossario, realizzata in blocchi di poliuretano espanso reimpiegabile, compreso il disarmo e la sostituzione del sacco di polietilene per ogni getto / - Per cellette ossario	cad		30,52	73,73%	22,50
01.A04.H20.005	Impalcati per sostegno di blocchi laterizi e simili, misurando l'armatura tra i vivi delle strutture portanti (muri, travi), compreso il puntellamento ed il disarmo / - In legname di qualunque forma	m²		39,44	94,32%	37,20
01.A04.H30.005	Casseratura per il contenimento dei getti per opere quali muri, pilastri, archi, volte, parapetti, cordoli, sottofondi, caldane, compreso il puntellamento e il disarmo, misurando esclusivamente lo sviluppo delle parti a contatto dei getti / - In legname di qualunque forma	m²		33,35	90,14%	30,06
01.A04.H30.010	Casseratura per il contenimento dei getti per opere quali muri, pilastri, archi, volte, parapetti, cordoli, sottofondi, caldane, compreso il puntellamento e il disarmo, misurando esclusivamente lo sviluppo delle parti a contatto dei getti / - In legname di qualunque forma, ma adatto per getti da lasciare grezzi in vista	m²		35,01	85,87%	30,06
01.A04.H35.005	Casseratura per il contenimento di scavi a sezione obbligata in acqua con l'utilizzo di idonei natanti regolarmente autorizzati ed attrezzati con stabilizzatori idraulici e guide di scorrimento per il posizionamento in acqua di scudi metallici di protezione, compreso manovratore abilitato, la mano d'opera e i mezzi necessari per dare l'opera regolarmente realizzata / - Con l'uso di catamarano fluviale	m²		79,58	35,55%	28,29
01.A04.H40.005	Armatura per sostegno pareti di scavo per fondazioni di opere idrauliche, anche in presenza di acqua, compreso il puntellamento ed ogni onere occorrente / - A cassero continuo	m²		29,10	91,01%	26,48
01.A04.H50.005	Provvista e posa di lastre prefabbricate in calcestruzzo C20/25, armate con rete elettrosaldata in acciaio B450C diam. mm 6, maglia cm 16x16, lavorate sul piano e sui lati per essere lasciata a vista, compresa l'esecuzione di bisellature, incastri ed ogni onere per la loro perfetta posa (zanche, sigillature, giunti, getti di bloccaggio, ecc) con la sola esclusione del piano di appoggio sottostante da compensarsi a parte / - Resistenza minima C20/25 (Rck 25), spessore minimo cm 10 per l'esecuzione di zoccolature e rivestimenti di pareti	m²		49,10	56,61%	27,80
01.A04.L00.005	Coppelle in calcestruzzo C20/25, dello spessore minimo di cm 6, armate con tondo nervato B450A o B450C a traliccio da computarsi a parte, costruite con le necessarie aperture per il passaggio dei pioli di legatura travi - soletta, varate in opera con gru, compresa la sigillatura e tutti gli oneri, atte a ricevere e sopportare il getto del calcestruzzo senza sostegno di armature e casseforme / - Per solette anche a sbalzo e cornicioni	m²		45,85	80,25%	36,79
01.A04.M00.010	Formazione di casseforme per getti in calcestruzzo semplice od armato per un'altezza fino a 3.00 m dal piano di appoggio delle armature di sostegno. nel prezzo si intendono compresi e compensati gli oneri per la fornitura al piano, le opere di banchinaggio, le armature di sostegno e controventamento, i distanziatori metallici completi di staffaggio, il taglio, lo sfrido, il materiale accessorio, le chiodature, il disarmo e la pulizia, l'abbassamento, lo sgombero e quanto altro necessario per dare il lavoro finito a regola d'arte. la misurazione verrà effettuata sulla superficie effettivamente a contatto con il conglomerato cementizio. / - Realizzate con tavole in legname di abete e pino	m²		34,20	88,28%	30,19
01.A04.M00.020	Formazione di casseforme per getti in calcestruzzo semplice od armato per un'altezza fino a 3.00 m dal piano di appoggio delle armature di sostegno. nel prezzo si intendono compresi e compensati gli oneri per la fornitura al piano, le opere di banchinaggio, le armature di sostegno e controventamento, i distanziatori metallici completi di staffaggio, il taglio, lo sfrido, il materiale accessorio, le chiodature, il disarmo e la pulizia, l'abbassamento, lo sgombero e quanto altro necessario per dare il lavoro finito a regola d'arte. la misurazione verrà effettuata sulla superficie effettivamente a contatto con il conglomerato cementizio. / - Realizzate con pannelli in legno multistrato	m²		27,06	81,56%	22,07
01.A04.M00.030	Formazione di casseforme per getti in calcestruzzo semplice od armato per un'altezza fino a 3.00 m dal piano di appoggio delle armature di sostegno. nel prezzo si intendono compresi e compensati gli oneri per la fornitura al piano, le opere di banchinaggio, le armature di sostegno e controventamento, i distanziatori metallici completi di staffaggio, il taglio, lo sfrido, il materiale accessorio, le chiodature, il disarmo e la pulizia, l'abbassamento, lo sgombero e quanto altro necessario per dare il lavoro finito a regola d'arte. la misurazione verrà effettuata sulla superficie effettivamente a contatto con il conglomerato cementizio. / - Realizzate in metallo	m²		25,68	66,55%	17,09
01.A04.N00.005	Fornitura e posa in opera di sistema di consolidamento / e rinforzo strutturale di elementi in muratura o in calcestruzzo armato mediante applicazione all'esterno di compositi fibro-rinforzati a matrice polimerica FRP (Fiber Reinforced Polymer) in tessuto di fibra di carbonio ad alta resistenza, posati a secco sul supporto, preventivamente regolarizzato con primer, mediante resina epossidica bicomponente e fissati con dispositivi di ancoraggio atti ad impedire il distacco prematuro del composito dal supporto. / Il materiale, se non già coperto da marcatura CE ai sensi del Regolamento (UE) n. 305/2011, dovrà essere in possesso di Certificato di Valutazione Tecnica (CVT) rilasciato dal Servizio Tecnico Centrale (SCT), nel rispetto delle Linee guida di cui al decreto n. 220 del Consiglio Superiore LLPP del 09/07/2015. / Per rinforzo statico, consolidamento strutturale, adeguamento sismico mediante placcaggio e confinamento. / Sono compresi: / - l'applicazione di primer bicomponente (matrice polimerica) a base di resine epossidiche e livellamento della superficie; / - stesura di primo strato di resina epossidica bicomponente per incollaggio delle fibre; / - applicazione del tessuto di rinforzo in fibra; / - stesura del secondo strato di resina epossidica bicomponente. / Esclusa la eventuale preparazione del sottofondo con chiusura di fessure e ripristino di superfici ammalorate, l'eventuale esecuzione di demolizioni di intonaci e rivestimenti, l'eventuale sabbiatura per successiva stesa di intonaco. / In funzione delle indicazioni progettuali sono possibili più strati di tessuto oltre il primo. / - tessuto biassiale in fibra di carbonio ad alta resistenza, grammatura 320 g/m², modulo elastico a trazione 230 GPa. Per un singolo tessuto di rinforzo	m²		198,32	14,34%	28,44
01.A04.N00.010	Fornitura e posa in opera di sistema di consolidamento / e rinforzo strutturale di elementi in muratura o in calcestruzzo armato mediante applicazione all'esterno di compositi fibro-rinforzati a matrice polimerica FRP (Fiber Reinforced Polymer) in tessuto di fibra di carbonio ad alta resistenza, posati a secco sul supporto, preventivamente regolarizzato con primer, mediante resina epossidica bicomponente e fissati con dispositivi di ancoraggio atti ad impedire il distacco prematuro del composito dal supporto. / Il materiale, se non già coperto da marcatura CE ai sensi del Regolamento (UE) n. 305/2011, dovrà essere in possesso di Certificato di Valutazione Tecnica (CVT) rilasciato dal Servizio Tecnico Centrale (SCT), nel rispetto delle Linee guida di cui al decreto n. 220 del Consiglio Superiore LLPP del 09/07/2015. / Per rinforzo statico, consolidamento strutturale, adeguamento sismico mediante placcaggio e confinamento. / Sono compresi: / - l'applicazione di primer bicomponente (matrice polimerica) a base di resine epossidiche e livellamento della superficie; / - stesura di primo strato di resina epossidica bicomponente per incollaggio delle fibre; / - applicazione del tessuto di rinforzo in fibra; / - stesura del secondo strato di resina epossidica bicomponente. / Esclusa la eventuale preparazione del sottofondo con chiusura di fessure e ripristino di superfici ammalorate, l'eventuale esecuzione di demolizioni di intonaci e rivestimenti, l'eventuale sabbiatura per successiva stesa di intonaco. / In funzione delle indicazioni progettuali sono possibili più strati di tessuto oltre il primo. / - tessuto biassiale in fibra di carbonio ad alta resistenza, grammatura 320 g/m², modulo elastico a trazione 230 GPa. Per ogni strato di tessuto successivo al primo.	m²		139,74	12,72%	17,77
01.A04.N00.015	Fornitura e posa in opera di sistema di consolidamento / e rinforzo strutturale di elementi in muratura o in calcestruzzo armato mediante applicazione all'esterno di compositi fibro-rinforzati a matrice polimerica FRP (Fiber Reinforced Polymer) in tessuto di fibra di carbonio ad alta resistenza, posati a secco sul supporto, preventivamente regolarizzato con primer, mediante resina epossidica bicomponente e fissati con dispositivi di ancoraggio atti ad impedire il distacco prematuro del composito dal supporto. / Il materiale, se non già coperto da marcatura CE ai sensi del Regolamento (UE) n. 305/2011, dovrà essere in possesso di Certificato di Valutazione Tecnica (CVT) rilasciato dal Servizio Tecnico Centrale (SCT), nel rispetto delle Linee guida di cui al decreto n. 220 del Consiglio Superiore LLPP del 09/07/2015. / Per rinforzo statico, consolidamento strutturale, adeguamento sismico mediante placcaggio e confinamento. / Sono compresi: / - l'applicazione di primer bicomponente (matrice polimerica) a base di resine epossidiche e livellamento della superficie; / - stesura di primo strato di resina epossidica bicomponente per incollaggio delle fibre; / - applicazione del tessuto di rinforzo in fibra; / - stesura del secondo strato di resina epossidica bicomponente. / Esclusa la eventuale preparazione del sottofondo con chiusura di fessure e ripristino di superfici ammalorate, l'eventuale esecuzione di demolizioni di intonaci e rivestimenti, l'eventuale sabbiatura per successiva stesa di intonaco. / In funzione delle indicazioni progettuali sono possibili più strati di tessuto oltre il primo. / - tessuto biassiale in fibra di carbonio ad alta resistenza, grammatura 420 g/m², modulo elastico a trazione 230 GPa. Per un singolo tessuto di rinforzo	m²		230,38	12,97%	29,88
01.A04.N00.020	Fornitura e posa in opera di sistema di consolidamento / e rinforzo strutturale di elementi in muratura o in calcestruzzo armato mediante applicazione all'esterno di compositi fibro-rinforzati a matrice polimerica FRP (Fiber Reinforced Polymer) in tessuto di fibra di carbonio ad alta resistenza, posati a secco sul supporto, preventivamente regolarizzato con primer, mediante resina epossidica bicomponente e fissati con dispositivi di ancoraggio atti ad impedire il distacco prematuro del composito dal supporto. / Il materiale, se non già coperto da marcatura CE ai sensi del Regolamento (UE) n. 305/2011, dovrà essere in possesso di Certificato di Valutazione Tecnica (CVT) rilasciato dal Servizio Tecnico Centrale (SCT), nel rispetto delle Linee guida di cui al decreto n. 220 del Consiglio Superiore LLPP del 09/07/2015. / Per rinforzo statico, consolidamento strutturale, adeguamento sismico mediante placcaggio e confinamento. / Sono compresi: / - l'applicazione di primer bicomponente (matrice polimerica) a base di resine epossidiche e livellamento della superficie; / - stesura di primo strato di resina epossidica bicomponente per incollaggio delle fibre; / - applicazione del tessuto di rinforzo in fibra; / - stesura del secondo strato di resina epossidica bicomponente. / Esclusa la eventuale preparazione del sottofondo con chiusura di fessure e ripristino di superfici ammalorate, l'eventuale esecuzione di demolizioni di intonaci e rivestimenti, l'eventuale sabbiatura per successiva stesa di intonaco. / In funzione delle indicazioni progettuali sono possibili più strati di tessuto oltre il primo. / - tessuto biassiale in fibra di carbonio ad alta resistenza, grammatura 420 g/m², modulo elastico a trazione 230 GPa. Per ogni strato di tessuto successivo al primo.	m²		171,79	11,18%	19,21
01.A04.N00.025	Fornitura e posa in opera di sistema di consolidamento / e rinforzo strutturale di elementi in muratura o in calcestruzzo armato mediante applicazione all'esterno di compositi fibro-rinforzati a matrice polimerica FRP (Fiber Reinforced Polymer) in tessuto di fibra di carbonio ad alta resistenza, posati a secco sul supporto, preventivamente regolarizzato con primer, mediante resina epossidica bicomponente e fissati con dispositivi di ancoraggio atti ad impedire il distacco prematuro del composito dal supporto. / Il materiale, se non già coperto da marcatura CE ai sensi del Regolamento (UE) n. 305/2011, dovrà essere in possesso di Certificato di Valutazione Tecnica (CVT) rilasciato dal Servizio Tecnico Centrale (SCT), nel rispetto delle Linee guida di cui al decreto n. 220 del Consiglio Superiore LLPP del 09/07/2015. / Per rinforzo statico, consolidamento strutturale, adeguamento sismico mediante placcaggio e confinamento. / Sono compresi: / - l'applicazione di primer bicomponente (matrice polimerica) a base di resine epossidiche e livellamento della superficie; / - stesura di primo strato di resina epossidica bicomponente per incollaggio delle fibre; / - applicazione del tessuto di rinforzo in fibra; / - stesura del secondo strato di resina epossidica bicomponente. / Esclusa la eventuale preparazione del sottofondo con chiusura di fessure e ripristino di superfici ammalorate, l'eventuale esecuzione di demolizioni di intonaci e rivestimenti, l'eventuale sabbiatura per successiva stesa di intonaco. / In funzione delle indicazioni progettuali sono possibili più strati di tessuto oltre il primo. / - tessuto biassiale in fibra di carbonio ad alta resistenza, grammatura 620 g/m², modulo elastico a trazione 230 GPa. Per un singolo tessuto di rinforzo	m²		298,69	9,52%	28,44
01.A04.N00.030	Fornitura e posa in opera di sistema di consolidamento / e rinforzo strutturale di elementi in muratura o in calcestruzzo armato mediante applicazione all'esterno di compositi fibro-rinforzati a matrice polimerica FRP (Fiber Reinforced Polymer) in tessuto di fibra di carbonio ad alta resistenza, posati a secco sul supporto, preventivamente regolarizzato con primer, mediante resina epossidica bicomponente e fissati con dispositivi di ancoraggio atti ad impedire il distacco prematuro del composito dal supporto. / Il materiale, se non già coperto da marcatura CE ai sensi del Regolamento (UE) n. 305/2011, dovrà essere in possesso di Certificato di Valutazione Tecnica (CVT) rilasciato dal Servizio Tecnico Centrale (SCT), nel rispetto delle Linee guida di cui al decreto n. 220 del Consiglio Superiore LLPP del 09/07/2015. / Per rinforzo statico, consolidamento strutturale, adeguamento sismico mediante placcaggio e confinamento. / Sono compresi: / - l'applicazione di primer bicomponente (matrice polimerica) a base di resine epossidiche e livellamento della superficie; / - stesura di primo strato di resina epossidica bicomponente per incollaggio delle fibre; / - applicazione del tessuto di rinforzo in fibra; / - stesura del secondo strato di resina epossidica bicomponente. / Esclusa la eventuale preparazione del sottofondo con chiusura di fessure e ripristino di superfici ammalorate, l'eventuale esecuzione di demolizioni di intonaci e rivestimenti, l'eventuale sabbiatura per successiva stesa di intonaco. / In funzione delle indicazioni progettuali sono possibili più strati di tessuto oltre il primo. / - tessuto biassiale in fibra di carbonio ad alta resistenza, grammatura 620 g/m², modulo elastico a trazione 230 GPa. Per ogni strato di tessuto successivo al primo.	m²		240,11	7,40%	17,77
01.A04.N00.035	Fornitura e posa in opera di sistema di consolidamento / e rinforzo strutturale di elementi in muratura o in calcestruzzo armato mediante applicazione all'esterno di compositi fibro-rinforzati a matrice polimerica FRP (Fiber Reinforced Polymer) in tessuto di fibra di carbonio ad alta resistenza, posati a secco sul supporto, preventivamente regolarizzato con primer, mediante resina epossidica bicomponente e fissati con dispositivi di ancoraggio atti ad impedire il distacco prematuro del composito dal supporto. / Il materiale, se non già coperto da marcatura CE ai sensi del Regolamento (UE) n. 305/2011, dovrà essere in possesso di Certificato di Valutazione Tecnica (CVT) rilasciato dal Servizio Tecnico Centrale (SCT), nel rispetto delle Linee guida di cui al decreto n. 220 del Consiglio Superiore LLPP del 09/07/2015. / Per rinforzo statico, consolidamento strutturale, adeguamento sismico mediante placcaggio e confinamento. / Sono compresi: / - l'applicazione di primer bicomponente (matrice polimerica) a base di resine epossidiche e livellamento della superficie; / - stesura di primo strato di resina epossidica bicomponente per incollaggio delle fibre; / - applicazione del tessuto di rinforzo in fibra; / - stesura del secondo strato di resina epossidica bicomponente. / Esclusa la eventuale preparazione del sottofondo con chiusura di fessure e ripristino di superfici ammalorate, l'eventuale esecuzione di demolizioni di intonaci e rivestimenti, l'eventuale sabbiatura per successiva stesa di intonaco. / In funzione delle indicazioni progettuali sono possibili più strati di tessuto oltre il primo. / - tessuto biassiale in fibra di carbonio ad alta resistenza, grammatura 320 g/m², modulo elastico a trazione 390 GPa. Per un singolo tessuto di rinforzo	m²		330,99	9,02%	29,86
01.A04.N00.040	Fornitura e posa in opera di sistema di consolidamento / e rinforzo strutturale di elementi in muratura o in calcestruzzo armato mediante applicazione all'esterno di compositi fibro-rinforzati a matrice polimerica FRP (Fiber Reinforced Polymer) in tessuto di fibra di carbonio ad alta resistenza, posati a secco sul supporto, preventivamente regolarizzato con primer, mediante resina epossidica bicomponente e fissati con dispositivi di ancoraggio atti ad impedire il distacco prematuro del composito dal supporto. / Il materiale, se non già coperto da marcatura CE ai sensi del Regolamento (UE) n. 305/2011, dovrà essere in possesso di Certificato di Valutazione Tecnica (CVT) rilasciato dal Servizio Tecnico Centrale (SCT), nel rispetto delle Linee guida di cui al decreto n. 220 del Consiglio Superiore LLPP del 09/07/2015. / Per rinforzo statico, consolidamento strutturale, adeguamento sismico mediante placcaggio e confinamento. / Sono compresi: / - l'applicazione di primer bicomponente (matrice polimerica) a base di resine epossidiche e livellamento della superficie; / - stesura di primo strato di resina epossidica bicomponente per incollaggio delle fibre; / - applicazione del tessuto di rinforzo in fibra; / - stesura del secondo strato di resina epossidica bicomponente. / Esclusa la eventuale preparazione del sottofondo con chiusura di fessure e ripristino di superfici ammalorate, l'eventuale esecuzione di demolizioni di intonaci e rivestimenti, l'eventuale sabbiatura per successiva stesa di intonaco. / In funzione delle indicazioni progettuali sono possibili più strati di tessuto oltre il primo. / - tessuto biassiale in fibra di carbonio ad alta resistenza, grammatura 320 g/m², modulo elastico a trazione 390 GPa. Per ogni strato di tessuto successivo al primo.	m²		272,40	7,05%	19,20
01.A04.N00.045	Fornitura e posa in opera di sistema di consolidamento / e rinforzo strutturale di elementi in muratura o in calcestruzzo armato mediante applicazione all'esterno di compositi fibro-rinforzati a matrice polimerica FRP (Fiber Reinforced Polymer) in tessuto di fibra di carbonio ad alta resistenza, posati a secco sul supporto, preventivamente regolarizzato con primer, mediante resina epossidica bicomponente e fissati con dispositivi di ancoraggio atti ad impedire il distacco prematuro del composito dal supporto. / Il materiale, se non già coperto da marcatura CE ai sensi del Regolamento (UE) n. 305/2011, dovrà essere in possesso di Certificato di Valutazione Tecnica (CVT) rilasciato dal Servizio Tecnico Centrale (SCT), nel rispetto delle Linee guida di cui al decreto n. 220 del Consiglio Superiore LLPP del 09/07/2015. / Per rinforzo statico, consolidamento strutturale, adeguamento sismico mediante placcaggio e confinamento. / Sono compresi: / - l'applicazione di primer bicomponente (matrice polimerica) a base di resine epossidiche e livellamento della superficie; / - stesura di primo strato di resina epossidica bicomponente per incollaggio delle fibre; / - applicazione del tessuto di rinforzo in fibra; / - stesura del secondo strato di resina epossidica bicomponente. / Esclusa la eventuale preparazione del sottofondo con chiusura di fessure e ripristino di superfici ammalorate, l'eventuale esecuzione di demolizioni di intonaci e rivestimenti, l'eventuale sabbiatura per successiva stesa di intonaco. / In funzione delle indicazioni progettuali sono possibili più strati di tessuto oltre il primo. / - tessuto biassiale in fibra di carbonio ad alta resistenza, grammatura 420 g/m², modulo elastico a trazione 390 GPa. Per un singolo tessuto di rinforzo	m²		407,86	7,32%	29,86
01.A04.N00.050	Fornitura e posa in opera di sistema di consolidamento / e rinforzo strutturale di elementi in muratura o in calcestruzzo armato mediante applicazione all'esterno di compositi fibro-rinforzati a matrice polimerica FRP (Fiber Reinforced Polymer) in tessuto di fibra di carbonio ad alta resistenza, posati a secco sul supporto, preventivamente regolarizzato con primer, mediante resina epossidica bicomponente e fissati con dispositivi di ancoraggio atti ad impedire il distacco prematuro del composito dal supporto. / Il materiale, se non già coperto da marcatura CE ai sensi del Regolamento (UE) n. 305/2011, dovrà essere in possesso di Certificato di Valutazione Tecnica (CVT) rilasciato dal Servizio Tecnico Centrale (SCT), nel rispetto delle Linee guida di cui al decreto n. 220 del Consiglio Superiore LLPP del 09/07/2015. / Per rinforzo statico, consolidamento strutturale, adeguamento sismico mediante placcaggio e confinamento. / Sono compresi: / - l'applicazione di primer bicomponente (matrice polimerica) a base di resine epossidiche e livellamento della superficie; / - stesura di primo strato di resina epossidica bicomponente per incollaggio delle fibre; / - applicazione del tessuto di rinforzo in fibra; / - stesura del secondo strato di resina epossidica bicomponente. / Esclusa la eventuale preparazione del sottofondo con chiusura di fessure e ripristino di superfici ammalorate, l'eventuale esecuzione di demolizioni di intonaci e rivestimenti, l'eventuale sabbiatura per successiva stesa di intonaco. / In funzione delle indicazioni progettuali sono possibili più strati di tessuto oltre il primo. / - tessuto biassiale in fibra di carbonio ad alta resistenza, grammatura 420 g/m², modulo elastico a trazione 390 GPa. Per ogni strato di tessuto successivo al primo	m²		349,28	5,50%	19,21
01.A04.N00.055	Fornitura e posa in opera di sistema di consolidamento / e rinforzo strutturale di elementi in muratura o in calcestruzzo armato mediante applicazione all'esterno di compositi fibro-rinforzati a matrice polimerica FRP (Fiber Reinforced Polymer) in tessuto di fibra di carbonio ad alta resistenza, posati a secco sul supporto, preventivamente regolarizzato con primer, mediante resina epossidica bicomponente e fissati con dispositivi di ancoraggio atti ad impedire il distacco prematuro del composito dal supporto. / Il materiale, se non già coperto da marcatura CE ai sensi del Regolamento (UE) n. 305/2011, dovrà essere in possesso di Certificato di Valutazione Tecnica (CVT) rilasciato dal Servizio Tecnico Centrale (SCT), nel rispetto delle Linee guida di cui al decreto n. 220 del Consiglio Superiore LLPP del 09/07/2015. / Per rinforzo statico, consolidamento strutturale, adeguamento sismico mediante placcaggio e confinamento. / Sono compresi: / - l'applicazione di primer bicomponente (matrice polimerica) a base di resine epossidiche e livellamento della superficie; / - stesura di primo strato di resina epossidica bicomponente per incollaggio delle fibre; / - applicazione del tessuto di rinforzo in fibra; / - stesura del secondo strato di resina epossidica bicomponente. / Esclusa la eventuale preparazione del sottofondo con chiusura di fessure e ripristino di superfici ammalorate, l'eventuale esecuzione di demolizioni di intonaci e rivestimenti, l'eventuale sabbiatura per successiva stesa di intonaco. / In funzione delle indicazioni progettuali sono possibili più strati di tessuto oltre il primo. / - tessuto biassiale in fibra di carbonio ad alta resistenza, grammatura 620 g/m², modulo elastico a trazione 390 GPa. Per un singolo tessuto di rinforzo	m²		567,25	5,27%	29,89
01.A04.N00.060	Fornitura e posa in opera di sistema di consolidamento / e rinforzo strutturale di elementi in muratura o in calcestruzzo armato mediante applicazione all'esterno di compositi fibro-rinforzati a matrice polimerica FRP (Fiber Reinforced Polymer) in tessuto di fibra di carbonio ad alta resistenza, posati a secco sul supporto, preventivamente regolarizzato con primer, mediante resina epossidica bicomponente e fissati con dispositivi di ancoraggio atti ad impedire il distacco prematuro del composito dal supporto. / Il materiale, se non già coperto da marcatura CE ai sensi del Regolamento (UE) n. 305/2011, dovrà essere in possesso di Certificato di Valutazione Tecnica (CVT) rilasciato dal Servizio Tecnico Centrale (SCT), nel rispetto delle Linee guida di cui al decreto n. 220 del Consiglio Superiore LLPP del 09/07/2015. / Per rinforzo statico, consolidamento strutturale, adeguamento sismico mediante placcaggio e confinamento. / Sono compresi: / - l'applicazione di primer bicomponente (matrice polimerica) a base di resine epossidiche e livellamento della superficie; / - stesura di primo strato di resina epossidica bicomponente per incollaggio delle fibre; / - applicazione del tessuto di rinforzo in fibra; / - stesura del secondo strato di resina epossidica bicomponente. / Esclusa la eventuale preparazione del sottofondo con chiusura di fessure e ripristino di superfici ammalorate, l'eventuale esecuzione di demolizioni di intonaci e rivestimenti, l'eventuale sabbiatura per successiva stesa di intonaco. / In funzione delle indicazioni progettuali sono possibili più strati di tessuto oltre il primo. / - tessuto biassiale in fibra di carbonio ad alta resistenza, grammatura 620 g/m², modulo elastico a trazione 390 GPa. Per ogni strato di tessuto successivo al primo.	m²		508,67	3,77%	19,18
01.A04.N00.070	Fornitura e posa in opera di sistema di consolidamento / e rinforzo strutturale di elementi in muratura o in calcestruzzo armato mediante applicazione all'esterno di compositi fibro-rinforzati a matrice polimerica FRP (Fiber Reinforced Polymer) in tessuto di fibra di carbonio ad alta resistenza, posati a secco sul supporto, preventivamente regolarizzato con primer, mediante resina epossidica bicomponente e fissati con dispositivi di ancoraggio atti ad impedire il distacco prematuro del composito dal supporto. / Il materiale, se non già coperto da marcatura CE ai sensi del Regolamento (UE) n. 305/2011, dovrà essere in possesso di Certificato di Valutazione Tecnica (CVT) rilasciato dal Servizio Tecnico Centrale (SCT), nel rispetto delle Linee guida di cui al decreto n. 220 del Consiglio Superiore LLPP del 09/07/2015. / Per rinforzo statico, consolidamento strutturale, adeguamento sismico mediante placcaggio e confinamento. / Sono compresi: / - l'applicazione di primer bicomponente (matrice polimerica) a base di resine epossidiche e livellamento della superficie; / - stesura di primo strato di resina epossidica bicomponente per incollaggio delle fibre; / - applicazione del tessuto di rinforzo in fibra; / - stesura del secondo strato di resina epossidica bicomponente. / Esclusa la eventuale preparazione del sottofondo con chiusura di fessure e ripristino di superfici ammalorate, l'eventuale esecuzione di demolizioni di intonaci e rivestimenti, l'eventuale sabbiatura per successiva stesa di intonaco. / In funzione delle indicazioni progettuali sono possibili più strati di tessuto oltre il primo. / - Elemento strutturale composto da fibre di carbonio unidirezionali non impregnate per la realizzazione di chiodature e microcuciture	m		27,56	47,22%	13,01
01.A04.O00.005	Fornitura e posa in opera di rinforzo strutturale di elementi in muratura o in calcestruzzo armato mediante applicazione di sistema composito fibrorinforzato a matrice inorganica FRCM (Fiber Reinforced Cementitious Matrix), con comportamento a rottura del composito senza sfilamento tra rinforzo e matrice, costituito da malta strutturale premiscelata ad elevata lavorabilità e traspirabilità e reti bidirezionali termosaldate in fibra di carbonio o vetro AR impregnate in sito con promotore di adesione bicomponente a bassa viscosità ed elevata capacità di penetrazione e classe di reazione al fuoco A1, spessore complessivo del sistema FRCM pari a circa 6-15 mm. Potranno essere applicati uno o più strati sovrapposti di reti bidirezionali in funzione di quanto prevede la progettazione. / Il materiale, se non già coperto da marcatura CE ai sensi del Regolamento (UE) n. 305/2011, dovrà essere in possesso di Certificato di Valutazione Tecnica (CVT) rilasciato dal Servizio Tecnico Centrale (SCT), nel rispetto delle Linee guida di cui al decreto n. 1 del Consiglio Superiore LLPP del 08/01/2019. / Per rinforzo statico, consolidamento strutturale, adeguamento sismico mediante placcaggio e confinamento. / Sono esclusi dalla presente voce: la preparazione del supporto, le prove di accettazione del materiale, le indagini e le prove pre e post intervento, tutti i sussidi necessari per l'esecuzione dei lavori (by bridge, opere provvisionali, etc.) e quant'altro non specificato. / - primo strato con rete bidirezionale termosaldata in fibra di carbonio -200 g/m² / -per murature con resistenza a compressione >= 10 MPa, modulo elastico <= 8 GPa, / -per calcestruzzo con resistenza a compressione >= 30 MPa, modulo elastico <= 30 GPa	m²		160,12	63,42%	101,55
01.A04.O00.010	Fornitura e posa in opera di rinforzo strutturale di elementi in muratura o in calcestruzzo armato mediante applicazione di sistema composito fibrorinforzato a matrice inorganica FRCM (Fiber Reinforced Cementitious Matrix), con comportamento a rottura del composito senza sfilamento tra rinforzo e matrice, costituito da malta strutturale premiscelata ad elevata lavorabilità e traspirabilità e reti bidirezionali termosaldate in fibra di carbonio o vetro AR impregnate in sito con promotore di adesione bicomponente a bassa viscosità ed elevata capacità di penetrazione e classe di reazione al fuoco A1, spessore complessivo del sistema FRCM pari a circa 6-15 mm. Potranno essere applicati uno o più strati sovrapposti di reti bidirezionali in funzione di quanto prevede la progettazione. / Il materiale, se non già coperto da marcatura CE ai sensi del Regolamento (UE) n. 305/2011, dovrà essere in possesso di Certificato di Valutazione Tecnica (CVT) rilasciato dal Servizio Tecnico Centrale (SCT), nel rispetto delle Linee guida di cui al decreto n. 1 del Consiglio Superiore LLPP del 08/01/2019. / Per rinforzo statico, consolidamento strutturale, adeguamento sismico mediante placcaggio e confinamento. / Sono esclusi dalla presente voce: la preparazione del supporto, le prove di accettazione del materiale, le indagini e le prove pre e post intervento, tutti i sussidi necessari per l'esecuzione dei lavori (by bridge, opere provvisionali, etc.) e quant'altro non specificato. / - strati successivi con rete bidirezionale termosaldata in fibra di carbonio -200 g/m² / -per murature con resistenza a compressione >= 10 MPa, modulo elastico <= 8 GPa, / -per calcestruzzo con resistenza a compressione >= 30 MPa, modulo elastico <= 30 GPa	m²		81,89	52,11%	42,67
01.A04.O00.015	Fornitura e posa in opera di rinforzo strutturale di elementi in muratura o in calcestruzzo armato mediante applicazione di sistema composito fibrorinforzato a matrice inorganica FRCM (Fiber Reinforced Cementitious Matrix), con comportamento a rottura del composito senza sfilamento tra rinforzo e matrice, costituito da malta strutturale premiscelata ad elevata lavorabilità e traspirabilità e reti bidirezionali termosaldate in fibra di carbonio o vetro AR impregnate in sito con promotore di adesione bicomponente a bassa viscosità ed elevata capacità di penetrazione e classe di reazione al fuoco A1, spessore complessivo del sistema FRCM pari a circa 6-15 mm. Potranno essere applicati uno o più strati sovrapposti di reti bidirezionali in funzione di quanto prevede la progettazione. / Il materiale, se non già coperto da marcatura CE ai sensi del Regolamento (UE) n. 305/2011, dovrà essere in possesso di Certificato di Valutazione Tecnica (CVT) rilasciato dal Servizio Tecnico Centrale (SCT), nel rispetto delle Linee guida di cui al decreto n. 1 del Consiglio Superiore LLPP del 08/01/2019. / Per rinforzo statico, consolidamento strutturale, adeguamento sismico mediante placcaggio e confinamento. / Sono esclusi dalla presente voce: la preparazione del supporto, le prove di accettazione del materiale, le indagini e le prove pre e post intervento, tutti i sussidi necessari per l'esecuzione dei lavori (by bridge, opere provvisionali, etc.) e quant'altro non specificato. / - primo strato con rete bidirezionale termosaldata in fibra di vetro AR -da 200 g/m² a 300 g/m² / -per murature con resistenza a compressione >= 10 MPa, modulo elastico <= 8 GPa	m²		146,83	69,16%	101,55
01.A04.O00.020	Fornitura e posa in opera di rinforzo strutturale di elementi in muratura o in calcestruzzo armato mediante applicazione di sistema composito fibrorinforzato a matrice inorganica FRCM (Fiber Reinforced Cementitious Matrix), con comportamento a rottura del composito senza sfilamento tra rinforzo e matrice, costituito da malta strutturale premiscelata ad elevata lavorabilità e traspirabilità e reti bidirezionali termosaldate in fibra di carbonio o vetro AR impregnate in sito con promotore di adesione bicomponente a bassa viscosità ed elevata capacità di penetrazione e classe di reazione al fuoco A1, spessore complessivo del sistema FRCM pari a circa 6-15 mm. Potranno essere applicati uno o più strati sovrapposti di reti bidirezionali in funzione di quanto prevede la progettazione. / Il materiale, se non già coperto da marcatura CE ai sensi del Regolamento (UE) n. 305/2011, dovrà essere in possesso di Certificato di Valutazione Tecnica (CVT) rilasciato dal Servizio Tecnico Centrale (SCT), nel rispetto delle Linee guida di cui al decreto n. 1 del Consiglio Superiore LLPP del 08/01/2019. / Per rinforzo statico, consolidamento strutturale, adeguamento sismico mediante placcaggio e confinamento. / Sono esclusi dalla presente voce: la preparazione del supporto, le prove di accettazione del materiale, le indagini e le prove pre e post intervento, tutti i sussidi necessari per l'esecuzione dei lavori (by bridge, opere provvisionali, etc.) e quant'altro non specificato. / - strati successivi con rete bidirezionale termosaldata in fibra di vetro AR -da 200 g/m² a 300 g/m² / -per murature con resistenza a compressione >= 10 MPa, modulo elastico <= 8 GPa	m²		67,97	62,78%	42,67
01.A04.P00.005	Fornitura e posa in opera di sistema di rinforzo in microcalcestruzzo fibrorinforzato mediante malta cementizia colabile con elevate prestazioni meccaniche, ritiro compensato e alta duttilita' rinforzata con fibre di acciaio (HPFRC) per l'incamiciatura di pilastri, travi e nodi trave-colonna in calcestruzzo armato applicata su sottofondo pulito e saturo di acqua mediante colaggio in sede opportunamente predisposta, senza armature di contrasto. / Materiale conforme ai requisiti delle norme UNI EN 1504-3 per malte strutturali di classe R4 e EN 1504-6 per l'ancoraggio delle armature, confezionato con aggiunta di additivo stagionante dosato allo 0,25% in peso della malta. / Preparazione del supporto, pulizia delle armature e casseratura da computarsi a parte. / - per uno spessore medio di 3 cm	m²		176,20	10,18%	17,94
01.A04.P00.010	Fornitura e posa in opera di sistema di rinforzo in microcalcestruzzo fibrorinforzato mediante malta cementizia colabile con elevate prestazioni meccaniche, ritiro compensato e alta duttilita' rinforzata con fibre di acciaio (HPFRC) per l'incamiciatura di pilastri, travi e nodi trave-colonna in calcestruzzo armato applicata su sottofondo pulito e saturo di acqua mediante colaggio in sede opportunamente predisposta, senza armature di contrasto. / Materiale conforme ai requisiti delle norme UNI EN 1504-3 per malte strutturali di classe R4 e EN 1504-6 per l'ancoraggio delle armature, confezionato con aggiunta di additivo stagionante dosato allo 0,25% in peso della malta. / Preparazione del supporto, pulizia delle armature e casseratura da computarsi a parte. / - per uno spessore medio di 4 cm	m²		208,84	8,59%	17,94
01.A04.Q00.005	Ancoraggio barre di ripresa mediante carotaggi continui diametro 32 mm, profondita' 250 mm con iniezione ancorante chimico e inserimento barre di acciaio B450C diametro 24 mm	cad		17,01	65,82%	11,20
01.A04.Q10.005	Realizzazione di cuciture su strutture in muratura o calcestruzzo armato per l'ancoraggio di tessuti in fibra di carbonio alla struttura esistente tramite barra pultrusa in fibra di carbonio ad aderenza migliorata. Modulo elastico della barra 130 GPa. Realizzato con fibre di carbonio ad alta tenacità, caratterizzate da tensione di rottura 4200 MPa, modulo elastico 240 GPa, allungamento a rottura 2,1%. E' compresa la realizzazione del pre-foro di diametro minimo 10 mm e l'inghisaggio. E' escluso quanto altro occorre per dare il lavoro finito secondo le regole dell'arte.	m		41,75
01.A04.Q20.005	Ancoraggio meccanico di strutture in muratura o calcestruzzo armato al rinforzo in FRP o FRCM realizzato tramite corda con anima in fibra di carbonio ad alta tenacità. Diametro nominale della sezione impregnata 10 mm, carico di rottura a trazione teorico del fiocco 100kN. Realizzato con fibre di carbonio ad alta tenacita', caratterizzate da tensione di rottura 4800 MPa, modulo elastico 245 GPa, allungamento a rottura superiore a 1,5%. E' compresa la realizzazione del pre-foro di diametro minimo 16 mm e l'inghisaggio. E' escluso quanto altro occorre per dare il lavoro finito secondo le regole dell'arte.	m		20,49
01.A05	MURATURE / (L'esecuzione di murature a cuci-scuci, in breccia, ripresa di lesioni o in sottomurazioni, verra' conteggiata in economia. / Si ricorda che relativamente all'impiego di un calcolo "vuoto per pieno" nel computo delle superfici di intonaco, è buona norma procedere con l'esclusione delle dimensioni reali dell'apertura, e quindi non procedere con il calcolo "vuoto per pieno" suddetto, solo allorquando le dimensioni della stessa siano superiori ai 4 metri quadri. / Le opere murarie proposte dovranno essere impiegate nel rispetto della normativa vigente, scegliendo di volta in volta la tipologia di materiale isolante più idonea al fine di garantire i requisiti termici ed acustici richiesti. / Per tutte le opere del presente capitolo il servizio dei materiali viene considerato con l'ausilio dei mezzi di movimentazione e di sollevamento. / Gli eventuali costi per opere provvisionali con piano di calpestio fino ad un'altezza complessiva di 2,00 m dal piano del pavimento (intesa come quota massima necessaria per la corretta esecuzione delle lavorazioni) sono da considerarsi compensati nella quota parte di spese generali (13%). Per altezze superiori a 2,00 m le opere provvisionali necessarie dovranno essere compensate per l'intero sviluppo totalmente a parte, misurate a partire da piano di appoggio e valutate a metro quadro per l'effettivo sviluppo.)
01.A05.A20.005	Muratura a cassa vuota dello spessore di almeno cm 45, formata da due tramezzi longitudinali in mattoni collegati da gambette anche esse in mattoni posti a distanza non superiore a cm 75 e con materiale isolante interno per il raggiungimento complessivo dei limiti termici ed acustici prescritti dalla normativa; compreso l'eventuale rivestimento in cotto da piano a piano dei pilastri e dei travi in cemento armato, la risoluzione dei ponti termici, la formazione delle mazzette, degli stipiti, delle passate, degli squarci, dei fianchi degli armadi ecc, misurata in superficie su di un piano verticale parallelo alla faccia della muratura, vuoto per pieno, da pavimento a pavimento, con la deduzione dei vuoti aventi superficie superiore a m² 2. Esclusa la sola fornitura del materiale isolante, da scegliersi in funzione dei requisiti termici ed acustici richiesti. / - Tramezzi in mattoni pieni dello spessore di cm 12, legati con malta di calce, per una superficie di almeno m² 1	m²		185,31	55,34%	102,55
01.A05.A20.015	Muratura a cassa vuota dello spessore di almeno cm 45, formata da due tramezzi longitudinali in mattoni collegati da gambette anche esse in mattoni posti a distanza non superiore a cm 75 e con materiale isolante interno per il raggiungimento complessivo dei limiti termici ed acustici prescritti dalla normativa; compreso l'eventuale rivestimento in cotto da piano a piano dei pilastri e dei travi in cemento armato, la risoluzione dei ponti termici, la formazione delle mazzette, degli stipiti, delle passate, degli squarci, dei fianchi degli armadi ecc, misurata in superficie su di un piano verticale parallelo alla faccia della muratura, vuoto per pieno, da pavimento a pavimento, con la deduzione dei vuoti aventi superficie superiore a m² 2. Esclusa la sola fornitura del materiale isolante, da scegliersi in funzione dei requisiti termici ed acustici richiesti. / - Tramezzi in mattoni pieni dei quali quello esterno di cm 12 e quello interno di cm 6, legati con malta di calce, per una superficie di almeno m² 1	m²		149,93	56,11%	84,13
01.A05.A20.025	Muratura a cassa vuota dello spessore di almeno cm 45, formata da due tramezzi longitudinali in mattoni collegati da gambette anche esse in mattoni posti a distanza non superiore a cm 75 e con materiale isolante interno per il raggiungimento complessivo dei limiti termici ed acustici prescritti dalla normativa; compreso l'eventuale rivestimento in cotto da piano a piano dei pilastri e dei travi in cemento armato, la risoluzione dei ponti termici, la formazione delle mazzette, degli stipiti, delle passate, degli squarci, dei fianchi degli armadi ecc, misurata in superficie su di un piano verticale parallelo alla faccia della muratura, vuoto per pieno, da pavimento a pavimento, con la deduzione dei vuoti aventi superficie superiore a m² 2. Esclusa la sola fornitura del materiale isolante, da scegliersi in funzione dei requisiti termici ed acustici richiesti. / - Tramezzi in mattoni pieni dello spessore di cm 6 legati con malta di calce, per una superficie di almeno m² 1	m²		107,45	60,49%	65,00
01.A05.A20.035	Muratura a cassa vuota dello spessore di almeno cm 45, formata da due tramezzi longitudinali in mattoni collegati da gambette anche esse in mattoni posti a distanza non superiore a cm 75 e con materiale isolante interno per il raggiungimento complessivo dei limiti termici ed acustici prescritti dalla normativa; compreso l'eventuale rivestimento in cotto da piano a piano dei pilastri e dei travi in cemento armato, la risoluzione dei ponti termici, la formazione delle mazzette, degli stipiti, delle passate, degli squarci, dei fianchi degli armadi ecc, misurata in superficie su di un piano verticale parallelo alla faccia della muratura, vuoto per pieno, da pavimento a pavimento, con la deduzione dei vuoti aventi superficie superiore a m² 2. Esclusa la sola fornitura del materiale isolante, da scegliersi in funzione dei requisiti termici ed acustici richiesti. / - Tramezzi dello spessore di cm 12 dei quali quello esterno in mattoni pieni e quello interno in mattoni forati, legati con malta di calce, per una superficie di almeno m² 1	m²		161,40	59,97%	96,79
01.A05.A20.045	Muratura a cassa vuota dello spessore di almeno cm 45, formata da due tramezzi longitudinali in mattoni collegati da gambette anche esse in mattoni posti a distanza non superiore a cm 75 e con materiale isolante interno per il raggiungimento complessivo dei limiti termici ed acustici prescritti dalla normativa; compreso l'eventuale rivestimento in cotto da piano a piano dei pilastri e dei travi in cemento armato, la risoluzione dei ponti termici, la formazione delle mazzette, degli stipiti, delle passate, degli squarci, dei fianchi degli armadi ecc, misurata in superficie su di un piano verticale parallelo alla faccia della muratura, vuoto per pieno, da pavimento a pavimento, con la deduzione dei vuoti aventi superficie superiore a m² 2. Esclusa la sola fornitura del materiale isolante, da scegliersi in funzione dei requisiti termici ed acustici richiesti. / - Tramezzo esterno, in mattoni pieni dello spessore di cm 12 e interno in mattoni forati dello spessore di cm 6 legati con malta di calce, per una superficie di almeno m² 1	m²		138,49	58,79%	81,42
01.A05.A20.055	Muratura a cassa vuota dello spessore di almeno cm 45, formata da due tramezzi longitudinali in mattoni collegati da gambette anche esse in mattoni posti a distanza non superiore a cm 75 e con materiale isolante interno per il raggiungimento complessivo dei limiti termici ed acustici prescritti dalla normativa; compreso l'eventuale rivestimento in cotto da piano a piano dei pilastri e dei travi in cemento armato, la risoluzione dei ponti termici, la formazione delle mazzette, degli stipiti, delle passate, degli squarci, dei fianchi degli armadi ecc, misurata in superficie su di un piano verticale parallelo alla faccia della muratura, vuoto per pieno, da pavimento a pavimento, con la deduzione dei vuoti aventi superficie superiore a m² 2. Esclusa la sola fornitura del materiale isolante, da scegliersi in funzione dei requisiti termici ed acustici richiesti. / - Tramezzi dello spessore di cm 6, dei quali quello esterno in mattoni pieni e quello interno in mattoni forati, legati con malta di calce, per una superficie di almeno m² 1	m²		96,01	64,87%	62,28
01.A05.A20.065	Muratura a cassa vuota dello spessore di almeno cm 45, formata da due tramezzi longitudinali in mattoni collegati da gambette anche esse in mattoni posti a distanza non superiore a cm 75 e con materiale isolante interno per il raggiungimento complessivo dei limiti termici ed acustici prescritti dalla normativa; compreso l'eventuale rivestimento in cotto da piano a piano dei pilastri e dei travi in cemento armato, la risoluzione dei ponti termici, la formazione delle mazzette, degli stipiti, delle passate, degli squarci, dei fianchi degli armadi ecc, misurata in superficie su di un piano verticale parallelo alla faccia della muratura, vuoto per pieno, da pavimento a pavimento, con la deduzione dei vuoti aventi superficie superiore a m² 2. Esclusa la sola fornitura del materiale isolante, da scegliersi in funzione dei requisiti termici ed acustici richiesti. / - Tramezzi in mattoni semipieni, dello spessore di cm 12, legati con malta di calce, per una superficie di almeno m² 1	m²		126,18	72,95%	92,05
01.A05.A20.075	Muratura a cassa vuota dello spessore di almeno cm 45, formata da due tramezzi longitudinali in mattoni collegati da gambette anche esse in mattoni posti a distanza non superiore a cm 75 e con materiale isolante interno per il raggiungimento complessivo dei limiti termici ed acustici prescritti dalla normativa; compreso l'eventuale rivestimento in cotto da piano a piano dei pilastri e dei travi in cemento armato, la risoluzione dei ponti termici, la formazione delle mazzette, degli stipiti, delle passate, degli squarci, dei fianchi degli armadi ecc, misurata in superficie su di un piano verticale parallelo alla faccia della muratura, vuoto per pieno, da pavimento a pavimento, con la deduzione dei vuoti aventi superficie superiore a m² 2. Esclusa la sola fornitura del materiale isolante, da scegliersi in funzione dei requisiti termici ed acustici richiesti. / - Tramezzo esterno, in mattoni semipieni dello spessore di cm 12 e interno in mattoni forati dello spessore di cm 8, legati con malta di calce, per una superficie di almeno m² 1	m²		109,86	72,79%	79,97
01.A05.A20.085	Muratura a cassa vuota dello spessore di almeno cm 45, formata da due tramezzi longitudinali in mattoni collegati da gambette anche esse in mattoni posti a distanza non superiore a cm 75 e con materiale isolante interno per il raggiungimento complessivo dei limiti termici ed acustici prescritti dalla normativa; compreso l'eventuale rivestimento in cotto da piano a piano dei pilastri e dei travi in cemento armato, la risoluzione dei ponti termici, la formazione delle mazzette, degli stipiti, delle passate, degli squarci, dei fianchi degli armadi ecc, misurata in superficie su di un piano verticale parallelo alla faccia della muratura, vuoto per pieno, da pavimento a pavimento, con la deduzione dei vuoti aventi superficie superiore a m² 2. Esclusa la sola fornitura del materiale isolante, da scegliersi in funzione dei requisiti termici ed acustici richiesti. / - Tramezzo esterno, in mattoni semipieni, dello spessore di cm 12 e interno in mattoni forati dello spessore di cm 6, legati con malta di calce, per una superficie di almeno m² 1	m²		106,98	73,00%	78,10
01.A05.A20.095	Muratura a cassa vuota dello spessore di almeno cm 45, formata da due tramezzi longitudinali in mattoni collegati da gambette anche esse in mattoni posti a distanza non superiore a cm 75 e con materiale isolante interno per il raggiungimento complessivo dei limiti termici ed acustici prescritti dalla normativa; compreso l'eventuale rivestimento in cotto da piano a piano dei pilastri e dei travi in cemento armato, la risoluzione dei ponti termici, la formazione delle mazzette, degli stipiti, delle passate, degli squarci, dei fianchi degli armadi ecc, misurata in superficie su di un piano verticale parallelo alla faccia della muratura, vuoto per pieno, da pavimento a pavimento, con la deduzione dei vuoti aventi superficie superiore a m² 2. Esclusa la sola fornitura del materiale isolante, da scegliersi in funzione dei requisiti termici ed acustici richiesti. / - Tramezzi in mattoni semipieni dello spessore di cm 7, legati con malta di calce, per una superficie di almeno m² 1	m²		83,22	75,20%	62,58
01.A05.A20.115	Muratura a cassa vuota dello spessore di almeno cm 45, formata da due tramezzi longitudinali in mattoni collegati da gambette anche esse in mattoni posti a distanza non superiore a cm 75 e con materiale isolante interno per il raggiungimento complessivo dei limiti termici ed acustici prescritti dalla normativa; compreso l'eventuale rivestimento in cotto da piano a piano dei pilastri e dei travi in cemento armato, la risoluzione dei ponti termici, la formazione delle mazzette, degli stipiti, delle passate, degli squarci, dei fianchi degli armadi ecc, misurata in superficie su di un piano verticale parallelo alla faccia della muratura, vuoto per pieno, da pavimento a pavimento, con la deduzione dei vuoti aventi superficie superiore a m² 2. Esclusa la sola fornitura del materiale isolante, da scegliersi in funzione dei requisiti termici ed acustici richiesti. / - Tramezzi in mattoni forati, dello spessore di cm 12, legati con malta di calce, per una superficie di almeno m² 1	m²		135,03	70,18%	94,76
01.A05.A20.125	Muratura a cassa vuota dello spessore di almeno cm 45, formata da due tramezzi longitudinali in mattoni collegati da gambette anche esse in mattoni posti a distanza non superiore a cm 75 e con materiale isolante interno per il raggiungimento complessivo dei limiti termici ed acustici prescritti dalla normativa; compreso l'eventuale rivestimento in cotto da piano a piano dei pilastri e dei travi in cemento armato, la risoluzione dei ponti termici, la formazione delle mazzette, degli stipiti, delle passate, degli squarci, dei fianchi degli armadi ecc, misurata in superficie su di un piano verticale parallelo alla faccia della muratura, vuoto per pieno, da pavimento a pavimento, con la deduzione dei vuoti aventi superficie superiore a m² 2. Esclusa la sola fornitura del materiale isolante, da scegliersi in funzione dei requisiti termici ed acustici richiesti. / - Tramezzi in mattoni forati dei quali quello esterno dello spessore di cm 12 e quello interno dello spessore di cm 6, legati con malta di calce, per una superficie di almeno m² 1	m²		111,44	71,24%	79,39
01.A05.A20.135	Muratura a cassa vuota dello spessore di almeno cm 45, formata da due tramezzi longitudinali in mattoni collegati da gambette anche esse in mattoni posti a distanza non superiore a cm 75 e con materiale isolante interno per il raggiungimento complessivo dei limiti termici ed acustici prescritti dalla normativa; compreso l'eventuale rivestimento in cotto da piano a piano dei pilastri e dei travi in cemento armato, la risoluzione dei ponti termici, la formazione delle mazzette, degli stipiti, delle passate, degli squarci, dei fianchi degli armadi ecc, misurata in superficie su di un piano verticale parallelo alla faccia della muratura, vuoto per pieno, da pavimento a pavimento, con la deduzione dei vuoti aventi superficie superiore a m² 2. Esclusa la sola fornitura del materiale isolante, da scegliersi in funzione dei requisiti termici ed acustici richiesti. / - Tramezzi dello spessore di cm 8 in mattoni forati, legati con malta di calce, per una superficie di almeno m² 1	m²		85,70	73,35%	62,86
01.A05.A20.160	Muratura a cassa vuota dello spessore di almeno cm 45, formata da due tramezzi longitudinali in mattoni collegati da gambette anche esse in mattoni posti a distanza non superiore a cm 75 e con materiale isolante interno per il raggiungimento complessivo dei limiti termici ed acustici prescritti dalla normativa; compreso l'eventuale rivestimento in cotto da piano a piano dei pilastri e dei travi in cemento armato, la risoluzione dei ponti termici, la formazione delle mazzette, degli stipiti, delle passate, degli squarci, dei fianchi degli armadi ecc, misurata in superficie su di un piano verticale parallelo alla faccia della muratura, vuoto per pieno, da pavimento a pavimento, con la deduzione dei vuoti aventi superficie superiore a m² 2. Esclusa la sola fornitura del materiale isolante, da scegliersi in funzione dei requisiti termici ed acustici richiesti. / - Tramezzi in mattoni pieni dello spessore di cm 12, legati con malta di cemento per una superficie di almeno m² 1	m²		184,77	53,61%	99,06
01.A05.A20.170	Muratura a cassa vuota dello spessore di almeno cm 45, formata da due tramezzi longitudinali in mattoni collegati da gambette anche esse in mattoni posti a distanza non superiore a cm 75 e con materiale isolante interno per il raggiungimento complessivo dei limiti termici ed acustici prescritti dalla normativa; compreso l'eventuale rivestimento in cotto da piano a piano dei pilastri e dei travi in cemento armato, la risoluzione dei ponti termici, la formazione delle mazzette, degli stipiti, delle passate, degli squarci, dei fianchi degli armadi ecc, misurata in superficie su di un piano verticale parallelo alla faccia della muratura, vuoto per pieno, da pavimento a pavimento, con la deduzione dei vuoti aventi superficie superiore a m² 2. Esclusa la sola fornitura del materiale isolante, da scegliersi in funzione dei requisiti termici ed acustici richiesti. / - Tramezzi in mattoni pieni dei quali quello esterno dello spessore di cm 12 e quello interno dello spessore di cm 6, legati con malta di cemento per una superficie di almeno m² 1	m²		152,27	55,36%	84,30
01.A05.A20.180	Muratura a cassa vuota dello spessore di almeno cm 45, formata da due tramezzi longitudinali in mattoni collegati da gambette anche esse in mattoni posti a distanza non superiore a cm 75 e con materiale isolante interno per il raggiungimento complessivo dei limiti termici ed acustici prescritti dalla normativa; compreso l'eventuale rivestimento in cotto da piano a piano dei pilastri e dei travi in cemento armato, la risoluzione dei ponti termici, la formazione delle mazzette, degli stipiti, delle passate, degli squarci, dei fianchi degli armadi ecc, misurata in superficie su di un piano verticale parallelo alla faccia della muratura, vuoto per pieno, da pavimento a pavimento, con la deduzione dei vuoti aventi superficie superiore a m² 2. Esclusa la sola fornitura del materiale isolante, da scegliersi in funzione dei requisiti termici ed acustici richiesti. / - Tramezzi in mattoni pieni dello spessore di cm 6 legati con malta di cemento per una superficie di almeno m² 1	m²		109,15	59,65%	65,11
01.A05.A20.190	Muratura a cassa vuota dello spessore di almeno cm 45, formata da due tramezzi longitudinali in mattoni collegati da gambette anche esse in mattoni posti a distanza non superiore a cm 75 e con materiale isolante interno per il raggiungimento complessivo dei limiti termici ed acustici prescritti dalla normativa; compreso l'eventuale rivestimento in cotto da piano a piano dei pilastri e dei travi in cemento armato, la risoluzione dei ponti termici, la formazione delle mazzette, degli stipiti, delle passate, degli squarci, dei fianchi degli armadi ecc, misurata in superficie su di un piano verticale parallelo alla faccia della muratura, vuoto per pieno, da pavimento a pavimento, con la deduzione dei vuoti aventi superficie superiore a m² 2. Esclusa la sola fornitura del materiale isolante, da scegliersi in funzione dei requisiti termici ed acustici richiesti. / - Tramezzi dello spessore di cm 12 dei quali quello esterno in mattoni pieni e quello interno in mattoni forati, legati con malta di cemento per una superficie di almeno m² 1	m²		164,60	58,94%	97,02
01.A05.A20.200	Muratura a cassa vuota dello spessore di almeno cm 45, formata da due tramezzi longitudinali in mattoni collegati da gambette anche esse in mattoni posti a distanza non superiore a cm 75 e con materiale isolante interno per il raggiungimento complessivo dei limiti termici ed acustici prescritti dalla normativa; compreso l'eventuale rivestimento in cotto da piano a piano dei pilastri e dei travi in cemento armato, la risoluzione dei ponti termici, la formazione delle mazzette, degli stipiti, delle passate, degli squarci, dei fianchi degli armadi ecc, misurata in superficie su di un piano verticale parallelo alla faccia della muratura, vuoto per pieno, da pavimento a pavimento, con la deduzione dei vuoti aventi superficie superiore a m² 2. Esclusa la sola fornitura del materiale isolante, da scegliersi in funzione dei requisiti termici ed acustici richiesti. / - Tramezzo esterno in mattoni pieni dello spessore di cm 12 e interno in mattoni forati dello spessore di cm 6, legati con malta di cemento, per una superficie di almeno m² 1	m²		140,84	57,93%	81,59
01.A05.A20.210	Muratura a cassa vuota dello spessore di almeno cm 45, formata da due tramezzi longitudinali in mattoni collegati da gambette anche esse in mattoni posti a distanza non superiore a cm 75 e con materiale isolante interno per il raggiungimento complessivo dei limiti termici ed acustici prescritti dalla normativa; compreso l'eventuale rivestimento in cotto da piano a piano dei pilastri e dei travi in cemento armato, la risoluzione dei ponti termici, la formazione delle mazzette, degli stipiti, delle passate, degli squarci, dei fianchi degli armadi ecc, misurata in superficie su di un piano verticale parallelo alla faccia della muratura, vuoto per pieno, da pavimento a pavimento, con la deduzione dei vuoti aventi superficie superiore a m² 2. Esclusa la sola fornitura del materiale isolante, da scegliersi in funzione dei requisiti termici ed acustici richiesti. / - Tramezzi dello spessore di cm 6 dei quali quello esterno in mattoni pieni e quello interno in mattoni forati, legati con malta di cemento per una superficie di almeno m² 1	m²		97,72	63,87%	62,41
01.A05.A20.220	Muratura a cassa vuota dello spessore di almeno cm 45, formata da due tramezzi longitudinali in mattoni collegati da gambette anche esse in mattoni posti a distanza non superiore a cm 75 e con materiale isolante interno per il raggiungimento complessivo dei limiti termici ed acustici prescritti dalla normativa; compreso l'eventuale rivestimento in cotto da piano a piano dei pilastri e dei travi in cemento armato, la risoluzione dei ponti termici, la formazione delle mazzette, degli stipiti, delle passate, degli squarci, dei fianchi degli armadi ecc, misurata in superficie su di un piano verticale parallelo alla faccia della muratura, vuoto per pieno, da pavimento a pavimento, con la deduzione dei vuoti aventi superficie superiore a m² 2. Esclusa la sola fornitura del materiale isolante, da scegliersi in funzione dei requisiti termici ed acustici richiesti. / - Tramezzi in mattoni semipieni, dello spessore di cm 12, legati con malta di cemento per una superficie di almeno m² 1	m²		129,38	71,33%	92,29
01.A05.A20.230	Muratura a cassa vuota dello spessore di almeno cm 45, formata da due tramezzi longitudinali in mattoni collegati da gambette anche esse in mattoni posti a distanza non superiore a cm 75 e con materiale isolante interno per il raggiungimento complessivo dei limiti termici ed acustici prescritti dalla normativa; compreso l'eventuale rivestimento in cotto da piano a piano dei pilastri e dei travi in cemento armato, la risoluzione dei ponti termici, la formazione delle mazzette, degli stipiti, delle passate, degli squarci, dei fianchi degli armadi ecc, misurata in superficie su di un piano verticale parallelo alla faccia della muratura, vuoto per pieno, da pavimento a pavimento, con la deduzione dei vuoti aventi superficie superiore a m² 2. Esclusa la sola fornitura del materiale isolante, da scegliersi in funzione dei requisiti termici ed acustici richiesti. / - Tramezzo esterno in mattoni semipieni dello spessore di cm 12 e interno in mattoni forati dello spessore di cm 8, legati con malta di cemento per una superficie di almeno m² 1	m²		112,63	71,18%	80,17
01.A05.A20.240	Muratura a cassa vuota dello spessore di almeno cm 45, formata da due tramezzi longitudinali in mattoni collegati da gambette anche esse in mattoni posti a distanza non superiore a cm 75 e con materiale isolante interno per il raggiungimento complessivo dei limiti termici ed acustici prescritti dalla normativa; compreso l'eventuale rivestimento in cotto da piano a piano dei pilastri e dei travi in cemento armato, la risoluzione dei ponti termici, la formazione delle mazzette, degli stipiti, delle passate, degli squarci, dei fianchi degli armadi ecc, misurata in superficie su di un piano verticale parallelo alla faccia della muratura, vuoto per pieno, da pavimento a pavimento, con la deduzione dei vuoti aventi superficie superiore a m² 2. Esclusa la sola fornitura del materiale isolante, da scegliersi in funzione dei requisiti termici ed acustici richiesti. / - Tramezzo esterno in mattoni semipieni dello spessore di cm 12 e interno in mattoni forati dello spessore di cm 6, legati con malta di cemento per una superficie di almeno m² 1	m²		109,02	71,68%	78,15
01.A05.A20.250	Muratura a cassa vuota dello spessore di almeno cm 45, formata da due tramezzi longitudinali in mattoni collegati da gambette anche esse in mattoni posti a distanza non superiore a cm 75 e con materiale isolante interno per il raggiungimento complessivo dei limiti termici ed acustici prescritti dalla normativa; compreso l'eventuale rivestimento in cotto da piano a piano dei pilastri e dei travi in cemento armato, la risoluzione dei ponti termici, la formazione delle mazzette, degli stipiti, delle passate, degli squarci, dei fianchi degli armadi ecc, misurata in superficie su di un piano verticale parallelo alla faccia della muratura, vuoto per pieno, da pavimento a pavimento, con la deduzione dei vuoti aventi superficie superiore a m² 2. Esclusa la sola fornitura del materiale isolante, da scegliersi in funzione dei requisiti termici ed acustici richiesti. / - Tramezzi in mattoni semipieni dello spessore di cm 7, legati con malta di cemento per una superficie di almeno m² 1	m²		85,14	73,66%	62,71
01.A05.A20.270	Muratura a cassa vuota dello spessore di almeno cm 45, formata da due tramezzi longitudinali in mattoni collegati da gambette anche esse in mattoni posti a distanza non superiore a cm 75 e con materiale isolante interno per il raggiungimento complessivo dei limiti termici ed acustici prescritti dalla normativa; compreso l'eventuale rivestimento in cotto da piano a piano dei pilastri e dei travi in cemento armato, la risoluzione dei ponti termici, la formazione delle mazzette, degli stipiti, delle passate, degli squarci, dei fianchi degli armadi ecc, misurata in superficie su di un piano verticale parallelo alla faccia della muratura, vuoto per pieno, da pavimento a pavimento, con la deduzione dei vuoti aventi superficie superiore a m² 2. Esclusa la sola fornitura del materiale isolante, da scegliersi in funzione dei requisiti termici ed acustici richiesti. / - Tramezzi in mattoni forati dello spessore di cm 12, legati con malta di cemento per una superficie di almeno m² 1	m²		137,69	68,72%	94,62
01.A05.A20.280	Muratura a cassa vuota dello spessore di almeno cm 45, formata da due tramezzi longitudinali in mattoni collegati da gambette anche esse in mattoni posti a distanza non superiore a cm 75 e con materiale isolante interno per il raggiungimento complessivo dei limiti termici ed acustici prescritti dalla normativa; compreso l'eventuale rivestimento in cotto da piano a piano dei pilastri e dei travi in cemento armato, la risoluzione dei ponti termici, la formazione delle mazzette, degli stipiti, delle passate, degli squarci, dei fianchi degli armadi ecc, misurata in superficie su di un piano verticale parallelo alla faccia della muratura, vuoto per pieno, da pavimento a pavimento, con la deduzione dei vuoti aventi superficie superiore a m² 2. Esclusa la sola fornitura del materiale isolante, da scegliersi in funzione dei requisiti termici ed acustici richiesti. / - Tramezzi in mattoni forati dei quali quello esterno dello spessore di cm 12 e quello interno dello spessore di cm 6, legati con malta di cemento per una superficie di almeno m² 1	m²		113,62	69,97%	79,50
01.A05.A20.290	Muratura a cassa vuota dello spessore di almeno cm 45, formata da due tramezzi longitudinali in mattoni collegati da gambette anche esse in mattoni posti a distanza non superiore a cm 75 e con materiale isolante interno per il raggiungimento complessivo dei limiti termici ed acustici prescritti dalla normativa; compreso l'eventuale rivestimento in cotto da piano a piano dei pilastri e dei travi in cemento armato, la risoluzione dei ponti termici, la formazione delle mazzette, degli stipiti, delle passate, degli squarci, dei fianchi degli armadi ecc, misurata in superficie su di un piano verticale parallelo alla faccia della muratura, vuoto per pieno, da pavimento a pavimento, con la deduzione dei vuoti aventi superficie superiore a m² 2. Esclusa la sola fornitura del materiale isolante, da scegliersi in funzione dei requisiti termici ed acustici richiesti. / - Tramezzi dello spessore di cm 8 in mattoni forati, legati con malta di cemento per una superficie di almeno m² 1	m²		87,84	71,75%	63,03
01.A05.A70.005	Muratura a cassa vuota di spessore di almeno cm 45 lavorata a faccia vista sul tramezzo esterno e collegata al tramezzo interno da gambette in mattoni e con materiale isolante interno per il raggiungimento complessivo dei limiti termici ed acustici prescritti dalla normativa; misurata vuoto per pieno con la deduzione dei vuoti di superficie superiore a m² 2. Esclusa la sola fornitura del materiale isolante, da scegliersi in funzione dei requisiti termici ed acustici richiesti. / - Tramezzo esterno in mattoni pieni lisci a paramento, tramezzo interno in mattoni pieni dello spessore di cm 12, il tutto realizzato con malta di calce e per una superficie di almeno m² 1	m²		237,17	65,46%	155,25
01.A05.A70.015	Muratura a cassa vuota di spessore di almeno cm 45 lavorata a faccia vista sul tramezzo esterno e collegata al tramezzo interno da gambette in mattoni e con materiale isolante interno per il raggiungimento complessivo dei limiti termici ed acustici prescritti dalla normativa; misurata vuoto per pieno con la deduzione dei vuoti di superficie superiore a m² 2. Esclusa la sola fornitura del materiale isolante, da scegliersi in funzione dei requisiti termici ed acustici richiesti. / - Tramezzo esterno in mattoni pieni lisci a paramento, tramezzo interno in mattoni pieni dello spessore di cm 6, il tutto realizzato con malta di calce e per una superficie di almeno m² 1	m²		189,32	68,70%	130,06
01.A05.A70.025	Muratura a cassa vuota di spessore di almeno cm 45 lavorata a faccia vista sul tramezzo esterno e collegata al tramezzo interno da gambette in mattoni e con materiale isolante interno per il raggiungimento complessivo dei limiti termici ed acustici prescritti dalla normativa; misurata vuoto per pieno con la deduzione dei vuoti di superficie superiore a m² 2. Esclusa la sola fornitura del materiale isolante, da scegliersi in funzione dei requisiti termici ed acustici richiesti. / - Tramezzo esterno in mattoni pieni lisci a paramento, tramezzo interno in mattoni semipieni dello spessore di cm 12, il tutto realizzato con malta di calce e per una superficie di almeno m² 1	m²		202,40	72,64%	147,02
01.A05.A70.035	Muratura a cassa vuota di spessore di almeno cm 45 lavorata a faccia vista sul tramezzo esterno e collegata al tramezzo interno da gambette in mattoni e con materiale isolante interno per il raggiungimento complessivo dei limiti termici ed acustici prescritti dalla normativa; misurata vuoto per pieno con la deduzione dei vuoti di superficie superiore a m² 2. Esclusa la sola fornitura del materiale isolante, da scegliersi in funzione dei requisiti termici ed acustici richiesti. / - Tramezzo esterno in mattoni pieni lisci a paramento, tramezzo interno in mattoni semipieni dello spessore di cm 7, il tutto realizzato con malta di calce e per una superficie di almeno m² 1	m²		173,88	74,02%	128,71
01.A05.A70.045	Muratura a cassa vuota di spessore di almeno cm 45 lavorata a faccia vista sul tramezzo esterno e collegata al tramezzo interno da gambette in mattoni e con materiale isolante interno per il raggiungimento complessivo dei limiti termici ed acustici prescritti dalla normativa; misurata vuoto per pieno con la deduzione dei vuoti di superficie superiore a m² 2. Esclusa la sola fornitura del materiale isolante, da scegliersi in funzione dei requisiti termici ed acustici richiesti. / - Tramezzo esterno in mattoni pieni lisci a paramento, tramezzo interno in mattoni forati dello spessore di cm 12, il tutto realizzato con malta di calce e per una superficie di almeno m² 1	m²		204,48	72,14%	147,51
01.A05.A70.055	Muratura a cassa vuota di spessore di almeno cm 45 lavorata a faccia vista sul tramezzo esterno e collegata al tramezzo interno da gambette in mattoni e con materiale isolante interno per il raggiungimento complessivo dei limiti termici ed acustici prescritti dalla normativa; misurata vuoto per pieno con la deduzione dei vuoti di superficie superiore a m² 2. Esclusa la sola fornitura del materiale isolante, da scegliersi in funzione dei requisiti termici ed acustici richiesti. / - Tramezzo esterno in mattoni pieni lisci a paramento, tramezzo interno in mattoni forati dello spessore di cm 6, il tutto realizzato con malta di calce e per una superficie di almeno m² 1	m²		173,52	73,39%	127,35
01.A05.A70.065	Muratura a cassa vuota di spessore di almeno cm 45 lavorata a faccia vista sul tramezzo esterno e collegata al tramezzo interno da gambette in mattoni e con materiale isolante interno per il raggiungimento complessivo dei limiti termici ed acustici prescritti dalla normativa; misurata vuoto per pieno con la deduzione dei vuoti di superficie superiore a m² 2. Esclusa la sola fornitura del materiale isolante, da scegliersi in funzione dei requisiti termici ed acustici richiesti. / - Tramezzo esterno in mattoni pieni lisci a paramento, tramezzo interno in mattoni forati dello spessore di cm 8, il tutto realizzato con malta di calce e per una superficie di almeno m² 1	m²		175,44	73,36%	128,70
01.A05.A70.075	Muratura a cassa vuota di spessore di almeno cm 45 lavorata a faccia vista sul tramezzo esterno e collegata al tramezzo interno da gambette in mattoni e con materiale isolante interno per il raggiungimento complessivo dei limiti termici ed acustici prescritti dalla normativa; misurata vuoto per pieno con la deduzione dei vuoti di superficie superiore a m² 2. Esclusa la sola fornitura del materiale isolante, da scegliersi in funzione dei requisiti termici ed acustici richiesti. / - Tramezzo esterno in mattoni pieni lisci a paramento, tramezzo interno in mattoni pieni dello spessore di cm 12, il tutto realizzato con malta di cemento e per una superficie di almeno m² 1	m²		236,63	64,13%	151,75
01.A05.A70.085	Muratura a cassa vuota di spessore di almeno cm 45 lavorata a faccia vista sul tramezzo esterno e collegata al tramezzo interno da gambette in mattoni e con materiale isolante interno per il raggiungimento complessivo dei limiti termici ed acustici prescritti dalla normativa; misurata vuoto per pieno con la deduzione dei vuoti di superficie superiore a m² 2. Esclusa la sola fornitura del materiale isolante, da scegliersi in funzione dei requisiti termici ed acustici richiesti. / - Tramezzo esterno in mattoni pieni lisci a paramento, tramezzo interno in mattoni pieni dello spessore di cm 6, il tutto realizzato con malta di cemento e per una superficie di almeno m² 1	m²		191,66	67,95%	130,23
01.A05.A70.095	Muratura a cassa vuota di spessore di almeno cm 45 lavorata a faccia vista sul tramezzo esterno e collegata al tramezzo interno da gambette in mattoni e con materiale isolante interno per il raggiungimento complessivo dei limiti termici ed acustici prescritti dalla normativa; misurata vuoto per pieno con la deduzione dei vuoti di superficie superiore a m² 2. Esclusa la sola fornitura del materiale isolante, da scegliersi in funzione dei requisiti termici ed acustici richiesti. / - Tramezzo esterno in mattoni pieni lisci a paramento, tramezzo interno in mattoni semipieni dello spessore di cm 12, il tutto realizzato con malta di cemento e per una superficie di almeno m² 1	m²		204,68	71,49%	146,33
01.A05.A70.105	Muratura a cassa vuota di spessore di almeno cm 45 lavorata a faccia vista sul tramezzo esterno e collegata al tramezzo interno da gambette in mattoni e con materiale isolante interno per il raggiungimento complessivo dei limiti termici ed acustici prescritti dalla normativa; misurata vuoto per pieno con la deduzione dei vuoti di superficie superiore a m² 2. Esclusa la sola fornitura del materiale isolante, da scegliersi in funzione dei requisiti termici ed acustici richiesti. / - Tramezzo esterno in mattoni pieni lisci a paramento, tramezzo interno in mattoni semipieni dello spessore di cm 7, il tutto realizzato con malta di cemento e per una superficie di almeno m² 1	m²		176,22	73,13%	128,87
01.A05.A70.115	Muratura a cassa vuota di spessore di almeno cm 45 lavorata a faccia vista sul tramezzo esterno e collegata al tramezzo interno da gambette in mattoni e con materiale isolante interno per il raggiungimento complessivo dei limiti termici ed acustici prescritti dalla normativa; misurata vuoto per pieno con la deduzione dei vuoti di superficie superiore a m² 2. Esclusa la sola fornitura del materiale isolante, da scegliersi in funzione dei requisiti termici ed acustici richiesti. / - Tramezzo esterno in mattoni pieni lisci a paramento, tramezzo interno in mattoni forati dello spessore di cm 12, il tutto realizzato con malta di cemento e per una superficie di almeno m² 1	m²		207,55	71,16%	147,69
01.A05.A70.125	Muratura a cassa vuota di spessore di almeno cm 45 lavorata a faccia vista sul tramezzo esterno e collegata al tramezzo interno da gambette in mattoni e con materiale isolante interno per il raggiungimento complessivo dei limiti termici ed acustici prescritti dalla normativa; misurata vuoto per pieno con la deduzione dei vuoti di superficie superiore a m² 2. Esclusa la sola fornitura del materiale isolante, da scegliersi in funzione dei requisiti termici ed acustici richiesti. / - Tramezzo esterno in mattoni pieni lisci a paramento, tramezzo interno in mattoni forati dello spessore di cm 6, il tutto realizzato con malta di cemento e per una superficie di almeno m² 1	m²		175,87	72,51%	127,52
01.A05.A70.135	Muratura a cassa vuota di spessore di almeno cm 45 lavorata a faccia vista sul tramezzo esterno e collegata al tramezzo interno da gambette in mattoni e con materiale isolante interno per il raggiungimento complessivo dei limiti termici ed acustici prescritti dalla normativa; misurata vuoto per pieno con la deduzione dei vuoti di superficie superiore a m² 2. Esclusa la sola fornitura del materiale isolante, da scegliersi in funzione dei requisiti termici ed acustici richiesti. / - Tramezzo esterno in mattoni pieni lisci a paramento, tramezzo interno in mattoni forati dello spessore di cm 8, il tutto realizzato con malta di cemento e per una superficie di almeno m² 1	m²		177,79	72,49%	128,88
01.A05.A70.145	Muratura a cassa vuota di spessore di almeno cm 45 lavorata a faccia vista sul tramezzo esterno e collegata al tramezzo interno da gambette in mattoni e con materiale isolante interno per il raggiungimento complessivo dei limiti termici ed acustici prescritti dalla normativa; misurata vuoto per pieno con la deduzione dei vuoti di superficie superiore a m² 2. Esclusa la sola fornitura del materiale isolante, da scegliersi in funzione dei requisiti termici ed acustici richiesti. / - Tramezzo esterno in mattoni multifori tipo faccia-vista, tramezzo interno in mattoni pieni dello spessore di cm 12, il tutto realizzato con malta di calce e per una superficie di almeno m² 1	m²		223,47	66,89%	149,48
01.A05.A70.155	Muratura a cassa vuota di spessore di almeno cm 45 lavorata a faccia vista sul tramezzo esterno e collegata al tramezzo interno da gambette in mattoni e con materiale isolante interno per il raggiungimento complessivo dei limiti termici ed acustici prescritti dalla normativa; misurata vuoto per pieno con la deduzione dei vuoti di superficie superiore a m² 2. Esclusa la sola fornitura del materiale isolante, da scegliersi in funzione dei requisiti termici ed acustici richiesti. / - Tramezzo esterno in mattoni multifori tipo faccia-vista, tramezzo interno in mattoni pieni dello spessore di cm 6, il tutto realizzato con malta di calce e per una superficie di almeno m² 1	m²		181,39	71,70%	130,06
01.A05.A70.165	Muratura a cassa vuota di spessore di almeno cm 45 lavorata a faccia vista sul tramezzo esterno e collegata al tramezzo interno da gambette in mattoni e con materiale isolante interno per il raggiungimento complessivo dei limiti termici ed acustici prescritti dalla normativa; misurata vuoto per pieno con la deduzione dei vuoti di superficie superiore a m² 2. Esclusa la sola fornitura del materiale isolante, da scegliersi in funzione dei requisiti termici ed acustici richiesti. / - Tramezzo esterno in mattoni multifori tipo faccia-vista, tramezzo interno in mattoni semipieni dello spessore di cm 12, il tutto realizzato con malta di calce e per una superficie di almeno m² 1	m²		193,55	75,49%	146,11
01.A05.A70.175	Muratura a cassa vuota di spessore di almeno cm 45 lavorata a faccia vista sul tramezzo esterno e collegata al tramezzo interno da gambette in mattoni e con materiale isolante interno per il raggiungimento complessivo dei limiti termici ed acustici prescritti dalla normativa; misurata vuoto per pieno con la deduzione dei vuoti di superficie superiore a m² 2. Esclusa la sola fornitura del materiale isolante, da scegliersi in funzione dei requisiti termici ed acustici richiesti. / - Tramezzo esterno in mattoni multifori tipo faccia-vista, tramezzo interno in mattoni semipieni dello spessore di cm 7, il tutto realizzato con malta di calce e per una superficie di almeno m² 1	m²		165,94	77,56%	128,70
01.A05.A70.185	Muratura a cassa vuota di spessore di almeno cm 45 lavorata a faccia vista sul tramezzo esterno e collegata al tramezzo interno da gambette in mattoni e con materiale isolante interno per il raggiungimento complessivo dei limiti termici ed acustici prescritti dalla normativa; misurata vuoto per pieno con la deduzione dei vuoti di superficie superiore a m² 2. Esclusa la sola fornitura del materiale isolante, da scegliersi in funzione dei requisiti termici ed acustici richiesti. / - Tramezzo esterno in mattoni multifori tipo faccia-vista, tramezzo interno in mattoni forati dello spessore di cm 12, il tutto realizzato con malta di calce e per una superficie di almeno m² 1	m²		196,55	75,05%	147,51
01.A05.A70.195	Muratura a cassa vuota di spessore di almeno cm 45 lavorata a faccia vista sul tramezzo esterno e collegata al tramezzo interno da gambette in mattoni e con materiale isolante interno per il raggiungimento complessivo dei limiti termici ed acustici prescritti dalla normativa; misurata vuoto per pieno con la deduzione dei vuoti di superficie superiore a m² 2. Esclusa la sola fornitura del materiale isolante, da scegliersi in funzione dei requisiti termici ed acustici richiesti. / - Tramezzo esterno in mattoni multifori tipo faccia-vista, tramezzo interno in mattoni forati dello spessore di cm 6, il tutto realizzato con malta di calce e per una superficie di almeno m² 1	m²		165,59	76,91%	127,36
01.A05.A70.205	Muratura a cassa vuota di spessore di almeno cm 45 lavorata a faccia vista sul tramezzo esterno e collegata al tramezzo interno da gambette in mattoni e con materiale isolante interno per il raggiungimento complessivo dei limiti termici ed acustici prescritti dalla normativa; misurata vuoto per pieno con la deduzione dei vuoti di superficie superiore a m² 2. Esclusa la sola fornitura del materiale isolante, da scegliersi in funzione dei requisiti termici ed acustici richiesti. / - Tramezzo esterno in mattoni multifori tipo faccia-vista, tramezzo interno in mattoni forati dello spessore di cm 8, il tutto realizzato con malta di calce e per una superficie di almeno m² 1	m²		167,51	76,83%	128,70
01.A05.A70.215	Muratura a cassa vuota di spessore di almeno cm 45 lavorata a faccia vista sul tramezzo esterno e collegata al tramezzo interno da gambette in mattoni e con materiale isolante interno per il raggiungimento complessivo dei limiti termici ed acustici prescritti dalla normativa; misurata vuoto per pieno con la deduzione dei vuoti di superficie superiore a m² 2. Esclusa la sola fornitura del materiale isolante, da scegliersi in funzione dei requisiti termici ed acustici richiesti. / - Tramezzo esterno in mattoni multifori tipo faccia-vista, tramezzo interno in mattoni pieni dello spessore di cm 12, il tutto realizzato con malta di cemento e per una superficie di almeno m² 1	m²		226,67	66,05%	149,72
01.A05.A70.225	Muratura a cassa vuota di spessore di almeno cm 45 lavorata a faccia vista sul tramezzo esterno e collegata al tramezzo interno da gambette in mattoni e con materiale isolante interno per il raggiungimento complessivo dei limiti termici ed acustici prescritti dalla normativa; misurata vuoto per pieno con la deduzione dei vuoti di superficie superiore a m² 2. Esclusa la sola fornitura del materiale isolante, da scegliersi in funzione dei requisiti termici ed acustici richiesti. / - Tramezzo esterno in mattoni multifori tipo faccia-vista, tramezzo interno in mattoni pieni dello spessore di cm 6, il tutto realizzato con malta di cemento e per una superficie di almeno m² 1	m²		183,73	70,88%	130,23
01.A05.A70.235	Muratura a cassa vuota di spessore di almeno cm 45 lavorata a faccia vista sul tramezzo esterno e collegata al tramezzo interno da gambette in mattoni e con materiale isolante interno per il raggiungimento complessivo dei limiti termici ed acustici prescritti dalla normativa; misurata vuoto per pieno con la deduzione dei vuoti di superficie superiore a m² 2. Esclusa la sola fornitura del materiale isolante, da scegliersi in funzione dei requisiti termici ed acustici richiesti. / - Tramezzo esterno in mattoni multifori tipo faccia-vista, tramezzo interno in mattoni semipieni dello spessore di cm 12, il tutto realizzato con malta di cemento e per una superficie di almeno m² 1	m²		196,75	74,38%	146,34
01.A05.A70.245	Muratura a cassa vuota di spessore di almeno cm 45 lavorata a faccia vista sul tramezzo esterno e collegata al tramezzo interno da gambette in mattoni e con materiale isolante interno per il raggiungimento complessivo dei limiti termici ed acustici prescritti dalla normativa; misurata vuoto per pieno con la deduzione dei vuoti di superficie superiore a m² 2. Esclusa la sola fornitura del materiale isolante, da scegliersi in funzione dei requisiti termici ed acustici richiesti. / - Tramezzo esterno in mattoni multifori tipo faccia-vista, tramezzo interno in mattoni semipieni dello spessore di cm 7, il tutto realizzato con malta di cemento e per una superficie di almeno m² 1	m²		168,29	76,58%	128,88
01.A05.A70.255	Muratura a cassa vuota di spessore di almeno cm 45 lavorata a faccia vista sul tramezzo esterno e collegata al tramezzo interno da gambette in mattoni e con materiale isolante interno per il raggiungimento complessivo dei limiti termici ed acustici prescritti dalla normativa; misurata vuoto per pieno con la deduzione dei vuoti di superficie superiore a m² 2. Esclusa la sola fornitura del materiale isolante, da scegliersi in funzione dei requisiti termici ed acustici richiesti. / - Tramezzo esterno in mattoni multifori tipo faccia-vista, tramezzo interno in mattoni forati dello spessore di cm 12, il tutto realizzato con malta di cemento e per una superficie di almeno m² 1	m²		198,53	74,39%	147,69
01.A05.A70.265	Muratura a cassa vuota di spessore di almeno cm 45 lavorata a faccia vista sul tramezzo esterno e collegata al tramezzo interno da gambette in mattoni e con materiale isolante interno per il raggiungimento complessivo dei limiti termici ed acustici prescritti dalla normativa; misurata vuoto per pieno con la deduzione dei vuoti di superficie superiore a m² 2. Esclusa la sola fornitura del materiale isolante, da scegliersi in funzione dei requisiti termici ed acustici richiesti. / - Tramezzo esterno in mattoni multifori tipo faccia-vista, tramezzo interno in mattoni forati dello spessore di cm 6, il tutto realizzato con malta di cemento e per una superficie di almeno m² 1	m²		167,93	75,94%	127,53
01.A05.A70.275	Muratura a cassa vuota di spessore di almeno cm 45 lavorata a faccia vista sul tramezzo esterno e collegata al tramezzo interno da gambette in mattoni e con materiale isolante interno per il raggiungimento complessivo dei limiti termici ed acustici prescritti dalla normativa; misurata vuoto per pieno con la deduzione dei vuoti di superficie superiore a m² 2. Esclusa la sola fornitura del materiale isolante, da scegliersi in funzione dei requisiti termici ed acustici richiesti. / - Tramezzo esterno in mattoni multifori tipo faccia-vista, tramezzo interno in mattoni forati dello spessore di cm 8, il tutto realizzato con malta di cemento e per una superficie di almeno m² 1	m²		169,86	75,87%	128,87
01.A05.A72.005	Muro a cassa vuota formata da due tramezze longitudinali in blocchetti di laterizio alveolato termoacustico unite con gambette e con materiale isolante interno per il raggiungimento complessivo dei limiti termici ed acustici prescritti dalla normativa; compreso l'eventuale rivestimento con tavelle in laterizio alveolato da piano a piano dei pilastri e dei travi in cemento armato, la risoluzione dei ponti termici, la formazione delle mazzette, degli stipiti, delle passate, degli squarci, dei fianchi, degli armadi, etc. il tutto realizzato con malta di calce e cemento per una superficie di almeno m² 1 e avente resistenza al fuoco; classe f 180 - re 180 misurata in superficie su di un piano verticale parallelo alla facciata della muratura, vuoto per pieno, da pavimento a pavimento, con la deduzione dei vuoti aventi superficie superiore a m² 2. Esclusa la sola fornitura del materiale isolante, da scegliersi in funzione dei requisiti termici ed acustici richiesti. / - Dello spessore di almeno cm 30, tramezze dello spessore di cm 10 in blocchetti di laterizio alveolato 10x22,5x30 collegate da gambette in blocchetti poste a distanza non superiore a cm 90	m²		96,16	60,04%	57,73
01.A05.A72.010	Muro a cassa vuota formata da due tramezze longitudinali in blocchetti di laterizio alveolato termoacustico unite con gambette e con materiale isolante interno per il raggiungimento complessivo dei limiti termici ed acustici prescritti dalla normativa; compreso l'eventuale rivestimento con tavelle in laterizio alveolato da piano a piano dei pilastri e dei travi in cemento armato, la risoluzione dei ponti termici, la formazione delle mazzette, degli stipiti, delle passate, degli squarci, dei fianchi, degli armadi, etc. il tutto realizzato con malta di calce e cemento per una superficie di almeno m² 1 e avente resistenza al fuoco; classe f 180 - re 180 misurata in superficie su di un piano verticale parallelo alla facciata della muratura, vuoto per pieno, da pavimento a pavimento, con la deduzione dei vuoti aventi superficie superiore a m² 2. Esclusa la sola fornitura del materiale isolante, da scegliersi in funzione dei requisiti termici ed acustici richiesti. / - Dello spessore di almeno cm 30, tramezze dello spessore di cm 13 in blocchetti di laterizio alveolato 13x22,5x30 collegate da gambette in blocchetti, poste a distanza non superiore a cm 90	m²		95,26	64,16%	61,12
01.A05.A72.015	Muro a cassa vuota formata da due tramezze longitudinali in blocchetti di laterizio alveolato termoacustico unite con gambette e con materiale isolante interno per il raggiungimento complessivo dei limiti termici ed acustici prescritti dalla normativa; compreso l'eventuale rivestimento con tavelle in laterizio alveolato da piano a piano dei pilastri e dei travi in cemento armato, la risoluzione dei ponti termici, la formazione delle mazzette, degli stipiti, delle passate, degli squarci, dei fianchi, degli armadi, etc. il tutto realizzato con malta di calce e cemento per una superficie di almeno m² 1 e avente resistenza al fuoco; classe f 180 - re 180 misurata in superficie su di un piano verticale parallelo alla facciata della muratura, vuoto per pieno, da pavimento a pavimento, con la deduzione dei vuoti aventi superficie superiore a m² 2. Esclusa la sola fornitura del materiale isolante, da scegliersi in funzione dei requisiti termici ed acustici richiesti. / - Dello spessore di almeno cm 35, tramezze in blocchetti di laterizio alveolato (esterna in blocchetti di cm 10x22,5x30, interna cm 18x22,5x25) collegate ad incrocio delle file	m²		103,66	62,22%	64,50
01.A05.A72.020	Muro a cassa vuota formata da due tramezze longitudinali in blocchetti di laterizio alveolato termoacustico unite con gambette e con materiale isolante interno per il raggiungimento complessivo dei limiti termici ed acustici prescritti dalla normativa; compreso l'eventuale rivestimento con tavelle in laterizio alveolato da piano a piano dei pilastri e dei travi in cemento armato, la risoluzione dei ponti termici, la formazione delle mazzette, degli stipiti, delle passate, degli squarci, dei fianchi, degli armadi, etc. il tutto realizzato con malta di calce e cemento per una superficie di almeno m² 1 e avente resistenza al fuoco; classe f 180 - re 180 misurata in superficie su di un piano verticale parallelo alla facciata della muratura, vuoto per pieno, da pavimento a pavimento, con la deduzione dei vuoti aventi superficie superiore a m² 2. Esclusa la sola fornitura del materiale isolante, da scegliersi in funzione dei requisiti termici ed acustici richiesti. / - Dello spessore di almeno cm 40, tramezze in blocchetti di laterizio alveolato (esterna in blocchetti di cm 13x22,5x30, interna cm 18x22,5x25) collegate ad incrocio delle file	m²		106,04	60,82%	64,49
01.A05.A75.005	Muratura in mattoni legati con malta cementizia, lavorata a faccia vista per rivestimenti / - In mattoni pieni multifori per faccia vista dello spessore di cm 12 e per una superficie complessiva di almeno m² 1	m²		76,68	66,47%	50,97
01.A05.A80.005	Muratura per qualsiasi opera sia in piano che in curva e di qualunque spessore purche' superiore a cm 12 / - In mattoni pieni, nuovi, legati con malta di calce e per un volume totale di almeno m³ 0,10	m³		512,12	53,23%	272,60
01.A05.A80.015	Muratura per qualsiasi opera sia in piano che in curva e di qualunque spessore purche' superiore a cm 12 / - In mattoni forati, nuovi, legati con malta di calce e per un volume totale di almeno m³ 0,10	m³		362,87	67,67%	245,55
01.A05.A80.025	Muratura per qualsiasi opera sia in piano che in curva e di qualunque spessore purche' superiore a cm 12 / - In mattoni semipieni, nuovi, legati con malta di calce e per un volume totale di almeno m³ 0,10	m³		362,48	71,48%	259,10
01.A05.A80.035	Muratura per qualsiasi opera sia in piano che in curva e di qualunque spessore purche' superiore a cm 12 / - In mattoni pieni, nuovi, legati con malta cementizia e per un volume totale di almeno m³ 0,10.	m³		524,90	52,11%	273,53
01.A05.A80.045	Muratura per qualsiasi opera sia in piano che in curva e di qualunque spessore purche' superiore a cm 12 / - In mattoni forati, nuovi, legati con malta cementizia e per un volume totale di almeno m³ 0,10	m³		375,65	65,62%	246,50
01.A05.A80.055	Muratura per qualsiasi opera sia in piano che in curva e di qualunque spessore purche' superiore a cm 12 / - In mattoni semipieni, nuovi, legati con malta cementizia e per un volume totale di almeno m³ 0,10	m³		375,26	69,29%	260,02
01.A05.A87.005	Muratura portante eseguita con blocchi alveolati di laterizio, aventi proprietà di isolamento termico e acustico, elevate prestazioni di resistenza meccanica e resistenza al fuoco classe REI 180, escluso l'intonaco, legati mediante malta cementizia di classe M2. La misurazione è effettuata per una superficie di almeno m² 1 / - Con blocchi dello spessore di cm 18	m²		61,75	50,74%	31,33
01.A05.A87.010	Muratura portante eseguita con blocchi alveolati di laterizio, aventi proprietà di isolamento termico e acustico, elevate prestazioni di resistenza meccanica e resistenza al fuoco classe REI 180, escluso l'intonaco, legati mediante malta cementizia di classe M2. La misurazione è effettuata per una superficie di almeno m² 1 / - Con blocchi dello spessore di cm 20	m²		62,65	52,17%	32,68
01.A05.A87.015	Muratura portante eseguita con blocchi alveolati di laterizio, aventi proprietà di isolamento termico e acustico, elevate prestazioni di resistenza meccanica e resistenza al fuoco classe REI 180, escluso l'intonaco, legati mediante malta cementizia di classe M2. La misurazione è effettuata per una superficie di almeno m² 1 / - Con blocchi dello spessore di cm 22,5	m²		68,52	45,73%	31,33
01.A05.A87.020	Muratura portante eseguita con blocchi alveolati di laterizio, aventi proprietà di isolamento termico e acustico, elevate prestazioni di resistenza meccanica e resistenza al fuoco classe REI 180, escluso l'intonaco, legati mediante malta cementizia di classe M2. La misurazione è effettuata per una superficie di almeno m² 1 / - Con blocchi dello spessore di cm 30	m²		75,16	45,29%	34,04
01.A05.A87.025	Muratura portante eseguita con blocchi alveolati di laterizio, aventi proprietà di isolamento termico e acustico, elevate prestazioni di resistenza meccanica e resistenza al fuoco classe REI 180, escluso l'intonaco, legati mediante malta cementizia di classe M2. La misurazione è effettuata per una superficie di almeno m² 1 / - Con blocchi dello spessore di cm 35	m²		80,29	43,24%	34,72
01.A05.A87.030	Muratura portante eseguita con blocchi alveolati di laterizio, aventi proprietà di isolamento termico e acustico, elevate prestazioni di resistenza meccanica e resistenza al fuoco classe REI 180, escluso l'intonaco, legati mediante malta cementizia di classe M2. La misurazione è effettuata per una superficie di almeno m² 1 / - Con blocchi dello spessore di cm 45	m²		91,09	38,85%	35,39
01.A05.A95.005	Muratura per pareti tagliafuoco in laterizio alveolato a fori verticali, resistente al fuoco / - Dello spessore di cm 8 classe F 180 "R" 180 "E" 180 "I" 60	m²		34,10	67,09%	22,88
01.A05.A95.010	Muratura per pareti tagliafuoco in laterizio alveolato a fori verticali, resistente al fuoco / - Dello spessore di cm 10, classe F 180 "R" 180 "E" 180 "I" 90	m²		39,19	59,00%	23,12
01.A05.A95.015	Muratura per pareti tagliafuoco in laterizio alveolato a fori verticali, resistente al fuoco / - Dello spessore di cm 13, classe F 180 "R" 180 "E" 180 "I" 120	m²		41,41	55,84%	23,12
01.A05.A96.005	Muratura eseguita con blocchi forati in conglomerato di argilla espansa, aventi proprietà di isolamento termico, acustico e resistenza al fuoco classe REI 180, e malta da muratura M2; misurazione del potere fonoisolante o dell'isolamento acustico secondo la UNI EN ISO 717-1 tramite l'indice di valutazione Rw. La misurazione è effettuata per una superficie di almeno m² 1 / - Con blocchi dello spessore di cm 8, Rw = 45 db	m²		42,15	67,92%	28,63
01.A05.A96.010	Muratura eseguita con blocchi forati in conglomerato di argilla espansa, aventi proprietà di isolamento termico, acustico e resistenza al fuoco classe REI 180, e malta da muratura M2; misurazione del potere fonoisolante o dell'isolamento acustico secondo la UNI EN ISO 717-1 tramite l'indice di valutazione Rw. La misurazione è effettuata per una superficie di almeno m² 1 / - Con blocchi dello spessore di cm 12, Rw = 47 db	m²		49,21	59,54%	29,30
01.A05.A96.015	Muratura eseguita con blocchi forati in conglomerato di argilla espansa, aventi proprietà di isolamento termico, acustico e resistenza al fuoco classe REI 180, e malta da muratura M2; misurazione del potere fonoisolante o dell'isolamento acustico secondo la UNI EN ISO 717-1 tramite l'indice di valutazione Rw. La misurazione è effettuata per una superficie di almeno m² 1 / - Con blocchi dello spessore di cm 15, Rw = 50 db	m²		51,43	60,92%	31,33
01.A05.A96.020	Muratura eseguita con blocchi forati in conglomerato di argilla espansa, aventi proprietà di isolamento termico, acustico e resistenza al fuoco classe REI 180, e malta da muratura M2; misurazione del potere fonoisolante o dell'isolamento acustico secondo la UNI EN ISO 717-1 tramite l'indice di valutazione Rw. La misurazione è effettuata per una superficie di almeno m² 1 / - Con blocchi dello spessore di cm 20, Rw = 54 db	m²		55,88	53,32%	29,80
01.A05.A96.025	Muratura eseguita con blocchi forati in conglomerato di argilla espansa, aventi proprietà di isolamento termico, acustico e resistenza al fuoco classe REI 180, e malta da muratura M2; misurazione del potere fonoisolante o dell'isolamento acustico secondo la UNI EN ISO 717-1 tramite l'indice di valutazione Rw. La misurazione è effettuata per una superficie di almeno m² 1 / - Con blocchi dello spessore di cm 25, Rw = 56 db	m²		60,29	55,33%	33,36
01.A05.A96.030	Muratura eseguita con blocchi forati in conglomerato di argilla espansa, aventi proprietà di isolamento termico, acustico e resistenza al fuoco classe REI 180, e malta da muratura M2; misurazione del potere fonoisolante o dell'isolamento acustico secondo la UNI EN ISO 717-1 tramite l'indice di valutazione Rw. La misurazione è effettuata per una superficie di almeno m² 1 / - Con blocchi dello spessore di cm 30, Rw = 56 db	m²		63,08	56,10%	35,39
01.A05.A97.005	Muratura faccia a vista eseguita con blocchi forati in conglomerato di argilla espansa, aventi proprietà di idrorepellenza e resistenza al fuoco classe REI 180, e malta da muratura M2. La misurazione è effettuata per una superficie di almeno m² 1 / - Con blocchi dello spessore di cm 8	m²		49,39	47,01%	23,22
01.A05.A97.010	Muratura faccia a vista eseguita con blocchi forati in conglomerato di argilla espansa, aventi proprietà di idrorepellenza e resistenza al fuoco classe REI 180, e malta da muratura M2. La misurazione è effettuata per una superficie di almeno m² 1 / - Con blocchi dello spessore di cm 12	m²		54,92	52,12%	28,62
01.A05.A97.015	Muratura faccia a vista eseguita con blocchi forati in conglomerato di argilla espansa, aventi proprietà di idrorepellenza e resistenza al fuoco classe REI 180, e malta da muratura M2. La misurazione è effettuata per una superficie di almeno m² 1 / - Con blocchi dello spessore di cm 15	m²		55,23	51,83%	28,63
01.A05.A97.020	Muratura faccia a vista eseguita con blocchi forati in conglomerato di argilla espansa, aventi proprietà di idrorepellenza e resistenza al fuoco classe REI 180, e malta da muratura M2. La misurazione è effettuata per una superficie di almeno m² 1 / - Con blocchi dello spessore di cm 20	m²		58,00	51,69%	29,98
01.A05.A97.025	Muratura faccia a vista eseguita con blocchi forati in conglomerato di argilla espansa, aventi proprietà di idrorepellenza e resistenza al fuoco classe REI 180, e malta da muratura M2. La misurazione è effettuata per una superficie di almeno m² 1 / - Con blocchi dello spessore di cm 25	m²		64,47	46,50%	29,98
01.A05.A97.030	Muratura faccia a vista eseguita con blocchi forati in conglomerato di argilla espansa, aventi proprietà di idrorepellenza e resistenza al fuoco classe REI 180, e malta da muratura M2. La misurazione è effettuata per una superficie di almeno m² 1 / - Con blocchi dello spessore di cm 30	m²		66,90	44,81%	29,98
01.A05.A98.005	Muratura per pareti tagliafuoco costituita da blocchi forati di calcestruzzo leggero di argilla espansa certificati, predisposti per successiva intonacatura con malta bastarda / - Di spessore non inferiore a cm 12 con blocchi di cm 12x20x50 REI 120	m²		37,85	51,51%	19,50
01.A05.A98.010	Muratura per pareti tagliafuoco costituita da blocchi forati di calcestruzzo leggero di argilla espansa certificati, predisposti per successiva intonacatura con malta bastarda / - Dello spessore non inferiore a cm 2 o con blocchi cm 20x20x50 REI 180	m²		45,77	42,86%	19,62
01.A05.B00.005	Esecuzione di muratura in piano od in curva, in mattoni pieni legati con malta di cemento pozzolanico, compreso le eventuali centine e puntelli incluse le murature formate con piu' anelli, di spessore pari od inferiore a cm 12, per opere di fognatura / - Dello spessore complessivo fino a cm 12 compreso, per opere in trincea e relativi pozzi	m³		644,38	53,80%	346,68
01.A05.B00.010	Esecuzione di muratura in piano od in curva, in mattoni pieni legati con malta di cemento pozzolanico, compreso le eventuali centine e puntelli incluse le murature formate con piu' anelli, di spessore pari od inferiore a cm 12, per opere di fognatura / - Dello spessore complessivo superiore a cm 12, per opere in trincea e relativi pozzi	m³		581,20	48,78%	283,51
01.A05.B00.016	Esecuzione di muratura in piano od in curva, in mattoni pieni legati con malta di cemento pozzolanico, compreso le eventuali centine e puntelli incluse le murature formate con piu' anelli, di spessore pari od inferiore a cm 12, per opere di fognatura / - Dello spessore complessivo fino a cm 13 compreso per opere in galleria e relativi pozzi	m³		746,35	60,39%	450,72
01.A05.B00.020	Esecuzione di muratura in piano od in curva, in mattoni pieni legati con malta di cemento pozzolanico, compreso le eventuali centine e puntelli incluse le murature formate con piu' anelli, di spessore pari od inferiore a cm 12, per opere di fognatura / - Dello spessore complessivo superiore a cm 13 per opere in galleria e relativi pozzi	m³		678,66	56,44%	383,04
01.A05.B20.005	Muratura di mattoni pieni in piano od in curva per qualsiasi genere di lavoro, eseguita con malta di cemento, compresa la profilatura dei giunti e le eventuali centine e puntelli, compreso le murature formate con più anelli di spessore pari od inferiore a cm 12 / - Dello spessore complessivo superiore a cm 12	m³		610,09	51,53%	314,38
01.A05.B20.010	Muratura di mattoni pieni in piano od in curva per qualsiasi genere di lavoro, eseguita con malta di cemento, compresa la profilatura dei giunti e le eventuali centine e puntelli, compreso le murature formate con più anelli di spessore pari od inferiore a cm 12 / - Dello spessore complessivo inferiore a cm 12	m³		644,64	53,80%	346,82
01.A05.B70.005	Muratura eseguita con blocchi pieni di calcestruzzo cellulare leggero aventi proprieta' termo - fonoisolanti / - Spessore cm 10	m²		32,33	49,85%	16,12
01.A05.B70.010	Muratura eseguita con blocchi pieni di calcestruzzo cellulare leggero aventi proprieta' termo - fonoisolanti / - Spessore cm 20-25	m²		40,45	39,84%	16,12
01.A05.B70.015	Muratura eseguita con blocchi pieni di calcestruzzo cellulare leggero aventi proprieta' termo - fonoisolanti / - Spessore cm 40	m²		57,72	40,70%	23,49
01.A05.B75.005	Muratura eseguita con blocchi forati in calcestruzzo, ad alta resistenza meccanica e resistenza al fuoco classe REI 180, e malta da muratura del tipo M2. La misurazione è effettuata per una superficie di almeno m² 1 / - Con blocchi dello spessore di cm 8	m²		49,61	57,70%	28,62
01.A05.B75.010	Muratura eseguita con blocchi forati in calcestruzzo, ad alta resistenza meccanica e resistenza al fuoco classe REI 180, e malta da muratura del tipo M2. La misurazione è effettuata per una superficie di almeno m² 1 / - Con blocchi dello spessore di cm 12	m²		52,90	54,11%	28,62
01.A05.B75.015	Muratura eseguita con blocchi forati in calcestruzzo, ad alta resistenza meccanica e resistenza al fuoco classe REI 180, e malta da muratura del tipo M2. La misurazione è effettuata per una superficie di almeno m² 1 / - Con blocchi dello spessore di cm 15	m²		56,06	51,06%	28,62
01.A05.B75.020	Muratura eseguita con blocchi forati in calcestruzzo, ad alta resistenza meccanica e resistenza al fuoco classe REI 180, e malta da muratura del tipo M2. La misurazione è effettuata per una superficie di almeno m² 1 / - Con blocchi dello spessore di cm 20	m²		61,63	46,45%	28,63
01.A05.B75.025	Muratura eseguita con blocchi forati in calcestruzzo, ad alta resistenza meccanica e resistenza al fuoco classe REI 180, e malta da muratura del tipo M2. La misurazione è effettuata per una superficie di almeno m² 1 / - Con blocchi dello spessore di cm 25	m²		67,07	42,68%	28,63
01.A05.B75.030	Muratura eseguita con blocchi forati in calcestruzzo, ad alta resistenza meccanica e resistenza al fuoco classe REI 180, e malta da muratura del tipo M2. La misurazione è effettuata per una superficie di almeno m² 1 / - Con blocchi dello spessore di cm 30	m²		71,50	40,04%	28,63
01.A05.B77.005	Muratura faccia a vista eseguita con blocchi forati in calcestruzzo, idrorepellenti e resistenza al fuoco classe REI 180, e malta da muratura del tipo M2. La misurazione è effettuata per una superficie di almeno m² 1 / - Con blocchi dello spessore di cm 8	m²		56,44	50,72%	28,63
01.A05.B77.010	Muratura faccia a vista eseguita con blocchi forati in calcestruzzo, idrorepellenti e resistenza al fuoco classe REI 180, e malta da muratura del tipo M2. La misurazione è effettuata per una superficie di almeno m² 1 / - Con blocchi dello spessore di cm 12	m²		59,86	47,82%	28,63
01.A05.B77.015	Muratura faccia a vista eseguita con blocchi forati in calcestruzzo, idrorepellenti e resistenza al fuoco classe REI 180, e malta da muratura del tipo M2. La misurazione è effettuata per una superficie di almeno m² 1 / - Con blocchi dello spessore di cm 15	m²		63,15	45,33%	28,63
01.A05.B77.020	Muratura faccia a vista eseguita con blocchi forati in calcestruzzo, idrorepellenti e resistenza al fuoco classe REI 180, e malta da muratura del tipo M2. La misurazione è effettuata per una superficie di almeno m² 1 / - Con blocchi dello spessore di cm 20	m²		69,09	41,43%	28,62
01.A05.B77.025	Muratura faccia a vista eseguita con blocchi forati in calcestruzzo, idrorepellenti e resistenza al fuoco classe REI 180, e malta da muratura del tipo M2. La misurazione è effettuata per una superficie di almeno m² 1 / - Con blocchi dello spessore di cm 25	m²		74,91	38,21%	28,62
01.A05.B77.030	Muratura faccia a vista eseguita con blocchi forati in calcestruzzo, idrorepellenti e resistenza al fuoco classe REI 180, e malta da muratura del tipo M2. La misurazione è effettuata per una superficie di almeno m² 1 / - Con blocchi dello spessore di cm 30	m²		79,21	36,14%	28,63
01.A05.B78.005	Muratura portante eseguita mediante blocchi in laterizio alleggerito porizzato e resistenza al fuoco classe REI 180, legati con giunti di malta per murature del tipo M2. La misurazione è effettuata per una superficie di almeno m² 1 / - Con blocchi dello spessore di cm 10	m²		62,17	55,83%	34,71
01.A05.B78.010	Muratura portante eseguita mediante blocchi in laterizio alleggerito porizzato e resistenza al fuoco classe REI 180, legati con giunti di malta per murature del tipo M2. La misurazione è effettuata per una superficie di almeno m² 1 / - Con blocchi dello spessore di cm 12	m²		64,45	53,86%	34,71
01.A05.B78.015	Muratura portante eseguita mediante blocchi in laterizio alleggerito porizzato e resistenza al fuoco classe REI 180, legati con giunti di malta per murature del tipo M2. La misurazione è effettuata per una superficie di almeno m² 1 / - Con blocchi dello spessore di cm 20	m²		71,28	48,70%	34,71
01.A05.B78.020	Muratura portante eseguita mediante blocchi in laterizio alleggerito porizzato e resistenza al fuoco classe REI 180, legati con giunti di malta per murature del tipo M2. La misurazione è effettuata per una superficie di almeno m² 1 / - Con blocchi dello spessore di cm 25	m²		76,75	45,23%	34,71
01.A05.B79.005	Muratura di tamponamento eseguita mediante blocchi in laterizio alleggerito porizzato e resistenza al fuoco classe REI 180, legati con giunti di malta per murature del tipo M2 / - Dimensione dei blocchi cm 20x30x19	m²		69,01	50,30%	34,71
01.A05.B79.010	Muratura di tamponamento eseguita mediante blocchi in laterizio alleggerito porizzato e resistenza al fuoco classe REI 180, legati con giunti di malta per murature del tipo M2 / - Dimensione dei blocchi cm 25x30x19	m²		73,79	47,04%	34,71
01.A05.B79.015	Muratura di tamponamento eseguita mediante blocchi in laterizio alleggerito porizzato e resistenza al fuoco classe REI 180, legati con giunti di malta per murature del tipo M2 / - Dimensione dei blocchi cm 25x38x22	m²		77,92	40,21%	31,33
01.A05.B80.005	Muratura di tamponamento mediante mattoni o blocchi in laterizio, con resistenza al fuoco classe REI 180, legati con giunti di malta per murature del tipo M2, esclusa l'asportazione delle parti lesionate / - Spessore cm 12	m²		62,12	64,59%	40,12
01.A05.B80.010	Muratura di tamponamento mediante mattoni o blocchi in laterizio, con resistenza al fuoco classe REI 180, legati con giunti di malta per murature del tipo M2, esclusa l'asportazione delle parti lesionate / - Spessore cm 15	m²		65,22	61,52%	40,12
01.A05.B80.015	Muratura di tamponamento mediante mattoni o blocchi in laterizio, con resistenza al fuoco classe REI 180, legati con giunti di malta per murature del tipo M2, esclusa l'asportazione delle parti lesionate / - Spessore cm 20	m²		69,20	57,98%	40,12
01.A05.B80.020	Muratura di tamponamento mediante mattoni o blocchi in laterizio, con resistenza al fuoco classe REI 180, legati con giunti di malta per murature del tipo M2, esclusa l'asportazione delle parti lesionate / - Spessore cm 25	m²		73,63	54,49%	40,12
01.A05.B80.025	Muratura di tamponamento mediante mattoni o blocchi in laterizio, con resistenza al fuoco classe REI 180, legati con giunti di malta per murature del tipo M2, esclusa l'asportazione delle parti lesionate / - Spessore cm 30	m²		81,16	49,44%	40,13
01.A05.B80.030	Muratura di tamponamento mediante mattoni o blocchi in laterizio, con resistenza al fuoco classe REI 180, legati con giunti di malta per murature del tipo M2, esclusa l'asportazione delle parti lesionate / - Spessore cm 35	m²		84,26	47,62%	40,12
01.A05.C00.005	Muratura di scapoli di cava, imboccata con malta cementizia, (eventualmente con spigoli di mattoni, per una rientranza media di m 0,32 di altezza), con giunti non eccedenti cm 1 di altezza, comprese le eventuali cinture di mattoni e la sigillatura e profilatura dei giunti / - Ordinaria, con scapoli forniti dalla ditta a pie' d'opera, per un volume di almeno m³ 0,10	m³		325,50	70,83%	230,55
01.A05.C00.015	Muratura di scapoli di cava, imboccata con malta cementizia, (eventualmente con spigoli di mattoni, per una rientranza media di m 0,32 di altezza), con giunti non eccedenti cm 1 di altezza, comprese le eventuali cinture di mattoni e la sigillatura e profilatura dei giunti / - Ordinaria, con scapoli forniti dalla ditta	m³		372,40	56,96%	212,12
01.A05.C10.005	Muratura di pietrame in piano od in curva, con l'impiego di malta di cemento, per massicci, speroni, piedritti, cunettoni, etc, compresa la fornitura del pietrame / - In pietrame spaccato o con scapoli di cava	m³		387,69	54,56%	211,52
01.A05.C20.005	Rivestimento di muri di calcestruzzo con fasce di scapoli di pietra lavorata, delle dimensioni di cm 4-10 di altezza e di cm 10-15 di lunghezza, compresa la sigillatura e la profilatura dei giunti con malta cementizia / - Per una superficie complessiva di almeno m² 1	m²		261,56	84,85%	221,93
01.A05.C30.005	Sigillatura e profilatura dei giunti della muratura in pietrame, con malta di cemento / - Per una superficie complessiva di almeno m² 1	m²		18,30	95,83%	17,54
01.A05.C40.005	Bloccaggio di pietrame annegato in conglomerato magro formato con kg 200 di cemento per m³ di impasto, per riempimento del vano fra i fianchi ed il cielo dello scavo e la muratura del canale ed accurato riempimento di eventuali fornelli / - Pietrame formato da ciottoli spaccati e pietre pulite	m³		157,49	76,19%	119,99
01.A05.D00.005	Muratura armata portante eseguita utilizzando barre metalliche e blocchi semipieni di laterizio alleggerito, atta ad assorbire le sollecitazioni sismiche. Le barre metalliche devono essere esclusivamente in acciaio ad aderenza migliorata, con diametro superiore a mm 5, ancorate adeguatamente in corrispondenza delle estremità; le armature sono concentrate in corrispondenza degli incroci dei muri, delle aperture e quando la distanza tra i muri portanti supera i m 4, collocate mediante getti di conglomerato nelle apposite scanalature dei blocchi. I blocchi a fori verticali presentano una percentuale di foratura inferiore al 45%, resistenza al fuoco classe REI 180 e sono legati mediante malta cementizia di classe M2, con resistenza caratteristica non inferiore a 5 N/mm². Esclusa la fornitura e la posa delle barre metalliche necessarie. La misurazione è effettuata per una superficie di almeno m² 1,00 / - Con blocchi dello spessore di cm 25	m²		64,61	45,34%	29,29
01.A05.D00.010	Muratura armata portante eseguita utilizzando barre metalliche e blocchi semipieni di laterizio alleggerito, atta ad assorbire le sollecitazioni sismiche. Le barre metalliche devono essere esclusivamente in acciaio ad aderenza migliorata, con diametro superiore a mm 5, ancorate adeguatamente in corrispondenza delle estremità; le armature sono concentrate in corrispondenza degli incroci dei muri, delle aperture e quando la distanza tra i muri portanti supera i m 4, collocate mediante getti di conglomerato nelle apposite scanalature dei blocchi. I blocchi a fori verticali presentano una percentuale di foratura inferiore al 45%, resistenza al fuoco classe REI 180 e sono legati mediante malta cementizia di classe M2, con resistenza caratteristica non inferiore a 5 N/mm². Esclusa la fornitura e la posa delle barre metalliche necessarie. La misurazione è effettuata per una superficie di almeno m² 1,00 / - Con blocchi dello spessore di cm 30	m²		65,41	44,78%	29,29
01.A05.D00.015	Muratura armata portante eseguita utilizzando barre metalliche e blocchi semipieni di laterizio alleggerito, atta ad assorbire le sollecitazioni sismiche. Le barre metalliche devono essere esclusivamente in acciaio ad aderenza migliorata, con diametro superiore a mm 5, ancorate adeguatamente in corrispondenza delle estremità; le armature sono concentrate in corrispondenza degli incroci dei muri, delle aperture e quando la distanza tra i muri portanti supera i m 4, collocate mediante getti di conglomerato nelle apposite scanalature dei blocchi. I blocchi a fori verticali presentano una percentuale di foratura inferiore al 45%, resistenza al fuoco classe REI 180 e sono legati mediante malta cementizia di classe M2, con resistenza caratteristica non inferiore a 5 N/mm². Esclusa la fornitura e la posa delle barre metalliche necessarie. La misurazione è effettuata per una superficie di almeno m² 1,00 / - Con blocchi dello spessore di cm 40	m²		66,22	44,24%	29,30
01.A05.D00.020	Muratura armata portante eseguita utilizzando barre metalliche e blocchi semipieni di laterizio alleggerito, atta ad assorbire le sollecitazioni sismiche. Le barre metalliche devono essere esclusivamente in acciaio ad aderenza migliorata, con diametro superiore a mm 5, ancorate adeguatamente in corrispondenza delle estremità; le armature sono concentrate in corrispondenza degli incroci dei muri, delle aperture e quando la distanza tra i muri portanti supera i m 4, collocate mediante getti di conglomerato nelle apposite scanalature dei blocchi. I blocchi a fori verticali presentano una percentuale di foratura inferiore al 45%, resistenza al fuoco classe REI 180 e sono legati mediante malta cementizia di classe M2, con resistenza caratteristica non inferiore a 5 N/mm². Esclusa la fornitura e la posa delle barre metalliche necessarie. La misurazione è effettuata per una superficie di almeno m² 1,00 / - Con blocchi dello spessore di cm 50	m²		74,12	39,53%	29,30
01.A05.E00.005	Ricucitura di fessurazioni in strutture murarie e/o lignee lesionate eseguita mediante formazione di apposite scanalature, inserimento di armature di rinforzo in acciaio o vetroresina, successivo colaggio di malte a base di resine epossidiche o poliuretaniche ad elevata resistenza meccanica, stuccature ad impedimento delle fughe ed eventuali fori di spia, compresi i mezzi provvisionali e le eventuali attrezzature necessarie per l'esecuzione di iniezioni / - Misurando lo sviluppo delle fessurazioni ricucite	m		68,47	62,00%	42,45
01.A05.E10.005	Realizzazione di ancoraggio strutturale di nuovi elementi portanti in cemento armato su murature e diaframmi murali esistenti, consistente nell'esecuzione di perforazione a rotopercussione, con punte elicoidali con testa in widia o materiali equivalenti, con un diametro sino a 40 mm per una profondità pari a circa i 2/3 dello spessore della muratura perforata, compresa l'accurata pulizia del foro con l'aspirazione forzata della polvere e dei detriti della foratura eseguita, la fornitura in opera di uno spezzone di barre in acciaio certificato, ad aderenza migliorata fino a 20 mm di diametro e per una lunghezza minima pari a cinquanta volte il diametro del tondino utilizzato, secondo gli schemi di progetto; il successivo inghisaggio è ottenuto mediante riempimento a rifiuto del foro praticato per la sua intera lunghezza con ancorante chimico ad iniezione a base di resina epossidica-acrilata bicomponente certificato e l'introduzione del bolzone metallico come da schema di progetto. Compresa ogni altra opera accessoria. / - Per il primo ancoraggio eseguito	cad		33,05	70,88%	23,43
01.A05.E10.010	Realizzazione di ancoraggio strutturale di nuovi elementi portanti in cemento armato su murature e diaframmi murali esistenti, consistente nell'esecuzione di perforazione a rotopercussione, con punte elicoidali con testa in widia o materiali equivalenti, con un diametro sino a 40 mm per una profondità pari a circa i 2/3 dello spessore della muratura perforata, compresa l'accurata pulizia del foro con l'aspirazione forzata della polvere e dei detriti della foratura eseguita, la fornitura in opera di uno spezzone di barre in acciaio certificato, ad aderenza migliorata fino a 20 mm di diametro e per una lunghezza minima pari a cinquanta volte il diametro del tondino utilizzato, secondo gli schemi di progetto; il successivo inghisaggio è ottenuto mediante riempimento a rifiuto del foro praticato per la sua intera lunghezza con ancorante chimico ad iniezione a base di resina epossidica-acrilata bicomponente certificato e l'introduzione del bolzone metallico come da schema di progetto. Compresa ogni altra opera accessoria. / - Per ogni singolo ancoraggio eseguito successivamente al primo	cad		27,47	65,58%	18,01
01.A05.E20.005	Esecuzione di cuciture in murature di soli mattoni, eseguita mediante inserimento di barre metalliche del diam. di mm 16-18, secondo gli schemi e con le inclinazioni stabilite dal progetto esecutivo; compresa la successiva accurata ripulitura dei fori dai detriti, l'inserimento delle barre d'armatura e il riempimento fino a rifiuto di malta cementiz. reoplastica antiritiro approvata dalla D.L., il nolo dei piani di lavoro ed ogni opera accessoria, da misurarsi al m di perforazione eseguita / - Inserimento delle barre in fori ottenuti con carotaggio semplice	m		98,80	67,66%	66,85
01.A05.E20.010	Esecuzione di cuciture in murature di soli mattoni, eseguita mediante inserimento di barre metalliche del diam. di mm 16-18, secondo gli schemi e con le inclinazioni stabilite dal progetto esecutivo; compresa la successiva accurata ripulitura dei fori dai detriti, l'inserimento delle barre d'armatura e il riempimento fino a rifiuto di malta cementiz. reoplastica antiritiro approvata dalla D.L., il nolo dei piani di lavoro ed ogni opera accessoria, da misurarsi al m di perforazione eseguita / - Inserimento delle barre in fori ottenuti con carotaggio con recupero d'acqua o a secco	m		114,66	69,21%	79,36
01.A05.E30.005	Esecuzione di cuciture in murature miste di ciottoli e mattoni, eseguita mediante inserimento di barre metalliche del diam. di mm 16-18, secondo gli schemi e con le inclinazioni stabilite dal progetto esecutivo; compresa la successiva accurata pulitura dei fori dai detriti, l'inserimento delle barre di armatura, il riempimento fino a rifiuto con malta cementizia reoplastica antiritiro approvata dalla D.L., il nolo dei piani di lavoro ed ogni opera accessoria, da misurarsi al m di perforazione eseguita / - Inserimento delle barre in fori ottenuti con carotaggio semplice	m		134,66	65,59%	88,32
01.A05.E30.010	Esecuzione di cuciture in murature miste di ciottoli e mattoni, eseguita mediante inserimento di barre metalliche del diam. di mm 16-18, secondo gli schemi e con le inclinazioni stabilite dal progetto esecutivo; compresa la successiva accurata pulitura dei fori dai detriti, l'inserimento delle barre di armatura, il riempimento fino a rifiuto con malta cementizia reoplastica antiritiro approvata dalla D.L., il nolo dei piani di lavoro ed ogni opera accessoria, da misurarsi al m di perforazione eseguita / - Inserimento delle barre in fori ottenuti con carotaggio con recupero di acqua o a secco	m		148,80	66,61%	99,12
01.A05.N00.005	Compensazioni / - Opere compensate a volume, per quantitativi inferiori a m³ 0,10, aumento del 50%	%		50,00
01.A05.N00.010	Compensazioni / - Opere compensate a superficie per quantitativi inferiori a m² 1, aumento del 100%	%		100,00
01.A06	TRAMEZZI E SOFFITTI
01.A06.A10.005	Tramezzi in mattoni legati con malta di calce / - In mattoni pieni dello spessore di cm 12 e per una superficie complessiva di almeno m² 1	m²		73,98	57,22%	42,33
01.A06.A10.015	Tramezzi in mattoni legati con malta di calce / - In mattoni pieni dello spessore di cm 6 e per una superficie complessiva di almeno m² 1	m²		44,53	62,71%	27,92
01.A06.A10.025	Tramezzi in mattoni legati con malta di calce / - In mattoni semipieni dello spessore di cm 12 e per una superficie complessiva di almeno m² 1	m²		51,78	75,21%	38,94
01.A06.A10.035	Tramezzi in mattoni legati con malta di calce / - In mattoni semipieni dello spessore di cm 7 e per una superficie complessiva di almeno m² 1	m²		34,20	77,88%	26,63
01.A06.A10.045	Tramezzi in mattoni legati con malta di calce / - In mattoni forati dello spessore di cm 12 e per una superficie complessiva di almeno m² 1	m²		55,36	72,79%	40,30
01.A06.A10.055	Tramezzi in mattoni legati con malta di calce / - In mattoni forati dello spessore di cm 8 e per una superficie complessiva di almeno m² 1	m²		35,47	75,75%	26,87
01.A06.A20.005	Tramezzi in mattoni legati con malta cementizia / - In mattoni pieni dello spessore di cm 12 e per una superficie complessiva di almeno m² 1	m²		75,25	56,37%	42,42
01.A06.A20.015	Tramezzi in mattoni legati con malta cementizia / - In mattoni pieni dello spessore di cm 6 e per una superficie complessiva di almeno m² 1	m²		45,17	61,93%	27,97
01.A06.A20.025	Tramezzi in mattoni legati con malta cementizia / - In mattoni semipieni dello spessore di cm 12 e per una superficie complessiva di almeno m² 1	m²		53,06	73,57%	39,04
01.A06.A20.035	Tramezzi in mattoni legati con malta cementizia / - In mattoni semipieni dello spessore di cm 7 e per una superficie complessiva di almeno m² 1	m²		34,88	76,50%	26,68
01.A06.A20.045	Tramezzi in mattoni legati con malta cementizia / - In mattoni forati dello spessore di cm 12 e per una superficie complessiva di almeno m² 1	m²		54,09	72,97%	39,47
01.A06.A20.055	Tramezzi in mattoni legati con malta cementizia / - In mattoni forati dello spessore di cm 8 e per una superficie complessiva di almeno m² 1	m²		36,32	74,14%	26,93
01.A06.A30.025	Tramezzi e rivestimenti in blocchi o tavelle piene o forate in calcestruzzo e malta cementizia (ferro pagato a parte) / - Dello spessore di cm 8 e per una superficie complessiva di almeno m² 1	m²		23,47	60,26%	14,14
01.A06.A30.035	Tramezzi e rivestimenti in blocchi o tavelle piene o forate in calcestruzzo e malta cementizia (ferro pagato a parte) / - Dello spessore di cm 12 e per una superficie complessiva di almeno m² 1	m²		26,75	55,39%	14,82
01.A06.A50.005	Tramezzi interni o di controtamponamento alle pareti esterne costituiti con tavelloni in latero - gesso, posti in opera con collante speciale distribuito sui quattro incastri, esclusa la successiva rasatura a finire / - Dello spessore di cm 6	m²		35,15	50,30%	17,68
01.A06.A50.010	Tramezzi interni o di controtamponamento alle pareti esterne costituiti con tavelloni in latero - gesso, posti in opera con collante speciale distribuito sui quattro incastri, esclusa la successiva rasatura a finire / - Dello spessore di cm 8	m²		37,58	52,37%	19,68
01.A06.A50.015	Tramezzi interni o di controtamponamento alle pareti esterne costituiti con tavelloni in latero - gesso, posti in opera con collante speciale distribuito sui quattro incastri, esclusa la successiva rasatura a finire / - Dello spessore di cm 10	m²		41,57	52,16%	21,68
01.A06.A50.020	Tramezzi interni o di controtamponamento alle pareti esterne costituiti con tavelloni in latero - gesso, posti in opera con collante speciale distribuito sui quattro incastri, esclusa la successiva rasatura a finire / - Dello spessore di cm 12	m²		46,84	50,55%	23,68
01.A06.A60.005	Esecuzione di tramezzi mediante fornitura e posa in opera di parete divisoria in cartongesso conforme alla norma UNI 11424/2011, costituita da una struttura modulare metallica in lamiera di acciaio zincata di spessore 6 mm composta da guide orizzontali superiori e inferiori e montanti verticali collocati ad un interasse di 600 mm e da due lastre di gesso protetto, una per faccia, conformi alla norma UNI 520/2009, con reazione al fuoco in Euroclasse A2-s1,d0. Sono compresi nastro, viti, tasselli di fissaggio, bande armate (paraspigoli), stuccatura e rasatura dei giunti e montante singolo da 50 mm. / - lastra in cartongesso dello spessore di 12.5 mm	m²		44,86	60,30%	27,05
01.A06.B00.005	Rivestimenti e paretine in tavelle piene o forate in laterizio, dello spessore fino a cm 3 eseguite con malta di cemento (ferro pagato a parte) / - Per una superficie complessiva di almeno m² 1	m²		37,28	69,75%	26,00
01.A06.C00.005	Soffitto in rete metallica zincata (filo di mm 0,80 maglia di mm 8) data in opera tirata o chiodata, compresa l'orditura di listelli in legno, tiranti di sospensioni in ferro ed ogni altra opera occorrente, escluso il successivo rinzaffo e l'intonaco / - Per una superficie complessiva di almeno m² 1	m²		55,96	88,10%	49,30
01.A06.C10.005	Soffitto in graticcio di cotto, armato, dato in opera compresa l'orditura e i listelli in legno, il materiale di fissaggio ed ogni altra opera occorrente, escluso il successivo rinzaffo e intonaco / - Per una superficie complessiva di almeno m² 1	m²		61,21	81,66%	49,98
01.A06.C20.005	Soffitto in tavelle tipo perret dello spessore fino a cm 3,5, posate con malta cementizia, compresa l'armatura metallica in tondino di acciaio. Ganci di sospensione, completo di opera, escluso il successivo rinzaffo e l'intonaco / - Per una superficie complessiva di almeno m² 1	m²		77,89	84,61%	65,90
01.A06.C30.005	Esecuzione di controsoffitti mediante fornitura e posa in opera di lastre in cartongesso, conformi alla norma UNI 11424/2011, appoggiate su una orditura in profilati metallici in lamiera di acciaio zincata di spessore 6 mm sospesa con pendinatura d'acciaio; conformità delle lastre alla norma UNI 520/2009, con reazione al fuoco in Euroclasse A2-s1,d0. Sono compresi viti, tasselli di fissaggio, stuccatura e rasatura dei giunti. / - lastra in cartongesso dello spessore di 10 mm	m²		45,43	74,44%	33,82
01.A06.C40.005	Posa in opera di lastre in fibre vegetali compresse tipo eraclit, faesite, pregipan, eterig e simili per pareti e soffitti, compresa la piccola orditura, il collegamento delle lastre con coprigiunti in tela o con cuciture in filo di ferro, i chiodi ed ogni altra opera occorrente, esclusa la fornitura delle lastre, la struttura portante, l'eventuale rinzaffo e intonaco / - Per una superficie complessiva di almeno m² 1	m²		27,57	89,64%	24,71
01.A06.N00.005	Compensazioni / - Opere compensate a superficie per quantitativi inferiori a m² 1, aumento del 100%	%		100,00
01.A07	VOLTE E SOLAI
01.A07.A10.005	Volte in mattoni pieni e malta di calce con gli opportuni rinfianchi e gli speroni negli spigoli comprese le eventuali lunette misurate in proiezione verticale / - Dello spessore in chiave di cm 25 e imposta di cm 40 per un terzo circa della monta, per una superficie complessiva di almeno m³ 1	m²		258,48	67,22%	173,75
01.A07.A10.015	Volte in mattoni pieni e malta di calce con gli opportuni rinfianchi e gli speroni negli spigoli comprese le eventuali lunette misurate in proiezione verticale / - Dello spessore in chiave di cm 12 e imposta di cm 24 per un terzo della monta, per una superficie complessiva di almeno m² 1	m²		175,16	75,02%	131,41
01.A07.A10.025	Volte in mattoni pieni e malta di calce con gli opportuni rinfianchi e gli speroni negli spigoli comprese le eventuali lunette misurate in proiezione verticale / - Dello spessore in chiave di cm 6 e imposta di cm 12 per un terzo della monta, per una superficie complessiva di almeno m² 1	m²		132,89	82,30%	109,37
01.A07.A20.005	Volte in mattoni pieni e malta cementizia con gli opportuni rinfianchi e gli speroni negli spigoli comprese le eventuali lunette, misurate in proiezione orizzontale / - Dello spessore in chiave di cm 25 e imposta di cm 40 per un terzo circa della monta, per una superficie complessiva di almeno m² 1	m²		265,27	66,86%	177,36
01.A07.A20.015	Volte in mattoni pieni e malta cementizia con gli opportuni rinfianchi e gli speroni negli spigoli comprese le eventuali lunette, misurate in proiezione orizzontale / - Dello spessore in chiave di cm 12 e imposta di cm 24 per un terzo della monta, per una superficie complessiva di almeno m² 1	m²		180,68	74,69%	134,95
01.A07.A20.025	Volte in mattoni pieni e malta cementizia con gli opportuni rinfianchi e gli speroni negli spigoli comprese le eventuali lunette, misurate in proiezione orizzontale / - Dello spessore in chiave di cm 6 e imposta di cm 12 per un terzo della monta, per una superficie complessiva di almeno m² 1	m²		137,12	82,27%	112,81
01.A07.A30.005	Voltine in mattoni e malta di calce, per la copertura di piccoli vani, per vespai a porcelle o per ribassamento di aperture simili, compresa la centinatura / - Mattoni pieni dello spessore cm 12, superficie complessiva di almeno m² 1	m²		179,82	78,07%	140,39
01.A07.A30.015	Voltine in mattoni e malta di calce, per la copertura di piccoli vani, per vespai a porcelle o per ribassamento di aperture simili, compresa la centinatura / - Mattoni pieni dello spessore di cm 6, superficie complessiva di almeno m² 1	m²		160,52	84,81%	136,14
01.A07.A30.025	Voltine in mattoni e malta di calce, per la copertura di piccoli vani, per vespai a porcelle o per ribassamento di aperture simili, compresa la centinatura / - Mattoni semipieni dello spessore di cm 12, superficie complessiva di almeno m² 1	m²		164,39	87,45%	143,76
01.A07.A30.035	Voltine in mattoni e malta di calce, per la copertura di piccoli vani, per vespai a porcelle o per ribassamento di aperture simili, compresa la centinatura / - Mattoni semipieni dello spessore di cm 7, superficie complessiva di almeno m² 1	m²		154,92	90,09%	139,57
01.A07.A30.045	Voltine in mattoni e malta di calce, per la copertura di piccoli vani, per vespai a porcelle o per ribassamento di aperture simili, compresa la centinatura / - Mattoni forati dello spessore di cm 12, superficie complessiva di almeno m² 1	m²		159,41	86,97%	138,64
01.A07.A30.055	Voltine in mattoni e malta di calce, per la copertura di piccoli vani, per vespai a porcelle o per ribassamento di aperture simili, compresa la centinatura / - Mattoni forati dello spessore cm 8, superficie complessiva di almeno m² 1.	m²		152,81	89,28%	136,43
01.A07.A40.005	Voltine in mattoni e malta di cemento, per la copertura di piccoli vani, per vespai a porcelle o per ribassamento di aperture simili, compresa la centinatura / - Mattoni pieni dello spessore di cm 12, superficie complessiva di almeno m² 1	m²		184,48	77,98%	143,86
01.A07.A40.015	Voltine in mattoni e malta di cemento, per la copertura di piccoli vani, per vespai a porcelle o per ribassamento di aperture simili, compresa la centinatura / - Mattoni pieni dello spessore cm 6, superficie complessiva di almeno m² 1	m²		165,21	84,88%	140,23
01.A07.A40.025	Voltine in mattoni e malta di cemento, per la copertura di piccoli vani, per vespai a porcelle o per ribassamento di aperture simili, compresa la centinatura / - Mattoni semipieni dello spessore cm 12, superficie di almeno m² 1	m²		169,73	87,15%	147,92
01.A07.A40.035	Voltine in mattoni e malta di cemento, per la copertura di piccoli vani, per vespai a porcelle o per ribassamento di aperture simili, compresa la centinatura / - Mattoni semipieni dello spessore di cm 7, superficie di almeno m² 1	m²		158,98	89,95%	143,00
01.A07.A40.045	Voltine in mattoni e malta di cemento, per la copertura di piccoli vani, per vespai a porcelle o per ribassamento di aperture simili, compresa la centinatura / - Mattoni forati dello spessore di cm 12, superficie complessiva di almeno m² 1	m²		162,79	87,24%	142,02
01.A07.A40.055	Voltine in mattoni e malta di cemento, per la copertura di piccoli vani, per vespai a porcelle o per ribassamento di aperture simili, compresa la centinatura / - Mattoni forati dello spessore di cm 8, superficie complessiva di almeno m² 1	m²		157,72	89,11%	140,54
01.A07.A50.005	Piccole voltine, finte teste di padiglione, imbottiture di rampanti per scale a sbalzo etc. eseguite con tavelle dello spessore di cm 3 e gesso / - Per una superficie complessiva di almeno m² 1	m²		85,81	82,75%	71,01
01.A07.A60.005	Volta costituita da travetti prefabbricati brevettati e blocchi cavi di laterizio con interposta malta cementizia, comprese le armature metalliche, collocati e sigillati in opera, sia a contatto, sia se separati da tavelloni appoggiati su travetti e formanti camera d'aria, sovraccaricata uniformemente con 250 kg/m² ad eccezione del peso proprio della volta, escluse le eventuali catene e tenditori; prezzo per m² di volta incluso puntellamento e disarmo / - Per luci fino a m 10	m²		87,59	86,55%	75,81
01.A07.A60.010	Volta costituita da travetti prefabbricati brevettati e blocchi cavi di laterizio con interposta malta cementizia, comprese le armature metalliche, collocati e sigillati in opera, sia a contatto, sia se separati da tavelloni appoggiati su travetti e formanti camera d'aria, sovraccaricata uniformemente con 250 kg/m² ad eccezione del peso proprio della volta, escluse le eventuali catene e tenditori; prezzo per m² di volta incluso puntellamento e disarmo / - Per luci da m 10,01 a 15	m²		94,36	85,04%	80,24
01.A07.A60.015	Volta costituita da travetti prefabbricati brevettati e blocchi cavi di laterizio con interposta malta cementizia, comprese le armature metalliche, collocati e sigillati in opera, sia a contatto, sia se separati da tavelloni appoggiati su travetti e formanti camera d'aria, sovraccaricata uniformemente con 250 kg/m² ad eccezione del peso proprio della volta, escluse le eventuali catene e tenditori; prezzo per m² di volta incluso puntellamento e disarmo / - Per luci da m 15,01 a 20	m²		99,88	84,78%	84,68
01.A07.A60.020	Volta costituita da travetti prefabbricati brevettati e blocchi cavi di laterizio con interposta malta cementizia, comprese le armature metalliche, collocati e sigillati in opera, sia a contatto, sia se separati da tavelloni appoggiati su travetti e formanti camera d'aria, sovraccaricata uniformemente con 250 kg/m² ad eccezione del peso proprio della volta, escluse le eventuali catene e tenditori; prezzo per m² di volta incluso puntellamento e disarmo / - Per luci da m 20,01 a 25	m²		106,02	84,05%	89,11
01.A07.B00.005	Solaio in ferro e voltine, con uso di malta cementizia, inclusi i copriferri, pagando a parte i profilati di ferro / - Con voltine di quarto e per una superficie di almeno m² 1	m²		110,34	83,07%	91,66
01.A07.B00.015	Solaio in ferro e voltine, con uso di malta cementizia, inclusi i copriferri, pagando a parte i profilati di ferro / - Con voltine di cm 12 e per una superficie di almeno m² 1	m²		125,64	79,28%	99,61
01.A07.B10.005	Solaio in ferro e tavelloni forati, con uso di malta cementizia, inclusi i copriferri, pagando a parte i profilati / - Per una superficie complessiva di almeno m² 1	m²		84,22	73,74%	62,10
01.A07.B20.005	Solaio in ferro e volterrane, con uso di malta cementizia, inclusi i copriferri, pagando a parte i profilati di ferro / - Per una superficie complessiva di almeno m² 1	m²		73,64	80,98%	59,63
01.A07.B30.005	Posa blocchi laterizi per solai in cemento armato, su impalcati di sostegno in legno, puntellati e successivamente disarmati, pronti per ricevere il ferro e il getto, esclusa la fornitura dei blocchi e dell'impalcato di sostegno / - In un solo elemento	m²		9,74	100,00%	9,74
01.A07.B30.010	Posa blocchi laterizi per solai in cemento armato, su impalcati di sostegno in legno, puntellati e successivamente disarmati, pronti per ricevere il ferro e il getto, esclusa la fornitura dei blocchi e dell'impalcato di sostegno / - Scomponibili	m²		19,48	100,00%	19,48
01.A07.E00.005	Trattamento preventivo degli estradossi di volte ed architravi in muratura consistente nell'accurata pulizia con rimozione dei residui esistenti, scarificazione, lavaggio delle superfici e dei giunti con getti d'aria e acqua in pressione e compresa ogni opera accessoria per la pulizia in profondita' dei giunti e per gli eventuali ripristini di parti di volte mancanti o degradate / - Da misurarsi secondo l'effettivo sviluppo delle superfici delle volte e architravi	m²		67,78	76,62%	51,93
01.A07.E10.005	Restauro e consolidamento delle superfici di volte e architravi in muratura consistente nella reincuneatura dei setti e dei giunti preventivamente scarificati con scaglie di pietra o laterizio per ripristinarne la continuita' strutturale, nella successiva iniezione, nei giunti, di malta a base di resine epossidiche, fino alla ricostruzione dei setti murari e compresa ogni altra opera accessoria / - Da misurarsi secondo l'effettivo sviluppo delle superfici delle volte e degli architravi	m²		83,47	93,54%	78,08
01.A07.E20.005	Formazione di spillature eseguite sugli estradossi di volte in muratura o di solette in conglomerato cementizio, per il collegamento delle strutture di supporto (volte o solette) alle nuove strutture portanti superiori, consistenti nell'esecuzione di 4-5 microperforazioni, per m², del diametro non superiore a mm 20, nella successiva accurata pulizia dei fori con asportazione dei detriti, nell'armatura dei fori con barre in acciaio inox del diametro di mm 6-10, nella iniezione finale di malta a base di resine epossidiche per la sigillatura dei fori armati e compresa ogni altra opera accessoria / - Da misurarsi secondo l'effettivo sviluppo delle superfici trattate delle volte o delle solette	m²		25,47	65,21%	16,61
01.A07.E30.005	Formazione di riempimenti e ricostruzione dei rinfianchi delle volte costituiti da getto a mano di conglomerato cementizio alleggerito con inerti di argilla espansa leggermente impastata con boiacche di cemento tipo 425, compresa la pistonatura ed ogni onere per l'esecuzione dei getti e dei riempimenti a strati successivi e a piu' riprese ed ogni altra opera accessoria / - ................................................	m³		244,43	31,44%	76,85
01.A07.E32.005	Realizzazione di solaio piano in laterocemento gettato in opera con blocchi in laterizio di alleggerimento a norma UNI 9730 1/a, compreso l'impalcato di sostegno provvisorio costituito da tavolato continuo fino ad un'altezza di cm 350 dal piano di appoggio, il getto di completamento in calcestruzzo >= C20/25 (Rck 25), l'acciaio d'armatura dei travetti, la formazione di rompitratta ed ogni altra opera accessoria per la corretta posa in opera / - Utilizzando blocchi 1/a UNI 9730-12x38x25, spessore12+4=16 cm	m²		82,52	60,50%	49,92
01.A07.E32.010	Realizzazione di solaio piano in laterocemento gettato in opera con blocchi in laterizio di alleggerimento a norma UNI 9730 1/a, compreso l'impalcato di sostegno provvisorio costituito da tavolato continuo fino ad un'altezza di cm 350 dal piano di appoggio, il getto di completamento in calcestruzzo >= C20/25 (Rck 25), l'acciaio d'armatura dei travetti, la formazione di rompitratta ed ogni altra opera accessoria per la corretta posa in opera / - Utilizzando blocchi 1/a UNI 9730-14x38x26, spessore 14+4=18 cm	m²		83,92	60,63%	50,88
01.A07.E32.015	Realizzazione di solaio piano in laterocemento gettato in opera con blocchi in laterizio di alleggerimento a norma UNI 9730 1/a, compreso l'impalcato di sostegno provvisorio costituito da tavolato continuo fino ad un'altezza di cm 350 dal piano di appoggio, il getto di completamento in calcestruzzo >= C20/25 (Rck 25), l'acciaio d'armatura dei travetti, la formazione di rompitratta ed ogni altra opera accessoria per la corretta posa in opera / - Utilizzando blocchi 1/a UNI 9730-16x38x27, spessore 16+4=20 cm	m²		86,23	60,21%	51,92
01.A07.E32.020	Realizzazione di solaio piano in laterocemento gettato in opera con blocchi in laterizio di alleggerimento a norma UNI 9730 1/a, compreso l'impalcato di sostegno provvisorio costituito da tavolato continuo fino ad un'altezza di cm 350 dal piano di appoggio, il getto di completamento in calcestruzzo >= C20/25 (Rck 25), l'acciaio d'armatura dei travetti, la formazione di rompitratta ed ogni altra opera accessoria per la corretta posa in opera / - Utilizzando blocchi 1/a UNI 9730-18x38x28, spessore 18+4=22 cm	m²		90,74	60,89%	55,25
01.A07.E32.025	Realizzazione di solaio piano in laterocemento gettato in opera con blocchi in laterizio di alleggerimento a norma UNI 9730 1/a, compreso l'impalcato di sostegno provvisorio costituito da tavolato continuo fino ad un'altezza di cm 350 dal piano di appoggio, il getto di completamento in calcestruzzo >= C20/25 (Rck 25), l'acciaio d'armatura dei travetti, la formazione di rompitratta ed ogni altra opera accessoria per la corretta posa in opera / - Utilizzando blocchi 1/a UNI 9730-20x38x29, spessore 20+4=24 cm	m²		92,85	60,79%	56,44
01.A07.E32.030	Realizzazione di solaio piano in laterocemento gettato in opera con blocchi in laterizio di alleggerimento a norma UNI 9730 1/a, compreso l'impalcato di sostegno provvisorio costituito da tavolato continuo fino ad un'altezza di cm 350 dal piano di appoggio, il getto di completamento in calcestruzzo >= C20/25 (Rck 25), l'acciaio d'armatura dei travetti, la formazione di rompitratta ed ogni altra opera accessoria per la corretta posa in opera / - Utilizzando blocchi 1/a UNI 9730-22x38x30, spessore 22+5=27 cm	m²		96,35	60,88%	58,66
01.A07.E32.035	Realizzazione di solaio piano in laterocemento gettato in opera con blocchi in laterizio di alleggerimento a norma UNI 9730 1/a, compreso l'impalcato di sostegno provvisorio costituito da tavolato continuo fino ad un'altezza di cm 350 dal piano di appoggio, il getto di completamento in calcestruzzo >= C20/25 (Rck 25), l'acciaio d'armatura dei travetti, la formazione di rompitratta ed ogni altra opera accessoria per la corretta posa in opera / - Utilizzando blocchi 1/a UNI 9730-24x38x29, spessore 24+5=29 cm	m²		99,90	60,98%	60,92
01.A07.E32.040	Realizzazione di solaio piano in laterocemento gettato in opera con blocchi in laterizio di alleggerimento a norma UNI 9730 1/a, compreso l'impalcato di sostegno provvisorio costituito da tavolato continuo fino ad un'altezza di cm 350 dal piano di appoggio, il getto di completamento in calcestruzzo >= C20/25 (Rck 25), l'acciaio d'armatura dei travetti, la formazione di rompitratta ed ogni altra opera accessoria per la corretta posa in opera / - Utilizzando blocchi 1/a UNI 9730-26x38x30, spessore 26+5=31 cm	m²		101,52	60,02%	60,93
01.A07.E33.005	Realizzazione di solaio piano in laterocemento gettato in opera con blocchi in laterizio collaboranti alla funzione statica a norma UNI 9730 1/b, compreso l'impalcato di sostegno provvisorio costituito da tavolato continuo fino ad un'altezza di cm 350 dal piano d'appoggio, il getto di completamento in calcestruzzo C25/30 (Rck 30), l'acciaio d'armatura dei travetti, la rete di ripartizione, la formazione di rompitratta ed ogni altra opera accessoria per la corretta posa in opera / - Utilizzando monoblocchi 1/b UNI 9730-50x25x12, spessore 12+5=17 cm	m²		91,60	54,95%	50,33
01.A07.E33.010	Realizzazione di solaio piano in laterocemento gettato in opera con blocchi in laterizio collaboranti alla funzione statica a norma UNI 9730 1/b, compreso l'impalcato di sostegno provvisorio costituito da tavolato continuo fino ad un'altezza di cm 350 dal piano d'appoggio, il getto di completamento in calcestruzzo C25/30 (Rck 30), l'acciaio d'armatura dei travetti, la rete di ripartizione, la formazione di rompitratta ed ogni altra opera accessoria per la corretta posa in opera / - Utilizzando monoblocchi 1/b UNI 9730-50x25x14, spessore 14+5=19 cm	m²		93,12	55,16%	51,36
01.A07.E33.015	Realizzazione di solaio piano in laterocemento gettato in opera con blocchi in laterizio collaboranti alla funzione statica a norma UNI 9730 1/b, compreso l'impalcato di sostegno provvisorio costituito da tavolato continuo fino ad un'altezza di cm 350 dal piano d'appoggio, il getto di completamento in calcestruzzo C25/30 (Rck 30), l'acciaio d'armatura dei travetti, la rete di ripartizione, la formazione di rompitratta ed ogni altra opera accessoria per la corretta posa in opera / - Utilizzando monoblocchi 1/b UNI 9730-50x25x16, spessore 16+5=21 cm	m²		94,64	55,36%	52,39
01.A07.E33.020	Realizzazione di solaio piano in laterocemento gettato in opera con blocchi in laterizio collaboranti alla funzione statica a norma UNI 9730 1/b, compreso l'impalcato di sostegno provvisorio costituito da tavolato continuo fino ad un'altezza di cm 350 dal piano d'appoggio, il getto di completamento in calcestruzzo C25/30 (Rck 30), l'acciaio d'armatura dei travetti, la rete di ripartizione, la formazione di rompitratta ed ogni altra opera accessoria per la corretta posa in opera / - Utilizzando monoblocchi 1/b UNI 9730-50x25x18, spessore 18+5=23 cm	m²		98,61	56,48%	55,69
01.A07.E33.025	Realizzazione di solaio piano in laterocemento gettato in opera con blocchi in laterizio collaboranti alla funzione statica a norma UNI 9730 1/b, compreso l'impalcato di sostegno provvisorio costituito da tavolato continuo fino ad un'altezza di cm 350 dal piano d'appoggio, il getto di completamento in calcestruzzo C25/30 (Rck 30), l'acciaio d'armatura dei travetti, la rete di ripartizione, la formazione di rompitratta ed ogni altra opera accessoria per la corretta posa in opera / - Utilizzando monoblocchi 1/b UNI 9730-50x25x20, spessore 20+5=25 cm	m²		100,40	56,68%	56,91
01.A07.E33.030	Realizzazione di solaio piano in laterocemento gettato in opera con blocchi in laterizio collaboranti alla funzione statica a norma UNI 9730 1/b, compreso l'impalcato di sostegno provvisorio costituito da tavolato continuo fino ad un'altezza di cm 350 dal piano d'appoggio, il getto di completamento in calcestruzzo C25/30 (Rck 30), l'acciaio d'armatura dei travetti, la rete di ripartizione, la formazione di rompitratta ed ogni altra opera accessoria per la corretta posa in opera / - Utilizzando monoblocchi 1/b UNI 9730-50x25x22, spessore 22+5=27 cm	m²		103,75	56,94%	59,08
01.A07.E33.035	Realizzazione di solaio piano in laterocemento gettato in opera con blocchi in laterizio collaboranti alla funzione statica a norma UNI 9730 1/b, compreso l'impalcato di sostegno provvisorio costituito da tavolato continuo fino ad un'altezza di cm 350 dal piano d'appoggio, il getto di completamento in calcestruzzo C25/30 (Rck 30), l'acciaio d'armatura dei travetti, la rete di ripartizione, la formazione di rompitratta ed ogni altra opera accessoria per la corretta posa in opera / - Utilizzando monoblocchi 1/b UNI 9730-50x25x24, spessore 24+5=29 cm	m²		105,54	57,12%	60,28
01.A07.E33.040	Realizzazione di solaio piano in laterocemento gettato in opera con blocchi in laterizio collaboranti alla funzione statica a norma UNI 9730 1/b, compreso l'impalcato di sostegno provvisorio costituito da tavolato continuo fino ad un'altezza di cm 350 dal piano d'appoggio, il getto di completamento in calcestruzzo C25/30 (Rck 30), l'acciaio d'armatura dei travetti, la rete di ripartizione, la formazione di rompitratta ed ogni altra opera accessoria per la corretta posa in opera / - Utilizzando monoblocchi 1/b UNI 9730-50x25x26, spessore 26+5=31 cm	m²		107,05	57,27%	61,31
01.A07.E34.005	Realizzazione di solaio piano gettato in opera costituito da pannelli autoportanti a geometria variabile in polistirene espanso, compreso l'impalcato di sostegno provvisorio fino ad un'altezza di cm 350 dal piano d'appoggio, il getto di completamento in calcestruzzo >= C20/25 (Rck 25), l'acciaio d'armatura dei travetti, la formazione di rompitratta ed ogni altra opera accessoria per la corretta posa in opera / - Spessore solaio 12+4=16 cm	m²		96,29	50,51%	48,64
01.A07.E34.010	Realizzazione di solaio piano gettato in opera costituito da pannelli autoportanti a geometria variabile in polistirene espanso, compreso l'impalcato di sostegno provvisorio fino ad un'altezza di cm 350 dal piano d'appoggio, il getto di completamento in calcestruzzo >= C20/25 (Rck 25), l'acciaio d'armatura dei travetti, la formazione di rompitratta ed ogni altra opera accessoria per la corretta posa in opera / - Sovrapprezzo per ogni cm di altezza in più, oltre i 12 cm, del polistirene	m²		2,56
01.A07.E36.005	Realizzazione di solaio piano in laterocemento, ad armatura lenta, realizzato con travetti a traliccio e blocchi interposti in laterizio di alleggerimento a norma UNI 9730 2/a, compreso l'impalcato di sostegno provvisorio fino ad un'altezza di cm 350 dal piano d'appoggio, il getto di completamento in calcestruzzo >= C20/25 (Rck 25), l'acciaio d'armatura dei travetti, la formazione di rompitratta ed ogni altra opera accessoria per la corretta posa in opera / - Utilizzando blocchi 2/a UNI 9730-12x38x25, spessore 12+4=16 cm	m²		53,30	53,22%	28,37
01.A07.E36.010	Realizzazione di solaio piano in laterocemento, ad armatura lenta, realizzato con travetti a traliccio e blocchi interposti in laterizio di alleggerimento a norma UNI 9730 2/a, compreso l'impalcato di sostegno provvisorio fino ad un'altezza di cm 350 dal piano d'appoggio, il getto di completamento in calcestruzzo >= C20/25 (Rck 25), l'acciaio d'armatura dei travetti, la formazione di rompitratta ed ogni altra opera accessoria per la corretta posa in opera / - Utilizzando blocchi 2/a UNI 9730-14x38x26, spessore 14+4=18 cm	m²		57,65	51,08%	29,45
01.A07.E36.015	Realizzazione di solaio piano in laterocemento, ad armatura lenta, realizzato con travetti a traliccio e blocchi interposti in laterizio di alleggerimento a norma UNI 9730 2/a, compreso l'impalcato di sostegno provvisorio fino ad un'altezza di cm 350 dal piano d'appoggio, il getto di completamento in calcestruzzo >= C20/25 (Rck 25), l'acciaio d'armatura dei travetti, la formazione di rompitratta ed ogni altra opera accessoria per la corretta posa in opera / - Utilizzando blocchi 2/a UNI 9730-16x38x27, spessore 16+4=20 cm	m²		59,75	51,07%	30,51
01.A07.E36.020	Realizzazione di solaio piano in laterocemento, ad armatura lenta, realizzato con travetti a traliccio e blocchi interposti in laterizio di alleggerimento a norma UNI 9730 2/a, compreso l'impalcato di sostegno provvisorio fino ad un'altezza di cm 350 dal piano d'appoggio, il getto di completamento in calcestruzzo >= C20/25 (Rck 25), l'acciaio d'armatura dei travetti, la formazione di rompitratta ed ogni altra opera accessoria per la corretta posa in opera / - Utilizzando blocchi 2/a UNI 9730-18x38x28, spessore 18+4=22 cm	m²		63,92	49,32%	31,53
01.A07.E36.025	Realizzazione di solaio piano in laterocemento, ad armatura lenta, realizzato con travetti a traliccio e blocchi interposti in laterizio di alleggerimento a norma UNI 9730 2/a, compreso l'impalcato di sostegno provvisorio fino ad un'altezza di cm 350 dal piano d'appoggio, il getto di completamento in calcestruzzo >= C20/25 (Rck 25), l'acciaio d'armatura dei travetti, la formazione di rompitratta ed ogni altra opera accessoria per la corretta posa in opera / - Utilizzando blocchi 2/a UNI 9730-20x38x29, spessore 20+4=24 cm	m²		69,72	53,44%	37,26
01.A07.E36.030	Realizzazione di solaio piano in laterocemento, ad armatura lenta, realizzato con travetti a traliccio e blocchi interposti in laterizio di alleggerimento a norma UNI 9730 2/a, compreso l'impalcato di sostegno provvisorio fino ad un'altezza di cm 350 dal piano d'appoggio, il getto di completamento in calcestruzzo >= C20/25 (Rck 25), l'acciaio d'armatura dei travetti, la formazione di rompitratta ed ogni altra opera accessoria per la corretta posa in opera / - Utilizzando blocchi 2/a UNI 9730-22x38x30, spessore 22+5=27 cm	m²		71,56	47,21%	33,78
01.A07.E36.035	Realizzazione di solaio piano in laterocemento, ad armatura lenta, realizzato con travetti a traliccio e blocchi interposti in laterizio di alleggerimento a norma UNI 9730 2/a, compreso l'impalcato di sostegno provvisorio fino ad un'altezza di cm 350 dal piano d'appoggio, il getto di completamento in calcestruzzo >= C20/25 (Rck 25), l'acciaio d'armatura dei travetti, la formazione di rompitratta ed ogni altra opera accessoria per la corretta posa in opera / - Utilizzando blocchi 2/a UNI 9730-24x38x29, spessore 24+5=29 cm	m²		72,10	46,86%	33,79
01.A07.E36.040	Realizzazione di solaio piano in laterocemento, ad armatura lenta, realizzato con travetti a traliccio e blocchi interposti in laterizio di alleggerimento a norma UNI 9730 2/a, compreso l'impalcato di sostegno provvisorio fino ad un'altezza di cm 350 dal piano d'appoggio, il getto di completamento in calcestruzzo >= C20/25 (Rck 25), l'acciaio d'armatura dei travetti, la formazione di rompitratta ed ogni altra opera accessoria per la corretta posa in opera / - Utilizzando blocchi 2/a UNI 9730-26x38x30, spessore 26+5=31 cm	m²		73,70	46,19%	34,04
01.A07.E37.005	Realizzazione di solaio piano in laterocemento, ad armatura lenta, realizzato con travetti a traliccio e blocchi interposti in laterizio collaboranti alla funzione statica a norma UNI 9730 2/b, compreso l'impalcato di sostegno provvisorio fino ad un'altezza di cm 350 dal piano di appoggio, il getto di completamento in calcestruzzo >= C20/25 (Rck 25), l'acciaio d'armatura dei travetti, la formazione di rompitratta ed ogni altra opera accessoria per la corretta posa in opera / - Utilizzando monoblocchi 2/b UNI 9730-12x38x25, spessore 12+4=16 cm	m²		54,90	51,67%	28,37
01.A07.E37.010	Realizzazione di solaio piano in laterocemento, ad armatura lenta, realizzato con travetti a traliccio e blocchi interposti in laterizio collaboranti alla funzione statica a norma UNI 9730 2/b, compreso l'impalcato di sostegno provvisorio fino ad un'altezza di cm 350 dal piano di appoggio, il getto di completamento in calcestruzzo >= C20/25 (Rck 25), l'acciaio d'armatura dei travetti, la formazione di rompitratta ed ogni altra opera accessoria per la corretta posa in opera / - Utilizzando monoblocchi 2/b UNI 9730-14x38x26, spessore 14+4=18 cm	m²		58,73	50,15%	29,45
01.A07.E37.015	Realizzazione di solaio piano in laterocemento, ad armatura lenta, realizzato con travetti a traliccio e blocchi interposti in laterizio collaboranti alla funzione statica a norma UNI 9730 2/b, compreso l'impalcato di sostegno provvisorio fino ad un'altezza di cm 350 dal piano di appoggio, il getto di completamento in calcestruzzo >= C20/25 (Rck 25), l'acciaio d'armatura dei travetti, la formazione di rompitratta ed ogni altra opera accessoria per la corretta posa in opera / - Utilizzando monoblocchi 2/b UNI 9730-16x38x27, spessore 16+4=20 cm	m²		60,43	50,49%	30,51
01.A07.E37.020	Realizzazione di solaio piano in laterocemento, ad armatura lenta, realizzato con travetti a traliccio e blocchi interposti in laterizio collaboranti alla funzione statica a norma UNI 9730 2/b, compreso l'impalcato di sostegno provvisorio fino ad un'altezza di cm 350 dal piano di appoggio, il getto di completamento in calcestruzzo >= C20/25 (Rck 25), l'acciaio d'armatura dei travetti, la formazione di rompitratta ed ogni altra opera accessoria per la corretta posa in opera / - Utilizzando monoblocchi 2/b UNI 9730-18x38x28, spessore 18+4=22 cm	m²		64,12	49,16%	31,52
01.A07.E37.025	Realizzazione di solaio piano in laterocemento, ad armatura lenta, realizzato con travetti a traliccio e blocchi interposti in laterizio collaboranti alla funzione statica a norma UNI 9730 2/b, compreso l'impalcato di sostegno provvisorio fino ad un'altezza di cm 350 dal piano di appoggio, il getto di completamento in calcestruzzo >= C20/25 (Rck 25), l'acciaio d'armatura dei travetti, la formazione di rompitratta ed ogni altra opera accessoria per la corretta posa in opera / - Utilizzando monoblocchi 2/b UNI 9730-20x38x29, spessore 20+4=24 cm	m²		65,44	49,21%	32,20
01.A07.E37.030	Realizzazione di solaio piano in laterocemento, ad armatura lenta, realizzato con travetti a traliccio e blocchi interposti in laterizio collaboranti alla funzione statica a norma UNI 9730 2/b, compreso l'impalcato di sostegno provvisorio fino ad un'altezza di cm 350 dal piano di appoggio, il getto di completamento in calcestruzzo >= C20/25 (Rck 25), l'acciaio d'armatura dei travetti, la formazione di rompitratta ed ogni altra opera accessoria per la corretta posa in opera / - Utilizzando monoblocchi 2/b UNI 9730-22x38x30, spessore 22+5=27 cm	m²		70,94	47,62%	33,78
01.A07.E37.035	Realizzazione di solaio piano in laterocemento, ad armatura lenta, realizzato con travetti a traliccio e blocchi interposti in laterizio collaboranti alla funzione statica a norma UNI 9730 2/b, compreso l'impalcato di sostegno provvisorio fino ad un'altezza di cm 350 dal piano di appoggio, il getto di completamento in calcestruzzo >= C20/25 (Rck 25), l'acciaio d'armatura dei travetti, la formazione di rompitratta ed ogni altra opera accessoria per la corretta posa in opera / - Utilizzando monoblocchi 2/b UNI 9730-24x38x29, spessore 24+5=29 cm	m²		71,06	47,54%	33,78
01.A07.E37.040	Realizzazione di solaio piano in laterocemento, ad armatura lenta, realizzato con travetti a traliccio e blocchi interposti in laterizio collaboranti alla funzione statica a norma UNI 9730 2/b, compreso l'impalcato di sostegno provvisorio fino ad un'altezza di cm 350 dal piano di appoggio, il getto di completamento in calcestruzzo >= C20/25 (Rck 25), l'acciaio d'armatura dei travetti, la formazione di rompitratta ed ogni altra opera accessoria per la corretta posa in opera / - Utilizzando monoblocchi 2/b UNI 9730-26x38x30, spessore 26+5=31 cm	m²		72,08	47,23%	34,04
01.A07.E38.005	Realizzazione di solaio piano in laterocemento, ad armatura lenta, realizzato con travetti a traliccio e blocchi interposti in argilla espansa, compreso l'impalcato di sostegno provvisorio fino ad un'altezza di cm 350 dal piano d'appoggio, il getto di completamento in calcestruzzo >= C20/25 (Rck 25), l'acciaio d'armatura dei travetti, la formazione di rompitratta ed ogni altra opera accessoria per la corretta posa in opera / - Utilizzando pignatte h=12, spessore solaio 12+4=16 cm	m²		66,69	42,54%	28,37
01.A07.E38.010	Realizzazione di solaio piano in laterocemento, ad armatura lenta, realizzato con travetti a traliccio e blocchi interposti in argilla espansa, compreso l'impalcato di sostegno provvisorio fino ad un'altezza di cm 350 dal piano d'appoggio, il getto di completamento in calcestruzzo >= C20/25 (Rck 25), l'acciaio d'armatura dei travetti, la formazione di rompitratta ed ogni altra opera accessoria per la corretta posa in opera / - Utilizzando pignatte h=16, spessore solaio 16+4=20 cm	m²		62,33	48,95%	30,51
01.A07.E38.015	Realizzazione di solaio piano in laterocemento, ad armatura lenta, realizzato con travetti a traliccio e blocchi interposti in argilla espansa, compreso l'impalcato di sostegno provvisorio fino ad un'altezza di cm 350 dal piano d'appoggio, il getto di completamento in calcestruzzo >= C20/25 (Rck 25), l'acciaio d'armatura dei travetti, la formazione di rompitratta ed ogni altra opera accessoria per la corretta posa in opera / - Utilizzando pignatte h=20, spessore solaio 20+5=25 cm	m²		64,82	49,67%	32,20
01.A07.E38.020	Realizzazione di solaio piano in laterocemento, ad armatura lenta, realizzato con travetti a traliccio e blocchi interposti in argilla espansa, compreso l'impalcato di sostegno provvisorio fino ad un'altezza di cm 350 dal piano d'appoggio, il getto di completamento in calcestruzzo >= C20/25 (Rck 25), l'acciaio d'armatura dei travetti, la formazione di rompitratta ed ogni altra opera accessoria per la corretta posa in opera / - Utilizzando pignatte h=25, spessore solaio 25+5=30 cm	m²		83,08	40,97%	34,04
01.A07.E41.005	Realizzazione di solaio piano in laterocemento realizzato con travetti prefabbricati in c.a. precompressi brevettati e blocchi interposti in laterizio di alleggerimento a norma UNI 9730 2/a, compreso l'impalcato di sostegno provvisorio fino ad un'altezza di cm 350 dal piano d'appoggio, il getto di completamento in calcestruzzo >= C20/25 (Rck 25), l'acciaio d'armatura dei travetti, la formazione di rompitratta ed ogni altra opera accessoria per la corretta posa in opera / - Utilizzando blocchi 2/a UNI 9730-12x38x25, spessore 12+4=16 cm	m²		52,09	54,46%	28,37
01.A07.E41.010	Realizzazione di solaio piano in laterocemento realizzato con travetti prefabbricati in c.a. precompressi brevettati e blocchi interposti in laterizio di alleggerimento a norma UNI 9730 2/a, compreso l'impalcato di sostegno provvisorio fino ad un'altezza di cm 350 dal piano d'appoggio, il getto di completamento in calcestruzzo >= C20/25 (Rck 25), l'acciaio d'armatura dei travetti, la formazione di rompitratta ed ogni altra opera accessoria per la corretta posa in opera / - Utilizzando blocchi 2/a UNI 9730-14x38x26, spessore 14+4=18 cm	m²		54,16	54,37%	29,45
01.A07.E41.015	Realizzazione di solaio piano in laterocemento realizzato con travetti prefabbricati in c.a. precompressi brevettati e blocchi interposti in laterizio di alleggerimento a norma UNI 9730 2/a, compreso l'impalcato di sostegno provvisorio fino ad un'altezza di cm 350 dal piano d'appoggio, il getto di completamento in calcestruzzo >= C20/25 (Rck 25), l'acciaio d'armatura dei travetti, la formazione di rompitratta ed ogni altra opera accessoria per la corretta posa in opera / - Utilizzando blocchi 2/a UNI 9730-16x38x27, spessore 16+4=20 cm	m²		56,26	54,23%	30,51
01.A07.E41.020	Realizzazione di solaio piano in laterocemento realizzato con travetti prefabbricati in c.a. precompressi brevettati e blocchi interposti in laterizio di alleggerimento a norma UNI 9730 2/a, compreso l'impalcato di sostegno provvisorio fino ad un'altezza di cm 350 dal piano d'appoggio, il getto di completamento in calcestruzzo >= C20/25 (Rck 25), l'acciaio d'armatura dei travetti, la formazione di rompitratta ed ogni altra opera accessoria per la corretta posa in opera / - Utilizzando blocchi 2/a UNI 9730-18x38x28, spessore 18+4=22 cm	m²		58,17	54,19%	31,52
01.A07.E41.025	Realizzazione di solaio piano in laterocemento realizzato con travetti prefabbricati in c.a. precompressi brevettati e blocchi interposti in laterizio di alleggerimento a norma UNI 9730 2/a, compreso l'impalcato di sostegno provvisorio fino ad un'altezza di cm 350 dal piano d'appoggio, il getto di completamento in calcestruzzo >= C20/25 (Rck 25), l'acciaio d'armatura dei travetti, la formazione di rompitratta ed ogni altra opera accessoria per la corretta posa in opera / - Utilizzando blocchi 2/a UNI 9730-20x38x29, spessore 20+4=24 cm	m²		59,76	53,88%	32,20
01.A07.E41.030	Realizzazione di solaio piano in laterocemento realizzato con travetti prefabbricati in c.a. precompressi brevettati e blocchi interposti in laterizio di alleggerimento a norma UNI 9730 2/a, compreso l'impalcato di sostegno provvisorio fino ad un'altezza di cm 350 dal piano d'appoggio, il getto di completamento in calcestruzzo >= C20/25 (Rck 25), l'acciaio d'armatura dei travetti, la formazione di rompitratta ed ogni altra opera accessoria per la corretta posa in opera / - Utilizzando blocchi 2/a UNI 9730-22x38x30, spessore 22+5=27 cm	m²		63,49	53,21%	33,78
01.A07.E41.035	Realizzazione di solaio piano in laterocemento realizzato con travetti prefabbricati in c.a. precompressi brevettati e blocchi interposti in laterizio di alleggerimento a norma UNI 9730 2/a, compreso l'impalcato di sostegno provvisorio fino ad un'altezza di cm 350 dal piano d'appoggio, il getto di completamento in calcestruzzo >= C20/25 (Rck 25), l'acciaio d'armatura dei travetti, la formazione di rompitratta ed ogni altra opera accessoria per la corretta posa in opera / - Utilizzando blocchi 3/a UNI 9730-38x25x24, spessore 24+5=29 cm	m²		64,03	52,76%	33,78
01.A07.E41.040	Realizzazione di solaio piano in laterocemento realizzato con travetti prefabbricati in c.a. precompressi brevettati e blocchi interposti in laterizio di alleggerimento a norma UNI 9730 2/a, compreso l'impalcato di sostegno provvisorio fino ad un'altezza di cm 350 dal piano d'appoggio, il getto di completamento in calcestruzzo >= C20/25 (Rck 25), l'acciaio d'armatura dei travetti, la formazione di rompitratta ed ogni altra opera accessoria per la corretta posa in opera / - Utilizzando blocchi 2/a UNI 9730-26x38x30, spessore 26+5=31 cm	m²		65,63	51,87%	34,04
01.A07.E42.005	Realizzazione di solaio piano in laterocemento realizzato con travetti prefabbricati in c.a. precompressi brevettati e blocchi interposti in laterizio collaboranti alla funzione statica a norma UNI 9730 2/b, compreso l'impalcato di sostegno provvisorio fino ad un'altezza di cm 350 dal piano d'appoggio, il getto di completamento in calcestruzzo C25/30 (Rck 30), l'acciaio d'armatura dei travetti, la rete di ripartizione, la formazione di rompitratta ed ogni altra opera accessoria per la corretta posa in opera / - Utilizzando monoblocchi 3/b UNI 9730-38x25x12, spessore12+5=17 cm	m²		72,76	54,68%	39,79
01.A07.E42.010	Realizzazione di solaio piano in laterocemento realizzato con travetti prefabbricati in c.a. precompressi brevettati e blocchi interposti in laterizio collaboranti alla funzione statica a norma UNI 9730 2/b, compreso l'impalcato di sostegno provvisorio fino ad un'altezza di cm 350 dal piano d'appoggio, il getto di completamento in calcestruzzo C25/30 (Rck 30), l'acciaio d'armatura dei travetti, la rete di ripartizione, la formazione di rompitratta ed ogni altra opera accessoria per la corretta posa in opera / - Utilizzando monoblocchi 3/b UNI 9730-38x25x14, spessore 14+5=19 cm	m²		74,14	55,02%	40,79
01.A07.E42.015	Realizzazione di solaio piano in laterocemento realizzato con travetti prefabbricati in c.a. precompressi brevettati e blocchi interposti in laterizio collaboranti alla funzione statica a norma UNI 9730 2/b, compreso l'impalcato di sostegno provvisorio fino ad un'altezza di cm 350 dal piano d'appoggio, il getto di completamento in calcestruzzo C25/30 (Rck 30), l'acciaio d'armatura dei travetti, la rete di ripartizione, la formazione di rompitratta ed ogni altra opera accessoria per la corretta posa in opera / - Utilizzando monoblocchi 3/b UNI 9730-38x25x16, spessore 16+5=21 cm	m²		75,66	55,27%	41,82
01.A07.E42.020	Realizzazione di solaio piano in laterocemento realizzato con travetti prefabbricati in c.a. precompressi brevettati e blocchi interposti in laterizio collaboranti alla funzione statica a norma UNI 9730 2/b, compreso l'impalcato di sostegno provvisorio fino ad un'altezza di cm 350 dal piano d'appoggio, il getto di completamento in calcestruzzo C25/30 (Rck 30), l'acciaio d'armatura dei travetti, la rete di ripartizione, la formazione di rompitratta ed ogni altra opera accessoria per la corretta posa in opera / - Utilizzando monoblocchi 3/b UNI 9730-38x25x18, spessore 18+5=23 cm	m²		78,95	56,67%	44,74
01.A07.E42.025	Realizzazione di solaio piano in laterocemento realizzato con travetti prefabbricati in c.a. precompressi brevettati e blocchi interposti in laterizio collaboranti alla funzione statica a norma UNI 9730 2/b, compreso l'impalcato di sostegno provvisorio fino ad un'altezza di cm 350 dal piano d'appoggio, il getto di completamento in calcestruzzo C25/30 (Rck 30), l'acciaio d'armatura dei travetti, la rete di ripartizione, la formazione di rompitratta ed ogni altra opera accessoria per la corretta posa in opera / - Utilizzando monoblocchi 3/b UNI 9730-38x25x20, spessore 20+5=25 cm	m²		80,93	56,53%	45,75
01.A07.E42.030	Realizzazione di solaio piano in laterocemento realizzato con travetti prefabbricati in c.a. precompressi brevettati e blocchi interposti in laterizio collaboranti alla funzione statica a norma UNI 9730 2/b, compreso l'impalcato di sostegno provvisorio fino ad un'altezza di cm 350 dal piano d'appoggio, il getto di completamento in calcestruzzo C25/30 (Rck 30), l'acciaio d'armatura dei travetti, la rete di ripartizione, la formazione di rompitratta ed ogni altra opera accessoria per la corretta posa in opera / - Utilizzando monoblocchi 3/b UNI 9730-38x25x22, spessore 22+5=27 cm	m²		83,13	57,38%	47,70
01.A07.E42.035	Realizzazione di solaio piano in laterocemento realizzato con travetti prefabbricati in c.a. precompressi brevettati e blocchi interposti in laterizio collaboranti alla funzione statica a norma UNI 9730 2/b, compreso l'impalcato di sostegno provvisorio fino ad un'altezza di cm 350 dal piano d'appoggio, il getto di completamento in calcestruzzo C25/30 (Rck 30), l'acciaio d'armatura dei travetti, la rete di ripartizione, la formazione di rompitratta ed ogni altra opera accessoria per la corretta posa in opera / - Utilizzando monoblocchi 3/b UNI 9730-38x25x24, spessore 24+5=29 cm	m²		84,08	57,86%	48,65
01.A07.E42.040	Realizzazione di solaio piano in laterocemento realizzato con travetti prefabbricati in c.a. precompressi brevettati e blocchi interposti in laterizio collaboranti alla funzione statica a norma UNI 9730 2/b, compreso l'impalcato di sostegno provvisorio fino ad un'altezza di cm 350 dal piano d'appoggio, il getto di completamento in calcestruzzo C25/30 (Rck 30), l'acciaio d'armatura dei travetti, la rete di ripartizione, la formazione di rompitratta ed ogni altra opera accessoria per la corretta posa in opera / - Utilizzando monoblocchi 3/b UNI 9730-38x25x26, spessore 26+5=31 cm	m²		85,74	57,96%	49,69
01.A07.E44.005	Realizzazione di solaio piano in laterocemento, ad armatura lenta, realizzato a pannelli in c.a.n. con alleggerimento blocchi in laterizio collaboranti alla funzione statica a norma UNI 9730 2/b, compreso l'impalcato di sostegno provvisorio fino ad un'altezza di cm 350 dal piano d'appoggio, se non autoportanti, il getto di completamento in calcestruzzo >= C20/25 (Rck 25), l'acciaio d'armatura, la formazione di rompitratta ed ogni altra opera accessoria per la corretta posa in opera / - Utilizzando monoblocchi 2/b UNI 9730-12x38x25, spessore 12+4=16 cm	m²		42,42	14,65%	6,21
01.A07.E44.010	Realizzazione di solaio piano in laterocemento, ad armatura lenta, realizzato a pannelli in c.a.n. con alleggerimento blocchi in laterizio collaboranti alla funzione statica a norma UNI 9730 2/b, compreso l'impalcato di sostegno provvisorio fino ad un'altezza di cm 350 dal piano d'appoggio, se non autoportanti, il getto di completamento in calcestruzzo >= C20/25 (Rck 25), l'acciaio d'armatura, la formazione di rompitratta ed ogni altra opera accessoria per la corretta posa in opera / - Utilizzando monoblocchi 2/b UNI 9730-14x38x26, spessore 14+4=18 cm	m²		42,70	14,55%	6,21
01.A07.E44.015	Realizzazione di solaio piano in laterocemento, ad armatura lenta, realizzato a pannelli in c.a.n. con alleggerimento blocchi in laterizio collaboranti alla funzione statica a norma UNI 9730 2/b, compreso l'impalcato di sostegno provvisorio fino ad un'altezza di cm 350 dal piano d'appoggio, se non autoportanti, il getto di completamento in calcestruzzo >= C20/25 (Rck 25), l'acciaio d'armatura, la formazione di rompitratta ed ogni altra opera accessoria per la corretta posa in opera / - Utilizzando monoblocchi 2/b UNI 9730-16x38x27, spessore 16+4=20 cm	m²		42,79	14,52%	6,21
01.A07.E44.020	Realizzazione di solaio piano in laterocemento, ad armatura lenta, realizzato a pannelli in c.a.n. con alleggerimento blocchi in laterizio collaboranti alla funzione statica a norma UNI 9730 2/b, compreso l'impalcato di sostegno provvisorio fino ad un'altezza di cm 350 dal piano d'appoggio, se non autoportanti, il getto di completamento in calcestruzzo >= C20/25 (Rck 25), l'acciaio d'armatura, la formazione di rompitratta ed ogni altra opera accessoria per la corretta posa in opera / - Utilizzando monoblocchi 2/b UNI 9730-18x38x28, spessore 18+4=22 cm	m²		42,80	14,52%	6,21
01.A07.E44.025	Realizzazione di solaio piano in laterocemento, ad armatura lenta, realizzato a pannelli in c.a.n. con alleggerimento blocchi in laterizio collaboranti alla funzione statica a norma UNI 9730 2/b, compreso l'impalcato di sostegno provvisorio fino ad un'altezza di cm 350 dal piano d'appoggio, se non autoportanti, il getto di completamento in calcestruzzo >= C20/25 (Rck 25), l'acciaio d'armatura, la formazione di rompitratta ed ogni altra opera accessoria per la corretta posa in opera / - Utilizzando monoblocchi 2/b UNI 9730-20x38x29, spessore 20+4=24 cm	m²		44,33	14,02%	6,22
01.A07.E44.030	Realizzazione di solaio piano in laterocemento, ad armatura lenta, realizzato a pannelli in c.a.n. con alleggerimento blocchi in laterizio collaboranti alla funzione statica a norma UNI 9730 2/b, compreso l'impalcato di sostegno provvisorio fino ad un'altezza di cm 350 dal piano d'appoggio, se non autoportanti, il getto di completamento in calcestruzzo >= C20/25 (Rck 25), l'acciaio d'armatura, la formazione di rompitratta ed ogni altra opera accessoria per la corretta posa in opera / - Utilizzando monoblocchi 2/b UNI 9730-22x38x30, spessore 22+5=27 cm	m²		44,33	14,02%	6,22
01.A07.E44.035	Realizzazione di solaio piano in laterocemento, ad armatura lenta, realizzato a pannelli in c.a.n. con alleggerimento blocchi in laterizio collaboranti alla funzione statica a norma UNI 9730 2/b, compreso l'impalcato di sostegno provvisorio fino ad un'altezza di cm 350 dal piano d'appoggio, se non autoportanti, il getto di completamento in calcestruzzo >= C20/25 (Rck 25), l'acciaio d'armatura, la formazione di rompitratta ed ogni altra opera accessoria per la corretta posa in opera / - Utilizzando monoblocchi 2/b UNI 9730-24x38x29, spessore 24+5=29 cm	m²		45,76	13,58%	6,21
01.A07.E44.040	Realizzazione di solaio piano in laterocemento, ad armatura lenta, realizzato a pannelli in c.a.n. con alleggerimento blocchi in laterizio collaboranti alla funzione statica a norma UNI 9730 2/b, compreso l'impalcato di sostegno provvisorio fino ad un'altezza di cm 350 dal piano d'appoggio, se non autoportanti, il getto di completamento in calcestruzzo >= C20/25 (Rck 25), l'acciaio d'armatura, la formazione di rompitratta ed ogni altra opera accessoria per la corretta posa in opera / - Utilizzando monoblocchi 2/b UNI 9730-26x38x30, spessore 26+5=31 cm	m²		46,72	13,30%	6,21
01.A07.E45.005	Realizzazione di solaio piano in laterocemento realizzato a pannelli in c.a.p. con alleggerimento blocchi in laterizio collaboranti alla funzione statica a norma UNI 9730 2/b, compreso l'impalcato di sostegno provvisorio fino ad un'altezza di cm 350 dal piano d'appoggio, se non autoportanti, il getto di completamento in calcestruzzo >= C20/25 (Rck 25), l'acciaio d'armatura, la formazione di rompitratta ed ogni altra opera accessoria per la corretta posa in opera / - Utilizzando monoblocchi 2/b UNI 9730-12x38x25, spessore 12+4=16 cm	m²		43,00	14,45%	6,21
01.A07.E45.010	Realizzazione di solaio piano in laterocemento realizzato a pannelli in c.a.p. con alleggerimento blocchi in laterizio collaboranti alla funzione statica a norma UNI 9730 2/b, compreso l'impalcato di sostegno provvisorio fino ad un'altezza di cm 350 dal piano d'appoggio, se non autoportanti, il getto di completamento in calcestruzzo >= C20/25 (Rck 25), l'acciaio d'armatura, la formazione di rompitratta ed ogni altra opera accessoria per la corretta posa in opera / - Utilizzando monoblocchi 2/b UNI 9730-14x38x26, spessore 14+4=18 cm	m²		43,28	14,36%	6,22
01.A07.E45.015	Realizzazione di solaio piano in laterocemento realizzato a pannelli in c.a.p. con alleggerimento blocchi in laterizio collaboranti alla funzione statica a norma UNI 9730 2/b, compreso l'impalcato di sostegno provvisorio fino ad un'altezza di cm 350 dal piano d'appoggio, se non autoportanti, il getto di completamento in calcestruzzo >= C20/25 (Rck 25), l'acciaio d'armatura, la formazione di rompitratta ed ogni altra opera accessoria per la corretta posa in opera / - Utilizzando monoblocchi 2/b UNI 9730-16x38x27, spessore 16+4=20 cm	m²		43,73	14,21%	6,21
01.A07.E45.020	Realizzazione di solaio piano in laterocemento realizzato a pannelli in c.a.p. con alleggerimento blocchi in laterizio collaboranti alla funzione statica a norma UNI 9730 2/b, compreso l'impalcato di sostegno provvisorio fino ad un'altezza di cm 350 dal piano d'appoggio, se non autoportanti, il getto di completamento in calcestruzzo >= C20/25 (Rck 25), l'acciaio d'armatura, la formazione di rompitratta ed ogni altra opera accessoria per la corretta posa in opera / - Utilizzando monoblocchi 2/b UNI 9730-18x38x28, spessore 18+4=22 cm	m²		44,10	14,09%	6,21
01.A07.E45.025	Realizzazione di solaio piano in laterocemento realizzato a pannelli in c.a.p. con alleggerimento blocchi in laterizio collaboranti alla funzione statica a norma UNI 9730 2/b, compreso l'impalcato di sostegno provvisorio fino ad un'altezza di cm 350 dal piano d'appoggio, se non autoportanti, il getto di completamento in calcestruzzo >= C20/25 (Rck 25), l'acciaio d'armatura, la formazione di rompitratta ed ogni altra opera accessoria per la corretta posa in opera / - Utilizzando monoblocchi 2/b UNI 9730-20x38x29, spessore 20+4=24 cm	m²		44,82	13,86%	6,21
01.A07.E45.030	Realizzazione di solaio piano in laterocemento realizzato a pannelli in c.a.p. con alleggerimento blocchi in laterizio collaboranti alla funzione statica a norma UNI 9730 2/b, compreso l'impalcato di sostegno provvisorio fino ad un'altezza di cm 350 dal piano d'appoggio, se non autoportanti, il getto di completamento in calcestruzzo >= C20/25 (Rck 25), l'acciaio d'armatura, la formazione di rompitratta ed ogni altra opera accessoria per la corretta posa in opera / - Utilizzando monoblocchi 2/b UNI 9730-22x38x30, spessore 22+5=27 cm	m²		45,45	13,67%	6,21
01.A07.E45.035	Realizzazione di solaio piano in laterocemento realizzato a pannelli in c.a.p. con alleggerimento blocchi in laterizio collaboranti alla funzione statica a norma UNI 9730 2/b, compreso l'impalcato di sostegno provvisorio fino ad un'altezza di cm 350 dal piano d'appoggio, se non autoportanti, il getto di completamento in calcestruzzo >= C20/25 (Rck 25), l'acciaio d'armatura, la formazione di rompitratta ed ogni altra opera accessoria per la corretta posa in opera / - Utilizzando monoblocchi 2/b UNI 9730-24x38x29, spessore 24+5=29 cm	m²		46,35	13,41%	6,22
01.A07.E45.040	Realizzazione di solaio piano in laterocemento realizzato a pannelli in c.a.p. con alleggerimento blocchi in laterizio collaboranti alla funzione statica a norma UNI 9730 2/b, compreso l'impalcato di sostegno provvisorio fino ad un'altezza di cm 350 dal piano d'appoggio, se non autoportanti, il getto di completamento in calcestruzzo >= C20/25 (Rck 25), l'acciaio d'armatura, la formazione di rompitratta ed ogni altra opera accessoria per la corretta posa in opera / - Utilizzando monoblocchi 2/b UNI 9730-26x38x30, spessore 26+5=31 cm	m²		47,35	13,12%	6,21
01.A07.E47.005	Realizzazione di solaio piano in laterocemento, ad armatura lenta, realizzato a lastre (predalles) in c.a.n. con alleggerimento blocchi in laterizio collaboranti alla funzione statica a norma UNI 9730 2/b, compreso l'impalcato di sostegno provvisorio fino ad un'altezza di cm 350 dal piano d'appoggio, il getto di completamento in calcestruzzo >= C20/25 (Rck 25), l'acciaio d'armatura dei travetti, la formazione di rompitratta ed ogni altra opera accessoria per la corretta posa in opera / - Utilizzando monoblocchi 2/b UNI 9730-12x38x25, spessore 4+12+4=20 cm	m²		64,78	43,79%	28,37
01.A07.E47.010	Realizzazione di solaio piano in laterocemento, ad armatura lenta, realizzato a lastre (predalles) in c.a.n. con alleggerimento blocchi in laterizio collaboranti alla funzione statica a norma UNI 9730 2/b, compreso l'impalcato di sostegno provvisorio fino ad un'altezza di cm 350 dal piano d'appoggio, il getto di completamento in calcestruzzo >= C20/25 (Rck 25), l'acciaio d'armatura dei travetti, la formazione di rompitratta ed ogni altra opera accessoria per la corretta posa in opera / - Utilizzando monoblocchi 2/b UNI 9730-14x38x26, spessore 4+14+4=22 cm	m²		66,33	44,40%	29,45
01.A07.E47.015	Realizzazione di solaio piano in laterocemento, ad armatura lenta, realizzato a lastre (predalles) in c.a.n. con alleggerimento blocchi in laterizio collaboranti alla funzione statica a norma UNI 9730 2/b, compreso l'impalcato di sostegno provvisorio fino ad un'altezza di cm 350 dal piano d'appoggio, il getto di completamento in calcestruzzo >= C20/25 (Rck 25), l'acciaio d'armatura dei travetti, la formazione di rompitratta ed ogni altra opera accessoria per la corretta posa in opera / - Utilizzando monoblocchi 2/b UNI 9730-16x38x27, spessore 4+16+4=24 cm	m²		67,69	44,57%	30,17
01.A07.E47.020	Realizzazione di solaio piano in laterocemento, ad armatura lenta, realizzato a lastre (predalles) in c.a.n. con alleggerimento blocchi in laterizio collaboranti alla funzione statica a norma UNI 9730 2/b, compreso l'impalcato di sostegno provvisorio fino ad un'altezza di cm 350 dal piano d'appoggio, il getto di completamento in calcestruzzo >= C20/25 (Rck 25), l'acciaio d'armatura dei travetti, la formazione di rompitratta ed ogni altra opera accessoria per la corretta posa in opera / - Utilizzando monoblocchi 2/b UNI 9730-18x38x28, spessore 4+18+4=26 cm	m²		69,47	45,37%	31,52
01.A07.E47.025	Realizzazione di solaio piano in laterocemento, ad armatura lenta, realizzato a lastre (predalles) in c.a.n. con alleggerimento blocchi in laterizio collaboranti alla funzione statica a norma UNI 9730 2/b, compreso l'impalcato di sostegno provvisorio fino ad un'altezza di cm 350 dal piano d'appoggio, il getto di completamento in calcestruzzo >= C20/25 (Rck 25), l'acciaio d'armatura dei travetti, la formazione di rompitratta ed ogni altra opera accessoria per la corretta posa in opera / - Utilizzando monoblocchi 2/b UNI 9730-20x38x29, spessore 4+20+4=28 cm	m²		70,79	45,49%	32,20
01.A07.E47.030	Realizzazione di solaio piano in laterocemento, ad armatura lenta, realizzato a lastre (predalles) in c.a.n. con alleggerimento blocchi in laterizio collaboranti alla funzione statica a norma UNI 9730 2/b, compreso l'impalcato di sostegno provvisorio fino ad un'altezza di cm 350 dal piano d'appoggio, il getto di completamento in calcestruzzo >= C20/25 (Rck 25), l'acciaio d'armatura dei travetti, la formazione di rompitratta ed ogni altra opera accessoria per la corretta posa in opera / - Utilizzando monoblocchi 2/b UNI 9730-22x38x30, spessore 4+22+4=30 cm	m²		73,96	45,67%	33,78
01.A07.E47.035	Realizzazione di solaio piano in laterocemento, ad armatura lenta, realizzato a lastre (predalles) in c.a.n. con alleggerimento blocchi in laterizio collaboranti alla funzione statica a norma UNI 9730 2/b, compreso l'impalcato di sostegno provvisorio fino ad un'altezza di cm 350 dal piano d'appoggio, il getto di completamento in calcestruzzo >= C20/25 (Rck 25), l'acciaio d'armatura dei travetti, la formazione di rompitratta ed ogni altra opera accessoria per la corretta posa in opera / - Utilizzando monoblocchi 2/b UNI 9730-24x38x29, spessore 4+24+5=33 cm	m²		74,08	45,60%	33,78
01.A07.E47.040	Realizzazione di solaio piano in laterocemento, ad armatura lenta, realizzato a lastre (predalles) in c.a.n. con alleggerimento blocchi in laterizio collaboranti alla funzione statica a norma UNI 9730 2/b, compreso l'impalcato di sostegno provvisorio fino ad un'altezza di cm 350 dal piano d'appoggio, il getto di completamento in calcestruzzo >= C20/25 (Rck 25), l'acciaio d'armatura dei travetti, la formazione di rompitratta ed ogni altra opera accessoria per la corretta posa in opera / - Utilizzando monoblocchi 2/b UNI 9730-26x38x30, spessore 4+26+5=35 cm	m²		75,10	45,33%	34,04
01.A07.E48.005	Realizzazione di solaio piano in laterocemento, ad armatura lenta, realizzato a lastre (predalles) in c.a.n. ipervibrato, spessore >= 5 cm, con alleggerimento realizzato con filoni di polistirolo incollato alla lastra, compreso l'impalcato di sostegno provvisorio fino ad un'altezza di cm 350 dal piano d'appoggio, il getto di completamento in calcestruzzo C25/30 (Rck 30), spessore >= 5 cm, l'acciaio d'armatura dei tralicci elettrosaldati e dei ferri aggiuntivi, la formazione di rompitratta ed ogni altra opera accessoria per la corretta posa in opera / - Spessore 4+8+5=17 cm	m²		70,10	46,99%	32,94
01.A07.E48.010	Realizzazione di solaio piano in laterocemento, ad armatura lenta, realizzato a lastre (predalles) in c.a.n. ipervibrato, spessore >= 5 cm, con alleggerimento realizzato con filoni di polistirolo incollato alla lastra, compreso l'impalcato di sostegno provvisorio fino ad un'altezza di cm 350 dal piano d'appoggio, il getto di completamento in calcestruzzo C25/30 (Rck 30), spessore >= 5 cm, l'acciaio d'armatura dei tralicci elettrosaldati e dei ferri aggiuntivi, la formazione di rompitratta ed ogni altra opera accessoria per la corretta posa in opera / - Sovrapprezzo per ogni cm in più di altezza di polistirolo, oltre gli 8 cm	m²		1,39
01.A07.E49.005	Realizzazione di solaio piano in lastre alveolari precompresse autoportanti ad estradosso e intradosso piani con finitura dell'intradosso da cassero in acciaio, prodotte in "serie controllata" come da D.M. 03.12.1987 in stabilimenti con sistema qualità certificato secondo la norma UNI EN ISO 9001, con calcestruzzo >= C45/55 (Rck 55). Le lastre alveolari devono possedere armatura pretesa anche superiore ed essere predisposte con adeguati intagli alle testate per ferri e getti di collegamento strutturale e di continuità, armature superiori in acciaio lento resistenti ai momenti negativi e spezzoni inferiori taglioresistenti con unioni laterali atte a trasmettere sforzi taglianti e ripartire trasversalmente i carichi. Gli elementi vengono posati a secco, solidarizzati con getti integrativi in cantiere con calcestruzzo a granulometria fine di classe >= C20/25 (Rck 25) / - Spessore lastra 16 cm	m²		40,52	15,34%	6,22
01.A07.E49.010	Realizzazione di solaio piano in lastre alveolari precompresse autoportanti ad estradosso e intradosso piani con finitura dell'intradosso da cassero in acciaio, prodotte in "serie controllata" come da D.M. 03.12.1987 in stabilimenti con sistema qualità certificato secondo la norma UNI EN ISO 9001, con calcestruzzo >= C45/55 (Rck 55). Le lastre alveolari devono possedere armatura pretesa anche superiore ed essere predisposte con adeguati intagli alle testate per ferri e getti di collegamento strutturale e di continuità, armature superiori in acciaio lento resistenti ai momenti negativi e spezzoni inferiori taglioresistenti con unioni laterali atte a trasmettere sforzi taglianti e ripartire trasversalmente i carichi. Gli elementi vengono posati a secco, solidarizzati con getti integrativi in cantiere con calcestruzzo a granulometria fine di classe >= C20/25 (Rck 25) / - Spessore lastra 20 cm	m²		42,18	14,73%	6,21
01.A07.E49.015	Realizzazione di solaio piano in lastre alveolari precompresse autoportanti ad estradosso e intradosso piani con finitura dell'intradosso da cassero in acciaio, prodotte in "serie controllata" come da D.M. 03.12.1987 in stabilimenti con sistema qualità certificato secondo la norma UNI EN ISO 9001, con calcestruzzo >= C45/55 (Rck 55). Le lastre alveolari devono possedere armatura pretesa anche superiore ed essere predisposte con adeguati intagli alle testate per ferri e getti di collegamento strutturale e di continuità, armature superiori in acciaio lento resistenti ai momenti negativi e spezzoni inferiori taglioresistenti con unioni laterali atte a trasmettere sforzi taglianti e ripartire trasversalmente i carichi. Gli elementi vengono posati a secco, solidarizzati con getti integrativi in cantiere con calcestruzzo a granulometria fine di classe >= C20/25 (Rck 25) / - Spessore lastra 22 cm	m²		44,10	14,09%	6,21
01.A07.E49.020	Realizzazione di solaio piano in lastre alveolari precompresse autoportanti ad estradosso e intradosso piani con finitura dell'intradosso da cassero in acciaio, prodotte in "serie controllata" come da D.M. 03.12.1987 in stabilimenti con sistema qualità certificato secondo la norma UNI EN ISO 9001, con calcestruzzo >= C45/55 (Rck 55). Le lastre alveolari devono possedere armatura pretesa anche superiore ed essere predisposte con adeguati intagli alle testate per ferri e getti di collegamento strutturale e di continuità, armature superiori in acciaio lento resistenti ai momenti negativi e spezzoni inferiori taglioresistenti con unioni laterali atte a trasmettere sforzi taglianti e ripartire trasversalmente i carichi. Gli elementi vengono posati a secco, solidarizzati con getti integrativi in cantiere con calcestruzzo a granulometria fine di classe >= C20/25 (Rck 25) / - Spessore lastra 26 cm	m²		46,72	13,30%	6,21
01.A07.E49.025	Realizzazione di solaio piano in lastre alveolari precompresse autoportanti ad estradosso e intradosso piani con finitura dell'intradosso da cassero in acciaio, prodotte in "serie controllata" come da D.M. 03.12.1987 in stabilimenti con sistema qualità certificato secondo la norma UNI EN ISO 9001, con calcestruzzo >= C45/55 (Rck 55). Le lastre alveolari devono possedere armatura pretesa anche superiore ed essere predisposte con adeguati intagli alle testate per ferri e getti di collegamento strutturale e di continuità, armature superiori in acciaio lento resistenti ai momenti negativi e spezzoni inferiori taglioresistenti con unioni laterali atte a trasmettere sforzi taglianti e ripartire trasversalmente i carichi. Gli elementi vengono posati a secco, solidarizzati con getti integrativi in cantiere con calcestruzzo a granulometria fine di classe >= C20/25 (Rck 25) / - Spessore lastra 28 cm	m²		47,69	13,03%	6,21
01.A07.E49.030	Realizzazione di solaio piano in lastre alveolari precompresse autoportanti ad estradosso e intradosso piani con finitura dell'intradosso da cassero in acciaio, prodotte in "serie controllata" come da D.M. 03.12.1987 in stabilimenti con sistema qualità certificato secondo la norma UNI EN ISO 9001, con calcestruzzo >= C45/55 (Rck 55). Le lastre alveolari devono possedere armatura pretesa anche superiore ed essere predisposte con adeguati intagli alle testate per ferri e getti di collegamento strutturale e di continuità, armature superiori in acciaio lento resistenti ai momenti negativi e spezzoni inferiori taglioresistenti con unioni laterali atte a trasmettere sforzi taglianti e ripartire trasversalmente i carichi. Gli elementi vengono posati a secco, solidarizzati con getti integrativi in cantiere con calcestruzzo a granulometria fine di classe >= C20/25 (Rck 25) / - Spessore lastra 30 cm	m²		49,40	12,58%	6,21
01.A07.E49.035	Realizzazione di solaio piano in lastre alveolari precompresse autoportanti ad estradosso e intradosso piani con finitura dell'intradosso da cassero in acciaio, prodotte in "serie controllata" come da D.M. 03.12.1987 in stabilimenti con sistema qualità certificato secondo la norma UNI EN ISO 9001, con calcestruzzo >= C45/55 (Rck 55). Le lastre alveolari devono possedere armatura pretesa anche superiore ed essere predisposte con adeguati intagli alle testate per ferri e getti di collegamento strutturale e di continuità, armature superiori in acciaio lento resistenti ai momenti negativi e spezzoni inferiori taglioresistenti con unioni laterali atte a trasmettere sforzi taglianti e ripartire trasversalmente i carichi. Gli elementi vengono posati a secco, solidarizzati con getti integrativi in cantiere con calcestruzzo a granulometria fine di classe >= C20/25 (Rck 25) / - Spessore lastra 32 cm	m²		50,07	12,41%	6,21
01.A07.E49.040	Realizzazione di solaio piano in lastre alveolari precompresse autoportanti ad estradosso e intradosso piani con finitura dell'intradosso da cassero in acciaio, prodotte in "serie controllata" come da D.M. 03.12.1987 in stabilimenti con sistema qualità certificato secondo la norma UNI EN ISO 9001, con calcestruzzo >= C45/55 (Rck 55). Le lastre alveolari devono possedere armatura pretesa anche superiore ed essere predisposte con adeguati intagli alle testate per ferri e getti di collegamento strutturale e di continuità, armature superiori in acciaio lento resistenti ai momenti negativi e spezzoni inferiori taglioresistenti con unioni laterali atte a trasmettere sforzi taglianti e ripartire trasversalmente i carichi. Gli elementi vengono posati a secco, solidarizzati con getti integrativi in cantiere con calcestruzzo a granulometria fine di classe >= C20/25 (Rck 25) / - Spessore lastra 36 cm	m²		51,10	12,16%	6,21
01.A07.E49.045	Realizzazione di solaio piano in lastre alveolari precompresse autoportanti ad estradosso e intradosso piani con finitura dell'intradosso da cassero in acciaio, prodotte in "serie controllata" come da D.M. 03.12.1987 in stabilimenti con sistema qualità certificato secondo la norma UNI EN ISO 9001, con calcestruzzo >= C45/55 (Rck 55). Le lastre alveolari devono possedere armatura pretesa anche superiore ed essere predisposte con adeguati intagli alle testate per ferri e getti di collegamento strutturale e di continuità, armature superiori in acciaio lento resistenti ai momenti negativi e spezzoni inferiori taglioresistenti con unioni laterali atte a trasmettere sforzi taglianti e ripartire trasversalmente i carichi. Gli elementi vengono posati a secco, solidarizzati con getti integrativi in cantiere con calcestruzzo a granulometria fine di classe >= C20/25 (Rck 25) / - Spessore lastra 40 cm	m²		52,31	11,88%	6,21
01.A07.E50.005	Opere di puntellamento di travi e travetti di solai lignei, eseguite con elementi tubolari metallici e tavolati per i piani di lavoro e sottoponte a tutto ambiente, compresa la protezione degli intradossi con feltri di lana di roccia, il disarmo, lo sgombero dei materiali ed ogni opera accessoria / - Per solai situati ad un massimo di m 4.50 dal piano di calpestio	m²		50,42	67,06%	33,81
01.A07.E55.005	Fornitura e posa di rete antisfondellamento zincata elettrosaldata diametro 1,8 mm, maglia 25.4*25.4 mm, estesa sotto i solai con sovrapposizione minima 10 cm, ancorata con tasselli a percussione in acciao pieno, corpo cilindrico ed estremità conica da 8 mm di diametro, I=135 mm, con rondelle di diametro maggiore di 40 mm, in ragione di un tassello massimo ogni 90 cm, su ciascun travetto ad interasse 50 cm. / - ..........	m²		18,86	51,64%	9,74
01.A07.E60.005	Rinforzo di travi lignee a mezzo di armatura metallica e conglomerato epossidico all'estradosso dei travi, in modo da ottenere una struttura composta legno - conglomerato epossidico - acciaio; compreso la sutura delle lesioni presenti nelle travi, la fornitura e posa delle armature metalliche e relative staffature, i pioli di ancoraggio in vetroresina o acciaio inox e i profilati per l'appoggio della lamiera piegata a freddo, l'apposita casseratura per il getto, la protezione del conglomerato con vernice intumescente (resistenza 120') ed ogni opera accessoria, escluso la fornitura e il getto del conglomerato epossidico / - Per travi di sezione tipo di cm 25x35 e similari	m		250,73	70,94%	177,87
01.A07.E70.005	Modifica della capacità portante di travi lignee mediante il parziale inserimento di strutture reticolari entro una sede scavata nel cuore dell'elemento ligneo e rese solidali alla trave mediante conglomerato epossidico cementizio; compreso lo scavo della parte interna centrale dell'elemento ligneo, la stuccatura delle lesioni presenti nelle travi, la fornitura e posa in opera della struttura metallica portante di tipo reticolare con relative staffature di sostegno, gli ancoraggi in vetroresina o acciaio inox per l'attacco della parte lignea mantenuta, i profilati per l'appoggio delle lamiere piegate a freddo, il getto del conglomerato cementizio entro apposite casserature, la protezione del conglomerato epossidico con vernice intumescente (resistenza 120'), il taglio e la richiusura delle murature sugli incastri ed ogni opera accessoria, esclusa la fornitura e il getto del conglomerato epossidico / - Per travi di sezione tipo di cm 25x35 e similari	m		522,82	67,87%	354,84
01.A07.E80.005	Ricostruzione di testata di trave lignea deteriorata, eseguita asportando accuratamente tutto il materiale staticamente non affidabile e sostituendolo con un getto di conglomerato epossidico armato con barre in vetroresina, ancorate alla parte sana della trave in fori previamente ottenuti e suturati, dopo l'inserimento delle barre, con resina epossidica; compresa la stuccatura di eventuali lesioni della trave per impedire la fuoriuscita della resina, la fornitura e posa in opera dei materiali necessari all'intervento, il taglio e la richiusura della muratura a lato della testata, compresa ogni altra opera accessoria / - Per travi di sezione tipo di cm 25x35 e similari	cad		552,78	73,53%	406,46
01.A07.E90.005	Ricostruzione dell'appoggio di un travetto ligneo deteriorato, eseguito con gli stessi materiali e le stesse tecniche descritti per le testate della trave come riportato all'articolo A07.E80 / - Per travetti di sezione tipo di cm 13x8 e similari	cad		104,15	75,78%	78,92
01.A07.F00.005	Costruzione di impalcato di solaio in lamiera piegata a freddo appoggiata su travi lignee consolidate e su solaio esistente in adiacenza dei muri d'ambito; compresa la fornitura e posa in opera della lana di roccia e/o vetro incombustibile (classe 0) in pannelli rigidi (spessore mm 40 circa) sulla superficie del tavolato esistente ed in feltri flessibili nel vano esistente ai lati dei travi portanti principali, delle lamiere piegate a freddo tipo 10/10 mm protette all'intradosso con vernice intumescente (resistenza 120'), le lame di regolarizzazione dell'appoggio in adiacenza ai muri d'ambito opportunamente spessorate e portate in piano, e compresa ogni altra opera accessoria / - Con getto di completamento in conglomerato cementizio alleggerito con argilla espansa, fino a rasatura dell'estradosso della lamiera	m²		103,74	55,91%	58,00
01.A07.F00.010	Costruzione di impalcato di solaio in lamiera piegata a freddo appoggiata su travi lignee consolidate e su solaio esistente in adiacenza dei muri d'ambito; compresa la fornitura e posa in opera della lana di roccia e/o vetro incombustibile (classe 0) in pannelli rigidi (spessore mm 40 circa) sulla superficie del tavolato esistente ed in feltri flessibili nel vano esistente ai lati dei travi portanti principali, delle lamiere piegate a freddo tipo 10/10 mm protette all'intradosso con vernice intumescente (resistenza 120'), le lame di regolarizzazione dell'appoggio in adiacenza ai muri d'ambito opportunamente spessorate e portate in piano, e compresa ogni altra opera accessoria / - Con getto di completamento in conglomerato cementizio, alleggerito con argilla espansa, dello spessore di cm 3, ed armato con rete elettrosaldata tipo mm 4 maglia 10x10	m²		109,56	56,03%	61,39
01.A07.F10.005	Centinatura di volte ed architravi di qualsiasi luce, forma e sesto, eseguita con tavole di orditura in travetti di legno, compresa la sagomatura delle centine e dei tavolati, la chioderia, il puntellamento, il disarmo, lo sgombero dei materiali ed ogni altra opera accessoria, da misurarsi secondo l'effettivo sviluppo delle superfici delle volte e degli architravi / - Per volte ed architravi situate ad un massimo di m 5.00 dal piano di calpestio	m²		223,29	49,74%	111,06
01.A07.F50.005	Fornitura e posa in opera di conglomerato epossidico costituito da resina epossidica bicomponente ed inerti minerali, per getti integrativi di consolidamento o sutura delle lesioni delle strutture lignee, incluso il trasporto, la conservazione a temperatura prescritta in idonei locali, il trattamento di preparazione, il getto e tutte le protezioni dovute per l'impiego di materiale tossico / - ................................................	kg		26,99	37,58%	10,14
01.A07.F60.005	Realizzazione di solaio piano in struttura mista legno e calcestruzzo collaboranti tra loro tramite connettori a piolo e ramponi in acciaio. Il solaio sarà realizzato con legno di larice massiccio (classe S10) con protezione antiparassitaria ed antitarlo, di sezione 17x25 cm ad interasse di 50 cm, con assito soprastante di spessore 2.5 cm, stesa di telo in materiale impermeabile e traspirante, con getto complementare in calcestruzzo (Rck >= 25 N/mm²) di 8 cm di spessore, armato con rete elettrosaldata Ø 5 maglia 150x150 mm. Compreso i puntelli di sostegno provvisorio fino ad un'altezza di cm 350 e a completa stagionatura del calcestruzzo ed ogni altra opera accessoria per la corretta posa in opera. / - A singola orditura	m²		128,06	33,04%	42,31
01.A07.F60.010	Realizzazione di solaio piano in struttura mista legno e calcestruzzo collaboranti tra loro tramite connettori a piolo e ramponi in acciaio. Il solaio sarà realizzato con legno di larice massiccio (classe S10) con protezione antiparassitaria ed antitarlo, di sezione 17x25 cm ad interasse di 50 cm, con assito soprastante di spessore 2.5 cm, stesa di telo in materiale impermeabile e traspirante, con getto complementare in calcestruzzo (Rck >= 25 N/mm²) di 8 cm di spessore, armato con rete elettrosaldata Ø 5 maglia 150x150 mm. Compreso i puntelli di sostegno provvisorio fino ad un'altezza di cm 350 e a completa stagionatura del calcestruzzo ed ogni altra opera accessoria per la corretta posa in opera. / - A doppia orditura	m²		146,02	32,87%	48,00
01.A07.F70.005	Realizzazione di solaio piano in struttura mista acciaio e calcestruzzo con struttura portante in acciaio, soletta avente l'intradosso sagomato con lamiera grecata, e soprastante getto in calcestruzzo >= C20/25 (Rck 25) opportunamente collegati a mezzo di connettori, stesa di rete elettrosaldata Ø 5 maglia 150x150 mm. Compreso ogni opera accessoria per la corretta posa in opera. / - Spessore soletta 10 cm	m²		103,17	63,75%	65,77
01.A07.F70.010	Realizzazione di solaio piano in struttura mista acciaio e calcestruzzo con struttura portante in acciaio, soletta avente l'intradosso sagomato con lamiera grecata, e soprastante getto in calcestruzzo >= C20/25 (Rck 25) opportunamente collegati a mezzo di connettori, stesa di rete elettrosaldata Ø 5 maglia 150x150 mm. Compreso ogni opera accessoria per la corretta posa in opera. / - Spessore soletta 12,5 cm	m²		105,98	62,39%	66,12
01.A07.F70.015	Realizzazione di solaio piano in struttura mista acciaio e calcestruzzo con struttura portante in acciaio, soletta avente l'intradosso sagomato con lamiera grecata, e soprastante getto in calcestruzzo >= C20/25 (Rck 25) opportunamente collegati a mezzo di connettori, stesa di rete elettrosaldata Ø 5 maglia 150x150 mm. Compreso ogni opera accessoria per la corretta posa in opera. / - Spessore soletta 14 cm	m²		107,67	61,60%	66,32
01.A07.F70.020	Realizzazione di solaio piano in struttura mista acciaio e calcestruzzo con struttura portante in acciaio, soletta avente l'intradosso sagomato con lamiera grecata, e soprastante getto in calcestruzzo >= C20/25 (Rck 25) opportunamente collegati a mezzo di connettori, stesa di rete elettrosaldata Ø 5 maglia 150x150 mm. Compreso ogni opera accessoria per la corretta posa in opera. / - Spessore soletta 15,5 cm	m²		109,35	60,85%	66,54
01.A07.N00.005	Compensazioni / - Opere compensate a superficie, per quantitativi inferiori a m² 1 aumento del 100%	%		100,00
01.A08	OPERE ACCESSORIE ALLE MURATURE. / (La valutazione della posa delle tubazioni in gres, cemento, polivinilcloruro e simili, sara' fatta a metro lineare misurando sull'asse della tubazione, senza tenere conto delle parti destinate a compenetrarsi. La valutazione della posa dei pezzi speciali (curve, braghe, raccordi, sifoni ecc.) sara' fatta assegnando loro le lunghezze indicate al capo III, art. 65 del capitolato speciale per gli appalti delle opere murarie ed affini della citta' di torino, approvato con deliberazione del commissario prefettizio il 30-10-1943)
01.A08.A10.005	Esecuzione traccia per incassamento di tubi aventi diametro non superiore a 50 mm, compreso il fissaggio degli stessi su pareti in mattoni forati / - In muri grezzi	m		17,00	99,45%	16,91
01.A08.A10.010	Esecuzione traccia per incassamento di tubi aventi diametro non superiore a 50 mm, compreso il fissaggio degli stessi su pareti in mattoni forati / - In muri intonacati compreso ripristino intonaco	m		20,52	98,86%	20,29
01.A08.A20.005	Opere murarie occorrenti per la rimozione e successiva posa di apparecchi idraulico - sanitari / - Compresa la murazione di mensole ed i rappezzi ai rivestimenti, materiali esclusi	cad		120,37	97,08%	116,86
01.A08.A30.005	Posa in opera di tasselli in legno, compresa ogni opera di rottura e di ripristino delle parti interessate / - Sino a cm 6x6 e su pareti in mattoni forati	cad		7,48	98,75%	7,39
01.A08.A30.010	Posa in opera di tasselli in legno, compresa ogni opera di rottura e di ripristino delle parti interessate / - Sino a cm 6x6 e su pareti in mattoni pieni	cad		11,17	99,17%	11,08
01.A08.A30.020	Posa in opera di tasselli in legno, compresa ogni opera di rottura e di ripristino delle parti interessate / - Oltre cm 6x6 e su pareti in mattoni forati	cad		8,65	98,20%	8,49
01.A08.A30.025	Posa in opera di tasselli in legno, compresa ogni opera di rottura e di ripristino delle parti interessate / - Oltre cm 6x6 e su pareti in mattoni pieni	cad		13,07	98,81%	12,91
01.A08.A40.005	Posa in opera di tasselli ad espansione, di piombo, plastica, gomma o acciaio esclusa la provvista del tassello / - Su muratura in mattoni forati	cad		2,60	100,00%	2,60
01.A08.A40.010	Posa in opera di tasselli ad espansione, di piombo, plastica, gomma o acciaio esclusa la provvista del tassello / - Su muratura in mattoni pieni	cad		3,25	100,00%	3,25
01.A08.A40.015	Posa in opera di tasselli ad espansione, di piombo, plastica, gomma o acciaio esclusa la provvista del tassello / - Su calcestruzzo	cad		4,54	100,00%	4,54
01.A08.A60.005	Posa in opera di lavagne a muro, compresa l'esecuzione dei fori e la posa tasselli / - Per la prima lavagna	cad		56,35	97,93%	55,18
01.A08.A60.010	Posa in opera di lavagne a muro, compresa l'esecuzione dei fori e la posa tasselli / - Per ogni lavagna oltre la prima	cad		49,86	97,66%	48,69
01.A08.A70.005	Rimozione di lavagne a muro, compresa la smurazione di patte, ganci, tasselli e successivo ripristino della parete, compreso l'accatastamento in magazzino / - Per la prima lavagna	cad		29,43	99,26%	29,21
01.A08.A70.010	Rimozione di lavagne a muro, compresa la smurazione di patte, ganci, tasselli e successivo ripristino della parete, compreso l'accatastamento in magazzino / - Per ogni lavagna oltre la prima	cad		22,94	99,05%	22,72
01.A08.B00.005	Posa in opera di tubi di gres, di qualunque spessore, per condotte di fognatura tanto orizzontali quanto verticali, con giunti sigillati in malta cementizia, escluso scavo e reinterro / - Del diametro interno fino a cm 15	m		19,94	97,66%	19,47
01.A08.B00.010	Posa in opera di tubi di gres, di qualunque spessore, per condotte di fognatura tanto orizzontali quanto verticali, con giunti sigillati in malta cementizia, escluso scavo e reinterro / - Del diametro interno oltre a cm 15	m		30,38	96,15%	29,21
01.A08.B10.005	Posa in opera di tubi di qualunque spessore, diametro e dimensione, con o senza bicchiere, per fognatura, pluviali, esalatori, per condotte verticali o orizzontali, con giunti sigillati in cemento, staffe in ferro per ogni giunto se verticali, compresi i pezzi speciali ed esclusi gli eventuali scavi e reinterri / - In materiale plastico	m		28,45	98,11%	27,91
01.A08.B13.005	Posa in opera di canna fumaria formata da elementi autoportanti a doppia parete in calcestruzzo leggero vibrocompresso conforme ai requisiti richiesti dalla legge 615 del 13.7.1966 / - Per sezione interna fino a cm² 1200	m		16,94	87,12%	14,76
01.A08.B13.010	Posa in opera di canna fumaria formata da elementi autoportanti a doppia parete in calcestruzzo leggero vibrocompresso conforme ai requisiti richiesti dalla legge 615 del 13.7.1966 / - Per sezioni interne da cm² 1201 a cm² 3000	m		25,40	87,12%	22,13
01.A08.B13.015	Posa in opera di canna fumaria formata da elementi autoportanti a doppia parete in calcestruzzo leggero vibrocompresso conforme ai requisiti richiesti dalla legge 615 del 13.7.1966 / - Per sezioni interne superiori a cm² 3000	m		40,63	89,26%	36,27
01.A08.B16.005	Posa in opera di canna fumaria formata da elementi autoportanti composti da camicia esterna in conglomerato cementizio vibrocompresso e da camicia interna in elementi in refrattario, per sezioni circolari, quadrate o rettangolari, compreso la posa dei pezzi speciali, con giunti sigillati in cemento, staffe e collarini in ferro / - Per sezioni interne fino a cm² 1200	m		23,70	90,79%	21,52
01.A08.B16.010	Posa in opera di canna fumaria formata da elementi autoportanti composti da camicia esterna in conglomerato cementizio vibrocompresso e da camicia interna in elementi in refrattario, per sezioni circolari, quadrate o rettangolari, compreso la posa dei pezzi speciali, con giunti sigillati in cemento, staffe e collarini in ferro / - Per sezioni interne da cm² 1201 a cm² 3000	m		32,17	89,83%	28,90
01.A08.B16.015	Posa in opera di canna fumaria formata da elementi autoportanti composti da camicia esterna in conglomerato cementizio vibrocompresso e da camicia interna in elementi in refrattario, per sezioni circolari, quadrate o rettangolari, compreso la posa dei pezzi speciali, con giunti sigillati in cemento, staffe e collarini in ferro / - Per sezioni interne superiori a cm² 3000	m		47,40	90,79%	43,03
01.A08.B30.005	Posa in opera di tubi, braghe, raccordi, ecc, di qualunque diametro e spessore per discese pluviali, condotti di scarico, ecc, con giunzioni sigillate a piombo, compresa la staffatura ed i pezzi speciali / - In ghisa catramata	kg		8,81	60,50%	5,33
01.A08.B40.005	Posa in opera di tubi in conglomerato cementizio di qualunque spessore, con giunzioni sigillate in cemento, escluso lo scavo ed il successivo reinterro, compreso i pezzi speciali / - Per tubi di diametro interno fino a cm 20	m		26,12	99,41%	25,97
01.A08.B40.010	Posa in opera di tubi in conglomerato cementizio di qualunque spessore, con giunzioni sigillate in cemento, escluso lo scavo ed il successivo reinterro, compreso i pezzi speciali / - Per tubi di diametro interno oltre cm 20	m		30,82	98,99%	30,51
01.A08.C00.005	Rinforzo strutturale di muratura e pilastri consistente nell'accurata pulizia e lavaggio delle superfici, perforazione della muratura/pilastro per l'inserimento delle barre in acciaio, fornitura e posa di rete elettrosaldata, sigillatura delle barre con malta reoplastica antiritiro, getto di betoncino reoplastico antiritiro ad alta resistenza dello spessore medio di cm 7 circa, compreso la casseratura, il getto,la vibratura e il successivo disarmo, e ogni altra opera accessoria / - Eseguito mediante placcaggi monofacciali	m²		266,19	44,26%	117,82
01.A08.C00.010	Rinforzo strutturale di muratura e pilastri consistente nell'accurata pulizia e lavaggio delle superfici, perforazione della muratura/pilastro per l'inserimento delle barre in acciaio, fornitura e posa di rete elettrosaldata, sigillatura delle barre con malta reoplastica antiritiro, getto di betoncino reoplastico antiritiro ad alta resistenza dello spessore medio di cm 7 circa, compreso la casseratura, il getto,la vibratura e il successivo disarmo, e ogni altra opera accessoria / - Eseguito mediante placcaggi bifacciali	m²		246,52	39,81%	98,14
01.A09	COPERTURE, MANTI IMPERMEABILI E ISOLAMENTI TERMOACUSTICI / (Qualora nella costruzione dei tetti si dovesse adottare un tipo di grossa travatura diversa da quella prevista negli articoli di questa categoria, la suddetta verra' liquidata in base ai prezzi riportati nella categoria "opere in legno". I manti impermeabili richiamati nella presente categoria dovranno essere garantiti per almeno 10 anni. )
01.A09.A10.005	Realizzazione di tetto a tegole curve, esclusa la grossa travatura e compresa ogni altra provvista, formato da correnti di abete (Picea abies, Abies albae) di sega aventi sezione di cm 6x8, inchiodati ai sottostanti puntoni alla distanza interassiale di cm 55-60, con sovrapposti listelli di abete (Picea abies, Abies albae) di sezione cm 5x7 e con interasse di cm 33-35 cm, compresa la posa con malta di calce idraulica dei tegoloni sui colmi, sugli spigoli di displuvio e contro i muri / - . . . . . . . . . . . . . . . . . . . . . . . .	m²		89,63	42,45%	38,05
01.A09.A15.005	Realizzazione di tetto a tegole curve, esclusa la grossa travatura, compresa ogni altra provvista formata da listellatura di sezione cm 6x4 costituita dalla sovrapposizione orizzontale di correnti in abete (Picea abies, Abies alba) con distanza interassiale di cm 33-35 cm e inchiodati alla sottostante travatura uso Trieste la posa con malta di calce idraulica dei tegoloni sui colmi, sugli spigoli di displuvio e contro i muri. Con coppocanale con nasello antiscivolo agganciato alla listellatura orizzontale, coppo di copertura bloccato al coppo canale con gancio zincato / - Con coppo di copertura di colore normale	m²		60,93	62,45%	38,05
01.A09.A15.010	Realizzazione di tetto a tegole curve, esclusa la grossa travatura, compresa ogni altra provvista formata da listellatura di sezione cm 6x4 costituita dalla sovrapposizione orizzontale di correnti in abete (Picea abies, Abies alba) con distanza interassiale di cm 33-35 cm e inchiodati alla sottostante travatura uso Trieste la posa con malta di calce idraulica dei tegoloni sui colmi, sugli spigoli di displuvio e contro i muri. Con coppocanale con nasello antiscivolo agganciato alla listellatura orizzontale, coppo di copertura bloccato al coppo canale con gancio zincato / - Con coppo di copertura di colore antichizzato	m²		61,46	61,91%	38,05
01.A09.A16.005	Realizzazione di tetto a tegole curve, esclusa la grossa travatura, compresa ogni altra provvista formata tavolato di spessore 2,5 cm, da listellatura di sezione cm 6x4 costituita dalla sovrapposizione orizzontale di correnti in abete con distanza interassiale di cm 33-35 cm e inchiodati alla sottostante travatura uso Trieste la posa con malta di calce idraulica dei tegoloni sui colmi, sugli spigoli di displuvio e contro i muri. Con coppocanale con nasello antiscivolo agganciato alla listellatura orizzontale, coppo di copertura bloccato al coppo canale con gancio zincato / - tavolato in abete (Picea abies, Abies alba) e coppo di copertura di colore normale	m³		76,34	54,68%	41,74
01.A09.A16.010	Realizzazione di tetto a tegole curve, esclusa la grossa travatura, compresa ogni altra provvista formata tavolato di spessore 2,5 cm, da listellatura di sezione cm 6x4 costituita dalla sovrapposizione orizzontale di correnti in abete con distanza interassiale di cm 33-35 cm e inchiodati alla sottostante travatura uso Trieste la posa con malta di calce idraulica dei tegoloni sui colmi, sugli spigoli di displuvio e contro i muri. Con coppocanale con nasello antiscivolo agganciato alla listellatura orizzontale, coppo di copertura bloccato al coppo canale con gancio zincato / - tavolato in larice (Larix decidua) e coppo di copertura di colore normale	m³		81,36	51,30%	41,74
01.A09.A20.005	Realizzazione di tetto a tegole piane esclusa la grossa travatura e compresa ogni altra provvista formato con correnti di abete (Picea abies, Abies alba) squadrati alla sega aventi sezione di cm 6X4, inchiodati ai sottostanti puntoni alla distanza interassiale di cm 33-35 cm, compresa la posa con malta di calce idraulica dei tegoloni speciali, su tutti gli spigoli salienti / - . . . . . . . . . . . . . . . . . . . . . . . .	m²		43,96	63,39%	27,87
01.A09.A20.015	Realizzazione di tetto a tegole piane esclusa la grossa travatura e compresa ogni altra provvista formato con correnti di abete (Picea abies, Abies alba) squadrati alla sega aventi sezione di cm 6X4, inchiodati ai sottostanti puntoni alla distanza interassiale di cm 33-35 cm, compresa la posa con malta di calce idraulica dei tegoloni speciali, su tutti gli spigoli salienti / - Tegole legate con filo di ferro zincato	m²		50,41	67,40%	33,98
01.A09.A30.005	Realizzazione di tetto a tegole curve compresa la grossa travatura ed ogni altra provvista, formato da correnti di abete (Picea abies, Abies alba) di sega aventi sezione di cm 6x8, inchiodati ai sottostanti puntoni alla distanza interassiale di cm 55-60, con sovrapposti listelli di pioppo (Populus spp) di sezione cm 5x7 e con interasse di cm 18 compresa la posa con malta di calce idraulica dei tegoloni sui colmi, sugli spigoli di displuvio e contro i muri la grossa travatura dovra' essere costituita da colmi e puntoni in travi riquadrati uso Trieste di lunghezza fino a m 7 e portata per un sovraccarico di neve e vento di kg 200 al m² oltre al peso del tetto / - . . . . . . . . . . . . . . . . . . . . . . . .	m²		129,48	68,62%	88,85
01.A09.A35.005	Sovrapprezzo agli articoli 01.A09.A10.005 e 01.A09.A30.005 (realizzazione di tetti a tegole curve) per la realizzazione e la posa di staffe per l'ancoraggio di tutte le tegole superiori alla piccola orditura del tetto, incluso il fissaggio al listello mediante viti in acciaio inox / - In acciaio inox, dimensioni mm 250x15x0.8	m²		47,27	31,23%	14,76
01.A09.A38.005	Realizzazione di tetto a tegole curve, con coppocanale con nasello antiscivolo agganciato alla listellatura orizzontale di sezione cm 4x4, coppo di copertura bloccato al coppo canale con gancio zincato, compresa la grossa travatura e ogni altra provvista necessaria e la posa con malta di calce idraulica dei tegoloni sui colmi, sugli spigoli di displuvio e contro i muri. La listellatura sara' costituita dalla sovrapposizione orizzontale di correnti in abete, con distanza interassiale di cm 38, inchiodati alla sottostante travatura uso Trieste / - Con coppi di copertura di colore normale	m²		98,26	60,75%	59,69
01.A09.A38.010	Realizzazione di tetto a tegole curve, con coppocanale con nasello antiscivolo agganciato alla listellatura orizzontale di sezione cm 4x4, coppo di copertura bloccato al coppo canale con gancio zincato, compresa la grossa travatura e ogni altra provvista necessaria e la posa con malta di calce idraulica dei tegoloni sui colmi, sugli spigoli di displuvio e contro i muri. La listellatura sara' costituita dalla sovrapposizione orizzontale di correnti in abete, con distanza interassiale di cm 38, inchiodati alla sottostante travatura uso Trieste / - Con coppi di copertura di colore antichizzato	m²		98,79	60,43%	59,70
01.A09.A39.005	Fornitura e posa in opera di gancio fermaneve da applicarsi a tetto a tegole curve con listellatura orizzontale / - In rame	cad		3,48	21,19%	0,74
01.A09.A39.010	Fornitura e posa in opera di gancio fermaneve da applicarsi a tetto a tegole curve con listellatura orizzontale / - In ferro zincato	cad		2,32	31,83%	0,74
01.A09.A40.005	Realizzazione di tetto a tegole piane compresa la grossa travatura ed ogni altra provvista, formato con correnti di larice rosso squadrati alla sega aventi sezione di cm 5x7, inchiodati ai sottostanti puntoni alla distanza interassiale di cm 35, compresa la posa con malta di calce idraulica dei tegoloni speciali, su tutti gli spigoli salienti. La grossa travatura dovra' essere costituita da colmi e puntoni in travi riquadrati uso Trieste di lunghezza fino a m 7 e portata per un sovraccarico di neve e vento di kg/m² 200 oltre il peso del tetto / - . . . . . . . . . . . . . . . . . . . . . . . .	m²		83,19	62,89%	52,32
01.A09.A40.015	Realizzazione di tetto a tegole piane compresa la grossa travatura ed ogni altra provvista, formato con correnti di larice rosso squadrati alla sega aventi sezione di cm 5x7, inchiodati ai sottostanti puntoni alla distanza interassiale di cm 35, compresa la posa con malta di calce idraulica dei tegoloni speciali, su tutti gli spigoli salienti. La grossa travatura dovra' essere costituita da colmi e puntoni in travi riquadrati uso Trieste di lunghezza fino a m 7 e portata per un sovraccarico di neve e vento di kg/m² 200 oltre il peso del tetto / - Tegole legate con filo di ferro zincato	m²		92,81	66,37%	61,60
01.A09.A46.005	Provvista e posa di elementi sagomati a fermaneve in lamiera di rame od acciaio inox da ancorare alla travatura di sottotegola, con disegno a scelta della direzione lavori, compresa ogni opera accessoria per il fissaggio e la movimentazione delle tegole / - Per manti di copertura a tegole piane o curve	cad		20,30	77,25%	15,68
01.A09.A50.005	Realizzazione di manto di copertura a tegole su orditura preesistente o sottotegola, compreso l'ancoraggio delle tegole e la provvista e posa con malta di calce idraulica di tegoloni speciali su tutti gli spigoli salienti / - In tegole piane	m²		28,08	47,69%	13,39
01.A09.A50.015	Realizzazione di manto di copertura a tegole su orditura preesistente o sottotegola, compreso l'ancoraggio delle tegole e la provvista e posa con malta di calce idraulica di tegoloni speciali su tutti gli spigoli salienti / - In tegole curve	m²		39,91	36,80%	14,69
01.A09.A55.005	Fornitura e posa di pannelli preformati per l'isolamento dei tetti / - Per sottotegola	m²		18,65	14,67%	2,74
01.A09.A55.010	Fornitura e posa di pannelli preformati per l'isolamento dei tetti / - Per sottocoppo	m²		21,71	15,75%	3,42
01.A09.A60.005	Tetto in lastre di lamiera zincata, con nervature grecate longitudinali, posate su correnti di larice rosso aventi sezione cm 6x8, fissate con apposite staffe, viti o bulloni, dato in opera, compresi i colmi ed i displuvi / - Lamiera del n.24, esclusa la grossa orditura	m²		50,75	63,96%	32,46
01.A09.A70.005	Tetto in lastre di lamiera di alluminio, con nervature grecate longitudinali, posate su correnti di larice rosso aventi sezione cm 6x8, fissate con apposite staffe, viti o bulloni,dato in opera, compresi i colmi ed i displuvi / - Lamiera tipo allusic, esclusa la grossa orditura	m²		57,59	70,45%	40,57
01.A09.A73.005	Realizzazione di manto di copertura in lamiera di rame grecata con interposto pannello di resine poliuretaniche autoestinguenti di classe 1, supportato da lamierino grecato in acciaio zincato preverniciato, compreso ogni accessorio per il fissaggio / - Dello spessore di mm 30	m²		91,85	22,09%	20,29
01.A09.A75.005	Realizzazione di manto di copertura in lastre di lamiera di rame successivamente stagnate, disposte a losanga sull'orditura lignea preesistente nelle misure di circa cm 40x40, compresa la lavorazione per la sagomatura dei bordi delle lastre, il fissaggio con chiodature e la protezione dei punti di fissaggio, le necessarie saldature e siliconature, e compresa ogni altra opera accessoria / - In lastre dello spessore di 8/10 di mm	m²		175,71	40,25%	70,72
01.A09.A78.005	Realizzazione di copertura in lastre isolanti a profilo grecato od ondulato in lamiera di acciaio zincato protetta nella faccia superiore da un rivestimento anticorrosivo a base di asfalto plastico stabilizzato, spessore minimo mm 1.8, e da una lamina di alluminio goffrato, titolo 99.5, e nella faccia inferiore da un primer bituminoso termostabile e da una lamina di alluminio come sopra, comprese sovrapposizioni, gruppi di fissaggio, pezzi speciali / - Esclusa la listellatura, con finitura superficiale al naturale	m²		80,14	32,07%	25,70
01.A09.A78.010	Realizzazione di copertura in lastre isolanti a profilo grecato od ondulato in lamiera di acciaio zincato protetta nella faccia superiore da un rivestimento anticorrosivo a base di asfalto plastico stabilizzato, spessore minimo mm 1.8, e da una lamina di alluminio goffrato, titolo 99.5, e nella faccia inferiore da un primer bituminoso termostabile e da una lamina di alluminio come sopra, comprese sovrapposizioni, gruppi di fissaggio, pezzi speciali / - Esclusa la listellatura, con finitura superficiale al preverniciato	m²		87,96	29,22%	25,70
01.A09.A78.015	Realizzazione di copertura in lastre isolanti a profilo grecato od ondulato in lamiera di acciaio zincato protetta nella faccia superiore da un rivestimento anticorrosivo a base di asfalto plastico stabilizzato, spessore minimo mm 1.8, e da una lamina di alluminio goffrato, titolo 99.5, e nella faccia inferiore da un primer bituminoso termostabile e da una lamina di alluminio come sopra, comprese sovrapposizioni, gruppi di fissaggio, pezzi speciali / - Compresa la listellatura, con finitura superficiale al naturale	m²		91,58	35,44%	32,46
01.A09.A78.020	Realizzazione di copertura in lastre isolanti a profilo grecato od ondulato in lamiera di acciaio zincato protetta nella faccia superiore da un rivestimento anticorrosivo a base di asfalto plastico stabilizzato, spessore minimo mm 1.8, e da una lamina di alluminio goffrato, titolo 99.5, e nella faccia inferiore da un primer bituminoso termostabile e da una lamina di alluminio come sopra, comprese sovrapposizioni, gruppi di fissaggio, pezzi speciali / - Compresa la listellatura, con finitura superficiale al preverniciato	m²		99,40	32,66%	32,46
01.A09.A86.005	Realizzazione di manto di copertura in lose di pietra tipo luserna di qualunque spessore e dimensione su esistente orditura in legno, compresi la sovrapposizione e l'ancoraggio delle lose con legature in filo di ferro zincato, la provvista e posa dei tegoloni di colmo su tutti gli spigoli con relativa malta di fissaggio, il trasporto dei materiali, il nolo dell'elevatore ed ogni altra eventuale opera accessoria / - Misurando l'effettivo sviluppo della falda di copertura	m²		108,85	24,10%	26,23
01.A09.A95.005	Realizzazione di tetto in abete (Picea abies, Abies alba) a tegole curve, ventilato, atto a garantire una trasmittanza inferiore a 0,30 W/mq K e ad accogliere la posa su doppio strato di materiale isolante (con lambda compreso tra 0,030 e 0,040) per un massimo di spessore di 15 cm, esclusa la grossa travatura e compresa ogni altra provvista, formato da: perline spessore 2 cm, correnti di abete di sega aventi sezione di cm 15x7 disposti su UNICO strato per la posa del materiale isolante e inchiodati alla distanza interassiale di cm 55-60, tavolato di spessore 2,5 cm con sovrapposti listelli sottotegola e di areazione in abete di sezione cm 5x7 e interasse di cm 18, compresa la posa di membrane impermeabili quali freno al vapore e guaina; esclusa la fornitura e la posa di materiale isolante / - tavolato in abete (Picea abies, Abies alba)	m²		88,38	39,84%	35,21
01.A09.A95.010	Realizzazione di tetto in abete (Picea abies, Abies alba) a tegole curve, ventilato, atto a garantire una trasmittanza inferiore a 0,30 W/mq K e ad accogliere la posa su doppio strato di materiale isolante (con lambda compreso tra 0,030 e 0,040) per un massimo di spessore di 15 cm, esclusa la grossa travatura e compresa ogni altra provvista, formato da: perline spessore 2 cm, correnti di abete di sega aventi sezione di cm 15x7 disposti su UNICO strato per la posa del materiale isolante e inchiodati alla distanza interassiale di cm 55-60, tavolato di spessore 2,5 cm con sovrapposti listelli sottotegola e di areazione in abete di sezione cm 5x7 e interasse di cm 18, compresa la posa di membrane impermeabili quali freno al vapore e guaina; esclusa la fornitura e la posa di materiale isolante / - tavolato in larice (Larix decidua)	m²		94,04	37,44%	35,21
01.A09.A96.005	Realizzazione di tetto in abete (Picea abies, Abies alba) a tegole curve, ventilato, atto a garantire una trasmittanza inferiore a 0,30 W/mq K e ad accogliere la posa su doppio strato di materiale isolante (con lambda compreso tra 0,030 e 0,040) per un massimo di spessore di 15 cm, esclusa la grossa travatura e compresa ogni altra provvista, formato da: perline spessore 2 cm, correnti di abete di sega aventi sezione di cm 7x7 disposti su DOPPIO strato per la posa del materiale isolante e inchiodati alla distanza interassiale di cm 55-60, tavolato di spessore 2,5 cm con sovrapposti listelli sottotegola e di areazione in abete di sezione cm 5x7 e interasse di cm 18, compresa la posa di membrane impermeabili quali freno al vapore e guaina; esclusa la fornitura e la posa di materiale isolante / - tavolato in abete (Picea abies, Abies alba)	m²		98,12	46,26%	45,39
01.A09.A96.010	Realizzazione di tetto in abete (Picea abies, Abies alba) a tegole curve, ventilato, atto a garantire una trasmittanza inferiore a 0,30 W/mq K e ad accogliere la posa su doppio strato di materiale isolante (con lambda compreso tra 0,030 e 0,040) per un massimo di spessore di 15 cm, esclusa la grossa travatura e compresa ogni altra provvista, formato da: perline spessore 2 cm, correnti di abete di sega aventi sezione di cm 7x7 disposti su DOPPIO strato per la posa del materiale isolante e inchiodati alla distanza interassiale di cm 55-60, tavolato di spessore 2,5 cm con sovrapposti listelli sottotegola e di areazione in abete di sezione cm 5x7 e interasse di cm 18, compresa la posa di membrane impermeabili quali freno al vapore e guaina; esclusa la fornitura e la posa di materiale isolante / - tavolato in larice (Larix decidua)	m²		103,78	43,74%	45,39
01.A09.A97.005	Realizzazione di tetto in abete (Picea abies, Abies alba) a tegole curve, ventilato, atto a garantire una trasmittanza inferiore a 0,30 W/mq K e ad accogliere la posa su triplo strato di materiale isolante (con lambda compreso tra 0,030 e 0,040) per un massimo di spessore di 15 cm, esclusa la grossa travatura e compresa ogni altra provvista, formato da: perline spessore 2 cm, correnti di abete di sega aventi sezione di cm 5x7 disposti su TRIPLO strato per la posa del materiale isolante e inchiodati alla distanza interassiale di cm 55-60, tavolato di spessore 2,5 cm con sovrapposti listelli sottotegola e di areazione in abete di sezione cm 5x7 e interasse di cm 18, compresa la posa di membrane impermeabili quali freno al vapore e guaina; esclusa la fornitura e la posa di materiale isolante / - tavolato in abete (Picea abies, Abies alba)	m²		112,44	52,71%	59,27
01.A09.A97.010	Realizzazione di tetto in abete (Picea abies, Abies alba) a tegole curve, ventilato, atto a garantire una trasmittanza inferiore a 0,30 W/mq K e ad accogliere la posa su triplo strato di materiale isolante (con lambda compreso tra 0,030 e 0,040) per un massimo di spessore di 15 cm, esclusa la grossa travatura e compresa ogni altra provvista, formato da: perline spessore 2 cm, correnti di abete di sega aventi sezione di cm 5x7 disposti su TRIPLO strato per la posa del materiale isolante e inchiodati alla distanza interassiale di cm 55-60, tavolato di spessore 2,5 cm con sovrapposti listelli sottotegola e di areazione in abete di sezione cm 5x7 e interasse di cm 18, compresa la posa di membrane impermeabili quali freno al vapore e guaina; esclusa la fornitura e la posa di materiale isolante / - tavolato in larice (Larix decidua)	m²		124,59	52,78%	65,76
01.A09.B00.005	Manto impermeabile in malta bituminosa dato in opera su sottofondo esistente / - Dello spessore di mm 20	m²		26,56	85,97%	22,83
01.A09.B00.010	Manto impermeabile in malta bituminosa dato in opera su sottofondo esistente / - Dello spessore di mm 25	m²		31,40	83,24%	26,14
01.A09.B10.005	Manto per impermeabilizzazione di coperture piane od inclinate, costituito da una spalmatura a freddo di vernice adesiva di fondo (kg 0,400 per m²) e fogli di cartonfeltro bitumato (kg 1,200per m² caduno) con giunti sfalsati e sovrapposti di 8-10 cm tenuti assieme da spalmature di bitume da applicarsi a caldo del peso ciascuna di kg 1.2 al m²; le sovrapposizioni dei fogli devono essere incollate con bitume, il manto deve prolungarsi sui risvolti per almeno cm 20 / - Due fogli di cartonfeltro tenuti assieme da tre spalmature di bitume.	m²		26,49	73,51%	19,47
01.A09.B10.010	Manto per impermeabilizzazione di coperture piane od inclinate, costituito da una spalmatura a freddo di vernice adesiva di fondo (kg 0,400 per m²) e fogli di cartonfeltro bitumato (kg 1,200per m² caduno) con giunti sfalsati e sovrapposti di 8-10 cm tenuti assieme da spalmature di bitume da applicarsi a caldo del peso ciascuna di kg 1.2 al m²; le sovrapposizioni dei fogli devono essere incollate con bitume, il manto deve prolungarsi sui risvolti per almeno cm 20 / - Tre fogli di cartonfeltro tenuti assieme da quattro spalmature di bitume	m²		30,68	67,70%	20,77
01.A09.B22.005	Posa a secco di manti sintetici in PVC, comprendente l'ispezione e preparazione della superficie da impermeabilizzare, taglio dei teli e adattamento alle dimensioni dell'area, posa del manto sintetico, saldatura con solvente o aria calda, sigillatura, avvolgimento corpi fuori uscenti e finitura bocchettoni pluviali / - Per impermeabilizzazione di coperture, fondazioni, opere interrate, bacini, vasche, piscine, parcheggi, viadotti etc.	m²		10,85	96,38%	10,46
01.A09.B24.005	Posa in aderenza di manti sintetici in PVC comprendente l'ispezione e preparazione della superficie, spalmatura di bitume o emulsione vinilica, taglio dei teli e adattamento alle dimensioni dell'area, stesura ed incollaggio del manto sullo strato bituminoso fatto rinvenire a caldo, saldatura dei teli con solvente o aria calda, sigillatura, avvolgimento corpi fuoriuscenti e finitura bocchettoni pluviali / - Per impermeabilizzazioni di coperture di qualsiasi tipo (piane, a volta, in pendenza etc), di parcheggi, rampe, viadotti	m²		15,37	90,04%	13,84
01.A09.B26.005	Posa accessori ai manti sintetici in PVC per impermeabilizzazione comprensiva di fissaggio meccanico, saldatura dei teli sull'accessorio ed eventuale siliconatura / - Scossaline, profili, piattine	m		7,84	100,00%	7,84
01.A09.B30.005	Manto costituito da una lamina di alluminio puro del peso non inferiore a kg 0,270 per m² e titolo non inferiore al 99% , racchiusa tra due fogli di cartonfeltro bituminato bitalcato del peso di kg 1,200 per m² caduno, con giunti sfalsati e sovrapposizione di cm 6 per i fogli di cartonfeltro, il tutto tenuto assieme da quattro spalmature di bitume da applicarsi a caldo (kg 1.2 per m² ogni spalmatura) e fissato al piano di posa da una spalmatura a freddo di vernice bituminosa adesiva di fondo (kg 0.4 per m²) le sovrapposizioni dei fogli dovranno essere incollate con bitume. Il manto dovra' prolungarsi sui risvolti per almeno cm 20 / - Per impermeabilizzazione di coperture piane od inclinate.	m²		32,63	69,63%	22,72
01.A09.B40.005	Copertura in pietrischetto minuto bitumato da applicarsi sopra i manti impermeabili / - Dello spessore di cm 2-3	m²		10,66	85,30%	9,09
01.A09.B50.005	Cappa formata da una spalmatura di vernice bituminosa adesiva di fondo (kg 0,400 per m² ) e da una successiva spalmatura di prodotto epossi poliuretano catrame in ragione di 2 kg/m² (circa mm 2 di spessore) finita con spolvero di sabbia fine previa una seconda spalmatura di vernice bituminosa adesiva come la precedente / - Cappa per impermeabilizzazione di superfici verticali (parapetti, travature rovescie,costoloni)	m²		19,42	50,14%	9,74
01.A09.B60.005	Provvista e applicazione di cemento plastico senza fibre di amianto / - Dosatura kg 4 per m²	m²		22,95	39,60%	9,09
01.A09.B70.005	Impermeabilizzazione a vista di coperture piane, a volta, inclinate previa imprimitura della superficie con primer bituminoso in fase solvente / - Con successiva applicazione di due membrane prefabbricate elastoplastomeriche, certificate ICI-TE, armate con tessuto non tessuto di poliestere da filo continuo, dello spessore di mm 4 e flessibilità a freddo - 20 °C , di cui la prima normale e la seconda autoprotetta con scaglie di ardesia	m²		28,70	28,27%	8,11
01.A09.B70.010	Impermeabilizzazione a vista di coperture piane, a volta, inclinate previa imprimitura della superficie con primer bituminoso in fase solvente / - Con successiva applicazione di due membrane prefabbricate elastoplastomeriche, entrambe con certificato icite, armate con tessuto non tessuto di poliestere da filo continuo, dello spessore di mm 4 e flessibilita' a freddo -20 °C e successiva protezione con vernice a base di resine sintetiche in solventi	m²		32,65	33,14%	10,82
01.A09.B70.015	Impermeabilizzazione a vista di coperture piane, a volta, inclinate previa imprimitura della superficie con primer bituminoso in fase solvente / - Con successiva applicazione di due membrane prefabbricate elastoplastomeriche, entrambe certificate icite, armate con tessuto non tessuto di poliestere da filo continuo, spessore mm 4 e flessibilita' a freddo - 20 °C e successiva protezione con vernice a base di resine sintetiche in dispersione acquosa	m²		31,75	34,08%	10,82
01.A09.B75.005	Provvista e stesura in opera di vernice bituminosa di impregnazione a freddo, per favorire l'adesione del manto impermeabile a base di bitume. La posa in opera avverrà su un supporto pulito, asciutto e compatibile, in ragione di 0,30 l/mq. / - In opera mediante applicazione a rullo, a pennello o a spruzzo. Su tutte le superfici orizzontali, inclinate e verticali.	m²		2,21	46,08%	1,02
01.A09.B80.005	Fornitura e posa di membrana impermeabilizzante per la formazione della barriera al vapore, costituita da un tessuto composito rinforzato (feltro di vetro con poliestere) e impregnato con bitume ibrido, dello spessore di circa 2,5 mm. / - In opera su coperture piane o inclinate, mediante applicazione a fiamma o fissaggio meccanico e saldatura dei giunti a fiamma con cannello di sicurezza.	m²		12,32	33,05%	4,07
01.A09.B85.005	Fornitura e posa di sistema impermeabile per coperture piane, a volta e inclinate, applicato a freddo, composto da un primo strato impermeabile in colla bituminosa permanentemente plastica in ragione di 1,000 Kg/mq, steso su un supporto preventivamente pulito, asciutto e compatibile e da un secondo strato impermeabile costituito da un membrana elastoplastomerica ad alto contenuto di poliolefine atattiche, resistente ai raggi U.V. La posa in opera deve avvenire allineando i rotoli dei teli impermeabili sul supporto e riposizionando gli stessi sullo strato di colla bituminosa (primo strato impermeabile) precedentemente applicata. I giunti dei teli impermeabili devono essere saldati a fiamma con cannello di sicurezza per tutta la loro lunghezza (il sormonto dei teli deve risultare di almeno 10 cm) e i bordi devono essere pressati con un rullo di circa 15 Kg. / - Per coperture pedonabili esposte e non ai raggi solari, membrana spessore 4 mm, flessibilità a freddo -20°C, biarmata (tessuto non tessuto poliestere + velo di vetro, raschiati in superficie), resistenza al fuoco certificata secondo la norma EN 13501-5 (ENV 1187-Broof t1, t2, t3)	m²		26,98	33,97%	9,17
01.A09.B85.010	Fornitura e posa di sistema impermeabile per coperture piane, a volta e inclinate, applicato a freddo, composto da un primo strato impermeabile in colla bituminosa permanentemente plastica in ragione di 1,000 Kg/mq, steso su un supporto preventivamente pulito, asciutto e compatibile e da un secondo strato impermeabile costituito da un membrana elastoplastomerica ad alto contenuto di poliolefine atattiche, resistente ai raggi U.V. La posa in opera deve avvenire allineando i rotoli dei teli impermeabili sul supporto e riposizionando gli stessi sullo strato di colla bituminosa (primo strato impermeabile) precedentemente applicata. I giunti dei teli impermeabili devono essere saldati a fiamma con cannello di sicurezza per tutta la loro lunghezza (il sormonto dei teli deve risultare di almeno 10 cm) e i bordi devono essere pressati con un rullo di circa 15 Kg. / - Per coperture pedonabili esposte e non ai raggi solari, membrana spessore 4 mm + scaglie di ardesia, flessibilità a freddo -22°C, ad armatura composita (tessuto non tessuto poliestere stabilizzato con velo di vetro), resistenza al fuoco certificata secondo la norma EN 13501-5 (ENV 1187-Broof t1, t2, t3)	m²		31,10	32,74%	10,18
01.A09.B85.015	Fornitura e posa di sistema impermeabile per coperture piane, a volta e inclinate, applicato a freddo, composto da un primo strato impermeabile in colla bituminosa permanentemente plastica in ragione di 1,000 Kg/mq, steso su un supporto preventivamente pulito, asciutto e compatibile e da un secondo strato impermeabile costituito da un membrana elastoplastomerica ad alto contenuto di poliolefine atattiche, resistente ai raggi U.V. La posa in opera deve avvenire allineando i rotoli dei teli impermeabili sul supporto e riposizionando gli stessi sullo strato di colla bituminosa (primo strato impermeabile) precedentemente applicata. I giunti dei teli impermeabili devono essere saldati a fiamma con cannello di sicurezza per tutta la loro lunghezza (il sormonto dei teli deve risultare di almeno 10 cm) e i bordi devono essere pressati con un rullo di circa 15 Kg. / - Per coperture carrabili, membrana spessore 5 mm, flessibilità a freddo -20°C, biarmata (tessuto non tessuto poliestere 260 gr/mq e tessuto non tessuto poliestere + velo di vetro 55 gr/mq, raschiati in superficie)	m²		30,71	29,85%	9,17
01.A09.B85.020	Fornitura e posa di sistema impermeabile per coperture piane, a volta e inclinate, applicato a freddo, composto da un primo strato impermeabile in colla bituminosa permanentemente plastica in ragione di 1,000 Kg/mq, steso su un supporto preventivamente pulito, asciutto e compatibile e da un secondo strato impermeabile costituito da un membrana elastoplastomerica ad alto contenuto di poliolefine atattiche, resistente ai raggi U.V. La posa in opera deve avvenire allineando i rotoli dei teli impermeabili sul supporto e riposizionando gli stessi sullo strato di colla bituminosa (primo strato impermeabile) precedentemente applicata. I giunti dei teli impermeabili devono essere saldati a fiamma con cannello di sicurezza per tutta la loro lunghezza (il sormonto dei teli deve risultare di almeno 10 cm) e i bordi devono essere pressati con un rullo di circa 15 Kg. / - Per coperture a verde pensile, membrana spessore 5 mm addittivata con agenti antiradice in leganti plastomerici, flessibilità a freddo -20°C, biarmata (tessuto non tessuto poliestere + velo di vetro, raschiati in superficie), certificata come resistente alle radici	m²		29,47	34,56%	10,18
01.A09.B85.025	Fornitura e posa di sistema impermeabile per coperture piane, a volta e inclinate, applicato a freddo, composto da un primo strato impermeabile in colla bituminosa permanentemente plastica in ragione di 1,000 Kg/mq, steso su un supporto preventivamente pulito, asciutto e compatibile e da un secondo strato impermeabile costituito da un membrana elastoplastomerica ad alto contenuto di poliolefine atattiche, resistente ai raggi U.V. La posa in opera deve avvenire allineando i rotoli dei teli impermeabili sul supporto e riposizionando gli stessi sullo strato di colla bituminosa (primo strato impermeabile) precedentemente applicata. I giunti dei teli impermeabili devono essere saldati a fiamma con cannello di sicurezza per tutta la loro lunghezza (il sormonto dei teli deve risultare di almeno 10 cm) e i bordi devono essere pressati con un rullo di circa 15 Kg. / - Per coperture pedonabili esposte ai raggi solari, membrana impermeabile con finitura altamente riflettente, spessore 3 mm, flessibilità a freddo -20°C, ad armatura composita in tessuto non tessuto in poliestere stabilizzato con fibra di vetro, resistenza al fuoco certificata secondo le norme EN / 13501-5 (ENV 1187 - B roof t1, t2, t3), provvista di / strato superficiale acrilico di colore bianco altamente riflettente e rispondente a caratteristiche di elevata riflettività ed emissività per il risparmio energetico	m²		34,63	41,17%	14,26
01.A09.C00.005	Ripassamento di tetto con tegole, comprendente il rimaneggiamento totale delle tegole, il fissaggio dei tegoloni di colmo, la sostituzione della piccola orditura e delle tegole obsolete, esclusa la sola provvista delle tegole e dei listelli sostituiti / - In tegole curve	m²		22,02	99,37%	21,88
01.A09.C00.010	Ripassamento di tetto con tegole, comprendente il rimaneggiamento totale delle tegole, il fissaggio dei tegoloni di colmo, la sostituzione della piccola orditura e delle tegole obsolete, esclusa la sola provvista delle tegole e dei listelli sostituiti / - In tegole piane	m²		14,11	99,01%	13,97
01.A09.C10.005	Ripassamento di tetto in lastre di ardesia artificiale, comprendente la rimozione delle lastre deteriorate, la sostituzione della piccola orditura ed il fissaggio delle nuove lastre e dei colmi, esclusa la provvista delle tavole e dei listelli, delle lastre, dei colmi e della chioderia / - Lastre piane sagomate	m²		16,29	100,00%	16,29
01.A09.C10.010	Ripassamento di tetto in lastre di ardesia artificiale, comprendente la rimozione delle lastre deteriorate, la sostituzione della piccola orditura ed il fissaggio delle nuove lastre e dei colmi, esclusa la provvista delle tavole e dei listelli, delle lastre, dei colmi e della chioderia / - Lastre ondulate	m²		13,24	100,00%	13,24
01.A09.C15.005	Ripassamento di tetto con lastre di lamiera di alluminio / - Lastre tipo allusic	m²		13,53	100,00%	13,53
01.A09.C20.005	Sostituzione di lastre di ardesia artificiale di qualunque tipo e dimensione, esclusa la provvista delle lastre stesse / - Per la prima lastra	cad		162,30	100,00%	162,30
01.A09.C20.010	Sostituzione di lastre di ardesia artificiale di qualunque tipo e dimensione, esclusa la provvista delle lastre stesse / - Per ogni lastra eccedente la prima (fino ad un massimo di 10 lastre)	cad		43,96	100,00%	43,96
01.A09.C30.005	Ricerca ed eliminazione di infiltrazioni di acqua isolata in manto di copertura, esclusa la fornitura dei materiali / - Manto di copertura in tegole piane, per la prima infiltrazione	cad		125,11	100,00%	125,11
01.A09.C30.010	Ricerca ed eliminazione di infiltrazioni di acqua isolata in manto di copertura, esclusa la fornitura dei materiali / - Manto di copertura in tegole piane, per ogni infiltrazione eccedente la prima	cad		27,05	100,00%	27,05
01.A09.C30.015	Ricerca ed eliminazione di infiltrazioni di acqua isolata in manto di copertura, esclusa la fornitura dei materiali / - Manto di copertura in tegole curve, per la prima infiltrazione	cad		128,49	100,00%	128,49
01.A09.C30.020	Ricerca ed eliminazione di infiltrazioni di acqua isolata in manto di copertura, esclusa la fornitura dei materiali / - Manto di copertura in tegole curve, per ogni infiltrazione eccedente la prima	cad		33,81	100,00%	33,81
01.A09.C30.025	Ricerca ed eliminazione di infiltrazioni di acqua isolata in manto di copertura, esclusa la fornitura dei materiali / - Manto di copertura del tipo impermeabile, per la prima infiltrazione	cad		216,41	100,00%	216,41
01.A09.C30.030	Ricerca ed eliminazione di infiltrazioni di acqua isolata in manto di copertura, esclusa la fornitura dei materiali / - Manto di copertura del tipo impermeabile, per ogni infiltrazione eccedente la prima	cad		114,97	100,00%	114,97
01.A09.C40.005	Verniciatura di coperture in lamiere piane, ondulate o grecate (misurate sul loro perimetro) previa raschiatura della ruggine, pulizia etc. / - Con vernici bituminose a freddo protettive	m²		20,39	95,51%	19,47
01.A09.E00.005	Impermeabilizzazione di impalcati stradali previa imprimitura della superficie con primer bituminoso e successiva applicazione di due membrane prefabbricate elastoplastomeriche, di cui la prima armata in vetro velo rinforzato, dello spessore di mm 4 e flessibilita' a freddo -10 °C, e la seconda, con certificato ICITE, armata con tessuto non tessuto di poliestere prodotto da filo continuo, dello spessore di mm 4 e flessibilita' a freddo -20 °C / - Con 2 membrane elastoplastomeriche	m²		25,88	31,36%	8,12
01.A09.E05.005	Impermeabilizzazione mediante stesa a rullo o a spruzzo di due riprese, da kg 2 cadauna, di impermeabilizzante a base di elastomero epossipoliuretano - catrame, compresa la pulizia del fondo e la saturazione superficiale realizzata con sabbia silicea o di quarzo / - Di superfici orizzontali di impalcati	m²		53,92	15,11%	8,15
01.A09.E30.005	Impermeabilizzazione di tetti piani con manto impermeabile pedonabile ad alta resistenza alla usura di resine poliuretaniche elasticizzate armate di tessuto di vetro a fibre incrociate tipo mat 300 steso a mano sul posto a piu' riprese fino a raggiungere uno spessore minimo di mm 3 senza soluzione di continuita' / - Escluso il sottofondo perfettamente livellato	m²		90,18	21,00%	18,94
01.A09.E40.005	Impermeabilizzazione di muri contro terra previa imprimitura della superficie con primer bituminoso in fase solvente e successiva applicazione di membrana prefabbricata elastoplastomerica, dello spessore di mm 4, armata con geotessile non tessuto di poliestere prodotto da filo continuo e flessibilita' a freddo -10 °C / - Con membrana di tipo normale	m²		18,20	55,75%	10,15
01.A09.E50.005	Impermeabilizzazione di sottopavimentazione previa imprimitura della superficie con primer bituminoso in fase solvente e successiva posa di due membrane elastoplastomeriche, entrambe con certificato ICITE, dello spessore di mm 4, armate con geotessile non tessuto prodotto a filo continuo e flessibilita' -20 °C / - Con membrane di tipo normale	m²		27,83	29,16%	8,12
01.A09.E60.005	Fornitura e posa di guaina liquida elastomero bituminosa per impermeabilizzazioni o reimpermeabilizzazioni di superfici di qualsiasi forma e dimensioni, applicabile a rullo, pennello, cazzuola / - Senza protettivo elastico	m²		15,49	28,59%	4,43
01.A09.E60.010	Fornitura e posa di guaina liquida elastomero bituminosa per impermeabilizzazioni o reimpermeabilizzazioni di superfici di qualsiasi forma e dimensioni, applicabile a rullo, pennello, cazzuola / - Con protettivo elastico per finitura esterna a faccia vista	m²		21,39	34,52%	7,38
01.A09.E65.005	Fornitura e posa di protettivo elastico per manti bituminosi, applicabile a rullo o pennello / - Di qualsiasi colore	m²		5,89	50,10%	2,95
01.A09.E70.005	Impermeabilizzazione monolitica di superfici piane, curve, inclinate, verticali, con stesura di emulsione a freddo in base acquosa di bitume e caucciu' naturale, con elasticita' minima 1500 % e contenuto solido minimo 70% , ininfiammabile, atossica, resistente agli acidi e ai raggi U.V., stesa in due riprese incrociate in ragione di 2 kg/m² / - Normale	m²		36,33	12,19%	4,43
01.A09.E70.010	Impermeabilizzazione monolitica di superfici piane, curve, inclinate, verticali, con stesura di emulsione a freddo in base acquosa di bitume e caucciu' naturale, con elasticita' minima 1500 % e contenuto solido minimo 70% , ininfiammabile, atossica, resistente agli acidi e ai raggi U.V., stesa in due riprese incrociate in ragione di 2 kg/m² / - Riflettente, con resine sintetiche	m²		53,54	8,27%	4,43
01.A09.E75.005	Stesa di vernice protettiva di resine sintetiche ad alta elasticita', in base acquosa, atossica, ininfiammabile, resistente agli acidi e ai raggi U.V.; spessore 200 micron / - Su manti impermeabili in base acquosa	m²		6,76	27,32%	1,85
01.A09.G00.005	Rivestimento murale per interni a base di fibre di cotone, decorative, isolanti, fonoassorbenti dato in opera / - Tipo normale applicato	m²		26,91	60,31%	16,23
01.A09.G00.010	Rivestimento murale per interni a base di fibre di cotone, decorative, isolanti, fonoassorbenti dato in opera / - Tipo rigido antigraffio	m²		32,51	49,92%	16,23
01.A09.G00.015	Rivestimento murale per interni a base di fibre di cotone, decorative, isolanti, fonoassorbenti dato in opera / - Tipo rigido vetrificato completamente impermeabile	m²		37,85	42,88%	16,23
01.A09.G20.005	Trattamento protettivo di superfici in calcestruzzo, pellicolare ad alto spessore, realizzato mediante la stesa a pennello o a spruzzo di una ripresa di fondo a base di resine poliammidiche in solvente e successivo rivestimento protettivo ed impermeabilizzante a base di elastomeri poliuretanici / - Per esterni; a due riprese	m²		34,10	20,85%	7,11
01.A09.G30.005	Stesa di boiacca impermeabizzante a base di cementi osmotici biermetici / - A due riprese	m²		6,49	52,67%	3,42
01.A09.G50.005	Posa in opera di materiali per isolamento termico (lana di vetro o di roccia, polistirolo, poliuretano, materiali similari) sia in rotoli che in lastre di qualsiasi dimensione e spessore, compreso il carico, lo scarico, il trasporto e deposito a qualsiasi piano del fabbricato / - Per superfici in piano e simili	m²		6,76	100,00%	6,76
01.A09.G50.010	Posa in opera di materiali per isolamento termico (lana di vetro o di roccia, polistirolo, poliuretano, materiali similari) sia in rotoli che in lastre di qualsiasi dimensione e spessore, compreso il carico, lo scarico, il trasporto e deposito a qualsiasi piano del fabbricato / - Per superfici verticali o simili	m²		10,52	96,45%	10,15
01.A09.H00.005	Rivestimento in fibra minerale applicata a spruzzo e fissata con leganti inorganici, per l'esecuzione di rivestimenti termoisolanti, fonoassorbenti, antincendio e anticondensa, applicabili su qualsiasi materiale senza soluzione di continuita', nello spessore desiderato, dato in opera / - Dello spessore di mm 10-15 e del tipo non pressato	m²		18,97	60,60%	11,50
01.A09.H00.010	Rivestimento in fibra minerale applicata a spruzzo e fissata con leganti inorganici, per l'esecuzione di rivestimenti termoisolanti, fonoassorbenti, antincendio e anticondensa, applicabili su qualsiasi materiale senza soluzione di continuita', nello spessore desiderato, dato in opera / - Dello spessore di mm 10-15 e del tipo pressato	m²		32,02	65,78%	21,06
01.A09.H00.015	Rivestimento in fibra minerale applicata a spruzzo e fissata con leganti inorganici, per l'esecuzione di rivestimenti termoisolanti, fonoassorbenti, antincendio e anticondensa, applicabili su qualsiasi materiale senza soluzione di continuita', nello spessore desiderato, dato in opera / - Dello spessore di mm 20-25 e del tipo non pressato	m²		25,99	57,24%	14,88
01.A09.H00.020	Rivestimento in fibra minerale applicata a spruzzo e fissata con leganti inorganici, per l'esecuzione di rivestimenti termoisolanti, fonoassorbenti, antincendio e anticondensa, applicabili su qualsiasi materiale senza soluzione di continuita', nello spessore desiderato, dato in opera / - Dello spessore di mm 20-25 e del tipo pressato	m²		42,03	62,98%	26,47
01.A09.H00.025	Rivestimento in fibra minerale applicata a spruzzo e fissata con leganti inorganici, per l'esecuzione di rivestimenti termoisolanti, fonoassorbenti, antincendio e anticondensa, applicabili su qualsiasi materiale senza soluzione di continuita', nello spessore desiderato, dato in opera / - Sovrapprezzo per rifinitura con fibretta bianca indurente sul tipo non pressato	m²		11,25	48,09%	5,41
01.A09.H00.030	Rivestimento in fibra minerale applicata a spruzzo e fissata con leganti inorganici, per l'esecuzione di rivestimenti termoisolanti, fonoassorbenti, antincendio e anticondensa, applicabili su qualsiasi materiale senza soluzione di continuita', nello spessore desiderato, dato in opera / - Sovrapprezzo per rifinitura con fibretta bianca indurente sul tipo pressato	m²		9,97	47,48%	4,73
01.A09.H00.035	Rivestimento in fibra minerale applicata a spruzzo e fissata con leganti inorganici, per l'esecuzione di rivestimenti termoisolanti, fonoassorbenti, antincendio e anticondensa, applicabili su qualsiasi materiale senza soluzione di continuita', nello spessore desiderato, dato in opera / - Sovrapprezzo per rifinitura indurente color marrone sul tipo non pressato	m²		10,23	46,29%	4,74
01.A09.H00.040	Rivestimento in fibra minerale applicata a spruzzo e fissata con leganti inorganici, per l'esecuzione di rivestimenti termoisolanti, fonoassorbenti, antincendio e anticondensa, applicabili su qualsiasi materiale senza soluzione di continuita', nello spessore desiderato, dato in opera / - Sovrapprezzo per rifinitura indurente color marrone sul tipo pressato	m²		8,97	45,21%	4,06
01.A09.L00.005	Posa in opera di soffittatura fonoassorbente con struttura portante in lega di alluminio ed isolamento in materassini in lana minerale (compresi ponteggi e sigillature) / - Per una superficie complessiva di almeno m² 1	m²		29,79	86,69%	25,82
01.A09.L50.005	Posa in opera di controsoffitto costituito da pannelli fonoassorbenti e termoisolanti e della relativa orditura di sostegno, esclusa la fornitura della stessa e del ponteggio / - Per pannelli delle dimensioni sino a cm 60x60	m²		35,17	100,00%	35,17
01.A09.L50.010	Posa in opera di controsoffitto costituito da pannelli fonoassorbenti e termoisolanti e della relativa orditura di sostegno, esclusa la fornitura della stessa e del ponteggio / - Per pannelli delle dimensioni oltre cm 60x60	m²		30,43	100,00%	30,43
01.A09.L70.005	Posa di cornice perimetrale ad l in metallo leggero, escluso il ponteggio / - Per controsoffitto	m		6,84	98,82%	6,76
01.A09.L80.005	Posa in opera di controsoffitto costituito da doghe metalliche, completo di struttura portante / - Con doghe della lunghezza fino a cm 200	m²		19,48	100,00%	19,48
01.A09.M00.005	Consolidamento e/o ricostruzione di nodi di capriate lignee o di travi lignee eseguiti mediante pulizia ed eliminazione delle parti ammalorate, perforazione longitudinale degli elementi lignei, inserimento di barre in vetroresina od acciaio di diametro adeguato disposte secondo progetto, inserimento di pioli verticali di rinforzo in vetroresina, casseratura dei lati del trave, sigillatura delle barre e dei pioli, ricostruzione della sezione resistente con getto di betoncino a base di resine epossidiche ed inerti quarziferi, successivo disarmo e pulizia finale della zona di intervento, compresi i mezzi provvisionali per il puntellamento delle strutture ed ogni altra opera accessoria	dm³		25,18	60,92%	15,34
01.A09.N10.005	Provvista e posa di tegole fermaneve in polietilene ad alta densita', compreso tutto l'occorrente per il fissaggio / - Tipo marsigliesi, coppi, portoghesi, olandesi	cad		11,48	29,80%	3,42
01.A09.P00.010	Fornitura e posa in opera di rivestimento fonoassorbente costituito da pannelli scatolati in lamiera di acciaio forato con 6 diversi diametri di foratura. La lamiera di acciaio dovrà essere protetta procedimento sendzmir ottenuto per immersione in continuo. Successivamente, dopo le operazioni di piegatura e foratura, la lamiera di acciaio dovrà essere verniciata internamente ed esternamente con prodotti a base poliestere applicati a polvere. Spessore minimo del film secco 60 micron. Colori della gamma RAL. All'interno del pannello scatolato sarà inserita la coibentazione in fibre minerali (densità 40 kg/m³ min). La coibentazione sarà protetta a vista con tessuto antispolvero. Il complesso, di spessore minimo 66 mm, sarà corredato da certificati acustici con le seguenti prestazioni minime: Hz 125 250 500 1K 2K 4k alfa s 0.27 0.73 0.9 0.89 0.86 0.87 / - Fornitura e posa in opera di rivestimento fonoassorbente costituito da pannelli scatolati in lamiera di acciaio forato con 6 diversi diametri di foratura. la lamiera di acciaio dovrà essere protetta procedimento sendzimir ottenuto per immersione in continuo. successivamente, dopo le operazioni di piegatura e foratura, la lamiera di acciaio dovrà essere verniciata internamente ed esternamente con prodotti a base poliestere applicati a polvere. spessore minimo del film secco 60 micron. colori della gamma ral. all'interno del pannello scatolato sarà inserita la coibentazione in fibre minerali (densità 40 kg/m³ min). la coibentazione sarà protetta a vista con tessuto antispolvero. il complesso, di spessore minimo 66 mm, sarà corredato da certificati acustici con le seguenti prestazioni minime:hz 125 250 500 1k 2k 4kalfa s 0.27 0.73 0.9 0.89 0.86 0.87compreso l'orditura di sostegno da installare su superfici in muratura intonacate e lisciate a partire da m 0,50 fino a m 4,50 dal piano di campagna. per installazioni superiori a m 4,5 dal piano di campagna si rende necessario l'impiego di speciali mezzi di sollevamento che saranno compensati a parte.	m²		137,92	36,92%	50,92
01.A09.P10.005	Fornitura e posa in opera di barriere fonoisolanti e fonoassorbenti realizzate a moduli componibili aventi ciascuno base m 2.00 e altezza m 2.50 e curvati all'apice per un tratto di m 0.90; la barriera sara' ancorata al piede mediante piastra e contropiastra annegata in c.a. / - Fornitura e posa struttura di sostegno in alluminio tubolare sez. mm 74x74 spess. mm 3, curvata all'apice per un tratto di m 0.90; in grado di ospitare sia le pannellature metalliche fonoisolanti - fonoassorbenti sia quelle in poli- carbonato trasparenti - riflettenti. il modulo ha dimensioni m 2.00x2.50 (h) e l'opera e' comprensiva di guarnizioni, giunti anti - vibranti, giunti spaziali, viteria, bulloneria e minuteria di serie corrente in acciaio zincato, mezzi di sollevamento e scarico	m		849,86	4,18%	35,52
01.A09.P10.010	Fornitura e posa in opera di barriere fonoisolanti e fonoassorbenti realizzate a moduli componibili aventi ciascuno base m 2.00 e altezza m 2.50 e curvati all'apice per un tratto di m 0.90; la barriera sara' ancorata al piede mediante piastra e contropiastra annegata in c.a. / - Provvista e posa di pannellatura fonoisolante e fonoassorbente dello spessore minimo di mm 66 in acciaio preverniciato e forato con 6 diametri diversi di foratura e contenente materiali porosi (lane minerali densita' min. 40 kg/m³) e materiali smorzanti (peso min. 6kg/m² ), compreso tutto quanto necessario per l'ancoraggio sull'apposita struttura di sostegno e relativi certificati di garanzia di resistenza al fuoco e assorbimento acustico	m²		118,28	31,51%	37,27
01.A09.P10.015	Fornitura e posa in opera di barriere fonoisolanti e fonoassorbenti realizzate a moduli componibili aventi ciascuno base m 2.00 e altezza m 2.50 e curvati all'apice per un tratto di m 0.90; la barriera sara' ancorata al piede mediante piastra e contropiastra annegata in c.a. / - Provvista e posa di pannellatura trasparente in policarbonato curvato dello spessore min. di mm 5 resistente agli urti ed ai raggi U.V.A., compreso il necessario per l'ancoraggio alla struttura di sostegno e la certificazione che attesti l'idoneità del prodotto agli usi esterni	m²		126,25	28,17%	35,56
01.A09.P15.005	Fornitura e posa di pannellatura fonoisolante e fonoasssorbente in acciaio scatolato e forato con 6 diversi diametri, protetta con strato di send zimir ottenuto per immersione in continuo. Verniciatura, dopo le operazioni di piegatura e foratura esternamente ed internamente, con prodotti a base poliestere applicati a polvere. Spessore minimo del film secco 60 micron, RAL 7035. Coibentazione interna con fibre minerali densità minima 40 kg/m³ protette a vista con tessuto non tessuto. Il complesso, dovrà avere uno spessore minimo 66 mm, dovrà essere corredato da certificati acustici e di resistenza al fuoco.	m²		120,13	32,56%	39,11
01.A09.Q05.005	Rimozione di pannellatura fonoisolante e fonoassorbente per rivestimento di cui all'art. 01.P09.M30.010, compresa la salita e discesa dei materiali, il trasporto ad impianto di trattamento autorizzato, il nolo dell'elevatore fino a quota 4,5 m dal piano di calpestio ed ogni altra eventuale opera accessoria. Esclusi gli oneri e le maestranze per l'apertura e chiusura della carreggiata. N.b.: prezzi validi per quantita' minima di 50 m².	m²		82,85	85,19%	70,58
01.A09.Q10.005	Rimozione di pannellatura fonoisolante e fonoassorbente di cui all'art. 01.P09.M40.010, compresa la salita e discesa dei materiali, il trasporto ad impianto di trattamento autorizzato, i costi di smaltimento e tributi se dovuti, il nolo dell'elevatore fino a quota 4,5 m dal piano di calpestio ed ogni altra eventuale opera accessoria. Esclusi gli oneri e le maestranze per l'apertura e chiusura della carreggiata. N.b.: prezzi validi per quantita' minima di 50 m².	m²		101,92	85,04%	86,67
01.A09.Q15.005	Rimozione struttura di sostegno in alluminio di cui all'art. P09.M50.010, compresa la salita e discesa dei materiali, il trasporto ad impianto di trattamento autorizzato, il nolo dell'elevatore fino a quota 4,5 m dal piano di calpestio ed ogni altra eventuale opera accessoria. Esclusi gli oneri e le maestranze per l'apertura e chiusura della carreggiata. N.b.: prezzi validi per quantita'minima di 50 m².	m²		50,81	81,72%	41,52
01.A09.Q20.005	Rimozione di pannellatura trasparente in policarbonato o PMMA con spessore da 5 a 20 mm, inerente le barriere acustiche, compresa la salita e discesa dei materiali, il trasporto ad impianto di trattamento autorizzato, il nolo dell'elevatore fino a quota 4,5 m dal piano di calpestio ed ogni altra eventuale opera accessoria. Esclusi gli oneri e le maestranze per l'apertura e chiusura della carreggiata. N.b.: prezzi validi per quantita'minima di 50 m².	m²		89,88	83,03%	74,63
01.A09.Q25.005	Provvista e posa di pennellature piane trasparenti in PMMA spessore 20 mm, resistente agli urti ed ai raggi uva compreso il necessario per l'ancoraggio di sostegno e la certificazione che attesti l'idoneità del prodotto per gli usi esterni. N.b.: tale pennellatura deve poter essere ospitata nella struttura di sostegno in alluminio tubolare di cui all'art. P09.M50.005 in alternativa alle pennellature fonoisolanti e fonoassorbenti di cui agli art. P09.M40.005	m²		269,28	38,22%	102,92
01.A10	INTONACI E CORNICI / (Gli eventuali costi per opere provvisionali con piano di calpestio fino ad un'altezza complessiva di 2,00 m dal piano del pavimento (intesa come quota massima necessaria per la corretta esecuzione delle lavorazioni) sono da considerarsi compensati nella quota parte di spese generali (13%). Per altezze superiori a 2,00 m le opere provvisionali necessarie dovranno essere compensate per l'intero sviluppo totalmente a parte, misurate a partire da piano di appoggio e valutate a metro quadro per l'effettivo sviluppo.)
01.A10.A10.005	Rinzaffo eseguito con malta di calce dolce su pareti, solai, soffitti, travi, ecc, sia in piano che in curva, compresa l'esecuzione dei raccordi negli angoli, delle zanche di separazione tra pareti e orizzontamenti, e della profilatura degli spigoli in cemento con esclusione del gesso / - Per una superficie complessiva di almeno m² 1 e per uno spessore fino a cm 2	m²		21,21	95,94%	20,35
01.A10.A10.015	Rinzaffo eseguito con malta di calce dolce su pareti, solai, soffitti, travi, ecc, sia in piano che in curva, compresa l'esecuzione dei raccordi negli angoli, delle zanche di separazione tra pareti e orizzontamenti, e della profilatura degli spigoli in cemento con esclusione del gesso / - Per una superficie complessiva di almeno m² 1 e per uno spessore di cm 2,5	m²		28,13	92,83%	26,11
01.A10.A10.025	Rinzaffo eseguito con malta di calce dolce su pareti, solai, soffitti, travi, ecc, sia in piano che in curva, compresa l'esecuzione dei raccordi negli angoli, delle zanche di separazione tra pareti e orizzontamenti, e della profilatura degli spigoli in cemento con esclusione del gesso / - Per una superficie complessiva di almeno m² 1 e per uno spessore di cm 3	m²		34,51	90,65%	31,28
01.A10.A10.035	Rinzaffo eseguito con malta di calce dolce su pareti, solai, soffitti, travi, ecc, sia in piano che in curva, compresa l'esecuzione dei raccordi negli angoli, delle zanche di separazione tra pareti e orizzontamenti, e della profilatura degli spigoli in cemento con esclusione del gesso / - Per una superficie complessiva di almeno m² 1 e per uno spessore di cm 3,5	m²		41,22	89,23%	36,78
01.A10.A10.045	Rinzaffo eseguito con malta di calce dolce su pareti, solai, soffitti, travi, ecc, sia in piano che in curva, compresa l'esecuzione dei raccordi negli angoli, delle zanche di separazione tra pareti e orizzontamenti, e della profilatura degli spigoli in cemento con esclusione del gesso / - Per una superficie complessiva di almeno m² 1 e per uno spessore di cm 4	m²		47,25	88,04%	41,60
01.A10.A20.005	Rinzaffo eseguito con malta di calce idraulica spenta o di calce idraulica macinata, su pareti,solai, soffitti, travi, ecc, sia in piano che incurva, compresa l'esecuzione dei raccordi negli angoli, delle zanche di separazione tra pareti e orizzontamenti, e della profilatura degli spigoli in cemento con esclusione del gesso / - Per una superficie complessiva di almeno m² 1 e per uno spessore fino a cm 2	m²		22,47	95,63%	21,49
01.A10.A20.015	Rinzaffo eseguito con malta di calce idraulica spenta o di calce idraulica macinata, su pareti,solai, soffitti, travi, ecc, sia in piano che incurva, compresa l'esecuzione dei raccordi negli angoli, delle zanche di separazione tra pareti e orizzontamenti, e della profilatura degli spigoli in cemento con esclusione del gesso / - Per una superficie complessiva di almeno m² 1 e per uno spessore di cm 2,5	m²		28,80	92,44%	26,62
01.A10.A20.025	Rinzaffo eseguito con malta di calce idraulica spenta o di calce idraulica macinata, su pareti,solai, soffitti, travi, ecc, sia in piano che incurva, compresa l'esecuzione dei raccordi negli angoli, delle zanche di separazione tra pareti e orizzontamenti, e della profilatura degli spigoli in cemento con esclusione del gesso / - Per una superficie complessiva di almeno m² 1 e per uno spessore di cm 3.	m²		32,56	89,45%	29,12
01.A10.A20.035	Rinzaffo eseguito con malta di calce idraulica spenta o di calce idraulica macinata, su pareti,solai, soffitti, travi, ecc, sia in piano che incurva, compresa l'esecuzione dei raccordi negli angoli, delle zanche di separazione tra pareti e orizzontamenti, e della profilatura degli spigoli in cemento con esclusione del gesso / - Per una superficie complessiva di almeno m² 1 e per uno spessore di cm 3,5	m²		37,68	87,54%	32,99
01.A10.A20.045	Rinzaffo eseguito con malta di calce idraulica spenta o di calce idraulica macinata, su pareti,solai, soffitti, travi, ecc, sia in piano che incurva, compresa l'esecuzione dei raccordi negli angoli, delle zanche di separazione tra pareti e orizzontamenti, e della profilatura degli spigoli in cemento con esclusione del gesso / - Per una superficie complessiva di almeno m² 1 e per uno spessore di cm 4.	m²		42,80	86,09%	36,85
01.A10.A20.050	Rinzaffo eseguito con malta di calce idraulica spenta o di calce idraulica macinata, su pareti,solai, soffitti, travi, ecc, sia in piano che incurva, compresa l'esecuzione dei raccordi negli angoli, delle zanche di separazione tra pareti e orizzontamenti, e della profilatura degli spigoli in cemento con esclusione del gesso / - Per una superficie complessiva di almeno m² 1 e spessori diversi superiori a cm 4	m²		47,80	85,17%	40,71
01.A10.A30.005	Rinzaffo eseguito con malta di cemento su pareti solai, soffitti, travi, ecc, sia in piano che incurva, compresa l'esecuzione dei raccordi negli angoli, delle zanche di separazione tra pareti e orizzontamenti, e della profilatura degli spigoli in cemento con esclusione del gesso / - Per una superficie di almeno m² 1 e per uno spessore fino cm 2	m²		27,67	93,25%	25,80
01.A10.A30.015	Rinzaffo eseguito con malta di cemento su pareti solai, soffitti, travi, ecc, sia in piano che incurva, compresa l'esecuzione dei raccordi negli angoli, delle zanche di separazione tra pareti e orizzontamenti, e della profilatura degli spigoli in cemento con esclusione del gesso / - Per una superficie di almeno m² 1 e per uno spessore di cm 2,5	m²		34,32	92,01%	31,58
01.A10.A30.025	Rinzaffo eseguito con malta di cemento su pareti solai, soffitti, travi, ecc, sia in piano che incurva, compresa l'esecuzione dei raccordi negli angoli, delle zanche di separazione tra pareti e orizzontamenti, e della profilatura degli spigoli in cemento con esclusione del gesso / - Per una superficie di almeno m² 1 e per uno spessore di cm 3	m²		40,97	91,18%	37,36
01.A10.A30.035	Rinzaffo eseguito con malta di cemento su pareti solai, soffitti, travi, ecc, sia in piano che incurva, compresa l'esecuzione dei raccordi negli angoli, delle zanche di separazione tra pareti e orizzontamenti, e della profilatura degli spigoli in cemento con esclusione del gesso / - Per una superficie di almeno m² 1 e per uno spessore di cm 3,5	m²		47,80	90,35%	43,19
01.A10.A30.045	Rinzaffo eseguito con malta di cemento su pareti solai, soffitti, travi, ecc, sia in piano che incurva, compresa l'esecuzione dei raccordi negli angoli, delle zanche di separazione tra pareti e orizzontamenti, e della profilatura degli spigoli in cemento con esclusione del gesso / - Per una superficie di almeno m² 1 e per uno spessore di cm 4	m²		53,77	89,80%	48,29
01.A10.A40.005	Rinzaffo di superfici comunque sagomate di canali od altre opere simili, eseguito con malta di cemento pozzolanico nella proporzione di kg 500 di cemento e m³ 1 di sabbia,stuccato e lisciato: / - Per una superficie complessiva di almeno m² 1 e per uno spessore fino a cm 2 compreso:	m²		13,69	86,34%	11,82
01.A10.A40.015	Rinzaffo di superfici comunque sagomate di canali od altre opere simili, eseguito con malta di cemento pozzolanico nella proporzione di kg 500 di cemento e m³ 1 di sabbia,stuccato e lisciato: / - Per una superficie complessiva di almeno m² 1 e per uno spessore oltre cm 2 e sino a cm 2.5 compreso:	m²		15,58	82,40%	12,84
01.A10.A40.025	Rinzaffo di superfici comunque sagomate di canali od altre opere simili, eseguito con malta di cemento pozzolanico nella proporzione di kg 500 di cemento e m³ 1 di sabbia,stuccato e lisciato: / - Per una superficie complessiva di almeno m² 1 e per uno spessore oltre cm 2.5 e sino a cm 3 compreso:	m²		17,46	79,31%	13,85
01.A10.A40.035	Rinzaffo di superfici comunque sagomate di canali od altre opere simili, eseguito con malta di cemento pozzolanico nella proporzione di kg 500 di cemento e m³ 1 di sabbia,stuccato e lisciato: / - Per una superficie complessiva di almeno m² 1 e per uno spessore oltre cm 3 e sino a cm 3.5 compreso:	m²		19,53	76,39%	14,92
01.A10.A40.045	Rinzaffo di superfici comunque sagomate di canali od altre opere simili, eseguito con malta di cemento pozzolanico nella proporzione di kg 500 di cemento e m³ 1 di sabbia,stuccato e lisciato: / - Per una superficie complessiva di almeno m² 1 e per uno spessore oltre cm 3.5 e sino a cm 4 compreso:	m²		21,59	74,03%	15,98
01.A10.A45.005	Rinzaffo strutturale spruzzato tipo gunite eseguito con malta cementizia additivata con fluidificanti, armato con rete elettrosaldata, compresa ogni opera accessoria e l'attrezzatura per il confezionamento e lo spruzzo della gunite / - Per una superficie di almeno m² 1 e uno spessore finito medio di cm 3	m²		64,28	73,64%	47,34
01.A10.A50.005	Rinzaffo a base di gessi speciali e perlite a rapido essiccamento,per interni, compreso legante / - Per uno spessore fino a cm 2	m²		15,23	98,06%	14,93
01.A10.A50.010	Rinzaffo a base di gessi speciali e perlite a rapido essiccamento,per interni, compreso legante / - Per uno spessore superiore a cm 2	m²		19,85	98,11%	19,47
01.A10.A70.005	Prerinzaffo per il risanamento di murature umide di ogni tipo eseguito con malta fluida di cemento nella proporzione di kg 650 di cemento, m³ 1 di sabbia e con l'aggiunta di un reagente liquido ad azione antisalina ed aggrappante, su pareti sia in piano che in curva,esclusa la frattazzatura e la profilatura degli spigoli / - Per uno spessore di cm 0,5 circa e per una superficie oltre i 200 m² fino a 1000 m² .	m²		9,52	69,60%	6,63
01.A10.A80.005	Rinzaffo per il risanamento delle murature umide eseguito con malta di cemento nella proporzione di kg 350 di cemento, 1 m³ di sabbia e con aggiunta di polvere porogena con effetto evaporante dell'umidita'', su pareti sia in piano che in curva, compresa la profilatura degli spigoli: / - Per uno spessore di cm 2-2,5	m²		24,20	72,92%	17,65
01.A10.A85.005	Trattamento di murature umide soggette a risalita capillare,costituito da una applicazione di soluzioni antisaline monocomponenti ad alta penetrazione, applicazione di intonaco aerato deumidificante composto da malte traspiranti specifiche impastate con sabbia e cemento, permeabile al vapore ed a ridotto assorbimento d'acqua, applicato senza rinzaffo, compresa ogni opera accessoria ed eseguito a qualsiasi piano del fabbricato / - Intonaco di spessore non inferiore a cm 2	m²		37,69	45,68%	17,22
01.A10.A90.005	Intonaco su rinzaffo per il risanamento delle murature umide eseguito con malta di cemento nella proporzione di kg 350 di cemento, 1 m³ di sabbia e con aggiunta di polvere porogena con effetto evaporante di umidità, su pareti sia in piano che in curva, compresa la profilatura degli spigoli / - Per uno spessore di cm 0,2 circa	m²		14,98	59,91%	8,97
01.A10.A95.005	Rivestimento eseguito in corrispondenza di ponti termici per il risanamento di intonaci interni resi umidi dall'acqua di condensa, ottenuto mediante incollaggio con malta cementizia antiritiro, aerata e antimuffa, di rettangole doppio panno non - tessuto, compresa la lisciatura finale / - Per uno spessore di cm 0,3	m²		41,95	67,71%	28,40
01.A10.B00.005	Intonaco eseguito con grassello di calce idraulica spenta su rinzaffo, in piano od in curva, anche con aggiunta di coloranti, compresa l'esecuzione dei raccordi, delle zanche e la profilatura degli spigoli in cemento con esclusione del gesso / - Eseguito fino ad un'altezza di m 4, per una superficie complessiva di almeno m² 1	m²		8,40	95,65%	8,03
01.A10.B00.065	Intonaco eseguito con grassello di calce idraulica spenta su rinzaffo, in piano od in curva, anche con aggiunta di coloranti, compresa l'esecuzione dei raccordi, delle zanche e la profilatura degli spigoli in cemento con esclusione del gesso / - Eseguito ad un'altezza superiore a m 4, per una superficie complessiva di almeno m² 1	m²		13,63	97,32%	13,26
01.A10.B10.005	Intonaco eseguito con grassello dolce, su rinzaffo, in piano od in curva, anche con aggiunta di coloranti, compresa l'esecuzione dei raccordi,delle zanche e la profilatura degli spigoli in cemento con esclusione di gesso / - Eseguito fino ad un'altezza di m 4,per una superficie complessiva di almeno m² 1	m²		7,15	95,55%	6,83
01.A10.B10.065	Intonaco eseguito con grassello dolce, su rinzaffo, in piano od in curva, anche con aggiunta di coloranti, compresa l'esecuzione dei raccordi,delle zanche e la profilatura degli spigoli in cemento con esclusione di gesso / - Eseguito ad un'altezza superiore a m 4,per una superficie complessiva di almeno m² 1	m²		12,38	97,43%	12,06
01.A10.B20.005	Intonaco eseguito con malta di cemento, su rinzaffo, in piano od in curva, anche con aggiunta di coloranti, compresa l'esecuzione dei raccordi delle zanche e la profilatura degli spigoli in cemento con l'esclusione del gesso / - Eseguito fino ad una altezza di m 4, per una superficie complessiva di almeno m² 1 e per uno spessore di cm 0.5	m²		11,34	94,50%	10,72
01.A10.B20.065	Intonaco eseguito con malta di cemento, su rinzaffo, in piano od in curva, anche con aggiunta di coloranti, compresa l'esecuzione dei raccordi delle zanche e la profilatura degli spigoli in cemento con l'esclusione del gesso / - Eseguito ad un'altezza superiore a m 4, per una superficie complessiva di almeno m² 1 e per uno spessore di cm 0.5	m²		16,57	96,24%	15,95
01.A10.B30.005	Intonaco lisciato di superficie comunque sagomata di canali o di altre opere simili, eseguite allo scoperto con malta cementizia nella proporzione di kg 700 di cemento pozzolanico e m³ 1 di sabbia / - Per una superficie di almeno m² 1 e per uno spessore tra cm 0.5 e cm 1 compreso	m²		21,38	93,45%	19,98
01.A10.B30.015	Intonaco lisciato di superficie comunque sagomata di canali o di altre opere simili, eseguite allo scoperto con malta cementizia nella proporzione di kg 700 di cemento pozzolanico e m³ 1 di sabbia / - Per una superficie di almeno m² 1 e per uno spessore oltre cm 1 e sino a cm 1.5 compreso	m²		23,17	90,32%	20,93
01.A10.B30.025	Intonaco lisciato di superficie comunque sagomata di canali o di altre opere simili, eseguite allo scoperto con malta cementizia nella proporzione di kg 700 di cemento pozzolanico e m³ 1 di sabbia / - Per una superficie di almeno m² 1 e per uno spessore oltre cm 1.5 e sino a cm 2 compreso	m²		24,97	87,65%	21,89
01.A10.B30.035	Intonaco lisciato di superficie comunque sagomata di canali o di altre opere simili, eseguite allo scoperto con malta cementizia nella proporzione di kg 700 di cemento pozzolanico e m³ 1 di sabbia / - Per una superficie di almeno m² 1 e per uno spessore oltre cm 2 e sino a cm 2.5 compreso	m²		26,76	85,33%	22,83
01.A10.B30.045	Intonaco lisciato di superficie comunque sagomata di canali o di altre opere simili, eseguite allo scoperto con malta cementizia nella proporzione di kg 700 di cemento pozzolanico e m³ 1 di sabbia / - Per una superficie di almeno m² 1 e per uno spessore oltre cm 2.5 e sino a cm 3 compreso	m²		29,20	83,68%	24,43
01.A10.B40.005	Intonaco di malta cementizia e graniglia di marmo a vari colori, dello spessore di cm 1,5 lisciato e lavato per zoccoli, pareti, lesene e simili, compresa la profilatura degli spigoli ed ogni opera accessoria / - Per una superficie complessiva di almeno m² 1 ed eseguito ad altezza inferiore a m 4	m²		34,04	93,98%	31,99
01.A10.B40.015	Intonaco di malta cementizia e graniglia di marmo a vari colori, dello spessore di cm 1,5 lisciato e lavato per zoccoli, pareti, lesene e simili, compresa la profilatura degli spigoli ed ogni opera accessoria / - Per una superficie complessiva di almeno m² 1 ed eseguito ad altezza superiore a m 4	m²		36,13	94,33%	34,08
01.A10.B50.005	Intonaco pietrificato con miscela di cemento bianco, polvere di marmo e pigmenti colorati oppure formato con prodotti tipo terranova, duranova, edilnovo, cromosil e simili, compresa la formazione di riquadri, cornici, fasce e spigoli ed escluso il sottostante rinzaffo / - Del tipo spruzzato, per una superficie complessiva di almeno m² 1 ed eseguito ad altezza fino a m 4	m²		9,91	80,65%	7,99
01.A10.B50.015	Intonaco pietrificato con miscela di cemento bianco, polvere di marmo e pigmenti colorati oppure formato con prodotti tipo terranova, duranova, edilnovo, cromosil e simili, compresa la formazione di riquadri, cornici, fasce e spigoli ed escluso il sottostante rinzaffo / - Del tipo spruzzato, per una superficie complessiva di almeno m² 1 ed eseguito ad altezza superiore a m 4	m²		12,37	84,50%	10,45
01.A10.B50.025	Intonaco pietrificato con miscela di cemento bianco, polvere di marmo e pigmenti colorati oppure formato con prodotti tipo terranova, duranova, edilnovo, cromosil e simili, compresa la formazione di riquadri, cornici, fasce e spigoli ed escluso il sottostante rinzaffo / - Del tipo spruzzato e battuto, per una superficie complessiva di almeno m² 1 ed eseguito ad altezza fino a m 4	m²		10,28	81,35%	8,36
01.A10.B50.035	Intonaco pietrificato con miscela di cemento bianco, polvere di marmo e pigmenti colorati oppure formato con prodotti tipo terranova, duranova, edilnovo, cromosil e simili, compresa la formazione di riquadri, cornici, fasce e spigoli ed escluso il sottostante rinzaffo / - Del tipo spruzzato e battuto, per una superficie complessiva di almeno m² 1 ed eseguito ad altezza superiore a m 4	m²		14,46	86,74%	12,54
01.A10.B50.045	Intonaco pietrificato con miscela di cemento bianco, polvere di marmo e pigmenti colorati oppure formato con prodotti tipo terranova, duranova, edilnovo, cromosil e simili, compresa la formazione di riquadri, cornici, fasce e spigoli ed escluso il sottostante rinzaffo / - Lamato a grana fine (applicazione a cazzuola od a spruzzo) per una superficie complessiva di almeno m² 1 ed eseguito ad altezza fino a m 4	m²		25,33	82,53%	20,90
01.A10.B50.055	Intonaco pietrificato con miscela di cemento bianco, polvere di marmo e pigmenti colorati oppure formato con prodotti tipo terranova, duranova, edilnovo, cromosil e simili, compresa la formazione di riquadri, cornici, fasce e spigoli ed escluso il sottostante rinzaffo / - Lamato a grana fine (applicazione a cazzuola od a spruzzo) per una superficie complessiva di almeno m² 1 ed eseguito ad altezza superiore a m 4	m²		27,79	84,08%	23,37
01.A10.B50.065	Intonaco pietrificato con miscela di cemento bianco, polvere di marmo e pigmenti colorati oppure formato con prodotti tipo terranova, duranova, edilnovo, cromosil e simili, compresa la formazione di riquadri, cornici, fasce e spigoli ed escluso il sottostante rinzaffo / - Del tipo lamato a grana grossa (applicazione con cazzuola) per una superficie complessiva di almeno m² 1 ed eseguito ad altezza fino a m 4	m²		32,03	81,58%	26,13
01.A10.B50.075	Intonaco pietrificato con miscela di cemento bianco, polvere di marmo e pigmenti colorati oppure formato con prodotti tipo terranova, duranova, edilnovo, cromosil e simili, compresa la formazione di riquadri, cornici, fasce e spigoli ed escluso il sottostante rinzaffo / - Del tipo lamato a grana grossa (applicazione con cazzuola) per una superficie complessiva di almeno m² 1 ed eseguito ad altezza superiore a m 4	m²		34,49	82,90%	28,59
01.A10.B60.005	Intonaco lisciato eseguito con malta cementizia nelle proporzioni di kg 700 di cemento pozzolanico e m³ 1 di sabbia su superfici interne di manufatti in galleria (compresi i pozzi),secondo le prescrizioni fornite dalla direzione lavori: / - Dello spessore tra cm 0.5 e cm 1 compreso	m²		23,94	93,75%	22,44
01.A10.B60.010	Intonaco lisciato eseguito con malta cementizia nelle proporzioni di kg 700 di cemento pozzolanico e m³ 1 di sabbia su superfici interne di manufatti in galleria (compresi i pozzi),secondo le prescrizioni fornite dalla direzione lavori: / - Dello spessore oltre cm 1,sino a cm 1.5 compreso	m²		26,27	90,99%	23,90
01.A10.B60.015	Intonaco lisciato eseguito con malta cementizia nelle proporzioni di kg 700 di cemento pozzolanico e m³ 1 di sabbia su superfici interne di manufatti in galleria (compresi i pozzi),secondo le prescrizioni fornite dalla direzione lavori: / - Dello spessore oltre cm 1.5,sino a cm 2 compreso	m²		28,77	88,31%	25,41
01.A10.B60.020	Intonaco lisciato eseguito con malta cementizia nelle proporzioni di kg 700 di cemento pozzolanico e m³ 1 di sabbia su superfici interne di manufatti in galleria (compresi i pozzi),secondo le prescrizioni fornite dalla direzione lavori: / - Dello spessore oltre cm 2,sino a cm 2.5 compreso	m²		31,10	86,38%	26,86
01.A10.B60.025	Intonaco lisciato eseguito con malta cementizia nelle proporzioni di kg 700 di cemento pozzolanico e m³ 1 di sabbia su superfici interne di manufatti in galleria (compresi i pozzi),secondo le prescrizioni fornite dalla direzione lavori: / - Dello spessore oltre cm 2.5,sino a cm 3 compreso	m²		33,43	84,72%	28,32
01.A10.B70.005	Intonaco per risanamento strutture in muratura e in cls degradato eseguito con malta reoplastica e strutturale senza ritiro resistente ai solfati, eseguito con apposita attrezzatura impastatrice e spruzzatrice, per qualsiasi tipo di struttura sia verticale che orizzontale / - Per una superficie di almeno m² 1 e per uno spessore fino a cm 2	m²		69,20	46,83%	32,41
01.A10.B70.010	Intonaco per risanamento strutture in muratura e in cls degradato eseguito con malta reoplastica e strutturale senza ritiro resistente ai solfati, eseguito con apposita attrezzatura impastatrice e spruzzatrice, per qualsiasi tipo di struttura sia verticale che orizzontale / - Per ogni cm in piu' di spessore	m²		29,14	37,07%	10,80
01.A10.C00.005	Lisciatura con scagliola (platrio) su pareti soffitti, compresa la formazione di zanche, raccordi e piccole sagome, escluso il sottostante rinzaffo / - Per una superficie complessiva di almeno m² 1	m²		14,18	88,46%	12,54
01.A10.C20.005	Finizione e lisciatura con scagliola su rinzaffo a rapido essiccamento,per interni, con raccordi ad angolo vivo fra parete e soffitto, compreso legante / - A base di gessi speciali e perlite	m²		11,23	98,24%	11,03
01.A10.C30.005	Rasatura con scagliola e additivi su tramezze in latero gesso / - Per una superficie complessiva di almeno m² 1	m²		5,37	82,50%	4,43
01.A10.E00.005	Cornici di scagliola a piu' sagome, compresa ogni opera accessoria / - Con altezza o con sporgenza fino a cm 12 e per una lunghezza di almeno m 2	m		43,09	95,46%	41,13
01.A10.E00.010	Cornici di scagliola a piu' sagome, compresa ogni opera accessoria / - Con altezza o con sporgenza fino a cm 12 e per una lunghezza inferiore a m 2	m		83,67	97,66%	81,71
01.A10.E00.015	Cornici di scagliola a piu' sagome, compresa ogni opera accessoria / - Con altezza o sporgenza da cm 13 a cm 25 e per una lunghezza di almeno m 2	m		57,79	94,98%	54,89
01.A10.E00.020	Cornici di scagliola a piu' sagome, compresa ogni opera accessoria / - Con altezza o sporgenza da cm 13 a cm 25 e per una lunghezza inferiore a m 2	m		111,89	97,41%	108,99
01.A10.E00.025	Cornici di scagliola a piu' sagome, compresa ogni opera accessoria / - Con altezza o sporgenza da cm 26 a cm 35 e per una lunghezza di almeno m 2	m		73,01	94,47%	68,97
01.A10.E00.030	Cornici di scagliola a piu' sagome, compresa ogni opera accessoria / - Con altezza o sporgenza da cm 26 a cm 35 e per una lunghezza inferiore a m 2	m		140,64	97,13%	136,60
01.A10.E00.035	Cornici di scagliola a piu' sagome, compresa ogni opera accessoria / - Con altezza o sporgenza da cm 36 a cm 45 e per una lunghezza di almeno m 2	m		94,65	94,67%	89,61
01.A10.E00.040	Cornici di scagliola a piu' sagome, compresa ogni opera accessoria / - Con altezza o sporgenza da cm 36 a cm 45 e per una lunghezza inferiore a m 2	m		182,56	97,23%	177,50
01.A10.E10.005	Sagomatura (tiratura di cornicione) con malta di calce o di cemento, misurata secondo le sagome sviluppate / - Fino a cm 20 di sviluppo, per una superficie complessiva di almeno m² 1	m²		150,54	98,83%	148,78
01.A10.E10.015	Sagomatura (tiratura di cornicione) con malta di calce o di cemento, misurata secondo le sagome sviluppate / - Oltre a cm 20 di sviluppo, per una superficie complessiva di almeno m² 1	m²		123,48	98,58%	121,73
01.A10.E20.005	Risanamento di strutture in c.a.o. e c.a.p. di ponti, cavalcavia, sottopassaggi mediante spicconatura delle parti lesionate, sabbiatura di pulizia, trattamento delle armature metalliche con inibitore di ruggine, applicazione di una mano di emulsione di aggancio a base di resine sintetiche e ripristino della superficie con malta pronta tixotropica strutturale antiritiro, additivata con resine acriliche, applicata anche a piu' riprese, fino ad uno spessore medio di cm 3; compreso ogni onere per il trasporto ad impianto di recupero e riciclo autorizzato dei detriti, piccole casserature, ripristino di spigoli, gocciolatoi ecc., escluso eventuali ponteggi da compensarsi a parte / - Per superfici orizzontali o verticali lisce o con leggere sagomature	m²		85,95	78,64%	67,59
01.A10.E20.010	Risanamento di strutture in c.a.o. e c.a.p. di ponti, cavalcavia, sottopassaggi mediante spicconatura delle parti lesionate, sabbiatura di pulizia, trattamento delle armature metalliche con inibitore di ruggine, applicazione di una mano di emulsione di aggancio a base di resine sintetiche e ripristino della superficie con malta pronta tixotropica strutturale antiritiro, additivata con resine acriliche, applicata anche a piu' riprese, fino ad uno spessore medio di cm 3; compreso ogni onere per il trasporto ad impianto di recupero e riciclo autorizzato dei detriti, piccole casserature, ripristino di spigoli, gocciolatoi ecc., escluso eventuali ponteggi da compensarsi a parte / - Per superfici orizzontali o verticali di cornicioni, solette, strutture a sbalzo, o superfici fortemente sagomate (bugnature, cornici etc.)	m²		104,47	82,43%	86,11
01.A10.N00.005	Compensazioni / - Opere compensate a superficie, per quantitativi inferiori a m² 1 aumento del 100%	%		100,00
01.A10.N00.010	Compensazioni / - Supplementi per formazione di bugne od altri elementi decorativi analoghi: al m² euro 0,62.	m²		0,76
01.A10.N00.015	Compensazioni / - 'Per quantitativi superiori a 1000 m² di prerinzaffo, rinzaffo o intonaco su rinzaffo eseguiti per il risanamento delle murature umide di cui agli articoli A10.A70.005, A10.A80.005, A10.A90.005 , ribasso del 20%	%		-20,00
01.A10.N00.020	Compensazioni / - Per quantitativi compresi da 101 a 200 m² di prerinzaffo, rinzaffo o intonaco su rinzaffo eseguiti per il risanamento delle murature umide di cui agli articoli A10.A70.005, A10.A80.005, A10.A90.005, aumento del 15%	%		15,00
01.A10.N00.025	Compensazioni / - Per quantitativi compresi da 50 a 100 m² di prerinzaffo, rinzaffo o intonaco su rinzaffo eseguiti per il risanamento delle murature umide di cui agli articoli A10.A70.005, A10.A80.005, A10.A90.005, aumento del 30%	%		30,00
01.A10.N00.030	Compensazioni / - Per quantitativi inferiori a 50 m² di prerinzaffo, rinzaffo o intonaco su rinzaffo eseguiti per il risanamento delle murature umide di cui agli articoli A10.A70.005, A10.A80.005, A10.A90.005, aumento del 45%	%		45,00
01.A11	SOTTOFONDI E VESPAI
01.A11.A10.005	Formazione di drenaggi o vespai a ridosso di murature con l'utilizzo di ciottoli forniti dalla ditta, per quantitativi superiori a m³ 0.10 / - Eseguito a macchina, compresa l'assistenza di un operaio	m³		39,27	51,66%	20,29
01.A11.A10.010	Formazione di drenaggi o vespai a ridosso di murature con l'utilizzo di ciottoli forniti dalla ditta, per quantitativi superiori a m³ 0.10 / - Eseguito a mano	m³		52,45	38,06%	19,96
01.A11.A20.005	Provvista, spandimento e pigiatura di ghiaia naturale di cava per sottofondo di pavimenti, marciapiedi, battute di cemento ecc. / - Per un volume di almeno m³ 0,10	m³		56,18	76,54%	43,00
01.A11.A30.005	Provvista, spandimento e pigiatura di ghiaia di fiume mista a sabbia per sottofondo di pavimenti marciapiedi, battute di cemento per manto di protezione di tetti piani ecc. / - Per un volume di almeno m³ 0,10	m³		72,33	67,94%	49,14
01.A11.A35.005	Formazione di sottofondo eseguito mediante l'impiego di aggregati riciclati, di idonea pezzatura, provenienti da demolizioni edilizie, prodotti in idonei impianti autorizzati a trattamento di rifiuti speciali non pericolosi, dotati di dichiarazione di prestazione e marcatura CE ai sensi del Regolamento UE 350/2011, fino ad uno spessore finito pari a 30 cm / Per sottofondi e strati di preparazione per pavimentazioni e massetti / - con misto stabilizzato vagliato secondo una granulometria 0/31,5 - 63 mm	t		22,10	78,83%	17,42
01.A11.A40.005	Sottofondo per pavimenti di spessore fino a cm 15 / - Formato con calcestruzzo cementizio avente resistenza caratteristica di kg/cm² 150, per ogni cm di spessore e per superfici di almeno m² 0,20	m²		3,66	79,83%	2,92
01.A11.A40.015	Sottofondo per pavimenti di spessore fino a cm 15 / - Eseguito in conglomerato leggero a base di argilla espansa per ogni cm di spessore e per superfici di almeno m² 0,20	m²		4,38	59,33%	2,60
01.A11.A50.005	Realizzazione di soletta areata con casseri a perdere modulari in polipropilene riciclato (igloo) comprensiva di sottofondo in calcestruzzo magro dello spessore minimo di 5 cm per la formazione del piano di posa, getto di calcestruzzo per il riempimento dei vuoti, successiva soletta superiore in calcestruzzo classe di resistenza minima 20/25 spessore minimo 8 cm armata con rete elettrosaldata 6/10x10. / - per l'impiego di casseri modulari (Igloo) con altezze fino a 10 cm	m²		44,82	28,82%	12,92
01.A11.A50.010	Realizzazione di soletta areata con casseri a perdere modulari in polipropilene riciclato (igloo) comprensiva di sottofondo in calcestruzzo magro dello spessore minimo di 5 cm per la formazione del piano di posa, getto di calcestruzzo per il riempimento dei vuoti, successiva soletta superiore in calcestruzzo classe di resistenza minima 20/25 spessore minimo 8 cm armata con rete elettrosaldata 6/10x10. / - per l'impiego di casseri modulari (Igloo) con altezze oltre i 10 cm e fino a 20 cm	m²		50,89	31,06%	15,81
01.A11.A50.015	Realizzazione di soletta areata con casseri a perdere modulari in polipropilene riciclato (igloo) comprensiva di sottofondo in calcestruzzo magro dello spessore minimo di 5 cm per la formazione del piano di posa, getto di calcestruzzo per il riempimento dei vuoti, successiva soletta superiore in calcestruzzo classe di resistenza minima 20/25 spessore minimo 8 cm armata con rete elettrosaldata 6/10x10. / - per l'impiego di casseri modulari (Igloo) con altezze oltre i 20 cm e fino a 30 cm	m²		56,12	33,11%	18,58
01.A11.A50.020	Realizzazione di soletta areata con casseri a perdere modulari in polipropilene riciclato (igloo) comprensiva di sottofondo in calcestruzzo magro dello spessore minimo di 5 cm per la formazione del piano di posa, getto di calcestruzzo per il riempimento dei vuoti, successiva soletta superiore in calcestruzzo classe di resistenza minima 20/25 spessore minimo 8 cm armata con rete elettrosaldata 6/10x10. / - per l'impiego di casseri modulari (Igloo) con altezze oltre i 30 cm e fino a 40 cm	m²		62,98	34,26%	21,58
01.A11.A50.025	Realizzazione di soletta areata con casseri a perdere modulari in polipropilene riciclato (igloo) comprensiva di sottofondo in calcestruzzo magro dello spessore minimo di 5 cm per la formazione del piano di posa, getto di calcestruzzo per il riempimento dei vuoti, successiva soletta superiore in calcestruzzo classe di resistenza minima 20/25 spessore minimo 8 cm armata con rete elettrosaldata 6/10x10. / - per l'impiego di casseri modulari (Igloo) con altezze oltre i 40 cm e fino a 50 cm	m²		67,92	34,63%	23,52
01.A11.N00.005	Compensazioni / - 'Opere compensate a volume, per quantitativi inferiori a m³ 0,10 aumento del 50%	%		50,00
01.A11.N00.010	Compensazioni / - 'Opere compensate a superficie per quantitativi inferiori a m² 0,20 aumenti del 300%	%		300,00
01.A12	PAVIMENTI E RIVESTIMENTI
01.A12.A10.005	Lisciatura dei piani di posa con aggiunta di bentonite / - Per superfici di almeno m² 0,20	m²		12,35	98,61%	12,18
01.A12.A20.005	Lisciatura dei piani di posa con materiale sol- fomagnesiaco / - Per superfici di almeno m² 0,20	m²		8,76	84,29%	7,38
01.A12.A30.005	Lisciatura dei piani di posa con mastice livellatore adesivo / - Per superfici di almeno m² 0,20	m²		8,76	84,29%	7,38
01.A12.A40.005	Spalmatura di vernice antiumido a base di resine epossidiche tricomponenti, ogni ripresa / - Per superfici di almeno m² 0,20	m²		10,14	94,61%	9,59
01.A12.A70.005	Pavimento o rivestimento a mosaico / - Eseguito con spezzoni di quarzite a vari colori	m²		114,24	89,87%	102,67
01.A12.A80.005	Pavimento a mosaico con o senza riquadri e fasce posato con malta di cemento e successivamente imboiaccato, dato in opera a regola d'arte, compresa levigatura e lucidatura escluso il sottofondo / - Eseguito con spezzoni di marmo anche a vari colori	m²		131,24	90,60%	118,90
01.A12.B00.005	Pavimento in marmette di cemento e graniglia di marmo posato con malta di cemento e successivamente imboiaccato, dato in opera a regola d'arte con o senza fasce o disegno, escluso il sottofondo / - Scaglia n.2-4 anche a piu' colori, delle dimensioni, cm 25x25, e per superfici di almeno m²0,20	m²		45,82	75,81%	34,74
01.A12.B00.015	Pavimento in marmette di cemento e graniglia di marmo posato con malta di cemento e successivamente imboiaccato, dato in opera a regola d'arte con o senza fasce o disegno, escluso il sottofondo / - Scaglia n.5-6 anche a piu' colori, dimensioni cm 25x25, e per superficie di almeno m² 0,20	m²		45,82	75,81%	34,74
01.A12.B00.025	Pavimento in marmette di cemento e graniglia di marmo posato con malta di cemento e successivamente imboiaccato, dato in opera a regola d'arte con o senza fasce o disegno, escluso il sottofondo / - Scaglia n.7-12 delle dimensioni di cm 25x25, e per superfici di almeno m² 0,20	m²		46,86	74,13%	34,74
01.A12.B00.035	Pavimento in marmette di cemento e graniglia di marmo posato con malta di cemento e successivamente imboiaccato, dato in opera a regola d'arte con o senza fasce o disegno, escluso il sottofondo / - Scaglia n.7-12 delle dimensioni di cm 30x30, e per superficie di almeno m² 0,20	m²		46,55	71,71%	33,38
01.A12.B30.005	Pavimento in marmettoni di cemento a scaglie di marmo (scaglia 14-20) delle dimensioni di cm 40x40, posato con malta di cemento e successivamente imboiaccato, dato in opera a regola d'arte con o senza fasce o disegno; escluso il sottofondo / - Per superfici di almeno m² 0,20	m²		48,71	64,37%	31,35
01.A12.B40.005	Pavimento eseguito con pietrini cementizi rigati di qualunque forma, dello spessore di cm 3, posato con malta di cemento,dato in opera,escluso il sottofondo / - Per superfici di almeno m² 0,20	m²		40,31	69,40%	27,98
01.A12.B45.005	Pavimento eseguito con pietrini cementizi semilisci di qualunque forma, dello spessore di cm 3, posato con malta di cemento, dato in opera, escluso il sottofondo e per superfici di almeno m² 0,20 / - Di colore grigio neutro	m²		41,10	68,05%	27,97
01.A12.B45.010	Pavimento eseguito con pietrini cementizi semilisci di qualunque forma, dello spessore di cm 3, posato con malta di cemento, dato in opera, escluso il sottofondo e per superfici di almeno m² 0,20 / - Di colore grigio scuro	m²		41,63	67,19%	27,97
01.A12.B50.005	Pavimenti in lastre di pietra o marmo, esclusa la sola provvista delle lastre, compresa ogni lavorazione complementare ed accessoria per dare il pavimento perfettamente finito, con o senza fascia o disegno, escluso il sottofondo, per quantitativi di almeno m² 1 / - Compresa la lucidatura a piombo	m²		53,79	91,08%	48,99
01.A12.B50.015	Pavimenti in lastre di pietra o marmo, esclusa la sola provvista delle lastre, compresa ogni lavorazione complementare ed accessoria per dare il pavimento perfettamente finito, con o senza fascia o disegno, escluso il sottofondo, per quantitativi di almeno m² 1 / - Esclusa la lucidatura a piombo	m²		42,47	93,21%	39,59
01.A12.B60.005	Posa in opera di zoccolino battiscopa levigati e lucidati dello spessore cm 1 altezza da cm 6 a 10, compreso la sigillatura dell'intonaco sul bordo superiore / - Per una lunghezza di almeno m 2	m		6,90	98,96%	6,83
01.A12.B70.005	Posa in opera di pavimento eseguito in piastrelle di gres ceramico anche con fascia lungo il perimetro e anche disposto a disegni, dato in opera con malta cementizia; escluso il sottofondo o il rinzaffo / - Per una superficie di almeno m² 0,20	m²		30,65	99,50%	30,50
01.A12.B75.005	Posa in opera di pavimento o rivestimento eseguito in piastrelle di gres ceramico fine porcellanato, anche con fascia lungo il perimetro o disposto a disegni, realizzata mediante l'uso di speciale adesivo in polvere a base cementizia per piastrelle ceramiche, applicato con spatola dentata per uno spessore di mm 2-5, addizionato con malta a base di resine sintetiche ed idrofobanti per la formazione e sigillatura delle fughe (mm 0-5), compresa ogni opera accessoria per la formazione dei giunti di dilatazione ed escluso il sottofondo o il rinzaffo / - Per una superficie di almeno m² 0,20	m²		32,38	93,98%	30,43
01.A12.B80.005	Posa in opera di zoccolo, formato con piastrelle speciali di gres ceramico rosso, con gola di raccordo a becco di civetta / - Di almeno m 0,50	m		7,12	96,72%	6,89
01.A12.B85.005	Posa in opera, su sottofondo preesistente (escluso), di lastre/masselli in calcestruzzo multistrato, riproducenti la finitura della pietra naturale, a spigolo vivo,spessore cm 5 e cm 8 compresi: la provvista e lo stendimento del letto di sabbia granita naturale, granulometrica 0-6 mm, spessore 5-6 cm, per il livellamento del piano di appoggio; tagli di compensazione eseguiti con taglierina a disco diamantato raffreddato ad acqua; primo riempimento dei giunti con sabbia fine naturale, granulometria 0-2mm; compattazione mediante piastra vibrante munita di tappetino in gomma; sigillatura finale dei giunti con sabbia fine naturale, granulometria 0-2 mm; pulizia della pavimentazione. Esclusa la messa in quota e la sigillatura di chiusini e simili. / - Lastre/Masselli	m²		39,22	79,68%	31,25
01.A12.B90.005	Posa in opera di pavimentazioni sopraelevate in conglomerato a matrice granito, sabbia silicea o quarzo, compresa la struttura portante ed ogni lavorazione occorrente per dare il pavimento perfettamente finito / - Esclusa la provvista delle lastre	m²		28,73	35,31%	10,14
01.A12.C00.005	Palchetto a listoni del tipo tolda di nave, dato in opera, compresa la provvista e l'assistenza alla posa delle radici, la raschiatura e la verniciatura / - In larice (Larix decidua)spessore mm 22	m²		85,59	23,70%	20,28
01.A12.C00.010	Palchetto a listoni del tipo tolda di nave, dato in opera, compresa la provvista e l'assistenza alla posa delle radici, la raschiatura e la verniciatura / - (pich - pine) (Pinus palustris) spessore mm 22	m²		87,85	23,09%	20,28
01.A12.C00.015	Palchetto a listoni del tipo tolda di nave, dato in opera, compresa la provvista e l'assistenza alla posa delle radici, la raschiatura e la verniciatura / - In abete, (Picea abies, Abies Alba)spessore mm 22	m²		58,09	34,93%	20,29
01.A12.C01.005	Solo posa in opera di palchetto a listoni del tipo tolda di nave, dato in opera, compresa la provvista e l'assistenza alla posa delle radici , la raschiatura e la verniciatura / - ............	m²		50,40	53,68%	27,05
01.A12.C05.005	Palchetto a testa avanti con listello e fascia perimetrale, posato ed incollato su idoneo sottofondo di cemento lisciato, compresa l'assistenza dello specialista per la formazione del sottofondo, la raschiatura e la verniciatura del palchetto, escluso il sottofondo / - Listoncino rovere (Quercus robur)prima selezione spessore mm 14, larghezza mm 60/90,	m²		117,45	25,65%	30,13
01.A12.C05.010	Palchetto a testa avanti con listello e fascia perimetrale, posato ed incollato su idoneo sottofondo di cemento lisciato, compresa l'assistenza dello specialista per la formazione del sottofondo, la raschiatura e la verniciatura del palchetto, escluso il sottofondo / - Listoncino rovere (Quercus robur) commerciale, spessore mm 14, larghezza mm 60/90	m²		109,94	27,40%	30,12
01.A12.C10.025	Palchetto a testa avanti con listello e fascia perimetrale, dato in opera compresa la provvista e l'assistenza alla posa delle radici la raschiatura e la verniciatura / - Listoni massicci maschio e femmina, spessore mm 22, in rovere (Quercus robur)prima larghezza mm 65/90, lunghezza mm 500/1000	m²		137,98	24,51%	33,82
01.A12.C10.030	Palchetto a testa avanti con listello e fascia perimetrale, dato in opera compresa la provvista e l'assistenza alla posa delle radici la raschiatura e la verniciatura / - Listoni massicci maschio e femmina, spessore mm 22, in rovere (Quercus robur)prima commerciale, larghezza mm 65/90, lunghezza mm 500/1000	m²		127,45	26,53%	33,81
01.A12.C10.065	Palchetto a testa avanti con listello e fascia perimetrale, dato in opera compresa la provvista e l'assistenza alla posa delle radici la raschiatura e la verniciatura / - In listoni massicci maschio e femmina ( maxilistone ), larghezza mm 90/140, lunghezza mm 1000/2000, spessore mm 22, (Quercus robur) prima selezione	m²		156,51	8,64%	13,52
01.A12.C10.070	Palchetto a testa avanti con listello e fascia perimetrale, dato in opera compresa la provvista e l'assistenza alla posa delle radici la raschiatura e la verniciatura / - In listoni massicci maschio e femmina ( maxilistone ), larghezza mm 90/140, lunghezza mm 1000/2000, spessore mm 22, di rovere (Quercus robur)prima commerciale	m²		139,12	9,72%	13,52
01.A12.C10.081	Palchetto a testa avanti con listello e fascia perimetrale, dato in opera compresa la provvista e l'assistenza alla posa delle radici la raschiatura e la verniciatura / - In listoni massicci maschio e femmina ( maxilistone ), larghezza mm 90/140, lunghezza mm 1000/2000, spessore mm 22, di larice (larix lecidua)	m²		117,69	11,49%	13,52
01.A12.C10.082	Palchetto a testa avanti con listello e fascia perimetrale, dato in opera compresa la provvista e l'assistenza alla posa delle radici la raschiatura e la verniciatura / - In listoni massicci maschio e femmina ( maxilistone ), larghezza mm 90/140, lunghezza mm 1000/2000, spessore mm 22, in castagno (Castanea sativa) prima selezione	m²		121,70	11,11%	13,52
01.A12.C10.083	Palchetto a testa avanti con listello e fascia perimetrale, dato in opera compresa la provvista e l'assistenza alla posa delle radici la raschiatura e la verniciatura / - In listoni massicci maschio e femmina ( maxilistone ), larghezza mm 90/140, lunghezza mm 1000/2000, spessore mm 22, in castagno (Castanea sativa) prima commerciale	m²		114,59	11,80%	13,52
01.A12.C10.084	Palchetto a testa avanti con listello e fascia perimetrale, dato in opera compresa la provvista e l'assistenza alla posa delle radici la raschiatura e la verniciatura / - In listoni massicci maschio e femmina ( maxilistone ), larghezza mm 90/140, lunghezza mm 1000/2000, spessore mm 22, in frassino (Fraxinus excelsior) prima selezione	m²		124,52	10,86%	13,52
01.A12.C10.085	Palchetto a testa avanti con listello e fascia perimetrale, dato in opera compresa la provvista e l'assistenza alla posa delle radici la raschiatura e la verniciatura / - In listoni massicci maschio e femmina ( maxilistone ), larghezza mm 90/140, lunghezza mm 1000/2000, spessore mm 22, in frassino (Fraxinus excelsior) prima commerciale	m²		117,43	11,52%	13,53
01.A12.C10.086	Palchetto a testa avanti con listello e fascia perimetrale, dato in opera compresa la provvista e l'assistenza alla posa delle radici la raschiatura e la verniciatura / - In listoni massicci maschio e femmina ( maxilistone ), larghezza mm 90/140, lunghezza mm 1000/2000, spessore mm 22,In noce (Junglas regia) prima commerciale	m²		216,79	6,24%	13,53
01.A12.C11.005	Solo posa in opera di palchetto a testa avanti con listello e fascia perimetrale, dato in opera compresa la provvista e l'assistenza alla posa delle radici, la raschiatura e la verniciatura; per larghezze mm 90/140 / - ............	m²		59,15	46,78%	27,67
01.A12.C12.005	Solo posa in opera di palchetto predefinito, dato in opera incollato, compresa la provvista e l'assistenza alla posa e ogni materiale / - ..........	m²		20,70	97,99%	20,28
01.A12.C20.005	Palchetto lamellare a quadrettoni posato ed incollato su sottofondo di cemento lisciato, compresa l'assistenza dello specialista per la formazione del sottofondo, la raschiatura e la verniciatura del palchetto, escluso sottofondo / - In rovere (Quercus robur.) spessore mm 8	m²		71,65	18,88%	13,53
01.A12.C30.005	Posa in opera di radici per la realizzazione di palchetto di listoni, compresa la provvista dei chiodi, del filo di ferro e della malta / - Su solai	m²		31,64	87,44%	27,67
01.A12.C30.010	Posa in opera di radici per la realizzazione di palchetto di listoni, compresa la provvista dei chiodi, del filo di ferro e della malta / - Su voltine o volte, escluso sottofondo	m²		28,69	87,85%	25,20
01.A12.C40.005	Posa in opera di radici per la realizzazione di palchetto a testa avanti, compresa la provvista dei chiodi, del filo di ferro e della malta / - Su solai	m²		35,46	90,17%	31,97
01.A12.C40.010	Posa in opera di radici per la realizzazione di palchetto a testa avanti, compresa la provvista dei chiodi, del filo di ferro e della malta / - Su voltine o volte, escluso sottofondo	m²		28,69	87,85%	25,20
01.A12.C90.005	Posa in opera di zoccolino compreso tasselli ad espansione,viti in ottone e rosette,tagli negli angoli e spigoli / - In legno di qualsiasi tipo e dimensioni	m		8,10	91,16%	7,38
01.A12.E00.005	Posa in opera di linoleum per pavimentazioni / - In teli flessibili di qualsiasi spessore	m²		17,66	92,61%	16,35
01.A12.E10.005	Posa in opera di pavimentazione in gomma di qualsiasi spessore / - In teli flessibili incollati al sottofondo totalmente con adesivo	m²		17,61	92,89%	16,36
01.A12.E10.010	Posa in opera di pavimentazione in gomma di qualsiasi spessore / - In teli flessibili fissati al sottofondo con cemento.	m²		25,05	99,38%	24,89
01.A12.E10.015	Posa in opera di pavimentazione in gomma di qualsiasi spessore / - In piastrelloni di diversa dimensione incollati al sottofondo con adesivo.	m²		19,03	93,42%	17,78
01.A12.E20.005	Posa in opera di pavimentazione in materiale vinil - omogeneo,di qualsiasi spessore / - Fornito in teli flessibili	m²		17,51	93,43%	16,36
01.A12.E20.010	Posa in opera di pavimentazione in materiale vinil - omogeneo,di qualsiasi spessore / - Fornito in piastrelloni di diversa dimensione	m²		18,93	93,92%	17,78
01.A12.E22.005	Posa in opera di cordoni in PVC per unione di pavimenti mediante saldatura / - Per pavimenti vinil-omogenei	m		3,69	100,00%	3,69
01.A12.E40.005	Posa in opera di zoccolino in linoleum, di qualunque spessore / - Altezza fino cm 10 - quantitativi di almeno m 0,5	m		6,55	97,68%	6,40
01.A12.E40.010	Posa in opera di zoccolino in linoleum, di qualunque spessore / - Altezza oltre cm 10 - quantitativi almeno m 0,50	m		6,66	96,08%	6,40
01.A12.E50.005	Posa in opera di bordino in linoleum rigato, di qualunque spessore / - Per quantitativi di almeno m 0,50	m		6,62	96,71%	6,40
01.A12.E55.005	Posa in opera di rivestimento per gradini / - In profilati di gomma	m		20,34	99,76%	20,29
01.A12.E60.005	Posa in opera di zoccolino in laminati plastici a base di resine sintetiche di qualunque spessore / - Altezza fino cm 10 - quantitativi almeno m 0,50	m		7,29	97,61%	7,12
01.A12.E60.010	Posa in opera di zoccolino in laminati plastici a base di resine sintetiche di qualunque spessore / - Altezza oltre cm 10 - quantitativi almeno m 0,50	m		7,56	94,07%	7,11
01.A12.E70.005	Posa in opera di bordino in laminati plastici a base di resine sintetiche di qualunque spessore incluso il compenso per sfrido del materiale / - Per quantitativi di almeno m 0,50	m		6,93	97,48%	6,76
01.A12.F00.005	Posa in opera di pavimenti tessili / - Eseguita mediante incollatura del materiale su piani di posa precedentemente predisposti e da compensarsi a parte	m²		12,63	90,09%	11,38
01.A12.F10.005	Posa in opera di pavimento in moquette / - Eseguita mediante incollaggio del materiale su piani di posa precedentemente disposti e da compensarsi a parte.	m²		24,22	93,97%	22,76
01.A12.F20.005	Posa di pavimentazione tessile formata da quadrotte di moquette delle dimensioni di cm 50x50 / - Tipo autoposante	m²		4,60	100,00%	4,60
01.A12.F25.005	Posa di zoccolino in moquette, compreso tutto l'occorrente per il fissaggio / - Di altezza cm 8	m		5,07	100,00%	5,07
01.A12.G00.005	Posa in opera di rivestimento di pareti con piastrelle rettangolari o quadrate, con o senza bisello dato in opera con malta cementizia, con giunti sigillati a cemento bianco; escluso il rinzaffo / - In caolino, maiolica smaltata o gres ceramico, per superfici di almeno m² 0,20	m²		35,54	96,87%	34,43
01.A12.G20.005	Posa in opera di rivestimento di pareti esterne con tessere in gres, litoceramica, paste vetrose e simili, posate con malta di cemento; esclusa la provvista delle tessere ed il ponteggio / - Per superfici di almeno m² 0,20	m²		44,14	97,53%	43,05
01.A12.G30.005	Posa in opera di rivestimento di pareti esterne con cortina applicata alla struttura muraria, formata da laterizi pressati o stampati o trafilati e con pezzi speciali per raccordi in curva ed a squadra, tipo klinker litoceramica, cottonovo e simili posati con malta di cemento. esclusa la provvista del materiale di rivestimento / - Per superfici di almeno m² 0,20	m²		46,89	95,35%	44,71
01.A12.G40.005	Posa in opera di rivestimento di pareti esterne con listelli grezzi in marmo o pietra, posati con malta di cemento; esclusa la provvista dei listelli / - Per superfici di almeno m² 0,20	m²		47,40	90,79%	43,03
01.A12.G50.005	Rivestimenti su parete in tavole lisce od in perline, realizzati con elementi uniti a maschio e femmina, compresa l'imprimitura ad olio e l'opera del falegname per l'assistenza alla posa / - In rovere (Quercus roburdello spessore inferiore a cm 2	m²		115,36	38,74%	44,69
01.A12.G50.020	Rivestimenti su parete in tavole lisce od in perline, realizzati con elementi uniti a maschio e femmina, compresa l'imprimitura ad olio e l'opera del falegname per l'assistenza alla posa / - In abete, (Picea abies, Abies alba) dello spessore inferiore a cm 2	m²		68,45	65,29%	44,69
01.A12.G50.035	Rivestimenti su parete in tavole lisce od in perline, realizzati con elementi uniti a maschio e femmina, compresa l'imprimitura ad olio e l'opera del falegname per l'assistenza alla posa / - In castagno, (Castanea sativa) dello spessore inferiore a cm 2	m²		100,61	44,42%	44,69
01.A12.G50.050	Rivestimenti su parete in tavole lisce od in perline, realizzati con elementi uniti a maschio e femmina, compresa l'imprimitura ad olio e l'opera del falegname per l'assistenza alla posa / - In rovere (Quercus robur.) nazionale, dello spessore di cm 2-3	m²		93,08	48,01%	44,69
01.A12.G50.060	Rivestimenti su parete in tavole lisce od in perline, realizzati con elementi uniti a maschio e femmina, compresa l'imprimitura ad olio e l'opera del falegname per l'assistenza alla posa / - In larice (Larix decidua) dello spessore di cm 2-3	m²		78,04	57,26%	44,69
01.A12.G50.075	Rivestimenti su parete in tavole lisce od in perline, realizzati con elementi uniti a maschio e femmina, compresa l'imprimitura ad olio e l'opera del falegname per l'assistenza alla posa / - In pioppo, (Populus spp.) dello spessore di cm 2-3	m²		71,78	62,26%	44,69
01.A12.G50.080	Rivestimenti su parete in tavole lisce od in perline, realizzati con elementi uniti a maschio e femmina, compresa l'imprimitura ad olio e l'opera del falegname per l'assistenza alla posa / - In castagno, (Castanea sativa) dello spessore di cm 2-3	m²		93,08	48,01%	44,69
01.A12.G60.005	Rivestimenti su parete in tavole lisce, realizzate con tavole semplicemente accostate, compresa l'imprimitura ad olio e l'opera del falegname per l'assistenza alla posa / - In rovere (Quercus robur.) nazionale, dello spessore inferiore a cm 2	m²		86,16	51,87%	44,69
01.A12.G60.015	Rivestimenti su parete in tavole lisce, realizzate con tavole semplicemente accostate, compresa l'imprimitura ad olio e l'opera del falegname per l'assistenza alla posa / - In larice (Larix decidua) dello spessore inferiore a cm 2	m²		70,98	62,96%	44,69
01.A12.G60.020	Rivestimenti su parete in tavole lisce, realizzate con tavole semplicemente accostate, compresa l'imprimitura ad olio e l'opera del falegname per l'assistenza alla posa / - In abete, (Picea abies, Abies alba) dello spessore inferiore a cm 2	m²		66,52	67,18%	44,69
01.A12.G60.025	Rivestimenti su parete in tavole lisce, realizzate con tavole semplicemente accostate, compresa l'imprimitura ad olio e l'opera del falegname per l'assistenza alla posa / - In pino, (Pinus sylvestris) dello spessore inferiore a cm 2	m²		78,91	56,63%	44,69
01.A12.G60.030	Rivestimenti su parete in tavole lisce, realizzate con tavole semplicemente accostate, compresa l'imprimitura ad olio e l'opera del falegname per l'assistenza alla posa / - In pioppo, (Populus spp.) dello spessore inferiore a cm 2	m²		70,54	63,35%	44,69
01.A12.G60.035	Rivestimenti su parete in tavole lisce, realizzate con tavole semplicemente accostate, compresa l'imprimitura ad olio e l'opera del falegname per l'assistenza alla posa / - In castagno, (Castanea sativa) dello spessore inferiore a cm 2	m²		89,29	50,05%	44,69
01.A12.G60.040	Rivestimenti su parete in tavole lisce, realizzate con tavole semplicemente accostate, compresa l'imprimitura ad olio e l'opera del falegname per l'assistenza alla posa / - In noce, (Junglas regia) dello spessore inferiore a cm 2	m²		109,37	40,86%	44,69
01.A12.G60.045	Rivestimenti su parete in tavole lisce, realizzate con tavole semplicemente accostate, compresa l'imprimitura ad olio e l'opera del falegname per l'assistenza alla posa / - In douglas (Pseudotsuga menziesi) dello spessore inferiore a cm 2	m²		76,95	58,07%	44,68
01.A12.G60.050	Rivestimenti su parete in tavole lisce, realizzate con tavole semplicemente accostate, compresa l'imprimitura ad olio e l'opera del falegname per l'assistenza alla posa / - In rovere (Quercus robur.) nazionale, dello spessore di cm 2-3	m²		116,51	38,36%	44,69
01.A12.G60.060	Rivestimenti su parete in tavole lisce, realizzate con tavole semplicemente accostate, compresa l'imprimitura ad olio e l'opera del falegname per l'assistenza alla posa / - In larice (Larix decidua) dello spessore di cm 2-3	m²		86,16	51,87%	44,69
01.A12.G60.065	Rivestimenti su parete in tavole lisce, realizzate con tavole semplicemente accostate, compresa l'imprimitura ad olio e l'opera del falegname per l'assistenza alla posa / - In abete, (Picea abies, Abies alba) dello spessore di cm 2-3	m²		70,09	63,76%	44,69
01.A12.G60.070	Rivestimenti su parete in tavole lisce, realizzate con tavole semplicemente accostate, compresa l'imprimitura ad olio e l'opera del falegname per l'assistenza alla posa / - In pino, (Pinus sylvestris) dello spessore di cm 2-3	m²		86,61	51,60%	44,69
01.A12.G60.075	Rivestimenti su parete in tavole lisce, realizzate con tavole semplicemente accostate, compresa l'imprimitura ad olio e l'opera del falegname per l'assistenza alla posa / - In pioppo, (Populus spp.) dello spessore di cm 2-3	m²		75,45	59,23%	44,69
01.A12.G60.080	Rivestimenti su parete in tavole lisce, realizzate con tavole semplicemente accostate, compresa l'imprimitura ad olio e l'opera del falegname per l'assistenza alla posa / - In castagno, (Castanea sativa) dello spessore di cm 2-3	m²		100,44	44,49%	44,69
01.A12.G60.085	Rivestimenti su parete in tavole lisce, realizzate con tavole semplicemente accostate, compresa l'imprimitura ad olio e l'opera del falegname per l'assistenza alla posa / - In noce, (Junglas regia) dello spessore di cm 2-3	m²		127,23	35,13%	44,70
01.A12.G60.090	Rivestimenti su parete in tavole lisce, realizzate con tavole semplicemente accostate, compresa l'imprimitura ad olio e l'opera del falegname per l'assistenza alla posa / - In douglas (Pseudotsuga menziesii) dello spessore di cm 2-3	m²		84,00	53,20%	44,69
01.A12.G60.095	Rivestimenti su parete in tavole lisce, realizzate con tavole semplicemente accostate, compresa l'imprimitura ad olio e l'opera del falegname per l'assistenza alla posa / - In rovere (Quercus robur.) nazionale, dello spessore superiore a cm 3	m²		131,69	33,94%	44,70
01.A12.G60.105	Rivestimenti su parete in tavole lisce, realizzate con tavole semplicemente accostate, compresa l'imprimitura ad olio e l'opera del falegname per l'assistenza alla posa / - In larice (Larix decidua) dello spessore superiore a cm 3	m²		93,75	47,67%	44,69
01.A12.G60.110	Rivestimenti su parete in tavole lisce, realizzate con tavole semplicemente accostate, compresa l'imprimitura ad olio e l'opera del falegname per l'assistenza alla posa / - In abete, (Picea abies, Abies alba) dello spessore superiore a cm 3	m²		73,66	60,67%	44,69
01.A12.G60.115	Rivestimenti su parete in tavole lisce, realizzate con tavole semplicemente accostate, compresa l'imprimitura ad olio e l'opera del falegname per l'assistenza alla posa / - In pino, (Pinus sylvestris) dello spessore superiore a cm 3	m²		94,31	47,39%	44,69
01.A12.G60.120	Rivestimenti su parete in tavole lisce, realizzate con tavole semplicemente accostate, compresa l'imprimitura ad olio e l'opera del falegname per l'assistenza alla posa / - In pioppo, (Populus spp) dello spessore superiore a cm 3	m²		80,36	55,61%	44,69
01.A12.G60.125	Rivestimenti su parete in tavole lisce, realizzate con tavole semplicemente accostate, compresa l'imprimitura ad olio e l'opera del falegname per l'assistenza alla posa / - In castagno, (Castanea sativa) dello spessore superiore a cm 3	m²		111,60	40,04%	44,68
01.A12.G60.130	Rivestimenti su parete in tavole lisce, realizzate con tavole semplicemente accostate, compresa l'imprimitura ad olio e l'opera del falegname per l'assistenza alla posa / - In noce, (Junglas regia) dello spessore superiore a cm 3	m²		145,08	30,80%	44,68
01.A12.G60.135	Rivestimenti su parete in tavole lisce, realizzate con tavole semplicemente accostate, compresa l'imprimitura ad olio e l'opera del falegname per l'assistenza alla posa / - In douglas (Pseudotsuga menziesi) dello spessore superiore a cm 3	m²		91,05	49,08%	44,69
01.A12.G70.005	Solo posa in opera di perlinaggio compreso il materiale necessario per la posa / - Di qualunque spessore e per qualsiasi tipo di legname su parete	m²		34,05	99,30%	33,81
01.A12.G70.010	Solo posa in opera di perlinaggio compreso il materiale necessario per la posa / - su soffitto	m²		39,19
01.A12.H00.005	Pietra artificiale eseguita in getto di graniglia; polvere di marmo e cemento bianco, anche con l'aggiunta di colori a base di ossidi di qualunque spessore o dimensione, compresa l'armatura in ferro, data a pie' d'opera in stipiti, architravi di porte e finestre, colonnine, basi, capitelli, cornici, cornicioni, pannelli decorativi, mensole rosoni, davanzali, zoccoli, lastre per rivestimenti e simili / - Lisciata o frattazzata	m³		3164,02	93,61%	2961,84
01.A12.H00.010	Pietra artificiale eseguita in getto di graniglia; polvere di marmo e cemento bianco, anche con l'aggiunta di colori a base di ossidi di qualunque spessore o dimensione, compresa l'armatura in ferro, data a pie' d'opera in stipiti, architravi di porte e finestre, colonnine, basi, capitelli, cornici, cornicioni, pannelli decorativi, mensole rosoni, davanzali, zoccoli, lastre per rivestimenti e simili / - Lavata a forte spruzzo d'acqua	m³		3300,85	93,88%	3098,84
01.A12.H00.015	Pietra artificiale eseguita in getto di graniglia; polvere di marmo e cemento bianco, anche con l'aggiunta di colori a base di ossidi di qualunque spessore o dimensione, compresa l'armatura in ferro, data a pie' d'opera in stipiti, architravi di porte e finestre, colonnine, basi, capitelli, cornici, cornicioni, pannelli decorativi, mensole rosoni, davanzali, zoccoli, lastre per rivestimenti e simili / - Bugnata o lavorata a finto travertino	m³		3574,49	94,35%	3372,53
01.A12.H00.020	Pietra artificiale eseguita in getto di graniglia; polvere di marmo e cemento bianco, anche con l'aggiunta di colori a base di ossidi di qualunque spessore o dimensione, compresa l'armatura in ferro, data a pie' d'opera in stipiti, architravi di porte e finestre, colonnine, basi, capitelli, cornici, cornicioni, pannelli decorativi, mensole rosoni, davanzali, zoccoli, lastre per rivestimenti e simili / - Martellinata	m³		4049,93	95,01%	3847,84
01.A12.H10.005	Posa in opera di pietra e di marmi nonche' di pietra artificiale, la cui provvista sia compensata a metri cubi, per colonne, pilastri, architravi, stipiti, davanzali, cornici, balconi, zoccoli, rivestimenti, gradini, ecc, di qualunque dimensione e spessore; incluse le eventuali graffe per l'ancoraggio, l'imbottitura della pietra contro le superfici di appoggio e la sigillatura dei giunti / - Per un volume di almeno m³ 0,10	m³		1015,96	99,85%	1014,44
01.A12.H20.005	Posa in opera di lastre in pietra o in marmo, la cui provvista sia compensata al metro quadrato, per colonne, pilastri, architravi, stipiti, davanzali, cornici, balconi, zoccoli, gradini, traverse, montanti, piccoli rivestimenti, ecc., incluse le eventuali graffe per l'ancoraggio, l'imbottitura della pietra contro le superfici di appoggio e la sigillatura dei giunti / - Di qualunque dimensione e spessore, per quantitativi di almeno m² 1	m²		95,45	99,19%	94,68
01.A12.H25.005	Posa in opera di lastre in pietra o marmo, per il rivestimento di pareti verticali, la cui provvista sia compensata a metro quadrato, incluse le graffe per l'ancoraggio, l'imbottitura dalla pietra contro le superfici di appoggio e la sigillatura dei giunti / - Di qualunque dimensione e spessore	m²		54,88	98,58%	54,10
01.A12.L00.005	Pavimento in spezzoni di pietra di luserna di colorazione uniforme, disposti ad "opus incertum" lavorati alla punta fina, dello spessore di cm 5 circa compresa la sigillatura dei giunti, dato in opera con malta di cemento, escluso il sottofondo / - Per quantitativi di almeno m² 1	m²		56,58	61,94%	35,05
01.A12.L10.005	Posa in opera di pavimento o rivestimento in lastre di quarzite rettangolari, quadrate o a contorni irregolari di qualunque dimensione, colore e spessore, disposte a disegni, con fascia perimetrale o ad "opus incertum" dato in opera con malta di cemento escluso il sottofondo / - Per quantitativi di almeno m² 1	m²		35,57	96,80%	34,43
01.A12.M00.005	Provvista e posa di regge (larghezza mm 35 circa) / - In metallo bianco, e per quantitativi di almeno m 0,50	m		13,79	62,02%	8,55
01.A12.M00.015	Provvista e posa di regge (larghezza mm 35 circa) / - In ottone, e per quantitativi di almeno m 0,50	m		13,98	61,18%	8,55
01.A12.M10.005	Provvista e posa di profilati parabordo per gradini / - In ottone, e per quantitativi di almeno m 0,50	m		22,97	59,57%	13,68
01.A12.M10.010	Provvista e posa di profilati parabordo per gradini / - In materia plastica e per quantitativi di almeno m 0,50	m		16,88	81,04%	13,68
01.A12.M20.005	Posa di coprispigoli in materia plastica / - Per quantitativi di almeno m 0,50	m		7,64	89,57%	6,84
01.A12.N00.005	Compensazioni / - Opere compensate a volume, per quantitativi inferiori a m³ 0,10 aumento del 50%	%		50,00
01.A12.N00.010	Compensazioni / - Opere compensate a superficie per quantitativi inferiori a m² 0,20 aumento del 300%	%		300,00
01.A12.N00.015	Compensazioni / - Opere compensate a metri, per quantitativi inferiori a m 0,50 aumento del 100%	%		100,00
01.A12.N00.020	Compensazioni / - Opere compensate a superficie per quantitativi compresi tra m² 0,20 e m² 1,00 aumento del 150%	%		150,00
01.A13	LAVORAZIONE DI PIETRE E MARMI IN OPERA / (I prezzi comprendono la manovalanza per spostamento e cernita del materiale utilizzabile; il trasporto e l'accatastamento del materiale lavorato secondo qualita' e larghezze; la pulizia del posto di lavorazione dalle scaglie residue ed il loro trasporto alle discariche; il trasporto e l'accatastamento del materiale utilizzabile all'interno del magazzino secondo le indicazioni della direzione lavori i materiali lavorati dovranno corrispondere ai campioni depositati presso l'ufficio del magazzino)
01.A13.A10.005	Levigatura di superfici piane, misurate sullo sviluppo totale della superficie vista, effettuata in loco / - Per pietre dure	m²		24,71	89,65%	22,15
01.A13.A10.010	Levigatura di superfici piane, misurate sullo sviluppo totale della superficie vista, effettuata in loco / - Per marmi teneri, marmette e marmettoni a mosaico	m²		12,35	89,65%	11,07
01.A13.A10.015	Levigatura di superfici piane, misurate sullo sviluppo totale della superficie vista, effettuata in loco / - Per marmi verdi, neri o serpentini	m²		18,53	89,65%	16,61
01.A13.A20.005	Lucidatura a piombo di superfici piane, misurata sullo sviluppo totale della superficie vista, effettuata in loco / - Per pietre dure	m²		26,76	89,65%	23,99
01.A13.A20.010	Lucidatura a piombo di superfici piane, misurata sullo sviluppo totale della superficie vista, effettuata in loco / - Per marmi teneri, marmette, ecc.	m²		14,41	89,65%	12,92
01.A13.A20.015	Lucidatura a piombo di superfici piane, misurata sullo sviluppo totale della superficie vista, effettuata in loco / - Per marmi neri, verdi o serpentini.	m²		20,59	89,65%	18,46
01.A13.A30.005	Lavorazione a punta fina o grossa (bocciarda) eseguita in opera / - Su pietre dure	m²		81,36	61,25%	49,83
01.A13.A30.010	Lavorazione a punta fina o grossa (bocciarda) eseguita in opera / - Su pietre tenere	m²		57,25	61,25%	35,07
01.A13.A40.005	Spianamento di masselli, lastre da marciapiede o conci di qualsiasi genere, tanto in opera quanto nei magazzini od in cantiere all'atto del rifacimento, compreso lo spostamento del materiale da lavorare e la pulizia della pavimentazione (misura eseguita sulla superficie effettivamente lavorata) / - A punta grossa eseguito a mano	m²		96,55	100,00%	96,55
01.A13.A40.010	Spianamento di masselli, lastre da marciapiede o conci di qualsiasi genere, tanto in opera quanto nei magazzini od in cantiere all'atto del rifacimento, compreso lo spostamento del materiale da lavorare e la pulizia della pavimentazione (misura eseguita sulla superficie effettivamente lavorata) / - A punta grossa eseguito con martellinatrice	m²		38,02	71,97%	27,36
01.A13.A40.015	Spianamento di masselli, lastre da marciapiede o conci di qualsiasi genere, tanto in opera quanto nei magazzini od in cantiere all'atto del rifacimento, compreso lo spostamento del materiale da lavorare e la pulizia della pavimentazione (misura eseguita sulla superficie effettivamente lavorata) / - A punta media eseguito con martellinatrice	m²		41,23	70,53%	29,08
01.A13.A50.005	Rifilamento a squadra di materiali lapidei fuori uso, sul luogo di estrazione o nei magazzini, compreso l'eventuale accatastamento. / - Teste e fianchi di masselli, rotaie o conci di qualsiasi genere	m		16,91	100,00%	16,91
01.A13.A55.005	Rifilatura a squadra di lastre in gneiss o simili effettuata sul luogo di impiego o nei magazzini municipali secondo le dimensioni ordinate dalla D.L., compreso l'eventuale accatastamento, il carico ed il trasporto dei materiali di risulta ad impianto di recupero e riciclo autorizzato / - Di recupero, dello spessore di cm 8/10-10/12	m		13,61	95,60%	13,01
01.A13.A60.005	Lavorazione di materiali litici di recupero / - Per esecuzione di guide dello spessore di cm 9 (raggio esterno non inferiore a m 5)	m		28,79	100,00%	28,79
01.A13.A60.010	Lavorazione di materiali litici di recupero / - Per esecuzione di guide dello spessore di cm 12 (raggio esterno non inferiore a m 5)	m		31,00	100,00%	31,00
01.A13.A60.015	Lavorazione di materiali litici di recupero / - Per esecuzione di cordoni retti o curvi della larghezza di cm 30	m		46,14	100,00%	46,14
01.A13.A60.020	Lavorazione di materiali litici di recupero / - Per l'esecuzione di cordoni retti o curvi (raggio esterno non inferiore a m 5) della larghezza da cm 50 a 65, lavorati in tutto come quelli da cm 30 con faccia posteriore rifilata in tutta altezza a perfetto combaciamento	m		83,05	100,00%	83,05
01.A13.A60.025	Lavorazione di materiali litici di recupero / - Per esecuzione di cordoni curvi del raggio esterno di cm 50 con alette per ingressi carrai	cad		60,90	100,00%	60,90
01.A13.A60.030	Lavorazione di materiali litici di recupero / - Per la formazione di pietrini per la delimitazione degli assi stradali delle dimensioni cm 20x20x60 con testa lavorata a punta fina o bocciarda per una altezza di cm 15 e con un foro centrale del diametro di cm 5 e profondita' di cm 8	cad		97,81	100,00%	97,81
01.A13.A60.035	Lavorazione di materiali litici di recupero / - Per formazione di cippi di confine con la parte superiore delle dimensione di cm 20x10x40 a testa rotonda e lavorata su tutti i lati in facciavista a punta fina o bocciarda e con inserite le lettere "c.t.", con la parte inferiore o basamento di appoggio lavorato a punta grossa con le dimensioni di cm 35x18x35	cad		88,58	100,00%	88,58
01.A13.A60.040	Lavorazione di materiali litici di recupero / - Per esecuzione di copertina in granito di alzo, retta o curva, della larghezza di cm 40 e dello spessore cm 12, lavorata sulla faccia superiore su quella verticale e su quella inferiore vista alla martellina fine, con spigoli vivi, faccia posteriore e teste spianate e rifilate a perfetto combaciamento, faccia inferiore per la parte poggiante sul muro spianata, gocciolatoio di sezione triangolare o rettangolare, ricavato nella parte vista del piano inferiore.	cad		276,06	100,00%	276,06
01.A13.A60.045	Lavorazione di materiali litici di recupero / - Per esecuzione di bocche di lupo comprendente la lavorazione di cordone retto della lunghezza di m 1 e della larghezza di cm 55, da ricavarsi da rotaia dello spessore minimo di cm 18, con smusso di cm 1x1, lavorata per un'altezza di almeno cm 18 a punta fina o alla bocciarda sulla faccia verticale vista e sulla faccia piana superiore, rifilata nei fianchi per un perfetto combaciamento per una profondita' di cm 12, per tutta l'altezza e per cm 3 di altezza nella facciata opposta a quella vista e sulle rimanenti parti dei fianchi; comprendente, infine, la lavorazione alla punta grossa per la formazione del vano di scolo per una lunghezza frontale di cm 60, per un'altezza minima di cm 12 e per una profondita' di cm 40.	cad		133,09	100,00%	133,09
01.A13.A60.050	Lavorazione di materiali litici di recupero / - Per esecuzione di basamenti in pietra per colonnine luminose, costituiti da un pezzo semicircolare del raggio di cm 50 e da un pezzo rettangolare di cm 60x100 e dello spessore minimo di cm 18, lavorati a punta fina od alla bocciarda sulla faccia piana superiore e su quella perimetrale vista per un'altezza di cm 18, smusso di cm 1x1, faccia a vista a taglio obliquo, arrotondamento degli spigoli verticali, facce verticali posteriori rifilate e squadrate per il perfetto combaciamento dei due pezzi.	cad		235,92	100,00%	235,92
01.A13.A70.005	Formazione di foro rettangolare di dimensioni di cm 12x35 per camerette funzionanti a gola di lupo / - Su guide di pietra dello spessore compreso tra cm 9 e 12	cad		47,98	100,00%	47,98
01.A13.A70.010	Formazione di foro rettangolare di dimensioni di cm 12x35 per camerette funzionanti a gola di lupo / - Su cordoni in pietra aventi una sezione di cm 30x25	cad		64,58	100,00%	64,58
01.A14	OPERE IN VETROCEMENTO / (Dai prezzi dei manufatti sottoriportati sono escluse le opere murarie in genere e tutte le altre prestazioni provvisionali, occorrenti per il loro collocamento in opera, quali: trasporto dei manufatti dal luogo di esecuzione al cantiere, ponteggi, mano d'opera per il loro sollevamento e relativa posa, sigillatura dei giunti con cemento plastico.)
01.A14.A10.005	Lucernari e solai praticabili costituiti da diffusori e blocchetti di vetro, annegati in getto di calcestruzzo di cemento tipo 325 in dose kg 400 a metro cubo compreso l'armatura di ferro, confezionati in opera o fuori opera, con superfici perfettamente lisce, rasate su vetro, compresa ogni prestazione occorrente per la sua esecuzione a regola d'arte / - Per luci fino a 1 m e per sovraccarico fino a 400 kg/m²	m²		295,17	95,60%	282,18
01.A14.A10.010	Lucernari e solai praticabili costituiti da diffusori e blocchetti di vetro, annegati in getto di calcestruzzo di cemento tipo 325 in dose kg 400 a metro cubo compreso l'armatura di ferro, confezionati in opera o fuori opera, con superfici perfettamente lisce, rasate su vetro, compresa ogni prestazione occorrente per la sua esecuzione a regola d'arte / - Sovrapprezzo per ogni 100 kg di sovraccarico in piu' oltre ai 400 kg/m², per luci fino a 1 metro	m²		6,74	95,32%	6,42
01.A14.A10.015	Lucernari e solai praticabili costituiti da diffusori e blocchetti di vetro, annegati in getto di calcestruzzo di cemento tipo 325 in dose kg 400 a metro cubo compreso l'armatura di ferro, confezionati in opera o fuori opera, con superfici perfettamente lisce, rasate su vetro, compresa ogni prestazione occorrente per la sua esecuzione a regola d'arte / - Sovrapprezzo per ogni 50 cm o frazione di larghezza in piu' oltre 1 metro, per sovraccarico fino a 400 kg/m²	m²		61,09	95,80%	58,52
01.A14.A20.005	Lastre verticali in vetrocemento per pareti divisorie, finestroni fissi, anche con parti mobili, costituite da diffusori in vetro normali semplici e doppi e a scatola, annegati in getto di calcestruzzo di cemento 325 in dose 400 kg a m³ compresa armatura di ferro, eseguite in opera, con superfici piane e perfettamente lisce, rasate su vetro e sulle due facce, per luci varie, compresa ogni prestazione occorrente per la sua esecuzione a regola d'arte / - Esclusi telai e manovre in ferro	m²		222,70	96,85%	215,68
01.A14.A30.005	Sostituzione di diffusori, esclusa la fornitura da compensarsi a parte / - In manufatti di vetrocemento	cad		29,20	100,00%	29,20
01.A15	OPERE DA VETRAIO / (Per misure inferiori a 1,00 m² da eseguirsi in uno stesso luogo si tenga conto di quanto previsto all'articolo 01.A15.N00 - Compensazioni. / Con riferimento ai criteri di misurazione di cui al capitolo 01.P20 - Vetri, cristalli e telai per serramenti esterni, deve comunque essere garantito un minimo fatturabile pari a 0,30 m² per vetri e cristalli e pari a 0,50 m² per vetrate isolanti e vetri stratificati.)
01.A15.A10.005	Posa in opera di vetri di qualunque dimensione su telai metallici od in legno, misurati in opera sul minimo rettangolo circoscritto, incluso il compenso per lo sfrido del materiale / - Trasparenti e sottili, normali e forti	m²		19,15	96,36%	18,45
01.A15.A10.010	Posa in opera di vetri di qualunque dimensione su telai metallici od in legno, misurati in opera sul minimo rettangolo circoscritto, incluso il compenso per lo sfrido del materiale / - Stampati, rigati, martellinati, retinati, ecc.	m²		23,24	95,28%	22,14
01.A15.A10.015	Posa in opera di vetri di qualunque dimensione su telai metallici od in legno, misurati in opera sul minimo rettangolo circoscritto, incluso il compenso per lo sfrido del materiale / - Isolanti termoacustici tipo vetrocamera	m²		48,04	98,55%	47,34
01.A15.A10.020	Posa in opera di vetri di qualunque dimensione su telai metallici od in legno, misurati in opera sul minimo rettangolo circoscritto, incluso il compenso per lo sfrido del materiale / - Di qualunque tipo e spessore per lucernari	m²		31,08	95,02%	29,53
01.A15.A10.025	Posa in opera di vetri di qualunque dimensione su telai metallici od in legno, misurati in opera sul minimo rettangolo circoscritto, incluso il compenso per lo sfrido del materiale / - Cristalli trasparenti normali	m²		40,68	99,75%	40,58
01.A15.A10.030	Posa in opera di vetri di qualunque dimensione su telai metallici od in legno, misurati in opera sul minimo rettangolo circoscritto, incluso il compenso per lo sfrido del materiale / - Cristalli temperati	m²		40,68	99,75%	40,58
01.A15.A10.035	Posa in opera di vetri di qualunque dimensione su telai metallici od in legno, misurati in opera sul minimo rettangolo circoscritto, incluso il compenso per lo sfrido del materiale / - Vetri antisfondamento	m²		40,68	99,75%	40,58
01.A15.A20.005	Posa in opera di lastre in metacrilato estruso calandrato, misurato in opera sul minimo rettangolo circoscritto, incluso il compenso per lo sfrido del materiale / - Di qualunque dimensione su telai metallici o in legno	m²		9,33	98,93%	9,23
01.A15.A25.005	Posa in opera di lastre alveolari trasparenti in policarbonato per l'applicazione a serramenti interni od esterni, misurate in opera sul minimo rettangolo circoscritto, incluso il compenso per lo sfrido del materiale / - Di varie dimensioni su telai in ferro o legno	m²		9,53	96,85%	9,23
01.A15.A30.005	Ristuccatura di vetri su telai in legno od in ferro, compresa la rimozione del vecchio stucco ed una ripresa di biacca a protezione della nuova stuccatura / - Di qualunque tipo e dimensione	m		3,84	96,10%	3,69
01.A15.B00.005	Rimozione di vetri comprensiva della successiva pulitura delle battute / - Per qualunque tipo di vetro	m²		9,23	100,00%	9,23
01.A15.C00.005	Posa di pellicola adesiva di poliestere,metallizzata, per vetrate / - Di qualsiasi spessore o tipo	m²		6,76	100,00%	6,76
01.A15.N00.005	Compensazioni / - Qualora in uno stesso stabile la superficie complessiva dei vetri occorrenti sia inferiore a 1,00 m² i prezzi dell'articolo 01.A15.A10 aumenteranno di un supplemento fisso pari a euro 6,00 al m².	m²		6,11
01.A16	OPERE IN MATERIALE PLASTICO
01.A16.A10.005	Posa in opera di laminati plastici a base di resine sintetiche di qualunque spessore, per rivestimenti e zoccolature / - Per superficie di almeno m² 0,20	m²		17,01	86,81%	14,77
01.A16.A20.005	Posa di tramezzatura fissa costituita da pannelli in PVC antiurto di qualsiasi forma e dimensione fissati su apposito telaio metallico / - Con o senza specchiature in vetro	m²		22,22	96,02%	21,34
01.A16.A30.005	Posa di porte interne rivestite con pannello bilaminato nobilitato dello spessore di mm 20 o con specchiatura in vetro stampato, esclusa la posa del falso telaio / - In PVC antiurto	m²		18,67	95,26%	17,79
01.A16.A40.005	Apprestamenti igienici scuole materne, dati in opera. / - In ABS a cinque posti	cad		49,22	32,97%	16,23
01.A16.A40.010	Apprestamenti igienici scuole materne, dati in opera. / - In plexiglass ad un posto	cad		38,77	25,12%	9,74
01.A16.B00.005	Posa di serramenti esterni completi di telaio e vetrata aventi qualsiasi dimensione e tipo di apertura / - In PVC antiurto	m²		28,94	93,38%	27,02
01.A16.B30.005	Posa di sistema di contenimento per avvolgibile in PVC per porte e finestre, costituito da cassonetto con isolamento termo-acustico e tapparella / - In PVC rigido antiurto	m²		20,41	90,61%	18,49
01.A16.B60.005	Posa accessori di serramenti esterni o monoblocchi per finestra in PVC antiurto / - Persiana a lamelle ad ante battenti in PVC rigido antiurto direttamente sulla struttura	m²		19,70	90,27%	17,78
01.A16.B60.010	Posa accessori di serramenti esterni o monoblocchi per finestra in PVC antiurto / - Persiana a lamelle ad ante battenti in PVC rigido antiurto su falso telaio in legno.	m²		14,27	99,70%	14,23
01.A16.B60.011	Posa accessori di serramenti esterni o monoblocchi per finestra in PVC antiurto / - Persiana a lamelle ad ante scorrevoli in PVC	m²		22,20	91,37%	20,28
01.A16.B60.012	Posa accessori di serramenti esterni o monoblocchi per finestra in PVC antiurto / - Persiana a lamelle a libro con ante scorrevoli in PVC	m²		24,67	92,23%	22,75
01.A16.B60.015	Posa accessori di serramenti esterni o monoblocchi per finestra in PVC antiurto / - Cassonetto in truciolare rivestito di laminato plastico.	m		10,71	99,60%	10,67
01.A16.B60.020	Posa accessori di serramenti esterni o monoblocchi per finestra in PVC antiurto / - Tapparella in PVC rigido antiurto.	m²		7,15	99,40%	7,11
01.A16.B70.005	Posa in opera di persiane formate da pannelli scuri in PVC, manuali o motorizzate / - A pannelli ripiegabili	m²		26,10	92,66%	24,18
01.A16.B70.010	Posa in opera di persiane formate da pannelli scuri in PVC, manuali o motorizzate / - A pannelli scorrevoli	m²		27,89	93,13%	25,97
01.A17	OPERE DA FALEGNAME / (Negli spessori indicati e' ammessa una tolleranza di mm 2 per le lavorazioni. -gli apparecchi di manovra dei vasistas e dei battenti di comando a distanza verranno pagati con prezzi di commercio e liquidati su presentazione di fattura senza limitazione di importo -i collocamenti in opera comprendono la provvista e posa di alie e tasselli, e dove occorrano, gli scalpellamenti, il piantamento delle bocchette sul pavimento, il ripristino degli intonaci, il trasporto dal deposito in cantiere al luogo di posa, nessuna opera da muratore esclusa -tutte le voci relative alle pose in opera della presente categoria, comprendono la provvista e posa di alie e tasselli e, dove occorrano, gli scalpellamenti, il piantamento delle bocchette sul pavimento, il ripristino degli intonaci, il trasporto dal deposito in cantiere al luogo di posa, nessuna opera da decoratore esclusa.)
01.A17.A10.010	Legnami in travi grossolanamente riquadrati, uso Fiume, dato e misurato in opera, con le lavorazioni e ferramenta occorrenti, nessuna opera esclusa / - In larice (Larix decidua)	m³		1332,93	51,44%	685,66
01.A17.A10.015	Legnami in travi grossolanamente riquadrati, uso Fiume, dato e misurato in opera, con le lavorazioni e ferramenta occorrenti, nessuna opera esclusa / - abete (Picea abies, Abies alba)	m³		1115,33	62,03%	691,84
01.A17.A10.017	Legnami in travi grossolanamente riquadrati, uso Fiume, dato e misurato in opera, con le lavorazioni e ferramenta occorrenti, nessuna opera esclusa / - In castagno (Castanea sativa)	m³		1769,81	39,09%	691,82
01.A17.A20.005	Legname in travi riquadrati uso Trieste, dato e misurato in opera con le lavorazioni occorrenti, nessuna opera esclusa / - In larice rosso nostrale	m³		1100,28	62,88%	691,86
01.A17.A20.010	Legname in travi riquadrati uso Trieste, dato e misurato in opera con le lavorazioni occorrenti, nessuna opera esclusa / - abete (Picea Abies, Abies Alba)	m³		894,13	77,37%	691,79
01.A17.A30.010	Legname in travi, travetti, tavole e simili, riquadrati alla sega a filo vivo, dato e misurato in opera, con le lavorazioni e ferramenta occorrenti, nessuna opera esclusa / - In larice (Larix decidua)	m³		1498,64	57,70%	864,72
01.A17.A30.015	Legname in travi, travetti, tavole e simili, riquadrati alla sega a filo vivo, dato e misurato in opera, con le lavorazioni e ferramenta occorrenti, nessuna opera esclusa / - In abete (Picea abies, Abies Alba)	m³		1289,75	67,05%	864,78
01.A17.A30.020	Legname in travi, travetti, tavole e simili, riquadrati alla sega a filo vivo, dato e misurato in opera, con le lavorazioni e ferramenta occorrenti, nessuna opera esclusa / - In pino (Pinus sylvestris)	m³		1935,49	44,68%	864,78
01.A17.A30.025	Legname in travi, travetti, tavole e simili, riquadrati alla sega a filo vivo, dato e misurato in opera, con le lavorazioni e ferramenta occorrenti, nessuna opera esclusa / - In pioppo (Populus spp.)	m³		1288,84	67,10%	864,81
01.A17.A30.030	Legname in travi, travetti, tavole e simili, riquadrati alla sega a filo vivo, dato e misurato in opera, con le lavorazioni e ferramenta occorrenti, nessuna opera esclusa / - In castagno (Castanea sativa)	m³		2589,98	33,39%	864,79
01.A17.A30.035	Legname in travi, travetti, tavole e simili, riquadrati alla sega a filo vivo, dato e misurato in opera, con le lavorazioni e ferramenta occorrenti, nessuna opera esclusa / - In douglas (Pseudotsuga menziesii)	m³		1876,31	46,09%	864,79
01.A17.A40.005	Legname lavorato su misura sulle diverse facce, con incastri e sagome semplici con le lavorazioni e ferramenta occorrenti, per davanzali, tavolati, imbottiture, montanti, traverse, listelli, zoccolini, piani d'armadio ecc. / - In larice (Larix decidua) e per quantitativi superiori a m³ 0,1	m³		2060,71	50,91%	1049,11
01.A17.A40.015	Legname lavorato su misura sulle diverse facce, con incastri e sagome semplici con le lavorazioni e ferramenta occorrenti, per davanzali, tavolati, imbottiture, montanti, traverse, listelli, zoccolini, piani d'armadio ecc. / - In abete (Picea abises, abies alba) e per quantitativi superiori a m³ 0,1	m³		1829,73	57,34%	1049,17
01.A17.A40.020	Legname lavorato su misura sulle diverse facce, con incastri e sagome semplici con le lavorazioni e ferramenta occorrenti, per davanzali, tavolati, imbottiture, montanti, traverse, listelli, zoccolini, piani d'armadio ecc. / - In pino (Pinus sylvestris) e per quantitativi superiori a m³ 0,1	m³		2330,18	45,03%	1049,28
01.A17.A40.025	Legname lavorato su misura sulle diverse facce, con incastri e sagome semplici con le lavorazioni e ferramenta occorrenti, per davanzali, tavolati, imbottiture, montanti, traverse, listelli, zoccolini, piani d'armadio ecc. / - In pioppo (Populus spp.) e per quantitativi superiori a m³ 0,1	m³		1855,37	56,55%	1049,21
01.A17.A40.030	Legname lavorato su misura sulle diverse facce, con incastri e sagome semplici con le lavorazioni e ferramenta occorrenti, per davanzali, tavolati, imbottiture, montanti, traverse, listelli, zoccolini, piani d'armadio ecc. / - In castagno (Castanea sativa) e per quantitativi superiori a m³ 0,1	m³		2762,55	29,94%	827,11
01.A17.A40.035	Legname lavorato su misura sulle diverse facce, con incastri e sagome semplici con le lavorazioni e ferramenta occorrenti, per davanzali, tavolati, imbottiture, montanti, traverse, listelli, zoccolini, piani d'armadio ecc. / - In noce d'Africa e per quantitativi superiori a m³ 0,1	m³		4524,61	23,19%	1049,26
01.A17.A40.040	Legname lavorato su misura sulle diverse facce, con incastri e sagome semplici con le lavorazioni e ferramenta occorrenti, per davanzali, tavolati, imbottiture, montanti, traverse, listelli, zoccolini, piani d'armadio ecc. / - In douglas (Pseudotsuga menziesii) fir e per quantitativi superiori a m³ 0,1	m³		2263,33	46,36%	1049,28
01.A17.A40.045	Legname lavorato su misura sulle diverse facce, con incastri e sagome semplici con le lavorazioni e ferramenta occorrenti, per davanzali, tavolati, imbottiture, montanti, traverse, listelli, zoccolini, piani d'armadio ecc. / - In faggio (Fagus sylavatica) evaporato e per quantitativi superiori a m³ 0,1	m³		2445,70	42,90%	1049,21
01.A17.A40.050	Legname lavorato su misura sulle diverse facce, con incastri e sagome semplici con le lavorazioni e ferramenta occorrenti, per davanzali, tavolati, imbottiture, montanti, traverse, listelli, zoccolini, piani d'armadio ecc. / - In larice (Larix decidua) e per quantitativi inferiori a m³ 0,10.	m³		3171,08	62,29%	1975,27
01.A17.A40.060	Legname lavorato su misura sulle diverse facce, con incastri e sagome semplici con le lavorazioni e ferramenta occorrenti, per davanzali, tavolati, imbottiture, montanti, traverse, listelli, zoccolini, piani d'armadio ecc. / - In abete (Picea abies, Abies alba) e per quantitativi inferiori a m³ 0,10	m³		2940,09	67,19%	1975,45
01.A17.A40.065	Legname lavorato su misura sulle diverse facce, con incastri e sagome semplici con le lavorazioni e ferramenta occorrenti, per davanzali, tavolati, imbottiture, montanti, traverse, listelli, zoccolini, piani d'armadio ecc. / - In pino (Pinus sylvestris) e per quantitativi inferiori a m³ 0,10.	m³		3440,54	57,41%	1975,21
01.A17.A40.070	Legname lavorato su misura sulle diverse facce, con incastri e sagome semplici con le lavorazioni e ferramenta occorrenti, per davanzali, tavolati, imbottiture, montanti, traverse, listelli, zoccolini, piani d'armadio ecc. / - In pioppo (Populos spp.) e per quantitativi inferiori a m³ 0,10	m³		2965,74	66,61%	1975,48
01.A17.A40.075	Legname lavorato su misura sulle diverse facce, con incastri e sagome semplici con le lavorazioni e ferramenta occorrenti, per davanzali, tavolati, imbottiture, montanti, traverse, listelli, zoccolini, piani d'armadio ecc. / - In castagno (Castanea sativa) e per quantitativi inferiori a m³ 0,10	m³		3811,48	44,39%	1691,92
01.A17.A40.080	Legname lavorato su misura sulle diverse facce, con incastri e sagome semplici con le lavorazioni e ferramenta occorrenti, per davanzali, tavolati, imbottiture, montanti, traverse, listelli, zoccolini, piani d'armadio ecc. / - In noce (junglas regia) e per quantitativi inferiori a m³ 0,10.	m³		5634,97	35,06%	1975,62
01.A17.A50.010	Legname lavorato su misura per cornici di qualunque sagoma, chiambrane isolate e simili con le lavorazioni e ferramenta occorrente e l'imprimitura ad olio / - In larice d'America e per quantitativi superiori a m³ 0,1	m³		7135,18	82,97%	5920,06
01.A17.A50.015	Legname lavorato su misura per cornici di qualunque sagoma, chiambrane isolate e simili con le lavorazioni e ferramenta occorrente e l'imprimitura ad olio / - In larice del Tirolo e per quantitativi superiori a m³ 0,1	m³		7135,18	82,97%	5920,06
01.A17.A50.020	Legname lavorato su misura per cornici di qualunque sagoma, chiambrane isolate e simili con le lavorazioni e ferramenta occorrente e l'imprimitura ad olio / - In abete (Picea abies, Abies alba) e per quantitativi superiori a m³ 0,1	m³		6904,20	85,75%	5920,35
01.A17.A50.025	Legname lavorato su misura per cornici di qualunque sagoma, chiambrane isolate e simili con le lavorazioni e ferramenta occorrente e l'imprimitura ad olio / - In pino (Pinus sylvestris) e per quantitativi superiori a m³ 0,1	m³		7404,65	79,95%	5920,02
01.A17.A50.030	Legname lavorato su misura per cornici di qualunque sagoma, chiambrane isolate e simili con le lavorazioni e ferramenta occorrente e l'imprimitura ad olio / - In pioppo (Populus spp.) e per quantitativi superiori a m³ 0,1	m³		6840,02	86,55%	5920,04
01.A17.A50.035	Legname lavorato su misura per cornici di qualunque sagoma, chiambrane isolate e simili con le lavorazioni e ferramenta occorrente e l'imprimitura ad olio / - In castagno (Castanea sativa) e per quantitativi superiori a m³ 0,1	m³		7648,49	77,40%	5919,93
01.A17.A50.040	Legname lavorato su misura per cornici di qualunque sagoma, chiambrane isolate e simili con le lavorazioni e ferramenta occorrente e l'imprimitura ad olio / - In noce (junglas regia) e per quantitativi superiori a m³ 0,1	m³		9599,08	61,68%	5920,71
01.A17.A50.045	Legname lavorato su misura per cornici di qualunque sagoma, chiambrane isolate e simili con le lavorazioni e ferramenta occorrente e l'imprimitura ad olio / - In douglas (Pseudotsuga mrnziesii) per quantitativi superiori a m³ 0,1	m³		7337,80	80,68%	5920,14
01.A17.A50.050	Legname lavorato su misura per cornici di qualunque sagoma, chiambrane isolate e simili con le lavorazioni e ferramenta occorrente e l'imprimitura ad olio / - In faggio (Fagus silavatica) evaporato e per quantitativi superiori a m³ 0,1	m³		7520,17	78,73%	5920,63
01.A17.A50.055	Legname lavorato su misura per cornici di qualunque sagoma, chiambrane isolate e simili con le lavorazioni e ferramenta occorrente e l'imprimitura ad olio / - In larice (Larix decidua) e per quantitativi inferiori a m³ 0,10.	m³		11269,18	80,69%	9093,10
01.A17.A50.060	Legname lavorato su misura per cornici di qualunque sagoma, chiambrane isolate e simili con le lavorazioni e ferramenta occorrente e l'imprimitura ad olio / - In larice del Tirolo e per quantitativi inferiori a m³ 0,10	m³		10823,42	84,01%	9092,76
01.A17.A50.065	Legname lavorato su misura per cornici di qualunque sagoma, chiambrane isolate e simili con le lavorazioni e ferramenta occorrente e l'imprimitura ad olio / - In abete (Picea abis, Abies alba) e per quantitativi inferiori a m³ 0,10	m³		10592,43	85,84%	9092,54
01.A17.A50.070	Legname lavorato su misura per cornici di qualunque sagoma, chiambrane isolate e simili con le lavorazioni e ferramenta occorrente e l'imprimitura ad olio / - In pino (Pinus sylvestris) e per quantitativi inferiori a m³ 0,10	m³		11092,88	81,97%	9092,83
01.A17.A50.075	Legname lavorato su misura per cornici di qualunque sagoma, chiambrane isolate e simili con le lavorazioni e ferramenta occorrente e l'imprimitura ad olio / - In pioppo (Populus spp.) e per quantitativi inferiori a m³ 0,10	m³		10528,25	86,37%	9093,25
01.A17.A50.080	Legname lavorato su misura per cornici di qualunque sagoma, chiambrane isolate e simili con le lavorazioni e ferramenta occorrente e l'imprimitura ad olio / - In castagno (Castanea sativa) e per quantitativi inferiori a m³ 0,10.	m³		11336,73	80,21%	9093,19
01.A17.A50.085	Legname lavorato su misura per cornici di qualunque sagoma, chiambrane isolate e simili con le lavorazioni e ferramenta occorrente e l'imprimitura ad olio / - In noce (junglas regia)d'Africa e per quantitativi inferiori a m³ 0,10.	m³		13287,31	68,43%	9092,51
01.A17.A50.090	Legname lavorato su misura per cornici di qualunque sagoma, chiambrane isolate e simili con le lavorazioni e ferramenta occorrente e l'imprimitura ad olio / - In douglas (Pseudotsuga menziesii) e per quantitativi inferiori a m³ 0,10.	m³		11026,04	82,47%	9093,18
01.A17.A50.095	Legname lavorato su misura per cornici di qualunque sagoma, chiambrane isolate e simili con le lavorazioni e ferramenta occorrente e l'imprimitura ad olio / - In faggio (Fagus sylavatica) evaporato e per quantitativi inferiori a m³ 0,10.	m³		11208,40	81,13%	9093,37
01.A17.A60.005	Posa in opera di legname di qualsiasi natura lavorato sulle diverse facce, comprese le opere accessorie / - Per davanzali, tavolati, imbottitura, montanti, traverse, listelli, zoccolini, piani d'armadio ecc. e per quantitativi superiori a m³ 0,1	m³		784,26	99,17%	777,75
01.A17.A60.007	Posa in opera di legname di qualsiasi natura lavorato sulle diverse facce, comprese le opere accessorie / - Per davanzali, tavolati, imbottitura, montanti, traverse, listelli, zoccolini, piani d'armadio ecc. e per quantitativi inferiori a m³ 0,10.	m³		1223,83	99,46%	1217,22
01.A17.A60.010	Posa in opera di legname di qualsiasi natura lavorato sulle diverse facce, comprese le opere accessorie / - Per cornici, chiambrane isolate e simili e per quantitativi superiori a m³ 0,1	m³		892,24	98,53%	879,12
01.A17.A60.015	Posa in opera di legname di qualsiasi natura lavorato sulle diverse facce, comprese le opere accessorie / - Per cornici, chiambrane isolate e simili e per quantitativi inferiori a m³ 0,10.	m³		1365,63	99,04%	1352,52
01.A17.A70.005	Fornitura e posa in opera di travi, travetti e simili in legno lamellare con le lavorazioni e ferramenta occorrenti, nessuna opera esclusa; Escluso il nolo di gru / - In abete (Picea abies, Abies Alba) per edifici di civile abitazione	m³		2886,81	15,93%	459,87
01.A17.A70.010	Fornitura e posa in opera di travi, travetti e simili in legno lamellare con le lavorazioni e ferramenta occorrenti, nessuna opera esclusa; Escluso il nolo di gru / - In abete (Picea abies, Abies alba) per edifici industriali	m³		2532,16	5,37%	135,98
01.A17.A70.015	Fornitura e posa in opera di travi, travetti e simili in legno lamellare con le lavorazioni e ferramenta occorrenti, nessuna opera esclusa; Escluso il nolo di gru / - In larice (Larix decidua) per edifici di civile abitazione	m³		3614,00	11,29%	408,02
01.A17.A70.020	Fornitura e posa in opera di travi, travetti e simili in legno lamellare con le lavorazioni e ferramenta occorrenti, nessuna opera esclusa; Escluso il nolo di gru / - In larice (Larix decidua) per edifici industriali	m³		3488,81	3,90%	136,06
01.A17.A70.025	Fornitura e posa in opera di travi, travetti e simili in legno lamellare con le lavorazioni e ferramenta occorrenti, nessuna opera esclusa; Escluso il nolo di gru / - In abete (Picea abies, Abies alba) essiccato e piallato, giuntati a pettine (KVH) per edifici di civile abitazione	m³		2121,48	19,16%	406,48
01.A17.A70.030	Fornitura e posa in opera di travi, travetti e simili in legno lamellare con le lavorazioni e ferramenta occorrenti, nessuna opera esclusa; Escluso il nolo di gru / - In abete (Picea abies, Abies alba) essiccato e piallato, giuntati a pettine (KVH) per edifici industriali	m³		1788,61	22,65%	405,12
01.A17.A71.005	Fornitura e posa in opera di pannelli strutturali in legno multistrato XLAM in tavole di legno di abete (Picea abies, Abies alba) o di larice (Larix decidua) a 3, 5 e 7 strati incrociati. Il prodotto dovra' avere marcatura CE per i prodotti da costruzione e relativa dichiarazione di Prestazione (DoP) come previsto dal regolamento UE n. 305/2011 o, qualora non sussista l'obbligo di marcatura CE, qualificati secondo le NTC in vigore. / Sono compresi nel prezzo la lavorazione dei pannelli con centro di taglio a controllo numerico, i tagli, gli sfridi, i fori per porte e finestre. Nel prezzo sono inclusi gli oneri per l'idonea ferramenta provvisoria necessaria per il trasporto e la movimentazione nell'ambito del cantiere, il montaggio a cura di personale specializzato, eventuali lavorazioni di incastro e accoppiamento, le viti, gli angolari, le staffe per il fissaggio della struttura, gli idonei profili per l'abbattimento acustico, i tappi in legno per il mascheramento dei punti di fissaggio, perfettamente allineati, la nastratura e quant'altro per garantire la perfetta sigillatura all'aria. Nel prezzo e' compreso il trasporto in cantiere ma non il trattamento con prodotto impregnante che verra' compensato a parte. / Il prodotto deve essere accompagnato dai disegni costruttivi di cantiere, dalle istruzioni di montaggio e dall'eventuale piano di manutenzione, forniti dal produttore o dal progettista e accettati dalla D.L. In accordo alla normativa vigente, la ditta esecutrice delle lavorazioni che non sia anche produttrice, dovra' essere accreditata presso il Servizio Tecnico Centrale del CSLLPP come centro di trasformazione di elementi strutturali in legno ed essere in possesso dell'attestato di qualificazione. / - a 3 strati, in legno di abete (Picea abies, Abies alba)	m³		1860,92	18,28%	340,18
01.A17.A71.010	Fornitura e posa in opera di pannelli strutturali in legno multistrato XLAM in tavole di legno di abete (Picea abies, Abies alba) o di larice (Larix decidua) a 3, 5 e 7 strati incrociati. Il prodotto dovra' avere marcatura CE per i prodotti da costruzione e relativa dichiarazione di Prestazione (DoP) come previsto dal regolamento UE n. 305/2011 o, qualora non sussista l'obbligo di marcatura CE, qualificati secondo le NTC in vigore. / Sono compresi nel prezzo la lavorazione dei pannelli con centro di taglio a controllo numerico, i tagli, gli sfridi, i fori per porte e finestre. Nel prezzo sono inclusi gli oneri per l'idonea ferramenta provvisoria necessaria per il trasporto e la movimentazione nell'ambito del cantiere, il montaggio a cura di personale specializzato, eventuali lavorazioni di incastro e accoppiamento, le viti, gli angolari, le staffe per il fissaggio della struttura, gli idonei profili per l'abbattimento acustico, i tappi in legno per il mascheramento dei punti di fissaggio, perfettamente allineati, la nastratura e quant'altro per garantire la perfetta sigillatura all'aria. Nel prezzo e' compreso il trasporto in cantiere ma non il trattamento con prodotto impregnante che verra' compensato a parte. / Il prodotto deve essere accompagnato dai disegni costruttivi di cantiere, dalle istruzioni di montaggio e dall'eventuale piano di manutenzione, forniti dal produttore o dal progettista e accettati dalla D.L. In accordo alla normativa vigente, la ditta esecutrice delle lavorazioni che non sia anche produttrice, dovra' essere accreditata presso il Servizio Tecnico Centrale del CSLLPP come centro di trasformazione di elementi strutturali in legno ed essere in possesso dell'attestato di qualificazione. / - a 5 strati, in legno di abete (Picea abies, Abies alba)	m³		1802,19	18,87%	340,07
01.A17.A71.015	Fornitura e posa in opera di pannelli strutturali in legno multistrato XLAM in tavole di legno di abete (Picea abies, Abies alba) o di larice (Larix decidua) a 3, 5 e 7 strati incrociati. Il prodotto dovra' avere marcatura CE per i prodotti da costruzione e relativa dichiarazione di Prestazione (DoP) come previsto dal regolamento UE n. 305/2011 o, qualora non sussista l'obbligo di marcatura CE, qualificati secondo le NTC in vigore. / Sono compresi nel prezzo la lavorazione dei pannelli con centro di taglio a controllo numerico, i tagli, gli sfridi, i fori per porte e finestre. Nel prezzo sono inclusi gli oneri per l'idonea ferramenta provvisoria necessaria per il trasporto e la movimentazione nell'ambito del cantiere, il montaggio a cura di personale specializzato, eventuali lavorazioni di incastro e accoppiamento, le viti, gli angolari, le staffe per il fissaggio della struttura, gli idonei profili per l'abbattimento acustico, i tappi in legno per il mascheramento dei punti di fissaggio, perfettamente allineati, la nastratura e quant'altro per garantire la perfetta sigillatura all'aria. Nel prezzo e' compreso il trasporto in cantiere ma non il trattamento con prodotto impregnante che verra' compensato a parte. / Il prodotto deve essere accompagnato dai disegni costruttivi di cantiere, dalle istruzioni di montaggio e dall'eventuale piano di manutenzione, forniti dal produttore o dal progettista e accettati dalla D.L. In accordo alla normativa vigente, la ditta esecutrice delle lavorazioni che non sia anche produttrice, dovra' essere accreditata presso il Servizio Tecnico Centrale del CSLLPP come centro di trasformazione di elementi strutturali in legno ed essere in possesso dell'attestato di qualificazione. / - a 7 strati, in legno di abete (Picea abies, Abies alba)	m³		1753,09	19,40%	340,10
01.A17.A71.020	Fornitura e posa in opera di pannelli strutturali in legno multistrato XLAM in tavole di legno di abete (Picea abies, Abies alba) o di larice (Larix decidua) a 3, 5 e 7 strati incrociati. Il prodotto dovra' avere marcatura CE per i prodotti da costruzione e relativa dichiarazione di Prestazione (DoP) come previsto dal regolamento UE n. 305/2011 o, qualora non sussista l'obbligo di marcatura CE, qualificati secondo le NTC in vigore. / Sono compresi nel prezzo la lavorazione dei pannelli con centro di taglio a controllo numerico, i tagli, gli sfridi, i fori per porte e finestre. Nel prezzo sono inclusi gli oneri per l'idonea ferramenta provvisoria necessaria per il trasporto e la movimentazione nell'ambito del cantiere, il montaggio a cura di personale specializzato, eventuali lavorazioni di incastro e accoppiamento, le viti, gli angolari, le staffe per il fissaggio della struttura, gli idonei profili per l'abbattimento acustico, i tappi in legno per il mascheramento dei punti di fissaggio, perfettamente allineati, la nastratura e quant'altro per garantire la perfetta sigillatura all'aria. Nel prezzo e' compreso il trasporto in cantiere ma non il trattamento con prodotto impregnante che verra' compensato a parte. / Il prodotto deve essere accompagnato dai disegni costruttivi di cantiere, dalle istruzioni di montaggio e dall'eventuale piano di manutenzione, forniti dal produttore o dal progettista e accettati dalla D.L. In accordo alla normativa vigente, la ditta esecutrice delle lavorazioni che non sia anche produttrice, dovra' essere accreditata presso il Servizio Tecnico Centrale del CSLLPP come centro di trasformazione di elementi strutturali in legno ed essere in possesso dell'attestato di qualificazione. / - a 3 strati, in legno di larice (Larix decidua)	m³		2574,28	13,21%	340,06
01.A17.A71.025	Fornitura e posa in opera di pannelli strutturali in legno multistrato XLAM in tavole di legno di abete (Picea abies, Abies alba) o di larice (Larix decidua) a 3, 5 e 7 strati incrociati. Il prodotto dovra' avere marcatura CE per i prodotti da costruzione e relativa dichiarazione di Prestazione (DoP) come previsto dal regolamento UE n. 305/2011 o, qualora non sussista l'obbligo di marcatura CE, qualificati secondo le NTC in vigore. / Sono compresi nel prezzo la lavorazione dei pannelli con centro di taglio a controllo numerico, i tagli, gli sfridi, i fori per porte e finestre. Nel prezzo sono inclusi gli oneri per l'idonea ferramenta provvisoria necessaria per il trasporto e la movimentazione nell'ambito del cantiere, il montaggio a cura di personale specializzato, eventuali lavorazioni di incastro e accoppiamento, le viti, gli angolari, le staffe per il fissaggio della struttura, gli idonei profili per l'abbattimento acustico, i tappi in legno per il mascheramento dei punti di fissaggio, perfettamente allineati, la nastratura e quant'altro per garantire la perfetta sigillatura all'aria. Nel prezzo e' compreso il trasporto in cantiere ma non il trattamento con prodotto impregnante che verra' compensato a parte. / Il prodotto deve essere accompagnato dai disegni costruttivi di cantiere, dalle istruzioni di montaggio e dall'eventuale piano di manutenzione, forniti dal produttore o dal progettista e accettati dalla D.L. In accordo alla normativa vigente, la ditta esecutrice delle lavorazioni che non sia anche produttrice, dovra' essere accreditata presso il Servizio Tecnico Centrale del CSLLPP come centro di trasformazione di elementi strutturali in legno ed essere in possesso dell'attestato di qualificazione. / - a 5 strati, in legno di larice (Larix decidua)	m³		2381,29	14,28%	340,05
01.A17.A71.030	Fornitura e posa in opera di pannelli strutturali in legno multistrato XLAM in tavole di legno di abete (Picea abies, Abies alba) o di larice (Larix decidua) a 3, 5 e 7 strati incrociati. Il prodotto dovra' avere marcatura CE per i prodotti da costruzione e relativa dichiarazione di Prestazione (DoP) come previsto dal regolamento UE n. 305/2011 o, qualora non sussista l'obbligo di marcatura CE, qualificati secondo le NTC in vigore. / Sono compresi nel prezzo la lavorazione dei pannelli con centro di taglio a controllo numerico, i tagli, gli sfridi, i fori per porte e finestre. Nel prezzo sono inclusi gli oneri per l'idonea ferramenta provvisoria necessaria per il trasporto e la movimentazione nell'ambito del cantiere, il montaggio a cura di personale specializzato, eventuali lavorazioni di incastro e accoppiamento, le viti, gli angolari, le staffe per il fissaggio della struttura, gli idonei profili per l'abbattimento acustico, i tappi in legno per il mascheramento dei punti di fissaggio, perfettamente allineati, la nastratura e quant'altro per garantire la perfetta sigillatura all'aria. Nel prezzo e' compreso il trasporto in cantiere ma non il trattamento con prodotto impregnante che verra' compensato a parte. / Il prodotto deve essere accompagnato dai disegni costruttivi di cantiere, dalle istruzioni di montaggio e dall'eventuale piano di manutenzione, forniti dal produttore o dal progettista e accettati dalla D.L. In accordo alla normativa vigente, la ditta esecutrice delle lavorazioni che non sia anche produttrice, dovra' essere accreditata presso il Servizio Tecnico Centrale del CSLLPP come centro di trasformazione di elementi strutturali in legno ed essere in possesso dell'attestato di qualificazione. / - a 7 strati, in legno di larice (Larix decidua)	m³		2293,55	14,83%	340,13
01.A17.A72.005	Fornitura e posa in opera di parete e telaio composta da una struttura 6x12 cm in abete, rivestimento esterno in OSB (spessore 3 cm) rivestimento interno in cartongesso (spessore 3 cm)con le lavorazioni occorrenti, nessuna opera esclusa; esclusa la fornitura e la posa di materiale isolante e della fornitura esterna. / - ........	m³		103,82	66,82%	69,37
01.A17.A73.005	Fornitura e posa in opera di parete a telaio composta da una struttura 4,5x14,5 cm in abete, rivestimento esterno in OBS, con le lavorazioni occorrenti, nessuna opera esclusa; esclusa la fornitura e la posa di materiale isolante e della finitura sia interna che esterna. / - Spessore OSB 1 cm	m³		123,41	32,46%	40,06
01.A17.A73.010	Fornitura e posa in opera di parete a telaio composta da una struttura 4,5x14,5 cm in abete, rivestimento esterno in OBS, con le lavorazioni occorrenti, nessuna opera esclusa; esclusa la fornitura e la posa di materiale isolante e della finitura sia interna che esterna. / - Spessore OSB 2,1 cm	m³		137,80	31,55%	43,48
01.A17.A74.005	Fornitura e posa in opera di parete ventilata composta da una struttura 4,5x14,5 cm in abete, rivestimento esterno in OSB , telo antivento, listellatura con passo 40 cm in abete e spessore 2 cm, doghe esterne in abete spessore 2,5 con le lavorazioni occorrenti, nessuna opera esclusa; esclusa la fornitura e la posa di materiale isolante della finitura interna / - spessore OSB 1 cm	m²		170,32	51,06%	86,97
01.A17.A80.005	Provvista e posa in opera di falso telaio (controtelaio) per il fissaggio dei serramenti alla muratura, in legno di abete (Picea abies, Abies Alba), compresa la ferramenta occorrente, l'assistenza, il trasporto in cantiere, lo scarico dall'automezzo, l'accatastamento, il successivo spostamento sul luogo d'impiego nell'ambito del cantiere (comprese le eventuali salite o discese al piano), la pulizia finale e ogni onere per dare il lavoro compiuto a regola d'arte. / - Larghezza fino a 10 cm e spessore 2 cm. / MISURATO AL METRO LINEARE (sullo sviluppo effettivo del falso telaio).	m		9,39	68,85%	6,47
01.A17.A80.010	Provvista e posa in opera di falso telaio (controtelaio) per il fissaggio dei serramenti alla muratura, in legno di abete (Picea abies, Abies Alba), compresa la ferramenta occorrente, l'assistenza, il trasporto in cantiere, lo scarico dall'automezzo, l'accatastamento, il successivo spostamento sul luogo d'impiego nell'ambito del cantiere (comprese le eventuali salite o discese al piano), la pulizia finale e ogni onere per dare il lavoro compiuto a regola d'arte. / - Larghezza oltre 10 cm e spessore 2 cm. / MISURATO AL METRO LINEARE (sullo sviluppo effettivo del falso telaio).	m		11,35	70,50%	8,00
01.A17.A85.005	Provvista e posa in opera di controtelaio ad "L" in OSB3 (Oriented Strand Board) per serramento, con quarto lato per adeguamento nodo primario e correzione ponti termici compreso nastri autoespandenti e schiuma poliuretanica / - ....	m		55,27	56,15%	31,03
01.A17.A90.005	Adeguamento nodo secondario e posa serramento a / tenuta all'aria su foro preesistente con adattamento / del telaio per correzione ponti termici compreso nastri / autoespandenti e schiuma poliuretanica	m²		97,11	87,05%	84,53
01.A17.A95.005	Adeguamento nodo secondario e posa serramento a tenuta all'aria su foro preesistente con adattamento ed eventuale taglio del telaio per correzione ponti termici compreso nastri autoespandenti e schiuma poliuretanica	m²		130,92	90,40%	118,35
01.A17.B00.005	Telaio per serramenti esterni in legno. / Si vedano gli articoli da 01.P20.L00 a 01.P20.L30 e da 30.P25.O00 a 30.P25.R10 per prodotti dotati di certificazione di gestione forestale sostenibile. / - ....	m²
01.A17.B10.005	Telaio per serramenti esterni in legno. / Si vedano gli articoli da 01.P20.L00 a 01.P20.L30 e da 30.P25.O00 a 30.P25.R10 per prodotti dotati di certificazione di gestione forestale sostenibile.	m²
01.A17.B30.005	Posa in opera di serramenti per finestre e porte finestre, per qualsiasi spessore, di qualunque forma, dimensione e numero di battenti / - In qualsiasi legname	m²		41,51	97,01%	40,27
01.A17.B35.005	Fornitura e posa in opera di copertura coibentata del cassonetto avente valore di trasmittanza Usb espresso in W/m²K inferiore o uguale al valore del serramento	m		189,05	57,21%	108,16
01.A17.B36.005	Fornitura e posa in opera di cassonetto coibentato avente valore di trasmittanza Usb espresso in W/m²K inferiore o uguale al valore del serramento	m		214,67	50,60%	108,62
01.A17.B38.005	Provvista e posa in opera di cassonetto monoblocco isolante prefabbricato realizzato con l'assemblaggio di un cassonetto in metallo predisposto per l'inserimento di frangisole, con materiale isolante e spalle laterali composta da lastra in fibrocemento o similare, tinteggiabile o rasabile, pannello in poliuretano espanso ad alta densità o polistirene estruso con / quarto lato per adeguamento nodo primario e correzione ponti termici compreso nastri e schiuma / - ....	m²		204,95	49,47%	101,39
01.A17.B40.036	Porte interne, di qualunque forma, dimensione e numero di battenti, montate su chiambrane o telarone con specchiature piene o a vetri, con modanatura anche di riporto, compresa la ferramenta pesante, gli ottonami le serrature a due giri e mezzo con due chiavi e l'imprimitura ad olio (esclusi i vetri). / - In larice (Larix decidua) dello spessore inferiore a mm 60	m²		275,26	63,43%	174,60
01.A17.B40.106	Porte interne, di qualunque forma, dimensione e numero di battenti, montate su chiambrane o telarone con specchiature piene o a vetri, con modanatura anche di riporto, compresa la ferramenta pesante, gli ottonami le serrature a due giri e mezzo con due chiavi e l'imprimitura ad olio (esclusi i vetri). / - In abete (Picea abies, Abies alba) dello spessore inferiore a mm 60	m²		263,21	66,33%	174,59
01.A17.B40.141	Porte interne, di qualunque forma, dimensione e numero di battenti, montate su chiambrane o telarone con specchiature piene o a vetri, con modanatura anche di riporto, compresa la ferramenta pesante, gli ottonami le serrature a due giri e mezzo con due chiavi e l'imprimitura ad olio (esclusi i vetri). / - In pino (Pinus sylvestris) dello spessore inferiore a mm 60	m²		289,32	60,35%	174,60
01.A17.B40.281	Porte interne, di qualunque forma, dimensione e numero di battenti, montate su chiambrane o telarone con specchiature piene o a vetri, con modanatura anche di riporto, compresa la ferramenta pesante, gli ottonami le serrature a due giri e mezzo con due chiavi e l'imprimitura ad olio (esclusi i vetri). / - In noce (junglas regia) dello spessore inferiore a mm 60	m²		403,81	43,24%	174,61
01.A17.B40.316	Porte interne, di qualunque forma, dimensione e numero di battenti, montate su chiambrane o telarone con specchiature piene o a vetri, con modanatura anche di riporto, compresa la ferramenta pesante, gli ottonami le serrature a due giri e mezzo con due chiavi e l'imprimitura ad olio (esclusi i vetri). / - In douglas (Pseudotsuga menziesii) dello spessore inferiore a mm 60	m²		285,83	61,08%	174,58
01.A17.B40.351	Porte interne, di qualunque forma, dimensione e numero di battenti, montate su chiambrane o telarone con specchiature piene o a vetri, con modanatura anche di riporto, compresa la ferramenta pesante, gli ottonami le serrature a due giri e mezzo con due chiavi e l'imprimitura ad olio (esclusi i vetri). / - In rovere o farnia (Quercus robur; Quercus petraea) dello spessore inferiore a mm 60	m²		327,48	53,31%	174,58
01.A17.B40.353	Porte interne, di qualunque forma, dimensione e numero di battenti, montate su chiambrane o telarone con specchiature piene o a vetri, con modanatura anche di riporto, compresa la ferramenta pesante, gli ottonami le serrature a due giri e mezzo con due chiavi e l'imprimitura ad olio (esclusi i vetri). / - In castagno (Castanea sativa) dello spessore inferiore a mm 60	m²		323,46	53,98%	174,60
01.A17.B50.036	Porte interne munite di sopra luce o di vasistas di qualunque forma, dimensione e numero di battenti, montate su chiambrane o telarone, con specchiature piene o a vetri, con modanatura anche di riporto, compresa la ferramenta pesante, gli ottonami, le serrature a due giri e mezzo con due chiavi e l'imprimitura ad olio (esclusi i vetri). / - In larice (Larix decidua) dello spessore inferiore a mm 60	m²		279,30	62,51%	174,59
01.A17.B50.106	Porte interne munite di sopra luce o di vasistas di qualunque forma, dimensione e numero di battenti, montate su chiambrane o telarone, con specchiature piene o a vetri, con modanatura anche di riporto, compresa la ferramenta pesante, gli ottonami, le serrature a due giri e mezzo con due chiavi e l'imprimitura ad olio (esclusi i vetri). / - In abete (Picea abies, Abies alba) dello spessore inferiore a mm 60	m²		267,25	65,33%	174,59
01.A17.B50.110	Porte interne munite di sopra luce o di vasistas di qualunque forma, dimensione e numero di battenti, montate su chiambrane o telarone, con specchiature piene o a vetri, con modanatura anche di riporto, compresa la ferramenta pesante, gli ottonami, le serrature a due giri e mezzo con due chiavi e l'imprimitura ad olio (esclusi i vetri). / - In pino, dello spessore di mm 30	m²		234,21	56,58%	132,52
01.A17.B50.115	Porte interne munite di sopra luce o di vasistas di qualunque forma, dimensione e numero di battenti, montate su chiambrane o telarone, con specchiature piene o a vetri, con modanatura anche di riporto, compresa la ferramenta pesante, gli ottonami, le serrature a due giri e mezzo con due chiavi e l'imprimitura ad olio (esclusi i vetri). / - In pino, dello spessore di mm 35	m²		269,06	57,46%	154,60
01.A17.B50.120	Porte interne munite di sopra luce o di vasistas di qualunque forma, dimensione e numero di battenti, montate su chiambrane o telarone, con specchiature piene o a vetri, con modanatura anche di riporto, compresa la ferramenta pesante, gli ottonami, le serrature a due giri e mezzo con due chiavi e l'imprimitura ad olio (esclusi i vetri). / - In pino, dello spessore di mm 40	m²		303,92	58,14%	176,70
01.A17.B50.125	Porte interne munite di sopra luce o di vasistas di qualunque forma, dimensione e numero di battenti, montate su chiambrane o telarone, con specchiature piene o a vetri, con modanatura anche di riporto, compresa la ferramenta pesante, gli ottonami, le serrature a due giri e mezzo con due chiavi e l'imprimitura ad olio (esclusi i vetri). / - In pino, dello spessore di mm 45	m²		338,75	58,68%	198,78
01.A17.B50.130	Porte interne munite di sopra luce o di vasistas di qualunque forma, dimensione e numero di battenti, montate su chiambrane o telarone, con specchiature piene o a vetri, con modanatura anche di riporto, compresa la ferramenta pesante, gli ottonami, le serrature a due giri e mezzo con due chiavi e l'imprimitura ad olio (esclusi i vetri). / - In pino, dello spessore di mm 50	m²		373,62	59,12%	220,88
01.A17.B50.135	Porte interne munite di sopra luce o di vasistas di qualunque forma, dimensione e numero di battenti, montate su chiambrane o telarone, con specchiature piene o a vetri, con modanatura anche di riporto, compresa la ferramenta pesante, gli ottonami, le serrature a due giri e mezzo con due chiavi e l'imprimitura ad olio (esclusi i vetri). / - In pino, dello spessore di mm 55	m²		408,50	59,48%	242,98
01.A17.B50.140	Porte interne munite di sopra luce o di vasistas di qualunque forma, dimensione e numero di battenti, montate su chiambrane o telarone, con specchiature piene o a vetri, con modanatura anche di riporto, compresa la ferramenta pesante, gli ottonami, le serrature a due giri e mezzo con due chiavi e l'imprimitura ad olio (esclusi i vetri). / - In pino, dello spessore di mm 60	m²		443,33	59,79%	265,07
01.A17.B50.141	Porte interne munite di sopra luce o di vasistas di qualunque forma, dimensione e numero di battenti, montate su chiambrane o telarone, con specchiature piene o a vetri, con modanatura anche di riporto, compresa la ferramenta pesante, gli ottonami, le serrature a due giri e mezzo con due chiavi e l'imprimitura ad olio (esclusi i vetri). / - In pino (Pinus sylvestris) dello spessore inferiore a mm 60	m²		293,36	59,51%	174,58
01.A17.B50.281	Porte interne munite di sopra luce o di vasistas di qualunque forma, dimensione e numero di battenti, montate su chiambrane o telarone, con specchiature piene o a vetri, con modanatura anche di riporto, compresa la ferramenta pesante, gli ottonami, le serrature a due giri e mezzo con due chiavi e l'imprimitura ad olio (esclusi i vetri). / - In noce (junglas regia) dello spessore inferiore a mm 60	m²		407,85	42,81%	174,60
01.A17.B50.316	Porte interne munite di sopra luce o di vasistas di qualunque forma, dimensione e numero di battenti, montate su chiambrane o telarone, con specchiature piene o a vetri, con modanatura anche di riporto, compresa la ferramenta pesante, gli ottonami, le serrature a due giri e mezzo con due chiavi e l'imprimitura ad olio (esclusi i vetri). / - In douglas (Pseudotsuga menziesii) dello spessore inferiore a mm 60	m²		289,87	60,23%	174,59
01.A17.B50.351	Porte interne munite di sopra luce o di vasistas di qualunque forma, dimensione e numero di battenti, montate su chiambrane o telarone, con specchiature piene o a vetri, con modanatura anche di riporto, compresa la ferramenta pesante, gli ottonami, le serrature a due giri e mezzo con due chiavi e l'imprimitura ad olio (esclusi i vetri). / - In rovere o farnia (Quercus robur; Quercus petraea) dello spessore inferiore a mm 60	m²		331,53	52,66%	174,58
01.A17.B50.353	Porte interne munite di sopra luce o di vasistas di qualunque forma, dimensione e numero di battenti, montate su chiambrane o telarone, con specchiature piene o a vetri, con modanatura anche di riporto, compresa la ferramenta pesante, gli ottonami, le serrature a due giri e mezzo con due chiavi e l'imprimitura ad olio (esclusi i vetri). / - In castagno (Castanea sativa) dello spessore inferiore a mm 60	m²		327,51	53,31%	174,60
01.A17.B60.015	Porte interne tamburate, aventi rivestimento sulle due facce dello spessore non inferiore a mm 4, e ossatura in abete, provvista di regoli fissa vetri in legno forte applicati con viti, compresa la ferramenta robusta, gli ottonami e la imprimitura ad olio (esclusi i vetri) / - Dello spessore finito di mm 43, di cui mm 35 di ossatura in abete (Picea abies, Abies alba) e mm 8 di rivestimento in compensato di pioppo (Populus spp.)	m²		340,97	68,37%	233,12
01.A17.B60.020	Porte interne tamburate, aventi rivestimento sulle due facce dello spessore non inferiore a mm 4, e ossatura in abete, provvista di regoli fissa vetri in legno forte applicati con viti, compresa la ferramenta robusta, gli ottonami e la imprimitura ad olio (esclusi i vetri) / - Dello spessore finito di mm 48, di cui mm 40 di ossatura in abete (Picea abies, Abies alba) e mm 8 di rivestimento in compensato di pioppo (Populus spp.).	m²		365,56	67,29%	245,99
01.A17.B60.025	Porte interne tamburate, aventi rivestimento sulle due facce dello spessore non inferiore a mm 4, e ossatura in abete, provvista di regoli fissa vetri in legno forte applicati con viti, compresa la ferramenta robusta, gli ottonami e la imprimitura ad olio (esclusi i vetri) / - Dello spessore finito di mm 53, di cui mm 45 di ossatura in abete (Picea abies, Abies alba) e mm 8 di rivestimento in compensato di pioppo (Populus spp.)	m²		389,93	66,47%	259,19
01.A17.B60.030	Porte interne tamburate, aventi rivestimento sulle due facce dello spessore non inferiore a mm 4, e ossatura in abete, provvista di regoli fissa vetri in legno forte applicati con viti, compresa la ferramenta robusta, gli ottonami e la imprimitura ad olio (esclusi i vetri) / - Dello spessore finito di mm 58, di cui mm 50 di ossatura in abete (Picea abies, Abies alba) e mm 8 di rivestimento in compensato di pioppo (Populus spp.)	m²		414,10	65,78%	272,39
01.A17.B60.045	Porte interne tamburate, aventi rivestimento sulle due facce dello spessore non inferiore a mm 4, e ossatura in abete, provvista di regoli fissa vetri in legno forte applicati con viti, compresa la ferramenta robusta, gli ottonami e la imprimitura ad olio (esclusi i vetri) / - Dello spessore finito di mm 43, di cui mm 35 di ossatura in abete (Picea abies, Abies alba) e mm 8 di rivestimento in compensato di In castagno (Castanea sativa)	m²		374,61	62,23%	233,12
01.A17.B60.050	Porte interne tamburate, aventi rivestimento sulle due facce dello spessore non inferiore a mm 4, e ossatura in abete, provvista di regoli fissa vetri in legno forte applicati con viti, compresa la ferramenta robusta, gli ottonami e la imprimitura ad olio (esclusi i vetri) / - Dello spessore finito di mm 48, di cui mm 40 di ossatura in abete (Picea abies, Abies alba) e mm 8 di rivestimento in compensato di In castagno (Castanea sativa)	m²		397,82	61,84%	246,01
01.A17.B60.055	Porte interne tamburate, aventi rivestimento sulle due facce dello spessore non inferiore a mm 4, e ossatura in abete, provvista di regoli fissa vetri in legno forte applicati con viti, compresa la ferramenta robusta, gli ottonami e la imprimitura ad olio (esclusi i vetri) / - Dello spessore finito di mm 53, di cui mm 45 di ossatura in abete (Picea abies, Abies alba) e mm 8 di rivestimento in compensato di In castagno (Castanea sativa)	m²		422,19	61,39%	259,18
01.A17.B60.060	Porte interne tamburate, aventi rivestimento sulle due facce dello spessore non inferiore a mm 4, e ossatura in abete, provvista di regoli fissa vetri in legno forte applicati con viti, compresa la ferramenta robusta, gli ottonami e la imprimitura ad olio (esclusi i vetri) / - Dello spessore finito di mm 58, di cui mm 50 di ossatura in abete (Picea abies, Abies alba) e mm 8 di rivestimento in compensato di In castagno (Castanea sativa)	m²		446,36	61,02%	272,37
01.A17.B60.075	Porte interne tamburate, aventi rivestimento sulle due facce dello spessore non inferiore a mm 4, e ossatura in abete, provvista di regoli fissa vetri in legno forte applicati con viti, compresa la ferramenta robusta, gli ottonami e la imprimitura ad olio (esclusi i vetri) / - Dello spessore finito di mm 43, di cui mm 35 di ossatura in abete (Picea abies, Abies alba) e mm 8 di rivestimento in compensato di rovere o farnia (Quercus robur; Quercus petraea)	m²		371,99	62,67%	233,13
01.A17.B60.080	Porte interne tamburate, aventi rivestimento sulle due facce dello spessore non inferiore a mm 4, e ossatura in abete, provvista di regoli fissa vetri in legno forte applicati con viti, compresa la ferramenta robusta, gli ottonami e la imprimitura ad olio (esclusi i vetri) / - Dello spessore finito di mm 48, di cui mm 40 di ossatura in abete (Picea abies, Abies alba) e mm 8 di rivestimento in compensato di rovere o farnia (Quercus robur; Quercus petraea)	m²		396,57	62,03%	245,99
01.A17.B60.085	Porte interne tamburate, aventi rivestimento sulle due facce dello spessore non inferiore a mm 4, e ossatura in abete, provvista di regoli fissa vetri in legno forte applicati con viti, compresa la ferramenta robusta, gli ottonami e la imprimitura ad olio (esclusi i vetri) / - Dello spessore finito di mm 53, di cui mm 45 di ossatura in abete (Picea abies, Abies alba) e mm 8 di rivestimento in compensato di rovere o farnia (Quercus robur; Quercus petraea)	m²		420,95	61,57%	259,18
01.A17.B60.090	Porte interne tamburate, aventi rivestimento sulle due facce dello spessore non inferiore a mm 4, e ossatura in abete, provvista di regoli fissa vetri in legno forte applicati con viti, compresa la ferramenta robusta, gli ottonami e la imprimitura ad olio (esclusi i vetri) / - Dello spessore finito di mm 58, di cui mm 50 di ossatura in abete (Picea abies, Abies alba) e mm 8 di rivestimento in compensato di rovere o farnia (Quercus robur; Quercus petraea)	m²		445,12	61,19%	272,37
01.A17.B60.105	Porte interne tamburate, aventi rivestimento sulle due facce dello spessore non inferiore a mm 4, e ossatura in abete, provvista di regoli fissa vetri in legno forte applicati con viti, compresa la ferramenta robusta, gli ottonami e la imprimitura ad olio (esclusi i vetri) / - Dello spessore finito di mm 43, di cui mm 35 di ossatura in abete (Picea abies, Abies alba) e mm 8 di rivestimento in compensato in noce (junglas regia)	m²		387,83	60,11%	233,12
01.A17.B60.110	Porte interne tamburate, aventi rivestimento sulle due facce dello spessore non inferiore a mm 4, e ossatura in abete, provvista di regoli fissa vetri in legno forte applicati con viti, compresa la ferramenta robusta, gli ottonami e la imprimitura ad olio (esclusi i vetri) / - Dello spessore finito di mm 48, di cui mm 40 di ossatura in abete (Picea abies, Abies alba) e mm 8 di rivestimento in compensato In noce (junglas regia)	m²		412,42	59,65%	246,01
01.A17.B60.115	Porte interne tamburate, aventi rivestimento sulle due facce dello spessore non inferiore a mm 4, e ossatura in abete, provvista di regoli fissa vetri in legno forte applicati con viti, compresa la ferramenta robusta, gli ottonami e la imprimitura ad olio (esclusi i vetri) / - Dello spessore finito di mm 53, di cui mm 45 di ossatura in abete (Picea abies, Abies alba) e mm 8 di rivestimento in compensato di In noce (junglas regia)	m²		436,79	59,34%	259,19
01.A17.B60.120	Porte interne tamburate, aventi rivestimento sulle due facce dello spessore non inferiore a mm 4, e ossatura in abete, provvista di regoli fissa vetri in legno forte applicati con viti, compresa la ferramenta robusta, gli ottonami e la imprimitura ad olio (esclusi i vetri) / - Dello spessore finito di mm 58, di cui mm 50 di ossatura in abete (Picea abies, Abies alba) e mm 8 di rivestimento in compensato In noce (junglas regia)	m²		460,96	59,09%	272,38
01.A17.B65.005	Porte interne tamburate spessore mm 35, specchiature piene, rivestimento in laminato plastico di spessore mm 1,5 su rivestimento in compensato di abete spessore mm 4, complete di robusta ferramenta, serratura adeguata, ottonami e imprimitura ad olio sulle parti di legno in vista / - Con ossatura in abete (Picea abies, Abies alba)	m²		330,40	65,80%	217,40
01.A17.B65.010	Porte interne tamburate spessore mm 35, specchiature piene, rivestimento in laminato plastico di spessore mm 1,5 su rivestimento in compensato di abete spessore mm 4, complete di robusta ferramenta, serratura adeguata, ottonami e imprimitura ad olio sulle parti di legno in vista / - Con ossatura in vista in legno mogano o douglas	m²		346,99	62,66%	217,42
01.A17.B70.005	Posa in opera di porte interne semplici o tamburate, a pannelli od a vetri, di qualunque forma, dimensione e numero di battenti, per qualsiasi spessore, montate su chiambrane o telarone / - In qualsiasi tipo di legname	m²		44,60	97,86%	43,65
01.A17.B80.005	Porte, tipo per cantina, unite a maschio e femmina con due traverse orizzontali e saettone inclinato, senza telarone, compresa la ferramenta e l'imprimitura ad olio esclusa la serratura / - In tavolato di larice rosso (Larix decidua) dello spessore di mm 40	m²		169,34	69,27%	117,30
01.A17.B80.010	Porte, tipo per cantina, unite a maschio e femmina con due traverse orizzontali e saettone inclinato, senza telarone, compresa la ferramenta e l'imprimitura ad olio esclusa la serratura / - In tavolato di larice (Larix decidua) dello spessore di mm 35	m²		151,23	67,81%	102,55
01.A17.B80.015	Porte, tipo per cantina, unite a maschio e femmina con due traverse orizzontali e saettone inclinato, senza telarone, compresa la ferramenta e l'imprimitura ad olio esclusa la serratura / - In tavolato di larice (Larix decidua) dello spessore di mm 30	m²		135,33	66,50%	89,99
01.A17.B80.020	Porte, tipo per cantina, unite a maschio e femmina con due traverse orizzontali e saettone inclinato, senza telarone, compresa la ferramenta e l'imprimitura ad olio esclusa la serratura / - In tavolato di larice rosso (Larix decidua) dello spessore di mm 25	m²		118,70	64,62%	76,70
01.A17.B90.005	Posa in opera di porte in tavolato, senza telarone, comprese le opere accessorie / - Tipo per cantina	m²		22,29	97,91%	21,82
01.A17.C10.005	Posa in opera porte esterne blindate, con marcatura CE ,con telaio in lamiera di acciaio di qualunque forma,dimensione e numero di battenti, con isolamento termoacustico idoneo alla normativa, pannellatura in legno e rivestimento esterno in legno o alluminio; completa di accessori, falso telaio, serratura di sicurezza, maniglieria interna ed esterna / - Per qualsiasi tipo di legname	m²		48,74	97,13%	47,34
01.A17.C20.005	Porte estensibili a soffietto, corredate di intelaiatura metallica e pantografi / - Con doppio rivestimento in tessuto plastificato	m²		182,81	50,48%	92,28
01.A17.C20.010	Porte estensibili a soffietto, corredate di intelaiatura metallica e pantografi / - Con doppio rivestimento in pannelli di legno (noce, teak, afromasia ecc.)	m²		272,79	43,86%	119,65
01.A17.C20.015	Porte estensibili a soffietto, corredate di intelaiatura metallica e pantografi / - Con doppio rivestimento in pannelli di legno ri-vestiti di laminato plastico	m²		220,16	54,35%	119,66
01.A17.C20.020	Porte estensibili a soffietto, corredate di intelaiatura metallica e pantografi / - Con pannelli in PVC	m²		139,10	46,79%	65,08
01.A17.C30.005	Posa in opera di porte estensibili a soffietto / - Con intelaiatura metallica e pantografi	m²		17,77	95,13%	16,90
01.A17.C40.010	Tramezzi, bussole, parapetti e simili di qualunque forma e dimensione, con intelaiatura dello spessore di circa mm 40 e specchiatura di circa mm 30, comprese le ferramenta, le serrature e la imprimitura ad olio / - In larice (Larix decidua) operati su due facce	m²		370,03	83,97%	310,71
01.A17.C40.015	Tramezzi, bussole, parapetti e simili di qualunque forma e dimensione, con intelaiatura dello spessore di circa mm 40 e specchiatura di circa mm 30, comprese le ferramenta, le serrature e la imprimitura ad olio / - In abete (Picea abies, Abies alba) operati su due facce	m²		359,98	86,31%	310,70
01.A17.C40.020	Tramezzi, bussole, parapetti e simili di qualunque forma e dimensione, con intelaiatura dello spessore di circa mm 40 e specchiatura di circa mm 30, comprese le ferramenta, le serrature e la imprimitura ad olio / - In pino (Pinus sylvestris) operati su due facce	m²		381,74	81,39%	310,70
01.A17.C40.025	Tramezzi, bussole, parapetti e simili di qualunque forma e dimensione, con intelaiatura dello spessore di circa mm 40 e specchiatura di circa mm 30, comprese le ferramenta, le serrature e la imprimitura ad olio / - In pioppo (Populus spp.) operati su due facce	m²		357,19	86,98%	310,68
01.A17.C40.040	Tramezzi, bussole, parapetti e simili di qualunque forma e dimensione, con intelaiatura dello spessore di circa mm 40 e specchiatura di circa mm 30, comprese le ferramenta, le serrature e la imprimitura ad olio / - In noce (Juglas regia) operati su due facce	m²		477,15	65,11%	310,67
01.A17.C40.045	Tramezzi, bussole, parapetti e simili di qualunque forma e dimensione, con intelaiatura dello spessore di circa mm 40 e specchiatura di circa mm 30, comprese le ferramenta, le serrature e la imprimitura ad olio / - In douglas (Pseudotsuga menziesii) operati su due facce	m²		378,84	82,01%	310,69
01.A17.C40.050	Tramezzi, bussole, parapetti e simili di qualunque forma e dimensione, con intelaiatura dello spessore di circa mm 40 e specchiatura di circa mm 30, comprese le ferramenta, le serrature e la imprimitura ad olio / - In rovere o farnia ( Quesrcus robur; Quercus petaea) operati su due facce	m²		412,43	75,33%	310,68
01.A17.C40.060	Tramezzi, bussole, parapetti e simili di qualunque forma e dimensione, con intelaiatura dello spessore di circa mm 40 e specchiatura di circa mm 30, comprese le ferramenta, le serrature e la imprimitura ad olio / - In larice (Larix decidua) con una faccia operata ed una liscia	m²		303,42	82,46%	250,20
01.A17.C40.065	Tramezzi, bussole, parapetti e simili di qualunque forma e dimensione, con intelaiatura dello spessore di circa mm 40 e specchiatura di circa mm 30, comprese le ferramenta, le serrature e la imprimitura ad olio / - In abete (Picea abies, Abies Alba) con una faccia operata e una liscia	m²		294,38	84,99%	250,19
01.A17.C40.070	Tramezzi, bussole, parapetti e simili di qualunque forma e dimensione, con intelaiatura dello spessore di circa mm 40 e specchiatura di circa mm 30, comprese le ferramenta, le serrature e la imprimitura ad olio / - In pino (Pinus sylvestris) con una faccia operata ed una liscia	m²		313,96	79,69%	250,19
01.A17.C40.075	Tramezzi, bussole, parapetti e simili di qualunque forma e dimensione, con intelaiatura dello spessore di circa mm 40 e specchiatura di circa mm 30, comprese le ferramenta, le serrature e la imprimitura ad olio / - In pioppo (Populos spp.) con una faccia operata ed una liscia	m²		291,87	85,72%	250,19
01.A17.C40.090	Tramezzi, bussole, parapetti e simili di qualunque forma e dimensione, con intelaiatura dello spessore di circa mm 40 e specchiatura di circa mm 30, comprese le ferramenta, le serrature e la imprimitura ad olio / - In noce (Junglas regia) con una faccia operata ed una liscia	m²		399,83	62,58%	250,21
01.A17.C40.095	Tramezzi, bussole, parapetti e simili di qualunque forma e dimensione, con intelaiatura dello spessore di circa mm 40 e specchiatura di circa mm 30, comprese le ferramenta, le serrature e la imprimitura ad olio / - In douglas (Pseudotsuga mensiesii) con una faccia operata ed una li-scia	m²		311,35	80,36%	250,20
01.A17.C40.100	Tramezzi, bussole, parapetti e simili di qualunque forma e dimensione, con intelaiatura dello spessore di circa mm 40 e specchiatura di circa mm 30, comprese le ferramenta, le serrature e la imprimitura ad olio / - In rovere (Quercus spp.) con una faccia operata ed una liscia	m²		341,58	73,25%	250,21
01.A17.C50.005	Posa in opera di tramezzi, bussole, parapetti e simili, comprese le opere accessorie / - In legname di qualsiasi natura	m²		51,87	97,79%	50,72
01.A17.C80.005	Posa in opera di persiane a lamelle o gelosie per serramenti esterni in legname di qualsiasi natura, comprese le opere accessorie / - Ad ante scorrevoli	m²		38,13	97,56%	37,20
01.A17.C80.010	Posa in opera di persiane a lamelle o gelosie per serramenti esterni in legname di qualsiasi natura, comprese le opere accessorie / - Ad ante battenti	m²		32,87	94,17%	30,95
01.A17.C80.015	Posa in opera di persiane a lamelle o gelosie per serramenti esterni in legname di qualsiasi natura, comprese le opere accessorie / - A libro con ante scorrevoli	m²		38,56	95,03%	36,64
01.A17.E00.005	Persiane avvolgibili con stecche in plastica di spessore non inferiore a mm 13, distanziabili e sovrapponibili a completa chiusura, collegate con ganci a piastrine in acciaio zincato con traverse inferiori in rovere, compresa le guide fisse in ferro ad U, i rulli, le carrucole, i supporti, la cinghia in canapa, il passacinghia,i paracolpi ed ogni altro accessorio / - . . . . . . . . . . . . . . . . . . . . . .	m²		60,41	11,32%	6,84
01.A17.E10.005	Posa in opera di persiane avvolgibili con stecche / - In abete (Picea abies, Abies alba) di fiemme, in pino (Pinus sylvestris)od in materiale plastico	m²		21,06	96,31%	20,28
01.A17.F00.005	Avvolgitori automatici di cinghie di persiane avvolgibili con placca nichelata / - Esterni alla parete	cad		17,76	41,58%	7,38
01.A17.F00.010	Avvolgitori automatici di cinghie di persiane avvolgibili con placca nichelata / - Ad incasso	cad		17,53	52,65%	9,23
01.A17.F10.005	Posa in opera di avvolgitori automatici per persiane avvolgibili / - Incassati	cad		9,78	96,82%	9,47
01.A17.F20.005	Arganelli di manovra / - Per persiane avvolgibili	cad		53,01	17,41%	9,23
01.A17.F30.005	Posa in opera di arganelli di manovra / - Per persiane avvolgibili	cad		24,14	98,07%	23,67
01.A17.F40.005	Cassettoni apribili per rulli di persiane avvolgibili, compresa ferramenta e imprimitura / - Per rulli di persiane avvolgibili in abete (Picea abies, Abies alba)	m²		89,97	67,24%	60,50
01.A17.F50.005	Posa in opera di cassettoni per rulli di persiane avvolgibili comprese le opere accessorie / - In abete (Picea abies, Abies alba)	m²		21,06	96,31%	20,28
01.A17.F60.005	Mancorrente comprese le necessarie ferramenta e l'opera del falegname per l'assistenza alla posa / - In mogano	m		36,57	66,61%	24,36
01.A17.F60.010	Mancorrente comprese le necessarie ferramenta e l'opera del falegname per l'assistenza alla posa / - In faggio evaporato	m		30,82	79,05%	24,36
01.A17.F60.020	Mancorrente comprese le necessarie ferramenta e l'opera del falegname per l'assistenza alla posa / - In noce (junglas regia)	m		41,66	58,47%	24,36
01.A17.F70.005	Cavalletti a dentarella per armadi, compresa l'opera del falegname per l'assistenza alla posa / - In legno dolce	m		45,91	71,74%	32,94
01.A17.F80.005	Liste per attaccapanni, lavagne per affissione disegni, tabelle ecc, di spessore cm 2-3 e di altezza da cm 6 a cm 15 / - In mogano	m		14,95	34,32%	5,13
01.A17.F80.010	Liste per attaccapanni, lavagne per affissione disegni, tabelle ecc, di spessore cm 2-3 e di altezza da cm 6 a cm 15 / - In faggio evaporato	m		10,15	50,54%	5,13
01.A17.F80.015	Liste per attaccapanni, lavagne per affissione disegni, tabelle ecc, di spessore cm 2-3 e di altezza da cm 6 a cm 15 / - In abete (Picea abies, Abies alba) o simili	m		7,47	68,65%	5,13
01.A17.F90.005	Posa in opera di liste per attaccapanni, lavagne per affissione disegni, tabelle ecc, di spessore cm 2-3 altezza cm 6-15 / - In abete,(Picea abies, Abies alba) faggio evaporato o mogano	m		4,96	96,70%	4,80
01.A17.G00.005	Verniciatura con vernice sintetica speciale / - Su legno	m²		29,92	98,71%	29,53
01.A17.H00.005	Riparazioni di persiane avvolgibili con stecche di legno od in plastica / - Piccole riparazioni comprendenti la sostituzione della cinghia o degli attacchi e l'eventuale lubrificazione dei meccanismi di manovra, esclusa la provvista delle parti sostituite	m²		10,26	100,00%	10,26
01.A17.H00.010	Riparazioni di persiane avvolgibili con stecche di legno od in plastica / - Medie riparazioni con stecche di legno od in plastica, comprendente la sostituzione di ganci o di stecche e l'eventuale lubrificazione dei meccanismi di manovra esclusa la provvista delle parti sostituite	m²		13,68	100,00%	13,68
01.A17.H10.005	Sostituzione di serrature o di nottolini per serrature applicate esclusa la provvista delle parti sostituite / - Su serramenti in legno od in ferro	cad		47,89	100,00%	47,89
01.A17.H20.005	Sostituzione di cerniere, palettoni ed altre ferramenta su serramenti in legno od in ferro, esclusa la provvista delle parti sostituite / - Per la prima sostituzione	cad		46,18	100,00%	46,18
01.A17.H20.010	Sostituzione di cerniere, palettoni ed altre ferramenta su serramenti in legno od in ferro, esclusa la provvista delle parti sostituite / - Per ogni sostituzione oltre la prima	cad		20,52	100,00%	20,52
01.A17.I00.005	Posa in opera di finestre per tetti a falde con pendenza da 15° a 90°; ad apertura manuale o elettrica; con raccordo, telaio e battente in legno; rivestita all'esterno in alluminio plastificato; completa di vetrata isolante. Esclusa l'apertura del vano, ma compresi tutti gli apprestamenti e il necessario per il montaggio. / - Per dimensioni comprese tra largh. 45/135 x lungh.50/140	cad		135,92	71,70%	97,45
01.A17.L00.005	Posa in opera di serramenti esterni, finestre e portefinestre, completi di vetrata isolante e sistema telaio in legno/alluminio o in legno/pvc/alluminio / - Per qualsiasi dimensione, battenti e tipo di apertura	m²		41,93	94,97%	39,82
01.A17.N00.005	Interventi locali / - Piccole riparazioni di porte estensibili consistenti nella riparazione o sostituzione della serratura,oliatura delle carrucole, esclusa la provvista dei materiali da compensarsi a parte: 5% del prezzo della porta	%		5,00
01.A17.N00.010	Interventi locali / - Medie riparazioni di porte estensibili consistenti nello smontaggio della porta, fissaggio o sostituzione di cerniere e carrucole, rimontaggio della porta esclusa la provvista dei materiali da compensarsi a parte: 10% del prezzo della porta nuova	%		10,00
01.A17.N00.015	Interventi locali / - Maggiori riparazioni di porte estensibili consistenti nello smontaggio della porta, fissaggio o sostituzione di cerniere e carrucole, rimontaggio della porta e nella riparazione o sostituzione delle guide, escluso i materiali da compensarsi a parte: 15%	%		15,00
01.A17.N00.020	Interventi locali / - Grandi riparazioni di porte estensibili consistenti nello smontaggio dei teli e dell'ossatura della porta e sostituzione dei teli o dei pantografi, rimontaggio della porta: 40% del prezzo della porta nuova	%		40,00
01.A17.N00.025	Interventi locali / - Revisione di tende alla veneziana comprendente la riparazione o sostituzione dei meccanismi di manovra, la raddrizzatura delle lamelle senza la sostituzione delle funicelle: 15% al m del prezzo della tenda nuova	%		15,00
01.A17.N00.030	Interventi locali / - Piccole riparazioni di tende alla veneziana comprendente la rimozione della tenda,revisione dei meccanismi di manovra, la sostituzione delle funicelle, il ricollocamento della tenda: 27,50% al m del prezzo della tenda nuova	%		27,50
01.A17.N00.035	Interventi locali / - Medie riparazioni di tende alla veneziana comprendenti la rimozione della tenda, la sostituzione di parte dei meccanismi di manovra, la sostituzione delle funicelle o dei nastri a scaletta, il ricollocamento in opera della tenda: 55% al m del prezzo del	%		55,00
01.A17.N00.040	Interventi locali / - Revisione di serramenti in legno consistente nel ritocco alle battute nella revisione della ferramenta senza applicazione dei rappezzi: 8% del prezzo del serramento nuovo	%		8,00
01.A17.N00.045	Interventi locali / - Piccole riparazioni di serramenti in legno consistenti nell'applicazione di rappezzi in legno ai montanti ed alle traverse, revisione della ferramenta, aggiustaggio delle battute: 15% del prezzo del serramento nuovo	%		15,00
01.A17.N00.050	Interventi locali / - Medie riparazioni di serramenti in legno consistenti in rappezzi ai montanti ed alle traverse,sostituzione di qualche parte in legno secondaria, sostituzione di parte della ferramenta,raddrizzatura ai montanti riassestati ed incollatura di parti rotte: 25% del prezzo del serramento nuovo	%		25,00
01.A17.N00.055	Interventi locali / - Maggiori riparazioni di serramenti in legno consistenti nella sostituzione dei montanti o traverse,cambio di serratura e maniglie,sostituzione di pannelli,riapplicazione della ferramenta con rappezzi ai montanti,ripiazzamento del serramento: 40% del prezzo del serramento nuovo	%		40,00
01.A17.N00.060	Interventi locali / - Grandi riparazioni di serramenti in legno consistenti nella sostituzione di una meta' del serramento, nonche' la riparazione dell'altra meta' compreso il cambio e la riparazione della ferramenta: 65% del prezzo del serramento nuovo	%		65,00
01.A17.O00.005	Posa in opera di persiane formate da pannelli scuri in legno, manuali o motorizzate / - A pannelli ripiegabili	m²		38,19	94,98%	36,27
01.A17.O00.010	Posa in opera di persiane formate da pannelli scuri in legno, manuali o motorizzate / - A pannelli scorrevoli	m²		39,27	95,12%	37,35
01.A18	OPERE DA FABBRO / (1) la saldatura, nelle opere in cui e' prevista, e' stata computata aumentando del 7% la quantita' riguardante la provvista del materiale metallico. 2) i serramenti metallici che vengono pagati a mq debbono essere dimensionati in modo da poter superare la prova di inflessione e quella sottocarico. 3) i collocamenti in opera comprendono la provvista e posa di ali e tasselli, e, dove occorrano, gli scalpellamenti, il piantamento delle bocchette sul pavimento, il trasporto del manufatto dal deposito al luogo di posa l'opera del muratore e l'assistenza del fabbro alla posa)
01.A18.A10.005	Carpenteria per grandi orditure o industrializzata, capriate, tralicci, pilastri e simili,compresa coloritura ad una ripresa di antiruggine, escluse le sole opere murarie / - In ferro in profilati normali e lavorazione saldata	kg		2,32	32,91%	0,76
01.A18.A10.010	Carpenteria per grandi orditure o industrializzata, capriate, tralicci, pilastri e simili,compresa coloritura ad una ripresa di antiruggine, escluse le sole opere murarie / - In ferro in profilati normali e lavorazione chiodata o bullonata	kg		2,87	31,33%	0,90
01.A18.A20.005	Posa in opera di carpenterie in ferro,per grandi orditure, tralicci, capriate, pilastri e simili / - In profilati normali con lavorazione saldata, chiodata o bullonata	kg		2,87	87,37%	2,51
01.A18.A23.005	Carpenteria leggera costituita da tralicci a u o a v elettrosaldati dell'altezza fino a cm 20 esterni, data in opera nelle casseforme, non verniciata, per l'armatura di travetti, coppelle e lastre / - In acciaio tondo nervato B450C	kg		3,94	72,15%	2,84
01.A18.A25.005	Carpenteria varia per piccoli lavori non di serie, come travi isolate, opere di rinforzo, passerelle pedonali, centine, archi, capriatelle, pilastri composti, compresa la verniciatura ad una ripresa antiruggine / - A lavorazione chiodata o bullonata	kg		5,08	71,61%	3,64
01.A18.A25.010	Carpenteria varia per piccoli lavori non di serie, come travi isolate, opere di rinforzo, passerelle pedonali, centine, archi, capriatelle, pilastri composti, compresa la verniciatura ad una ripresa antiruggine / - A lavorazione saldata	kg		4,55	68,33%	3,11
01.A18.A30.005	Profilati dell'altezza di almeno cm 10 forniti con una ripresa di antiruggine / - In ferro a doppio T (putrelle)	kg		3,06	60,41%	1,85
01.A18.A40.005	Posa in opera di profilati in ferro dell'altezza di almeno cm 10 / - A doppio T	kg		3,94	96,05%	3,78
01.A18.A50.005	Piccoli profilati aventi altezza sino a mm 80 / - In ferro, forniti con una ripresa di antiruggine	kg		3,15	64,55%	2,03
01.A18.A50.010	Piccoli profilati aventi altezza sino a mm 80 / - In leghe leggere al cromo alluminio	kg		11,73	47,20%	5,54
01.A18.A50.015	Piccoli profilati aventi altezza sino a mm 80 / - In ottone	kg		10,84	51,10%	5,54
01.A18.A60.005	Piccoli profilati aventi altezza superiore a mm 80 / - In ferro, forniti con una ripresa di antiruggine	kg		3,37	65,74%	2,22
01.A18.A60.010	Piccoli profilati aventi altezza superiore a mm 80 / - In leghe leggere al cromo alluminio	kg		13,21	55,90%	7,38
01.A18.A60.015	Piccoli profilati aventi altezza superiore a mm 80 / - In ottone	kg		13,09	56,40%	7,38
01.A18.A70.005	Posa in opera di piccoli profilati / - In ferro, in leghe leggere al cromo, alluminio o in ottone	kg		4,21	96,31%	4,05
01.A18.A80.005	Intelaiature metalliche per lucernari e velari, anche con parti apribili, compreso gocciolatoio in lamiera, cerniera in ghisa, squadre per comandi, squadrette ferma vetri, una ripresa antiruggine / - In profilati normali	kg		6,99	67,70%	4,73
01.A18.A80.010	Intelaiature metalliche per lucernari e velari, anche con parti apribili, compreso gocciolatoio in lamiera, cerniera in ghisa, squadre per comandi, squadrette ferma vetri, una ripresa antiruggine / - In profilati speciali con chiusura ermetica senza mastice	kg		8,61	58,90%	5,07
01.A18.A80.015	Intelaiature metalliche per lucernari e velari, anche con parti apribili, compreso gocciolatoio in lamiera, cerniera in ghisa, squadre per comandi, squadrette ferma vetri, una ripresa antiruggine / - In elementi fusi in ghisa	kg		3,89	52,20%	2,03
01.A18.A90.005	Posa in opera di intelaiature per lucernari o velari / - In profilati normali o in profilati speciali con chiusura ermetica o in elementi fusi in ghisa	kg		2,17	96,42%	2,09
01.A18.A94.005	Provvista e posa in opera di lastre di piombo dello spessore medio di mm 4, compreso il fissaggio / - Per la protezione di strutture in cemento armato	kg		4,53	43,01%	1,95
01.A18.A96.005	Provvista e posa in opera di lamiere grecate zincate dello spessore di 10/10 di mm / - Per la formazione di solai, piani di calpestio etc.	m²		35,03	47,38%	16,60
01.A18.B00.005	Fornitura e posa in opera di serramenti metallici esterni, completi di telaio in profilati a taglio termico e vetro montato tipo camera basso emissivo, per finestre, e portefinestre con marcatura CE (UNI EN 14351-1),- di qualunque forma, tipo, dimensione e numero di battenti profili fermavetro, gocciolatoio, serratura, ferramenta e maniglia. Con trasmittanza termica complessiva Uw= =<2,0 e =>1,6 W/m²K (UNI EN ISO 10077-1)esclusa la fornitura al piano / - In acciaio, fissi, aventi superficie inferiore a m² 2,0	m²		433,83	16,39%	71,10
01.A18.B00.010	Fornitura e posa in opera di serramenti metallici esterni, completi di telaio in profilati a taglio termico e vetro montato tipo camera basso emissivo, per finestre, e portefinestre con marcatura CE (UNI EN 14351-1),- di qualunque forma, tipo, dimensione e numero di battenti profili fermavetro, gocciolatoio, serratura, ferramenta e maniglia. Con trasmittanza termica complessiva Uw= =<2,0 e =>1,6 W/m²K (UNI EN ISO 10077-1)esclusa la fornitura al piano / - In acciaio, fissi, aventi superficie compresa tra m² 2.00 e m² 3,5	m²		382,21	18,61%	71,13
01.A18.B00.015	Fornitura e posa in opera di serramenti metallici esterni, completi di telaio in profilati a taglio termico e vetro montato tipo camera basso emissivo, per finestre, e portefinestre con marcatura CE (UNI EN 14351-1),- di qualunque forma, tipo, dimensione e numero di battenti profili fermavetro, gocciolatoio, serratura, ferramenta e maniglia. Con trasmittanza termica complessiva Uw= =<2,0 e =>1,6 W/m²K (UNI EN ISO 10077-1)esclusa la fornitura al piano / - In acciaio, fissi, aventi superficie superiore a m² 3,5	m²		343,50	20,70%	71,10
01.A18.B00.020	Fornitura e posa in opera di serramenti metallici esterni, completi di telaio in profilati a taglio termico e vetro montato tipo camera basso emissivo, per finestre, e portefinestre con marcatura CE (UNI EN 14351-1),- di qualunque forma, tipo, dimensione e numero di battenti profili fermavetro, gocciolatoio, serratura, ferramenta e maniglia. Con trasmittanza termica complessiva Uw= =<2,0 e =>1,6 W/m²K (UNI EN ISO 10077-1)esclusa la fornitura al piano / - In acciaio, ad ante aventi superficie inferiore a m² 2,0	m²		982,20	7,24%	71,11
01.A18.B00.025	Fornitura e posa in opera di serramenti metallici esterni, completi di telaio in profilati a taglio termico e vetro montato tipo camera basso emissivo, per finestre, e portefinestre con marcatura CE (UNI EN 14351-1),- di qualunque forma, tipo, dimensione e numero di battenti profili fermavetro, gocciolatoio, serratura, ferramenta e maniglia. Con trasmittanza termica complessiva Uw= =<2,0 e =>1,6 W/m²K (UNI EN ISO 10077-1)esclusa la fornitura al piano / - In acciaio, ad ante aventi superficie compresa tra m² 2.00 e m² 3,5	m²		935,42	7,60%	71,09
01.A18.B00.030	Fornitura e posa in opera di serramenti metallici esterni, completi di telaio in profilati a taglio termico e vetro montato tipo camera basso emissivo, per finestre, e portefinestre con marcatura CE (UNI EN 14351-1),- di qualunque forma, tipo, dimensione e numero di battenti profili fermavetro, gocciolatoio, serratura, ferramenta e maniglia. Con trasmittanza termica complessiva Uw= =<2,0 e =>1,6 W/m²K (UNI EN ISO 10077-1)esclusa la fornitura al piano / - In acciaio, ad ante aventi superficie superiore a m² 3,5	m²		867,70	8,20%	71,15
01.A18.B00.050	Fornitura e posa in opera di serramenti metallici esterni, completi di telaio in profilati a taglio termico e vetro montato tipo camera basso emissivo, per finestre, e portefinestre con marcatura CE (UNI EN 14351-1),- di qualunque forma, tipo, dimensione e numero di battenti profili fermavetro, gocciolatoio, serratura, ferramenta e maniglia. Con trasmittanza termica complessiva Uw= =<2,0 e =>1,6 W/m²K (UNI EN ISO 10077-1)esclusa la fornitura al piano / - In alluminio, fissi, aventi superficie inferiore a m² 2,0	m²		391,70	18,16%	71,13
01.A18.B00.055	Fornitura e posa in opera di serramenti metallici esterni, completi di telaio in profilati a taglio termico e vetro montato tipo camera basso emissivo, per finestre, e portefinestre con marcatura CE (UNI EN 14351-1),- di qualunque forma, tipo, dimensione e numero di battenti profili fermavetro, gocciolatoio, serratura, ferramenta e maniglia. Con trasmittanza termica complessiva Uw= =<2,0 e =>1,6 W/m²K (UNI EN ISO 10077-1)esclusa la fornitura al piano / - In alluminio, fissi, aventi superficie compresa tra m² 2.00 e m² 3,5	m²		343,61	20,70%	71,13
01.A18.B00.060	Fornitura e posa in opera di serramenti metallici esterni, completi di telaio in profilati a taglio termico e vetro montato tipo camera basso emissivo, per finestre, e portefinestre con marcatura CE (UNI EN 14351-1),- di qualunque forma, tipo, dimensione e numero di battenti profili fermavetro, gocciolatoio, serratura, ferramenta e maniglia. Con trasmittanza termica complessiva Uw= =<2,0 e =>1,6 W/m²K (UNI EN ISO 10077-1)esclusa la fornitura al piano / - In alluminio, fissi, aventi superficie superiore a m² 3,5	m²		343,61	20,70%	71,13
01.A18.B00.065	Fornitura e posa in opera di serramenti metallici esterni, completi di telaio in profilati a taglio termico e vetro montato tipo camera basso emissivo, per finestre, e portefinestre con marcatura CE (UNI EN 14351-1),- di qualunque forma, tipo, dimensione e numero di battenti profili fermavetro, gocciolatoio, serratura, ferramenta e maniglia. Con trasmittanza termica complessiva Uw= =<2,0 e =>1,6 W/m²K (UNI EN ISO 10077-1)esclusa la fornitura al piano / - In alluminio, ad ante, aventi superficie inferiore a m² 2,0	m²		572,52	12,42%	71,11
01.A18.B00.070	Fornitura e posa in opera di serramenti metallici esterni, completi di telaio in profilati a taglio termico e vetro montato tipo camera basso emissivo, per finestre, e portefinestre con marcatura CE (UNI EN 14351-1),- di qualunque forma, tipo, dimensione e numero di battenti profili fermavetro, gocciolatoio, serratura, ferramenta e maniglia. Con trasmittanza termica complessiva Uw= =<2,0 e =>1,6 W/m²K (UNI EN ISO 10077-1)esclusa la fornitura al piano / - In alluminio, ad ante, aventi superficie compresa tra m² 2.00 m² 3,5	m²		548,54	12,97%	71,15
01.A18.B00.075	Fornitura e posa in opera di serramenti metallici esterni, completi di telaio in profilati a taglio termico e vetro montato tipo camera basso emissivo, per finestre, e portefinestre con marcatura CE (UNI EN 14351-1),- di qualunque forma, tipo, dimensione e numero di battenti profili fermavetro, gocciolatoio, serratura, ferramenta e maniglia. Con trasmittanza termica complessiva Uw= =<2,0 e =>1,6 W/m²K (UNI EN ISO 10077-1)esclusa la fornitura al piano / - In alluminio, ad ante, aventi superficie superiore a m² 3,5	m²		533,55	10,66%	56,88
01.A18.B10.005	Fornitura e posa in opera di serramenti metallici esterni, con apertura a vasistas o ad anta e ribalta con fermo normale, completi di telaio a taglio termico e vetro montato tipo camera basso emissivo, per finestre, e portefinestre con marcatura CE (UNI EN 14351-1), con profili fermavetro, gocciolatoio, serratura, ferramenta e maniglia. Con trasmittanza termica complessiva Uw= =<2,0 e =>1,6 W/m²K (UNI EN ISO 10077-1. Esclusa la fornitura al piano. / - In acciaio, ad un'anta aventi superficie inferiore a m² 2,0	m²		987,04	7,21%	71,17
01.A18.B10.010	Fornitura e posa in opera di serramenti metallici esterni, con apertura a vasistas o ad anta e ribalta con fermo normale, completi di telaio a taglio termico e vetro montato tipo camera basso emissivo, per finestre, e portefinestre con marcatura CE (UNI EN 14351-1), con profili fermavetro, gocciolatoio, serratura, ferramenta e maniglia. Con trasmittanza termica complessiva Uw= =<2,0 e =>1,6 W/m²K (UNI EN ISO 10077-1. Esclusa la fornitura al piano. / - In acciaio, ad un'anta aventi superficie compresa tra m² 2,00 e m² 3,5	m²		937,04	7,59%	71,12
01.A18.B10.015	Fornitura e posa in opera di serramenti metallici esterni, con apertura a vasistas o ad anta e ribalta con fermo normale, completi di telaio a taglio termico e vetro montato tipo camera basso emissivo, per finestre, e portefinestre con marcatura CE (UNI EN 14351-1), con profili fermavetro, gocciolatoio, serratura, ferramenta e maniglia. Con trasmittanza termica complessiva Uw= =<2,0 e =>1,6 W/m²K (UNI EN ISO 10077-1. Esclusa la fornitura al piano. / - In acciaio, ad un'anta aventi superficie superiore a 3,5	m²		864,47	8,23%	71,15
01.A18.B10.020	Fornitura e posa in opera di serramenti metallici esterni, con apertura a vasistas o ad anta e ribalta con fermo normale, completi di telaio a taglio termico e vetro montato tipo camera basso emissivo, per finestre, e portefinestre con marcatura CE (UNI EN 14351-1), con profili fermavetro, gocciolatoio, serratura, ferramenta e maniglia. Con trasmittanza termica complessiva Uw= =<2,0 e =>1,6 W/m²K (UNI EN ISO 10077-1. Esclusa la fornitura al piano. / - In acciaio, a più ante aventi superficie inferiore a m² 2,0	m²		1091,88	6,51%	71,08
01.A18.B10.025	Fornitura e posa in opera di serramenti metallici esterni, con apertura a vasistas o ad anta e ribalta con fermo normale, completi di telaio a taglio termico e vetro montato tipo camera basso emissivo, per finestre, e portefinestre con marcatura CE (UNI EN 14351-1), con profili fermavetro, gocciolatoio, serratura, ferramenta e maniglia. Con trasmittanza termica complessiva Uw= =<2,0 e =>1,6 W/m²K (UNI EN ISO 10077-1. Esclusa la fornitura al piano. / - In acciaio, a più ante aventi superficie compresa tra m² 2,00 e m² 3,5	m²		1040,27	6,84%	71,15
01.A18.B10.030	Fornitura e posa in opera di serramenti metallici esterni, con apertura a vasistas o ad anta e ribalta con fermo normale, completi di telaio a taglio termico e vetro montato tipo camera basso emissivo, per finestre, e portefinestre con marcatura CE (UNI EN 14351-1), con profili fermavetro, gocciolatoio, serratura, ferramenta e maniglia. Con trasmittanza termica complessiva Uw= =<2,0 e =>1,6 W/m²K (UNI EN ISO 10077-1. Esclusa la fornitura al piano. / - In acciaio, a più ante aventi superficie superiore a m² 3,5	m²		988,65	7,19%	71,08
01.A18.B10.050	Fornitura e posa in opera di serramenti metallici esterni, con apertura a vasistas o ad anta e ribalta con fermo normale, completi di telaio a taglio termico e vetro montato tipo camera basso emissivo, per finestre, e portefinestre con marcatura CE (UNI EN 14351-1), con profili fermavetro, gocciolatoio, serratura, ferramenta e maniglia. Con trasmittanza termica complessiva Uw= =<2,0 e =>1,6 W/m²K (UNI EN ISO 10077-1. Esclusa la fornitura al piano. / - In alluminio, ad un'anta, aventi superficie inferiore a m² 2,0	m²		622,34	11,43%	71,13
01.A18.B10.055	Fornitura e posa in opera di serramenti metallici esterni, con apertura a vasistas o ad anta e ribalta con fermo normale, completi di telaio a taglio termico e vetro montato tipo camera basso emissivo, per finestre, e portefinestre con marcatura CE (UNI EN 14351-1), con profili fermavetro, gocciolatoio, serratura, ferramenta e maniglia. Con trasmittanza termica complessiva Uw= =<2,0 e =>1,6 W/m²K (UNI EN ISO 10077-1. Esclusa la fornitura al piano. / - In alluminio, ad un'anta, aventi superficie compresa tra m² 2,00 e m² 3,5	m²		585,44	12,15%	71,13
01.A18.B10.060	Fornitura e posa in opera di serramenti metallici esterni, con apertura a vasistas o ad anta e ribalta con fermo normale, completi di telaio a taglio termico e vetro montato tipo camera basso emissivo, per finestre, e portefinestre con marcatura CE (UNI EN 14351-1), con profili fermavetro, gocciolatoio, serratura, ferramenta e maniglia. Con trasmittanza termica complessiva Uw= =<2,0 e =>1,6 W/m²K (UNI EN ISO 10077-1. Esclusa la fornitura al piano. / - In alluminio, ad un'anta, aventi superficie superiore a m² 3,5	m²		571,21	9,96%	56,89
01.A18.B10.065	Fornitura e posa in opera di serramenti metallici esterni, con apertura a vasistas o ad anta e ribalta con fermo normale, completi di telaio a taglio termico e vetro montato tipo camera basso emissivo, per finestre, e portefinestre con marcatura CE (UNI EN 14351-1), con profili fermavetro, gocciolatoio, serratura, ferramenta e maniglia. Con trasmittanza termica complessiva Uw= =<2,0 e =>1,6 W/m²K (UNI EN ISO 10077-1. Esclusa la fornitura al piano. / - In alluminio, a più ante, aventi superficie inferiore a m² 2,0	m²		640,79	11,10%	71,13
01.A18.B10.070	Fornitura e posa in opera di serramenti metallici esterni, con apertura a vasistas o ad anta e ribalta con fermo normale, completi di telaio a taglio termico e vetro montato tipo camera basso emissivo, per finestre, e portefinestre con marcatura CE (UNI EN 14351-1), con profili fermavetro, gocciolatoio, serratura, ferramenta e maniglia. Con trasmittanza termica complessiva Uw= =<2,0 e =>1,6 W/m²K (UNI EN ISO 10077-1. Esclusa la fornitura al piano. / - In alluminio, a più ante, aventi superficie compresa tra m² 2.00 e m² 3,5	m²		625,80	9,09%	56,89
01.A18.B10.075	Fornitura e posa in opera di serramenti metallici esterni, con apertura a vasistas o ad anta e ribalta con fermo normale, completi di telaio a taglio termico e vetro montato tipo camera basso emissivo, per finestre, e portefinestre con marcatura CE (UNI EN 14351-1), con profili fermavetro, gocciolatoio, serratura, ferramenta e maniglia. Con trasmittanza termica complessiva Uw= =<2,0 e =>1,6 W/m²K (UNI EN ISO 10077-1. Esclusa la fornitura al piano. / - In alluminio, a più ante, aventi superficie superiore a m² 3,5	m²		573,63	12,40%	71,13
01.A18.B11.005	Serramenti metallici per porte interne di qualunque forma, tipo, dimensione e numero di battenti, realizzati con struttura in profilati tubolari di acciaio zincato e pannellature di rivestimento in acciaio zincato verniciato a fuoco od in acciaio inox, provvisti di oblo' vetrati circolari con vetro in cristallo temperato di spessore mm 5, completi di robusta ferramenta, ottonami ed ogni altro accessorio. Escluso la fornitura al piano. / - Con oblò del diametro di cm 40	m²		328,92	56,11%	184,56
01.A18.B12.005	Esecuzione e posa in opera di portale in acciaio costituito da profilati binati eventualmente legati con piastre laminate in acciaio saldate od imbullonate, completo del tamponamento dei profilati con muratura in mattoni pieni, compresa ogni opera accessoria e mezzi provvisionali per il trasporto e la posa in opera del portale. calcolando lo sviluppo dei profilati binati / - In acciaio tipo np200	m		394,84	52,81%	208,52
01.A18.B12.010	Esecuzione e posa in opera di portale in acciaio costituito da profilati binati eventualmente legati con piastre laminate in acciaio saldate od imbullonate, completo del tamponamento dei profilati con muratura in mattoni pieni, compresa ogni opera accessoria e mezzi provvisionali per il trasporto e la posa in opera del portale. calcolando lo sviluppo dei profilati binati / - In acciaio tipo he300	m		597,73	37,97%	226,96
01.A18.B15.005	Provvista e posa di porte in ferro costruite con due lamiere affacciate, spessore 10/10 con interposto pannello ignifugo dello spessore di mm 30, il tutto montato su robusta intelaiatura metallica. per la tenuta al fumo si prescrive un gioco massimo di mm 5 e battuta 5 volte il gioco. tutti i profili e le lamiere dovranno essere unite mediante saldatura / - Resistenti al fuoco per 60 primi ed a tenuta di fumo.	m²		322,11	54,53%	175,65
01.A18.B18.005	Posa in opera di porte antincendio in lamiera d'acciaio a doppio pannello / - Per qualsiasi spessore	m²		48,74	97,13%	47,34
01.A18.B19.005	Posa in opera di serramenti metallici completi di telaio e vetrata per finestre, e porte finestre. di qualsiasi dimensione e tipo di apertura / - In acciaio o in alluminio	m²		46,72	95,90%	44,80
01.A18.B20.005	Posa in opera di serramenti metallici porte pedonali esterne blindate, con telaio ed anta in lamiera di acciaio, pannellatura in legno e rivestimento esterno in legno o in alluminio. Comprese le opere accessorie / - Per qualsiasi dimensione	m²		62,11	98,00%	60,87
01.A18.B30.005	Serramenti in ferro di tipo industriale, di qualunque forma, tipo, dimensione e numero di battenti, anche con pannelli tamburati con incastri per i vetri, rigetti d'acqua con gocciolatoio, comprese cerniere in ghisa, ottonami, accessori di assicurazione e chiusura, dove occorrano serrature a due giri e mezzo con due chiavi e una ripresa antiruggine / - Formati da profilati normali	kg		8,30	66,72%	5,54
01.A18.B30.010	Serramenti in ferro di tipo industriale, di qualunque forma, tipo, dimensione e numero di battenti, anche con pannelli tamburati con incastri per i vetri, rigetti d'acqua con gocciolatoio, comprese cerniere in ghisa, ottonami, accessori di assicurazione e chiusura, dove occorrano serrature a due giri e mezzo con due chiavi e una ripresa antiruggine / - Formati da profilati normali muniti di vasistas	kg		8,96	65,93%	5,91
01.A18.B40.005	Cancellate, inferriate e simili, in elementi metallici, inclusa una ripresa di antiruggine. / - In ferro in elementi tondi, quadri, piatti o profilati, con disegno semplice a linee dirette	kg		6,02	79,76%	4,80
01.A18.B40.010	Cancellate, inferriate e simili, in elementi metallici, inclusa una ripresa di antiruggine. / - In ferro in elementi tondi, quadri, piatti o profilati, con disegno a linee curve o ad intreccio	kg		9,36	86,76%	8,12
01.A18.B40.015	Cancellate, inferriate e simili, in elementi metallici, inclusa una ripresa di antiruggine. / - In ferro in profilati tubolari, con disegno sem-plice a linee diritte	kg		10,78	85,58%	9,23
01.A18.B40.020	Cancellate, inferriate e simili, in elementi metallici, inclusa una ripresa di antiruggine. / - In ferro, formate con piantoni e pannelli in ma-glia ondulata o metallo stampato intelaiato.	kg		8,81	83,83%	7,39
01.A18.B45.005	Esecuzione di cancellate, inferriate, ringhiere, corrimani e simili in acciaio inossidabile del tipo AISI 304 a finitura satinata grana 300/500 / - In elementi tondi, quadri, piatti o profilati con disegni a linee curve o ad intreccio	kg		19,64	56,38%	11,07
01.A18.B50.005	Cancelli metallici, incluso il compenso per zoccoli in lamiera, cerniere in ghisa od in ferro, bronzine accessori di assicurazione e chiusura, serratura a due giri e mezzo con due chiavi e una ripresa di antiruggine / - In ferro in elementi tondi, quadri, piatti o profilati, con disegno semplice a linee diritte	kg		8,87	59,95%	5,32
01.A18.B50.010	Cancelli metallici, incluso il compenso per zoccoli in lamiera, cerniere in ghisa od in ferro, bronzine accessori di assicurazione e chiusura, serratura a due giri e mezzo con due chiavi e una ripresa di antiruggine / - In ferro in elementi tondi, quadri, piatti o profilati, con disegno a linee curve o ad intreccio	kg		12,51	71,38%	8,93
01.A18.B50.015	Cancelli metallici, incluso il compenso per zoccoli in lamiera, cerniere in ghisa od in ferro, bronzine accessori di assicurazione e chiusura, serratura a due giri e mezzo con due chiavi e una ripresa di antiruggine / - In ferro in profilati tubolari, con disegno semplice a linee diritte	kg		15,13	68,33%	10,34
01.A18.B50.020	Cancelli metallici, incluso il compenso per zoccoli in lamiera, cerniere in ghisa od in ferro, bronzine accessori di assicurazione e chiusura, serratura a due giri e mezzo con due chiavi e una ripresa di antiruggine / - In ferro, formate con piantoni e pannelli in maglia ondulata o metallo stampato intelaiato	kg		12,26	69,23%	8,49
01.A18.B50.025	Cancelli metallici, incluso il compenso per zoccoli in lamiera, cerniere in ghisa od in ferro, bronzine accessori di assicurazione e chiusura, serratura a due giri e mezzo con due chiavi e una ripresa di antiruggine / - Formati da piantoni in profilati di ferro e rete metallica zincata, cucita ai piantoni e tesa con vivagni in filo di ferro zincato	kg		11,11	86,39%	9,60
01.A18.B60.005	Recinzioni con materiale metallico, inclusa una ripresa di antiruggine ai piantoni / - Formate da piantoni in profilati di ferro e rete metallica zincata, cucita ai piantoni e tesa con vivagni in filo di ferro zincato	kg		6,01	79,87%	4,80
01.A18.B70.005	Ringhiere in elementi metallici per balconi, terrazze ecc, compresa una ripresa di antiruggine / - In ferro con disegno semplice a linee diritte, in elementi metallici tondi, quadri, piatti, profilati speciali	kg		6,70	82,62%	5,54
01.A18.B70.010	Ringhiere in elementi metallici per balconi, terrazze ecc, compresa una ripresa di antiruggine / - In ferro con disegno a linee curve od a intreccio, in elementi metallici tondi, quadri, piatti profilati speciali	kg		10,04	88,20%	8,86
01.A18.B70.015	Ringhiere in elementi metallici per balconi, terrazze ecc, compresa una ripresa di antiruggine / - In ferro con disegno semplice a linee diritte, in profilati tubolari	kg		12,28	87,15%	10,70
01.A18.B70.020	Ringhiere in elementi metallici per balconi, terrazze ecc, compresa una ripresa di antiruggine / - In lega leggera al cromo-alluminio con disegno semplice a linee diritte, in elementi tondi, quadri, piatti, profilati speciali	kg		17,44	63,51%	11,08
01.A18.B70.025	Ringhiere in elementi metallici per balconi, terrazze ecc, compresa una ripresa di antiruggine / - In lega leggera al cromo-alluminio con disegno a linee curve od a intreccio, in elementi tondi, quadri, piatti, profilati speciali	kg		20,39	68,79%	14,03
01.A18.B70.030	Ringhiere in elementi metallici per balconi, terrazze ecc, compresa una ripresa di antiruggine / - In lega leggera al cromo-alluminio con disegno semplice a linee diritte, in profilati tubolari	kg		19,91	70,46%	14,03
01.A18.B70.035	Ringhiere in elementi metallici per balconi, terrazze ecc, compresa una ripresa di antiruggine / - In tubo di ferro, con lavorazione saldata	kg		8,47	65,40%	5,54
01.A18.B75.005	Ringhiere in elementi metallici zincati per balconi, terrazze, ponti, cavalcavia etc. / - In ferro con disegno semplice a linee diritte, in elementi metallici tondi, quadri, piatti profilati speciali	kg		7,92	81,81%	6,48
01.A18.B75.010	Ringhiere in elementi metallici zincati per balconi, terrazze, ponti, cavalcavia etc. / - In ferro con disegno a linee curve od a intreccio, in elementi metallici tondi, quadri, piatti profilati speciali	kg		11,26	87,03%	9,80
01.A18.B75.015	Ringhiere in elementi metallici zincati per balconi, terrazze, ponti, cavalcavia etc. / - In ferro con disegno semplice a linee diritte, in profilati tubolari	kg		13,50	86,27%	11,65
01.A18.B80.005	Ringhiere metalliche in monta di scale (pianerottoli inclusi), compresa una ripresa di antiruggine / - In ferro con disegno semplice a linee diritte, in elementi metallici tondi, quadri, piatti, profilati speciali	kg		7,81	85,09%	6,65
01.A18.B80.010	Ringhiere metalliche in monta di scale (pianerottoli inclusi), compresa una ripresa di antiruggine / - In ferro con disegno a linee curve od a intreccio, in elementi metallici tondi, quadri, piatti profilati speciali	kg		11,89	90,03%	10,70
01.A18.B80.015	Ringhiere metalliche in monta di scale (pianerottoli inclusi), compresa una ripresa di antiruggine / - In ferro con disegno semplice a linee diritte, in profilati tubolari	kg		14,50	89,11%	12,92
01.A18.B80.020	Ringhiere metalliche in monta di scale (pianerottoli inclusi), compresa una ripresa di antiruggine / - In lega leggera al cromo-alluminio con disegno semplice a linee diritte, in elementi tondi, quadri, piatti, profilati speciali	kg		20,02	68,22%	13,66
01.A18.B80.025	Ringhiere metalliche in monta di scale (pianerottoli inclusi), compresa una ripresa di antiruggine / - In lega leggera al cromo-alluminio con disegno a linee curve od a intreccio in elementi tondi, quadri, piatti, profilati speciali	kg		25,56	75,10%	19,20
01.A18.B80.030	Ringhiere metalliche in monta di scale (pianerottoli inclusi), compresa una ripresa di antiruggine / - In lega leggera al cromo-alluminio con disegno semplice a linee diritte in profilati tubolari	kg		25,08	76,55%	19,20
01.A18.B80.035	Ringhiere metalliche in monta di scale (pianerottoli inclusi), compresa una ripresa di antiruggine / - In tubo di ferro, con lavorazione saldata	kg		10,31	71,59%	7,38
01.A18.B90.005	Opere in lamiera metallica liscia, ondulata, striata ed operata,anche montata su telaio, per sportelli, portine, rivestimenti, foderature,pannelli e simili, comprese eventuali cerniere ed accessori di assicurazione e chiusura / - In ferro, compresa una ripresa di antiruggine	kg		7,67	67,37%	5,17
01.A18.B90.010	Opere in lamiera metallica liscia, ondulata, striata ed operata,anche montata su telaio, per sportelli, portine, rivestimenti, foderature,pannelli e simili, comprese eventuali cerniere ed accessori di assicurazione e chiusura / - In lega leggera al cromo-alluminio	kg		8,17	15,80%	1,29
01.A18.B90.015	Opere in lamiera metallica liscia, ondulata, striata ed operata,anche montata su telaio, per sportelli, portine, rivestimenti, foderature,pannelli e simili, comprese eventuali cerniere ed accessori di assicurazione e chiusura / - In ferro zincato	kg		10,41	70,93%	7,38
01.A18.B90.020	Opere in lamiera metallica liscia, ondulata, striata ed operata,anche montata su telaio, per sportelli, portine, rivestimenti, foderature,pannelli e simili, comprese eventuali cerniere ed accessori di assicurazione e chiusura / - In rame	kg		23,33	63,30%	14,77
01.A18.B90.025	Opere in lamiera metallica liscia, ondulata, striata ed operata,anche montata su telaio, per sportelli, portine, rivestimenti, foderature,pannelli e simili, comprese eventuali cerniere ed accessori di assicurazione e chiusura / - In zinco	kg		18,54	79,63%	14,76
01.A18.C00.005	Posa in opera di manufatti in lamiera metallica. / - Serramenti in ferro di tipo industriale, cancelli, cancellate, inferriate, ringhiere e simili	kg		1,80	95,68%	1,72
01.A18.C02.005	Posa in opera di pareti mobili in pannelli metallici monoblocco autoportanti, sia fissi che apribili, ad uno o piu' battenti, compresa ogni opera accessoria per il fissaggio, la regolazione dei piedini e delle battute e l'eventuale sagomatura in sito di pezzi speciali / - In pannelli pieni o vetrati	m²		31,38	96,99%	30,44
01.A18.C05.005	Posa in opera di manufatti in acciaio inox / - Quali serramenti di tipo industriale, cancelli, cancellate, inferriate, ringhiere, corrimani e simili.	kg		3,14	75,29%	2,36
01.A18.C08.005	Posa in opera di controsoffittatura metallica aperta a struttura reticolare completa dei sistemi di sospensione, di regolazione e dei profili angolari perimetrali, compresa ogni altra opera accessoria per eventuali adattamenti per i corpi illuminanti / - In alluminio	m²		30,03	90,08%	27,05
01.A18.C10.005	Posa in opera di manufatti in lega di alluminio. / - Cancelli, cancellate, inferriate, ringhiere ecc.	kg		5,77	98,65%	5,69
01.A18.C12.005	Provvista di paratoia rettangolare a scorrimento verticale, composta da lente nervata od a struttura cellulare anche in elementi componibili, vite senza fine, argani, traversa superiore, soglia inferiore etc; totalmente in acciaio inossidabile AISI 304 / - Con chiocciole in bronzo e volano di comando	kg		23,92	66,35%	15,87
01.A18.C14.005	Provvista di gruppo di ingranaggi riduttori in ferro a bagno d'olio per paratoie rettangolari a scorrimento rettangolare / - Compreso il montaggio sulle paratoie	cad		937,64	55,11%	516,73
01.A18.C16.005	Provvista di paratoia a sezione circolare, a movimento basculante, composta da lente, telaio, vite senza fine, chiocciola in bronzo e comandi totalmente in acciaio inossidabile AISI 304 / - Luce netta diametro cm 40	cad		841,76	78,93%	664,40
01.A18.C16.010	Provvista di paratoia a sezione circolare, a movimento basculante, composta da lente, telaio, vite senza fine, chiocciola in bronzo e comandi totalmente in acciaio inossidabile AISI 304 / - Luce netta diametro cm 50	cad		968,60	76,22%	738,27
01.A18.C20.005	Provvista e preparazione alla posa di serrande avvolgibili metalliche, complete di guide di ferro ad U, meccanismo con ingranaggi, alberi a manovella oppure a molle di alleggerimento, comprese serrature di sicurezza con due chiavi, catenacci interni ed ogni altro accessorio, due riprese di antiruggine / - In lamiera corazzata da 8/10 mm	m²		122,13	15,11%	18,45
01.A18.C20.010	Provvista e preparazione alla posa di serrande avvolgibili metalliche, complete di guide di ferro ad U, meccanismo con ingranaggi, alberi a manovella oppure a molle di alleggerimento, comprese serrature di sicurezza con due chiavi, catenacci interni ed ogni altro accessorio, due riprese di antiruggine / - In lamiera corazzata da 10/10 mm	m²		131,95	13,99%	18,46
01.A18.C20.015	Provvista e preparazione alla posa di serrande avvolgibili metalliche, complete di guide di ferro ad U, meccanismo con ingranaggi, alberi a manovella oppure a molle di alleggerimento, comprese serrature di sicurezza con due chiavi, catenacci interni ed ogni altro accessorio, due riprese di antiruggine / - In lamiera corazzata a maglia in tondo da mm 10 con zoccolo inferiore in elementi pieni	m²		193,99	13,32%	25,84
01.A18.C20.020	Provvista e preparazione alla posa di serrande avvolgibili metalliche, complete di guide di ferro ad U, meccanismo con ingranaggi, alberi a manovella oppure a molle di alleggerimento, comprese serrature di sicurezza con due chiavi, catenacci interni ed ogni altro accessorio, due riprese di antiruggine / - In lamiera corazzata a maglia in tondo da mm 10 con traverse in rinforzo per tutta l'altezza	m²		210,30	12,29%	25,85
01.A18.C20.025	Provvista e preparazione alla posa di serrande avvolgibili metalliche, complete di guide di ferro ad U, meccanismo con ingranaggi, alberi a manovella oppure a molle di alleggerimento, comprese serrature di sicurezza con due chiavi, catenacci interni ed ogni altro accessorio, due riprese di antiruggine / - Corazzata tubolare	m²		157,53	16,40%	25,83
01.A18.C30.005	Provvista e preparazione alla posa di persiane avvolgibili ad elementi da cm 7 con o senza feritoie, manovra a cinghia, comprese le guide fisse di ferro ad U, i rulli, le carrucole, i supporti, le cinghie in canapa, il passacinghia, i paracolpi, i catenacci interni ed ogni altro accessorio, due riprese di antiruggine / - In lamiera di ferro da 5/10 mm	m²		114,32	19,37%	22,14
01.A18.C30.010	Provvista e preparazione alla posa di persiane avvolgibili ad elementi da cm 7 con o senza feritoie, manovra a cinghia, comprese le guide fisse di ferro ad U, i rulli, le carrucole, i supporti, le cinghie in canapa, il passacinghia, i paracolpi, i catenacci interni ed ogni altro accessorio, due riprese di antiruggine / - In lamiera di ferro da 8/10 mm	m²		135,34	16,36%	22,14
01.A18.C30.015	Provvista e preparazione alla posa di persiane avvolgibili ad elementi da cm 7 con o senza feritoie, manovra a cinghia, comprese le guide fisse di ferro ad U, i rulli, le carrucole, i supporti, le cinghie in canapa, il passacinghia, i paracolpi, i catenacci interni ed ogni altro accessorio, due riprese di antiruggine / - In duralluminio da 6/10 mm	m²		165,19	8,94%	14,77
01.A18.C30.020	Provvista e preparazione alla posa di persiane avvolgibili ad elementi da cm 7 con o senza feritoie, manovra a cinghia, comprese le guide fisse di ferro ad U, i rulli, le carrucole, i supporti, le cinghie in canapa, il passacinghia, i paracolpi, i catenacci interni ed ogni altro accessorio, due riprese di antiruggine / - In duralluminio da 10/10 mm	m²		165,92	9,34%	15,50
01.A18.C40.005	Posa in opera di serrande avvolgibili o di persiane avvolgibili metalliche / - In lamiera di ferro, corazzata, tubolare o in duralluminio	m²		79,32	98,04%	77,77
01.A18.C50.005	Provvista e preparazione alla posa di cancelli riducibili in qualunque forma e dimensione, raccolti in vista od occultati, completi di guida superiore di sospensione e scorrimento su cuscinetti a sfere, e guida inferiore anche munita di copriguida, serratura a doppio catenaccio e due riprese di antiruggine / - Formati da montanti in doppio profilato di ferro ad U, delle dimensioni di mm 15x15x15, distanziabili con diagonali snodati	m²		148,96	34,69%	51,67
01.A18.C50.010	Provvista e preparazione alla posa di cancelli riducibili in qualunque forma e dimensione, raccolti in vista od occultati, completi di guida superiore di sospensione e scorrimento su cuscinetti a sfere, e guida inferiore anche munita di copriguida, serratura a doppio catenaccio e due riprese di antiruggine / - Formati da montanti in doppio profilato di ferro ad U, delle dimensioni di mm 20x15x20, distanziabili con diagonali snodati	m²		151,30	34,16%	51,68
01.A18.C50.015	Provvista e preparazione alla posa di cancelli riducibili in qualunque forma e dimensione, raccolti in vista od occultati, completi di guida superiore di sospensione e scorrimento su cuscinetti a sfere, e guida inferiore anche munita di copriguida, serratura a doppio catenaccio e due riprese di antiruggine / - Formati da montanti in doppio profilato di ferro ad U, delle dimensioni di mm 30x22x30, distanziabili con diagonali snodati	m²		207,38	24,92%	51,68
01.A18.C60.005	Posa in opera di cancelli riducibili / - Formati da montanti in doppio profilato di ferro ad U	m²		75,51	96,91%	73,18
01.A18.C70.005	Posa in opera di tende alla veneziana / - Con lamelle flessibili standard in lega di alluminio di larghezza inferiore a 60mm	m²		15,84	98,97%	15,68
01.A18.C75.005	Rimozione di tende alla veneziana di diverse dimensioni in qualsiasi piano del fabbricato, compresa la salita o la discesa dei materiali, lo sgombero dei detriti, la rimozione delle staffe di supporto, il ripristino murario conseguente ed il trasporto ad impianto di recupero e riciclo autorizzato / - Sino all'altezza di m 4	cad		25,80	94,28%	24,32
01.A18.C80.005	Posa in opera di chiusini e griglie in ghisa / - Di qualunque dimensione compreso il fissaggio	kg		3,40	99,54%	3,38
01.A18.C85.005	Rimozione di parapetti in ghisa lavorata, compreso il carico, il trasporto, l'accatastamento,le attrezzature per la molatura ed il taglio ed ogni altro onere / - Per qualsiasi tipo di manufatto (ponti, cavalcavia, ecc.)	kg		0,84	75,81%	0,64
01.A18.C90.005	Posa in opera di elementi di ringhiera, compreso l'avvicinamento, il carico e lo scarico, la formazione nel massello dei fori necessari per l'alloggiamento delle zanche di ammorsamento nei pilastrini ed il riempimento dei fori stessi con cemento fuso alluminoso / - In ghisa lavorata	kg		1,70	84,73%	1,44
01.A18.E00.005	Provvista e posa in opera di recinzione, cancellata o ringhiera compreso lo scavo per far posto alla fondazione dei piantoni, la fondazione in calcestruzzo cementizio (dosatura mg 20/m³) di cm40x40x60, il carico ed il trasporto ad impianto di recupero e riciclo autorizzato dei materiali di risulta, il livellamento del terreno ai lati degli scavi / - Ad elementi pieni, scatolati o tubolari, con due mani di antiruggine, delle quali una stesa in officina e l'altra stesa in cantiere e successiva verniciatura, di dimensioni e disegni forniti dalla direzione lavori compresa l'assistenza del fabbro alla posa	kg		13,80	81,86%	11,30
01.A18.E05.005	Fornitura e posa in opera di staccionata in acciaio CORTEN per sentieri, parchi e piste ciclabili. Il tutto costituito da: montanti verticali in acciaio del diametro di 114 mm. sp. 2 mm. con un passo variabile da 2 a 2,50 m. provvisti di fori passanti da 78 mm. a circa 40 mm dalla sommità, per permettere l'inserimento dei pali orizzontali e coperchi in acciaio CORTEN, per la protezione dagli agenti atmosferici. / - con n. 2 pali correnti orizzontali (uno alla sommità e uno in mezzeria) in acciaio del diametro di 76 mm. sp. 2 mm. passanti entro i tubolari verticali in CORTEN e fissati agli stessi con viti autoforanti.	m		77,12	29,46%	22,72
01.A18.E05.010	Fornitura e posa in opera di staccionata in acciaio CORTEN per sentieri, parchi e piste ciclabili. Il tutto costituito da: montanti verticali in acciaio del diametro di 114 mm. sp. 2 mm. con un passo variabile da 2 a 2,50 m. provvisti di fori passanti da 78 mm. a circa 40 mm dalla sommità, per permettere l'inserimento dei pali orizzontali e coperchi in acciaio CORTEN, per la protezione dagli agenti atmosferici. / - con n. 3 pali correnti orizzontali (uno alla sommità e due in mezzeria) in acciaio del diametro di 76 mm. sp. 2 mm. passanti entro i tubolari verticali in CORTEN e fissati agli stessi con viti autoforanti.	m		100,57	24,53%	24,67
01.A18.E05.015	Fornitura e posa in opera di staccionata in acciaio CORTEN per sentieri, parchi e piste ciclabili. Il tutto costituito da: montanti verticali in acciaio del diametro di 114 mm. sp. 2 mm. con un passo variabile da 2 a 2,50 m. provvisti di fori passanti da 78 mm. a circa 40 mm dalla sommità, per permettere l'inserimento dei pali orizzontali e coperchi in acciaio CORTEN, per la protezione dagli agenti atmosferici. / - terminale (per ogni tratto distinto)	cad		111,32
01.A18.E06.005	fornitura e posa in opera di parapetto in acciaio CORTEN per sentieri, parchi, piste ciclabili etc.; il tutto costituito da montanti verticali in acciaio del diametro di 114 mm, sp 2 mm, h. 1150 mm, da porre in opera alla distanza di circa 2,50 m, provvisti di due fori passanti per permettere l'inserimento dei correnti orizzontali. I montanti saranno provvisti di linguette pieghevoli con foro per il fissaggio dei correnti orizzontali e coperchi in acciaio CORTEN per la protezione dagli agenti atmosferici / - per ogni metro lineare	m		171,05	13,47%	23,04
01.A18.E06.010	fornitura e posa in opera di parapetto in acciaio CORTEN per sentieri, parchi, piste ciclabili etc.; il tutto costituito da montanti verticali in acciaio del diametro di 114 mm, sp 2 mm, h. 1150 mm, da porre in opera alla distanza di circa 2,50 m, provvisti di due fori passanti per permettere l'inserimento dei correnti orizzontali. I montanti saranno provvisti di linguette pieghevoli con foro per il fissaggio dei correnti orizzontali e coperchi in acciaio CORTEN per la protezione dagli agenti atmosferici / - terminale (un terminale per ogni tratto distinto)	cad		148,01
01.A18.E10.005	Provvista e posa in opera di rete plastificata, compresi i fili di tensione, i profilati in ferro plastificati ed ogni altro occorrente per le legature etc. / - A maglie di mm 30x30	m²		43,99	82,04%	36,09
01.A18.E10.015	Provvista e posa in opera di rete plastificata, compresi i fili di tensione, i profilati in ferro plastificati ed ogni altro occorrente per le legature etc. / - A maglie di mm 50x50	m²		43,19	83,55%	36,09
01.A18.E20.005	Posa in opera di profilati in ferro, compreso lo scavo per far posto alla fondazione in calcestruzzo cementizio (dosatura mg 20/m³) di cm 40x40x60, il carico ed il trasporto ad impianto di recupero e riciclo autorizzato dei materiali di risulta, la formazione di quattro fori per la legatura della rete metallica, la verniciatura con due mani di antiruggine ed una mano di vernice / - Di altezza non superiore a mm 80	kg		7,65	84,95%	6,50
01.A18.E30.005	Provvista e posa di griglie metalliche carreggiabili alle quote della pavimentazione finita, su preesistente manufatto compresa la malta cementizia, i mattoni occorrenti e l'eventuale trasporto dal luogo di deposito al sito d'impiego con l'onere del ripristino della pavimentazione / - Complete di controtelaio fisso e telaio mobile in elementi ad l, date con 2 mani di antiruggine delle quali una stesa in officina e l'altra in cantiere e successiva verniciatura, di dimensioni e disegni forniti dalla direzione lavori	kg		10,54	31,30%	3,30
01.A18.E50.005	Provvista e posa di sportelli metallici a doppia parete / - A tenuta d'aria	cad		238,30	96,08%	228,96
01.A18.E70.005	Sostituzione di fune compreso l'uso della scala porta, escluso il materiale da compensarsi a parte / - All'antenna porta bandiera	cad		217,13	83,57%	181,46
01.A18.G00.005	Zincatura a caldo eseguita secondo le norme uni 5744/66 con esclusione di alluminio nel bagno di fusione / - Di piccoli profilati in ferro (altezza non superiore a cm 10) serramenti metallici di qualunque forma o dimensione, intelaiature, ringhiere, cancelli, recinzioni, cornicioni, grigliati, minuterie metalliche etc.	kg		1,27	74,21%	0,94
01.A18.G00.010	Zincatura a caldo eseguita secondo le norme uni 5744/66 con esclusione di alluminio nel bagno di fusione / - Di profilati o putrelle (altezza non superiore a cm 10) per piantoni di recinzioni o cancellate	kg		0,95	67,28%	0,64
01.A18.G00.015	Zincatura a caldo eseguita secondo le norme uni 5744/66 con esclusione di alluminio nel bagno di fusione / - Di grossa carpenteria (profilati, np, lamiere di spessore oltre mm 2)	kg		0,83	76,76%	0,64
01.A18.G10.005	Posa di maniglione antipanico / - Con o senza funzionamento esterno	cad		71,03	95,21%	67,63
01.A18.G20.005	Posa in opera di targhe metalliche serigrafate con indicazione di prescrizioni, divieti, segnalazioni antinfortunistiche ed antincendio a norma di legge / - Nelle misure correnti a scelta della direzione lavori	cad		7,68	100,00%	7,68
01.A18.H00.005	Posa in opera di persiane a lamelle ad ante in alluminio per serramenti esterni / - Ad ante battenti	m²		33,58	94,29%	31,66
01.A18.H00.010	Posa in opera di persiane a lamelle ad ante in alluminio per serramenti esterni / - Ad ante scorrevoli	m²		38,53	95,03%	36,62
01.A18.H00.015	Posa in opera di persiane a lamelle ad ante in alluminio per serramenti esterni / - A libro con ante scorrevoli	m²		39,24	95,12%	37,33
01.A18.H10.005	Posa in opera di persiane formate da pannelli scuri in alluminio, manuali o motorizzate / - A pannelli ripiegabili	m²		39,61	95,16%	37,69
01.A18.H10.010	Posa in opera di persiane formate da pannelli scuri in alluminio, manuali o motorizzate / - A pannelli scorrevoli	m²		38,53	95,03%	36,62
01.A18.H20.005	posa in opera di persiana a lamelle sagomate con bordo ribattuto su entrambi i lati tipo veneziana per esterno in lega di alluminio / - A lamelle sagomate convesse-concave, o a forma di S o di Z, con bordo ribattuto su entrambi i lati, completa di accessori	m²		39,32	95,13%	37,41
01.A18.H30.005	Posa in opera di tenda avvolgibile per esterno in tessuto / - Con tessuto in fibra di vetro e pvc, completa di accessori	m²		34,06	94,37%	32,14
01.A18.I00.005	Posa in opera di frangisole fissi o orientabili in alluminio, con doghe o pale in alluminio o legno, per schermature su facciata o pensiline compreso il montaggio di struttura, accessori e sottostruttura. Escluso eventuale ponteggio e/o cestello. / - Per frangisole fissi con pale in pannelli preassemblati	m²		34,26	94,41%	32,34
01.A18.I00.010	Posa in opera di frangisole fissi o orientabili in alluminio, con doghe o pale in alluminio o legno, per schermature su facciata o pensiline compreso il montaggio di struttura, accessori e sottostruttura. Escluso eventuale ponteggio e/o cestello. / - Per frangisole fissi/orientabili in doghe o pale sciolte da posare in opera	m²		45,30	95,77%	43,38
01.A18.N00.005	Interventi Locali / - Revisione di serramenti in ferro comprendente il ripassamento e la lubrificazione della ferramenta degli organi di chiusura e di manovra: 7% al mq del prezzo del serramento nuovo	%		7,00
01.A18.N00.010	Interventi Locali / - Revisione di serramenti in alluminio comprendente il ripassamento e la lubrificazione della ferramenta degli organi di chiusura e di manovra: 3% al mq del prezzo del serramento nuovo	%		3,00
01.A18.N00.015	Interventi Locali / - Piccole riparazioni di serramenti in ferro comprendenti la revisione e lubrificazione della ferramenta e la sostituzione di parti di esse escluso la fornitura delle parti sostituite:12% al mq del prezzo del serramento nuovo	%		12,00
01.A18.N00.020	Interventi Locali / - 'Piccole riparazioni di serramenti in alluminio comprendenti la revisione e lubrificazione della ferramenta e la sostituzione di parte di esse, escluso la fornitura delle parti sostituite:6% al mq del prezzo del serramento nuovo	%		6,00
01.A18.N00.025	Interventi Locali / - Qualora, per effettuare la riparazione dei serramenti in alluminio, fosse necessario lo smontaggio dei serramenti con la separazione delle traverse dai montanti, la percentuale di riparazione sara' del 24% del prezzo del serramento nuovo	%		24,00
01.A18.N00.030	Interventi Locali / - Se lo smontaggio di cui alla voce 01.A18.N00.025 fosse solo parziale la percentuale sara' del 12% del prezzo del serramento	%		12,00
01.A19	OPERE DA LATTONIERE IDRAULICO / (I pezzi speciali verranno calcolati pari allo sviluppo in metri lineari. Promemoria dei numeri, spessori e pesi unitari delle lamiere piane zincate, per tubi pluviali, doccioni e faldali: n.20-spessore 10/10-peso kg./mq 8,250; n.22-spessore 8/10-peso kg./mq 6,650; n.24-spessore 6/10-peso kg./mq 5,100; n.26-spessore 5/10-peso kg./mq 4,300; n.28-spessore 4/10-peso kg./mq 3,520.)
01.A19.A10.005	Tubi pluviali, doccioni, converse, faldali, compreso ogni accessorio, dati in opera / - In lamiera di rame	kg		31,21	73,68%	23,00
01.A19.A10.010	Tubi pluviali, doccioni, converse, faldali, compreso ogni accessorio, dati in opera / - In acciaio inossidabile	kg		29,63	77,61%	23,00
01.A19.A20.005	Provvista e posa in opera di tubi pluviali, in lamiera di ferro zincato del n. 28, graffati, compreso ogni accessorio per il fissaggio / - Del diametro di cm 8	m		19,97	84,67%	16,91
01.A19.A20.010	Provvista e posa in opera di tubi pluviali, in lamiera di ferro zincato del n. 28, graffati, compreso ogni accessorio per il fissaggio / - Del diametro di cm 9	m		20,18	83,78%	16,91
01.A19.A20.015	Provvista e posa in opera di tubi pluviali, in lamiera di ferro zincato del n. 28, graffati, compreso ogni accessorio per il fissaggio / - Del diametro di cm 10	m		21,85	83,57%	18,26
01.A19.A20.020	Provvista e posa in opera di tubi pluviali, in lamiera di ferro zincato del n. 28, graffati, compreso ogni accessorio per il fissaggio / - Del diametro di cm 12	m		24,59	82,50%	20,29
01.A19.A30.005	Tubi pluviali in polivinile (tipo pesante), dati in opera / - Del diametro di cm 8	m		15,93	84,88%	13,52
01.A19.A30.010	Tubi pluviali in polivinile (tipo pesante), dati in opera / - Del diametro di cm 10	m		18,74	82,99%	15,55
01.A19.A30.015	Tubi pluviali in polivinile (tipo pesante), dati in opera / - Del diametro di cm 12	m		21,59	78,30%	16,90
01.A19.A30.020	Tubi pluviali in polivinile (tipo pesante), dati in opera / - Del diametro di cm 20	m		30,01	63,11%	18,94
01.A19.A40.005	Volute per pluviali date in opera, comprese le saldature / - In lamiera di ferro zincato del n.28 e di diametro cm 8	m		36,86	91,74%	33,82
01.A19.A40.010	Volute per pluviali date in opera, comprese le saldature / - In lamiera di ferro zincato del n.28 e di diametro cm 9.	m		38,48	91,39%	35,17
01.A19.A40.015	Volute per pluviali date in opera, comprese le saldature / - In lamiera di ferro zincato del n.28 e diametro cm 10	m		40,10	91,07%	36,52
01.A19.A40.020	Volute per pluviali date in opera, comprese le saldature / - In lamiera di ferro zincato del n.28 e di diametro cm 12	m		41,99	90,20%	37,87
01.A19.A40.025	Volute per pluviali date in opera, comprese le saldature / - In lamiera di rame del n.28 e di diametro cm 8	m		52,16	77,79%	40,58
01.A19.A40.030	Volute per pluviali date in opera, comprese le saldature / - In lamiera di rame del n.28 e di diametro cm 9	m		54,63	76,75%	41,93
01.A19.A40.035	Volute per pluviali date in opera, comprese le saldature / - In lamiera di rame del n.28 e di diametro cm 10	m		57,11	75,79%	43,28
01.A19.A40.040	Volute per pluviali date in opera, comprese le saldature / - In lamiera di rame del n.28 e di diametro cm 12	m		60,70	73,53%	44,63
01.A19.A40.045	Volute per pluviali date in opera, comprese le saldature / - In lamiera di acciaio inox del n.28 e di diametro cm 8	m		49,79	81,50%	40,58
01.A19.A40.050	Volute per pluviali date in opera, comprese le saldature / - In lamiera di acciaio inox del n.28 e di diametro cm 9	m		52,02	80,59%	41,92
01.A19.A40.055	Volute per pluviali date in opera, comprese le saldature / - In lamiera di acciaio inox del n.28 e di diametro cm 10	m		54,26	79,76%	43,28
01.A19.A40.060	Volute per pluviali date in opera, comprese le saldature / - In lamiera di acciaio inox del n.28 e di diametro cm 12	m		57,38	77,78%	44,63
01.A19.A40.065	Volute per pluviali date in opera, comprese le saldature / - In polivinile tipo pesante del diametro di cm 8	m		30,18	89,62%	27,05
01.A19.A40.070	Volute per pluviali date in opera, comprese le saldature / - In polivinile tipo pesante del diametro di cm 10	m		32,55	87,26%	28,40
01.A19.A40.075	Volute per pluviali date in opera, comprese le saldature / - In polivinile tipo pesante del diametro di cm 12	m		35,85	83,01%	29,76
01.A19.B00.005	Doccioni di gronda sagomati, dati in opera, in lamiera di ferro zincato del n. 26, muniti di robuste cicogne a distanza massima di cm 50, comprese le saldature / - Dello sviluppo di cm 25	m		27,05	69,31%	18,75
01.A19.B00.010	Doccioni di gronda sagomati, dati in opera, in lamiera di ferro zincato del n. 26, muniti di robuste cicogne a distanza massima di cm 50, comprese le saldature / - Dello sviluppo di cm 33	m		29,85	67,96%	20,29
01.A19.B00.015	Doccioni di gronda sagomati, dati in opera, in lamiera di ferro zincato del n. 26, muniti di robuste cicogne a distanza massima di cm 50, comprese le saldature / - Dello sviluppo di cm 40	m		32,43	68,26%	22,14
01.A19.B00.020	Doccioni di gronda sagomati, dati in opera, in lamiera di ferro zincato del n. 26, muniti di robuste cicogne a distanza massima di cm 50, comprese le saldature / - Dello sviluppo di cm 50	m		43,03	67,15%	28,89
01.A19.B05.005	Doccioni di gronda sagomati, dati in opera, in lamiera di ferro preverniciato, muniti di robuste cicogne a distanza media di cm 50, comprese le siliconature e le rivettature / - Dello sviluppo di cm 25	m		26,01	65,01%	16,91
01.A19.B05.010	Doccioni di gronda sagomati, dati in opera, in lamiera di ferro preverniciato, muniti di robuste cicogne a distanza media di cm 50, comprese le siliconature e le rivettature / - Dello sviluppo di cm 33	m		29,26	63,04%	18,45
01.A19.B05.015	Doccioni di gronda sagomati, dati in opera, in lamiera di ferro preverniciato, muniti di robuste cicogne a distanza media di cm 50, comprese le siliconature e le rivettature / - Dello sviluppo di cm 40	m		32,00	63,39%	20,28
01.A19.B05.020	Doccioni di gronda sagomati, dati in opera, in lamiera di ferro preverniciato, muniti di robuste cicogne a distanza media di cm 50, comprese le siliconature e le rivettature / - Dello sviluppo di cm 50	m		37,96	58,31%	22,13
01.A19.B10.005	Doccioni di gronda in polivinile dati in opera / - Dello sviluppo di cm 40	m		33,22	61,08%	20,29
01.A19.B10.010	Doccioni di gronda in polivinile dati in opera / - Dello sviluppo di cm 50	m		35,61	60,78%	21,64
01.A19.B20.005	Ripassamento di doccioni di gronda e tubi pluviali, comprese tutte le provviste occorrenti per nuove cicogne, staffe o chioderia, le saldature complete (mano d'opera e provviste), la coloritura con una ripresa interna di catramina ai doccioni e tubi pluviali ed una di biacca all'esterno dei doccioni. La rimozione ed il ricollocamento delle tegole, la provvista e posa dei tratti di doccioni e pluviali nuovi verranno pagati a parte. Il prezzo e' riferito al m di gronda o di pluviale, escludendo i tratti nuovi: / - Per tratti di almeno 15 metri di lunghezza	m		26,14	88,79%	23,21
01.A19.B20.010	Ripassamento di doccioni di gronda e tubi pluviali, comprese tutte le provviste occorrenti per nuove cicogne, staffe o chioderia, le saldature complete (mano d'opera e provviste), la coloritura con una ripresa interna di catramina ai doccioni e tubi pluviali ed una di biacca all'esterno dei doccioni. La rimozione ed il ricollocamento delle tegole, la provvista e posa dei tratti di doccioni e pluviali nuovi verranno pagati a parte. Il prezzo e' riferito al m di gronda o di pluviale, escludendo i tratti nuovi: / - Per tratti inferiori a 15 metri di lunghezza	m		30,87	90,51%	27,94
01.A19.C10.005	Provvista e posa in opera di faldali e converse,comprese le saldature / - In lamiera di ferro zincato del n.26	m²		51,23	79,20%	40,57
01.A19.C20.005	Ripassamento di faldali e converse comprese le occorrenti saldature e la coloritura con una ripresa di catramina. La rimozione ed il ricollocamento delle tegole, la provvista e posa dei tratti di faldali e converse nuovi verranno pagati a parte. Il prezzo e' riferito al m² di faldale o di conversa, escludendo i tratti nuovi / - In lamiera di ferro zincato o rame	m²		31,50	90,89%	28,63
01.A19.E00.005	Posa in opera di tubazioni e di valvolame (saracinesche e rubinetti di arresto e simili) inserite sulle tubazioni escluse quindi le rubinetterie degli apparecchi, il tutto completo di guarnizioni, comprese inoltre tutte le lavorazioni relative ai tubi, quali filettature e piegature, e tutte le provviste occorrenti per la posa di quanto sopradescritto quali collari di fissaggio, minio, canapa, manganese, olio di lino, ecc, prezzi da applicarsi pesando esclusivamente i tubi, manicotti, raccordi, valvole / - Tubazioni in ferro nero o zincato del tipo a vite e manicotto, con annessa raccorderia in ghisa malleabile	kg		11,99	90,27%	10,82
01.A19.E00.010	Posa in opera di tubazioni e di valvolame (saracinesche e rubinetti di arresto e simili) inserite sulle tubazioni escluse quindi le rubinetterie degli apparecchi, il tutto completo di guarnizioni, comprese inoltre tutte le lavorazioni relative ai tubi, quali filettature e piegature, e tutte le provviste occorrenti per la posa di quanto sopradescritto quali collari di fissaggio, minio, canapa, manganese, olio di lino, ecc, prezzi da applicarsi pesando esclusivamente i tubi, manicotti, raccordi, valvole / - Tubazioni in piombo con annessa raccorderia in ottone e bronzo	kg		15,03	94,49%	14,20
01.A19.E10.005	Posa in opera di lastre per cucchiaie di gabinetti, sottofondi di orinatoi e di docce e per altri usi consimili, comprese le saldature occorrenti e le provviste dello stagno, ecc. / - In piombo	kg		15,22	97,78%	14,88
01.A19.E12.005	Posa in opera di tubazione in metal-plastico multistrato, per condotte a pressione per acqua potabile, compresa la posa di raccordi e pezzi speciali occorrenti. il fissaggio dei tubi ai raccordi vari deve avvenire, previa sbavatura, tramite collegamento a pressione effettuato con idonea attrezzatura / - Per diametri esterni da mm 16 a mm 26	m		9,26	98,87%	9,16
01.A19.E14.005	Posa in opera di tubazioni, raccordi e pezzi speciali, per condotte di fognatura, tubi pluviali, etc, per condotte tanto verticali quanto orizzontali, compresa la saldatura elettrica dei giunti, staffe in ferro per ogni giunto se verticali e staffe speciali per ogni giunto se orizzontali fissate ai solai,esclusi gli eventuali scavi e reinterri. in polietilene duro tipo Geberit - pe / - Del diametro di mm 32, 40 e 50	m		8,90	98,82%	8,79
01.A19.E14.010	Posa in opera di tubazioni, raccordi e pezzi speciali, per condotte di fognatura, tubi pluviali, etc, per condotte tanto verticali quanto orizzontali, compresa la saldatura elettrica dei giunti, staffe in ferro per ogni giunto se verticali e staffe speciali per ogni giunto se orizzontali fissate ai solai,esclusi gli eventuali scavi e reinterri. in polietilene duro tipo Geberit - pe / - Del diametro di mm 63 e 75	m		11,62	98,92%	11,49
01.A19.E14.015	Posa in opera di tubazioni, raccordi e pezzi speciali, per condotte di fognatura, tubi pluviali, etc, per condotte tanto verticali quanto orizzontali, compresa la saldatura elettrica dei giunti, staffe in ferro per ogni giunto se verticali e staffe speciali per ogni giunto se orizzontali fissate ai solai,esclusi gli eventuali scavi e reinterri. in polietilene duro tipo Geberit - pe / - Del diametro di mm 90 e 110	m		14,35	98,98%	14,20
01.A19.E14.020	Posa in opera di tubazioni, raccordi e pezzi speciali, per condotte di fognatura, tubi pluviali, etc, per condotte tanto verticali quanto orizzontali, compresa la saldatura elettrica dei giunti, staffe in ferro per ogni giunto se verticali e staffe speciali per ogni giunto se orizzontali fissate ai solai,esclusi gli eventuali scavi e reinterri. in polietilene duro tipo Geberit - pe / - Del diametro di mm 125 e 160	m		22,48	99,25%	22,31
01.A19.E14.025	Posa in opera di tubazioni, raccordi e pezzi speciali, per condotte di fognatura, tubi pluviali, etc, per condotte tanto verticali quanto orizzontali, compresa la saldatura elettrica dei giunti, staffe in ferro per ogni giunto se verticali e staffe speciali per ogni giunto se orizzontali fissate ai solai,esclusi gli eventuali scavi e reinterri. in polietilene duro tipo Geberit - pe / - Del diametro di mm 200 e 250	m		29,27	99,35%	29,08
01.A19.E16.005	Posa in opera di tubazioni in polietilene alta densità PN10, PN6, per condotte a pressione per acqua potabile, compreso la posa dei raccordi e pezzi speciali occorrenti, escluso solo lo scavo ed il reinterro / - Per tubi di diametro esterno mm 20, 25 e 32	m		8,79	100,00%	8,79
01.A19.E16.010	Posa in opera di tubazioni in polietilene alta densità PN10, PN6, per condotte a pressione per acqua potabile, compreso la posa dei raccordi e pezzi speciali occorrenti, escluso solo lo scavo ed il reinterro / - Per tubi di diametro esterno mm 40, 50 e 63	m		16,23	100,00%	16,23
01.A19.E20.005	Riparazione di vaschetta di cacciata mediante la sostituzione di accessori, esclusa la provvista degli accessori sostituiti / - Per la prima vaschetta riparata	cad		44,30	100,00%	44,30
01.A19.E20.010	Riparazione di vaschetta di cacciata mediante la sostituzione di accessori, esclusa la provvista degli accessori sostituiti / - Per ogni vaschetta riparata oltre la prima, eseguita con lo stesso ordinativo e nello stesso fabbricato	cad		22,15	100,00%	22,15
01.A19.E30.005	Sostituzione o riparazione di rubinetti o di sifoni a bottiglia, comprendente lo smontaggio del rubinetto o del sifone, l'eventuale sostituzione delle guarnizioni, da compensarsi a parte, ed il rimontaggio / - Per il primo rubinetto o sifone riparato	cad		27,68	100,00%	27,68
01.A19.E30.010	Sostituzione o riparazione di rubinetti o di sifoni a bottiglia, comprendente lo smontaggio del rubinetto o del sifone, l'eventuale sostituzione delle guarnizioni, da compensarsi a parte, ed il rimontaggio / - Per ogni rubinetto o sifone riparato oltre il primo, eseguito con lo stesso ordinativo e nello stesso fabbricato	cad		7,38	100,00%	7,38
01.A19.E40.005	Sostituzione o riparazione di flussometri, o flussi rapidi, comprendente lo smontaggio, l'eventuale sostituzione di accessori, da compensarsi a parte, ed il rimontaggio / - Per il primo flussometro riparato	cad		27,68	100,00%	27,68
01.A19.E40.010	Sostituzione o riparazione di flussometri, o flussi rapidi, comprendente lo smontaggio, l'eventuale sostituzione di accessori, da compensarsi a parte, ed il rimontaggio / - Per ogni flussometro riparato oltre il primo, eseguito con lo stesso ordinativo e nello stesso fabbricato	cad		7,38	100,00%	7,38
01.A19.E50.005	Sostituzione di apparecchiature igieniche simili esclusi vasi alla turca ed orinatoi a parete, comprendente lo smontaggio di sifoni, rubinetti,mensole, ecc, compensando a parte le nuove apparecchiature ed accessori, escluse le eventuali opere murarie occorrenti / - Lavabi, lavelli, vasi all'inglese, bidet, orinatoi tipo sospesi, boiler litri 80/100.	cad		101,44	100,00%	101,44
01.A19.E60.005	Rimozione di apparecchiature igienico sanitarie in qualunque piano di fabbricato, compresa la salita o la discesa dei materiali, l'accecamento o l'asportazione delle tubazioni di adduzione e scarico, l'eliminazione di eventuali supporti murari, lo sgombero dei detriti ed il trasporto ad impianto di recupero e riciclo autorizzato / - Lavabi, lavelli, vasi all'inglese, bidet, orinatoi tipo sospesi, boiler ecc.	cad		23,85	83,93%	20,02
01.A19.F10.005	Cromatura di rubinetterie e simili, maniglie di porte e minuterie varie / - In bronzo o in ottone	kg		34,21	100,00%	34,21
01.A19.G10.005	Posa in opera di apparecchi igienico - sanitari completi di accessori, compreso l'allacciamento alle tubazioni di adduzione e lo scarico / - P.O. Lavabo a canale completo di accessori compresa la posa della rubinetteria per acqua calda e fredda (fino a 3 rubinetti o 3 gruppi miscelatori per lavabo), pilette e sifoni di scarico	cad		74,39	100,00%	74,39
01.A19.G10.010	Posa in opera di apparecchi igienico - sanitari completi di accessori, compreso l'allacciamento alle tubazioni di adduzione e lo scarico / - P.O. Coprigiunto per lavabi a canale in batteria piatti completo di accessori, con rubinetteria per acqua calda e fredda e scarico	cad		7,70	71,92%	5,54
01.A19.G10.015	Posa in opera di apparecchi igienico - sanitari completi di accessori, compreso l'allacciamento alle tubazioni di adduzione e lo scarico / - P.O. Lavello per cucina ad una vasca con scolapiatti incorporato, completo di accessori, compresa la posa del gruppo miscelatore per acqua calda e fredda, piletta e sifone di scarico	cad		81,15	100,00%	81,15
01.A19.G10.020	Posa in opera di apparecchi igienico - sanitari completi di accessori, compreso l'allacciamento alle tubazioni di adduzione e lo scarico / - P.O. Lavello per cucina a due vasche con scolapiatti incorporato, completo di accessori, compresa la posa del gruppo miscelatore per acqua calda e fredda, due pilette e sifoni a due bracci.	cad		74,39	100,00%	74,39
01.A19.G10.025	Posa in opera di apparecchi igienico - sanitari completi di accessori, compreso l'allacciamento alle tubazioni di adduzione e lo scarico / - P.O. Lavello a due vasche senza scolapiatti completo di accessori, compresa la posa della rubinetteria o gruppo miscelatore, piletta e sifone di scarico.	cad		67,63	100,00%	67,63
01.A19.G10.030	Posa in opera di apparecchi igienico - sanitari completi di accessori, compreso l'allacciamento alle tubazioni di adduzione e lo scarico / - P.O. Lavelli e pilozzi ad una vasca senza scolapiatti completi di accessori, compresa la posa della rubinetteria o gruppo miscelatore, piletta e sifone di scarico	cad		78,08	100,00%	78,08
01.A19.G10.035	Posa in opera di apparecchi igienico - sanitari completi di accessori, compreso l'allacciamento alle tubazioni di adduzione e lo scarico / - P.O.Lavabo completo di accessori, compresa la posa di un rubinetto, curvette di raccordo, piletta di scarico, sifone di scarico e curva tecnica di raccordo al muro e mensole	cad		57,16	94,65%	54,10
01.A19.G10.040	Posa in opera di apparecchi igienico - sanitari completi di accessori, compreso l'allacciamento alle tubazioni di adduzione e lo scarico / - P.O. Lavabo completo di accessori, compresa la posa di batteria a miscela formato da due rubinetti, bocca di erogazione al centro, curvette di raccordo, piletta di scarico, sifone di scarico, curva tecnica di raccordo al muro e mensole	cad		77,45	96,05%	74,39
01.A19.G10.045	Posa in opera di apparecchi igienico - sanitari completi di accessori, compreso l'allacciamento alle tubazioni di adduzione e lo scarico / - P.O. Lavabo completo di accessori, compresa la posa del gruppo miscelatore monoforo, curvette di raccordo, piletta di scarico, sifone di scarico,curva tecnica di raccordo al muro e mensole	cad		63,92	95,22%	60,86
01.A19.G10.050	Posa in opera di apparecchi igienico - sanitari completi di accessori, compreso l'allacciamento alle tubazioni di adduzione e lo scarico / - P.O. Lavapiedi completo di accessori, compresa la posa dei rubinetti per acqua calda e fredda o gruppo miscelatore, piletta di scarico, sifone di scarico e tasselli di fissaggio	cad		64,01	95,08%	60,86
01.A19.G10.055	Posa in opera di apparecchi igienico - sanitari completi di accessori, compreso l'allacciamento alle tubazioni di adduzione e lo scarico / - P.O. Vuotatoio completo di accessori, compresa la posa di rubinetti a passo rapido, piletta di scarico, sifone di scarico e tasselli di fissaggio	cad		64,17	94,85%	60,87
01.A19.G10.060	Posa in opera di apparecchi igienico - sanitari completi di accessori, compreso l'allacciamento alle tubazioni di adduzione e lo scarico / - P.O.Bidet senza doccetta completo di accessori, compresa la posa di batteria a miscela formata da due rubinetti per acqua calda e fredda, curvette di raccordo, piletta di scarico, sifone di scarico e tasselli di fissaggio	cad		69,06	97,92%	67,62
01.A19.G10.065	Posa in opera di apparecchi igienico - sanitari completi di accessori, compreso l'allacciamento alle tubazioni di adduzione e lo scarico / - P.O.Bidet con doccetta completo di accessori, compresa la posa di batteria a miscela formata da due rubinetti per acqua calda e fredda, comando doccetta, curvette di raccordo, piletta di scarico, sifone di scarico e tasselli di fissaggio	cad		75,83	98,10%	74,39
01.A19.G10.070	Posa in opera di apparecchi igienico - sanitari completi di accessori, compreso l'allacciamento alle tubazioni di adduzione e lo scarico / - P.O.Bidet senza doccetta completo di accessori, compresa la posa di gruppo miscelatore monoforo, curvette di raccordo, piletta di scarico, sifone di scarico e tasselli di fissaggio	cad		62,30	97,69%	60,86
01.A19.G10.075	Posa in opera di apparecchi igienico - sanitari completi di accessori, compreso l'allacciamento alle tubazioni di adduzione e lo scarico / - P.O.Bidet con doccetta completo di accessori, compresa la posa di gruppo miscelatore monoforo, comando doccetta, curvetta di raccordo, piletta di scarico, sifone di scarico e tasselli di fissaggio	cad		69,06	97,92%	67,62
01.A19.G10.080	Posa in opera di apparecchi igienico - sanitari completi di accessori, compreso l'allacciamento alle tubazioni di adduzione e lo scarico / - P.O.Fontanella a zampillo parabolico completa di accessori, compresa la posa del gruppo erogatore a getto obliquo, curvetta di raccordo, piletta di scarico, sifone di scarico, curva tecnica di raccordo al muro e zanche di fissaggio	cad		34,49	98,05%	33,82
01.A19.G10.085	Posa in opera di apparecchi igienico - sanitari completi di accessori, compreso l'allacciamento alle tubazioni di adduzione e lo scarico / - P.O.Vasca lavatoio completa di accessori e sostegni,compresa la posa di un rubinetto per sola acqua fredda, piletta di scarico, sifone di scarico con raccordo al muro o pavimento	cad		78,27	95,04%	74,39
01.A19.G10.090	Posa in opera di apparecchi igienico - sanitari completi di accessori, compreso l'allacciamento alle tubazioni di adduzione e lo scarico / - P.O. Vasca lavatoio completa di accessori e sostegni,compresa la posa di gruppo miscelatore per acqua calda e fredda, piletta di scarico, sifone di scarico con raccordo al muro o pavimento	cad		74,58	94,79%	70,69
01.A19.G10.095	Posa in opera di apparecchi igienico - sanitari completi di accessori, compreso l'allacciamento alle tubazioni di adduzione e lo scarico / - P.O.Vasca da bagno lunga od a sedile, di qualunque tipo e dimensione, completa di accessori, gruppo miscelatore esterno, doccia a telefono, colonna di scarico, piletta e troppopieno	cad		114,97	100,00%	114,97
01.A19.G10.100	Posa in opera di apparecchi igienico - sanitari completi di accessori, compreso l'allacciamento alle tubazioni di adduzione e lo scarico / - P.O.Vasca da bagno lunga od a sedile, di qualsiasi tipo e dimensione, completa di accessori, gruppo miscelatore incassato a parete, braccio doccia a parete, colonna di scarico, piletta di scarico e troppopieno	cad		114,97	100,00%	114,97
01.A19.G10.105	Posa in opera di apparecchi igienico - sanitari completi di accessori, compreso l'allacciamento alle tubazioni di adduzione e lo scarico / - P.O.Vasca poliban completa di accessori, gruppo miscelatore, braccio doccia, doccetta, piletta e sifone	cad		114,97	100,00%	114,97
01.A19.G10.110	Posa in opera di apparecchi igienico - sanitari completi di accessori, compreso l'allacciamento alle tubazioni di adduzione e lo scarico / - P.O.Piatto doccia completo di accessori, compreso gruppo miscelatore meccanico, rubinetti, braccio fisso e soffione, piletta di scarico e sifone di scarico	cad		108,26	95,97%	103,90
01.A19.G10.115	Posa in opera di apparecchi igienico - sanitari completi di accessori, compreso l'allacciamento alle tubazioni di adduzione e lo scarico / - P.O.Braccio fisso a parete con soffione per doccia collettiva	cad		29,53	100,00%	29,53
01.A19.G10.120	Posa in opera di apparecchi igienico - sanitari completi di accessori, compreso l'allacciamento alle tubazioni di adduzione e lo scarico / - P.O.Rubinetti di arresto ad incasso con cappuccio cromato - da 3/8"	cad		11,07	100,00%	11,07
01.A19.G10.125	Posa in opera di apparecchi igienico - sanitari completi di accessori, compreso l'allacciamento alle tubazioni di adduzione e lo scarico / - P.O.Rubinetti di arresto ad incasso con cappuccio cromato - da 1/2"	cad		11,07	100,00%	11,07
01.A19.G10.130	Posa in opera di apparecchi igienico - sanitari completi di accessori, compreso l'allacciamento alle tubazioni di adduzione e lo scarico / - P.O.Rubinetti di arresto ad incasso con cappuccio cromato - da 3/4"	cad		12,92	100,00%	12,92
01.A19.G10.135	Posa in opera di apparecchi igienico - sanitari completi di accessori, compreso l'allacciamento alle tubazioni di adduzione e lo scarico / - P.O.Saracinesche in bronzo e valvole di ritegno in bronzo da-1/2"	cad		7,38	100,00%	7,38
01.A19.G10.140	Posa in opera di apparecchi igienico - sanitari completi di accessori, compreso l'allacciamento alle tubazioni di adduzione e lo scarico / - P.O.Saracinesche in bronzo e valvole di ritegno in bronzo - da 3/4" a 1"	cad		11,07	100,00%	11,07
01.A19.G10.145	Posa in opera di apparecchi igienico - sanitari completi di accessori, compreso l'allacciamento alle tubazioni di adduzione e lo scarico / - P.O.Saracinesche in bronzo e valvole di ritegno in bronzo - da 1 1/4" a 1 1/2"	cad		11,07	100,00%	11,07
01.A19.G10.150	Posa in opera di apparecchi igienico - sanitari completi di accessori, compreso l'allacciamento alle tubazioni di adduzione e lo scarico / - P.O.Saracinesche in bronzo e valvole di ritegno in bronzo - da 2" a 2 1/2"	cad		14,77	100,00%	14,77
01.A19.G10.155	Posa in opera di apparecchi igienico - sanitari completi di accessori, compreso l'allacciamento alle tubazioni di adduzione e lo scarico / - P.O.Saracinesche in bronzo e valvole di ritegno in bronzo - da 3"	cad		16,61	100,00%	16,61
01.A19.G10.160	Posa in opera di apparecchi igienico - sanitari completi di accessori, compreso l'allacciamento alle tubazioni di adduzione e lo scarico / - P.O.Latrina alla turca, completa di accessori e scarico	cad		101,44	100,00%	101,44
01.A19.G10.165	Posa in opera di apparecchi igienico - sanitari completi di accessori, compreso l'allacciamento alle tubazioni di adduzione e lo scarico / - P.O. vaso all'inglese o a sella di qualunque tipo, con scarico a pavimento o a parete, completa di accessori e scarico	cad		67,63	100,00%	67,63
01.A19.G10.170	Posa in opera di apparecchi igienico - sanitari completi di accessori, compreso l'allacciamento alle tubazioni di adduzione e lo scarico / - P.O.Flusso rapido per latrina completo di accessori,alimentazione e scarico	cad		33,22	100,00%	33,22
01.A19.G10.175	Posa in opera di apparecchi igienico - sanitari completi di accessori, compreso l'allacciamento alle tubazioni di adduzione e lo scarico / - P.O.Orinatoio a pavimento di qualunque tipo e dimensione con tutti gli accessori occorrenti, alimentazione e scarico	cad		87,91	100,00%	87,91
01.A19.G10.180	Posa in opera di apparecchi igienico - sanitari completi di accessori, compreso l'allacciamento alle tubazioni di adduzione e lo scarico / - P.O.Orinatoio sospeso a parete di qualunque tipo e dimensione, con tutti gli accessori occorrenti, alimentazione e scarico	cad		94,68	100,00%	94,68
01.A19.G10.185	Posa in opera di apparecchi igienico - sanitari completi di accessori, compreso l'allacciamento alle tubazioni di adduzione e lo scarico / - P.O.Sifone con griglia a pavimento, con tutti gli accessori occorrenti, alimentazione e scarico	cad		44,30	100,00%	44,30
01.A19.G10.190	Posa in opera di apparecchi igienico - sanitari completi di accessori, compreso l'allacciamento alle tubazioni di adduzione e lo scarico / - P.O.Vaschetta di cacciata a cassetta o a zaino, di qualunque capacita', completa di accessori, alimentazione e scarico	cad		54,10	100,00%	54,10
01.A19.G10.195	Posa in opera di apparecchi igienico - sanitari completi di accessori, compreso l'allacciamento alle tubazioni di adduzione e lo scarico / - P.O.Sedili in plastica per vasi all'inglese	cad		10,26	100,00%	10,26
01.A19.G10.200	Posa in opera di apparecchi igienico - sanitari completi di accessori, compreso l'allacciamento alle tubazioni di adduzione e lo scarico / - P.O.Lancia di lavaggio, completa di accessori	cad		18,46	100,00%	18,46
01.A19.G10.205	Posa in opera di apparecchi igienico - sanitari completi di accessori, compreso l'allacciamento alle tubazioni di adduzione e lo scarico / - P.O.Cappa per cucina compreso il tubo di sfiato	cad		41,05	100,00%	41,05
01.A19.G10.220	Posa in opera di apparecchi igienico - sanitari completi di accessori, compreso l'allacciamento alle tubazioni di adduzione e lo scarico / - P.O.Combinazione w.c./ bidet per disabili in ceramica per installazione a pavimento, compresa la posa degli accessori ed effetti acqua della vaschetta di cacciata, batteria, comando di scarico a muro laterale, miscelatore termoscopico, comando a leva, doccia a telefono e regolatore automatico di portata	cad		111,40	91,06%	101,44
01.A19.G10.230	Posa in opera di apparecchi igienico - sanitari completi di accessori, compreso l'allacciamento alle tubazioni di adduzione e lo scarico / - P.O.Specchio reclinabile per disabili	cad		37,47	90,24%	33,81
01.A19.G10.240	Posa in opera di apparecchi igienico - sanitari completi di accessori, compreso l'allacciamento alle tubazioni di adduzione e lo scarico / - P.O.Solleva pazienti meccanico fisso da montare all'angolo o all'estremita''della vasca da bagno	cad		62,98	85,90%	54,10
01.A19.G20.005	Provvista e posa di mensole, mensoloni in ferro o ghisa smaltata per lavabi, lavelli e simili, compresa la rottura delle murature, il fissaggio il ripristino dell'intonaco e del rivestimento in piastrelle / - Mensole da cm 35 per lavabi	cad		23,70	90,74%	21,51
01.A19.G20.010	Provvista e posa di mensole, mensoloni in ferro o ghisa smaltata per lavabi, lavelli e simili, compresa la rottura delle murature, il fissaggio il ripristino dell'intonaco e del rivestimento in piastrelle / - Mensoloni da cm 40 per lavelli e lavabi a canale	cad		25,90	88,51%	22,92
01.A19.H05.005	Formazione di punto di adduzione acqua calda e/o fredda eseguito con impiego di tubazioni in metalplastico multistrato tipo geberit e raccorderia in ottone, per alimentazione punti acqua isolati o apparecchi igienico sanitari di qualsiasi natura e dimensione ivi compreso le vaschette di cacciata. Il prezzo considera uno sviluppo reale della tubazione di alimentazione del punto di adduzione non superiore a m 5 a partire dalla saracinesca posta a valle della tubazione principale ed inclusa nell'analisi, o dal boiler in caso di alimentazione diretta. Per distanze superiori a m 5 verra' compensato a parte il tratto di tubazione eccedente. L'impianto dovra' essere dato ultimato, perfettamente funzionante e pronto all'allacciamento all'apparecchiatura igienico sanitaria di riferimento. Il prezzo comprende le seguenti lavorazioni: esecuzione di tutte le opere murarie occorrenti ivi compreso le tracce a muro e relativi ripristini murari, incluse le provviste ed i mezzi d'opera occorrenti; opere da idraulico, incluse tutte le provviste ed i mezzi d'opera occorrenti; prova idraulica di tenuta prima del ripristino della muratura; sgombero e trasporto del materiale di risulta ad impianto di trattamento autorizzato / - ....	cad		246,79	60,30%	148,81
01.A19.H10.010	Formazione di punto di adduzione acqua calda e/o fredda eseguito con impiego di tubazioni in polietilene ad alta densita' PN10, per alimentazione punti acqua isolati o apparecchi igienico sanitari di qualsiasi natura e dimensione ivi compreso le vaschette di cacciata. Il prezzo considera uno sviluppo reale della tubazione di alimentazione del punto di adduzione non superiore a m 5 a partire dalla saracinesca posta a valle della tubazione principale ed inclusa nell'analisi, o dal boiler in caso di alimentazione diretta. Per distanze superiori a m 5 verra' compensato a parte il tratto di tubazione eccedente. L'impianto dovra' essere dato ultimato, perfettamente funzionante e pronto all'allacciamento all'apparecchiatura igienico sanitaria di riferimento. Il prezzo comprende le seguenti lavorazioni: esecuzione di tutte le opere murarie occorrenti, ivi compreso le tracce a muro e relativi ripristini murari, incluse le provviste ed i mezzi d'opera occorrenti; opere da idraulico, incluse tutte le provviste ed i mezzi d'opera occorrenti; prova idraulica di tenuta prima del ripristino della muratura; sgombero e trasporto del materiale di risulta ad impianto di trattamento autorizzato	cad		183,28	85,52%	156,74
01.A19.H15.005	Formazione di punto di adduzione acqua calda e/o fredda realizzato in batteria con allacciamento diretto e senza soluzioni di continuita', eseguito con impiego di tubazioni in metal-plastico multistrato tipo geberit e raccorderia in ottone, per alimentazione punti acqua isolati o apparecchi igienico sanitari di qualsiasi natura e dimensione ivi compreso le vaschette di cacciata. Il prezzo considera uno sviluppo reale della nuova tubazione non superiore a m 2 a partire dal raccordo con il punto di adduzione acqua. Per distanze superiori a m 2 verra' compensato a parte il tratto di tubazione eccedente. l'impianto dovra' essere dato ultimato, perfettamente funzionante e pronto all'allacciamento con l'apparecchio igienico sanitario di riferimento. Il prezzo comprende le seguenti lavorazioni: esecuzione di tutte le opere murarie occorrenti, ivi compreso le tracce a muro e relativi ripristini murari, incluse le provviste ed i mezzi d'opera occorrenti; opere da idraulico, incluse tutte le provviste ed i mezzi d'opera occorrenti; prova idraulica di tenuta prima del ripristino della muratura; sgombero e trasporto del materiale di risulta ad impianto di trattamento autorizzato.	cad		100,77	56,08%	56,51
01.A19.H20.005	Formazione di punto di adduzione acqua calda e/o fredda realizzato in batteria con allacciamento diretto e senza soluzioni di continuita', eseguito con impiego di tubazioni in polietilene ad alta densita' PN10, per alimentazione punti acqua isolati o apparecchi igienico sanitari di qualsiasi natura e dimensione ivi compreso le vaschette di cacciata. Il prezzo considera uno sviluppo reale della nuova tubazione non superiore a m 2 a partire dal raccordo con il punto di adduzione acqua. Per distanze superiori a m 2 verra' compensato a parte il tratto di tubazione eccedente. L'impianto dovra' essere dato ultimato, perfettamente funzionante e pronto all'allacciamento con l'apparecchio igienico sanitario di riferimento. il prezzo comprende le seguenti lavorazioni:esecuzione di tutte le opere murarie occorrenti, ivi compreso le tracce a muro e relativi ripristini murari, incluse le provviste ed i mezzi d'opera occorrenti; opere da idraulico, incluse tutte le provviste ed i mezzi d'opera occorrenti; prova idraulica di tenuta prima del ripristino della muratura; sgombero e trasporto del materiale di risulta ad impianto di trattamento autorizzato	cad		59,82	81,98%	49,04
01.A19.H25.005	Formazione di rete di scarico per apparecchi igienico sanitari tipo lavelli, lavandini, lavabo, pilozzi, lavatoi, bidet e similari, comprensivo di tutte le forniture e i mezzi d'opera occorrenti sia relativamente alle opere da idraulico che quelle edili. la tubazione dovra' essere realizzata con impiego di manufatti tipo Geberit - PE diametri mm 40/46 - 50/56, incluse le occorrenti saldature ed i collari di fissaggio alla struttura di ancoraggio ed ogni prestazione d'opera occorrente per dare l'impianto perfettamente funzionante e pronto all'allacciamento all'apparecchio sanitario di riferimento. il prezzo comprende le seguenti lavorazioni: esecuzione di tutte le opere murarie occorrenti, ivi compreso le tracce a muro e relativi ripristini murari o il fissaggio delle tubazioni a pavimento, incluse le provviste ed i mezzi d'opera occorrenti; opere da idraulico, incluse tutte le provviste ed i mezzi d'opera occorrenti. Distanza massima tra il collegamento dell'apparecchio igienico sanitario e la colonna o rete principale di scarico non superiore a m 5. Per allacciamenti aventi distanza superiore si procedera' a parte al compenso del tratto eccedente tale lunghezza. Prova idraulica di tenuta prima del ripristino della muratura; sgombero e trasporto del materiale di risulta ad impianto di trattamento autorizzato	cad		217,82	87,90%	191,46
01.A19.H30.005	Formazione di rete di scarico per apparecchi igienico sanitari tipo lavelli, lavandini, lavabo, pilozzi, lavatoi, bidet e similari, realizzato in batteria con allacciamento diretto e senza soluzione di continuità allo scarico descritto dall'art. 01.A19.H25. la tubazione dovrà essere realizzata con impiego di manufatti tipo Geberit - pe diametri mm 40/46 - 50/56, incluse le occorrenti saldature ed i collari di fissaggio alla struttura di ancoraggio ed ogni prestazione d'opera occorrente per dare l'impianto perfettamente funzionante	cad		95,61	84,92%	81,19
01.A19.H35.005	Formazione di rete di scarico per vasi a sedile o alla turca,comprensivo di cucchiaia, braga, tubo, giunto a T con tappo a vite per ispezione, curva aperta per innesto nella colonna di discesa, manicotti, riduzioni, ecc., in polietilene tipo Geberit - PE, comprensivo di tutte le lavorazioni, forniture e mezzi d'opera occorrenti, sia relativi alle opere da muratore che da idraulico per dare l'impianto perfettamente funzionante e pronto alla posa del vaso a sedile. Il prezzo comprende le seguenti lavorazioni: esecuzione di tutte le opere murarie occorrenti, ivi compreso le rotture e relativi ripristini murari, incluse le provviste ed i mezzi d'opera occorrenti; opere da idraulico, incluse tutte le lavorazioni, provviste ed i mezzi d'opera occorrenti. distanza massima tra il collegamento dell'apparecchio igienico sanitario e la colonna o rete principale di scarico non superiore a m 3. per allacciamenti aventi distanza superiore si procedera' a parte al compenso del tratto eccedente tale lunghezza. Prova idraulica di tenuta prima del ripristino della muratura; sgombero e trasporto del materiale di risulta ad impianto di trattamento autorizzato.	cad		277,91	76,60%	212,88
01.A19.H40.005	Formazione di rete di scarico per vasi a sedile o alla turca, realizzato in batteria con allacciamento diretto e senza soluzione di continuita' allo scarico descritto dall'art. 01.a19.h35. la tubazione dovra' essere realizzata con impiego di manufatti tipo geberit - pe diametro mm 90/97, incluse le occorrenti saldature ed i collari di fissaggio alla struttura di ancoraggio ed ogni prestazione d'opera occorrente per dare l'impianto perfettamente funzionante e pronto all'allacciamento all'apparecchio sanitario di riferimento. il prezzo comprende tutte le lavorazioni, provviste, mezzi d'opera previsti dall'art. 01.A19.H35, nulla escluso, per uno sviluppo reale della nuova tubazione per ogni singolo scarico non superiore a m 2 a partire dalla braga di raccordo. prova idraulica di tenuta prima del ripristino del pavimento; sgombero e trasporto del materiale di risulta ad impianto di recupero e riciclo autorizzato (incluso nell'analisi) con lo scarico a valle gia' realizzato. per allacciamenti aventi distanza superiore, il tratto eccedente i m 2 verra' compensato a parte.	cad		124,33	81,12%	100,86
01.A19.H45.005	Formazione di servizio igienico per disabili eseguito secondo la normativa vigente, eseguito secondo gli schemi di progetto. il prezzo e' comprensivo delle seguenti lavorazioni e forniture: specchio, porta sapone, porta carta; mancorrenti in tubi di nylon diametro mm 40 e spessore mm 5, con anima interna in tubo di acciaio zincato (sia internamente che esternamente) diametro mm 30 e spessore mm 2, compreso supporti, piastre e tasselli di fissaggio a muro; impianto di adduzione e scarico come descritto all'art. 01.A19.H05; vaso a sedile serie speciale, completo di coperchio e vaschetta di cacciata; lavabo speciale per disabili; miscelatori con comandi differenziati a ginocchio, a pedale, a leva; doccetta a telefono con asta e comando a leva; boiler elettrico istantaneo da l 10; posa tubazioni ed apparecchiature; opere murarie per il fissaggio e assistenza alla posa di apparecchiature idrico sanitarie, pulizia, sgombero, carico e trasporto della risulta ad impianto autorizzato; escluso impianto elettrico. Prezzo comprensivo di tutte le lavorazioni occorrenti, le provviste ed i mezzi d'opera per dare il servizio perfettamente funzionante in ogni opera e fornitura impiantistica. Prove idrauliche ed elettriche prima del ripristino della muratura. Sgombero e trasporto del materiale di risulta ad impianto di trattamento autorizzato.	cad		4139,79	48,20%	1995,38
01.A19.H50.005	Formazione di servizio igienico per disabili eseguito secondo la normativa vigente, eseguito secondo gli schemi di progetto. Il prezzo e' comprensivo delle seguenti lavorazioni e forniture: specchio, porta sapone, porta carta; mancorrenti in tubi di nylon diametro mm 40 e spessore mm 5, con anima interna in tubo di acciaio zincato (sia internamente che esternamente) diametro mm 30 e spessore mm 2, compreso supporti, piastre e tasselli di fissaggio a muro; impianto di adduzione e scarico come descritto all'art. 01.A19.H10; vaso a sedile serie speciale, completo di coperchio e vaschetta di cacciata; lavabo speciale per disabili;miscelatori con comandi differenziati a ginocchio, a pedale, a leva; doccetta a telefono con asta e comando a leva; boiler elettrico istantaneo da l 10; posa tubazioni ed apparecchiature; opere murarie per il fissaggio e assistenza alla posa di apparecchiature idrico sanitarie, pulizia, sgombero, carico e trasporto della risulta ad impianto autorizzato. Escluso impianto elettrico. Prezzo comprensivo di tutte le lavorazioni occorrenti, le provviste ed i mezzi d'opera per dare il servizio perfettamente funzionante in ogni opera e fornitura impiantistica. Prove idrauliche ed elettriche prima del ripristino della muratura. Sgombero e trasporto del materiale di risulta ad impianto di trattamento autorizzato.	cad		3821,58	52,00%	1987,22
01.A20	OPERE DA DECORATORE / (Le opere contemplate nella presente categoria non comprendono l'eventuale noleggio dei ponteggi)
01.A20.A10.005	Sgrassatura, stuccatura e spolveratura eseguite su intonaci naturali esterni / - Per superfici di almeno m² 4	m²		2,94	77,76%	2,29
01.A20.A20.005	Raschiatura e lavatura a fondo delle vecchie tinte, stuccatura e scartavetratura eseguite su intonaci esterni gia' tinteggiati / - Per superfici di almeno m² 4	m²		6,25	68,59%	4,29
01.A20.A30.005	Lavatura con detersivi, revisione stuccatura con stucco a vernice, scartavetratura, coloritura di fondo sulle parti stuccate e scoperte, eseguite su intonaci esterni precedentemente coloriti ad olio / - Per superfici di almeno m² 4	m²		8,68	98,81%	8,58
01.A20.A40.005	Spolveratura e lavatura con acido di murature in paramano / - Per superfici di almeno m² 4	m²		9,03	99,09%	8,95
01.A20.A50.005	Stuccatura, scartavetratura e pulizia semplice eseguita su intonaci naturali interni / - Per superfici di almeno m² 4	m²		2,03	79,00%	1,60
01.A20.A60.005	Raschiatura o lavatura di vecchie tinte, stuccatura e scartavetratura eseguita su intonaci interni gia' tinteggiati / - Per superfici di almeno m² 4	m²		2,30	28,83%	0,66
01.A20.A70.005	Raschiatura vecchie tappezzerie,stuccature e scartavetratura eseguita su intonaci interni tappezzati / - Per superfici di almeno m² 4	m²		6,14	68,03%	4,18
01.A20.A80.005	Lavatura con detersivi, revisione stuccatura con stucco a vernice, scartavetratura, coloritura di fondo sulle parti stuccate o scoperte, eseguita su intonaci interni precedentemente coloriti ad olio / - Per superfici di almeno m² 4	m²		5,44	98,86%	5,38
01.A20.A90.005	Rasatura con gesso e colla per eliminazione disuguaglianze degli intonaci e successive lisciature, eseguite su superfici vecchie intonacate a calce / - Per superfici di almeno m² 4	m²		18,21	31,73%	5,78
01.A20.B00.005	Rasatura con stucco a vernice e successiva scartavetratura eseguita su fondi intonacati a calce od a gesso e colorati ad olio / - Per superfici di almeno m² 4	m²		12,97	96,24%	12,48
01.A20.B10.005	Spugnatura eseguita con tela-spugna e tinta su fondi gia' preparati / - Con tinta a colla o idropittura (esclusa la fornitura delle stesse).	m²		4,43	100,00%	4,43
01.A20.B10.010	Spugnatura eseguita con tela-spugna e tinta su fondi gia' preparati / - Con vernice opaca tipo cementite (esclusa la fornitura della stessa).	m²		9,60	100,00%	9,60
01.A20.B20.005	Lisciatura di pareti e soffitti / - A scagliola e colla	m²		4,02	91,74%	3,69
01.A20.B30.005	Lavatura con detersivi / - Di basamenti e stipiti per una superficie di almeno m² 4	m²		7,25	99,90%	7,24
01.A20.B40.005	Bruciatura con soluzione di acido solforico e successiva sciacquatura / - Di basamenti, stipiti o intonaci in cemento per una superficie di almeno m² 4	m²		5,57	99,32%	5,53
01.A20.B50.005	Lavatura con detersivo, revisione stuccatura, scartavetratura, coloritura di fondo sulle parti stuccate o scoperte, su manufatti in legno gia' precedentemente coloriti / - Di serramenti	m²		6,60	97,92%	6,46
01.A20.B50.010	Lavatura con detersivo, revisione stuccatura, scartavetratura, coloritura di fondo sulle parti stuccate o scoperte, su manufatti in legno gia' precedentemente coloriti / - Di infissi	m²		6,19	98,43%	6,09
01.A20.B60.005	Sgrassatura di vecchie coloriture mediante detersivi / - Di manufatti in legno.	m²		2,83	96,71%	2,74
01.A20.B70.005	Imprimitura a base di bianco di zinco in pasta diluito con olio di lino, su manufatti in legno. / - Di serramenti grezzi, compresa la spolveratura	m²		6,50	91,50%	5,95
01.A20.B70.010	Imprimitura a base di bianco di zinco in pasta diluito con olio di lino, su manufatti in legno. / - Di infissi grezzi	m²		4,43	89,43%	3,96
01.A20.B80.005	Rasatura completa con stucco a vernice e scarta-vetratura / - Di manufatti in legno	m²		8,69	94,02%	8,17
01.A20.B80.010	Rasatura completa con stucco a vernice e scarta-vetratura / - Di manufatti metallici	m²		9,38	94,45%	8,86
01.A20.B90.005	Spazzolatura con spazzole metalliche e spolveratura su superfici metalliche grezze / - Di manufatti esterni	m²		5,95	100,00%	5,95
01.A20.B90.010	Spazzolatura con spazzole metalliche e spolveratura su superfici metalliche grezze / - Di serramenti ed infissi interni	m²		6,94	100,00%	6,94
01.A20.B90.015	Spazzolatura con spazzole metalliche e spolveratura su superfici metalliche grezze / - Di termosifoni, piastre, tubi, ecc.	m²		7,93	100,00%	7,93
01.A20.C00.005	Sabbiatura semplice di pulizia su superfici metalliche grezze / - Di manufatti esterni	m²		17,84	100,00%	17,84
01.A20.C05.005	Sabbiatura eseguita su manufatti esterni / - Tipo semplice, per la pulizia di superfici murali o metalliche grezze.	m²		9,48	52,31%	4,96
01.A20.C05.010	Sabbiatura eseguita su manufatti esterni / - Tipo industriale per la pulizia di superfici metalliche.	m²		17,41	52,25%	9,10
01.A20.C05.015	Sabbiatura eseguita su manufatti esterni / - Tipo metallo bianco per la pulizia di strutture metalliche.	m²		26,17	52,28%	13,68
01.A20.C10.005	Lavatura con detersivo, revisione stuccatura, scartavetratura, coloritura di fondo sulle parti stuccate o scoperte,su superfici metalliche gia'precedentemente colorite / - Di manufatti esterni	m²		9,06	98,49%	8,92
01.A20.C10.010	Lavatura con detersivo, revisione stuccatura, scartavetratura, coloritura di fondo sulle parti stuccate o scoperte,su superfici metalliche gia'precedentemente colorite / - Di serramenti ed infissi interni	m²		7,04	98,62%	6,94
01.A20.C20.005	Lavatura con detersivi su superfici gia' precedentemente colorite / - Di termosifoni, piastre, ecc.	m²		4,51	98,91%	4,46
01.A20.C30.005	Pulizia di superfici in calcestruzzo, intonaco, mattoni, mediante l'uso di idrolavatrice alimentata elettricamente, compreso tubi, raccordi, ugelli, canne acqua, ecc., con la sola esclusione di eventuali ponteggi / - Mediante getto d'acqua a forte pressione, fino a250 atm., per l'asportazione di sporco, polvere e parti incoerenti	m²		3,24	63,41%	2,05
01.A20.C30.010	Pulizia di superfici in calcestruzzo, intonaco, mattoni, mediante l'uso di idrolavatrice alimentata elettricamente, compreso tubi, raccordi, ugelli, canne acqua, ecc., con la sola esclusione di eventuali ponteggi / - Mediante eiezione ad alta pressione (fino a 250 atm) con idrolavatrice alimentata elettricamente di una miscela combinata di acqua ed inerti si- licei selezionati, per l'asportazione di ogni tipo di residuo superficiale incoerente, anche su superfici in ferro	m²		9,18	64,80%	5,95
01.A20.C40.005	Pulizia di superfici particolarmente delicate quale cotto, arenarie, intonaci, e/o di interesse artistico con sistema chimicamente neutro / - Eseguita mediante l'eiezione a bassissima pressione (circa 0.5 atm) di una emulsione mista aria-acqua e finissimi inerti con apposita macchina pulitrice alimentata ad aria compressa,compreso tubi, raccordi, lancia al tungsteno,centrale di regolazione e apparecchiatura interfono per due operatori	m²		41,55	53,30%	22,15
01.A20.E00.005	Tinta a calce, previa imprimitura ad una o piu' tinte a due riprese / - Su soffitti e pareti interne	m²		5,61	98,84%	5,54
01.A20.E00.010	Tinta a calce, previa imprimitura ad una o piu' tinte a due riprese / - Su muri esterni, facciate, scale, porticati, androni e simili	m²		8,35	99,22%	8,28
01.A20.E10.005	Tinta a colla, previa imprimitura ad una o due tinte a due riprese / - Su soffitti e pareti interne	m²		5,77	83,00%	4,79
01.A20.E20.005	Tinta a tempera forte a piu' riprese / - Su soffitti e pareti esterne	m²		6,82	97,48%	6,65
01.A20.E30.005	Tinta all'acqua (idropittura) a base di resine sintetiche, con un tenore di resine non inferiore al 30%, lavabile, ad una o piu' tinte su fondi gia' preparati / - Su intonaci interni ad una ripresa	m²		4,78	61,77%	2,95
01.A20.E30.010	Tinta all'acqua (idropittura) a base di resine sintetiche, con un tenore di resine non inferiore al 30%, lavabile, ad una o piu' tinte su fondi gia' preparati / - Su intonaci esterni, a due riprese	m²		9,82	75,16%	7,38
01.A20.E35.005	Applicazione di pittura murale opacizzata a base di polimeri acrilici in soluzione, pigmenti coloranti selezionati e cariche silicee finissime,applicata con una prima mano di fissativo di preparazione e con almeno due riprese successive di pittura distanziate nel tempo, anche a pennellate incrociate con finiture a velatura, compresa ogni opera accessoria, eseguita a qualsiasi piano del fabbricato / - Su pareti esterne	m²		15,14	81,22%	12,30
01.A20.E38.005	Applicazione di idropittura murale opaca a base di silicati di potassio, pigmenti inorganici selezionati e cariche minerali, non filmogena ma permeabile all'acqua ed al vapore acqueo, perfettamente reagente con il supporto preventivamente pulito, applicata con una mano di fondo diluita al 30% come imprimitura e con due riprese successive distanziate nel tempo diluite al10% la prima e 25% la seconda, esclusa la preparazione del supporto, eseguita a qualsiasi piano del fabbricato / - Su pareti esterne, vani scala, androni	m²		17,33	70,99%	12,30
01.A20.E40.005	Coloritura a cementite su superfici intonacate a calce od a gesso / - A due riprese e per una superficie di almeno m² 4	m²		8,56	87,05%	7,45
01.A20.E40.015	Coloritura a cementite su superfici intonacate a calce od a gesso / - Ad una ripresa con successiva verniciatura di smalto grasso o sintetico, per una superficie di almeno m² 4	m²		12,20	91,64%	11,18
01.A20.E45.005	Trattamento decorativo e protettivo con pittura murale a base di farina di quarzo, resina copolimera, aggregati duri a granulometria differenziata quali mica e granito, pigmenti coloranti selezionati, speciali additivi per assicurare una perfetta adesione, data a pennello o rullo a due riprese intervallate diluite del 15% ad una o più tinte su fondi già preparati, previa applicazione di una ripresa di fissativo consolidante adatto a base di resine acriliche in solventi aromatici ed alifatici, esclusa la preparazione del supporto e il rifacimento di intonaci / - Su murature esterne	m²		15,56	79,05%	12,30
01.A20.E47.005	Esecuzione di finitura protettiva e/o decorativa trasparente o colorata, ottenuta mediante applicazione a spruzzo, rullo o pennello di vernici a base di biossido di titanio, con proprietà antinquinanti, autopulenti e antibatteriche basate su processo di fotocatalisi testato in laboratoro autorizzato. Escluso eventuale idrolavaggio delle superfici da trattare, da computarsi a parte. / - Vernice trasparente a film sottile, applicazione ad una ripresa su: superfici in calcestruzzo.	m²		4,30	71,39%	3,07
01.A20.E47.010	Esecuzione di finitura protettiva e/o decorativa trasparente o colorata, ottenuta mediante applicazione a spruzzo, rullo o pennello di vernici a base di biossido di titanio, con proprietà antinquinanti, autopulenti e antibatteriche basate su processo di fotocatalisi testato in laboratoro autorizzato. Escluso eventuale idrolavaggio delle superfici da trattare, da computarsi a parte. / - Vernice trasparente a film sottile, applicazione ad una ripresa su: superfici intonacate o in laterizi.	m²		5,27	64,95%	3,42
01.A20.E47.015	Esecuzione di finitura protettiva e/o decorativa trasparente o colorata, ottenuta mediante applicazione a spruzzo, rullo o pennello di vernici a base di biossido di titanio, con proprietà antinquinanti, autopulenti e antibatteriche basate su processo di fotocatalisi testato in laboratoro autorizzato. Escluso eventuale idrolavaggio delle superfici da trattare, da computarsi a parte. / - Vernice trasparente a film sottile, applicazione ad una ripresa su: superfici in materiale lapideo o verniciato.	m²		4,65	73,54%	3,42
01.A20.E47.020	Esecuzione di finitura protettiva e/o decorativa trasparente o colorata, ottenuta mediante applicazione a spruzzo, rullo o pennello di vernici a base di biossido di titanio, con proprietà antinquinanti, autopulenti e antibatteriche basate su processo di fotocatalisi testato in laboratoro autorizzato. Escluso eventuale idrolavaggio delle superfici da trattare, da computarsi a parte. / - Pittura bianca per interni o esterni, applicazione a due riprese su: superfici in calcestruzzo.	m²		7,95	57,98%	4,61
01.A20.E47.025	Esecuzione di finitura protettiva e/o decorativa trasparente o colorata, ottenuta mediante applicazione a spruzzo, rullo o pennello di vernici a base di biossido di titanio, con proprietà antinquinanti, autopulenti e antibatteriche basate su processo di fotocatalisi testato in laboratoro autorizzato. Escluso eventuale idrolavaggio delle superfici da trattare, da computarsi a parte. / - Pittura bianca per interni o esterni, applicazione a due riprese su: superfici intonacate o in laterizi.	m²		8,61	53,48%	4,60
01.A20.E47.030	Esecuzione di finitura protettiva e/o decorativa trasparente o colorata, ottenuta mediante applicazione a spruzzo, rullo o pennello di vernici a base di biossido di titanio, con proprietà antinquinanti, autopulenti e antibatteriche basate su processo di fotocatalisi testato in laboratoro autorizzato. Escluso eventuale idrolavaggio delle superfici da trattare, da computarsi a parte. / - Pittura bianca per interni o esterni, applicazione a due riprese su: fondo verniciato.	m²		7,28	63,30%	4,61
01.A20.E47.035	Esecuzione di finitura protettiva e/o decorativa trasparente o colorata, ottenuta mediante applicazione a spruzzo, rullo o pennello di vernici a base di biossido di titanio, con proprietà antinquinanti, autopulenti e antibatteriche basate su processo di fotocatalisi testato in laboratoro autorizzato. Escluso eventuale idrolavaggio delle superfici da trattare, da computarsi a parte. / - Pittura colorata per interni o esterni, applicazione a due riprese su: superfici in calcestruzzo.	m²		8,39	54,94%	4,61
01.A20.E47.040	Esecuzione di finitura protettiva e/o decorativa trasparente o colorata, ottenuta mediante applicazione a spruzzo, rullo o pennello di vernici a base di biossido di titanio, con proprietà antinquinanti, autopulenti e antibatteriche basate su processo di fotocatalisi testato in laboratoro autorizzato. Escluso eventuale idrolavaggio delle superfici da trattare, da computarsi a parte. / - Pittura colorata per interni o esterni, applicazione a due riprese su: superfici intonacate o in laterizi.	m²		9,14	50,39%	4,61
01.A20.E47.045	Esecuzione di finitura protettiva e/o decorativa trasparente o colorata, ottenuta mediante applicazione a spruzzo, rullo o pennello di vernici a base di biossido di titanio, con proprietà antinquinanti, autopulenti e antibatteriche basate su processo di fotocatalisi testato in laboratoro autorizzato. Escluso eventuale idrolavaggio delle superfici da trattare, da computarsi a parte. / - Pittura colorata per interni o esterni, applicazione a due riprese su: fondo verniciato.	m²		9,78	69,09%	6,76
01.A20.E47.050	Esecuzione di finitura protettiva e/o decorativa trasparente o colorata, ottenuta mediante applicazione a spruzzo, rullo o pennello di vernici a base di biossido di titanio, con proprietà antinquinanti, autopulenti e antibatteriche basate su processo di fotocatalisi testato in laboratoro autorizzato. Escluso eventuale idrolavaggio delle superfici da trattare, da computarsi a parte. / - Pittura densa trasparente o colorata per supporti orizzontali esterni (pavimentazioni in asfalto, calcestruzzo), applicazione ad una ripresa su: superfici in calcestruzzo.	m²		5,74	58,82%	3,38
01.A20.E47.055	Esecuzione di finitura protettiva e/o decorativa trasparente o colorata, ottenuta mediante applicazione a spruzzo, rullo o pennello di vernici a base di biossido di titanio, con proprietà antinquinanti, autopulenti e antibatteriche basate su processo di fotocatalisi testato in laboratoro autorizzato. Escluso eventuale idrolavaggio delle superfici da trattare, da computarsi a parte. / - Pittura densa trasparente o colorata per supporti orizzontali esterni (pavimentazioni in asfalto, calcestruzzo), applicazione ad una ripresa su: asfalto poro aperto.	m²		5,51	61,34%	3,38
01.A20.E47.060	Esecuzione di finitura protettiva e/o decorativa trasparente o colorata, ottenuta mediante applicazione a spruzzo, rullo o pennello di vernici a base di biossido di titanio, con proprietà antinquinanti, autopulenti e antibatteriche basate su processo di fotocatalisi testato in laboratoro autorizzato. Escluso eventuale idrolavaggio delle superfici da trattare, da computarsi a parte. / - idrolavaggio delle superfici da trattare, quando richiesto o necessario	m²		5,53	100,00%	5,53
01.A20.E48.005	Esecuzione di rivestimento murale costituito da legante minerale a base di grassello di calce a lunga stagionatura, terre naturali ed ossidi inorganici, additivi minerali, dato a pennello o rullo a due riprese intervallate diluite al 30% la prima e al 20% la seconda, ad una o piu' tinte su fondi gia' preparati, previa applicazione di una ripresa di primer di fondo, e successiva applicazione di una ripresa di protettivo silossanico, esclusa la preparazione del supporto e il rifacimento degli intonaci / - Per interni ed esterni	m²		16,94	76,95%	13,04
01.A20.E50.005	Coloritura con carbolineum / - Ad una ripresa	m²		5,10	86,81%	4,43
01.A20.E60.005	Applicazione fissativo / - Su soffitti e pareti interne	m²		1,78	99,30%	1,77
01.A20.E60.010	Applicazione fissativo / - Su muri esterni, facciate, scale, porticati, an-droni e simili	m²		3,61	96,56%	3,49
01.A20.E70.005	Formazione di zoccolini murali comprendente: preparazione, stuccatura intonaci, coloritura di fondo e successiva verniciatura / - Con vernice lavabile	m		5,28	95,86%	5,06
01.A20.E80.005	Formazione di zoccolature o pareti, lisce od operate, previa preparazione del fondo, rasatura,scartavetratura, ecc. con finitura in resine trasparenti (date a più riprese), spessore minimo mm 1,5 / - Con vernici resinoplastiche speciali tipo plasticoat, leorm, ecc.	m²		9,56	57,93%	5,54
01.A20.E90.005	Provvista e applicazione di tappezzeria compresa la preventiva mano di colla / - In carta tipo economico	m²		10,50	87,86%	9,23
01.A20.E90.010	Provvista e applicazione di tappezzeria compresa la preventiva mano di colla / - In tela plastificata (tipo muraflex - viniltex esimili)	m²		20,56	71,81%	14,76
01.A20.E90.015	Provvista e applicazione di tappezzeria compresa la preventiva mano di colla / - In carta fodera	m²		6,26	88,41%	5,53
01.A20.E90.020	Provvista e applicazione di tappezzeria compresa la preventiva mano di colla / - In stoffa apprettata tipo juta	m²		24,51	67,77%	16,61
01.A20.F00.005	Verniciatura su manufatti in legno con vernice protettiva stemperata con olio di lino / - Ad una ripresa per interni	m²		6,82	89,83%	6,13
01.A20.F00.010	Verniciatura su manufatti in legno con vernice protettiva stemperata con olio di lino / - A due riprese per esterni	m²		12,26	88,71%	10,88
01.A20.F10.005	Velatura su manufatti in legno con olio di lino cotto con o senza colori / - Ad una ripresa	m²		5,82	95,14%	5,54
01.A20.F20.005	Coloritura ad olio di lino cotto e biacca / - Ad una ripresa	m²		6,47	91,24%	5,90
01.A20.F30.005	Verniciatura di manufatti in legno a due riprese di vernice tipo flatting / - Su fondo in legno naturale	m²		13,26	92,33%	12,24
01.A20.F30.010	Verniciatura di manufatti in legno a due riprese di vernice tipo flatting / - Su fondi gia' preparati	m²		11,39	91,90%	10,47
01.A20.F32.005	Protezione di manufatti in legno di qualsiasi genere mediante applicazione di un fondo a base di resine sintetiche ad azione consolidante, fungicida, antitarlo ed insetto repellente, non filmogeno e ad elevata capacita' penetrante nel supporto, applicato a spruzzo od a pennello, compresa ogni opera accessoria per la pulizia preventiva dei manufatti / - A due riprese	m²		14,60	82,13%	11,99
01.A20.F35.005	Finitura superficiale di manufatti in legno di qualsiasi genere mediante applicazione, in due otre riprese distanziate nel tempo, di protettivi non filmogeni ad alta penetrazione a base di resine alchidiche o poliuretaniche monocomponenti a bassa assorbenza dei raggi ultravioletti, addizionate con ossidi di ferro trasparenti / - Compresa ogni opera accessoria	m²		13,74	94,06%	12,92
01.A20.F38.005	Ignifugazione di manufatti in legno e suoi derivati (pavimenti e strutture di qualunque genere) realizzata mediante trattamenti ripetuti a base di vernici impregnanti ignifughe, trasparenti,di tipo approvato, applicate a pennello od a spruzzo sul supporto sverniciato, tale da garantire una reazione al fuoco del manufatto corrispondente alla classe 1, compresa ogni opera accessoria / - compresa ogni opera accessoria	m²		15,44	67,72%	10,46
01.A20.F40.005	Verniciatura di manufatti in legno con smalto su fondi già preparati / - Con smalto grasso ad una ripresa	m²		7,82	94,20%	7,37
01.A20.F40.010	Verniciatura di manufatti in legno con smalto su fondi già preparati / - Con smalto grasso a due riprese	m²		13,76	93,95%	12,93
01.A20.F40.015	Verniciatura di manufatti in legno con smalto su fondi già preparati / - Con smalto sintetico ad una ripresa	m²		7,86	93,71%	7,37
01.A20.F40.020	Verniciatura di manufatti in legno con smalto su fondi già preparati / - Con smalto sintetico a due riprese	m²		13,83	93,45%	12,92
01.A20.F50.005	Coloritura con una ripresa di antiruggine a base di olestenolici ai fosfati di zinco, su superfici metalliche / - Di manufatti esterni	m²		11,36	93,01%	10,57
01.A20.F50.010	Coloritura con una ripresa di antiruggine a base di olestenolici ai fosfati di zinco, su superfici metalliche / - Di serramenti ed infissi interni	m²		8,95	91,36%	8,18
01.A20.F50.015	Coloritura con una ripresa di antiruggine a base di olestenolici ai fosfati di zinco, su superfici metalliche / - Di termosifoni,piastre ecc.	m²		9,44	90,25%	8,52
01.A20.F50.020	Coloritura con una ripresa di antiruggine a base di olestenolici ai fosfati di zinco, su superfici metalliche / - Di tubi aventi diametro fino cm 15	m		5,90	98,01%	5,78
01.A20.F50.025	Coloritura con una ripresa di antiruggine a base di olestenolici ai fosfati di zinco, su superfici metalliche / - Di tubi aventi diametro superiore a cm 15	m		8,98	98,69%	8,86
01.A20.F60.005	Coloritura con vernice protettiva a base di bianco di zinco, stemperata con olio di lino, su superfici metalliche / - Di manufatti esterni, ad una ripresa	m²		9,09	91,81%	8,35
01.A20.F60.010	Coloritura con vernice protettiva a base di bianco di zinco, stemperata con olio di lino, su superfici metalliche / - Di manufatti esterni, a due riprese	m²		15,05	90,45%	13,61
01.A20.F60.015	Coloritura con vernice protettiva a base di bianco di zinco, stemperata con olio di lino, su superfici metalliche / - Di serramenti e di infissi interni,a due riprese	m²		11,13	88,49%	9,85
01.A20.F70.005	Verniciatura con smalto su coloritura esistente per superfici metalliche / - Di manufatti esterni, ad una ripresa	m²		9,52	94,94%	9,04
01.A20.F70.010	Verniciatura con smalto su coloritura esistente per superfici metalliche / - Di manufatti esterni, a due riprese	m²		15,33	94,08%	14,42
01.A20.F70.015	Verniciatura con smalto su coloritura esistente per superfici metalliche / - Di serramenti ed infissi interni, a due riprese	m²		13,55	94,28%	12,77
01.A20.F70.020	Verniciatura con smalto su coloritura esistente per superfici metalliche / - Di termosifoni,piastre,ecc, ad una ripresa:	m²		9,55	93,70%	8,95
01.A20.F70.025	Verniciatura con smalto su coloritura esistente per superfici metalliche / - Di termosifoni,piastre,ecc. a due riprese	m²		13,37	92,96%	12,43
01.A20.F70.030	Verniciatura con smalto su coloritura esistente per superfici metalliche / - Tubi di sezione fino a cm 15, ad una ripresa	m		7,78	92,27%	7,18
01.A20.F70.035	Verniciatura con smalto su coloritura esistente per superfici metalliche / - Tubi di sezione fino a cm 15, a due riprese.	m		12,39	92,40%	11,45
01.A20.F80.005	Verniciatura con vernice ad alluminio di parti metalliche / - Ad una ripresa	m²		8,08	82,25%	6,65
01.A20.F90.005	Verniciatura con smalto epossidico su coloritura esistente per superfici metalliche / - Di manufatti esterni, a due riprese	m²		19,49	92,48%	18,02
01.A20.F90.010	Verniciatura con smalto epossidico su coloritura esistente per superfici metalliche / - Di manufatti esterni, a una ripresa	m²		10,49	93,02%	9,76
01.A20.F95.005	Protezione di manufatti metallici e similari realizzata mediante trattamenti ripetuti a base di vernici intumescenti di tipo approvato e certificato per la classe REI 120, applicate a pennello od a spruzzo sul supporto preventivamente trattato con primer, compresa ogni opera accessoria / - A tre o piu' riprese distanziate nel tempo, in misura non inferiore a 2 kg/m²	m²		26,49	33,67%	8,92
01.A20.G00.005	Verniciatura con pittura a freddo di tipo epossidico a base di zinco / - Di manufatti esterni, a una ripresa	m²		15,88	86,51%	13,74
01.A20.G10.005	Sverniciatura di materiali legnosi e metallici mediante immersione in bagni a base acquosa additivati con cloruri catalizzati, con resa delle superfici lignee a poro aperto e con pH 7 per permettere una impregnazione in profondita' nella successiva verniciatura; computo metrico economico misurato per superficie di ingombro / - Di materiale con vernici in poliestere	m²		46,14	100,00%	46,14
01.A20.G10.010	Sverniciatura di materiali legnosi e metallici mediante immersione in bagni a base acquosa additivati con cloruri catalizzati, con resa delle superfici lignee a poro aperto e con pH 7 per permettere una impregnazione in profondita' nella successiva verniciatura; computo metrico economico misurato per superficie di ingombro / - Di porte, finestre, persiane, avvolgibili etc.	m²		35,07	100,00%	35,07
01.A20.G10.015	Sverniciatura di materiali legnosi e metallici mediante immersione in bagni a base acquosa additivati con cloruri catalizzati, con resa delle superfici lignee a poro aperto e con pH 7 per permettere una impregnazione in profondita' nella successiva verniciatura; computo metrico economico misurato per superficie di ingombro / - Di termosifoni	m²		140,27	100,00%	140,27
01.A20.G20.005	Protezione trasparente ottenuta mediante applicazione a spruzzo o a pennello di idrorepellente a base di silicati in solvente a forte penetrazione, fino a rifiuto, compreso ogni onere per l'applicazione, esclusa la pulizia del fondo egli eventuali ponteggi / - Di superfici in cemento armato, pietra, mattoni pieni, intonaci	m²		13,45	63,59%	8,55
01.A20.G25.005	Consolidamento trasparente ottenuto mediante applicazione a pennello o a spruzzo di consolidante a base di esteri dell'acido salicilico a solvente, fino a rifiuto, compreso ogni onere per l'applicazione, esclusa la pulizia del fondo e gli eventuali ponteggi / - Su superfici in cemento armato, pietra, muratura e intonaci	m²		19,75	51,96%	10,26
01.A20.H10.005	Rivestimento murale policromo per interni composto da una preparazione di fondo con fissativo e due riprese di idropittura, su cui viene successivamente dispersa a spruzzo una fase a solvente di colori diversi costituente un film lavabile di elevata resistenza all'abrasione, di aspetto satinato, insaponificabile e di spessore non superiore a 4/10 di mm, compresa ogni opera accessoria / - Per una superficie di almeno m² 4	m²		17,03	65,04%	11,08
01.A20.H50.005	Rivestimento murale per interni, finito a stucco tipo veneziano o marmorino, eseguito mediante una preventiva neutralizzazione del fondo ad intonaco o gesso con fissativo acrilico e rasature con scagliola e fondo per stucco a mani incrociate con carteggiatura, su cui viene applicata,a spatola metallica, con tessiture incrociate,la finitura a stucco tipo veneziano o marmorino a base di resine sintetiche, leganti vegetali e cariche inerti selezionate, in due mani successive con relative leggere carteggiature; ultima mano a finire e protezione finale mediante ceratura o lucidatura a secco, compresa ogni opera accessoria / - ................................................	m²		55,45	88,45%	49,05
01.A20.N00.005	Compensazioni / - Per superfici inferiori a m² 4 aumento del 30%	%		30,00
01.A20.N00.010	Compensazioni / - Per le tinteggiature eseguite ad altezza superiore a m 4 verrà corrisposto un aumento di euro 0,50 al m².	m²		0,51
01.A21	OPERE STRADALI
01.A21.A10.005	Formazione di rilevato stradale con materiali ghiaio - terrosi di origine naturale steso a strati o cordoli di cm 50 di spessore, umidificati, se richiesto dalla direzione lavori, addensati con rullo statico pesante o vibrante con effetto fino a 60 tonnellate per un periodo non inferiore alle ore 6 ogni 100 m³ di rilevato e comunque fino al raggiungimento di un soddisfacente grado di costipamento, secondo le disposizioni impartite dalla direzione lavori, misurato in opera / - Materiali forniti dalla citta'	m³		11,20	63,77%	7,14
01.A21.A10.010	Formazione di rilevato stradale con materiali ghiaio - terrosi di origine naturale steso a strati o cordoli di cm 50 di spessore, umidificati, se richiesto dalla direzione lavori, addensati con rullo statico pesante o vibrante con effetto fino a 60 tonnellate per un periodo non inferiore alle ore 6 ogni 100 m³ di rilevato e comunque fino al raggiungimento di un soddisfacente grado di costipamento, secondo le disposizioni impartite dalla direzione lavori, misurato in opera / - Materiali forniti dalla ditta, previa accettazione della direzione lavori	m³		17,78	40,18%	7,14
01.A21.A15.005	Formazione di rilevato stradale eseguito mediante l'impiego di aggregati riciclati, di idonea pezzatura, provenienti dalle demolizioni edilizie, prodotti in idonei impianti autorizzati a trattamento di rifiuti speciali non pericolosi, dotati di dichiarazione di prestazione e marcatura CE ai sensi del Regolamento UE 350/2011, steso a strati o cordoli di cm 50 di spessore, umidificati, se richiesto dalla direzione lavori, addensati con rullo statico pesante o vibrante con effetto fino a 60 tonnellate per un periodo non inferiore alle ore 6 ogni 100 m³ di rilevato e comunque fino al raggiungimento di un soddisfacente grado di costipamento, secondo le disposizioni impartite dalla direzione lavori, misurato in opera / - Materiali forniti dalla citta'	m³		11,20	63,77%	7,14
01.A21.A15.010	Formazione di rilevato stradale eseguito mediante l'impiego di aggregati riciclati, di idonea pezzatura, provenienti dalle demolizioni edilizie, prodotti in idonei impianti autorizzati a trattamento di rifiuti speciali non pericolosi, dotati di dichiarazione di prestazione e marcatura CE ai sensi del Regolamento UE 350/2011, steso a strati o cordoli di cm 50 di spessore, umidificati, se richiesto dalla direzione lavori, addensati con rullo statico pesante o vibrante con effetto fino a 60 tonnellate per un periodo non inferiore alle ore 6 ogni 100 m³ di rilevato e comunque fino al raggiungimento di un soddisfacente grado di costipamento, secondo le disposizioni impartite dalla direzione lavori, misurato in opera / - Materiali forniti dalla ditta, previa accettazione della direzione lavori	m³		20,55	34,76%	7,14
01.A21.A20.005	Spandimento di materiali vari per spessori superiori a cm 3, provvisti sfusi sul luogo d'impiego, per la formazione di strati regolari, secondo le indicazioni della direzione lavori, compreso gli eventuali ricarichi durante la cilindratura ed ogni altro intervento per regolarizzare la sagoma degli strati / - Materiali terrosi, sabbia, graniglia, pietrischetto stabilizzato e simili, sparsi con mezzi meccanici.	m³		6,76	61,83%	4,18
01.A21.A20.010	Spandimento di materiali vari per spessori superiori a cm 3, provvisti sfusi sul luogo d'impiego, per la formazione di strati regolari, secondo le indicazioni della direzione lavori, compreso gli eventuali ricarichi durante la cilindratura ed ogni altro intervento per regolarizzare la sagoma degli strati / - Ghiaia naturale sparsa con mezzo meccanico	m³		4,46	56,57%	2,52
01.A21.A20.015	Spandimento di materiali vari per spessori superiori a cm 3, provvisti sfusi sul luogo d'impiego, per la formazione di strati regolari, secondo le indicazioni della direzione lavori, compreso gli eventuali ricarichi durante la cilindratura ed ogni altro intervento per regolarizzare la sagoma degli strati / - Ghiaia vagliata, pietrisco e ciottoli sparsi con mezzo meccanico	m³		9,22	58,02%	5,35
01.A21.A20.020	Spandimento di materiali vari per spessori superiori a cm 3, provvisti sfusi sul luogo d'impiego, per la formazione di strati regolari, secondo le indicazioni della direzione lavori, compreso gli eventuali ricarichi durante la cilindratura ed ogni altro intervento per regolarizzare la sagoma degli strati / - Materiali terrosi, sabbia, graniglia, pietrischetto stabilizzato e simili, sparsi a mano.	m³		12,28	100,00%	12,28
01.A21.A20.025	Spandimento di materiali vari per spessori superiori a cm 3, provvisti sfusi sul luogo d'impiego, per la formazione di strati regolari, secondo le indicazioni della direzione lavori, compreso gli eventuali ricarichi durante la cilindratura ed ogni altro intervento per regolarizzare la sagoma degli strati / - Ghiaia naturale sparsa a mano	m³		22,72	100,00%	22,72
01.A21.A20.030	Spandimento di materiali vari per spessori superiori a cm 3, provvisti sfusi sul luogo d'impiego, per la formazione di strati regolari, secondo le indicazioni della direzione lavori, compreso gli eventuali ricarichi durante la cilindratura ed ogni altro intervento per regolarizzare la sagoma degli strati / - Ghiaia vagliata, pietrischetto e ciottoli sparsi a mano	m³		28,54	100,00%	28,54
01.A21.A30.005	Spandimento di materiali vari per spessori sino a cm 3 eseguito a mano, provvisti sfusi sul luogo d'impiego per la formazione di strati sottili e regolari, secondo le indicazioni della direzione lavori e per lo spandimento dei materiali anzidetti sul suolo gelivo / - Materiali terrosi, sabbia, polvere di roccia, graniglia e pietrischetto	m³		33,55	100,00%	33,55
01.A21.A40.005	Provvista e stesa di misto granulare anidro per fondazioni stradali, conforme alle prescrizioni della città attualmente vigenti, composto di grossa sabbia e ciottoli di dimensioni non superiori ai cm 12, assolutamente scevro di materie terrose ed organiche e con minime quantità di materie limose o argillose, esclusa la compattazione, compresa la regolarizzazione con materiale fine secondo i piani stabiliti / - Eseguita a macchina, per uno spessore compresso pari a cm 20	m²		6,71	24,65%	1,65
01.A21.A40.010	Provvista e stesa di misto granulare anidro per fondazioni stradali, conforme alle prescrizioni della città attualmente vigenti, composto di grossa sabbia e ciottoli di dimensioni non superiori ai cm 12, assolutamente scevro di materie terrose ed organiche e con minime quantità di materie limose o argillose, esclusa la compattazione, compresa la regolarizzazione con materiale fine secondo i piani stabiliti / - Eseguita a macchina, per uno spessore compresso pari a cm 30	m²		10,08	21,78%	2,20
01.A21.A40.015	Provvista e stesa di misto granulare anidro per fondazioni stradali, conforme alle prescrizioni della città attualmente vigenti, composto di grossa sabbia e ciottoli di dimensioni non superiori ai cm 12, assolutamente scevro di materie terrose ed organiche e con minime quantità di materie limose o argillose, esclusa la compattazione, compresa la regolarizzazione con materiale fine secondo i piani stabiliti / - Eseguita a macchina, per uno spessore compresso pari a cm 35	m²		11,28	20,39%	2,30
01.A21.A40.020	Provvista e stesa di misto granulare anidro per fondazioni stradali, conforme alle prescrizioni della città attualmente vigenti, composto di grossa sabbia e ciottoli di dimensioni non superiori ai cm 12, assolutamente scevro di materie terrose ed organiche e con minime quantità di materie limose o argillose, esclusa la compattazione, compresa la regolarizzazione con materiale fine secondo i piani stabiliti / - Eseguita a macchina, per uno spessore compresso pari a cm 40	m²		12,67	19,21%	2,43
01.A21.A40.025	Provvista e stesa di misto granulare anidro per fondazioni stradali, conforme alle prescrizioni della città attualmente vigenti, composto di grossa sabbia e ciottoli di dimensioni non superiori ai cm 12, assolutamente scevro di materie terrose ed organiche e con minime quantità di materie limose o argillose, esclusa la compattazione, compresa la regolarizzazione con materiale fine secondo i piani stabiliti / - Eseguita a macchina per uno spessore compresso pari a cm 45, (steso in due strati)	m²		14,07	18,26%	2,57
01.A21.A40.030	Provvista e stesa di misto granulare anidro per fondazioni stradali, conforme alle prescrizioni della città attualmente vigenti, composto di grossa sabbia e ciottoli di dimensioni non superiori ai cm 12, assolutamente scevro di materie terrose ed organiche e con minime quantità di materie limose o argillose, esclusa la compattazione, compresa la regolarizzazione con materiale fine secondo i piani stabiliti / - Eseguita a mano, per uno spessore compresso pari a cm 20	m²		9,96	57,01%	5,68
01.A21.A40.035	Provvista e stesa di misto granulare anidro per fondazioni stradali, conforme alle prescrizioni della città attualmente vigenti, composto di grossa sabbia e ciottoli di dimensioni non superiori ai cm 12, assolutamente scevro di materie terrose ed organiche e con minime quantità di materie limose o argillose, esclusa la compattazione, compresa la regolarizzazione con materiale fine secondo i piani stabiliti / - Eseguita a mano, per uno spessore compresso pari a cm 30	m²		15,94	57,01%	9,09
01.A21.A40.040	Provvista e stesa di misto granulare anidro per fondazioni stradali, conforme alle prescrizioni della città attualmente vigenti, composto di grossa sabbia e ciottoli di dimensioni non superiori ai cm 12, assolutamente scevro di materie terrose ed organiche e con minime quantità di materie limose o argillose, esclusa la compattazione, compresa la regolarizzazione con materiale fine secondo i piani stabiliti / - Eseguita a mano, per uno spessore compresso pari a cm 35	m²		18,33	57,01%	10,45
01.A21.A40.045	Provvista e stesa di misto granulare anidro per fondazioni stradali, conforme alle prescrizioni della città attualmente vigenti, composto di grossa sabbia e ciottoli di dimensioni non superiori ai cm 12, assolutamente scevro di materie terrose ed organiche e con minime quantità di materie limose o argillose, esclusa la compattazione, compresa la regolarizzazione con materiale fine secondo i piani stabiliti / - Eseguita a mano, per uno spessore compresso pari a cm 40	m²		21,12	57,01%	12,04
01.A21.A40.050	Provvista e stesa di misto granulare anidro per fondazioni stradali, conforme alle prescrizioni della città attualmente vigenti, composto di grossa sabbia e ciottoli di dimensioni non superiori ai cm 12, assolutamente scevro di materie terrose ed organiche e con minime quantità di materie limose o argillose, esclusa la compattazione, compresa la regolarizzazione con materiale fine secondo i piani stabiliti / - Eseguita a mano, per uno spessore compresso pari a cm 45	m²		23,91	57,01%	13,63
01.A21.A43.005	Provvista sul luogo d'impiego di misto granulare stabilizzato a cemento confezionato con inerti provenienti dalla frantumazione di idonee rocce e grossi ciottoli e la cui curva granulometrica sia collocata all'interno del fuso anas 1981, premiscelato con idoneo impasto con aggiunta di kg 50 al m³ di cemento tipo 325,di kg 75 al m³ di filler e con resistenza a compressione a 7 giorni compresa tra 25 e 45 kg/cm² la miscela degli inerti dovra' avere una perdita percentuale in peso alla prova Los Angeles inferiore od uguale a 30 - successiva stesa per la formazione di strato regolare secondo le indicazioni della D.L., compresi gli eventuali ricarichi durante la cilindratura ed ogni altro intervento per regolarizzare la sagoma dello strato - la densita'in sito dovra' essere uguale o maggiore al 97% di quella ottima determinata in laboratorio (a. as.h.o modificata) / - Per ogni m³ dato in opera costipato,esclusa la compattazione	m³		62,64	8,01%	5,02
01.A21.A44.005	Provvista sul luogo d'impiego di misto granulare stabilizzato a cemento confezionato con inerti provenienti dalla frantumazione di idonee rocce e grossi ciottoli e la cui curva granulometrica sia collocata all'interno del fuso anas 1981 premiscelato con idoneo impasto con aggiunta di kg 70 al m³ di cemento tipo 325,di kg 75 al m³ di filler e con resistenza a compressione a 7 giorni compresa tra 30 e 50 kg/cm² la miscelata degli inerti dovrà avere una perdita percentuale in peso alla prova Los Angeles inferiore od uguale a 30 - successiva stesa per la formazione di strato regolare secondo le indicazioni della D.L., compresi gli eventuali ricarichi durante la cilindratura ed ogni altro intervento per regolarizzare la sagoma dello strato - la densità in sito dovrà essere uguale o maggiore al 97% di quella ottima determinata in laboratorio (a. as.h.o modificata) / - Per ogni m³ dato in opera costipato, esclusa la compattazione	m³		65,03	7,72%	5,02
01.A21.A46.005	Provvista sul luogo d'impiego di misto granulare stabilizzato a cemento per ripristini o risanamenti, confezionato con inerti provenienti dalla frantumazione di idonee rocce e grossi ciottoli la cui curva granulometrica sia collocata all'interno del fuso anas 1981, premiscelato con idoneo impasto con aggiunta di kg 50 al m³ di cemento tipo 325, di kg 75 al m³ di filler e con resistenza a compressione a 7 giorni compresa tra 25 e 45 kg /cm² la miscela degli inerti dovrà avere una perdita percentuale in peso alla prova Los Angeles inferiore o uguale a 30 - successiva stesa anche a mano per la formazione di strato regolare secondo le indicazioni della D.L., compresi gli eventuali ricarichi durante la cilindratura ed ogni altro intervento per regolarizzare la sagoma dello strato - la densità in sito dovrà essere uguale o maggiore al 97% di quella ottima determinata in laboratorio (a.as.h.o. modificata) / - Per ogni m³ dato in opera costipato, esclusa la compattazione	m³		72,73	24,17%	17,58
01.A21.A50.005	Compattazione con rullo pesante o vibrante dello strato di fondazione in misto granulare anidro o altri materiali anidri, secondo i piani stabiliti, mediante cilindratura a strati separati sino al raggiungimento della compattezza giudicata idonea dalla direzione lavori / - Per spessore finito superiore a 30 cm	m²		1,92	48,05%	0,92
01.A21.A50.010	Compattazione con rullo pesante o vibrante dello strato di fondazione in misto granulare anidro o altri materiali anidri, secondo i piani stabiliti, mediante cilindratura a strati separati sino al raggiungimento della compattezza giudicata idonea dalla direzione lavori / - Per spessore finito fino a 30 cm	m²		1,42	48,05%	0,68
01.A21.A60.005	Regolarizzazione e rullatura con rullo di adatto peso, statico o vibrante, o piastra vibrante idonea del piano del sottofondo in terra o del piano dello strato di fondazione in ghiaia per l'esecuzione di ripristini o risanamenti, compreso ogni onere per il funzionamento del rullo o della piastra / - Su carreggiate stradali e su banchine	m²		1,74	74,54%	1,30
01.A21.A60.010	Regolarizzazione e rullatura con rullo di adatto peso, statico o vibrante, o piastra vibrante idonea del piano del sottofondo in terra o del piano dello strato di fondazione in ghiaia per l'esecuzione di ripristini o risanamenti, compreso ogni onere per il funzionamento del rullo o della piastra / - Su marciapiedi	m²		2,61	74,54%	1,95
01.A21.A70.005	Innaffiamento di sottofondo per nuove pavimentazioni e per ripristini vari, compreso ogni onere per il funzionamento del mezzo e l'approvvigionamento dell'acqua / - Con autobotte	m²		0,10	75,81%	0,08
01.A21.A80.005	Formazione di cumuli / - Di qualsiasi materiale, compresi ghiaia, pietri-sco ecc.	m³		3,07	100,00%	3,07
01.A21.B00.005	Esecuzione di pavimentazione in lastricato di masselli, eseguita secondo le prescrizioni del capitolato generale, comprendente: provvista e spandimento di sabbia della Stura, del Sangone o del Po per la formazione del piano di posa dello spessore di cm 10 circa, sopra il sottofondo in ghiaia o calcestruzzo e per il riempimento dei giunti, sino a rifiuto a mezzo di innaffiamento ripetuto; provvista e posa di masselli di sienite o diorite dello spessore di cm 14-16; la mano d'opera dello scalpellino per la rifilatura delle teste e delle facce laterali per tutta la grossezza dei conci e ripassamento dopo la posa per il completamento del lastricato a regola d'arte; la spazzatura della sabbia ed il trasporto agli scarichi della medesima e di tutti i detriti, schegge e rifiuti provenienti dalla lavorazione della pietra da taglio; gli interventi successivi necessari per la manutenzione per tutto il tempo previsto in capitolato / - .............................................	m²		351,33	31,81%	111,76
01.A21.B10.005	Posa in opera di masselli, rotaie o cordolo marginale alla pavimentazione comprendente:la provvista e lo spandimento di sabbia della Stura, del Sangone o del Po per la formazione del piano di posa dello spessore di cm 10 circa, su preesistente sottofondo in ghiaia o calcestruzzo e per il riempimento dei giunti sino a rifiuto a mezzo di innaffiamento; -l'intervento dello scalpellino per la rifilatura delle teste e delle facce laterali per tutta la grossezza dei conci, compreso il ripassamento dopo la posa per il completamento del lastricato a regola d'arte e compreso lo spostamento delle pietre nell'ambito del cantiere; la spazzolatura della sabbia ed il trasporto del materiale di risulta ad impianto di recupero e riciclo autorizzato della medesima e di tutti i detriti; -gli interventi successivi necessari per la manutenzione secondo quanto previsto dal capitolato / - In sienite o diorite dello spessore di cm 14-16	m²		116,81	95,67%	111,75
01.A21.B15.005	Posa di masselli in lastricato o in fascia, compreso l'assottigliamento dei masselli in presenza delle traversine e dei chiodi di ancoraggio delle rotaie tranviarie o ferroviarie, per tutto lo scartamento, per l'interbinario fino alla larghezza di m 1,40, per una larghezza fino a m 0,50 all'esterno dei binari in faldina e per il concio lavorato in fascia, in punta, con tutti gli oneri di cui all'art precedente / - In sienite o diorite, dello spessore compreso tra cm 14 e cm 16	m²		131,58	96,16%	126,53
01.A21.B20.005	Rimozione con l'estrazione dei conci dai luoghi di posa ed il loro accatastamento nell'ambito del cantiere o fino alla distanza di m 300; compresa l'eventuale numerazione dei corsi secondo la disposizione della direzione lavori / - Di lastricati, masselli, rotaie, anche con giunti bituminati	m²		30,71	100,00%	30,71
01.A21.B30.005	Assestamento di lastricato, compresa la demolizione dei giunti asfaltici, bituminosi o di cemento per rimediare a piccoli cedimenti del suolo stradale, compreso ogni compenso per la sabbia e tutte le opere necessarie per ottenere un perfetto livellamento, sollevamento lastre,insabbiamento etc esclusa la sigillatura / - In prismi o rotaie	m²		70,38	89,31%	62,86
01.A21.B35.005	Sigillatura di lesioni presenti sulla pavimentazione, delle zone perimetrali di ripristini,nonche' nella zona di contatto tra la pavimentazione e la parete verticale del cordolo, effettuata con speciale mastice di bitume modificato con polimeri cosi' come descritto all'articolop10a59005, colato a caldo previa pulizia, asportazione di eventuali irregolarita' superficiali e riscaldamento delle pareti delle fessure con lancia termica, compresa ogni fornitura ed onere per dare il lavoro finito a perfetta regola d'arte. per quantitativi superiori a m 150da effettuarsi nella stessa zona / - Della larghezza di cm8-10	m		2,39	47,59%	1,14
01.A21.B36.005	Sigillatura di lesioni presenti sulla pavimentazione, delle zone perimetrali di ripristini, nonche' nella zona di contatto tra la pavimentazione e la parete verticale del cordolo, effettuata con stesa di emulsione bituminosa cationica, contenente il 65% di bitume modificato di tipo "a" in ragione di kg 0,500 al metro lineare previa pulizia e asportazione di eventuali irregolarita' superficiali, compresa ogni fornitura ed onere per dare il lavoro finito a perfetta regola d'arte	m		1,43	39,56%	0,57
01.A21.B40.005	Sigillatura dei giunti della pavimentazione in lastricato di masselli anche sulla sede dei binari tranviari, comprendente la pulizia dei giunti per una profondità da 4 a 5 cm; il riempimento dei giunti; la rifilatura delle slabbrature per ottenere giunti regolari ed uniformi / - Con asfalto colato	m²		27,50	77,64%	21,35
01.A21.B40.010	Sigillatura dei giunti della pavimentazione in lastricato di masselli anche sulla sede dei binari tranviari, comprendente la pulizia dei giunti per una profondità da 4 a 5 cm; il riempimento dei giunti; la rifilatura delle slabbrature per ottenere giunti regolari ed uniformi / - Con malta bituminosa	m²		19,97	91,42%	18,26
01.A21.B40.015	Sigillatura dei giunti della pavimentazione in lastricato di masselli anche sulla sede dei binari tranviari, comprendente la pulizia dei giunti per una profondità da 4 a 5 cm; il riempimento dei giunti; la rifilatura delle slabbrature per ottenere giunti regolari ed uniformi / - Con emulsione bituminosa e graniglia	m²		20,14	90,36%	18,20
01.A21.B50.005	Ricarico di giunti gia' sigillati / - Con asfalto colato	m²		15,13	54,86%	8,30
01.A21.B50.010	Ricarico di giunti gia' sigillati / - Con emulsione e graniglia impastata	m²		12,09	89,53%	10,82
01.A21.B50.015	Ricarico di giunti gia' sigillati / - Con malta bituminosa	m²		10,55	91,18%	9,62
01.A21.B60.005	Pavimento alla palladiana tipo opus incertum; con misura sulle diagonali variabili da cm 20 a cm 40, di spessore compreso tra cm 3 e cm 6 (peso kg 60-70 m² ), sigillate con cemento scuro e rifilatura dei giunti (con ferro apposito) / - Formato con lastre di pietra di luserna a forma irregolare, ma con sottofondo	m²		116,94	80,56%	94,21
01.A21.B60.010	Pavimento alla palladiana tipo opus incertum; con misura sulle diagonali variabili da cm 20 a cm 40, di spessore compreso tra cm 3 e cm 6 (peso kg 60-70 m² ), sigillate con cemento scuro e rifilatura dei giunti (con ferro apposito) / - Formato con lastre di pietra di luserna a forma irregolare	m²		86,64	85,85%	74,38
01.A21.B70.005	Posa di cubetti di Luserna, porfido, sienite o diorite,per la formazione di pavimentazione, provvisti in prossimita' del luogo di posa e disposti secondo il piano di cava, ad archi contrastanti e paralleli, anche nelle zone dei binari tranviari su letto di posa di sabbia del Po o della stura,secondo le prescrizioni, compresa la provvista della sabbia, la battitura a regola d'arte, la scopatura, il carico ed il trasporto di tutti i detriti del materiale di risulta ad impianto di recupero e riciclo autorizzato e la manutenzione, esclusa la sola preparazione del sottofondo che sara' compensata a parte / - Cubetti con spigolo variabile da cm 4 a cm 6	m²		57,65	94,38%	54,41
01.A21.B70.010	Posa di cubetti di Luserna, porfido, sienite o diorite,per la formazione di pavimentazione, provvisti in prossimita' del luogo di posa e disposti secondo il piano di cava, ad archi contrastanti e paralleli, anche nelle zone dei binari tranviari su letto di posa di sabbia del Po o della stura,secondo le prescrizioni, compresa la provvista della sabbia, la battitura a regola d'arte, la scopatura, il carico ed il trasporto di tutti i detriti del materiale di risulta ad impianto di recupero e riciclo autorizzato e la manutenzione, esclusa la sola preparazione del sottofondo che sara' compensata a parte / - Cubetti con spigolo variabile da cm 6 a cm 8	m²		50,53	92,97%	46,98
01.A21.B70.015	Posa di cubetti di Luserna, porfido, sienite o diorite,per la formazione di pavimentazione, provvisti in prossimita' del luogo di posa e disposti secondo il piano di cava, ad archi contrastanti e paralleli, anche nelle zone dei binari tranviari su letto di posa di sabbia del Po o della stura,secondo le prescrizioni, compresa la provvista della sabbia, la battitura a regola d'arte, la scopatura, il carico ed il trasporto di tutti i detriti del materiale di risulta ad impianto di recupero e riciclo autorizzato e la manutenzione, esclusa la sola preparazione del sottofondo che sara' compensata a parte / - Cubetti con spigolo variabile da cm 8 a cm 12	m²		45,43	91,49%	41,56
01.A21.B76.005	Formazione di pavimentazione mediante la fornitura e posa di cubetto in porfido ricostruito mediante procedimento di vibrocompressione e conforme alle normative UN EN 1338, avente al suo interno un composto cementizio e graniglie di cava, lavate attraverso opportuni procedimenti. Cubetto con sfaccettature "a spacco" e con parte calpestabile e carrabile sempre ruvida, granulare e antisdrucciolo, posto in opera con metodo a martello, su letto di sabbia non rigonata tipo 03/04 lavata, compresa la sigillatura dei giunti con miscela magra di sabbia e cemento, doppia battitura a mezzo piastra vibrante per assicurare il migliore intasamento dei giunti e lavaggio finale con acqua corrente nonché quant'altro occorra per dare l'opera finita a regola d'arte. / - Cubetti con spigolo variabile da cm 6 a cm 8	m²		49,54	46,04%	22,81
01.A21.B76.010	Formazione di pavimentazione mediante la fornitura e posa di cubetto in porfido ricostruito mediante procedimento di vibrocompressione e conforme alle normative UN EN 1338, avente al suo interno un composto cementizio e graniglie di cava, lavate attraverso opportuni procedimenti. Cubetto con sfaccettature "a spacco" e con parte calpestabile e carrabile sempre ruvida, granulare e antisdrucciolo, posto in opera con metodo a martello, su letto di sabbia non rigonata tipo 03/04 lavata, compresa la sigillatura dei giunti con miscela magra di sabbia e cemento, doppia battitura a mezzo piastra vibrante per assicurare il migliore intasamento dei giunti e lavaggio finale con acqua corrente nonché quant'altro occorra per dare l'opera finita a regola d'arte. / - Cubetti con spigolo variabile da cm 8 a cm 10	m²		52,54	42,13%	22,14
01.A21.B80.005	Disfacimento di pavimentazione, compreso lo sca-vo del fondo sabbioso, la cernita dei cubetti utilizzabili, il loro accatastamento nell'ambito del cantiere per un eventuale reimpiego in sito o per il trasporto nei magazzini municipali / - In cubetti di porfido, di sienite o diorite	m²		13,77	100,00%	13,77
01.A21.B85.005	Cordonatura per delimitazioni,compresa la formazione del letto di posa in cls cementizio al200 e la sigillatura delle marmette autobloccanti con impasto costituito da sabbia mista a cemento normale (kg 5 ogni m), escluso lo scavo / - Formata da doppia fila di marmette autobloccanti in cls dello spessore di cm4-6-8, fornite dalla citta'	m		17,93	75,00%	13,45
01.A21.B90.005	Cordonatura per delimitazioni, compresa la formazione del letto di posa in cls cementizio e la sigillatura dei cubetti con impasto costituito da sabbia mista a cemento normale (kg 5 ogni m), escluso lo scavo / - Formata da doppia fila di cubetti di cm 8-10 oppure cm 10-12, forniti dalla citta'.	m		17,93	75,00%	13,45
01.A21.B90.010	Cordonatura per delimitazioni, compresa la formazione del letto di posa in cls cementizio e la sigillatura dei cubetti con impasto costituito da sabbia mista a cemento normale (kg 5 ogni m), escluso lo scavo / - Formata da doppia fila di cubetti di cm8-10 forniti dalla ditta	m		29,69	45,30%	13,45
01.A21.B90.015	Cordonatura per delimitazioni, compresa la formazione del letto di posa in cls cementizio e la sigillatura dei cubetti con impasto costituito da sabbia mista a cemento normale (kg 5 ogni m), escluso lo scavo / - Formata da doppia fila di cubetti di cm10-12forniti dalla ditta	m		34,86	38,57%	13,45
01.A21.C00.005	Sigillatura dei giunti di pavimentazione in cubetti di porfido, di sienite o diorite; anche sulla sede dei binari tranviari, secondo le prescrizioni del capitolato / - Con emulsione bituminosa	m²		21,75	96,91%	21,08
01.A21.C10.005	Intasamento di giunti di pavimentazione stradale in calcestruzzo cementizio comprendente:l'estrazione della tavola o della lastra in polistirolo per la formazione del giunto stesso,oppure la pulizia dei giunti se gia' intasati precedentemente e, una volta riempiti, la ripulitura delle slabbrature per ottenere giunti regolari ed uniformi / - Riempiti con miscela bitumata composta da: bitume tipo 80-100 al 40% , sabbia al 40% e cemento al 20%	m		13,24	67,49%	8,94
01.A21.F00.005	Posa in opera di elementi prefabbricati in conglomerato cementizio armato avente resistenza caratteristica di almeno 300 kg/cm², da completare in opera con getto di conglomerato cementizio con resistenza caratteristica di almeno 200kg/cm² e rapporto acqua/cemento 0,50,da rigonare e frattazzare secondo la sagoma del telaio / - Per la formazione di cunette stradali semplici a cielo aperto e bordonale di marciapiede	m		57,29	51,44%	29,47
01.A21.F00.010	Posa in opera di elementi prefabbricati in conglomerato cementizio armato avente resistenza caratteristica di almeno 300 kg/cm², da completare in opera con getto di conglomerato cementizio con resistenza caratteristica di almeno 200kg/cm² e rapporto acqua/cemento 0,50,da rigonare e frattazzare secondo la sagoma del telaio / - Per la formazione di cunette stradali a cielo aperto provviste di muro d'unghia (telaio piu' piastra di paramento)	m		64,05	56,57%	36,23
01.A21.F00.015	Posa in opera di elementi prefabbricati in conglomerato cementizio armato avente resistenza caratteristica di almeno 300 kg/cm², da completare in opera con getto di conglomerato cementizio con resistenza caratteristica di almeno 200kg/cm² e rapporto acqua/cemento 0,50,da rigonare e frattazzare secondo la sagoma del telaio / - Per la formazione di fioriera semplice o fossi protetti (telaio piu' piastre di paramento)	m		70,81	60,72%	43,00
01.A21.F00.020	Posa in opera di elementi prefabbricati in conglomerato cementizio armato avente resistenza caratteristica di almeno 300 kg/cm², da completare in opera con getto di conglomerato cementizio con resistenza caratteristica di almeno 200kg/cm² e rapporto acqua/cemento 0,50,da rigonare e frattazzare secondo la sagoma del telaio / - Per la formazione di cunetta stradale a cielo aperto provvista di muro d'unghia (telaio più piastra di paramento) e bacino di raccolta delle acque percolanti da monte del muro d'unghia	m		96,74	52,85%	51,13
01.A21.F00.025	Posa in opera di elementi prefabbricati in conglomerato cementizio armato avente resistenza caratteristica di almeno 300 kg/cm², da completare in opera con getto di conglomerato cementizio con resistenza caratteristica di almeno 200kg/cm² e rapporto acqua/cemento 0,50,da rigonare e frattazzare secondo la sagoma del telaio / - Per la formazione di cunetta stradale a cielo aperto provvista di fioriera (telaio piu' piastre di paramento)	m		151,58	52,63%	79,78
01.A21.F00.030	Posa in opera di elementi prefabbricati in conglomerato cementizio armato avente resistenza caratteristica di almeno 300 kg/cm², da completare in opera con getto di conglomerato cementizio con resistenza caratteristica di almeno 200kg/cm² e rapporto acqua/cemento 0,50,da rigonare e frattazzare secondo la sagoma del telaio / - Per la formazione di doppia cunetta stradale con fioriera spartitraffico a cielo aperto (telaio piu' piastre di paramento)	m		199,65	50,93%	101,68
01.A21.F10.005	Posa in opera di cordoli in calcestruzzo cementizio vibrati in cassero metallico comprendente: lo scavo per far posto al cordolo ed al sottofondo in calcestruzzo secondo le quote stabilite dalla direzione dei lavori; il trasporto dei materiali di rifiuto del materiale di risulta ad impianto di recupero e riciclo autorizzato; il sottofondo per il letto di posa in calcestruzzo cementizio dello spessore di cm 15 e della larghezza di cm 35 (cemento kg 150/m³, sabbia m³ 0.400, ghiaietta m³ 0.800); il rinfianco in calcestruzzo come sopra; lo scarico; l'accatastamento e le garanzie contro le rotture; la sigillatura delle superfici di combacio a mezzo di malta di cemento dosata a kg 600/m³; la rifilatura dei giunti; il ripassamento durante e dopo la posa / - Cordoli aventi sezione rettangolare (base cm 12 altezza cm 30) con foro verticale in mezzeria, realizzando tra foro e foro del cordolo successivo posato un interasse di mm 1200 + o mm 3, con scavo per far posto al cordolo eseguito a macchina, con il rinfianco di sezione triangolare avente cm 20 di base e cm 20 di altezza.	m		17,84	59,71%	10,65
01.A21.F10.010	Posa in opera di cordoli in calcestruzzo cementizio vibrati in cassero metallico comprendente: lo scavo per far posto al cordolo ed al sottofondo in calcestruzzo secondo le quote stabilite dalla direzione dei lavori; il trasporto dei materiali di rifiuto del materiale di risulta ad impianto di recupero e riciclo autorizzato; il sottofondo per il letto di posa in calcestruzzo cementizio dello spessore di cm 15 e della larghezza di cm 35 (cemento kg 150/m³, sabbia m³ 0.400, ghiaietta m³ 0.800); il rinfianco in calcestruzzo come sopra; lo scarico; l'accatastamento e le garanzie contro le rotture; la sigillatura delle superfici di combacio a mezzo di malta di cemento dosata a kg 600/m³; la rifilatura dei giunti; il ripassamento durante e dopo la posa / - Cordoli aventi sezione rettangolare (base cm 12 altezza cm 30) con foro verticale in mezzeria,realizzando tra foro e foro del cordolo successivo posato un interasse di mm 1200 + o - mm 3, con scavo per far posto al cordolo eseguito a mano; con il rinfianco di sezione triangolare avente cm 20 di base e cm 20 di altezza	m		25,71	73,70%	18,95
01.A21.F20.005	Posa in opera su letto di sabbia di spessore cm 3 di elementi prefabbricati retti o curvi a protezione di alberi di sezione ad l secondo il disegno della città,del peso di circa kg 135/m calcestruzzo di cemento R'bk 350 kg/cm² a superficie liscia, gettato in casseri metallici e vibrato; compreso la provvista e stesa della sabbia, l'eventuale scavo oppure l'apporto di materiale ghiaioso per la realizzazione e la rullatura del piano di posa dello strato di sabbia e la sigillatura dei giunti con malta cementizia dosata a kg 600/m³ di cemento (bianco per elementi di pari colore). Verranno compensati unicamente elementi o frazioni effettivamente posati. lo sviluppo degli elementi curvi verrà misurato lungo la circonferenza minore / - Retti o curvi in cemento grigio o bianco	m		25,96	78,15%	20,29
01.A21.F30.005	Provvista e posa di cordoli prefabbricati in calcestruzzo cementizio armati con ferro B450C secondo disegno della citta'. gettati in casseri metallici e vibrati aventi resistenza caratteristica R'bk 300 kg/m², posati su fondazione di calcestruzzo cementizio dosato a kg 150/m³ di cemento, dello spessore di cm 20 e della larghezza di cm 40 compreso lo scavo a mano o a macchina. la sigillatura delle superfici di combacio con malta dosata a kg 500/m³ e la rifilatura dei giunti / - Di cordoli dello spessore di cm 20 altezza cm 60 e lunghezza cm 200 e del peso di kg 600	m		52,93	48,76%	25,81
01.A21.F30.010	Provvista e posa di cordoli prefabbricati in calcestruzzo cementizio armati con ferro B450C secondo disegno della citta'. gettati in casseri metallici e vibrati aventi resistenza caratteristica R'bk 300 kg/m², posati su fondazione di calcestruzzo cementizio dosato a kg 150/m³ di cemento, dello spessore di cm 20 e della larghezza di cm 40 compreso lo scavo a mano o a macchina. la sigillatura delle superfici di combacio con malta dosata a kg 500/m³ e la rifilatura dei giunti / - Di cordoli dello spessore di cm 20. altezza cm 45 e lunghezza cm 200 con smusso raggiato di cm 7x12 e del peso di kg 430 c.a.	m		67,97	35,88%	24,39
01.A21.G50.005	Posa di geotessile filtrante per l'avviluppamento di tubi drenanti a un solo giro, completo di cucitrice o a calza o posto con idonea sovrapposizione, munito di fascette di ancoraggio e legature per rendere stabile il tessuto sulle zone fessurate del tubo drenante / - In fibra di poliestere o simile di qualsiasi diametro	m		1,78	100,00%	1,78
01.A21.G55.005	Posa di geotessile su terreni e manufatti già predisposti quali scarpate livellate, muri di sostegno etc.; puntato,graffato e cucito a regola d'arte / - In fibra di poliestere o simile	m²		2,36	100,00%	2,36
01.A21.G60.005	Posa in opera di tubo dreno per drenaggio / - In PVC rigido microfessurato	m		6,49	100,00%	6,49
01.A21.H00.005	Provvista e posa in opera poggiaruote in tubolare d'acciaio zincato, ancorato a terra con zanche, annegato nel getto di calcestruzzo a basamento della struttura, compreso: le lavorazioni per tagli, fori e saldature necessarie; il trattamento con zincatura a caldo, a norme UNI, eseguito dopo tutte le lavorazioni; lo scavo di massicciata o di terreno di qualsiasi natura; la formazione del basamento di cm 40x40x50 in calcestruzzo cementizio (R'bk z 150 kg/m³) ed il trasporto del materiale di risulta ad impianto di recupero e riciclo autorizzato / - Del diametro nominale esterno di mm 140, spessore mm 4	kg		11,38	74,61%	8,49
01.A21.H50.005	Posa di pannelli grigliati formati da piantoni in profilati a doppio T mm 120 annegati in base di calcestruzzo cementizio (R'bk=150 kg/cm²) delle dimensioni di cm 30x30x30, compreso lo scavo, il carico, il trasporto del materiale di risulta ad impianto di recupero e riciclo autorizzato del materiale di risulta e il conglomerato cementizio / - A 2 sostegni su terreno in pavimentazione bituminosa esistente.	cad		28,14	77,17%	21,72
01.A21.H60.005	Provvista e posa in opera di recinzione in grigliato di ferro zincato a caldo, costituita da pannelli elettrosaldati resi solidali alle piantane mediante bulloncini in acciaio inox normali o antifurto; il prezzo comprende: provvista della bulloneria; provvista, montaggio e posa di pannelli e piantane / - A maglia diversa secondo le indicazioni	kg		8,47	43,21%	3,66
01.A22	BITUMATURE
01.A22.A10.005	Preparazione di pavimentazione esistente, per stesa di tappeti bituminosi, mediante lavatura energica e scopatura atta ad asportare le materie terrose e sabbiose, compreso l'estirpamento dell'erba esistente fra i ciottoli, l'allontanamento dei detriti ed ogni prestazione e mezzo di opera / - In acciottolato	m²		2,60	88,32%	2,30
01.A22.A10.010	Preparazione di pavimentazione esistente, per stesa di tappeti bituminosi, mediante lavatura energica e scopatura atta ad asportare le materie terrose e sabbiose, compreso l'estirpamento dell'erba esistente fra i ciottoli, l'allontanamento dei detriti ed ogni prestazione e mezzo di opera / - In cubetti	m²		2,19	91,51%	2,00
01.A22.A20.005	Preparazione di pavimentazione bituminosa esistente, per la riparazione di buche o screpolature, mediante lavatura energica e scopatura atta ad asportare le materie terrose e sabbiose; compreso l'estirpamento dell'erba esistente, l'allontanamento dei detriti ed ogni prestazione manuale e mezzo d'opera / - Per superfici dei rappezzi fino al 50% del tratto di pavimentazione da riparare	m²		0,96	84,65%	0,81
01.A22.A20.010	Preparazione di pavimentazione bituminosa esistente, per la riparazione di buche o screpolature, mediante lavatura energica e scopatura atta ad asportare le materie terrose e sabbiose; compreso l'estirpamento dell'erba esistente, l'allontanamento dei detriti ed ogni prestazione manuale e mezzo d'opera / - Per superficie dei rappezzi oltre al 50% del tratto di pavimentazione da riparare	m²		1,51	85,55%	1,29
01.A22.A20.015	Preparazione di pavimentazione bituminosa esistente, per la riparazione di buche o screpolature, mediante lavatura energica e scopatura atta ad asportare le materie terrose e sabbiose; compreso l'estirpamento dell'erba esistente, l'allontanamento dei detriti ed ogni prestazione manuale e mezzo d'opera / - Per l'esecuzione di trattamenti superficiali o per la stesa di tappeti	m²		0,73	87,78%	0,64
01.A22.A30.005	Spandimento di emulsione bituminosa eseguita a regola d'arte nei quantitativi indicati dalla direzione lavori; per l'esecuzione di ripristini in corrispondenza di scavi per la posa di condotte, cavi, ecc e binari tranviari / - Per una larghezza di m 0,70 esternamente ai regoli	kg		0,58	87,10%	0,51
01.A22.A40.005	Stesa in opera di bitume o emulsione bituminosa, comprese le opere provvisionali per la formazione di passaggi pedonali, protezione chiusini, bocchette, guide e cordoni, collocamento di ripari e lumi e controllo dei quantitativi per ricarichi / - Previo riscaldamento con autocisterna termica	kg		0,32	64,33%	0,21
01.A22.A44.005	Provvista e stesa di emulsione bituminosa cationica al 65% di bitume modificato in ragione di / - Kg 0,500/m²	m²		0,66	15,33%	0,10
01.A22.A44.010	Provvista e stesa di emulsione bituminosa cationica al 65% di bitume modificato in ragione di / - Kg 0,800/m²	m²		1,06	15,33%	0,16
01.A22.A44.015	Provvista e stesa di emulsione bituminosa cationica al 65% di bitume modificato in ragione di / - Kg 1,000/m²	m²		1,33	15,33%	0,20
01.A22.A44.020	Provvista e stesa di emulsione bituminosa cationica al 65% di bitume modificato in ragione di / - Kg 1,200/m²	m²		1,59	15,33%	0,24
01.A22.A45.005	Stesa in opera di emulsione bituminosa comprese le opere provvisionali dei passaggi pedonali, protezione dei chiusini, bocchette guide e cordoni, collocamento dei ripari e lumi e controllo dei quantitativi / - Con spruzzatrice di leganti stradali	kg		0,23	87,10%	0,20
01.A22.A50.005	Stesa a tappeto di conglomerati bituminosi di qualsiasi tipo, con vibrofinitrice, compresa la cilindratura a perfetta regola d'arte con rullo compressore statico o vibrante con idoneo effetto costipante / - Per spessori compressi fino a cm 3	t		15,53	53,00%	8,23
01.A22.A50.010	Stesa a tappeto di conglomerati bituminosi di qualsiasi tipo, con vibrofinitrice, compresa la cilindratura a perfetta regola d'arte con rullo compressore statico o vibrante con idoneo effetto costipante / - Per spessori compressi da cm 3 a cm 6	t		13,66	52,25%	7,14
01.A22.A50.015	Stesa a tappeto di conglomerati bituminosi di qualsiasi tipo, con vibrofinitrice, compresa la cilindratura a perfetta regola d'arte con rullo compressore statico o vibrante con idoneo effetto costipante / - Per spessori compressi oltre a cm 6	t		9,45	52,45%	4,96
01.A22.A55.005	Stesa di misto granulare stabilizzato con emulsioni (grave-emulsion), compresa la cilindratura con rullo vibrante con idoneo effetto costipante eseguita a perfetta regola d'arte / - Con vibrofinitrice o motorgrader livellatore e per uno spessore compresso fino a cm 6	t		10,96	54,75%	6,00
01.A22.A55.010	Stesa di misto granulare stabilizzato con emulsioni (grave-emulsion), compresa la cilindratura con rullo vibrante con idoneo effetto costipante eseguita a perfetta regola d'arte / - Con vibrofinitrice o motorgrader livellatore e per uno spessore compresso oltre cm 6	t		7,79	55,11%	4,29
01.A22.A55.015	Stesa di misto granulare stabilizzato con emulsioni (grave-emulsion), compresa la cilindratura con rullo vibrante con idoneo effetto costipante eseguita a perfetta regola d'arte / - A mano e per uno spessore compresso fino a cm 6	t		32,21	98,04%	31,58
01.A22.A55.020	Stesa di misto granulare stabilizzato con emulsioni (grave-emulsion), compresa la cilindratura con rullo vibrante con idoneo effetto costipante eseguita a perfetta regola d'arte / - A mano e per uno spessore compresso oltre cm 6	t		19,09	97,64%	18,64
01.A22.A60.005	Stesa a mano di conglomerati bituminosi di qualunque tipo, compreso l'eventuale avvicinamento nell'ambito del cantiere, compresa la cilindratura a perfetta regola d'arte con rullo compressore statico o vibrante con idoneo effetto costipante / - Per spessore compresso fino a cm 3	t		40,42	92,34%	37,32
01.A22.A60.010	Stesa a mano di conglomerati bituminosi di qualunque tipo, compreso l'eventuale avvicinamento nell'ambito del cantiere, compresa la cilindratura a perfetta regola d'arte con rullo compressore statico o vibrante con idoneo effetto costipante / - Per spessore compresso da cm 3 a cm 6	t		37,74	92,54%	34,92
01.A22.A60.015	Stesa a mano di conglomerati bituminosi di qualunque tipo, compreso l'eventuale avvicinamento nell'ambito del cantiere, compresa la cilindratura a perfetta regola d'arte con rullo compressore statico o vibrante con idoneo effetto costipante / - Per spessore compresso oltre cm 6	t		21,52	86,92%	18,71
01.A22.A61.005	Stesa a mano di conglomerati bituminosi confezionati con bitume modificato (tipo a o b), compresa la compattazione a perfetta regola d'arte con rullo compressore statico o vibrante con idoneo effetto costipante / - Per spessore compresso fino a cm 3	t		43,32	98,96%	42,87
01.A22.A61.010	Stesa a mano di conglomerati bituminosi confezionati con bitume modificato (tipo a o b), compresa la compattazione a perfetta regola d'arte con rullo compressore statico o vibrante con idoneo effetto costipante / - Per spessore compresso da cm 3.1 a cm 6	t		40,16	98,88%	39,71
01.A22.A63.005	Stesa a tappeto di conglomerato bituminoso per tappeto di usura su ripristini e su cedimenti, con vibrofinitrice ad assetto variabile da m 0,50 a m 2,50, compresa la cilindratura con rullo statico o vibrante con idoneo effetto costipante, per spessori compressi medi fino a cm 6 / - Per larghezza fino a cm 150, tra binari tranviari ed ai lati fino a cm 100 dal regolo esterno, negli interbinari	t		32,34	81,74%	26,43
01.A22.A63.010	Stesa a tappeto di conglomerato bituminoso per tappeto di usura su ripristini e su cedimenti, con vibrofinitrice ad assetto variabile da m 0,50 a m 2,50, compresa la cilindratura con rullo statico o vibrante con idoneo effetto costipante, per spessori compressi medi fino a cm 6 / - Per una larghezza fino a cm 250	t		29,26	79,82%	23,36
01.A22.A64.005	Stesa con vibrofinitrice di conglomerati bituminosi confezionati con bitume modificato (tipo a o b), compresa la compattazione a perfetta regola d'arte con rullo compressore statico o vibrante con idoneo effetto costipante / - Per spessore compresso fino a cm 3	t		17,04	54,43%	9,27
01.A22.A64.010	Stesa con vibrofinitrice di conglomerati bituminosi confezionati con bitume modificato (tipo a o b), compresa la compattazione a perfetta regola d'arte con rullo compressore statico o vibrante con idoneo effetto costipante / - Per spessore compresso da cm 3.1 a cm 6	t		14,69	54,69%	8,03
01.A22.A65.005	Stesa a tappeto di conglomerati bituminosi per tappeti di usura per ripristini o per ricarichi, con vibrofinitrice ad assetto variabile dam 0,50 a m 2,50 compresa la cilindratura a perfetta regola d'arte con rullo statico o vibrante con idoneo effetto costipante, per spessori compressi medi fino a cm 6, in presenza di traffico tranviario su rotaia / - Tra binari tranviari ed a fianco fino a cm 100 dal regolo esterno, negli interbinari	t		48,50	81,74%	39,64
01.A22.A70.005	Stesa a mano di conglomerati bituminosi per la riparazione di buche, cedimenti ripristini, pavimenti marciapiedi etc, compresa la cilindratura a perfetta regola d'arte con rullo statico o vibrante con idoneo effetto costipante / - Di qualsiasi tipo e spessore	t		47,44	90,52%	42,94
01.A22.A80.020	Provvista e stesa di misto granulare bitumato (tout-venant trattato) per strato di base, composto da inerti di torrente, di fiume, di cava o provenienti dalla frantumazione di roccia serpentinosa, trattato con bitume conformemente alle prescrizioni della citta' attualmente vigenti per quanto concerne la granulometria e la dosatura, compresa la cilindratura mediante rullo compressore statico o vibrante con idoneo effetto costipante / - Steso in opera con vibrofinitrice per uno spessore compresso pari a cm 8	m²		12,86	14,36%	1,85
01.A22.A80.030	Provvista e stesa di misto granulare bitumato (tout-venant trattato) per strato di base, composto da inerti di torrente, di fiume, di cava o provenienti dalla frantumazione di roccia serpentinosa, trattato con bitume conformemente alle prescrizioni della citta' attualmente vigenti per quanto concerne la granulometria e la dosatura, compresa la cilindratura mediante rullo compressore statico o vibrante con idoneo effetto costipante / - Steso in opera con vibrofinitrice per uno spessore compresso pari a cm 10	m²		16,08	14,36%	2,31
01.A22.A80.033	Provvista e stesa di misto granulare bitumato (tout-venant trattato) per strato di base, composto da inerti di torrente, di fiume, di cava o provenienti dalla frantumazione di roccia serpentinosa, trattato con bitume conformemente alle prescrizioni della citta' attualmente vigenti per quanto concerne la granulometria e la dosatura, compresa la cilindratura mediante rullo compressore statico o vibrante con idoneo effetto costipante / - Steso in opera con vibrofinitrice per uno spessore compresso pari a cm 12	m²		19,29	14,36%	2,77
01.A22.A80.075	Provvista e stesa di misto granulare bitumato (tout-venant trattato) per strato di base, composto da inerti di torrente, di fiume, di cava o provenienti dalla frantumazione di roccia serpentinosa, trattato con bitume conformemente alle prescrizioni della citta' attualmente vigenti per quanto concerne la granulometria e la dosatura, compresa la cilindratura mediante rullo compressore statico o vibrante con idoneo effetto costipante / - Steso in opera a mano per uno spessore compresso pari a cm 8	m²		14,98	28,47%	4,26
01.A22.A80.085	Provvista e stesa di misto granulare bitumato (tout-venant trattato) per strato di base, composto da inerti di torrente, di fiume, di cava o provenienti dalla frantumazione di roccia serpentinosa, trattato con bitume conformemente alle prescrizioni della citta' attualmente vigenti per quanto concerne la granulometria e la dosatura, compresa la cilindratura mediante rullo compressore statico o vibrante con idoneo effetto costipante / - Steso in opera a mano per uno spessore compresso pari a cm 10	m²		18,73	28,47%	5,33
01.A22.A80.088	Provvista e stesa di misto granulare bitumato (tout-venant trattato) per strato di base, composto da inerti di torrente, di fiume, di cava o provenienti dalla frantumazione di roccia serpentinosa, trattato con bitume conformemente alle prescrizioni della citta' attualmente vigenti per quanto concerne la granulometria e la dosatura, compresa la cilindratura mediante rullo compressore statico o vibrante con idoneo effetto costipante / - Steso in opera a mano per uno spessore compresso pari a cm 12	m²		22,48	28,47%	6,40
01.A22.A82.010	Provvista e stesa di misto granulare bitumato (tout-venant) per la riparazione di buche, cedimenti e per ripristini, composto da inerti di torrente, di fiume, di cava o proveniente dalla frantumazione di roccia serpentinosa delle dimensioni massime di mm 40, contenente almeno il 35% di frantumato di cava trattato con bitume conformemente alle prescrizioni della citta' attualmente vigente per quanto concerne la granulometria e la dosatura compresa la cilindratura con rullo compressore statico o vibrante con idoneo effetto costipante / - Steso a mano dello spessore compresso di cm 8	m²		17,77	43,65%	7,76
01.A22.A82.015	Provvista e stesa di misto granulare bitumato (tout-venant) per la riparazione di buche, cedimenti e per ripristini, composto da inerti di torrente, di fiume, di cava o proveniente dalla frantumazione di roccia serpentinosa delle dimensioni massime di mm 40, contenente almeno il 35% di frantumato di cava trattato con bitume conformemente alle prescrizioni della citta' attualmente vigente per quanto concerne la granulometria e la dosatura compresa la cilindratura con rullo compressore statico o vibrante con idoneo effetto costipante / - Steso a mano dello spessore compresso di cm 9	m²		19,99	43,65%	8,73
01.A22.A82.020	Provvista e stesa di misto granulare bitumato (tout-venant) per la riparazione di buche, cedimenti e per ripristini, composto da inerti di torrente, di fiume, di cava o proveniente dalla frantumazione di roccia serpentinosa delle dimensioni massime di mm 40, contenente almeno il 35% di frantumato di cava trattato con bitume conformemente alle prescrizioni della citta' attualmente vigente per quanto concerne la granulometria e la dosatura compresa la cilindratura con rullo compressore statico o vibrante con idoneo effetto costipante / - Steso a mano dello spessore compresso di cm 10	m²		22,21	43,65%	9,69
01.A22.A82.025	Provvista e stesa di misto granulare bitumato (tout-venant) per la riparazione di buche, cedimenti e per ripristini, composto da inerti di torrente, di fiume, di cava o proveniente dalla frantumazione di roccia serpentinosa delle dimensioni massime di mm 40, contenente almeno il 35% di frantumato di cava trattato con bitume conformemente alle prescrizioni della citta' attualmente vigente per quanto concerne la granulometria e la dosatura compresa la cilindratura con rullo compressore statico o vibrante con idoneo effetto costipante / - Steso a mano dello spessore compresso di cm 11	m²		24,43	43,65%	10,66
01.A22.A82.030	Provvista e stesa di misto granulare bitumato (tout-venant) per la riparazione di buche, cedimenti e per ripristini, composto da inerti di torrente, di fiume, di cava o proveniente dalla frantumazione di roccia serpentinosa delle dimensioni massime di mm 40, contenente almeno il 35% di frantumato di cava trattato con bitume conformemente alle prescrizioni della citta' attualmente vigente per quanto concerne la granulometria e la dosatura compresa la cilindratura con rullo compressore statico o vibrante con idoneo effetto costipante / - Steso a mano dello spessore compresso di cm 12	m²		26,65	43,65%	11,63
01.A22.A82.035	Provvista e stesa di misto granulare bitumato (tout-venant) per la riparazione di buche, cedimenti e per ripristini, composto da inerti di torrente, di fiume, di cava o proveniente dalla frantumazione di roccia serpentinosa delle dimensioni massime di mm 40, contenente almeno il 35% di frantumato di cava trattato con bitume conformemente alle prescrizioni della citta' attualmente vigente per quanto concerne la granulometria e la dosatura compresa la cilindratura con rullo compressore statico o vibrante con idoneo effetto costipante / - Steso a mano dello spessore compresso di cm 13	m²		28,88	43,65%	12,61
01.A22.A82.040	Provvista e stesa di misto granulare bitumato (tout-venant) per la riparazione di buche, cedimenti e per ripristini, composto da inerti di torrente, di fiume, di cava o proveniente dalla frantumazione di roccia serpentinosa delle dimensioni massime di mm 40, contenente almeno il 35% di frantumato di cava trattato con bitume conformemente alle prescrizioni della citta' attualmente vigente per quanto concerne la granulometria e la dosatura compresa la cilindratura con rullo compressore statico o vibrante con idoneo effetto costipante / - Steso a mano dello spessore compresso di cm 14	m²		31,10	43,65%	13,58
01.A22.A82.045	Provvista e stesa di misto granulare bitumato (tout-venant) per la riparazione di buche, cedimenti e per ripristini, composto da inerti di torrente, di fiume, di cava o proveniente dalla frantumazione di roccia serpentinosa delle dimensioni massime di mm 40, contenente almeno il 35% di frantumato di cava trattato con bitume conformemente alle prescrizioni della citta' attualmente vigente per quanto concerne la granulometria e la dosatura compresa la cilindratura con rullo compressore statico o vibrante con idoneo effetto costipante / - Steso a mano dello spessore compresso di cm 15	m²		33,32	43,65%	14,54
01.A22.A82.050	Provvista e stesa di misto granulare bitumato (tout-venant) per la riparazione di buche, cedimenti e per ripristini, composto da inerti di torrente, di fiume, di cava o proveniente dalla frantumazione di roccia serpentinosa delle dimensioni massime di mm 40, contenente almeno il 35% di frantumato di cava trattato con bitume conformemente alle prescrizioni della citta' attualmente vigente per quanto concerne la granulometria e la dosatura compresa la cilindratura con rullo compressore statico o vibrante con idoneo effetto costipante / - Steso a mano dello spessore compresso di cm 16	m²		35,54	43,65%	15,51
01.A22.A82.055	Provvista e stesa di misto granulare bitumato (tout-venant) per la riparazione di buche, cedimenti e per ripristini, composto da inerti di torrente, di fiume, di cava o proveniente dalla frantumazione di roccia serpentinosa delle dimensioni massime di mm 40, contenente almeno il 35% di frantumato di cava trattato con bitume conformemente alle prescrizioni della citta' attualmente vigente per quanto concerne la granulometria e la dosatura compresa la cilindratura con rullo compressore statico o vibrante con idoneo effetto costipante / - Steso a mano dello spessore compresso di cm 18	m²		39,98	43,65%	17,45
01.A22.A82.060	Provvista e stesa di misto granulare bitumato (tout-venant) per la riparazione di buche, cedimenti e per ripristini, composto da inerti di torrente, di fiume, di cava o proveniente dalla frantumazione di roccia serpentinosa delle dimensioni massime di mm 40, contenente almeno il 35% di frantumato di cava trattato con bitume conformemente alle prescrizioni della citta' attualmente vigente per quanto concerne la granulometria e la dosatura compresa la cilindratura con rullo compressore statico o vibrante con idoneo effetto costipante / - Steso a mano dello spessore compresso di cm 20	m²		44,42	43,65%	19,39
01.A22.A85.010	Provvista e stesa di misto granulare stabilizzato con emulsioni (graveemulsion) per strato di base conforme alle prescrizioni della citta' per il confezionamento degli impasti a freddo, composto da inerti di torrente, di fiume, di cava o provenienti dalla frantumazione di rocce serpentinose e calcaree delle dimensioni massime di mm 31,5 contenenti almeno il 25% di frantumato di cava, trattati con emulsione di bitume cationiche o anioniche a lenta e controllata rottura. la percentuale di bitume residuo deve essere compresa tra il 3% e il 3,60% in peso degli inerti / - Steso in opera in una ripresa con motorgrader livellatore o vibrofinitrice compresa la cilindratura con rullo vibrante dello strato per spessore compresso pari a cm 8	m²		9,84	6,98%	0,69
01.A22.A85.015	Provvista e stesa di misto granulare stabilizzato con emulsioni (graveemulsion) per strato di base conforme alle prescrizioni della citta' per il confezionamento degli impasti a freddo, composto da inerti di torrente, di fiume, di cava o provenienti dalla frantumazione di rocce serpentinose e calcaree delle dimensioni massime di mm 31,5 contenenti almeno il 25% di frantumato di cava, trattati con emulsione di bitume cationiche o anioniche a lenta e controllata rottura. la percentuale di bitume residuo deve essere compresa tra il 3% e il 3,60% in peso degli inerti / - Steso in opera in una ripresa con motorgrader livellatore o vibrofinitrice compresa la cilindratura con rullo vibrante dello strato per spessore compresso pari a cm 10	m²		12,30	6,98%	0,86
01.A22.A85.020	Provvista e stesa di misto granulare stabilizzato con emulsioni (graveemulsion) per strato di base conforme alle prescrizioni della citta' per il confezionamento degli impasti a freddo, composto da inerti di torrente, di fiume, di cava o provenienti dalla frantumazione di rocce serpentinose e calcaree delle dimensioni massime di mm 31,5 contenenti almeno il 25% di frantumato di cava, trattati con emulsione di bitume cationiche o anioniche a lenta e controllata rottura. la percentuale di bitume residuo deve essere compresa tra il 3% e il 3,60% in peso degli inerti / - Steso in opera in una ripresa con motorgrader li-vellatore o vibrofinitrice compresa la cilindratura con rullo vibrante dello strato per spessore compresso pari a cm 12	m²		14,76	6,98%	1,03
01.A22.A85.025	Provvista e stesa di misto granulare stabilizzato con emulsioni (graveemulsion) per strato di base conforme alle prescrizioni della citta' per il confezionamento degli impasti a freddo, composto da inerti di torrente, di fiume, di cava o provenienti dalla frantumazione di rocce serpentinose e calcaree delle dimensioni massime di mm 31,5 contenenti almeno il 25% di frantumato di cava, trattati con emulsione di bitume cationiche o anioniche a lenta e controllata rottura. la percentuale di bitume residuo deve essere compresa tra il 3% e il 3,60% in peso degli inerti / - Steso in opera in una ripresa con motorgrader livellatore o vibrofinitrice compresa la cilindratura con rullo vibrante dello strato per spessore compresso pari a cm 15	m²		18,45	6,98%	1,29
01.A22.A85.030	Provvista e stesa di misto granulare stabilizzato con emulsioni (graveemulsion) per strato di base conforme alle prescrizioni della citta' per il confezionamento degli impasti a freddo, composto da inerti di torrente, di fiume, di cava o provenienti dalla frantumazione di rocce serpentinose e calcaree delle dimensioni massime di mm 31,5 contenenti almeno il 25% di frantumato di cava, trattati con emulsione di bitume cationiche o anioniche a lenta e controllata rottura. la percentuale di bitume residuo deve essere compresa tra il 3% e il 3,60% in peso degli inerti / - Steso in opera in una ripresa a mano compresa la cilindratura con rullo vibrante per spessore compresso pari a cm 6	m²		10,31	36,75%	3,79
01.A22.A85.035	Provvista e stesa di misto granulare stabilizzato con emulsioni (graveemulsion) per strato di base conforme alle prescrizioni della citta' per il confezionamento degli impasti a freddo, composto da inerti di torrente, di fiume, di cava o provenienti dalla frantumazione di rocce serpentinose e calcaree delle dimensioni massime di mm 31,5 contenenti almeno il 25% di frantumato di cava, trattati con emulsione di bitume cationiche o anioniche a lenta e controllata rottura. la percentuale di bitume residuo deve essere compresa tra il 3% e il 3,60% in peso degli inerti / - Steso in opera in una ripresa a mano compresa la cilindratura con rullo vibrante per spessore compresso pari a cm 8	m²		11,65	25,61%	2,98
01.A22.A85.040	Provvista e stesa di misto granulare stabilizzato con emulsioni (graveemulsion) per strato di base conforme alle prescrizioni della citta' per il confezionamento degli impasti a freddo, composto da inerti di torrente, di fiume, di cava o provenienti dalla frantumazione di rocce serpentinose e calcaree delle dimensioni massime di mm 31,5 contenenti almeno il 25% di frantumato di cava, trattati con emulsione di bitume cationiche o anioniche a lenta e controllata rottura. la percentuale di bitume residuo deve essere compresa tra il 3% e il 3,60% in peso degli inerti / - Steso in opera in una ripresa a mano compresa la cilindratura con rullo vibrante per spessore minimo compresso pari a cm 10	m²		14,56	25,61%	3,73
01.A22.A85.045	Provvista e stesa di misto granulare stabilizzato con emulsioni (graveemulsion) per strato di base conforme alle prescrizioni della citta' per il confezionamento degli impasti a freddo, composto da inerti di torrente, di fiume, di cava o provenienti dalla frantumazione di rocce serpentinose e calcaree delle dimensioni massime di mm 31,5 contenenti almeno il 25% di frantumato di cava, trattati con emulsione di bitume cationiche o anioniche a lenta e controllata rottura. la percentuale di bitume residuo deve essere compresa tra il 3% e il 3,60% in peso degli inerti / - Steso in opera in una ripresa a mano compresa la cilindratura con rullo vibrante per spessore compresso pari a cm 12	m²		17,47	25,61%	4,47
01.A22.A85.050	Provvista e stesa di misto granulare stabilizzato con emulsioni (graveemulsion) per strato di base conforme alle prescrizioni della citta' per il confezionamento degli impasti a freddo, composto da inerti di torrente, di fiume, di cava o provenienti dalla frantumazione di rocce serpentinose e calcaree delle dimensioni massime di mm 31,5 contenenti almeno il 25% di frantumato di cava, trattati con emulsione di bitume cationiche o anioniche a lenta e controllata rottura. la percentuale di bitume residuo deve essere compresa tra il 3% e il 3,60% in peso degli inerti / - Steso in opera in una ripresa a mano compresa la cilindratura con rullo vibrante per spessore compresso pari a cm 15	m²		21,84	25,61%	5,59
01.A22.A90.005	Provvista e stesa di emulsione bituminosa al 55% di bitume in ragione di / - Kg 0,800/m²,per ancoraggio sullo strato di base	m²		0,74	22,05%	0,16
01.A22.A90.010	Provvista e stesa di emulsione bituminosa al 55% di bitume in ragione di / - Kg 0,700/m²	m²		0,65	22,05%	0,14
01.A22.A90.015	Provvista e stesa di emulsione bituminosa al 55% di bitume in ragione di / - Kg 0,500/m²	m²		0,46	22,05%	0,10
01.A22.B00.010	Provvista e stesa di conglomerato bituminoso per strato di collegamento (binder), conforme alle norme e prescrizioni tecniche approvate con Deliberazione della Giunta Comunale di Torino del 28/11/2000, steso in opera con vibrofinitrice a perfetta regola d'arte secondo la vigente normativa e le eventuali indicazioni della direzione lavori, compreso l'onere della compattazione con rullo statico o vibrante con idoneo effetto costipante, esclusa la provvista e stesa dell'emulsione bituminosa di ancoraggio / - Steso in opera con vibrofinitrice per uno spessore finito di cm 4 compressi	m²		7,54	14,80%	1,12
01.A22.B00.015	Provvista e stesa di conglomerato bituminoso per strato di collegamento (binder), conforme alle norme e prescrizioni tecniche approvate con Deliberazione della Giunta Comunale di Torino del 28/11/2000, steso in opera con vibrofinitrice a perfetta regola d'arte secondo la vigente normativa e le eventuali indicazioni della direzione lavori, compreso l'onere della compattazione con rullo statico o vibrante con idoneo effetto costipante, esclusa la provvista e stesa dell'emulsione bituminosa di ancoraggio / - Steso in opera con vibrofinitrice per uno spessore finito di cm 5 compressi	m²		9,42	14,80%	1,39
01.A22.B00.020	Provvista e stesa di conglomerato bituminoso per strato di collegamento (binder), conforme alle norme e prescrizioni tecniche approvate con Deliberazione della Giunta Comunale di Torino del 28/11/2000, steso in opera con vibrofinitrice a perfetta regola d'arte secondo la vigente normativa e le eventuali indicazioni della direzione lavori, compreso l'onere della compattazione con rullo statico o vibrante con idoneo effetto costipante, esclusa la provvista e stesa dell'emulsione bituminosa di ancoraggio / - Steso in opera con vibrofinitrice per uno spessore finito di cm 6 compressi	m²		11,31	14,80%	1,67
01.A22.B00.030	Provvista e stesa di conglomerato bituminoso per strato di collegamento (binder), conforme alle norme e prescrizioni tecniche approvate con Deliberazione della Giunta Comunale di Torino del 28/11/2000, steso in opera con vibrofinitrice a perfetta regola d'arte secondo la vigente normativa e le eventuali indicazioni della direzione lavori, compreso l'onere della compattazione con rullo statico o vibrante con idoneo effetto costipante, esclusa la provvista e stesa dell'emulsione bituminosa di ancoraggio / - Steso in opera a mano per uno spessore finito di cm 4 compressi	m²		9,66	36,87%	3,56
01.A22.B00.035	Provvista e stesa di conglomerato bituminoso per strato di collegamento (binder), conforme alle norme e prescrizioni tecniche approvate con Deliberazione della Giunta Comunale di Torino del 28/11/2000, steso in opera con vibrofinitrice a perfetta regola d'arte secondo la vigente normativa e le eventuali indicazioni della direzione lavori, compreso l'onere della compattazione con rullo statico o vibrante con idoneo effetto costipante, esclusa la provvista e stesa dell'emulsione bituminosa di ancoraggio / - Steso in opera a mano per uno spessore finito di cm 5 compressi	m²		12,07	36,87%	4,45
01.A22.B00.040	Provvista e stesa di conglomerato bituminoso per strato di collegamento (binder), conforme alle norme e prescrizioni tecniche approvate con Deliberazione della Giunta Comunale di Torino del 28/11/2000, steso in opera con vibrofinitrice a perfetta regola d'arte secondo la vigente normativa e le eventuali indicazioni della direzione lavori, compreso l'onere della compattazione con rullo statico o vibrante con idoneo effetto costipante, esclusa la provvista e stesa dell'emulsione bituminosa di ancoraggio / - Steso in opera a mano per uno spessore finito di cm 6 compressi	m²		14,48	36,87%	5,34
01.A22.B05.005	Provvista e stesa, per ripristini, di conglomerato bituminoso (binder) per strato di collegamento, conforme alle prescrizioni della citta' compreso l'onere della cilindratura con rullo statico o vibrante con idoneo effetto costipante / - Steso a mano per uno spessore compresso pari a cm 4	m²		10,03	40,59%	4,07
01.A22.B05.010	Provvista e stesa, per ripristini, di conglomerato bituminoso (binder) per strato di collegamento, conforme alle prescrizioni della citta' compreso l'onere della cilindratura con rullo statico o vibrante con idoneo effetto costipante / - Steso a mano per uno spessore compresso pari a cm 5	m²		12,54	40,59%	5,09
01.A22.B05.015	Provvista e stesa, per ripristini, di conglomerato bituminoso (binder) per strato di collegamento, conforme alle prescrizioni della citta' compreso l'onere della cilindratura con rullo statico o vibrante con idoneo effetto costipante / - Steso a mano per uno spessore compresso pari a cm 6	m²		15,05	40,59%	6,11
01.A22.B05.030	Provvista e stesa, per ripristini, di conglomerato bituminoso (binder) per strato di collegamento, conforme alle prescrizioni della citta' compreso l'onere della cilindratura con rullo statico o vibrante con idoneo effetto costipante / - Steso a mano per uno spessore compresso pari o oltre cm 14, ad una ripresa	m²		35,11	40,59%	14,25
01.A22.B08.005	Provvista e stesa di mano di ancoraggio per tappeti di usura di tipo drenante - fonoassorbente costituita da bitume di penetrazione 80/100 modificato con polimeri sintetici (elastomeri) steso con apposita attrezzatura a pressione alla temperatura di almeno 160 °C / - In ragione di kg 1/m²	m²		1,20	16,94%	0,20
01.A22.B10.010	Provvista e stesa a tappeto di conglomerato bituminoso per strato di usura, conforme alle norme e prescrizioni tecniche approvate con Deliberazione della Giunta Comunale di Torino del 28/11/2000, steso in opera con vibrofinitrice a perfetta regola d'arte secondo la vigente normativa e le eventuali indicazioni della D.L., compreso l'onere della compattazione con rullo statico o vibrante con idoneo effetto costipante, esclusa la preparazione della massicciata sottostante e la provvista e stesa dell'emulsione bituminosa di ancoraggio / - Steso con vibrofinitrice, per uno spessore finito compresso pari a cm 3	m²		6,44	15,18%	0,98
01.A22.B10.015	Provvista e stesa a tappeto di conglomerato bituminoso per strato di usura, conforme alle norme e prescrizioni tecniche approvate con Deliberazione della Giunta Comunale di Torino del 28/11/2000, steso in opera con vibrofinitrice a perfetta regola d'arte secondo la vigente normativa e le eventuali indicazioni della D.L., compreso l'onere della compattazione con rullo statico o vibrante con idoneo effetto costipante, esclusa la preparazione della massicciata sottostante e la provvista e stesa dell'emulsione bituminosa di ancoraggio / - Steso con vibrofinitrice, per uno spessore finito compresso pari a cm 4	m²		7,99	14,27%	1,14
01.A22.B10.025	Provvista e stesa a tappeto di conglomerato bituminoso per strato di usura, conforme alle norme e prescrizioni tecniche approvate con Deliberazione della Giunta Comunale di Torino del 28/11/2000, steso in opera con vibrofinitrice a perfetta regola d'arte secondo la vigente normativa e le eventuali indicazioni della D.L., compreso l'onere della compattazione con rullo statico o vibrante con idoneo effetto costipante, esclusa la preparazione della massicciata sottostante e la provvista e stesa dell'emulsione bituminosa di ancoraggio / - Steso a mano, per uno spessore finito compresso pari a cm 3	m²		8,21	37,08%	3,04
01.A22.B10.030	Provvista e stesa a tappeto di conglomerato bituminoso per strato di usura, conforme alle norme e prescrizioni tecniche approvate con Deliberazione della Giunta Comunale di Torino del 28/11/2000, steso in opera con vibrofinitrice a perfetta regola d'arte secondo la vigente normativa e le eventuali indicazioni della D.L., compreso l'onere della compattazione con rullo statico o vibrante con idoneo effetto costipante, esclusa la preparazione della massicciata sottostante e la provvista e stesa dell'emulsione bituminosa di ancoraggio / - Steso a mano, per uno spessore finito compresso pari a cm 4	m²		10,16	35,84%	3,64
01.A22.B20.005	Provvista e stesa a tappeto di malta bituminosa conforme alle norme tecniche della citta', stesa in opera a perfetta regola d'arte secondo la vigente normativa e le eventuali indicazioni della direzione lavori, compreso l'onere della compattazione con rullo statico o vibrante con idoneo effetto costipante, esclusa la preparazione della massicciata sottostante e la provvista e stesa dell'emulsione bituminosa di ancoraggio / - Stesa con vibrofinitrice, per uno spessore finito pari a cm 2	m²		5,02	12,61%	0,63
01.A22.B20.010	Provvista e stesa a tappeto di malta bituminosa conforme alle norme tecniche della citta', stesa in opera a perfetta regola d'arte secondo la vigente normativa e le eventuali indicazioni della direzione lavori, compreso l'onere della compattazione con rullo statico o vibrante con idoneo effetto costipante, esclusa la preparazione della massicciata sottostante e la provvista e stesa dell'emulsione bituminosa di ancoraggio / - Stesa con vibrofinitrice, per uno spessore finito pari a cm 3	m²		7,53	12,61%	0,95
01.A22.B20.015	Provvista e stesa a tappeto di malta bituminosa conforme alle norme tecniche della citta', stesa in opera a perfetta regola d'arte secondo la vigente normativa e le eventuali indicazioni della direzione lavori, compreso l'onere della compattazione con rullo statico o vibrante con idoneo effetto costipante, esclusa la preparazione della massicciata sottostante e la provvista e stesa dell'emulsione bituminosa di ancoraggio / - Stesa a mano, per uno spessore finito pari a cm 2	m²		6,17	31,98%	1,97
01.A22.B20.020	Provvista e stesa a tappeto di malta bituminosa conforme alle norme tecniche della citta', stesa in opera a perfetta regola d'arte secondo la vigente normativa e le eventuali indicazioni della direzione lavori, compreso l'onere della compattazione con rullo statico o vibrante con idoneo effetto costipante, esclusa la preparazione della massicciata sottostante e la provvista e stesa dell'emulsione bituminosa di ancoraggio / - Stesa a mano, per uno spessore finito pari a cm 3	m²		9,25	31,98%	2,96
01.A22.B45.005	Formazione di microtappeto a freddo (slurry se al confezionato e steso secondo le "norme per il confezionamento e la stesa di microtappeto a freddo" della citta' di Torino C.C. 13/04/87 mecc. 873450/33), comprendente la provvista della miscela di inerti, dell'emulsione bituminosa elastomerizzata con bitume modificato tipo a (soft), dell'additivo, del filler calcareo, dell'acqua d'impasto; la miscelazione e la stesa a mezzo di macchina impastatrice stenditrice, compreso ogni onere per il rifornimento ed il funzionamento della macchina. La miscela di inerti selezionati (Los Angeles uguale od inferiore a 18, cla maggiore o uguale a 45) dovra' avere una composizione granulometrica compresa nel seguente fuso. Crivelli e setacci UNI 10 passante % 100 5 "75-952 "48-750.4 "18-400.18"10-200.075 " 6-10 / - Per uno spessore finito medio di mm 5	m²		2,52	4,40%	0,11
01.A22.B47.005	Formazione di microtappeto a freddo (slurry se al confezionato e steso secondo le "norme per il confezionamento e la stesa di microtappeti a freddo" citta' di Torino C.C.13.04.1987 mecc.873450/33), comprendente la provvista della miscela di inerti, dell'emulsione bituminosa elastomerizzata con bitume modificato tipo a(soft),dell'additivo, del filler calcareo, dell'acqua d'impasto; la miscelazione e la stesa a mezzo di macchina impastatrice stenditrice, compreso ogni onere per il rifornimento ed il funzionamento della macchina. La miscela di inerti selezionati (Los Angeles uguale od inferiore a 18, cla maggiore o uguale a 45) dovra' avere una composizione granulometrica compresa nel seguite fuso. crivelli e setacci UNI 15 passante % 10010" 85-1005 " 55-75 2"36-50 0.4"14-28 0.18 " 8-19 0.75 " 4-10 / - Per uno spessore finito medio di mm 9	m²		4,49	4,11%	0,18
01.A22.B50.005	Trattamento superficiale su pavimentazione bituminosa, comprendente la preparazione della massicciata stradale; ogni prestazione per la lavatura con getto a pressione e l'asportazione dei detriti; la provvista e spandimento di emulsione di bitume (al 55% ) per il trattamento superficiale da stendere in ragione di kg 0,800 per m²; la provvista e stesa di graniglia di cava o di torrente, da stendere in opera a mano o a macchina in ragione di m³ 1 ogni 200 m²; la cilindratura con rullo leggero / - Con graniglia impastata all'emulsione di bitume al 55% in ragione di kg 120 al m³	m²		2,57	50,74%	1,30
01.A22.B50.010	Trattamento superficiale su pavimentazione bituminosa, comprendente la preparazione della massicciata stradale; ogni prestazione per la lavatura con getto a pressione e l'asportazione dei detriti; la provvista e spandimento di emulsione di bitume (al 55% ) per il trattamento superficiale da stendere in ragione di kg 0,800 per m²; la provvista e stesa di graniglia di cava o di torrente, da stendere in opera a mano o a macchina in ragione di m³ 1 ogni 200 m²; la cilindratura con rullo leggero / - Con graniglia anidra	m²		1,99	55,70%	1,11
01.A22.B60.005	Cilindratura, con rullo leggero, di graniglia, pietrischetto o polvere di roccia. / - Su inerti stesi per rappezzi e ripristini, abrasioni ecc.	m²		0,56	60,67%	0,34
01.A22.B60.010	Cilindratura, con rullo leggero, di graniglia, pietrischetto o polvere di roccia. / - Su inerti stesi per trattamenti superficiali estesi	m²		0,23	60,67%	0,14
01.A22.E00.105	Scarifica di pavimentazione bituminosa con lavorazione a freddo mediante macchina fresatrice, comprese le eventuali opere di rifinitura della scarifica anche se da eseguirsi a mano (per esempio attorno ai chiusini non rimovibili, nelle cunette, nelle fasce di raccordo etc.); il carico e trasporto del materiale di risulta ad impianto di recupero e riciclo autorizzato, esclusi i relativi oneri; l'accurata pulizia del fondo, le opere provvisorie per deviazione del traffico, la rimozione eventuale di griglie e chiusini e trasporto in luogo di deposito temporaneo, qualora necessario, esclusa la successiva nuova messa in quota, da computarsi a parte, compreso ogni onere per il funzionamento dei mezzi d'opera, per dare il lavoro finito a regola d'arte. PER INTERVENTI COMPLESSIVAMENTE OLTRE 1.500 MQ CON ESTENSIONI MINIME PER LE PARTI NON CONTIGUE DI 500 MQ. / - Per profondità da 3 a 4 cm	m²		2,90	29,66%	0,86
01.A22.E00.110	Scarifica di pavimentazione bituminosa con lavorazione a freddo mediante macchina fresatrice, comprese le eventuali opere di rifinitura della scarifica anche se da eseguirsi a mano (per esempio attorno ai chiusini non rimovibili, nelle cunette, nelle fasce di raccordo etc.); il carico e trasporto del materiale di risulta ad impianto di recupero e riciclo autorizzato, esclusi i relativi oneri; l'accurata pulizia del fondo, le opere provvisorie per deviazione del traffico, la rimozione eventuale di griglie e chiusini e trasporto in luogo di deposito temporaneo, qualora necessario, esclusa la successiva nuova messa in quota, da computarsi a parte, compreso ogni onere per il funzionamento dei mezzi d'opera, per dare il lavoro finito a regola d'arte. PER INTERVENTI COMPLESSIVAMENTE OLTRE 1.500 MQ CON ESTENSIONI MINIME PER LE PARTI NON CONTIGUE DI 500 MQ. / - Per profondità da 5 a 7 cm	m²		4,24	30,54%	1,29
01.A22.E00.115	Scarifica di pavimentazione bituminosa con lavorazione a freddo mediante macchina fresatrice, comprese le eventuali opere di rifinitura della scarifica anche se da eseguirsi a mano (per esempio attorno ai chiusini non rimovibili, nelle cunette, nelle fasce di raccordo etc.); il carico e trasporto del materiale di risulta ad impianto di recupero e riciclo autorizzato, esclusi i relativi oneri; l'accurata pulizia del fondo, le opere provvisorie per deviazione del traffico, la rimozione eventuale di griglie e chiusini e trasporto in luogo di deposito temporaneo, qualora necessario, esclusa la successiva nuova messa in quota, da computarsi a parte, compreso ogni onere per il funzionamento dei mezzi d'opera, per dare il lavoro finito a regola d'arte. PER INTERVENTI COMPLESSIVAMENTE OLTRE 1.500 MQ CON ESTENSIONI MINIME PER LE PARTI NON CONTIGUE DI 500 MQ. / - Per profondità da 8 a 10 cm	m²		5,59	30,99%	1,73
01.A22.E05.105	Scarifica di pavimentazione bituminosa con lavorazione a freddo mediante macchina fresatrice, comprese le eventuali opere di rifinitura della scarifica anche se da eseguirsi a mano (per esempio attorno ai chiusini non rimovibili, nelle cunette, nelle fasce di raccordo etc.); il carico e trasporto del materiale di risulta ad impianto di recupero e riciclo autorizzato, esclusi i relativi oneri; l'accurata pulizia del fondo, le opere provvisorie per deviazione del traffico, la rimozione eventuale di griglie e chiusini e trasporto in luogo di deposito temporaneo, qualora necessario, esclusa la successiva nuova messa in quota, da computarsi a parte, compreso ogni onere per il funzionamento dei mezzi d'opera, per dare il lavoro finito a regola d'arte. PER INTERVENTI COMPLESSIVAMENTE FINO A 1.500 MQ. / - INTERVENTI CONTIGUI - per profondità da 3 a 4 cm	m²		4,16	33,11%	1,38
01.A22.E05.110	Scarifica di pavimentazione bituminosa con lavorazione a freddo mediante macchina fresatrice, comprese le eventuali opere di rifinitura della scarifica anche se da eseguirsi a mano (per esempio attorno ai chiusini non rimovibili, nelle cunette, nelle fasce di raccordo etc.); il carico e trasporto del materiale di risulta ad impianto di recupero e riciclo autorizzato, esclusi i relativi oneri; l'accurata pulizia del fondo, le opere provvisorie per deviazione del traffico, la rimozione eventuale di griglie e chiusini e trasporto in luogo di deposito temporaneo, qualora necessario, esclusa la successiva nuova messa in quota, da computarsi a parte, compreso ogni onere per il funzionamento dei mezzi d'opera, per dare il lavoro finito a regola d'arte. PER INTERVENTI COMPLESSIVAMENTE FINO A 1.500 MQ. / - INTERVENTI CONTIGUI - per profondità da 5 a 7 cm	m²		4,68	33,27%	1,56
01.A22.E05.115	Scarifica di pavimentazione bituminosa con lavorazione a freddo mediante macchina fresatrice, comprese le eventuali opere di rifinitura della scarifica anche se da eseguirsi a mano (per esempio attorno ai chiusini non rimovibili, nelle cunette, nelle fasce di raccordo etc.); il carico e trasporto del materiale di risulta ad impianto di recupero e riciclo autorizzato, esclusi i relativi oneri; l'accurata pulizia del fondo, le opere provvisorie per deviazione del traffico, la rimozione eventuale di griglie e chiusini e trasporto in luogo di deposito temporaneo, qualora necessario, esclusa la successiva nuova messa in quota, da computarsi a parte, compreso ogni onere per il funzionamento dei mezzi d'opera, per dare il lavoro finito a regola d'arte. PER INTERVENTI COMPLESSIVAMENTE FINO A 1.500 MQ. / - INTERVENTI CONTIGUI - per profondità da 8 a 10 cm	m²		5,21	33,39%	1,74
01.A22.E05.120	Scarifica di pavimentazione bituminosa con lavorazione a freddo mediante macchina fresatrice, comprese le eventuali opere di rifinitura della scarifica anche se da eseguirsi a mano (per esempio attorno ai chiusini non rimovibili, nelle cunette, nelle fasce di raccordo etc.); il carico e trasporto del materiale di risulta ad impianto di recupero e riciclo autorizzato, esclusi i relativi oneri; l'accurata pulizia del fondo, le opere provvisorie per deviazione del traffico, la rimozione eventuale di griglie e chiusini e trasporto in luogo di deposito temporaneo, qualora necessario, esclusa la successiva nuova messa in quota, da computarsi a parte, compreso ogni onere per il funzionamento dei mezzi d'opera, per dare il lavoro finito a regola d'arte. PER INTERVENTI COMPLESSIVAMENTE FINO A 1.500 MQ. / - INTERVENTI NON CONTIGUI - per profondità da 3 a 4 cm	m²		6,34	33,77%	2,14
01.A22.E05.125	Scarifica di pavimentazione bituminosa con lavorazione a freddo mediante macchina fresatrice, comprese le eventuali opere di rifinitura della scarifica anche se da eseguirsi a mano (per esempio attorno ai chiusini non rimovibili, nelle cunette, nelle fasce di raccordo etc.); il carico e trasporto del materiale di risulta ad impianto di recupero e riciclo autorizzato, esclusi i relativi oneri; l'accurata pulizia del fondo, le opere provvisorie per deviazione del traffico, la rimozione eventuale di griglie e chiusini e trasporto in luogo di deposito temporaneo, qualora necessario, esclusa la successiva nuova messa in quota, da computarsi a parte, compreso ogni onere per il funzionamento dei mezzi d'opera, per dare il lavoro finito a regola d'arte. PER INTERVENTI COMPLESSIVAMENTE FINO A 1.500 MQ. / - INTERVENTI NON CONTIGUI - per profondità da 5 a 7 cm	m²		6,86	33,83%	2,32
01.A22.E05.130	Scarifica di pavimentazione bituminosa con lavorazione a freddo mediante macchina fresatrice, comprese le eventuali opere di rifinitura della scarifica anche se da eseguirsi a mano (per esempio attorno ai chiusini non rimovibili, nelle cunette, nelle fasce di raccordo etc.); il carico e trasporto del materiale di risulta ad impianto di recupero e riciclo autorizzato, esclusi i relativi oneri; l'accurata pulizia del fondo, le opere provvisorie per deviazione del traffico, la rimozione eventuale di griglie e chiusini e trasporto in luogo di deposito temporaneo, qualora necessario, esclusa la successiva nuova messa in quota, da computarsi a parte, compreso ogni onere per il funzionamento dei mezzi d'opera, per dare il lavoro finito a regola d'arte. PER INTERVENTI COMPLESSIVAMENTE FINO A 1.500 MQ. / - INTERVENTI NON CONTIGUI - per profondità da 8 a 10 cm	m²		7,39	33,88%	2,50
01.A22.E50.005	Messa in quota al piano strada di chiusini in ghisa nell'ambito di lavorazioni stradali successivamente all'asportazione per scarifica, mediante preventiva realizzazione di nuovo piano di appoggio costituito da cordolo in mattoni pieni e malta di cemento; comprensivo di trasporto dal luogo di eventuale deposito al sito di impiego. / - ovali o tondi per saracinesche e/o idranti	cad		52,99	80,44%	42,63
01.A22.E50.010	Messa in quota al piano strada di chiusini in ghisa nell'ambito di lavorazioni stradali successivamente all'asportazione per scarifica, mediante preventiva realizzazione di nuovo piano di appoggio costituito da cordolo in mattoni pieni e malta di cemento; comprensivo di trasporto dal luogo di eventuale deposito al sito di impiego. / - per dimensioni interne fino a 50x50	cad		73,50	78,16%	57,45
01.A22.E50.015	Messa in quota al piano strada di chiusini in ghisa nell'ambito di lavorazioni stradali successivamente all'asportazione per scarifica, mediante preventiva realizzazione di nuovo piano di appoggio costituito da cordolo in mattoni pieni e malta di cemento; comprensivo di trasporto dal luogo di eventuale deposito al sito di impiego. / - per dimensioni interne oltre 50x50 e fino a 80x80	cad		94,75	78,97%	74,82
01.A22.F00.005	Misto granulare bitumato (tout-venant trattato) composto da inerti di torrente, di fiume, di cava o provenienti dalla frantumazione di roccia serpentinosa, conforme alle norme tecniche citta' di Torino, dato a piè d'opera / - Trattato con bitume semisolido	t		63,62	8,70%	5,53
01.A22.F10.005	conglomerato bituminoso per strato di collegamento (binder), costituito da pietrisco, pietrischetto, graniglia, sabbia, additivo minerale (filler) e bitume, mescolati a caldo con macchine adatte, conforme alle norme tecniche della citta' di Torino, dato a piè d'opera. / - Confezionato con bitume semisolido	t		71,99	7,69%	5,54
01.A22.F20.005	Conglomerato bituminoso per strato di usura costituito da pietrisco, pietrischetto, graniglia, sabbia, additivo minerale (filler) e bitume, mescolati a caldo con macchine adatte, conforme alle norme tecniche citta' di Torino, dato a piè d'opera. / - Confezionato con bitume semisolido	t		75,17	7,37%	5,54
01.A22.F25.005	Conglomerato bituminoso per strato di usura conforme alle norme tecniche citta' di Torino. La miscela deve presentare le seguenti caratteristiche: stabilita' marshall minimo kg 1100scorrimento Marshall compreso tra mm 2 e mm 4vuoti residui minimo 2.5% - massimo 5% dato a piè d'opera. / - Confezionato con bitume modificato tipo a (soft)	t		95,32	6,16%	5,87
01.A22.F30.005	Malta bituminosa confezionata con bitume di penetrazione 60/80 o 80/100 (se espressamente richiesto dalla D.L.), conforme alle norme tecniche citta' di Torino. la miscela di inerti deve presentare una curva granulometrica ad andamento continuo compresa entro i seguenti limiti (validi per uno spessore finito del manto non superiore a cm 3)setacci a.s.t.m. -Apert.vagli - tot.pass.% in peso 3/8"9.52100 1/4"6.35 90-100n.44.76 74-90 n.102.0050-65n.400.42 22-35 n.80 0.177 15-21 n.2000.074 9-14 il tenore del bitume deve essere compreso tra 8% e il 10% riferito al peso totale degli aggregati, e deve essere presente in quantita' minima necessaria per ottimizzare le caratteristiche dell'impasto che deve inoltre soddisfare i seguenti limiti: stabilita' marshall minimo kg 1000 scorrimento marshall compreso tra mm 2-mm 4 rigidezza marshall superiore a 300 vuoti residui 2.5% - 4%, dato a piè d'opera. / - Confezionata con bitume semisolido	t		93,62	5,91%	5,53
01.A22.F35.005	Malta bituminosa confezionata con bitume di penetrazione 60/80 o 80/100 ( se espressamente autorizzato dalla D.L.), conforme alle norme tecniche della citta'. la miscela di inerti deve presentare una curva granulometrica ad andamento continuo compresa entro i seguenti limiti (validi per uno spessore finito del manto non superiore a cm 3)setacci a.s.t.m. - apert.vagli - tot.pass.% in peso 3/8" 9,52100 1/4" 6.3590-100n.4 4.76 74-90n.102.00 50-66 n.400.42 22-35n.800.177 15-21n.200 0.074 9-14 il tenore del bitume deve essere compreso tra 8% e 10% riferito al peso totale degli aggregati e deve essere presente in quantita' minima necessaria per ottimizzare le caratteristiche dell'impianto che inoltre deve presentare le seguenti caratteristiche:stabilita' Marshall minimo kg 1200 scorrimento marshall compreso tra mm 2-mm 4 rigidezza marshall superiore a 300vuoti residui2.5% - 4%, dato a piè d'opera. / - Confezionata con bitume modificato tipo a (soft)	t		86,47	6,40%	5,53
01.A22.F50.005	Conglomerato bituminoso a granulometria discontinua drenante fonoassorbente, costituito da una miscela di inerti totalmente provenienti dalla frantumazione di rocce di adeguate caratteristiche fisico - meccaniche (Los Angeles uguale o inferiore a 18, c.l.a. maggiore o uguale a 45) di forma poliedrica a spigoli vivi (con totale esclusione di elementi lamellari o di inerti di natura serpentinosa o calcarea) in modo tale da configurare una curva ad andamento discontinuo. le percentuali dei componenti la miscela dovranno essere conformi alle norme tecniche della citta' di Torino e saranno indicate dalla D.L.; la miscela di inerti cosi' costituita dovra' essere impastata a caldo in impianto di produzione di tipo discontinuo. La miscela inoltre dovra' possedere le seguenti caratteristiche: stabilita' marshall minimo kg 650 scorrimento marshall compreso tra mm 2 - mm 4 vuoti residui minimo 18% res. a trazione (bras.) minimo kg 6.50 dato a piè d'opera. / - Confezionato con bitume modificato tipo b (hard)	t		128,65	4,73%	6,09
01.A22.F55.005	Conglomerato bituminoso a curva discontinua (60% ghiaietto 5/15, 34% sabbia 0/4, 6% filler calcareo) confezionato con bitume in ragione minima del 5.42% sul peso degli inerti. la miscela deve presentare le seguenti caratteristiche: stabilita' marshall minimo kg 1200 scorrimento marshall mm 2 - mm 4 vuoti residui minimo 3% - massimo 5% vuoti riemp. con bit. Minimo 75% - massimo 82% dato a piè d'opera. / - Confezionato con bitume modificato tipo a	t		91,93	6,38%	5,87
01.A22.F60.005	Conglomerato bituminoso per tappeto di usura a spessore ridotto (cm 2), confezionato con una miscela di aggregati lapidei composta dal 44% di graniglia 3/8, dal 50% di sabbia granita 0/4 e dal 6% di calce idrata ventilata e con bitume di penetrazione 80/100. la miscela dovra' possedere le seguenti caratteristiche:stabilita' marshall minimo kg 1000 scorrimento marshall compreso tra mm 2 - mm 4 vuoti residui 2%-4% dato a piè d'opera. / - Confezionato con bitume semisolido	t		82,52	6,84%	5,64
01.A22.F65.005	Conglomerato bituminoso per tappeto di usura a spessore ridotto (cm 2), confezionato con una miscela di aggregati lapidei composta dal 44% di graniglia 3/8, dal 50% di sabbia granita 0/4, e dal 6% di calce idrata ventilata. La miscela dovra' possedere le seguenti caratteristiche: stabilita' marshall minimo kg 1300 scorrimento Marshall compreso tra mm 2 - mm 4 vuoti residui 2% - 4% voti riempiti con bit. 75%-82% dato a piè d'opera. / - Confezionato con bitume modificato tipo a	t		100,23	5,86%	5,87
01.A22.G00.005	Provvista e stesa di conglomerato bituminoso per strato di collegamento (binder), conforme alle norme tecniche citta' di Torino, steso in opera con vibrofinitrice a perfetta regola d'arte secondo la vigente normativa e le eventuali indicazioni della D.L., compreso l'onere della compattazione con rullo statico o vibrante con effetto costipante non inferiore alle 12 tonnellate, esclusa la provvista e stesa dell'emulsione bituminosa di ancoraggio / - Steso in opera con vibrofinitrice per uno spessore finito compresso di cm 4, confezionato con bitume modificato tipo a (soft)	m²		8,96	13,04%	1,17
01.A22.G00.010	Provvista e stesa di conglomerato bituminoso per strato di collegamento (binder), conforme alle norme tecniche citta' di Torino, steso in opera con vibrofinitrice a perfetta regola d'arte secondo la vigente normativa e le eventuali indicazioni della D.L., compreso l'onere della compattazione con rullo statico o vibrante con effetto costipante non inferiore alle 12 tonnellate, esclusa la provvista e stesa dell'emulsione bituminosa di ancoraggio / - Steso in opera con vibrofinitrice per uno spessore finito compresso di cm 5, confezionato con bitume modificato tipo a (soft)	m²		11,20	13,04%	1,46
01.A22.G00.015	Provvista e stesa di conglomerato bituminoso per strato di collegamento (binder), conforme alle norme tecniche citta' di Torino, steso in opera con vibrofinitrice a perfetta regola d'arte secondo la vigente normativa e le eventuali indicazioni della D.L., compreso l'onere della compattazione con rullo statico o vibrante con effetto costipante non inferiore alle 12 tonnellate, esclusa la provvista e stesa dell'emulsione bituminosa di ancoraggio / - Steso in opera con vibrofinitrice per uno spessore finito compresso di cm 6, confezionato con bitume modificato tipo a (soft)	m²		13,43	13,04%	1,75
01.A22.G05.005	Provvista e stesa a tappeto di conglomerato bituminoso per strato di usura, conforme alle norme tecniche citta' di Torino, steso in opera con vibrofinitrice a perfetta regola d'arte secondo la vigente normativa e le eventuali indicazioni della D.L., compreso l'onere della compattazione con rullo statico o vibrante con effetto costipante non inferiore alle 12 tonnellate, esclusa la preparazione della massicciata sottostante e la provvista e stesa dell'emulsione bituminosa di ancoraggio / - Steso con vibrofinitrice per uno spessore finito compresso pari a cm 3, confezionato con bitume modificato tipo a (soft)	m²		7,30	13,48%	0,98
01.A22.G05.010	Provvista e stesa a tappeto di conglomerato bituminoso per strato di usura, conforme alle norme tecniche citta' di Torino, steso in opera con vibrofinitrice a perfetta regola d'arte secondo la vigente normativa e le eventuali indicazioni della D.L., compreso l'onere della compattazione con rullo statico o vibrante con effetto costipante non inferiore alle 12 tonnellate, esclusa la preparazione della massicciata sottostante e la provvista e stesa dell'emulsione bituminosa di ancoraggio / - Steso con vibrofinitrice per uno spessore finito compresso pari a cm 4, confezionato con bitume modificato di tipo a (soft)	m²		9,57	12,64%	1,21
01.A22.G10.005	Provvista e stesa a tappeto di conglomerato bituminoso per strato di usura a spessore ridotto confezionato con granulometria e percentuale di legante conforme alle vigenti prescrizioni tecniche della citta' ed alle eventuali disposizioni della D.L., steso in opera con vibrofinitrice perfetta regola d'arte secondo la vigente normativa e le eventuali indicazioni della D.L., compreso l'onere della compattazione con rullo statico o vibrante con effetto costipante non inferiore alle 12 tonnellate, esclusa la preparazione della massicciata sottostante e la provvista e stesa dell'emulsione bituminosa di ancoraggio / - Steso con vibrofinitrice per uno spessore finito compresso pari a cm 2	m²		4,41	14,15%	0,62
01.A22.G10.010	Provvista e stesa a tappeto di conglomerato bituminoso per strato di usura a spessore ridotto confezionato con granulometria e percentuale di legante conforme alle vigenti prescrizioni tecniche della citta' ed alle eventuali disposizioni della D.L., steso in opera con vibrofinitrice perfetta regola d'arte secondo la vigente normativa e le eventuali indicazioni della D.L., compreso l'onere della compattazione con rullo statico o vibrante con effetto costipante non inferiore alle 12 tonnellate, esclusa la preparazione della massicciata sottostante e la provvista e stesa dell'emulsione bituminosa di ancoraggio / - Steso con vibrofinitrice per uno spessore finito compresso pari a cm 2, confezionato con bitume modificato tipo a (soft)	m²		5,28	12,91%	0,68
01.A22.G20.005	Provvista e stesa di conglomerato bituminoso a curva discontinua per tappeto d'usura (semigre- nu) steso in opera con vibrofinitrice a perfetta regola d'arte secondo la vigente normativa e le eventuali indicazioni della D.L., compreso l'onere della compattazione con rullo statico o vibrante con effetto costipante non inferiore alle 12 tonnellate, esclusa la preparazione della massicciata sottostante e la provvista e stesa dell'emulsione bituminosa di ancoraggio / - Stesa in opera con vibrofinitrice per uno spessore finito compresso pari a cm 3, confezionato con bitume modificato tipo a (soft)	m²		7,19	13,90%	1,00
01.A22.G25.005	Provvista e stesa di conglomerato bituminoso, a granulometria discontinua, per tappetto di usura di tipo drenante - fonoassorbente, costituito da una miscela di inerti di adeguate caratteristiche fisico - meccaniche (Los Angeles uguale o inferiore a 18, c.l.a. maggiore o uguale a 45) e di forma poliedrica a spigoli vivi (con totale esclusione di elementi lamellari o di natura serpentinosa o calcarea), in modo da configurare una curva ad andamento discontinuo; le percentuali dei componenti la miscela dovranno essere conformi alle norme tecniche della città di Torino e saranno indicate dalla D.L. la miscela di inerti dovrà essere impastata a caldo in impianto di produzione di tipo discontinuo con bitume modificato di tipo b, la stesa con vibrofinitrice, a perfetta regola d'arte, dovrà avvenire ad una temperatura non inferiore a 120 °C e dopo la compattazione la percentuale dei vuoti non dovrà essere inferiore al 18%; compreso l'onere della compattazione con rullo statico e vibrante, con effetto costipante, non inferiore a 12 tonnellate, esclusa la preparazione della massicciata e la provvista e stesa della mano di ancoraggio / - Steso in opera con vibrofinitrice per uno spessore medio finito di cm 4.5 compresso	m²		11,99	9,14%	1,10
01.A22.G30.005	Provvista e stesa a tappeto di malta bituminosa confezionata con bitume modificato tipo a (soft) conforme alle norme tecniche della citta', stesa in opera a perfetta regola d'arte secondo la vigente normativa e le eventuali indicazioni della D.L., compreso l'onere della compattazione con rullo statico o vibrante, con effetto costipante, non inferiore a 12 t., esclusa la preparazione della massicciata sottostante e la provvista e stesa dell'emulsione bituminosa di ancoraggio / - Steso con vibrofinitrice per uno spessore finito pari a cm 2	m²		4,76	14,31%	0,68
01.A22.G30.010	Provvista e stesa a tappeto di malta bituminosa confezionata con bitume modificato tipo a (soft) conforme alle norme tecniche della citta', stesa in opera a perfetta regola d'arte secondo la vigente normativa e le eventuali indicazioni della D.L., compreso l'onere della compattazione con rullo statico o vibrante, con effetto costipante, non inferiore a 12 t., esclusa la preparazione della massicciata sottostante e la provvista e stesa dell'emulsione bituminosa di ancoraggio / - Stesa con vibrofinitrice per uno spessore finito pari a cm 3	m²		7,14	14,31%	1,02
01.A22.G30.015	Provvista e stesa a tappeto di malta bituminosa confezionata con bitume modificato tipo a (soft) conforme alle norme tecniche della citta', stesa in opera a perfetta regola d'arte secondo la vigente normativa e le eventuali indicazioni della D.L., compreso l'onere della compattazione con rullo statico o vibrante, con effetto costipante, non inferiore a 12 t., esclusa la preparazione della massicciata sottostante e la provvista e stesa dell'emulsione bituminosa di ancoraggio / - Stesa a mano per uno spessore finito pari a cm 2	m²		5,97	37,29%	2,23
01.A22.G30.020	Provvista e stesa a tappeto di malta bituminosa confezionata con bitume modificato tipo a (soft) conforme alle norme tecniche della citta', stesa in opera a perfetta regola d'arte secondo la vigente normativa e le eventuali indicazioni della D.L., compreso l'onere della compattazione con rullo statico o vibrante, con effetto costipante, non inferiore a 12 t., esclusa la preparazione della massicciata sottostante e la provvista e stesa dell'emulsione bituminosa di ancoraggio / - Stesa a mano per uno spessore finito pari a cm 3	m²		8,96	37,29%	3,34
01.A23	MARCIAPIEDI, BANCHINE, PAVIMENTAZIONI DI CORTILI / (Nell'eventualita' che durante l'estrazione e la posa dei materiali lapidei di proprieta' della citta' si verificassero rotture del materiale stesso, verra' addebitato il costo del materiale rotto al prezzo del presente elenco.)
01.A23.A10.005	Formazione di fondazione, in ambito urbano, per marciapiede rialzato o per ripristino di tratti dello stesso, comprendente il sottofondo in calcestruzzo cementizio, con resistenza caratteristica pari a 100 kg/cm², su strato di ghiaia vagliata o inerte drenante equivalente certificato, secondo le indicazioni della d.l., esclusa la pavimentazione sovrastante sia bituminosa, sia lapidea e lo scavo del cassonetto. / - Dello spessore di cm 10 compressi	m²		17,62	35,24%	6,21
01.A23.A10.010	Formazione di fondazione, in ambito urbano, per marciapiede rialzato o per ripristino di tratti dello stesso, comprendente il sottofondo in calcestruzzo cementizio, con resistenza caratteristica pari a 100 kg/cm², su strato di ghiaia vagliata o inerte drenante equivalente certificato, secondo le indicazioni della d.l., esclusa la pavimentazione sovrastante sia bituminosa, sia lapidea e lo scavo del cassonetto. / - Dello spessore di cm 15 compressi	m²		22,63	29,62%	6,70
01.A23.A20.005	Ugualizzazione del sottofondo per la posa del manto in asfalto colato o malta bituminosa, in ambito urbano, con malta cementizia dosata a 400 Kg di cemento tipo 325 per ogni mc di sabbia granita, previa pulizia del piano di appoggio / - Spessore finito da cm 2 a cm 4	m²		12,10	68,77%	8,32
01.A23.A30.005	Formazione di pavimento per marciapiedi del tipo"asfalto colato", composto da: - sabbia (85% passante al setaccio di mm 2, il 15% passante al setaccio di mm 4 e trattenuto al setaccio di mm 2) - bitume ossidato (in ragione del 9% del peso della miscela) - bitume 80/100 (in ragione del 5% del peso della miscela) - filler attivo (in ragione del 14% del peso della miscela) steso in strisce interne per tutta la larghezza del marciapiede, con giunti alla distanza non minore di m 1,00 nel senso trasversale, senza giunti visibili, compreso l'eventuale insabbiamento superficiale e la spalmatura con bitume a caldo dei giunti in pietra, metallo o altro / - Per uno spessore pari a cm 2	m²		26,39	48,61%	12,83
01.A23.A30.010	Formazione di pavimento per marciapiedi del tipo"asfalto colato", composto da: - sabbia (85% passante al setaccio di mm 2, il 15% passante al setaccio di mm 4 e trattenuto al setaccio di mm 2) - bitume ossidato (in ragione del 9% del peso della miscela) - bitume 80/100 (in ragione del 5% del peso della miscela) - filler attivo (in ragione del 14% del peso della miscela) steso in strisce interne per tutta la larghezza del marciapiede, con giunti alla distanza non minore di m 1,00 nel senso trasversale, senza giunti visibili, compreso l'eventuale insabbiamento superficiale e la spalmatura con bitume a caldo dei giunti in pietra, metallo o altro / - Per uno spessore pari a cm 3	m²		36,63	46,41%	17,00
01.A23.A35.005	Formazione di pavimento per marciapiedi rialzati, del tipo "asfalto colato", composto da: - sabbia (85% passante al setaccio di mm 2, il 15% passante al setaccio di mm 4 e trattenuto al setaccio di mm 2) - bitume ossidato (in ragione del 9% del peso della miscela) - bitume 80/100 (in ragione del 5% del peso della miscela) - filler attivo (in ragione del 14% del peso della miscela) steso in strisce interne per tutta la larghezza del marciapiede, con giunti alla distanza non minore di m 1,00 nel senso trasversale, senza giunti visibili, compreso l'eventuale insabbiamento superficiale e la spalmatura con bitume a caldo dei giunti in pietra, metallo o altro, per uno spessore pari a cm 2, su sottofondo in cls (cemento mg 15, sabbia m³0,400, ghiaietto m³ 0,800) su strato di ghiaia vagliata dello spessore di cm 10 / - Spessore del tappeto cm 2 su sottofondo dello spessore di cm 10	m²		44,02	43,26%	19,04
01.A23.A35.010	Formazione di pavimento per marciapiedi rialzati, del tipo "asfalto colato", composto da: - sabbia (85% passante al setaccio di mm 2, il 15% passante al setaccio di mm 4 e trattenuto al setaccio di mm 2) - bitume ossidato (in ragione del 9% del peso della miscela) - bitume 80/100 (in ragione del 5% del peso della miscela) - filler attivo (in ragione del 14% del peso della miscela) steso in strisce interne per tutta la larghezza del marciapiede, con giunti alla distanza non minore di m 1,00 nel senso trasversale, senza giunti visibili, compreso l'eventuale insabbiamento superficiale e la spalmatura con bitume a caldo dei giunti in pietra, metallo o altro, per uno spessore pari a cm 2, su sottofondo in cls (cemento mg 15, sabbia m³0,400, ghiaietto m³ 0,800) su strato di ghiaia vagliata dello spessore di cm 10 / - Spessore del tappeto cm 3 su sottofondo dello spessore di cm 15	m²		59,26	40,00%	23,70
01.A23.A40.005	Stesa di conglomerati bituminosi per formazione piano di calpestio di marciapiedi e banchine / - Effettuata a mano	t		125,33	81,17%	101,73
01.A23.A40.010	Stesa di conglomerati bituminosi per formazione piano di calpestio di marciapiedi e banchine / - Effettuata con vibrofinitrice	t		27,67	55,81%	15,44
01.A23.A45.005	Provvista e stesa a tappeto di malta bituminosa per la formazione piano di calpestio di marciapiedi e banchine, confezionata con bitume modificato tipo a (soft) conforme alle norme tecniche della citta', stesa a perfetta regola d'arte secondo la vigente normativa e eventuali indicazioni della D.L., compreso l'onere della compattazione con rullo statico o vibrante con effetto costipante non inferiore alle 12 tonnellate, esclusa la preparazione della massicciata sottostante e la provvista e stesa dell'emulsione bituminosa di ancoraggio / - Stesa con vibrofinitrice per uno spessore finito pari a cm 2	m²		4,91	18,38%	0,90
01.A23.A45.010	Provvista e stesa a tappeto di malta bituminosa per la formazione piano di calpestio di marciapiedi e banchine, confezionata con bitume modificato tipo a (soft) conforme alle norme tecniche della citta', stesa a perfetta regola d'arte secondo la vigente normativa e eventuali indicazioni della D.L., compreso l'onere della compattazione con rullo statico o vibrante con effetto costipante non inferiore alle 12 tonnellate, esclusa la preparazione della massicciata sottostante e la provvista e stesa dell'emulsione bituminosa di ancoraggio / - Stesa con vibrofinitrice per uno spessore finito di cm 3	m²		7,42	18,38%	1,36
01.A23.A45.015	Provvista e stesa a tappeto di malta bituminosa per la formazione piano di calpestio di marciapiedi e banchine, confezionata con bitume modificato tipo a (soft) conforme alle norme tecniche della citta', stesa a perfetta regola d'arte secondo la vigente normativa e eventuali indicazioni della D.L., compreso l'onere della compattazione con rullo statico o vibrante con effetto costipante non inferiore alle 12 tonnellate, esclusa la preparazione della massicciata sottostante e la provvista e stesa dell'emulsione bituminosa di ancoraggio / - Stesa a mano per uno spessore finito pari a cm 2	m²		9,42	48,99%	4,61
01.A23.A45.020	Provvista e stesa a tappeto di malta bituminosa per la formazione piano di calpestio di marciapiedi e banchine, confezionata con bitume modificato tipo a (soft) conforme alle norme tecniche della citta', stesa a perfetta regola d'arte secondo la vigente normativa e eventuali indicazioni della D.L., compreso l'onere della compattazione con rullo statico o vibrante con effetto costipante non inferiore alle 12 tonnellate, esclusa la preparazione della massicciata sottostante e la provvista e stesa dell'emulsione bituminosa di ancoraggio / - Stesa a mano per uno spessore finito di cm 3	m²		14,23	48,99%	6,97
01.A23.A50.005	Formazione di piano di calpestio di banchine costituito da tappeto superficiale in conglomerato bituminoso dello spessore compresso minimo finito in ogni suo punto di cm 4, compresa la cilindratura su strato di fondazione in misto granulare anidro di cava o di fiume, dello spessore di cm 20, compresa la provvista del conglomerato bituminoso (binder) e del misto granulare anidro la stesa, la risagomatura e la cilindratura / - Conglomerato bituminoso, steso a macchina	m²		15,67	22,03%	3,45
01.A23.A50.010	Formazione di piano di calpestio di banchine costituito da tappeto superficiale in conglomerato bituminoso dello spessore compresso minimo finito in ogni suo punto di cm 4, compresa la cilindratura su strato di fondazione in misto granulare anidro di cava o di fiume, dello spessore di cm 20, compresa la provvista del conglomerato bituminoso (binder) e del misto granulare anidro la stesa, la risagomatura e la cilindratura / - Conglomerato bituminoso, steso a mano	m²		21,04	47,16%	9,92
01.A23.A60.005	Formazione di piano di calpestio di banchine mediante strato di polvere di roccia in ragione di m³1 ogni 100 m², compresa la cilindratura su strato di fondazione in misto granulare anidro di cava o di fiume, dello spessore di cm 20, compresa la provvista, la stesa, la risagomatura e la cilindratura / - Costituito da tappeto in calcestruzzo	m²		12,36	55,33%	6,84
01.A23.A70.005	Sistemazione superficiale di banchine comprendente il livellamento secondo i piani stabiliti,l'accurata rastrellatura ed il trasporto del materiale di risulta ad impianto di recupero e riciclo autorizzato dei ciottoli e dei materiali di rifiuto, la provvista e la stesa a mano di polvere di roccia serpentinosa in ragione di cm 2 di spessore soffice cilindrata con rullo leggero / - Banchine in terra battuta	m²		4,36	66,79%	2,91
01.A23.A80.005	Pavimento in battuto di cemento, formato da uno strato di cm 2 di cemento e sabbia (dosatura : 600 kg di cemento tipo 325 per m³ 1 di sabbia) compresso, rigato e bocciardato, escluso il sottofondo / - Per superficie di almeno m² 0,20	m²		11,92	81,71%	9,74
01.A23.A80.010	Pavimento in battuto di cemento, formato da uno strato di cm 2 di cemento e sabbia (dosatura : 600 kg di cemento tipo 325 per m³ 1 di sabbia) compresso, rigato e bocciardato, escluso il sottofondo / - Per superfici inferiori a m² 0,20	m²		21,66	89,94%	19,48
01.A23.A90.005	Posa in opera di cordoni retti e curvi di gneiss graniti, sieniti, dioriti e simili, delle dimensioni in uso (larghezza cm 30 altezza cm 25) con smusso di cm 2, in pezzi di lunghezza di almeno m 0,90, comprendente: - lo scavo per far posto al cordone e al sottofondo in calcestruzzo, secondo le quote stabilite dalla direzione dei lavori; - il trasporto dei materiali di recupero ai magazzini municipali e dei materiali di rifiuto del materiale di risulta ad impianto di recupero e riciclo autorizzato; - lo strato di conglomerato cementizio (cemento mg 15, sabbia m³ 0,400, ghiaietta m³ 0,800) per la formazione del letto di posa dei cordoli, dello spessore di cm 15 e della larghezza di cm 40; - la rifilatura dei giunti e il ripassamento durante e dopo la posa;- la sigillatura con pastina di cemento colata - interventi necessari per eventuali riparazioni e manutenzioni secondo le prescrizioni del capitolato. - ogni opera di scalpellino / - Con scavo eseguito a mano	m		37,39	83,60%	31,26
01.A23.A90.010	Posa in opera di cordoni retti e curvi di gneiss graniti, sieniti, dioriti e simili, delle dimensioni in uso (larghezza cm 30 altezza cm 25) con smusso di cm 2, in pezzi di lunghezza di almeno m 0,90, comprendente: - lo scavo per far posto al cordone e al sottofondo in calcestruzzo, secondo le quote stabilite dalla direzione dei lavori; - il trasporto dei materiali di recupero ai magazzini municipali e dei materiali di rifiuto del materiale di risulta ad impianto di recupero e riciclo autorizzato; - lo strato di conglomerato cementizio (cemento mg 15, sabbia m³ 0,400, ghiaietta m³ 0,800) per la formazione del letto di posa dei cordoli, dello spessore di cm 15 e della larghezza di cm 40; - la rifilatura dei giunti e il ripassamento durante e dopo la posa;- la sigillatura con pastina di cemento colata - interventi necessari per eventuali riparazioni e manutenzioni secondo le prescrizioni del capitolato. - ogni opera di scalpellino / - Con scavo eseguito a macchina	m		26,52	74,82%	19,84
01.A23.B00.005	Posa di guide rette o curve di pietra di luserna dello spessore di cm 6, compreso: - l'eventuale dissodamento di massicciata o disfacimento del ciottolato; - lo scavo; - il carico ed il trasporto del materiale eccedente; - il pigiamento del riempimento a sostegno delle guide stesse, che dovranno essere collocate a perfetto piano e linea / - Con scavo eseguito a mano	m		31,30	97,11%	30,40
01.A23.B00.010	Posa di guide rette o curve di pietra di luserna dello spessore di cm 6, compreso: - l'eventuale dissodamento di massicciata o disfacimento del ciottolato; - lo scavo; - il carico ed il trasporto del materiale eccedente; - il pigiamento del riempimento a sostegno delle guide stesse, che dovranno essere collocate a perfetto piano e linea / - Con scavo eseguito a macchina	m		17,67	91,77%	16,22
01.A23.B10.005	Posa in opera di fasce in pietra di Borgone o simili, lavorata a punta fina e corrispondente alle prescrizioni del capitolato, per formazione di risvolti negli accessi carrai o di fasce, comprendente: - lo scavo per l'altezza della fascia e del sottofondo in calcestruzzo; - il trasporto dei materiali di recupero ai magazzini municipali e del materiale di rifiuto del materiale di risulta ad impianto di recupero e riciclo autorizzato; - lo strato di conglomerato cementizio (cemento mg 15, sabbia m³ 0,400, ghiaietta m³ 0,800) per la formazione del letto di posa, dello spessore di cm 15; - la rifilatura delle teste e dei fianchi; - la sigillatura; - gli interventi successivi necessari per eventuali riparazioni e per la manutenzione durante tutto il periodo previsto dal capitolato / - Fasce delle dimensioni di cm 30x10 e con scavo eseguito a mano	m		26,28	82,37%	21,65
01.A23.B10.010	Posa in opera di fasce in pietra di Borgone o simili, lavorata a punta fina e corrispondente alle prescrizioni del capitolato, per formazione di risvolti negli accessi carrai o di fasce, comprendente: - lo scavo per l'altezza della fascia e del sottofondo in calcestruzzo; - il trasporto dei materiali di recupero ai magazzini municipali e del materiale di rifiuto del materiale di risulta ad impianto di recupero e riciclo autorizzato; - lo strato di conglomerato cementizio (cemento mg 15, sabbia m³ 0,400, ghiaietta m³ 0,800) per la formazione del letto di posa, dello spessore di cm 15; - la rifilatura delle teste e dei fianchi; - la sigillatura; - gli interventi successivi necessari per eventuali riparazioni e per la manutenzione durante tutto il periodo previsto dal capitolato / - Fasce delle dimensioni di cm 30x10 e con scavo eseguito a macchina	m		18,47	72,50%	13,39
01.A23.B10.015	Posa in opera di fasce in pietra di Borgone o simili, lavorata a punta fina e corrispondente alle prescrizioni del capitolato, per formazione di risvolti negli accessi carrai o di fasce, comprendente: - lo scavo per l'altezza della fascia e del sottofondo in calcestruzzo; - il trasporto dei materiali di recupero ai magazzini municipali e del materiale di rifiuto del materiale di risulta ad impianto di recupero e riciclo autorizzato; - lo strato di conglomerato cementizio (cemento mg 15, sabbia m³ 0,400, ghiaietta m³ 0,800) per la formazione del letto di posa, dello spessore di cm 15; - la rifilatura delle teste e dei fianchi; - la sigillatura; - gli interventi successivi necessari per eventuali riparazioni e per la manutenzione durante tutto il periodo previsto dal capitolato / - Fasce delle dimensioni di cm 50x10 e con scavo eseguito a mano	m		36,80	79,27%	29,17
01.A23.B10.020	Posa in opera di fasce in pietra di Borgone o simili, lavorata a punta fina e corrispondente alle prescrizioni del capitolato, per formazione di risvolti negli accessi carrai o di fasce, comprendente: - lo scavo per l'altezza della fascia e del sottofondo in calcestruzzo; - il trasporto dei materiali di recupero ai magazzini municipali e del materiale di rifiuto del materiale di risulta ad impianto di recupero e riciclo autorizzato; - lo strato di conglomerato cementizio (cemento mg 15, sabbia m³ 0,400, ghiaietta m³ 0,800) per la formazione del letto di posa, dello spessore di cm 15; - la rifilatura delle teste e dei fianchi; - la sigillatura; - gli interventi successivi necessari per eventuali riparazioni e per la manutenzione durante tutto il periodo previsto dal capitolato / - Fasce delle dimensioni di cm 50x10 e con scavo eseguito a macchina	m		26,24	68,84%	18,06
01.A23.B20.005	Posa di guide rette o curve dello spessore di cm 9-12 di gneiss, graniti, sieniti, dioriti e simili, altezza da cm 25 a cm 30, in pezzi di lunghezza di almeno m 0,90 su strato di calcestruzzo dello spessore di cm 15 e della larghezza di cm 22 (cemento mg 15, sabbia m³ 0,400, ghiaietta m³ 0,800) compreso: - l'eventuale scavo o la demolizione del letto di posa preesistente; - il carico ed il trasporto del materiale eccedente alle localita' indicate o ad impianto di recupero e riciclo autorizzato del materiale di risulta; - la perfetta sigillatura dei giunti con colata di pastina di cemento -ogni opera di scalpellino / - Con scavo eseguito a mano	m		30,15	85,62%	25,81
01.A23.B20.010	Posa di guide rette o curve dello spessore di cm 9-12 di gneiss, graniti, sieniti, dioriti e simili, altezza da cm 25 a cm 30, in pezzi di lunghezza di almeno m 0,90 su strato di calcestruzzo dello spessore di cm 15 e della larghezza di cm 22 (cemento mg 15, sabbia m³ 0,400, ghiaietta m³ 0,800) compreso: - l'eventuale scavo o la demolizione del letto di posa preesistente; - il carico ed il trasporto del materiale eccedente alle localita' indicate o ad impianto di recupero e riciclo autorizzato del materiale di risulta; - la perfetta sigillatura dei giunti con colata di pastina di cemento -ogni opera di scalpellino / - Con scavo eseguito a macchina	m		18,78	73,81%	13,86
01.A23.B30.005	Posa in opera di lastre in materiale litico per marciapiedi e accessi carrai, della lunghezza di m 1,40-2, larghezza minima m 0,70, spessore cm 8 a 10, su sottofondo preesistente, compreso : - lo strato di sabbia lavata per il livellamento del piano di appoggio; - lo spianamento a regola d'arte;- la rifilatura - l'adattamento e la perfetta sigillatura dei giunti.- escluso l'adattamento per i chiusini e simili / - Lastre in pietra di luserna o bagnolo	m²		41,85	94,50%	39,55
01.A23.B40.005	Posa di cordonatura della larghezza di cm 50-65,per la formazione di marciapiedi rialzati o di banchine, su strato di calcestruzzo dello spessore di cm 15 e della larghezza di cm 60-75 (cemento mg 15, sabbia m³ 0,400, ghiaietta m³ 0,800) compreso: - l'eventuale scavo il carico ed il trasporto del materiale eccedente;- la rifilatura dei giunti; - i ripassamenti durante e dopo la posa; - la sigillatura dei giunti / - Con scavo eseguito a mano	m		54,86	76,96%	42,22
01.A23.B40.010	Posa di cordonatura della larghezza di cm 50-65,per la formazione di marciapiedi rialzati o di banchine, su strato di calcestruzzo dello spessore di cm 15 e della larghezza di cm 60-75 (cemento mg 15, sabbia m³ 0,400, ghiaietta m³ 0,800) compreso: - l'eventuale scavo il carico ed il trasporto del materiale eccedente;- la rifilatura dei giunti; - i ripassamenti durante e dopo la posa; - la sigillatura dei giunti / - Con scavo eseguito a macchina	m		38,50	65,15%	25,08
01.A23.B50.005	Posa di cordoli in cemento pressato o vibrato in cassero metallico, retti o curvi, comprendente: - lo scavo per far posto al cordolo ed al sottofondo in calcestruzzo secondo le quote stabilite dalla direzione dei lavori; - il trasporto dei materiali di ricupero ai magazzini municipali e dei materiali di rifiuto ad impianto di recupero e riciclo autorizzato;- il sottofondo per il letto di posa in calcestruzzo cementizio dello spessore di cm 15 e della larghezza di cm 35 (cemento kg 150/m³ - sabbia m³ 0.400 - ghiaietta m³ 0.800);il rinfianco in calcestruzzo come sopra; - lo scarico; - l'accatastamento e le garanzie contro le rotture; - la mano d'opera per l'incastro a maschio e femmina;- la sigillatura delle superfici di combacio a mezzo di malta di cemento posata a kg 600/m³; - la rifilatura dei giunti; il ripassamento durante e dopo la posa / - Cordoli aventi sezione rettangolare di cm 10x25;con scavo per far posto al cordolo eseguito a macchina; con il rinfianco di sezione triangolare avente cm 15 di base e cm 15 di altezza	m		14,89	55,76%	8,30
01.A23.B50.010	Posa di cordoli in cemento pressato o vibrato in cassero metallico, retti o curvi, comprendente: - lo scavo per far posto al cordolo ed al sottofondo in calcestruzzo secondo le quote stabilite dalla direzione dei lavori; - il trasporto dei materiali di ricupero ai magazzini municipali e dei materiali di rifiuto ad impianto di recupero e riciclo autorizzato;- il sottofondo per il letto di posa in calcestruzzo cementizio dello spessore di cm 15 e della larghezza di cm 35 (cemento kg 150/m³ - sabbia m³ 0.400 - ghiaietta m³ 0.800);il rinfianco in calcestruzzo come sopra; - lo scarico; - l'accatastamento e le garanzie contro le rotture; - la mano d'opera per l'incastro a maschio e femmina;- la sigillatura delle superfici di combacio a mezzo di malta di cemento posata a kg 600/m³; - la rifilatura dei giunti; il ripassamento durante e dopo la posa / - Cordoli aventi sezione rettangolare di cm 10x25;con scavo per far posto al cordolo eseguito a mano; con il rinfianco di sezione triangolare avente cm 15 di base e cm 15 di altezza	m		22,14	72,18%	15,98
01.A23.B50.015	Posa di cordoli in cemento pressato o vibrato in cassero metallico, retti o curvi, comprendente: - lo scavo per far posto al cordolo ed al sottofondo in calcestruzzo secondo le quote stabilite dalla direzione dei lavori; - il trasporto dei materiali di ricupero ai magazzini municipali e dei materiali di rifiuto ad impianto di recupero e riciclo autorizzato;- il sottofondo per il letto di posa in calcestruzzo cementizio dello spessore di cm 15 e della larghezza di cm 35 (cemento kg 150/m³ - sabbia m³ 0.400 - ghiaietta m³ 0.800);il rinfianco in calcestruzzo come sopra; - lo scarico; - l'accatastamento e le garanzie contro le rotture; - la mano d'opera per l'incastro a maschio e femmina;- la sigillatura delle superfici di combacio a mezzo di malta di cemento posata a kg 600/m³; - la rifilatura dei giunti; il ripassamento durante e dopo la posa / - Cordoli aventi sezione trapezi a (base minore cm 12,base maggiore cm 15 o 20,altezza cm 25) oppure aventi sezione rettangolare di cm 12x30,con scavo per far posto al cordolo eseguito a macchina; con il rinfianco di sezione triangolare avente cm 20 di base e cm 20 di altezza	m		16,79	57,19%	9,60
01.A23.B50.020	Posa di cordoli in cemento pressato o vibrato in cassero metallico, retti o curvi, comprendente: - lo scavo per far posto al cordolo ed al sottofondo in calcestruzzo secondo le quote stabilite dalla direzione dei lavori; - il trasporto dei materiali di ricupero ai magazzini municipali e dei materiali di rifiuto ad impianto di recupero e riciclo autorizzato;- il sottofondo per il letto di posa in calcestruzzo cementizio dello spessore di cm 15 e della larghezza di cm 35 (cemento kg 150/m³ - sabbia m³ 0.400 - ghiaietta m³ 0.800);il rinfianco in calcestruzzo come sopra; - lo scarico; - l'accatastamento e le garanzie contro le rotture; - la mano d'opera per l'incastro a maschio e femmina;- la sigillatura delle superfici di combacio a mezzo di malta di cemento posata a kg 600/m³; - la rifilatura dei giunti; il ripassamento durante e dopo la posa / - Cordoli aventi sezione trapezi a (base minore cm 12, base maggiore cm 15 o 20, altezza cm 25) oppure aventi sezione rettangolare di cm 12x30, con scavo per far posto al cordolo eseguito a mano; con il rinfianco di sezione triangolare avente cm 20 di base e cm 20 di altezza:	m		24,65	72,58%	17,89
01.A23.B60.005	Estrazione manuale di guide o cordoni, con trasporto fino alla distanza di m 50 / - Guide a delimitazione di banchine dello spessore di cm 6	m		12,29	100,00%	12,29
01.A23.B60.010	Estrazione manuale di guide o cordoni, con trasporto fino alla distanza di m 50 / - Guide a delimitazione di banchine dello spessore di cm 9-12	m		19,67	100,00%	19,67
01.A23.B60.025	Estrazione manuale di guide o cordoni, con trasporto fino alla distanza di m 50 / - Cordoni da cm 30, con demolizione retrostante delle sedi bitumate per la parte strettamente indispensabile.	m		23,86	81,88%	19,54
01.A23.B60.030	Estrazione manuale di guide o cordoni, con trasporto fino alla distanza di m 50 / - Cordoni da cm 50 a 65, a delimitazione di sedi bitumate, con demolizione retrostante delle sedi bitumate per la parte strettamente indispensabile	m		29,63	82,07%	24,32
01.A23.B70.005	Rimozione manuale di lastre di materiale litico per modifiche di marciapiedi, compreso il carico, il trasporto manuale e l'accatastamento fino ad una distanza di m 50 / - Lastre in pietra di luserna o simili	m²		19,67	100,00%	19,67
01.A23.B75.005	Rimozione manuale di fasce in pietra per modifiche o riparazione di marciapiedi compreso il carico,il trasporto manuale e l'accatastamento fino ad una distanza di m 50 / - Fasce delle dimensioni 30x10	m		20,52	81,07%	16,64
01.A23.B75.010	Rimozione manuale di fasce in pietra per modifiche o riparazione di marciapiedi compreso il carico,il trasporto manuale e l'accatastamento fino ad una distanza di m 50 / - Fasce delle dimensioni 50x10	m		25,53	81,12%	20,71
01.A23.B80.005	Rifilatura di marciapiedi per ripristini, con taglio netto e regolare dell'esistente strato al limite della rottura in figure geometriche regolari / - Marciapiedi in asfalto	m		4,46	95,99%	4,28
01.A23.B90.005	Rifilatura di marciapiedi per ripristini, con taglio netto e regolare dell'esistente strato al limite della rottura in figure geometriche regolari / - Di materiali bituminosi in genere	m		4,46	95,99%	4,28
01.A23.B95.005	Rifilatura di scavi in sovrastrutture stradali, prima o dopo l'esecuzione degli stessi, per ripristini, con taglio della pavimentazione rettilineo netto e regolare, al limite della rottura in figure geometriche regolari eseguito con macchine operatrici a lama circolare rotante raffreddata ad acqua e funzionante con motore a scoppio o diesel, fino alla profondita' di cm 10 / - In conglomerato bituminoso	m		5,60	96,40%	5,40
01.A23.C00.005	Demolizione, ove occorra, con taglio e rifilatura di preesistente manto ammalorato, di cm 2 o cm 3 di spessore, compreso il carico e trasporto del materiale di risulta ad impianto di trattamento autorizzato / - Manto in asfalto colato o malta bituminosa	m²		9,38	89,52%	8,40
01.A23.C10.005	Diserbamento di superfici, comprendente: - la zappettatura a mano e l'estrazione delle erbe e della relativa radice; - la successiva accurata rastrellatura ed accumulo; il carico e trasporto ad impianto di trattamento autorizzato del materiale vegetale estratto / - Superfici sistemate in terra battuta	m²		4,63	97,98%	4,54
01.A23.C20.005	Acciottolato per strade, cortili, cunettoni etc,formato da ciottoli di forma ovale di circa cm 12x8, fissato su fondo di sabbia di cm 8 di altezza e coperto con uno strato di cm 1 di sabbia, innaffiato e battuto con mazzaranghe di almeno kg 15 di peso, per superfici di almeno m²0.20, compreso ogni opera, trasporto, escluso eventuale sottofondo / - Con ciottoli forniti dalla ditta	m²		85,29	95,15%	81,15
01.A23.C20.010	Acciottolato per strade, cortili, cunettoni etc,formato da ciottoli di forma ovale di circa cm 12x8, fissato su fondo di sabbia di cm 8 di altezza e coperto con uno strato di cm 1 di sabbia, innaffiato e battuto con mazzaranghe di almeno kg 15 di peso, per superfici di almeno m²0.20, compreso ogni opera, trasporto, escluso eventuale sottofondo / - Con ciottoli forniti dalla citta'	m²		83,66	97,01%	81,16
01.A23.C40.005	Posa di lastricato in pietra di luserna di colorazione uniforme, lavorata a punta fina a tutta squadratura, nei fianchi, dello spessore di cm 8/12 in lastre rettangole o quadrate di qualunque misura purche' non inferiori a m²1,per pavimento e marciapiedi compresa la sigillatura e rifilatura dei giunti, dato in opera, posato con malta di cemento / - Escluso il sottofondo e la fornitura delle lastre.	m²		109,36	97,43%	106,55
01.A23.C60.005	Rimozione di pavimento scomponibile, compreso il carico ed il trasporto dei materiali nei luoghi indicati dalla direzione lavori / - A mano	m²		13,02	83,97%	10,93
01.A23.C70.005	Riparazione di marciapiede comprendente la rimozione manuale degli elementi lapidei dissestati o spezzati, il carico ed il trasporto fino alla distanza di m 100 ed il successivo accatastamento degli elementi, l'eventuale taglio e rifilatura delle parti di lastra recuperabile, lo spianamento a regola d'arte, l'adattamento e la posa dell'elemento reimpiegabile o di quello di nuova fornitura con perfetta sigillatura dei giunti, compreso lo strato di sabbia lavata per il livellamento del piano d'appoggio, il tutto su preesistente sottofondo; esclusa l'eventuale provvista delle parti di lastra o delle lastre complete da sostituire / - In lastre di luserna e simili	m²		84,03	97,25%	81,72
01.A23.C80.005	Posa di pavimentazione in marmette autobloccanti di calcestruzzo pressato e vibrato, comprendente la provvista e lo stendimento della sabbia per il sottofondo dello spessore da cm 4 a cm 6, la compattazione con piastra vibrante dei blocchetti e la chiusura degli interstizi tra un elemento e l'altro mediante lavatura e scopatura / - Dello spessore di cm 4 e 6	m²		12,85	79,88%	10,26
01.A23.C80.010	Posa di pavimentazione in marmette autobloccanti di calcestruzzo pressato e vibrato, comprendente la provvista e lo stendimento della sabbia per il sottofondo dello spessore da cm 4 a cm 6, la compattazione con piastra vibrante dei blocchetti e la chiusura degli interstizi tra un elemento e l'altro mediante lavatura e scopatura / - Dello spessore di cm 7 e 8	m²		13,74	80,76%	11,10
01.A23.C90.005	Posa di marmette autobloccanti forate,per pavimentazioni esterne e tappeti erbosi, in calcestruzzo pressato e vibrato, comprendente la provvista e lo stendimento della sabbia per il sottofondo dello spessore da cm 5 a cm 10, la compattazione con piastra vibrante o con pestello a mano, escluso il riempimento dei fori / - Dello spessore di cm 10	m²		13,07	71,14%	9,30
01.A23.C95.005	Posa di mattonelle cementizie salvalastrico per isolamento binari comprendente la malta cementizia e la pulizia sommaria ai lati dei regoli tramviari / - Compresa la provvista e la posa in aderenza di cartonfeltro bitumato dell'altezza minima di cm 20	m		9,19	89,57%	8,23
01.A23.C95.010	Posa di mattonelle cementizie salvalastrico per isolamento binari comprendente la malta cementizia e la pulizia sommaria ai lati dei regoli tramviari / - Esclusa la provvista e la posa del cartonfeltro bitumato	m		8,54	92,34%	7,89
01.A23.E00.005	Posa in opera di elementi grigliati prefabbricati delle dimensioni di cm 1,40x0,70 con incavo arrotondato del raggio interno di cm 30, compreso lo scavo d'incassamento, il carico e trasporto dei materiali scavati ad impianto di trattamento autorizzato, l'eventuale pigiatura, il sottofondo in ghiaia naturale dello spessore di cm 20 e la sigillatura dei giunti / - In conglomerato cementizio o metallici	cad		32,41	82,78%	26,83
01.A23.E10.005	Posa in opera di tegoloni per scarico acqua scarpate, delle dimensioni di cm 50x50x19 e del peso non inferiore a kg 30, compreso lo scavo per far posto ai tegoloni ed al sottofondo in calcestruzzo, il carico e trasporto dei materiali scavati ad impianto di trattamento autorizzato, l'eventuale pigiatura, il sottofondo in calcestruzzo cementizio (mg 15) dello spessore di cm 10 e la sigillatura dei giunti / - In calcestruzzo vibrato	cad		8,71	49,00%	4,27
01.A24	OPERE STRADALI SPECIALI
01.A24.A10.005	Posa in opera di barriere stradali di protezione (guardrails) compreso ogni onere per darle complete in opera a perfetta regola d'arte, secondo gli schemi delle ditte costruttrici, il carico, il trasporto e lo scarico a pie' d'opera dei materiali occorrenti, il trasporto ad impianto di recupero e riciclo autorizzato dei materiali di risulta, il fissaggio degli elementi tra loro e del piedritto a terra, il riempimento dello scavo a mano e la relativa pigiatura / - Costituite da elementi orizzontali rettilinei e da piedritti di sostegno	m		33,02	86,29%	28,49
01.A24.A20.005	Posa di marginatori tubolari del diametro di mm 90 aventi spessore non inferiore a 10/10 di mm, verniciati a fuoco in bianco e nero, muniti di catarifrangente regolamentare, posati entro blocco interrato in calcestruzzo cementizio (dosatura kg 200/m³.) delle dimensioni di cm 30x30x30 / - In lamiera zincata a caldo	cad		24,55	82,92%	20,36
01.A24.A30.005	Posa in opera di barriere stradali in cls cementizio armato, tipo "new jersey", compresi i pezzi speciali terminali, secondo gli schemi di progetto forniti dalla D.L., comprendente la preparazione del piano d'appoggio con cls cementizio, il fissaggio e l'assemblaggio a perfetta regola d'arte secondo quanto indicato dalla ditta costruttrice; fornite sul luogo d'impiego / - Delle dimensioni di cm 100x60	m		20,37	69,84%	14,23
01.A24.A50.005	Posa di dissuasori di traffico 'citta' di Torino' di forma cilindrica o cubica,in cls armato o in pietra, previa realizzazione di foro sulla pavimentazione esistente con l'utilizzo di perforatore di idoneo diametro, il fissaggio con cemento fuso alluminoso della staffa di ancoraggio in profilo tubolare trafilato del diametro di mm 42.4, lunghezza cm 30, spessore mm 3.6,compreso ogni onere per il posizionamento a perfetta regola d'arte, il carico, il trasporto e lo scarico a pie' d'opera dei materiali occorrenti, il trasporto ad impianto di recupero e riciclo autorizzato del materiale di risulta / - Su pavimentazione in materiale bituminoso, escluso il ripristino della pavimentazione	cad		43,13	65,47%	28,24
01.A24.A50.010	Posa di dissuasori di traffico 'citta' di Torino' di forma cilindrica o cubica,in cls armato o in pietra, previa realizzazione di foro sulla pavimentazione esistente con l'utilizzo di perforatore di idoneo diametro, il fissaggio con cemento fuso alluminoso della staffa di ancoraggio in profilo tubolare trafilato del diametro di mm 42.4, lunghezza cm 30, spessore mm 3.6,compreso ogni onere per il posizionamento a perfetta regola d'arte, il carico, il trasporto e lo scarico a pie' d'opera dei materiali occorrenti, il trasporto ad impianto di recupero e riciclo autorizzato del materiale di risulta / - Su pavimentazione in lastre di pietra, escluso il ripristino della pavimentazione	cad		47,72	64,63%	30,84
01.A24.A50.015	Posa di dissuasori di traffico 'citta' di Torino' di forma cilindrica o cubica,in cls armato o in pietra, previa realizzazione di foro sulla pavimentazione esistente con l'utilizzo di perforatore di idoneo diametro, il fissaggio con cemento fuso alluminoso della staffa di ancoraggio in profilo tubolare trafilato del diametro di mm 42.4, lunghezza cm 30, spessore mm 3.6,compreso ogni onere per il posizionamento a perfetta regola d'arte, il carico, il trasporto e lo scarico a pie' d'opera dei materiali occorrenti, il trasporto ad impianto di recupero e riciclo autorizzato del materiale di risulta / - Su pavimentazione in cubetti di porfido, compreso il ripristino della pavimentazione	cad		48,51	69,30%	33,62
01.A24.A55.005	Posa di dissuasori di traffico "citta' di Torino" di forma cilindrica o cubica in cls armato o in pietra, previo incastro, tra i giunti della pavimentazione, della staffa di ancoraggio in profilo tubolare trafilato del diametro di mm 42.4, lunghezza cm 30, spessore mm 3.6, opportunamente forgiata a forma di cuneo, compreso ogni onere per il posizionamento a perfetta regola d'arte, il carico, il trasporto e lo scarico a pie' d'opera dei materiali occorrenti / - Su pavimentazione in masselli di pietra	cad		43,84	73,85%	32,38
01.A24.A60.005	Posa in opera di paletto dissuasore tipo città di Torino del diametro di mm 76, previa realizzazione di foro sulla pavimentazione esistente con l'utilizzo di perforatore di idoneo diametro, il fissaggio con cemento fuso alluminoso, compreso ogni onere per il posizionamento a perfetta regola d'arte, il carico, il trasporto e lo scarico a pie' d'opera dei materiali occorrenti, il recupero del materiale di reimpiego, il trasporto ad impianto di recupero e riciclo autorizzato del materiale di risulta / - Su pavimentazione bituminosa o in cubetti di porfido, escluso il ripristino della pavimentazione esistente	cad		26,68	82,45%	22,00
01.A24.A60.010	Posa in opera di paletto dissuasore tipo città di Torino del diametro di mm 76, previa realizzazione di foro sulla pavimentazione esistente con l'utilizzo di perforatore di idoneo diametro, il fissaggio con cemento fuso alluminoso, compreso ogni onere per il posizionamento a perfetta regola d'arte, il carico, il trasporto e lo scarico a pie' d'opera dei materiali occorrenti, il recupero del materiale di reimpiego, il trasporto ad impianto di recupero e riciclo autorizzato del materiale di risulta / - Su pavimentazione in lastre di pietra, escluso il ripristino della pavimentazione esistente	cad		31,28	78,68%	24,61
01.A24.A60.015	Posa in opera di paletto dissuasore tipo città di Torino del diametro di mm 76, previa realizzazione di foro sulla pavimentazione esistente con l'utilizzo di perforatore di idoneo diametro, il fissaggio con cemento fuso alluminoso, compreso ogni onere per il posizionamento a perfetta regola d'arte, il carico, il trasporto e lo scarico a pie' d'opera dei materiali occorrenti, il recupero del materiale di reimpiego, il trasporto ad impianto di recupero e riciclo autorizzato del materiale di risulta / - Su pavimentazione in masselli di pietra, escluso il ripristino della pavimentazione esistente	cad		35,33	76,17%	26,91
01.A24.A60.020	Posa in opera di paletto dissuasore tipo città di Torino del diametro di mm 76, previa realizzazione di foro sulla pavimentazione esistente con l'utilizzo di perforatore di idoneo diametro, il fissaggio con cemento fuso alluminoso, compreso ogni onere per il posizionamento a perfetta regola d'arte, il carico, il trasporto e lo scarico a pie' d'opera dei materiali occorrenti, il recupero del materiale di reimpiego, il trasporto ad impianto di recupero e riciclo autorizzato del materiale di risulta / - Su pavimentazione bituminosa, compreso il ripristino della pavimentazione esistente	cad		37,67	81,24%	30,60
01.A24.A60.025	Posa in opera di paletto dissuasore tipo città di Torino del diametro di mm 76, previa realizzazione di foro sulla pavimentazione esistente con l'utilizzo di perforatore di idoneo diametro, il fissaggio con cemento fuso alluminoso, compreso ogni onere per il posizionamento a perfetta regola d'arte, il carico, il trasporto e lo scarico a pie' d'opera dei materiali occorrenti, il recupero del materiale di reimpiego, il trasporto ad impianto di recupero e riciclo autorizzato del materiale di risulta / - Su pavimentazione in cubetti di porfido, compreso il ripristino della pavimentazione esistente	cad		40,21	88,35%	35,53
01.A24.B00.005	Posa di transenne in tubo di acciaio saldato diam mm 60, spessore mm 3, con piantoni annegati in base di calcestruzzo cementizio (R'bk >=150 kg/cm²) delle dimensioni di cm 30x30x30, compreso lo scavo, il carico, il trasporto ad impianto di recupero e riciclo autorizzato del materiale di risulta e il conglomerato cementizio / - A tre sostegni su terreno ghiaio - terroso	cad		34,91	73,72%	25,74
01.A24.B00.010	Posa di transenne in tubo di acciaio saldato diam mm 60, spessore mm 3, con piantoni annegati in base di calcestruzzo cementizio (R'bk >=150 kg/cm²) delle dimensioni di cm 30x30x30, compreso lo scavo, il carico, il trasporto ad impianto di recupero e riciclo autorizzato del materiale di risulta e il conglomerato cementizio / - A tre sostegni su terreno in pavimentazione bituminosa esistente	cad		46,42	70,18%	32,58
01.A24.B00.015	Posa di transenne in tubo di acciaio saldato diam mm 60, spessore mm 3, con piantoni annegati in base di calcestruzzo cementizio (R'bk >=150 kg/cm²) delle dimensioni di cm 30x30x30, compreso lo scavo, il carico, il trasporto ad impianto di recupero e riciclo autorizzato del materiale di risulta e il conglomerato cementizio / - A due sostegni su terreno ghiaio - terroso	cad		26,12	75,31%	19,67
01.A24.B00.020	Posa di transenne in tubo di acciaio saldato diam mm 60, spessore mm 3, con piantoni annegati in base di calcestruzzo cementizio (R'bk >=150 kg/cm²) delle dimensioni di cm 30x30x30, compreso lo scavo, il carico, il trasporto ad impianto di recupero e riciclo autorizzato del materiale di risulta e il conglomerato cementizio / - A due sostegni su terreno in pavimentazione bituminosa esistente	cad		29,92	78,45%	23,47
01.A24.B05.005	Posa in opera di transenna storica previa realizzazione di foro sulla pavimentazione esistente con l'utilizzo di perforatore di idoneo diametro, il fissaggio con cemento fuso alluminoso,compreso ogni onere per il posizionamento a perfetta regola d'arte, il carico trasporto e scarico a pie' d'opera dei materiali occorrenti, il recupero dei materiali di reimpiego, il trasporto ad impianto di recupero e riciclo autorizzato del materiale di risulta / - A due sostegni, su pavimentazione bituminosa o in cubetti di porfido, escluso il ripristino della pavimentazione esistente	cad		36,25	75,52%	27,38
01.A24.B05.010	Posa in opera di transenna storica previa realizzazione di foro sulla pavimentazione esistente con l'utilizzo di perforatore di idoneo diametro, il fissaggio con cemento fuso alluminoso,compreso ogni onere per il posizionamento a perfetta regola d'arte, il carico trasporto e scarico a pie' d'opera dei materiali occorrenti, il recupero dei materiali di reimpiego, il trasporto ad impianto di recupero e riciclo autorizzato del materiale di risulta / - A due sostegni, su pavimentazione in lastre di pietra, escluso il ripristino della pavimentazione esistente	cad		45,44	71,73%	32,59
01.A24.B05.015	Posa in opera di transenna storica previa realizzazione di foro sulla pavimentazione esistente con l'utilizzo di perforatore di idoneo diametro, il fissaggio con cemento fuso alluminoso,compreso ogni onere per il posizionamento a perfetta regola d'arte, il carico trasporto e scarico a pie' d'opera dei materiali occorrenti, il recupero dei materiali di reimpiego, il trasporto ad impianto di recupero e riciclo autorizzato del materiale di risulta / - A due sostegni, su pavimentazione in masselli di pietra, escluso il ripristino della pavimentazione esistente	cad		53,55	69,47%	37,20
01.A24.B05.020	Posa in opera di transenna storica previa realizzazione di foro sulla pavimentazione esistente con l'utilizzo di perforatore di idoneo diametro, il fissaggio con cemento fuso alluminoso,compreso ogni onere per il posizionamento a perfetta regola d'arte, il carico trasporto e scarico a pie' d'opera dei materiali occorrenti, il recupero dei materiali di reimpiego, il trasporto ad impianto di recupero e riciclo autorizzato del materiale di risulta / - A due sostegni, su pavimentazione bituminosa, compreso il ripristino della pavimentazione esi-stente	cad		55,94	76,79%	42,96
01.A24.B05.025	Posa in opera di transenna storica previa realizzazione di foro sulla pavimentazione esistente con l'utilizzo di perforatore di idoneo diametro, il fissaggio con cemento fuso alluminoso,compreso ogni onere per il posizionamento a perfetta regola d'arte, il carico trasporto e scarico a pie' d'opera dei materiali occorrenti, il recupero dei materiali di reimpiego, il trasporto ad impianto di recupero e riciclo autorizzato del materiale di risulta / - A due sostegni, su pavimentazione in cubetti di porfido, compreso il ripristino della pavimenta-zione esistente	cad		59,92	85,19%	51,05
01.A24.B05.030	Posa in opera di transenna storica previa realizzazione di foro sulla pavimentazione esistente con l'utilizzo di perforatore di idoneo diametro, il fissaggio con cemento fuso alluminoso,compreso ogni onere per il posizionamento a perfetta regola d'arte, il carico trasporto e scarico a pie' d'opera dei materiali occorrenti, il recupero dei materiali di reimpiego, il trasporto ad impianto di recupero e riciclo autorizzato del materiale di risulta / - A tre sostegni, su pavimentazione bituminosa o in cubetti di porfido, escluso il ripristino della pavimentazione esistente	cad		45,56	71,88%	32,75
01.A24.B05.035	Posa in opera di transenna storica previa realizzazione di foro sulla pavimentazione esistente con l'utilizzo di perforatore di idoneo diametro, il fissaggio con cemento fuso alluminoso,compreso ogni onere per il posizionamento a perfetta regola d'arte, il carico trasporto e scarico a pie' d'opera dei materiali occorrenti, il recupero dei materiali di reimpiego, il trasporto ad impianto di recupero e riciclo autorizzato del materiale di risulta / - A tre sostegni, su pavimentazione in lastre di pietra, escluso il ripristino della pavimentazione esistente	cad		59,35	68,38%	40,58
01.A24.B05.040	Posa in opera di transenna storica previa realizzazione di foro sulla pavimentazione esistente con l'utilizzo di perforatore di idoneo diametro, il fissaggio con cemento fuso alluminoso,compreso ogni onere per il posizionamento a perfetta regola d'arte, il carico trasporto e scarico a pie' d'opera dei materiali occorrenti, il recupero dei materiali di reimpiego, il trasporto ad impianto di recupero e riciclo autorizzato del materiale di risulta / - A tre sostegni, su pavimentazione in masselli di pietra, escluso il ripristino della pavimentazione esistente	cad		71,51	66,41%	47,49
01.A24.B05.045	Posa in opera di transenna storica previa realizzazione di foro sulla pavimentazione esistente con l'utilizzo di perforatore di idoneo diametro, il fissaggio con cemento fuso alluminoso,compreso ogni onere per il posizionamento a perfetta regola d'arte, il carico trasporto e scarico a pie' d'opera dei materiali occorrenti, il recupero dei materiali di reimpiego, il trasporto ad impianto di recupero e riciclo autorizzato del materiale di risulta / - A tre sostegni, su pavimentazione bituminosa, compreso il ripristino della pavimentazione esistente	cad		75,29	74,69%	56,23
01.A24.B05.050	Posa in opera di transenna storica previa realizzazione di foro sulla pavimentazione esistente con l'utilizzo di perforatore di idoneo diametro, il fissaggio con cemento fuso alluminoso,compreso ogni onere per il posizionamento a perfetta regola d'arte, il carico trasporto e scarico a pie' d'opera dei materiali occorrenti, il recupero dei materiali di reimpiego, il trasporto ad impianto di recupero e riciclo autorizzato del materiale di risulta / - A tre sostegni, su pavimentazione in cubetti di porfido, compreso il ripristino della pavimentazione esistente	cad		77,68	83,51%	64,87
01.A24.B10.005	Posa di piantone in tubo d'acciaio saldato diam mm 60 spessore mm 3, con base di calcestruzzo cementizio (R'bk =150 kg/cm²) delle dimensioni di cm 30x30x30 compreso lo scavo, il carico, il trasporto ad impianto di recupero e riciclo autorizzato del materiale di risulta e il conglomerato cementizio / - ................................................	cad		12,05	71,02%	8,56
01.A24.C00.005	Formazione blocchi di fondazione per pali in calcestruzzo cementizio con R'bk = 150 delle dimensioni di metri 0,80x0,80x1,00 escluso lo scavo da compensarsi a parte / - Con foro predisposto di diam. mm 300	m		107,27	42,44%	45,53
01.A24.C50.005	Formazione in trincea di manufatti in conglomerato cementizio avente resistenza caratteristica di 150 kg/cm²; comprendente la posa di tubi in PVC di diam. da mm 80 a mm 100 / - Delle dimensioni di cm 30x30 e posa di un tubo	m		7,48	13,56%	1,01
01.A24.C50.010	Formazione in trincea di manufatti in conglomerato cementizio avente resistenza caratteristica di 150 kg/cm²; comprendente la posa di tubi in PVC di diam. da mm 80 a mm 100 / - Delle dimensioni di cm 30x50 e posa di due tubi	m		12,11	13,96%	1,69
01.A24.C50.015	Formazione in trincea di manufatti in conglomerato cementizio avente resistenza caratteristica di 150 kg/cm²; comprendente la posa di tubi in PVC di diam. da mm 80 a mm 100 / - Delle dimensioni di cm 30x70 e posa di tre tubi	m		16,74	14,14%	2,37
01.A24.C50.020	Formazione in trincea di manufatti in conglomerato cementizio avente resistenza caratteristica di 150 kg/cm²; comprendente la posa di tubi in PVC di diam. da mm 80 a mm 100 / - Delle dimensioni di cm 30x90 e posa di 4 tubi	m		21,36	14,24%	3,04
01.A24.C80.005	Pozzetto d'ispezione in calcestruzzo cementizio (con resistenza caratteristica 150 kg/cm²) delle dimensioni interne di cm 50x50x80 (h) ed esterne cm 90x90x100, compreso lo scavo ed il trasporto dei materiali di scavo parte in cantiere e parte ad impianto di recupero e riciclo autorizzato, con spessore della platea e delle pareti pari a cm 20 compresa la posa del chiusino carreggiabile a chiusura ermetica e del telaio in ghisa e compreso l'onere per la formazione nel getto dei fori per il passaggio delle tubazioni in PVC l'innesto dei tubi stessi nei fori e la loro sigillatura / - ............................................	cad		178,38	60,30%	107,56
01.A24.F00.005	Centinatura in struttura tubolare per sostegno getti impalcati di ponti e cavalcavia, compreso il banchinaggio in legname per formazione del piano d'appoggio della casseratura misurata a m² di proiezione orizzontale degli impalcati,la formazione delle basi di appoggio, gli oneri di trasporto, il montaggio e lo smontaggio / - Per un'altezza sino a m 5	m²		130,95	63,18%	82,73
01.A24.F00.010	Centinatura in struttura tubolare per sostegno getti impalcati di ponti e cavalcavia, compreso il banchinaggio in legname per formazione del piano d'appoggio della casseratura misurata a m² di proiezione orizzontale degli impalcati,la formazione delle basi di appoggio, gli oneri di trasporto, il montaggio e lo smontaggio / - Sovrapprezzo per ogni m di altezza oltre m 5	m²		12,99	75,96%	9,87
01.A24.F10.005	Fornitura e posa in opera di appoggi a piu' strati con interposti lamierini metallici chimicamente trattati e costituenti un blocco unico, compreso ogni onere / - In neoprene	dm³		21,07	35,04%	7,38
01.A24.F20.005	Fornitura e posa in opera di apparecchi di appoggio per impalcati di ponti,in acciaio e teflon per ogni tonnellata di reazione all'appoggio, compreso ogni onere / - Di tipo fisso	t		4,60	39,15%	1,80
01.A24.F20.010	Fornitura e posa in opera di apparecchi di appoggio per impalcati di ponti,in acciaio e teflon per ogni tonnellata di reazione all'appoggio, compreso ogni onere / - Di tipo mobile unidirezionale e multidirezionale	t		6,33	28,44%	1,80
01.A24.F30.005	Giunto di dilatazione ad impermeabilita' per impalcati di ponti e viadotti in c.a. o c.a.p. o metallici, posto in opera sia sotto che al piano pavimentazione costituito da un manufatto in neoprene o similare a sezione piena o alveolare a nastro o a piastra. ancorato alla soletta mediante zanche - bulloni - profilati etc. secondo le quote e le pendenze progettuali compresi gli eventuali masselli di malta espansiva non metallica vulcanizzazioni ed impiego di particolari resine a perfetta regola d'arte - per carreggiate stradali con traffico pesante / - Per luci fino a m 20	m		403,97	22,35%	90,29
01.A24.F30.012	Giunto di dilatazione ad impermeabilita' per impalcati di ponti e viadotti in c.a. o c.a.p. o metallici, posto in opera sia sotto che al piano pavimentazione costituito da un manufatto in neoprene o similare a sezione piena o alveolare a nastro o a piastra. ancorato alla soletta mediante zanche - bulloni - profilati etc. secondo le quote e le pendenze progettuali compresi gli eventuali masselli di malta espansiva non metallica vulcanizzazioni ed impiego di particolari resine a perfetta regola d'arte - per carreggiate stradali con traffico pesante / - Per luci da m 20.01 a m 25.00	m		498,30	18,12%	90,29
01.A24.F30.016	Giunto di dilatazione ad impermeabilita' per impalcati di ponti e viadotti in c.a. o c.a.p. o metallici, posto in opera sia sotto che al piano pavimentazione costituito da un manufatto in neoprene o similare a sezione piena o alveolare a nastro o a piastra. ancorato alla soletta mediante zanche - bulloni - profilati etc. secondo le quote e le pendenze progettuali compresi gli eventuali masselli di malta espansiva non metallica vulcanizzazioni ed impiego di particolari resine a perfetta regola d'arte - per carreggiate stradali con traffico pesante / - Per luci da m 25.01 a m 35.00	m		579,30	15,59%	90,31
01.A24.F30.020	Giunto di dilatazione ad impermeabilita' per impalcati di ponti e viadotti in c.a. o c.a.p. o metallici, posto in opera sia sotto che al piano pavimentazione costituito da un manufatto in neoprene o similare a sezione piena o alveolare a nastro o a piastra. ancorato alla soletta mediante zanche - bulloni - profilati etc. secondo le quote e le pendenze progettuali compresi gli eventuali masselli di malta espansiva non metallica vulcanizzazioni ed impiego di particolari resine a perfetta regola d'arte - per carreggiate stradali con traffico pesante / - Per luci da m 35.01 a m 55.00	m		732,24	12,33%	90,29
01.A24.F30.025	Giunto di dilatazione ad impermeabilita' per impalcati di ponti e viadotti in c.a. o c.a.p. o metallici, posto in opera sia sotto che al piano pavimentazione costituito da un manufatto in neoprene o similare a sezione piena o alveolare a nastro o a piastra. ancorato alla soletta mediante zanche - bulloni - profilati etc. secondo le quote e le pendenze progettuali compresi gli eventuali masselli di malta espansiva non metallica vulcanizzazioni ed impiego di particolari resine a perfetta regola d'arte - per carreggiate stradali con traffico pesante / - Per luci da m 55.01 a m 120	m		1308,91	8,28%	108,38
01.A24.F35.005	Varo di travi prefabbricate per l'esecuzione di impalcati, mediante l'impiego di gru, compreso ogni onere di spostamento e posizionamento delle stesse / - Di lunghezza fino a m 10	cad		259,31	87,12%	225,91
01.A24.F35.010	Varo di travi prefabbricate per l'esecuzione di impalcati, mediante l'impiego di gru, compreso ogni onere di spostamento e posizionamento delle stesse / - Di lunghezza da m 10 a m 25	cad		410,35	80,47%	330,21
01.A24.F35.015	Varo di travi prefabbricate per l'esecuzione di impalcati, mediante l'impiego di gru, compreso ogni onere di spostamento e posizionamento delle stesse / - Di lunghezza oltre m 25	cad		605,94	68,12%	412,77
01.A24.G00.005	Provvista e posa in opera di waterstop in gomma della larghezza minima di cm 20 con bulbo centrale, in muri, spalle, solette, etc., compreso ogni onere / - Per impermeabilizzazione di giunti sia verticali che orizzontali	m		47,54	34,14%	16,23
01.A24.G50.005	Provvista e posa in opera di parapetto in profilati, scatolati o tubolari, in acciaio inox AISI304 (18/10) con disegno semplice a linee diritte / - Per ponti, passerelle etc.	kg		23,22	60,40%	14,02
01.A24.H10.005	Provvista e posa in opera di spalle da ponte prefabbricate in serie in stabilimento, costituite da pannelli verticali in cemento armato vibrato, classe R'bk minima 35 mpa, opportunamente irrigiditi, posati su un cordolo di fondazione da valutarsi a parte, strutturalmente completati da eventuali getti in opera di elementi di appoggio e ancoraggio in calcestruzzo armato con acciaio B450C il tutto dimensionato secondo le vigenti leggi per le opere in c.a. e atto a sopportare la spinta di un terrapieno con angolo di attrito di 30 gradi, peso specifico 2 t/m³, sovraccarico sul rilevato di 4 t/m², nonchè il carico dell'impalcato pari a 50 t/m di spalla. sono comprese nel prezzo le seguenti voci: fornitura, collocamento e posizionamento del prefabbricato; fornitura e posa in opera di armature metalliche, casserature e getti delle eventuali strutture da eseguirsi in opera; sigillatura con cementi speciali di parti del prefabbricato; trattamento dei giunti tra i vari pannelli; creazione di ancoraggi per il getto del sovrastante banchettone e quant'altro necessario per una perfetta e completa posa in opera. L'esecuzione del banchettone, in c.a., d'appoggio dell'impalcato e relativo paraghiaia, da effettuarsi in opera, è da compensarsi a parte, le altezze degli elementi prefabbricati saranno valutate in base all'altezza di calcolo della spinta del terreno e cioè dal piano di appoggio del pannello al piano viabile sull'impalcato / - Per un'altezza di calcolo di m 6.00	m		2370,51	20,47%	485,24
01.A24.H10.010	Provvista e posa in opera di spalle da ponte prefabbricate in serie in stabilimento, costituite da pannelli verticali in cemento armato vibrato, classe R'bk minima 35 mpa, opportunamente irrigiditi, posati su un cordolo di fondazione da valutarsi a parte, strutturalmente completati da eventuali getti in opera di elementi di appoggio e ancoraggio in calcestruzzo armato con acciaio B450C il tutto dimensionato secondo le vigenti leggi per le opere in c.a. e atto a sopportare la spinta di un terrapieno con angolo di attrito di 30 gradi, peso specifico 2 t/m³, sovraccarico sul rilevato di 4 t/m², nonchè il carico dell'impalcato pari a 50 t/m di spalla. sono comprese nel prezzo le seguenti voci: fornitura, collocamento e posizionamento del prefabbricato; fornitura e posa in opera di armature metalliche, casserature e getti delle eventuali strutture da eseguirsi in opera; sigillatura con cementi speciali di parti del prefabbricato; trattamento dei giunti tra i vari pannelli; creazione di ancoraggi per il getto del sovrastante banchettone e quant'altro necessario per una perfetta e completa posa in opera. L'esecuzione del banchettone, in c.a., d'appoggio dell'impalcato e relativo paraghiaia, da effettuarsi in opera, è da compensarsi a parte, le altezze degli elementi prefabbricati saranno valutate in base all'altezza di calcolo della spinta del terreno e cioè dal piano di appoggio del pannello al piano viabile sull'impalcato / - Per un'altezza di calcolo di m 7.00	m		2909,48	22,52%	655,21
01.A24.H10.015	Provvista e posa in opera di spalle da ponte prefabbricate in serie in stabilimento, costituite da pannelli verticali in cemento armato vibrato, classe R'bk minima 35 mpa, opportunamente irrigiditi, posati su un cordolo di fondazione da valutarsi a parte, strutturalmente completati da eventuali getti in opera di elementi di appoggio e ancoraggio in calcestruzzo armato con acciaio B450C il tutto dimensionato secondo le vigenti leggi per le opere in c.a. e atto a sopportare la spinta di un terrapieno con angolo di attrito di 30 gradi, peso specifico 2 t/m³, sovraccarico sul rilevato di 4 t/m², nonchè il carico dell'impalcato pari a 50 t/m di spalla. sono comprese nel prezzo le seguenti voci: fornitura, collocamento e posizionamento del prefabbricato; fornitura e posa in opera di armature metalliche, casserature e getti delle eventuali strutture da eseguirsi in opera; sigillatura con cementi speciali di parti del prefabbricato; trattamento dei giunti tra i vari pannelli; creazione di ancoraggi per il getto del sovrastante banchettone e quant'altro necessario per una perfetta e completa posa in opera. L'esecuzione del banchettone, in c.a., d'appoggio dell'impalcato e relativo paraghiaia, da effettuarsi in opera, è da compensarsi a parte, le altezze degli elementi prefabbricati saranno valutate in base all'altezza di calcolo della spinta del terreno e cioè dal piano di appoggio del pannello al piano viabile sull'impalcato / - Per un'altezza di calcolo di m 8.00	m		3446,45	22,71%	782,69
01.A24.H10.020	Provvista e posa in opera di spalle da ponte prefabbricate in serie in stabilimento, costituite da pannelli verticali in cemento armato vibrato, classe R'bk minima 35 mpa, opportunamente irrigiditi, posati su un cordolo di fondazione da valutarsi a parte, strutturalmente completati da eventuali getti in opera di elementi di appoggio e ancoraggio in calcestruzzo armato con acciaio B450C il tutto dimensionato secondo le vigenti leggi per le opere in c.a. e atto a sopportare la spinta di un terrapieno con angolo di attrito di 30 gradi, peso specifico 2 t/m³, sovraccarico sul rilevato di 4 t/m², nonchè il carico dell'impalcato pari a 50 t/m di spalla. sono comprese nel prezzo le seguenti voci: fornitura, collocamento e posizionamento del prefabbricato; fornitura e posa in opera di armature metalliche, casserature e getti delle eventuali strutture da eseguirsi in opera; sigillatura con cementi speciali di parti del prefabbricato; trattamento dei giunti tra i vari pannelli; creazione di ancoraggi per il getto del sovrastante banchettone e quant'altro necessario per una perfetta e completa posa in opera. L'esecuzione del banchettone, in c.a., d'appoggio dell'impalcato e relativo paraghiaia, da effettuarsi in opera, è da compensarsi a parte, le altezze degli elementi prefabbricati saranno valutate in base all'altezza di calcolo della spinta del terreno e cioè dal piano di appoggio del pannello al piano viabile sull'impalcato / - Per un'altezza di calcolo di m 9.00	m		4145,76	24,80%	1028,15
01.A24.H10.025	Provvista e posa in opera di spalle da ponte prefabbricate in serie in stabilimento, costituite da pannelli verticali in cemento armato vibrato, classe R'bk minima 35 mpa, opportunamente irrigiditi, posati su un cordolo di fondazione da valutarsi a parte, strutturalmente completati da eventuali getti in opera di elementi di appoggio e ancoraggio in calcestruzzo armato con acciaio B450C il tutto dimensionato secondo le vigenti leggi per le opere in c.a. e atto a sopportare la spinta di un terrapieno con angolo di attrito di 30 gradi, peso specifico 2 t/m³, sovraccarico sul rilevato di 4 t/m², nonchè il carico dell'impalcato pari a 50 t/m di spalla. sono comprese nel prezzo le seguenti voci: fornitura, collocamento e posizionamento del prefabbricato; fornitura e posa in opera di armature metalliche, casserature e getti delle eventuali strutture da eseguirsi in opera; sigillatura con cementi speciali di parti del prefabbricato; trattamento dei giunti tra i vari pannelli; creazione di ancoraggi per il getto del sovrastante banchettone e quant'altro necessario per una perfetta e completa posa in opera. L'esecuzione del banchettone, in c.a., d'appoggio dell'impalcato e relativo paraghiaia, da effettuarsi in opera, è da compensarsi a parte, le altezze degli elementi prefabbricati saranno valutate in base all'altezza di calcolo della spinta del terreno e cioè dal piano di appoggio del pannello al piano viabile sull'impalcato / - Per un'altezza di calcolo di m10. 00	m		4837,24	22,68%	1097,09
01.A24.H20.005	Provvista e posa in opera di muri di sostegno e di controriva prefabbricati in serie in stabilimento, costituiti da pannelli verticali in cemento armato, classe Rbk minimo 35 mpa opportunamente irrigiditi, posati su un cordolo di fondazione da valutarsi a parte, e strutturalmente completati da eventuali getti in opera di elementi di appoggio ed ancoraggio in calcestruzzo armato con acciaio B450C il tutto dimensionato secondo le vigenti leggi per le opere in cemento armato in modo da resistere alla spinta di un terrapieno con angolo di attrito di 30 gradi, peso specifico del terreno 2 t/m³, sovraccarico sul rilevato 4 t/m² e scarpa massima 3/2 sono comprese nel prezzo le seguenti voci: fornitura del prefabbricato, suo collocamento e posizionamento: fornitura e posa in opera delle armature metalliche, casserature e getto delle strutture da eseguirsi in opera; sigillatura con cementi speciali di parti del prefabbricato; trattamento dei giunti tra i vari elementi e quant'altro necessario per una perfetta e completa posa in opera / - Dell'altezza di m 2.00	m		394,28	21,17%	83,47
01.A24.H20.010	Provvista e posa in opera di muri di sostegno e di controriva prefabbricati in serie in stabilimento, costituiti da pannelli verticali in cemento armato, classe Rbk minimo 35 mpa opportunamente irrigiditi, posati su un cordolo di fondazione da valutarsi a parte, e strutturalmente completati da eventuali getti in opera di elementi di appoggio ed ancoraggio in calcestruzzo armato con acciaio B450C il tutto dimensionato secondo le vigenti leggi per le opere in cemento armato in modo da resistere alla spinta di un terrapieno con angolo di attrito di 30 gradi, peso specifico del terreno 2 t/m³, sovraccarico sul rilevato 4 t/m² e scarpa massima 3/2 sono comprese nel prezzo le seguenti voci: fornitura del prefabbricato, suo collocamento e posizionamento: fornitura e posa in opera delle armature metalliche, casserature e getto delle strutture da eseguirsi in opera; sigillatura con cementi speciali di parti del prefabbricato; trattamento dei giunti tra i vari elementi e quant'altro necessario per una perfetta e completa posa in opera / - Dell'altezza di m 2.50	m		504,31	25,12%	126,68
01.A24.H20.015	Provvista e posa in opera di muri di sostegno e di controriva prefabbricati in serie in stabilimento, costituiti da pannelli verticali in cemento armato, classe Rbk minimo 35 mpa opportunamente irrigiditi, posati su un cordolo di fondazione da valutarsi a parte, e strutturalmente completati da eventuali getti in opera di elementi di appoggio ed ancoraggio in calcestruzzo armato con acciaio B450C il tutto dimensionato secondo le vigenti leggi per le opere in cemento armato in modo da resistere alla spinta di un terrapieno con angolo di attrito di 30 gradi, peso specifico del terreno 2 t/m³, sovraccarico sul rilevato 4 t/m² e scarpa massima 3/2 sono comprese nel prezzo le seguenti voci: fornitura del prefabbricato, suo collocamento e posizionamento: fornitura e posa in opera delle armature metalliche, casserature e getto delle strutture da eseguirsi in opera; sigillatura con cementi speciali di parti del prefabbricato; trattamento dei giunti tra i vari elementi e quant'altro necessario per una perfetta e completa posa in opera / - Dell'altezza di m 3.00	m		619,78	24,66%	152,84
01.A24.H20.020	Provvista e posa in opera di muri di sostegno e di controriva prefabbricati in serie in stabilimento, costituiti da pannelli verticali in cemento armato, classe Rbk minimo 35 mpa opportunamente irrigiditi, posati su un cordolo di fondazione da valutarsi a parte, e strutturalmente completati da eventuali getti in opera di elementi di appoggio ed ancoraggio in calcestruzzo armato con acciaio B450C il tutto dimensionato secondo le vigenti leggi per le opere in cemento armato in modo da resistere alla spinta di un terrapieno con angolo di attrito di 30 gradi, peso specifico del terreno 2 t/m³, sovraccarico sul rilevato 4 t/m² e scarpa massima 3/2 sono comprese nel prezzo le seguenti voci: fornitura del prefabbricato, suo collocamento e posizionamento: fornitura e posa in opera delle armature metalliche, casserature e getto delle strutture da eseguirsi in opera; sigillatura con cementi speciali di parti del prefabbricato; trattamento dei giunti tra i vari elementi e quant'altro necessario per una perfetta e completa posa in opera / - Dell'altezza di m 3.50	m		726,47	23,21%	168,61
01.A24.H20.025	Provvista e posa in opera di muri di sostegno e di controriva prefabbricati in serie in stabilimento, costituiti da pannelli verticali in cemento armato, classe Rbk minimo 35 mpa opportunamente irrigiditi, posati su un cordolo di fondazione da valutarsi a parte, e strutturalmente completati da eventuali getti in opera di elementi di appoggio ed ancoraggio in calcestruzzo armato con acciaio B450C il tutto dimensionato secondo le vigenti leggi per le opere in cemento armato in modo da resistere alla spinta di un terrapieno con angolo di attrito di 30 gradi, peso specifico del terreno 2 t/m³, sovraccarico sul rilevato 4 t/m² e scarpa massima 3/2 sono comprese nel prezzo le seguenti voci: fornitura del prefabbricato, suo collocamento e posizionamento: fornitura e posa in opera delle armature metalliche, casserature e getto delle strutture da eseguirsi in opera; sigillatura con cementi speciali di parti del prefabbricato; trattamento dei giunti tra i vari elementi e quant'altro necessario per una perfetta e completa posa in opera / - Dell'altezza di m 4.00	m		834,59	22,31%	186,20
01.A24.H20.030	Provvista e posa in opera di muri di sostegno e di controriva prefabbricati in serie in stabilimento, costituiti da pannelli verticali in cemento armato, classe Rbk minimo 35 mpa opportunamente irrigiditi, posati su un cordolo di fondazione da valutarsi a parte, e strutturalmente completati da eventuali getti in opera di elementi di appoggio ed ancoraggio in calcestruzzo armato con acciaio B450C il tutto dimensionato secondo le vigenti leggi per le opere in cemento armato in modo da resistere alla spinta di un terrapieno con angolo di attrito di 30 gradi, peso specifico del terreno 2 t/m³, sovraccarico sul rilevato 4 t/m² e scarpa massima 3/2 sono comprese nel prezzo le seguenti voci: fornitura del prefabbricato, suo collocamento e posizionamento: fornitura e posa in opera delle armature metalliche, casserature e getto delle strutture da eseguirsi in opera; sigillatura con cementi speciali di parti del prefabbricato; trattamento dei giunti tra i vari elementi e quant'altro necessario per una perfetta e completa posa in opera / - Dell'altezza di m 4.50	m		1014,89	22,59%	229,26
01.A24.H20.035	Provvista e posa in opera di muri di sostegno e di controriva prefabbricati in serie in stabilimento, costituiti da pannelli verticali in cemento armato, classe Rbk minimo 35 mpa opportunamente irrigiditi, posati su un cordolo di fondazione da valutarsi a parte, e strutturalmente completati da eventuali getti in opera di elementi di appoggio ed ancoraggio in calcestruzzo armato con acciaio B450C il tutto dimensionato secondo le vigenti leggi per le opere in cemento armato in modo da resistere alla spinta di un terrapieno con angolo di attrito di 30 gradi, peso specifico del terreno 2 t/m³, sovraccarico sul rilevato 4 t/m² e scarpa massima 3/2 sono comprese nel prezzo le seguenti voci: fornitura del prefabbricato, suo collocamento e posizionamento: fornitura e posa in opera delle armature metalliche, casserature e getto delle strutture da eseguirsi in opera; sigillatura con cementi speciali di parti del prefabbricato; trattamento dei giunti tra i vari elementi e quant'altro necessario per una perfetta e completa posa in opera / - Dell'altezza di m 5.00	m		1191,70	23,16%	276,00
01.A24.H20.040	Provvista e posa in opera di muri di sostegno e di controriva prefabbricati in serie in stabilimento, costituiti da pannelli verticali in cemento armato, classe Rbk minimo 35 mpa opportunamente irrigiditi, posati su un cordolo di fondazione da valutarsi a parte, e strutturalmente completati da eventuali getti in opera di elementi di appoggio ed ancoraggio in calcestruzzo armato con acciaio B450C il tutto dimensionato secondo le vigenti leggi per le opere in cemento armato in modo da resistere alla spinta di un terrapieno con angolo di attrito di 30 gradi, peso specifico del terreno 2 t/m³, sovraccarico sul rilevato 4 t/m² e scarpa massima 3/2 sono comprese nel prezzo le seguenti voci: fornitura del prefabbricato, suo collocamento e posizionamento: fornitura e posa in opera delle armature metalliche, casserature e getto delle strutture da eseguirsi in opera; sigillatura con cementi speciali di parti del prefabbricato; trattamento dei giunti tra i vari elementi e quant'altro necessario per una perfetta e completa posa in opera / - Dell'altezza di m 6.00	m		1547,49	22,76%	352,21
01.A24.H20.045	Provvista e posa in opera di muri di sostegno e di controriva prefabbricati in serie in stabilimento, costituiti da pannelli verticali in cemento armato, classe Rbk minimo 35 mpa opportunamente irrigiditi, posati su un cordolo di fondazione da valutarsi a parte, e strutturalmente completati da eventuali getti in opera di elementi di appoggio ed ancoraggio in calcestruzzo armato con acciaio B450C il tutto dimensionato secondo le vigenti leggi per le opere in cemento armato in modo da resistere alla spinta di un terrapieno con angolo di attrito di 30 gradi, peso specifico del terreno 2 t/m³, sovraccarico sul rilevato 4 t/m² e scarpa massima 3/2 sono comprese nel prezzo le seguenti voci: fornitura del prefabbricato, suo collocamento e posizionamento: fornitura e posa in opera delle armature metalliche, casserature e getto delle strutture da eseguirsi in opera; sigillatura con cementi speciali di parti del prefabbricato; trattamento dei giunti tra i vari elementi e quant'altro necessario per una perfetta e completa posa in opera / - Dell'altezza di m 7.00	m		2056,09	23,30%	479,07
01.A24.H20.050	Provvista e posa in opera di muri di sostegno e di controriva prefabbricati in serie in stabilimento, costituiti da pannelli verticali in cemento armato, classe Rbk minimo 35 mpa opportunamente irrigiditi, posati su un cordolo di fondazione da valutarsi a parte, e strutturalmente completati da eventuali getti in opera di elementi di appoggio ed ancoraggio in calcestruzzo armato con acciaio B450C il tutto dimensionato secondo le vigenti leggi per le opere in cemento armato in modo da resistere alla spinta di un terrapieno con angolo di attrito di 30 gradi, peso specifico del terreno 2 t/m³, sovraccarico sul rilevato 4 t/m² e scarpa massima 3/2 sono comprese nel prezzo le seguenti voci: fornitura del prefabbricato, suo collocamento e posizionamento: fornitura e posa in opera delle armature metalliche, casserature e getto delle strutture da eseguirsi in opera; sigillatura con cementi speciali di parti del prefabbricato; trattamento dei giunti tra i vari elementi e quant'altro necessario per una perfetta e completa posa in opera / - Dell'altezza di m 8.00	m		2560,95	23,21%	594,40
01.A24.H20.055	Provvista e posa in opera di muri di sostegno e di controriva prefabbricati in serie in stabilimento, costituiti da pannelli verticali in cemento armato, classe Rbk minimo 35 mpa opportunamente irrigiditi, posati su un cordolo di fondazione da valutarsi a parte, e strutturalmente completati da eventuali getti in opera di elementi di appoggio ed ancoraggio in calcestruzzo armato con acciaio B450C il tutto dimensionato secondo le vigenti leggi per le opere in cemento armato in modo da resistere alla spinta di un terrapieno con angolo di attrito di 30 gradi, peso specifico del terreno 2 t/m³, sovraccarico sul rilevato 4 t/m² e scarpa massima 3/2 sono comprese nel prezzo le seguenti voci: fornitura del prefabbricato, suo collocamento e posizionamento: fornitura e posa in opera delle armature metalliche, casserature e getto delle strutture da eseguirsi in opera; sigillatura con cementi speciali di parti del prefabbricato; trattamento dei giunti tra i vari elementi e quant'altro necessario per una perfetta e completa posa in opera / - Dell'altezza di m 9.00	m		3216,64	24,16%	777,14
01.A24.H20.060	Provvista e posa in opera di muri di sostegno e di controriva prefabbricati in serie in stabilimento, costituiti da pannelli verticali in cemento armato, classe Rbk minimo 35 mpa opportunamente irrigiditi, posati su un cordolo di fondazione da valutarsi a parte, e strutturalmente completati da eventuali getti in opera di elementi di appoggio ed ancoraggio in calcestruzzo armato con acciaio B450C il tutto dimensionato secondo le vigenti leggi per le opere in cemento armato in modo da resistere alla spinta di un terrapieno con angolo di attrito di 30 gradi, peso specifico del terreno 2 t/m³, sovraccarico sul rilevato 4 t/m² e scarpa massima 3/2 sono comprese nel prezzo le seguenti voci: fornitura del prefabbricato, suo collocamento e posizionamento: fornitura e posa in opera delle armature metalliche, casserature e getto delle strutture da eseguirsi in opera; sigillatura con cementi speciali di parti del prefabbricato; trattamento dei giunti tra i vari elementi e quant'altro necessario per una perfetta e completa posa in opera / - Dell'altezza di m 10.00	m³		3874,95	25,03%	969,90
01.A24.H50.005	Posa di struttura flessibile a gravita' per il contenimento delle terre, costituita da conci autoassemblanti prefabbricati in calcestruzzo vibrocompresso avente R'bk 250 kg/cm² previa realizzazione di una fondazione lapidea, di tipo ferroviario, protetta da geotessile non tessuto a filo continuo con resistenza a trazione di almeno 800 kg/m / - Di dimensioni varie secondo i disegni della direzione lavori:	m³		24,34	85,91%	20,91
01.A24.L05.005	Trattamento protettivo di superfici in cls, ottenuto mediante applicazione di una ripresa di fondo a tre componenti a base di resine epossidiche e composti inorganici reattivi in ragione di 0.500 kg/m², due riprese di rivestimento a base di resine epossidiche modificate a solvente bicomponente in ragione di 0,300 kg/m² per ripresa; il tutto per uno spessore complessivo finito non inferiore a 400 micron. Compreso ogni onere per l'impiego di qualsiasi tipo di attrezzatura per la miscelatura, lavaggio, illuminazione e aerazione / - Eseguito su superfici verticali, cordoli e cornicioni	m²		37,52	22,32%	8,37
01.A24.L05.010	Trattamento protettivo di superfici in cls, ottenuto mediante applicazione di una ripresa di fondo a tre componenti a base di resine epossidiche e composti inorganici reattivi in ragione di 0.500 kg/m², due riprese di rivestimento a base di resine epossidiche modificate a solvente bicomponente in ragione di 0,300 kg/m² per ripresa; il tutto per uno spessore complessivo finito non inferiore a 400 micron. Compreso ogni onere per l'impiego di qualsiasi tipo di attrezzatura per la miscelatura, lavaggio, illuminazione e aerazione / - Eseguito su soffitti, solette, ecc.	m²		39,92	26,98%	10,77
01.A24.L30.005	Rivestimento con caratteristiche catarifrangenti su pareti verticali formato da primer tricomponenti a base di resine epossidiche in dispersione acquosa, applicato a rullo o a spruzzo; applicazione di prodotto a base di resine epossidiche polimerizzate con incorporazione di esteri alifatici carbosilati e ammine terziarie, in emulsione acquosa; nuova applicazione del precedente prodotto con aggiunta di appositi catadiottri a base vetrosa parzialmente annegati nella resina, da un minimo del 35% ad un massimo del 55%; esclusa la preparazione del supporto e compresa ogni altra prestazione, fornitura ed onere per realizzare il lavoro a perfetta regola d'arte / - Per pareti verticali di ogni genere	m²		38,88	63,24%	24,59
01.A24.M10.005	Realizzazione di pavimentazione dall'aspetto naturaliforme inghiaiato su strada bianca preesistente, di larghezza minima pari a m 2,80. Il lavoro prevede la riprofilatura e la sagomatura del sottofondo mediante apporto di pietrisco misto granulare stabilizzato, di spessore minimo cm 7, al fine di ottenere un modulo di deformazione minimo di 80 N/mm². Segue la posa di uno strato di base di spessore minimo cm 5, in conglomerato bituminoso, ottenuto con materiale litoide di pezzatura non superiore a mm 40, proveniente da cave naturali, con aggiunta, nel quantitativo non inferiore al 25%, di materiale di frantumazione di roccia, di pezzatura variabile da 10 a 25 mm, il tutto miscelato a caldo, in idonei impianti con bitume solido avente penetrazione a 25 °C pari a 80-100 dmm, secondo la normativa EN1426, nella percentuale del 4-5% del peso degli inerti, fornitura e stesura mediante vibrofinitrice, il tutto eseguito in modo da garantire una percentuale di vuoti compresa tra 5 e 10%. Lo strato finale è costituito da un trattamento bistrato a doppia granigliatura, eseguito esclusivamente mediante un macchinario semovente e polivalente per la stesa simultanea di emulsione e graniglia. Dovrà essere impiegato bitume modificato con polimeri sbs in emulsione cationica a rapida rottura ad elevato contenuto di bitume, classificato C 69 BP 3 secondo la nomenclatura europea, in ragione di kg/m² 1,5 per il primo passaggio e di kg/m² 2 per il secondo passaggio. / - In assenza di sottofondo stradale con presenza di materiale proveniente da cava amiantifera	m²		19,93	21,02%	4,19
01.A24.M10.010	Realizzazione di pavimentazione dall'aspetto naturaliforme inghiaiato su strada bianca preesistente, di larghezza minima pari a m 2,80. Il lavoro prevede la riprofilatura e la sagomatura del sottofondo mediante apporto di pietrisco misto granulare stabilizzato, di spessore minimo cm 7, al fine di ottenere un modulo di deformazione minimo di 80 N/mm². Segue la posa di uno strato di base di spessore minimo cm 5, in conglomerato bituminoso, ottenuto con materiale litoide di pezzatura non superiore a mm 40, proveniente da cave naturali, con aggiunta, nel quantitativo non inferiore al 25%, di materiale di frantumazione di roccia, di pezzatura variabile da 10 a 25 mm, il tutto miscelato a caldo, in idonei impianti con bitume solido avente penetrazione a 25 °C pari a 80-100 dmm, secondo la normativa EN1426, nella percentuale del 4-5% del peso degli inerti, fornitura e stesura mediante vibrofinitrice, il tutto eseguito in modo da garantire una percentuale di vuoti compresa tra 5 e 10%. Lo strato finale è costituito da un trattamento bistrato a doppia granigliatura, eseguito esclusivamente mediante un macchinario semovente e polivalente per la stesa simultanea di emulsione e graniglia. Dovrà essere impiegato bitume modificato con polimeri sbs in emulsione cationica a rapida rottura ad elevato contenuto di bitume, classificato C 69 BP 3 secondo la nomenclatura europea, in ragione di kg/m² 1,5 per il primo passaggio e di kg/m² 2 per il secondo passaggio. / - Sovrapprezzo per trattamento preventivo per la bonifica di strada con presenza di materiale proveniente da cava amiantifera, mediante lo spandimento di emulsione bituminosa al 55% in peso di bitume.	m²		0,65	31,55%	0,21
01.A24.M10.015	Realizzazione di pavimentazione dall'aspetto naturaliforme inghiaiato su strada bianca preesistente, di larghezza minima pari a m 2,80. Il lavoro prevede la riprofilatura e la sagomatura del sottofondo mediante apporto di pietrisco misto granulare stabilizzato, di spessore minimo cm 7, al fine di ottenere un modulo di deformazione minimo di 80 N/mm². Segue la posa di uno strato di base di spessore minimo cm 5, in conglomerato bituminoso, ottenuto con materiale litoide di pezzatura non superiore a mm 40, proveniente da cave naturali, con aggiunta, nel quantitativo non inferiore al 25%, di materiale di frantumazione di roccia, di pezzatura variabile da 10 a 25 mm, il tutto miscelato a caldo, in idonei impianti con bitume solido avente penetrazione a 25 °C pari a 80-100 dmm, secondo la normativa EN1426, nella percentuale del 4-5% del peso degli inerti, fornitura e stesura mediante vibrofinitrice, il tutto eseguito in modo da garantire una percentuale di vuoti compresa tra 5 e 10%. Lo strato finale è costituito da un trattamento bistrato a doppia granigliatura, eseguito esclusivamente mediante un macchinario semovente e polivalente per la stesa simultanea di emulsione e graniglia. Dovrà essere impiegato bitume modificato con polimeri sbs in emulsione cationica a rapida rottura ad elevato contenuto di bitume, classificato C 69 BP 3 secondo la nomenclatura europea, in ragione di kg/m² 1,5 per il primo passaggio e di kg/m² 2 per il secondo passaggio. / - Sovrapprezzo per realizzazione di banchine laterali inerbite, mediante fornitura e spandimento meccanizzato per la preparazione del letto di semina di terra agraria prelevata da strati superficiali attivi, in tempera, di medio impasto, a struttura glomerulare, con scheletro in quantità non superiore al 5% e con pH 6-6,5, contenente sostanza organica non inferiore al 2%, con successiva semina a spaglio di miscuglio di sementi di specie erbacee selezionate ed idonee al sito	m²		6,16	19,02%	1,17
01.A24.M10.020	Realizzazione di pavimentazione dall'aspetto naturaliforme inghiaiato su strada bianca preesistente, di larghezza minima pari a m 2,80. Il lavoro prevede la riprofilatura e la sagomatura del sottofondo mediante apporto di pietrisco misto granulare stabilizzato, di spessore minimo cm 7, al fine di ottenere un modulo di deformazione minimo di 80 N/mm². Segue la posa di uno strato di base di spessore minimo cm 5, in conglomerato bituminoso, ottenuto con materiale litoide di pezzatura non superiore a mm 40, proveniente da cave naturali, con aggiunta, nel quantitativo non inferiore al 25%, di materiale di frantumazione di roccia, di pezzatura variabile da 10 a 25 mm, il tutto miscelato a caldo, in idonei impianti con bitume solido avente penetrazione a 25 °C pari a 80-100 dmm, secondo la normativa EN1426, nella percentuale del 4-5% del peso degli inerti, fornitura e stesura mediante vibrofinitrice, il tutto eseguito in modo da garantire una percentuale di vuoti compresa tra 5 e 10%. Lo strato finale è costituito da un trattamento bistrato a doppia granigliatura, eseguito esclusivamente mediante un macchinario semovente e polivalente per la stesa simultanea di emulsione e graniglia. Dovrà essere impiegato bitume modificato con polimeri sbs in emulsione cationica a rapida rottura ad elevato contenuto di bitume, classificato C 69 BP 3 secondo la nomenclatura europea, in ragione di kg/m² 1,5 per il primo passaggio e di kg/m² 2 per il secondo passaggio. / - Sovrapprezzo per realizzazione di banchine laterali inerbite, mediante fornitura e spandimento manuale per la preparazione del letto di semina di terra agraria prelevata da strati superficiali attivi, in tempera, di medio impasto, a struttura glomerulare, con scheletro in quantità non superiore al 5% e con pH 6-6,5, contenente sostanza organica non inferiore al 2%, con successiva semina a spaglio di miscuglio di sementi di specie erbacee selezionate ed idonee al sito	m²		7,70	44,64%	3,44
01.A24.M10.025	Realizzazione di pavimentazione dall'aspetto naturaliforme inghiaiato su strada bianca preesistente, di larghezza minima pari a m 2,80. Il lavoro prevede la riprofilatura e la sagomatura del sottofondo mediante apporto di pietrisco misto granulare stabilizzato, di spessore minimo cm 7, al fine di ottenere un modulo di deformazione minimo di 80 N/mm². Segue la posa di uno strato di base di spessore minimo cm 5, in conglomerato bituminoso, ottenuto con materiale litoide di pezzatura non superiore a mm 40, proveniente da cave naturali, con aggiunta, nel quantitativo non inferiore al 25%, di materiale di frantumazione di roccia, di pezzatura variabile da 10 a 25 mm, il tutto miscelato a caldo, in idonei impianti con bitume solido avente penetrazione a 25 °C pari a 80-100 dmm, secondo la normativa EN1426, nella percentuale del 4-5% del peso degli inerti, fornitura e stesura mediante vibrofinitrice, il tutto eseguito in modo da garantire una percentuale di vuoti compresa tra 5 e 10%. Lo strato finale è costituito da un trattamento bistrato a doppia granigliatura, eseguito esclusivamente mediante un macchinario semovente e polivalente per la stesa simultanea di emulsione e graniglia. Dovrà essere impiegato bitume modificato con polimeri sbs in emulsione cationica a rapida rottura ad elevato contenuto di bitume, classificato C 69 BP 3 secondo la nomenclatura europea, in ragione di kg/m² 1,5 per il primo passaggio e di kg/m² 2 per il secondo passaggio. / - Sovrapprezzo per realizzazione di banchine laterali inerbite, mediante prelevamento di materiale terroso dai fossi laterali preesistenti mediante mezzi meccanici, compresi la sistemazione del terreno sul bordo stradale e la semina a spaglio di miscuglio di sementi di specie erbacee selezionate ed idonee al sito	m²		2,07
01.A25	OPERE DA POZZATIERE
01.A25.A10.005	Svuotamento di pozzi neri o bianchi, canali, sifoni, etc, di edifici municipali, comprese tutte le operazioni inerenti a detto spurgo, il trasporto delle materie fino ad impianto di recupero e riciclo autorizzato con autobotte o con autofurgone a seconda della natura dello spurgo (liquida,melmosa,solida) / - Di materiale di spurgo da estrarsi con autopompa	m³		20,68	81,77%	16,91
01.A25.A10.010	Svuotamento di pozzi neri o bianchi, canali, sifoni, etc, di edifici municipali, comprese tutte le operazioni inerenti a detto spurgo, il trasporto delle materie fino ad impianto di recupero e riciclo autorizzato con autobotte o con autofurgone a seconda della natura dello spurgo (liquida,melmosa,solida) / - Di materiale di spurgo da estrarsi a mano con discesa dell'operaio entro il pozzo	m³		120,60	75,56%	91,13
01.A25.A20.005	Spurgo di canali scoperti / - Con estrazione, sollevamento fino all'altezza di m 2,00 e deposito delle materie lungo le sponde dei canali stessi:	m³		40,44	70,23%	28,40
01.A25.A30.005	Spurgo con estrazione in edifici municipali e trasporto fino alla distanza di m 10 con spianamento e sistemazione del materiale estratto / - Fino alla profondita' di m 2.00	m³		60,18	67,68%	40,73
01.A25.A30.010	Spurgo con estrazione in edifici municipali e trasporto fino alla distanza di m 10 con spianamento e sistemazione del materiale estratto / - Per una profondita' superiore a m 2.00	m³		70,72	67,68%	47,86
01.A25.A40.005	Spurgo di canale coperto di altezza non inferiore a m 1,05 e larghezza non inferiore a m 0,65 con estrazione e carico diretto su automezzo dotato di apposito contenitore coperto a tenuta stagna per: / - Fognatura bianca o bealera avente sezione maggiore di m² 1,00	m³		355,97	89,20%	317,53
01.A25.A40.010	Spurgo di canale coperto di altezza non inferiore a m 1,05 e larghezza non inferiore a m 0,65 con estrazione e carico diretto su automezzo dotato di apposito contenitore coperto a tenuta stagna per: / - Fognatura nera avente sezione maggiore di m² 1,00	m³		403,43	89,20%	359,86
01.A25.A40.015	Spurgo di canale coperto di altezza non inferiore a m 1,05 e larghezza non inferiore a m 0,65 con estrazione e carico diretto su automezzo dotato di apposito contenitore coperto a tenuta stagna per: / - Fognatura bianca o bealera avente sezione da m² 0.60 compreso e fino a m² 1.00 compreso	m³		379,70	89,20%	338,69
01.A25.A40.020	Spurgo di canale coperto di altezza non inferiore a m 1,05 e larghezza non inferiore a m 0,65 con estrazione e carico diretto su automezzo dotato di apposito contenitore coperto a tenuta stagna per: / - Fognatura nera avente sezione da m² 0,60 compreso fino a m² 1 compreso.	m³		474,63	89,20%	423,37
01.A25.A50.005	Pulizia e disostruzione di caditoie stradali, compresa la rimozione e successivo ricollocamento del suggello, l'estrazione del materiale sedimentato, il carico e trasporto del medesimo ad impianto di recupero e riciclo autorizzato, la pulizia e la disostruzione della tubazione mediante l'uso di lama metallica e getto di acqua ad alta pressione, l'uso dell'autobotte, l'approvvigionamento dell'acqua ed il ricollocamento del suggello / - . . . . . . . . . . . . . . . . . . . . . . .	cad		22,23	79,50%	17,67
01.A25.A60.005	Disostruzione di scarichi per gabinetti, esclusa ogni eventuale rottura di murature, tubazioni, ecc. / - Limitatamente al sifone e al collettore orizzontale. il prezzo va considerato per ogni batteria o parte di essa ostruita	cad		87,64	100,00%	87,64
01.A25.A70.005	Disostruzione di scarichi igienici, esclusa ogni eventuale rottura di pavimenti, tubazioni, ecc. / - Griglie di scarico, sifoni a pavimento o scarichi per lavabi	cad		35,71	100,00%	35,71
01.A25.C00.005	Disostruzione di chioschi-orinatoi e latrine pubbliche comprendente il lavaggio, la verifica dei sifoni, l'uso dell'autobotte e di tutti gli altri automezzi occorrenti (ivi compreso l'eventuale uso di canal-jet) e la manodopera occorrente / - Allacciate alla fognatura nera municipale, compresa la disostruzione dei condotti di scarico sino all'incontro con la fognatura stessa; prezzo per ogni intervento (anche se il chiosco e' a due posti)	cad		115,64	70,45%	81,47
01.A25.C00.010	Disostruzione di chioschi-orinatoi e latrine pubbliche comprendente il lavaggio, la verifica dei sifoni, l'uso dell'autobotte e di tutti gli altri automezzi occorrenti (ivi compreso l'eventuale uso di canal-jet) e la manodopera occorrente / - Dotate di pozzetto nero, compreso anche lo svuotamento del pozzetto nero	cad		132,99	70,45%	93,69
01.A25.C00.015	Disostruzione di chioschi-orinatoi e latrine pubbliche comprendente il lavaggio, la verifica dei sifoni, l'uso dell'autobotte e di tutti gli altri automezzi occorrenti (ivi compreso l'eventuale uso di canal-jet) e la manodopera occorrente / - Dotate di pozzo chiarificatore, compresa la vuotatura e pulizia del pozzo stesso	cad		147,44	70,45%	103,87
01.A28	OPERE VARIE: CIMITERI, TARGHE VIARIE ECC.
01.A28.A05.005	Approntamento di lapidi mortuarie complete di epigrafi (di qualunque lunghezza esse siano), su lastre fornite dal comune, in marmo bianco Carrara con incisione di lettere e cifre e successiva verniciatura in nero o rosso antico compreso l'onere per il ritiro, il trasporto, la riconsegna delle lapidi stesse, la rimozione e la posa del vasetto in acciaio / - Per cellette ossario semplici poste sia di fronte che di fascia	cad		16,70	77,01%	12,86
01.A28.A05.010	Approntamento di lapidi mortuarie complete di epigrafi (di qualunque lunghezza esse siano), su lastre fornite dal comune, in marmo bianco Carrara con incisione di lettere e cifre e successiva verniciatura in nero o rosso antico compreso l'onere per il ritiro, il trasporto, la riconsegna delle lapidi stesse, la rimozione e la posa del vasetto in acciaio / - Per cellette ossario doppie poste sia di fronte che di fascia	cad		27,92	77,78%	21,72
01.A28.A05.015	Approntamento di lapidi mortuarie complete di epigrafi (di qualunque lunghezza esse siano), su lastre fornite dal comune, in marmo bianco Carrara con incisione di lettere e cifre e successiva verniciatura in nero o rosso antico compreso l'onere per il ritiro, il trasporto, la riconsegna delle lapidi stesse, la rimozione e la posa del vasetto in acciaio / - Per loculi posti di fronte	cad		32,41	76,04%	24,64
01.A28.A05.020	Approntamento di lapidi mortuarie complete di epigrafi (di qualunque lunghezza esse siano), su lastre fornite dal comune, in marmo bianco Carrara con incisione di lettere e cifre e successiva verniciatura in nero o rosso antico compreso l'onere per il ritiro, il trasporto, la riconsegna delle lapidi stesse, la rimozione e la posa del vasetto in acciaio / - Per loculi posti di fianco	cad		46,36	68,81%	31,90
01.A28.A10.005	Lapidi di marmo bianco Carrara dello spessore di cm 2 / - Delle dimensioni massime di m 0,30x0,60 per cellette ossario, in tutto analoghe a quelle già in uso al cimitero generale, compresa la provvista del marmo e la iscrizione regolamentare.	cad		34,91	25,37%	8,86
01.A28.A10.010	Lapidi di marmo bianco Carrara dello spessore di cm 2 / - Delle dimensioni massime di m 0,80x0,40 per cellette ossario chiuse di fianco in tutto analoghe a quelle già in uso al cimitero generale, compresa la iscrizione regolamentare	cad		51,40	17,23%	8,86
01.A28.A10.015	Lapidi di marmo bianco Carrara dello spessore di cm 2 / - Delle dimensioni massime di m 0,80x0,60 per loculi chiusi di fronte compresa l'iscrizione e la verniciatura in nero o rosso antico dell'epigrafe commemorativa di non oltre 100 lettere, aventi altezza da cm 3 a cm 4 analoghe a quelle dei posti quinquennali	cad		82,53	23,48%	19,38
01.A28.A10.018	Lapidi di marmo bianco Carrara dello spessore di cm 2 / - Delle dimensioni massime di m 0,80x0,80 per loculi chiusi di fronte compresa l'iscrizione e la verniciatura in nero o rosso antico dei dati anagrafici aventi altezza da cm 3 a cm 4 in carattere romano	cad		88,75	12,48%	11,08
01.A28.A10.020	Lapidi di marmo bianco Carrara dello spessore di cm 2 / - Delle dimensioni massime di m 2,20x0,60 per loculi chiusi di fianco, con tutti gli oneri di cui all'articolo 01.A28.A10.015	cad		197,65	11,21%	22,16
01.A28.A20.005	Lapidi di marmo repen per loculi quinquennali della settima ampliazione del cimitero generale,compresa l'epigrafe regolamentare / - Dimensioni m 0,75x0,55 - spessore cm 2	cad		86,21	22,48%	19,38
01.A28.A20.010	Lapidi di marmo repen per loculi quinquennali della settima ampliazione del cimitero generale,compresa l'epigrafe regolamentare / - Dimensioni m 0,75x0,55 - spessore cm 3	cad		106,24	18,24%	19,38
01.A28.A23.005	Approntamento di lapidi mortuarie per cellette ossario (cognome e nome-anno di nascita e di morte) su lastre di pietra fornite dal comune con lettere in bronzo, compreso l'onere per il ritiro, trasporto e riconsegna delle lapidi stesse / - Lettere altezza cm 3 e numeri altezza cm 2	cad		56,40	74,06%	41,77
01.A28.A25.005	Approntamento di lapidi mortuarie, per loculi posti di fronte, complete di epigrafi (cognome, nome, data di nascita e di morte), su lastre di marmo o granito fornite dal comune, con lettere in bronzo o acciaio, compreso l'onere per il ritiro, trasporto e riconsegna delle lapidi stesse / - Lettere (h= cm 4) e numeri (h= cm 3) in bronzo, su lastre in marmo bianco	cad		65,49	63,79%	41,78
01.A28.A25.010	Approntamento di lapidi mortuarie, per loculi posti di fronte, complete di epigrafi (cognome, nome, data di nascita e di morte), su lastre di marmo o granito fornite dal comune, con lettere in bronzo o acciaio, compreso l'onere per il ritiro, trasporto e riconsegna delle lapidi stesse / - Lettere (h= cm 4) e numeri (h= cm 3) in bronzo, su lastre in granito	cad		83,94	71,75%	60,23
01.A28.A25.015	Approntamento di lapidi mortuarie, per loculi posti di fronte, complete di epigrafi (cognome, nome, data di nascita e di morte), su lastre di marmo o granito fornite dal comune, con lettere in bronzo o acciaio, compreso l'onere per il ritiro, trasporto e riconsegna delle lapidi stesse / - Lettere (h= cm 4.5) e numeri (h= cm 3.5) in acciaio, su lastre in marmo bianco	cad		77,20	54,11%	41,77
01.A28.A25.020	Approntamento di lapidi mortuarie, per loculi posti di fronte, complete di epigrafi (cognome, nome, data di nascita e di morte), su lastre di marmo o granito fornite dal comune, con lettere in bronzo o acciaio, compreso l'onere per il ritiro, trasporto e riconsegna delle lapidi stesse / - Lettere (h= cm 4.5) e numeri (h= cm 3.5) in acciaio, su lastre in granito	cad		95,66	62,96%	60,23
01.A28.A30.005	Posa in opera di lapide di marmo o granito per la chiusura definitiva di loculo / - Disposto di fianco	cad		41,05	100,00%	41,05
01.A28.A30.008	Posa in opera di lapide di marmo o granito per la chiusura definitiva di loculo / - Disposto di fianco con imbottitura di malta di cemento	cad		64,87	87,21%	56,57
01.A28.A30.010	Posa in opera di lapide di marmo o granito per la chiusura definitiva di loculo / - Disposto di fronte	cad		20,52	100,00%	20,52
01.A28.A30.015	Posa in opera di lapide di marmo o granito per la chiusura definitiva di loculo / - Disposto di fronte con imbottitura di malta di cemento	cad		34,09	82,07%	27,98
01.A28.A35.005	Formazione di epigrafi su cippi in granito forniti dalla citta', con lettere e numeri in bronzo o acciaio, compreso l'onere per il ritiro, trasporto, riconsegna degli stessi e successiva posa in opera per la chiusura di cripte nei cimiteri della citta' / - Lettere (h= cm 4) e numeri (h= cm 3), in bronzo	cad		126,93	78,38%	99,49
01.A28.A35.010	Formazione di epigrafi su cippi in granito forniti dalla citta', con lettere e numeri in bronzo o acciaio, compreso l'onere per il ritiro, trasporto, riconsegna degli stessi e successiva posa in opera per la chiusura di cripte nei cimiteri della citta' / - Lettere (h= cm 4.5) e numeri (h= 3.5) in acciaio	cad		138,65	71,76%	99,50
01.A28.A37.005	Fornitura e posa di targa in bronzo rappresentativa, completa dell'epigrafe regolamentare, su cippi in pietra per salme abbandonate o indecomposte e per ricongiunzione resti o ceneri in loculo / - Delle dimensioni da cm 9.5x15 a cm 11x20	cad		62,32	14,81%	9,23
01.A28.A40.005	Chiusura di cellette-ossario, con tavellone di cemento, compreso il trasporto sul sito e la murazione, anche in tempo diverso / - Cellette tipo semplice di fianco; tavellone delle dimensioni m 0,80x0,40 e spessore cm 6; compresa la fornitura del tavellone; lavoro eseguito nei giorni feriali	cad		25,17	64,24%	16,17
01.A28.A40.015	Chiusura di cellette-ossario, con tavellone di cemento, compreso il trasporto sul sito e la murazione, anche in tempo diverso / - Cellette tipo doppio di fianco; tavellone delle dimensioni m 0,80x0,40 e spessore cm 6; compresala fornitura del tavellone e del diaframma; lavoro eseguito nei giorni feriali	cad		41,66	65,06%	27,10
01.A28.A40.025	Chiusura di cellette-ossario, con tavellone di cemento, compreso il trasporto sul sito e la murazione, anche in tempo diverso / - Cellette tipo semplice di fianco; escluso il tavellone di cemento che sara' provvisto dalla citta'; lavoro eseguito nei giorni feriali	cad		13,74	62,23%	8,55
01.A28.A40.035	Chiusura di cellette-ossario, con tavellone di cemento, compreso il trasporto sul sito e la murazione, anche in tempo diverso / - Cellette tipo doppio di fianco; escluso il tavellone di cemento che sara' provvisto dalla citta'; lavoro eseguito nei giorni feriali	cad		16,29	63,00%	10,26
01.A28.A40.045	Chiusura di cellette-ossario, con tavellone di cemento, compreso il trasporto sul sito e la murazione, anche in tempo diverso / - Cellette tipo semplice di fronte; tavellone delle dimensioni m 0,50x0,30 e spessore cm 6; compresa la fornitura del tavellone; lavoro eseguito nei giorni feriali	cad		14,54	63,27%	9,20
01.A28.A40.055	Chiusura di cellette-ossario, con tavellone di cemento, compreso il trasporto sul sito e la murazione, anche in tempo diverso / - Cellette tipo doppio di fronte; tavellone delle dimensioni m 0,50x0,30 e spessore cm 6; compresa la fornitura del tavellone e del diaframma; lavoro eseguito nei giorni feriali	cad		31,06	64,94%	20,17
01.A28.A40.065	Chiusura di cellette-ossario, con tavellone di cemento, compreso il trasporto sul sito e la murazione, anche in tempo diverso / - Cellette tipo semplice di fronte; escluso il tavellone di cemento che sara' provvisto dalla citta'; lavoro eseguito nei giorni feriali	cad		8,65	59,33%	5,13
01.A28.A40.075	Chiusura di cellette-ossario, con tavellone di cemento, compreso il trasporto sul sito e la murazione, anche in tempo diverso / - Cellette tipo doppio di fronte; escluso il tavellone di cemento che sara' provvisto dalla citta'; lavoro eseguito nei giorni feriali	cad		11,20	61,11%	6,84
01.A28.A45.005	Posa in opera di lapidi in marmo per la chiusura definitiva di cellette ossario / - Per cellette tipo semplice disposte di fianco	cad		16,85	81,20%	13,68
01.A28.A45.010	Posa in opera di lapidi in marmo per la chiusura definitiva di cellette ossario / - Per cellette tipo doppio disposte di fianco	cad		25,37	80,90%	20,52
01.A28.A45.015	Posa in opera di lapidi in marmo per la chiusura definitiva di cellette ossario / - Per cellette tipo semplice disposte di fronte	cad		15,06	81,77%	12,31
01.A28.A45.020	Posa in opera di lapidi in marmo per la chiusura definitiva di cellette ossario / - Per cellette tipo doppio disposte di fronte	cad		23,45	81,68%	19,15
01.A28.A50.005	Apertura di loculo chiuso (qualunque sia il materiale di chiusura), compreso il trasporto dei materiali nei magazzini municipali / - Chiuso di fianco	cad		28,83	87,19%	25,14
01.A28.A50.010	Apertura di loculo chiuso (qualunque sia il materiale di chiusura), compreso il trasporto dei materiali nei magazzini municipali / - Chiuso di fronte	cad		22,03	93,15%	20,52
01.A28.A60.005	Apertura di cellette-ossario chiuse (qualunque sia il materiale di chiusura), compreso il trasporto dei materiali nei magazzini municipali / - Chiuse di fianco	cad		14,42	94,88%	13,68
01.A28.A60.010	Apertura di cellette-ossario chiuse (qualunque sia il materiale di chiusura), compreso il trasporto dei materiali nei magazzini municipali / - Chiuse di fronte	cad		11,52	94,99%	10,94
01.A28.A70.005	Chiusura di loculo di fianco, compreso l'intonaco esterno di cemento dello spessore di cm 1, il trasporto sul sito e la murazione della lapidina provvisoria / - Con muriccio di cm 12	cad		144,70	73,10%	105,78
01.A28.A70.010	Chiusura di loculo di fianco, compreso l'intonaco esterno di cemento dello spessore di cm 1, il trasporto sul sito e la murazione della lapidina provvisoria / - Con muriccio di cm 6	cad		106,41	80,33%	85,48
01.A28.A80.005	Chiusura di loculo di fianco, compreso il trasporto sul sito e la murazione delle lapidine provvisorie / - Con tavelloni di cemento di spessore cm 6, larghezza massima m 2,40 ed altezza massima m 0,75	cad		119,67	77,26%	92,46
01.A28.A80.010	Chiusura di loculo di fianco, compreso il trasporto sul sito e la murazione delle lapidine provvisorie / - Con tavellone di cemento provvisto dal comune	cad		97,82	89,88%	87,92
01.A28.A90.005	Chiusura di loculo di fronte, compreso l'intonaco esterno di cemento dello spessore di cm 1, il trasporto sul sito e la murazione della lapidina provvisoria / - Con muriccio di cm 12	cad		72,36	81,13%	58,71
01.A28.A90.010	Chiusura di loculo di fronte, compreso l'intonaco esterno di cemento dello spessore di cm 1, il trasporto sul sito e la murazione della lapidina provvisoria / - Con muriccio di cm 6	cad		56,63	86,94%	49,23
01.A28.A90.012	Chiusura di loculo di fronte, compreso l'intonaco esterno di cemento dello spessore di cm 1, il trasporto sul sito e la murazione della lapidina provvisoria / - Con tavelloni di cemento di spessore cm 4, larghezza massima m 0,90 ed altezza massima m 0,75	cad		53,60	82,31%	44,12
01.A28.A90.015	Chiusura di loculo di fronte, compreso l'intonaco esterno di cemento dello spessore di cm 1, il trasporto sul sito e la murazione della lapidina provvisoria / - Con tavelloni di cemento di spessore cm 6, larghezza massima m 0,90 ed altezza massima m 0,75	cad		56,49	80,81%	45,65
01.A28.A90.020	Chiusura di loculo di fronte, compreso l'intonaco esterno di cemento dello spessore di cm 1, il trasporto sul sito e la murazione della lapidina provvisoria / - Con tavellone di cemento provvisto dal comune	cad		48,71	90,25%	43,96
01.A28.A92.005	Apertura di cripta compresa la posa di coperchio provvisorio in legno o lamiera a protezione della bocca della botola / - Con intervento manuale	cad		35,56	100,00%	35,56
01.A28.A92.010	Apertura di cripta compresa la posa di coperchio provvisorio in legno o lamiera a protezione della bocca della botola / - Con ausilio di gru - per la prima operazione	cad		82,69	45,17%	37,35
01.A28.A92.015	Apertura di cripta compresa la posa di coperchio provvisorio in legno o lamiera a protezione della bocca della botola / - Con ausilio di gru - oltre la prima operazione	cad		17,98	59,33%	10,67
01.A28.A94.005	Chiusura di cripta compresa la rimozione del coperchio provvisorio in legno o lamiera a protezione della bocca della botola / - Con intervento manuale	cad		42,67	100,00%	42,67
01.A28.A94.010	Chiusura di cripta compresa la rimozione del coperchio provvisorio in legno o lamiera a protezione della bocca della botola / - Con ausilio di gru - per la prima operazione	cad		84,53	46,36%	39,19
01.A28.A94.015	Chiusura di cripta compresa la rimozione del coperchio provvisorio in legno o lamiera a protezione della bocca della botola / - Con ausilio di gru - oltre la prima operazione	cad		23,97	59,33%	14,22
01.A28.A95.005	Aumento sui prezzi per la murazione o smurazione di loculi o cellette ossario e per la posa di cippi e lapidi (copriloculo e copricellette) nei cimiteri suburbani (cavoretto, mirafiori, abbadia di stura e sassi) / - Per la sola prima operazione di murazione, smurazione, posa di cippo o lapide di ogni intervento	cad		50,94	67,15%	34,21
01.A28.B00.005	Provvista e posa di vasi portafiori con portafotografie in acciaio inox 18/8 spessore mm 6/10 con astuccio interno, il tutto come da campione e dei tipi già installati nel cimitero generale nord / - Per loculi	cad		61,82	89,56%	55,37
01.A28.B00.010	Provvista e posa di vasi portafiori con portafotografie in acciaio inox 18/8 spessore mm 6/10 con astuccio interno, il tutto come da campione e dei tipi già installati nel cimitero generale nord / - Per cellette-ossario	cad		32,39	90,04%	29,16
01.A28.B05.005	Posa in opera di vasi portafiori e portafotografia per lastre di marmo copriloculo e copricellette, compreso il ritiro e la riconsegna del materiale presso i cimiteri della città / - In acciaio inox	cad		5,13	100,00%	5,13
01.A28.B10.005	Incisione e verniciatura di lettere e cifre. prezzo per ogni lettera e per ogni centimetro di altezza / - In nero o rosso antico eseguito a macchina	cad		0,14	80,69%	0,11
01.A28.B20.005	Incisione e doratura di lettere e cifre / - Con oro vero in fogli, prezzo per ogni lettera e per ogni centimetro di altezza	cad		0,99	63,25%	0,63
01.A28.B30.005	Rinnovamento di incisioni esistenti su lapidi di qualunque misura, prezzo per ogni lettera e per ogni centimetro di altezza / - Con vernice nera o rosso antico	cad		0,28	90,70%	0,25
01.A28.B30.010	Rinnovamento di incisioni esistenti su lapidi di qualunque misura, prezzo per ogni lettera e per ogni centimetro di altezza / - Con oro vero in fogli	cad		0,88	58,46%	0,51
01.A28.B40.005	Formazione di fori da valutarsi per ogni cm di diametro ed ogni cm di profondita' / - Su marmi e pietre tenere	cad		0,18	100,00%	0,18
01.A28.B40.010	Formazione di fori da valutarsi per ogni cm di diametro ed ogni cm di profondita' / - Su pietre dure	cad		0,37	100,00%	0,37
01.A28.B50.005	Lavatura con soluzione neutra di lapidi commemorative in marmo / - Di superficie fino a m² 1	cad		71,25	81,62%	58,15
01.A28.B50.010	Lavatura con soluzione neutra di lapidi commemorative in marmo / - Di superficie oltre m² 1 e fino a m² 2	cad		79,65	81,59%	64,99
01.A28.B50.015	Lavatura con soluzione neutra di lapidi commemorative in marmo / - Di superficie oltre m² 2	cad		88,07	81,56%	71,83
01.A28.C00.005	Scritte semplici per targhe varie, comprendenti il filetto di contorno, l'indicazione toponomastica e l'eventuale didascalia sul fondo gia' preparato, ma da colorire con due riprese di biacca / - In nero	cad		113,02	81,81%	92,46
01.A28.C10.005	Formazione di fondo con intonaco di cemento e sabbia in proporzioni regolamentari, preparazione con acido, coloritura con due riprese di biacca ed iscrizione in nero comprensiva di filetto di contorno, indicazione toponomastica ed eventuale didascalia su fondo gia' preparato / - Per realizzazione di targhe viarie	cad		160,94	80,74%	129,94
01.A28.C20.005	Rappezzi, sia per quanto riguarda il fondo che la coloritura e la iscrizione a biacca / - A scritte viarie deteriorate	cad		94,79	82,53%	78,23
01.A28.C30.005	Ripulitura di targhe viarie in modo da eliminate gli strati sovrapposti in biacca per rimettere in ripristino le vecchie targhe scritte / - Targhe in ceramica	cad		84,13	81,32%	68,41
01.A28.C35.005	Ripulitura di targa viaria in modo da eliminare l'annerimento dovuto allo smog, mediante trattamento di levigatura a mano con dischi e pasta abrasiva, lavatura e trattamento con prodotti idrorepellenti a base di organopolisilossani trasparenti non ingiallenti, non filmogeni, applicati a pennello. compreso il nolo di gruppo elettrogeno, di mole angolari e di autocarro con autista per il trasporto in loco delle attrezzature e dei materiali / - In marmo con scritte in piombo	cad		77,44	75,09%	58,15
01.A28.C40.005	Lavatura con soluzione neutra / - Di targhe viarie in marmo, in ceramica e in pie-tra artificiale	cad		40,37	81,34%	32,84
01.A28.C60.005	Cancellazione di targhe viarie soppresse / - Con tinta intonata alla facciata esistente	cad		42,32	80,83%	34,21
01.A28.C70.005	Provvista e posa di numero civico regolamentare / - In marmo bianco di cm 14x11x2 con due perni per ancoraggio al muro o su cancellata, ed incisione e verniciatura in nero di lettere e numeri dell'altezza di cm 10	cad		54,59	79,25%	43,26
01.A28.C70.010	Provvista e posa di numero civico regolamentare / - In ceramica di cm 16x22 a fondo bianco e numero azzurro	cad		56,84	76,12%	43,27
01.A28.C80.005	Provvista di targhe viarie in marmo di m 0,55x 0,28x0,02 con incisione e riempimento di piombo fuso del nome della via. l'altezza delle lettere indicanti il nome della via, dovra' essere di cm 6, e quella dell'eventuale didascalia di cm 5 / - In marmo bianco levigato	cad		107,97	82,05%	88,59
01.A28.C90.005	Rimozione di numero civico e conseguente ripristino della parete sottostante / - Di marmo o di ceramica	cad		41,86	81,86%	34,27
01.A28.E00.005	Collocamento in opera di targa viaria in marmo, compreso il nolo dell'autocarro per il trasporto in loco delle attrezzature e dei materiali / - Su parete, compresi i perni di ancoraggio e i fori a parete	cad		47,53	79,17%	37,63
01.A28.E00.008	Collocamento in opera di targa viaria in marmo, compreso il nolo dell'autocarro per il trasporto in loco delle attrezzature e dei materiali / - Su cancellate, compreso il dispositivo di staffatura in acciaio inox	cad		62,96	76,06%	47,89
01.A28.E10.005	Rimozione di targa viaria in marmo e conseguente ripristino della parete sottostante, compreso il nolo di autocarro con autista per il trasporto in loco delle attrezzature e dei materiali / - ................................................	cad		50,48	81,67%	41,23
01.A28.F00.005	Disostruzione di canne, escluso le eventuali rotture delle canne / - Canne di spazzatura; il prezzo e' riferito ad ogni canna disostruita	cad		116,86	100,00%	116,86
01.A30	ASCENSORI
01.A30.A01.005	Ascensore per edifici residenziali con vano corsa proprio (escluso dal prezzo), con motore, puleggia di frizione e speciali funi traenti. Cabina in lamiera di ferro rivestita in materiale plastico, pavimento ricoperto in gomma e corrimano, corpi illuminanti incassati, luce d'emergenza con autonomia di 3 ore. Porte di cabina e di piano automatiche scorrevoli orizzontalmente di tipo centrale o telescopico, azionate da un operatore elettrico, rivestite in acciaio inossidabile satinato, con fotocellula verticale a tutta altezza. S'intendono compresi nel prezzo i supporti delle guide, il fissaggio delle guide con mensole a muro poste a distanza di progetto i supporti delle soglie, la posa ed il fissaggio delle apparecchiature nel locale macchinario, i comandi elettrici, l'illuminazione del vano corsa, l'impianto di allarme e telefonico e tutto quanto necessario per avere l'impianto perfettamente funzionante e collaudato con la sola esclusione della linea di allacciamento elettrico e delle assistenze edili. / - Ascensore ad azionamento elettrico. Portata 480 kg - Persone n. 6 - Fermate n. 6 compresa la prima - Corsa m 17,50 - Velocità 1m/sec nominale. Dimensione vano corsa: profondità m 1,7 - larghezza m 1,55. macchinario posto in alto ( in vano separato), guide di scorrimento per cabina e per il contrappeso in profilato di acciaio a T trafilato e fresato e contrappeso. Motore elettrico trifase 5,5 kW 380 V velocità regolata in VVVF installato in apposito vano su telaio metallico con isolamento antivibrante. Tolleranza allineamento +/- 10mm. Cabina con superficie utile almeno 1,25 m² e porte con luce netta non inferiore a 0,80x2,10 (H) m. Bottoniera di cabina (ad accessibilità semplificata) con numerazione in rilievo e traduzione in Braille, allarme e citofono. Bottoniere esterne (ad accessibilità semplificata) in rilievo, scritte con traduzione in Braille e placca di riconoscimento di piano in caratteri Braille, con segnalazione di posizione cabina.	cad		22684,41	14,74%	3343,68
01.A30.A01.010	Ascensore per edifici residenziali con vano corsa proprio (escluso dal prezzo), con motore, puleggia di frizione e speciali funi traenti. Cabina in lamiera di ferro rivestita in materiale plastico, pavimento ricoperto in gomma e corrimano, corpi illuminanti incassati, luce d'emergenza con autonomia di 3 ore. Porte di cabina e di piano automatiche scorrevoli orizzontalmente di tipo centrale o telescopico, azionate da un operatore elettrico, rivestite in acciaio inossidabile satinato, con fotocellula verticale a tutta altezza. S'intendono compresi nel prezzo i supporti delle guide, il fissaggio delle guide con mensole a muro poste a distanza di progetto i supporti delle soglie, la posa ed il fissaggio delle apparecchiature nel locale macchinario, i comandi elettrici, l'illuminazione del vano corsa, l'impianto di allarme e telefonico e tutto quanto necessario per avere l'impianto perfettamente funzionante e collaudato con la sola esclusione della linea di allacciamento elettrico e delle assistenze edili. / - Ascensore ad azionamento elettrico (senza locale macchinario). Portata 480 kg - Persone n. 6 - Fermate n. 6 compresa la prima - Corsa m 17,50 - Velocità 1m/sec nominale. Dimensione vano corsa: profondità m 1,7 - larghezza m 1,55. Macchinario posto in alto nella testata del vano corsa ancorato alle guide di scorrimento per la cabina in profilato di acciaio trafilato e fresato del tipo a fungo guide contrappeso in acciaio preformato e contrappeso. Motore elettrico trifase 2,6 kW 380 V installato sulla guida di scorrimento della cabina nella testata, velocità regolata in VVVF. Tolleranza allineamento +/- 5mm. Cabina con superficie utile di almeno 1,25 m². Porte di cabina e di piano con luce netta non inferiore a 0,80x2,10 (H) m. Bottoniera di cabina (ad accessibilità semplificata) con numerazione in rilievo e traduzione in Braille, allarme e citofono. Bottoniere esterne (ad accessibilità semplificata) in rilievo, scritte in Braille e placca di riconoscimento di piano in caratteri Braille, con segnalazione di posizione cabina. Applicazione di 3 ganci omologati 1500 Kg nella testata del vano corsa.	cad		26630,91	14,69%	3912,08
01.A30.A02.005	Ascensore per edifici non residenziali e pubblici con vano corsa proprio (escluso dal prezzo), con motore, puleggia di frizione e speciali funi traenti. Cabina in lamiera di ferro rivestita in materiale plastico, pavimento ricoperto in gomma e corrimano, corpi illuminanti incassati, luce d'emergenza con autonomia di 3 ore. Porte di cabina e di piano automatiche scorrevoli orizzontalmente di tipo centrale o telescopico, azionate da un operatore elettrico, rivestite in acciaio inossidabile satinato, con fotocellula verticale a tutta altezza. S'intendono compresi nel prezzo i supporti delle guide, il fissaggio delle guide con mensole a muro poste a distanza di progetto i supporti delle soglie, la posa ed il fissaggio delle apparecchiature nel locale macchinario, i comandi elettrici, l'illuminazione del vano corsa, l'impianto di allarme e telefonico e tutto quanto necessario per avere l'impianto perfettamente funzionante e collaudato con la sola esclusione della linea di allacciamento elettrico / - Ascensore ad azionamento elettrico. Portata 630 kg - Persone n. 8 - Fermate n. 6 compresa la prima - Corsa m 17,50 - Velocità 1m/sec nominale. Dimensione vano corsa: profondità m 1,8 - larghezza m 1,65. Macchinario posto in alto ( in vano separato), guide di scorrimento per cabina e per il contrappeso in profilato di acciaio a T trafilato e fresato e contrappeso. Motore elettrico trifase 5,5 kW 380 V velocità regolata in VVVF installato in apposito vano su telaio metallico con isolamento antivibrante. Tolleranza allineamento +/- 10mm. Cabina con superficie utile almeno 1,50 m² e porte con luce netta non inferiore a 0,980x2,10 (H) m. Bottoniera di cabina (ad accessibilità semplificata) con numerazione in rilievo e traduzione in Braille, allarme e citofono. Bottoniere esterne (ad accessibilità semplificata) in rilievo, scritte con traduzione in Braille e placca di riconoscimento di piano in caratteri Braille, con segnalazione di posizione cabina.	cad		24114,56	14,60%	3520,73
01.A30.A02.010	Ascensore per edifici non residenziali e pubblici con vano corsa proprio (escluso dal prezzo), con motore, puleggia di frizione e speciali funi traenti. Cabina in lamiera di ferro rivestita in materiale plastico, pavimento ricoperto in gomma e corrimano, corpi illuminanti incassati, luce d'emergenza con autonomia di 3 ore. Porte di cabina e di piano automatiche scorrevoli orizzontalmente di tipo centrale o telescopico, azionate da un operatore elettrico, rivestite in acciaio inossidabile satinato, con fotocellula verticale a tutta altezza. S'intendono compresi nel prezzo i supporti delle guide, il fissaggio delle guide con mensole a muro poste a distanza di progetto i supporti delle soglie, la posa ed il fissaggio delle apparecchiature nel locale macchinario, i comandi elettrici, l'illuminazione del vano corsa, l'impianto di allarme e telefonico e tutto quanto necessario per avere l'impianto perfettamente funzionante e collaudato con la sola esclusione della linea di allacciamento elettrico / - Ascensore ad azionamento elettrico (senza locale macchinario). Portata 630 kg - Persone n. 8 - Fermate n. 6 compresa la prima - Corsa m 17,50 - Velocità 1m/sec nominale. Dimensione vano corsa: profondità m 1,8 - larghezza m 1,65. Macchinario posto in alto nella testata del vano corsa ancorato alle guide di scorrimento per la cabina in profilato di acciaio trafilato e fresato del tipo a fungo guide contrappeso in acciaio preformato e contrappeso. Motore elettrico trifase 3.7 kW 380 V installato sulla guida di scorrimento della cabina nella testata, velocità regolata in VVVF. Tolleranza allineamento +/- 10mm. Cabina con superficie utile di almeno 1,50 m². Porte di cabina e di piano con luce netta non inferiore a 0,90x2,10 (H) m. Bottoniera di cabina (ad accessibilità semplificata) con numerazione in rilievo e traduzione in Braille, allarme e citofono. Bottoniere esterne (ad accessibilità semplificata) in rilievo, scritte in Braille e placca di riconoscimento di piano in Braille, con segnalazione di posizione cabina. Applicazione di 3 ganci omologati 1500 Kg nella testata del vano corsa.	cad		27605,65	14,81%	4088,40
01.A30.A03.005	Maggiorazione per fermate aggiuntive / - Maggior prezzo per una fermata in più per gli ascensori ad azionamento elettrico. Fino alla corsa massima di m 27.	cad		2004,66	34,06%	682,79
01.A30.B01.005	Ascensore per edifici residenziali con vano corsa proprio (escluso dal prezzo), ad azionamento oleodinamico indiretto con pistone nel vano, centralina posta in locale a meno di 10 m dal vano corsa, guide di scorrimento per la cabina e per la testata del pistone in acciaio a T trafilato e fresato. Cabina in ferro rivestita in materiale plastico, pavimento in gomma e corrimano, corpi illuminanti incassati, luce d'emergenza con autonomia di 3 ore. Porte di cabina e di piano automatiche scorrevoli orizzontalmente di tipo centrale o telescopico, azionate da un operatore elettrico, rivestite in acciaio inossidabile satinato, con fotocellula verticale a tutta altezza. Sono compresi i supporti delle guide, il fissaggio delle guide con mensole a muro poste come progetto, i supporti delle soglie, la posa ed il fissaggio delle apparecchiature nel locale macchinario, i comandi elettrici, l'illuminazione del vano corsa , l'impianto di allarme e telefonico e tutto quanto necessario per avere l'impianto perfettamente funzionante, collaudato e chiavi in mano con la sola esclusione della linea di allacciamento elettrico e delle assistenze edili. / - Ascensore ad azionamento oleodinamico. Portata 480 kg - Persone n. 6 - Fermate n. 4 compresa la prima - Corsa m 10,50 - Velocità 0,6 m/sec nominale. Centralina oleodinamica con motore immerso da 9 kW 380 V, gruppo elettrovalvola per controllo velocità, tolleranza allineamento +/- 10 mm. Dimensione vano corsa: profondità m 1,7 - larghezza m 1,55. Cabina con superficie utile di almeno 1,25 m² . Porte di cabina e di piano con luce netta non inferiore a 0,80x2,10 (H) m. Bottoniera di cabina (ad accessibilità semplificata) con numerazione in rilievo e traduzione in Braille, allarme e citofono. Bottoniere esterne (ad accessibilità semplificata) in rilievo, scritte con traduzione in Braille e placca di riconoscimento di piano in caratteri Braille, con segnalazione di posizione cabina.	cad		21653,93	14,53%	3146,32
01.A30.B01.010	Ascensore per edifici residenziali con vano corsa proprio (escluso dal prezzo), ad azionamento oleodinamico indiretto con pistone nel vano, centralina posta in locale a meno di 10 m dal vano corsa, guide di scorrimento per la cabina e per la testata del pistone in acciaio a T trafilato e fresato. Cabina in ferro rivestita in materiale plastico, pavimento in gomma e corrimano, corpi illuminanti incassati, luce d'emergenza con autonomia di 3 ore. Porte di cabina e di piano automatiche scorrevoli orizzontalmente di tipo centrale o telescopico, azionate da un operatore elettrico, rivestite in acciaio inossidabile satinato, con fotocellula verticale a tutta altezza. Sono compresi i supporti delle guide, il fissaggio delle guide con mensole a muro poste come progetto, i supporti delle soglie, la posa ed il fissaggio delle apparecchiature nel locale macchinario, i comandi elettrici, l'illuminazione del vano corsa , l'impianto di allarme e telefonico e tutto quanto necessario per avere l'impianto perfettamente funzionante, collaudato e chiavi in mano con la sola esclusione della linea di allacciamento elettrico e delle assistenze edili. / - Ascensore ad azionamento oleodinamico. Portata 630 kg - Persone n. 8 - Fermate n. 4 compresa la prima - Corsa m 10,50 - Velocità 0,6 m/sec nominale. Centralina oleodinamica con motore immerso da 9 kW 380 V, gruppo elettrovalvola per controllo velocità, tolleranza allineamento +/- 10 mm. Dimensione vano corsa: profondità m 1,8 - larghezza m 1,65. Cabina con superficie utile di almeno 1,50 m² . Porte di cabina e di piano con luce netta non inferiore a 0,90x2,10 (H) m. Bottoniera di cabina (ad accessibilità semplificata) con numerazione in rilievo e traduzione in Braille, allarme e citofono. Bottoniere esterne (ad accessibilità semplificata) in rilievo, scritte con traduzione in Braille e placca di riconoscimento di piano in caratteri Braille, con segnalazione di posizione cabina.	cad		22689,19	14,42%	3271,78
01.A30.B02.005	Maggiorazione per fermate aggiuntive / - Maggior prezzo per una fermata in più per gli ascensori oleodinamici. Fino alla corsa massima di m 18.	cad		1860,79	34,40%	640,11
01.A40	LAVORAZIONI IN COPERTURA: DISPOSITIVI PER L'ACCESSO, IL TRANSITO E L'ESECUZIONE DEI LAVORI IN CONDIZIONI DI SICUREZZA
01.A40.A01.005	Dispositivi di ancoraggio puntuali (Tipo A) e flessibili (Tipo C) / - Punto fisso di ancoraggio tipo A (UNI 11578:2015) a paletto - verticale H40 cm: Fornitura e posa in opera di punto di ancoraggio contro le cadute dall'alto conforme e certificato tipo A nel rispetto della normativa vigente, utilizzabile da due operatori contemporaneamente: Dispositivo in acciaio zincato a caldo con rivestimento sp medio 70-85 micron: profilo verticale pieno a sezione circolare diametro esterno 20 mm con piastra orizzontale con fori asolati (150x150x6 mm). Altezza 400 mm. Profilo verticale saldato al centro della piastra di base. Estremità superiore fissa con asola di aggancio per DPI verticale che permette di muoversi in tutte le direzioni. Installazione conforme alle indicazioni del produttore, al progetto ed alla Relazione di calcolo del fissaggio, compresa ricerca del piano di appoggio e fissaggio, l'apertura e la chiusura del manto di copertura con ripristino dell'impermeabilizzazione e/o del manto di copertura, compresa fornitura e posa di viti o tasselli per il fissaggio e quanto necessario a dare il lavoro finito, compreso rilascio di Dichiarazione di corretta installazione. Esclusa la fornitura di carpenterie in acciaio specifiche o accessori di fissaggio.	cad		124,70	34,29%	42,76
01.A40.A01.010	Dispositivi di ancoraggio puntuali (Tipo A) e flessibili (Tipo C) / - Punto fisso di ancoraggio tipo A (UNI 11578:2015) a parete - Fornitura e posa in opera di punto di ancoraggio contro le cadute dall'alto conforme e certificato tipo A nel rispetto della normativa vigente, utilizzabile da due operatori contemporaneamente: Dispositivo in acciaio inox AISI 304: piastra pressopiegata con foratura di fissaggio singola, con asola di aggancio per DPI inclinata che permette di muoversi in tutte le direzioni. Installazione conforme alle indicazioni del produttore, al progetto ed alla Relazione di calcolo del fissaggio, compresa ricerca del piano di appoggio e fissaggio, l'apertura e la chiusura del manto di copertura con ripristino dell'impermeabilizzazione e/o del manto di copertura, compresa fornitura e posa di viti o tasselli per il fissaggio e quanto necessario a dare il lavoro finito, compreso rilascio di Dichiarazione di corretta installazione. Esclusa la fornitura di carpenterie in acciaio specifiche o accessori di fissaggio.	cad		47,91	17,85%	8,55
01.A40.A01.015	Dispositivi di ancoraggio puntuali (Tipo A) e flessibili (Tipo C) / - Punto fisso di ancoraggio tipo A (UNI 11578:2015) per manti metallici - Fornitura e posa in opera di punto di ancoraggio contro le cadute dall'alto conforme e certificato nel rispetto della normativa vigente, utilizzabile da max due operatori, specifico per fissaggio su manti di copertura metallici (pannelli coibentati, lamiere grecate) mediante l'uso di rivetti strutturali e passo foratura variabile da 280 a 400 mm con regolazione del dispositivo. Costituito da doppia piastra in Acciaio inox AISI 304 con taglio laser, preforata, presso-piegata per la creazione di anello di aggancio per DPI anticaduta integrato nella piastra stessa e ali superiori di irrigidimento. Dispositivo idoneo per operare in tutte le direzioni, fornito in kit con rivetti strutturali con corpo in alluminio dotati di guarnizione sotto corona. Installazione conforme alle indicazioni del produttore, al progetto ed alla Relazione di calcolo del fissaggio, compresi ripristini dell'impermeabilizzazione o del manto di copertura, escluse opere di lattoneria ma compresa fornitura e posa di rivetti strutturali (in kit con le piastre) ed eventuali rinforzi dei fissaggi del manto come da schede tecniche del produttore e quanto necessario a dare il lavoro finito, compreso rilascio di Dichiarazione di corretta installazione.	cad		135,64	15,13%	20,52
01.A40.A01.020	Dispositivi di ancoraggio puntuali (Tipo A) e flessibili (Tipo C) / - Accessorio per blocco allo scorrimento - Fornitura e posa in opera di accessorio per dispositivo di ancoraggio contro le cadute dall'alto costituito da linea flessibile orizzontale, conforme e certificato tipo C nel rispetto della normativa vigente. Blocco allo scorrimento del moschettone del DPI anticaduta sul cavo, con sola funzione di segnalazione e blocco sotto trazione umana. Non si tratta di un blocco di contenimento della caduta. Caratteristiche: n.2 dischi in alluminio preforati e con asola di inserimento reciprocamente collegati con viti. Installabili su cavo già montato, il serraggio delle viti garantisce la tenuta sul cavo.	cad		41,44	20,63%	8,55
01.A40.A01.030	Dispositivi di ancoraggio puntuali (Tipo A) e flessibili (Tipo C) / - Punto fisso di ancoraggio sottotegola rigido - Fornitura e posa in opera di punto di ancoraggio contro le cadute dall'alto conforme e certificato Tipo A nel rispetto della normativa vigente, utilizzabile da due operatori contemporaneamente. Dispositivo in acciaio AISI 304 con piatto pressopiegato con sagomatura per appoggio su parte piana delle tegole.Dotato di n. 2 fori per fissaggio ad asola di aggancio per DPI. Installazione conforme alle indicazioni del produttore, al progetto e alla relazione di calcolo del fissaggio, esclusi ripristini dell'impermeabilizzazione o del manto di copertura, escluse opere di lattoneria ma compresa fornitura e posa di viti o tasselli per il fissaggio e quanto necessario a dare il lavoro finito, compreso rilascio di dichiarazione di corretta installazione. Esclusa la fornitura di carpenterie specifiche o accessori di fissaggio.	cad		25,53	40,19%	10,26
01.A40.A01.031	Dispositivi di ancoraggio puntuali (Tipo A) e flessibili (Tipo C) / - Punto fisso di ancoraggio sottotegola flessibile singolo - Fornitura e posa in opera di punto di ancoraggio contro le cadute dall'alto conforme e certificato Tipo A nel rispetto della normativa vigente, utilizzabile da due operatori contemporaneamente. Dispositivo in acciaio inox AISI 304 con piatto pressopiegato per il fissaggio e n. 1 cordino in acciaio inox AISI 316 di diametro 8 mm completo agli estremi di capocorda a occhiello e manicotto di serraggio in alluminio. Piastra dotata di n. 2 fori per fissaggio. Installazione conforme alle indicazioni del produttore, al progetto e alla relazione di calcolo del fissaggio, esclusi ripristini dell'impermeabilizzazione o del manto di copertura, escluse opere di lattoneria ma compresa forniture e posa di viti o tasselli per il fissaggio e quanto necessario a dare il lavoro finito, compreso rilascio di dichiarazione di corretta installazione. Esclusa la fornitura di carpenterie specifiche o accessori di fissaggio.	cad		42,54	40,20%	17,10
01.A40.A01.032	Dispositivi di ancoraggio puntuali (Tipo A) e flessibili (Tipo C) / - Punto fisso di ancoraggio sottotegola flessibile multiplo - Fornitura e posa in opera di punto di ancoraggio contro le cadute dall'alto conforme e certificato Tipo A nel rispetto della normativa vigente, utilizzabile da due operatori contemporaneamente. Dispositivo in acciaio inox AISI 304 con piatto pressopiegato per il fissaggio e n. 2 cordini in acciaio inox AISI 316 di diametro 8 mm completi agli estremi di capocorda a occhiello e manicotto di serraggio in alluminio. Piastra dotata di n. 2 fori per fissaggio. Installazione conforme alle indicazioni del produttore, al progetto e alla relazione di calcolo del fissaggio, esclusi ripristini dell'impermeabilizzazione o del manto di copertura, escluse opere di lattoneria ma compresa forniture e posa di viti o tasselli per il fissaggio e quanto necessario a dare il lavoro finito, compreso rilascio di dichiarazione di corretta installazione. Esclusa la fornitura di carpenterie specifiche o accessori di fissaggio.	cad		66,06	25,89%	17,10
01.A40.A01.040	Dispositivi di ancoraggio puntuali (Tipo A) e flessibili (Tipo C) / - Cavo per linea di ancoraggio permanente tipo C (UNI 11578:2015) / Fornitura e posa in opera di Cavo in acciaio INOX AISI 316 diametro 8 mm formazione 7x19 = 133 fili crociata dx. Carico di rottura 42 KN, completo ad un estremo di capocorda a occhiello con redance e manicotto di serraggio in alluminio, lunghezza come da progetto.	m		13,99	36,69%	5,13
01.A40.A01.050	Dispositivi di ancoraggio puntuali (Tipo A) e flessibili (Tipo C) / - Linea di ancoraggio permanente tipo C (UNI 11578:2015) in alluminio per manti metallici su campata singola H20 cm. / Fornitura di kit e posa in opera di supporti di dispositivo di ancoraggio contro le cadute dall'alto costituito da linea flessibile orizzontale, conforme e certificata tipo C nel rispetto della normativa vigente, utilizzabile da tre operatori contemporaneamente. Installazione conforme alle indicazioni del produttore, al progetto ed alla relazione di calcolo del fissaggio, compresa apertura e chiusura del manto, ripristini dell'impermeabilizzazione e/o del manto di copertura, escluse opere di lattoneria ma compreso quanto necessario a dare il lavoro finito, compreso rilascio di Dichiarazione di corretta installazione. Esclusa la fornitura di carpenterie specifiche o accessori di fissaggio ma compresi accessori per la linea. Escluso Cavo in acciaio INOX AISI 316 e piastre di fissaggio specifiche per il manto di copertura metallico. / Linea costituita da: / - N° 2 ancoraggi d'estremità in alluminio. Profilo verticale pieno a sezione circolare diametro esterno 50 mm con piastra orizzontale (150x150x8 mm). Altezza 200 mm. Sistema abbattibile con movimento a doppia rotazione (verticale, orizzontale) in caso di caduta. Sistema ripristinabile in post-evento (campata libera massima 15 m tra ancoraggi di estremità). / - N°1 kit di serraggio costituito da N°1 redance e N°1 morsetto serracavo in lega di alluminio idoneo per dimensioni e tipologia al cavo in acciaio sopra descritto. / - N°1 Tenditore M14 chiuso con forcelle agli estremi in acciaio AISI 316. Spinotti in acciaio con perni e coppiglia di bloccaggio. / - N°1 Dissipatore in acciaio INOX AISI 302. Molla elicoidale a trazione filo diametro 10 mm, lunghezza del corpo a riposo 220 mm con occhielli terminali. Forza massima trasmessa agli ancoraggi < 8,5 KN.	cad		845,22	16,19%	136,84
01.A40.A01.053	Dispositivi di ancoraggio puntuali (Tipo A) e flessibili (Tipo C) / - Supporto intermedio per Linea di ancoraggio permanente tipo C (UNI 11578:2015) in alluminio per manti metallici su campata singola H20 cm. / Fornitura e posa in opera di supporto intermedio di dispositivo di ancoraggio contro le cadute dall'alto costituito da linea flessibile orizzontale, conforme e certificata tipo C nel rispetto della normativa vigente, utilizzabile da tre operatori contemporaneamente. Installazione conforme alle indicazioni del produttore, al progetto ed alla Relazione di calcolo del fissaggio, compresa apertura e chiusura del manto, ripristini dell'impermeabilizzazione e/o del manto di copertura, escluse opere di lattoneria ma compreso quanto necessario a dare il lavoro finito, compreso rilascio di Dichiarazione di corretta installazione. Esclusa la fornitura di carpenterie specifiche o accessori di fissaggio ma compresi accessori per la linea. / - N° 1 ancoraggio d'estremità in alluminio (lega 6063). Profilo verticale pieno a sezione circolare diametro esterno 50 mm con piastra orizzontale (150x150x8 mm). Altezza 200 mm. Sistema abbattibile con movimento a doppia rotazione (verticale, orizzontale) in caso di caduta. Sistema ripristinabile in post-evento. / Escluse piastre di fissaggio specifiche per il manto di copertura metallico del caso specifico fissate con rivetti strutturali e rinforzi dei fissaggi del manto, conteggiati a parte.	cad		259,98	6,58%	17,11
01.A40.A01.054	Dispositivi di ancoraggio puntuali (Tipo A) e flessibili (Tipo C) / - Piastra di fissaggio di Linea di ancoraggio permanente tipo C (UNI 11578:2015) per manti metallici (lamiere grecate). / Fornitura e posa in opera di piastra di ancoraggio per dispositivo di ancoraggio contro le cadute dall'alto costituito da linea flessibile orizzontale, conforme e certificata tipo C nel rispetto della normativa vigente, specifico per fissaggio su manti di copertura metallici (lamiere grecate) mediante l'uso di rivetti strutturali. Passo foratura variabile 316-410 mm grazie ai pattini laterali regolabili. / Costituito da n.3 piastre in Acciaio inox AISI 304 con taglio laser, preforate, presso-piegate, accoppiate con bullonatura inox. Dispositivo idoneo per ospitare ancoraggi di estremità ed intermedi, fornito in kit con i rivetti strutturali con corpo in alluminio dotati di guarnizione sotto corona e bulloneria necessaria.	cad		133,48	12,81%	17,10
01.A40.A01.055	Dispositivi di ancoraggio puntuali (Tipo A) e flessibili (Tipo C) / - Linea di ancoraggio permanente tipo C (UNI 11578:2015) in alluminio su campata singola H25 cm. / Fornitura di kit e posa in opera di supporti di dispositivo di ancoraggio contro le cadute dall'alto costituito da linea flessibile orizzontale, conforme e certificata tipo C nel rispetto della normativa vigente, utilizzabile da tre operatori contemporaneamente. Installazione conforme alle indicazioni del produttore, al progetto ed alla Relazione di calcolo del fissaggio, compresa apertura e chiusura del manto, ripristini dell'impermeabilizzazione e/o del manto di copertura, escluse opere di lattoneria ma compresa fornitura e posa di viti o tasselli per il fissaggio e quanto necessario a dare il lavoro finito, compreso rilascio di Dichiarazione di corretta installazione. Esclusa la fornitura di carpenterie specifiche o accessori di fissaggio ma compresi accessori per la linea. Escluso Cavo in acciaio INOX AISI 316. / Linea costituita da: / - N° 2 ancoraggi d'estremità in lega di alluminio con componenti montati in assenza di saldature. Profilo verticale estruso tondo Ø45 mm in lega di alluminio 6082, piastra orizzontale estrusa con sagoma in lega di alluminio 6063 preforata con base di dimensione 160x250 mm, spessore variabile 6-8 mm. Piatto di aggancio fune realizzato in lega di alluminio 6082 spessore 8 mm. Borchia di chiusura anodizzata con marcatura laser. Altezza totale ancoraggio 250 mm. / - N°1 kit di serraggio costituito da N°1 redance e N°1 morsetto serracavo in lega di alluminio idoneo per dimensioni e tipologia al cavo in acciaio sopra descritto. / - N°1 Tenditore M14 chiuso con forcelle agli estremi in acciaio AISI 316. Spinotti in acciaio con perni e coppiglia di bloccaggio. / - N°1 Dissipatore in acciaio INOX AISI 302. Molla elicoidale a trazione filo diametro 10 mm. lunghezza del corpo a riposo 220 mm con occhielli terminali. Forza massima trasmessa agli ancoraggi < 8,5 KN.	cad		693,40	29,60%	205,25
01.A40.A01.060	Dispositivi di ancoraggio puntuali (Tipo A) e flessibili (Tipo C) / - Supporto intermedio in alluminio H25 cm per linea di ancoraggio permanente tipo C (UNI 11578:2015): / Fornitura e posa in opera di supporto intermedio (rettilineo o angolare) per dispositivo di ancoraggio contro le cadute dall'alto costituito da linea flessibile orizzontale, conforme e certificata tipo C nel rispetto della normativa vigente, utilizzabile da tre operatori contemporaneamente. Installazione conforme alle indicazioni del produttore, al progetto ed alla relazione di calcolo del fissaggio, compresa apertura e chiusura del manto, ripristini dell'impermeabilizzazione e/o del manto di copertura, escluse opere di lattoneria ma compresa fornitura e posa di viti o tasselli per il fissaggio e quanto necessario a dare il lavoro finito, compreso rilascio di dichiarazione di corretta installazione. Esclusa la fornitura di carpenterie specifiche o accessori di fissaggio ma compresi accessori per la linea. / Componente costituito da: / - n.1 ancoraggio intermedio della linea flessibile orizzontale in lega di alluminio con componenti montati in assenza di saldature. Profilo verticale estruso tondo Ø45 mm in lega di alluminio 6082, Piastra orizzontale estrusa con sagoma in lega di alluminio 6063 preforata con base di dimensione 160x250 mm, spessore variabile 6-8 mm. Piatto di aggancio fune realizzato in lega di alluminio 6082 spessore 8 mm. Borchia di chiusura anodizzata con marcatura laser. Altezza totale ancoraggio 250 mm.	cad		219,49	31,17%	68,42
01.A40.A01.065	Dispositivi di ancoraggio puntuali (Tipo A) e flessibili (Tipo C) / - Rinforzo per angolo supporto intermedio in alluminio per linea di ancoraggio permanente tipo C (UNI 11578:2015): / Fornitura e posa in opera di rinforzo per supporto intermedio angolare per dispositivo di ancoraggio contro le cadute dall'alto costituito da linea flessibile orizzontale, conforme e certificata tipo C nel rispetto della normativa vigente, utilizzabile da tre operatori contemporaneamente. Installazione che prevede il solo inserimento nel fusto del supporto prima del fissaggio. Componente di rinforzo per angolo da inserire sul supporto intermedio in lega di alluminio 6082, piastra pressopiegata a taglio laser preforata.	cad		35,49	14,46%	5,13
01.A40.A01.070	Dispositivi di ancoraggio puntuali (Tipo A) e flessibili (Tipo C) / - Linea di ancoraggio permanente tipo C (UNI 11578:2015) a parete in acciaio zincato a caldo su campata singola. / Fornitura di kit e posa in opera di supporti di dispositivo di ancoraggio contro le cadute dall'alto costituito da linea flessibile orizzontale, conforme e certificata tipo C nel rispetto della normativa vigente, utilizzabile da quattro operatori contemporaneamente. Installazione conforme alle indicazioni del produttore, al progetto ed alla Relazione di calcolo del fissaggio, esclusi ripristini dell'impermeabilizzazione o del manto di copertura, escluse opere di lattoneria ma compresa fornitura e posa di viti o tasselli per il fissaggio e quanto necessario a dare il lavoro finito, compreso rilascio di Dichiarazione di corretta installazione. Esclusa la fornitura di carpenterie specifiche o accessori di fissaggio ma compresi accessori per la linea. E' escluso il Cavo in acciaio inox AISI 316. / Linea costituita da: / - N° 2 ancoraggi d'estremità in Acciaio Zincato a caldo rivestimento sp medio 70-85 micron. Piastra verticale di ancoraggio DPI saldata al centro di piastra orizzontale di fissaggio con fori asolati (150x150x10 mm). / - N°1 kit di serraggio costituito da N°1 redance e N°1 morsetto serracavo in lega di alluminio idoneo per dimensioni e tipologia al cavo in acciaio sopra descritto. / - N°1 Tenditore M14 chiuso con forcelle agli estremi in acciaio AISI 316. Spinotti in acciaio con perni e coppiglia di bloccaggio. / - N°1 Dissipatore in acciaio INOX AISI 302. Molla elicoidale a trazione filo diametro 10 mm, lunghezza del corpo a riposo 220 mm con occhielli terminali. Forza massima trasmessa agli ancoraggi < 8,5 KN.	cad		631,29	21,67%	136,80
01.A40.A01.075	Dispositivi di ancoraggio puntuali (Tipo A) e flessibili (Tipo C) / - Supporto intermedio per Linea di ancoraggio permanente tipo C (UNI 11578:2015) da parete in acciaio zincato a caldo - Fornitura e posa in opera di supporto intermedio per dispositivo di ancoraggio contro le cadute dall'alto costituito da linea flessibile orizzontale, conforme e certificata tipo C nel rispetto della normativa vigente,utilizzabile da tre operatori contemporaneamente. Installazione conforme alle indicazioni del produttore, al progetto ed alla Relazione di calcolo del fissaggio, compresa apertura e chiusura del manto, ripristini dell'impermeabilizzazione e/o del manto di copertura, escluse opere di lattoneria ma compresa fornitura e posa di viti o tasselli per il fissaggio e quanto necessario a dare il lavoro finito, compreso rilascio di Dichiarazione di corretta installazione. Esclusa la fornitura di carpenterie specifiche o accessori di fissaggio ma compresi accessori per la linea. / Componente costituito da: / - n.1 ancoraggio in Acciaio zincato a caldo, rivestimento sp medio 70-85 micron. Profilo verticale pieno a sezione circolare con piastra orizzontale (150x150x8 mm), (campata libera massima 15 m tra ancoraggi di estremità o tra questi ed ancoraggi intermedi).	cad		160,12	21,36%	34,20
01.A40.A01.080	Dispositivi di ancoraggio puntuali (Tipo A) e flessibili (Tipo C) / - Rinforzo per angolo per supporto intermedio per linea di ancoraggio permanente tipo C (UNI 11578:2015) da parete in acciaio zincato a caldo - Fornitura e posa in opera di supporto intermedio angolare ad ampiezza variabile per dispositivo di ancoraggio contro le cadute dall'alto costituito da linea flessibile orizzontale, conforme e certificata tipo C nel rispetto della normativa vigente,utilizzabile da tre operatori contemporaneamente. Installazione conforme alle indicazioni del produttore, al progetto ed alla Relazione di calcolo del fissaggio, compresa apertura e chiusura del manto, ripristini dell'impermeabilizzazione e/o del manto di copertura, escluse opere di lattoneria ma compresa fornitura e posa di viti o tasselli per il fissaggio e quanto necessario a dare il lavoro finito, compreso rilascio di Dichiarazione di corretta installazione. Esclusa la fornitura di carpenterie specifiche o accessori di fissaggio ma compresi accessori per la linea. / Componente costituito da: / - piastre in acciaio inox pressopiegate e preforate con puleggia e snodo per modifica dell'ampiezza angolare, sia per angoli interni che per angoli esterni.	cad		185,42	18,45%	34,21
01.A40.A10.005	Parapetti / - Parapetto in alluminio autoportante idoneo anche per installazioni provvisorie (protezione dei bordi luogo di lavoro in quota) - Fornitura e posa in opera di dispositivo di protezione collettiva contro le cadute dall'alto costituito da parapetto in alluminio, conforme e certificato ai sensi delle norme D.Lgs. 81/2008 e UNI EN ISO 14112-3. Installazione conforme alle indicazioni del produttore ed al progetto, esclusi eventuali ripristini dell'impermeabilizzazione o del manto di copertura, escluse opere di lattoneria ma compreso quanto necessario a dare il lavoro finito, compreso rilascio di Dichiarazione di corretta installazione. Esclusa la fornitura di carpenterie specifiche o accessori. Il sistema è predisposto per una altezza di 1100 mm. Prezzo unitario definito sulla base del dimensionamento di un lato medio di sviluppo 10 m e dotazione di componenti d'angolo alle due estremità. / Sistema composto da: / - Montanti in alluminio con passo 1.50 m con profilo scatolare rettangolare già tagliato a misura e forato, dotato di tappo superiore in materiale plastico. / - n.2 correnti in alluminio a sezione circolare posti a correre con fissaggio passante nei montanti, completi di manicotti di collegamento e rivetti di fissaggio per lunghezza dei correnti di 3,00 m. / - N°1 piastra di aggancio inferiore in profilo estruso di alluminio prelavorata con tagli, fori e scassi idonei per l'assemblaggio del sistema. / - N°1 traverso in alluminio realizzato con scatolare necessario alla stabilizzazione del parapetto. / - Zavorra in cls presagomata da posizionare a cavallo del traverso orizzontale per il bloccaggio. / Tutto il sistema deve intendersi completo dei componenti necessari per l'assemblaggio a correre sia in tratti rettilinei che nelle curve, compresi quindi tagli di adattamento dei correnti, componenti per angoli a 90°, componenti per angoli diversi da 90° (snodi). Nel prezzo deve intendersi compreso l'eventuale adattamento in altezza dei montanti con taglio a misura degli stessi e/o il livellamento del piano di appoggio o il rincalzo della piastra in caso di piani irregolari o in pendenza. Sistema completo di viteria e bulloneria necessaria.	m		164,40	23,05%	37,89
01.A40.A10.010	Parapetti / - Parapetto in alluminio a fissaggio su piano orizzontale (protezione dei bordi luogo di lavoro in quota) - Fornitura e posa in opera di dispositivo di protezione collettiva contro le cadute dall'alto costituito da parapetto in alluminio, conforme e certificato ai sensi delle norme D.Lgs. 81/2008 e UNI EN ISO 14112-3. Installazione conforme alle indicazioni del produttore ed al progetto, esclusi eventuali ripristini dell'impermeabilizzazione o del manto di copertura, escluse opere di lattoneria ma compreso quanto necessario a dare il lavoro finito, compreso rilascio di Dichiarazione di corretta installazione. Esclusa la fornitura di carpenterie specifiche o accessori. Il sistema è predisposto per una altezza di 1100 mm. Prezzo unitario definito sulla base del dimensionamento di un lato medio di sviluppo 10 m e dotazione di componenti d'angolo alle due estremità. / Sistema composto da: / - Montanti in alluminio con passo 2.00 m con profilo scatolare rettangolare già tagliato a misura e forato, dotato di tappo superiore in materiale plastico. / - n.2 correnti in alluminio a sezione circolare posti a correre con fissaggio passante nei montanti, completi di manicotti di collegamento e rivetti di fissaggio per lunghezza dei correnti di 2,00 m. / - N°1 piastra di aggancio inferiore in profilo estruso di alluminio prelavorata con tagli, fori e scassi idonei per l'assemblaggio del sistema. / Tutto il sistema deve intendersi completo dei componenti necessari per l'assemblaggio a correre sia in tratti rettilinei che nelle curve, compresi quindi tagli di adattamento dei correnti, componenti per angoli a 90°, componenti per angoli diversi da 90° (snodi). Nel prezzo deve indendersi compreso l'eventuale adattamento in altezza dei montanti con taglio a misura degli stessi e/o il livellamento del piano di appoggio o il rincalzo della piastra in caso di piani irregolari o in pendenza. Sistema completo di viteria e bulloneria necessaria.	m		133,78	25,22%	33,74
01.A40.A10.015	Parapetti / - Accessorio tappetino per Parapetto alluminio autoportante - Fornitura e posa di accessorio di protezione per appoggio del parapetto su guaina bituminosa, con rivestimento in alluminio centesimale o altro materiale per evitare il danneggiamento dell'impermeabilizzazione. Tappetini per posizionamento sottopiastra e sotto zavorra in materiale a base gomma e/o pvc e/o bituminoso. Il prezzo è fornito al metro considerando che si hanno 2 pz per montante (n.1 per piastra, n.1 per zavorra) con montanti a passo 1,50 m.	m		8,04	21,28%	1,71
01.A40.A10.020	Parapetti / - Sovrapprezzo parapetto alluminio: calandratura - Sovrapprezzo per fornitura di parapetto in alluminio con correnti curvati mediante calandratura (n.2 correnti del parapetto in alluminio, eseguito direttamente dal produttore) comprensivo di sovrapprezzo per la fornitura ed il maggior costo di posa in opera. Prezzo al m di parapetto.	m		15,70	43,58%	6,84
01.A40.A10.025	Parapetti / - Accessorio parapetto alluminio: cancelletto (larghezza 90 cm) - Fornitura e posa in opera di cancelletto di accesso in alluminio costituito da tubolari di alluminio assemblati con componenti del sistema (angoli retti, snodi, manicotti), senza serratura di chiusura. Nel prezzo deve intendersi compreso l'eventuale adattamento in opera con taglio a misura degli stessi e/o il livellamento. Sistema completo di viteria e bulloneria necessaria.	cad		248,36	22,15%	55,01
01.A40.A10.030	Parapetti / - Sovrapprezzo parapetto alluminio: coloritura - Sovrapprezzo per fornitura di parapetto in alluminio colorato in tutti i suoi componenti a vista (piastre di base, montanti, correnti, traversi, escluse zavorre). Colorazione eseguita dal produttore. Nel sovrapprezzo occorre considerare il maggior onere di montaggio per preservare il colore (inserimenti controllati per non danneggiare gli elementi in colore, sollevamenti ad imballaggi separati, ecc).	m		68,68	30,28%	20,80
01.A40.A10.035	Parapetti / - Accessorio parapetto alluminio: fascia fermapiede - Fornitura e posa in opera di fascia fermapiede in lamiera di alluminio pressopiegata L=2000 mm, completa di piastre di aggancio e rivetti di fissaggio. Nel prezzo deve intendersi compreso l'eventuale adattamento in opera con taglio a misura degli stessi e/o il livellamento. Sistema completo di viteria e bulloneria necessaria.	m		27,02	15,39%	4,16
01.A40.A10.040	Parapetti / - Accessorio parapetto alluminio: collegamento angolo retto - Fornitura e posa in opera di manicotto per correnti ad angolo retto realizzato in tubolare di alluminio saldato. Nel prezzo deve intendersi compreso l'eventuale adattamento in opera con taglio a misura degli stessi e/o il livellamento. Sistema completo di viteria e bulloneria necessaria.	cad		32,52	10,52%	3,42
01.A40.A10.045	Parapetti / - Accessorio parapetto alluminio: collegamento correnti con snodo - Fornitura e posa in opera di manicotto per correnti angolare con snodo orientabile realizzato in tubolare di alluminio. Nel prezzo deve intendersi compreso l'eventuale adattamento in opera con taglio a misura degli stessi e/o il livellamento. Sistema completo di viteria e bulloneria necessaria.	cad		48,96	6,99%	3,42
01.A40.A20.005	Scale / - Gancio scala parete acciaio zincato - Fornitura e posa in opera di gancio scala tipo parete in acciaio al carbonio zincato a caldo, compresa fornitura degli ancoranti necessari (n.4) di ogni tipologia necessaria. Compreso trasporto e sollevamento del materiale e quanto altro necessario a dare il lavoro finito.	cad		167,92	20,37%	34,21
01.A40.A20.010	Scale / - Gancio scala parete acciaio inox - Fornitura e posa in opera di gancio scala tipo parete in acciaio inox, compresa fornitura degli ancoranti necessari (n.4) di ogni tipologia necessaria. Compreso trasporto e sollevamento del materiale e quanto altro necessario a dare il lavoro finito.	cad		218,52	15,65%	34,20
01.A40.A20.020	Scale / - Gradino a parete - Fornitura e posa in opera di gradino a parete in acciaio inox prelavorato. Compresi ancoranti di qualsiasi tipo (n.4 o 6 in funzione del supporto) sigillature, riprese e quanto altro a dare il lavoro finito.	cad		218,54	15,65%	34,20
01.A40.A20.050	Scale / - Scala fissa con gabbia H variabile dai 3 m fino a 5 m - Fornitura e posa in opera di scala fissa verticale con gabbia di protezione alla schiena H variabile tra i 3m e i 5m con protezione terminale fino a metri 1,10 dal piano d'uscita. Modulo terminale con uscita allargata di cm 55 e corrimano su entrambi i lati per favorire un comodo passaggio. Pioli quadrati anti-scivolo in alluminio mm 30 x 30 posizionati ad un passo confortevole. Montanti verticali in profilo rettangolare mm 58 x 25. Larghezza esterna scala maggiorata a 520 mm. Completa di gradino di sbarco e maniglioni al punto di arrivo. Compresi ancoranti al supporto. Compreso sollevamento e tiro in quota materiale e personale nonchè tutta la manodopera necessaria a dare il lavoro finito, compresi ripristini e sigillature nei punti di foratura e fissaggio.	cad		1779,53	23,67%	421,21
01.A40.A20.060	Scale / - Scala fissa con gabbia H variabile oltre i 5 m e fino a 10 m - Fornitura e posa in opera di scala fissa verticale con gabbia di protezione alla schiena H variabile oltre i 5 m e fino ai 10 m con protezione terminale fino a metri 1,10 dal piano d'uscita. Modulo terminale con uscita allargata di cm 55 e corrimano su entrambi i lati per favorire un comodo passaggio. Pioli quadrati anti-scivolo in alluminio mm 30 x 30 posizionati ad un passo confortevole. Montanti verticali in profilo rettangolare mm 58 x 25. Larghezza esterna scala maggiorata a 520 mm. Completa di gradino di sbarco e maniglioni al punto di arrivo. Compresi ancoranti al supporto. Compreso sollevamento e tiro in quota materiale e personale nonchè tutta la manodopera necessaria a dare il lavoro finito, compresi ripristini e sigillature nei punti di foratura e fissaggio.	cad		3458,46	20,09%	694,80
01.A40.A30.005	Dispositivi di ancoraggio rigidi (binari Tipo D) / - Binario rigido - Fornitura e posa in opera di dispositivo di ancoraggio contro le cadute dall'alto costituito da linea rigida, conforme e certificata tipo D nel rispetto della normativa vigente, utilizzabile da quattro operatori contemporaneamente complessivamente e due operatori contemporaneamente su ogni campata. Installazione conforme alle indicazioni del produttore, al progetto ed alla Relazione di calcolo del fissaggio, esclusi ripristini dell'impermeabilizzazione o del manto di copertura, escluse opere di lattoneria ma compresa fornitura e posa di viti o tasselli per il fissaggio e quanto necessario a dare il lavoro finito, compreso rilascio di Dichiarazione di corretta installazione. Esclusa la fornitura di carpenterie specifiche o accessori di fissaggio. Prezzo unitario definito sulla base del dimensionamento di un tratto medio di 10 m e dotazione di n. 1 carrello. / Sistema costituito da: / - Binario in estruso di alluminio completo di tratti rettilinei, tratti curvilinei, collegamenti tra i vari tratti, croci di rinforzo. / - N.2 sezioni di entrata / uscita per ogni tratto (inizio - Fine). / - Staffe di fissaggio al supporto, del tipo a pavimento / soffitto (numero minimo 1 ogni 3,00 m). / - n.1 carrello (navetta) di scorrimento con ordine minimo di 10 m di binario. / - piastre per fissaggio su lamiera grecata o pannello coibentato.	m		224,26	10,80%	24,22
01.A40.A30.010	Dispositivi di ancoraggio rigidi (binari Tipo D) / - Accessorio per binario rigido Tipo D: Navetta o carrello - Fornitura di accessorio per sistema di protezione contro le cadute dall'alto costituito da linea rigida, conforme e certificata tipo D nel rispetto della normativa vigente: navetta di scorrimento del tipo a pavimento.	cad		569,25
01.A50	CALCESTRUZZI PRECONFEZIONATI CONTENENTI MATERIALI DI RICICLO
01.A50.B20.005	Calcestruzzo a prestazione garantita in accordo alla UNI EN 206 per plinti con altezza < 1.5 m, platee di fondazione e muri di spessore < 80 cm, cordoli, pali, travi rovesce, paratie, platee) e muri interrati a contatto con terreni non aggressivi, confezionato con materiali di riciclo in percentuale in peso minima 5%. Classe di esposizione ambientale XC2 (UNI 11104), classi di consistenza al getto S4 e S5, Dmax aggregati 32 mm, Cl 0.4. Fornitura a piè d'opera, escluso ogni altro onere. / - Classe di resistenza a compressione C25/30	m³		106,15
01.A50.B20.010	Calcestruzzo a prestazione garantita in accordo alla UNI EN 206 per plinti con altezza < 1.5 m, platee di fondazione e muri di spessore < 80 cm, cordoli, pali, travi rovesce, paratie, platee) e muri interrati a contatto con terreni non aggressivi, confezionato con materiali di riciclo in percentuale in peso minima 5%. Classe di esposizione ambientale XC2 (UNI 11104), classi di consistenza al getto S4 e S5, Dmax aggregati 32 mm, Cl 0.4. Fornitura a piè d'opera, escluso ogni altro onere. / - Classe di resistenza a compressione C28/35	m³		109,21
01.A50.B20.015	Calcestruzzo a prestazione garantita in accordo alla UNI EN 206 per plinti con altezza < 1.5 m, platee di fondazione e muri di spessore < 80 cm, cordoli, pali, travi rovesce, paratie, platee) e muri interrati a contatto con terreni non aggressivi, confezionato con materiali di riciclo in percentuale in peso minima 5%. Classe di esposizione ambientale XC2 (UNI 11104), classi di consistenza al getto S4 e S5, Dmax aggregati 32 mm, Cl 0.4. Fornitura a piè d'opera, escluso ogni altro onere. / - Classe di resistenza a compressione C30/37	m³		109,21
01.A50.B20.020	Calcestruzzo a prestazione garantita in accordo alla UNI EN 206 per plinti con altezza < 1.5 m, platee di fondazione e muri di spessore < 80 cm, cordoli, pali, travi rovesce, paratie, platee) e muri interrati a contatto con terreni non aggressivi, confezionato con materiali di riciclo in percentuale in peso minima 5%. Classe di esposizione ambientale XC2 (UNI 11104), classi di consistenza al getto S4 e S5, Dmax aggregati 32 mm, Cl 0.4. Fornitura a piè d'opera, escluso ogni altro onere. / - Classe di resistenza a compressione C32/40	m³		111,75
01.A50.B20.025	Calcestruzzo a prestazione garantita in accordo alla UNI EN 206 per plinti con altezza < 1.5 m, platee di fondazione e muri di spessore < 80 cm, cordoli, pali, travi rovesce, paratie, platee) e muri interrati a contatto con terreni non aggressivi, confezionato con materiali di riciclo in percentuale in peso minima 5%. Classe di esposizione ambientale XC2 (UNI 11104), classi di consistenza al getto S4 e S5, Dmax aggregati 32 mm, Cl 0.4. Fornitura a piè d'opera, escluso ogni altro onere. / - Classe di resistenza a compressione C35/45	m³		114,40
01.A50.B25.010	Calcestruzzo a prestazione garantita, in accordo alla UNI EN 206 per strutture di fondazione (plinti, pali, travi rovesce, paratie, platee) e muri interrati a contatto in terreni debolmente aggressivi con un tenore di solfati compreso tra 2000 e 3000 mg/kg, confezionato con materiali di riciclo in percentuale in peso minima 5%. Classe di esposizione ambientale XC2-XA1 (UNI 11104), classi di consistenza al getto S4 e S5, Dmax aggregati 32 mm, Cl 0.4. Fornitura a piè d'opera, escluso ogni altro onere. / - Classe di resistenza a compressione C30/37	m³		109,21
01.A50.B25.015	Calcestruzzo a prestazione garantita, in accordo alla UNI EN 206 per strutture di fondazione (plinti, pali, travi rovesce, paratie, platee) e muri interrati a contatto in terreni debolmente aggressivi con un tenore di solfati compreso tra 2000 e 3000 mg/kg, confezionato con materiali di riciclo in percentuale in peso minima 5%. Classe di esposizione ambientale XC2-XA1 (UNI 11104), classi di consistenza al getto S4 e S5, Dmax aggregati 32 mm, Cl 0.4. Fornitura a piè d'opera, escluso ogni altro onere. / - Classe di resistenza a compressione C32/40	m³		111,75
01.A50.B25.020	Calcestruzzo a prestazione garantita, in accordo alla UNI EN 206 per strutture di fondazione (plinti, pali, travi rovesce, paratie, platee) e muri interrati a contatto in terreni debolmente aggressivi con un tenore di solfati compreso tra 2000 e 3000 mg/kg, confezionato con materiali di riciclo in percentuale in peso minima 5%. Classe di esposizione ambientale XC2-XA1 (UNI 11104), classi di consistenza al getto S4 e S5, Dmax aggregati 32 mm, Cl 0.4. Fornitura a piè d'opera, escluso ogni altro onere. / - Classe di resistenza a compressione C35/45	m³		114,40
01.A50.B26.005	Calcestruzzo a prestazione garantita in accordo alla UNI EN 206 per strutture di fondazione (plinti, pali, travi rovesce, paratie, platee) e muri interrati ed impianti fognari a contatto con terreni e/o acque mediamente aggressivi con un tenore di solfati compreso tra 3000 e 12000 mg/kg, confezionato con materiali di riciclo in percentuale in peso minima 5% . Classe di esposizione ambientale XC2-XA2 (UNI 11104), classi di consistenza al getto S4 e S5, Dmax aggregati 32 mm, Cl 0.4, cemento ARS ad alta resistenza ai solfati in accordo alla UNI 9156. Fornitura a piè d'opera, escluso ogni altro onere. / - Classe di resistenza a compressione C32/40	m³		112,79
01.A50.B26.010	Calcestruzzo a prestazione garantita in accordo alla UNI EN 206 per strutture di fondazione (plinti, pali, travi rovesce, paratie, platee) e muri interrati ed impianti fognari a contatto con terreni e/o acque mediamente aggressivi con un tenore di solfati compreso tra 3000 e 12000 mg/kg, confezionato con materiali di riciclo in percentuale in peso minima 5% . Classe di esposizione ambientale XC2-XA2 (UNI 11104), classi di consistenza al getto S4 e S5, Dmax aggregati 32 mm, Cl 0.4, cemento ARS ad alta resistenza ai solfati in accordo alla UNI 9156. Fornitura a piè d'opera, escluso ogni altro onere. / - Classe di resistenza a compressione C35/45	m³		118,14
01.A50.B27.005	Calcestruzzo a prestazione garantita in accordo alla UNI EN 206 per strutture di fondazione (plinti, pali, travi rovesce, paratie, platee) e muri interrati a contatto con terreni fortemente aggressivi con un tenore di solfati compreso tra 12000 e 24000 mg/ki, confezionato con materiali di riciclo in percentuale in peso minima 5% . Classe di esposizione ambientale XC2-XA3 (UNI 11104), classi di consistenza al getto S4 e S5, Dmax aggregati 32 mm, Cl 0.4, cemento AARS ad altissima resistenza ai solfati in accordo alla UNI 9156.. Fornitura a piè d'opera, escluso ogni altro onere. / - Classe di resistenza a compressione C35/45	m³		124,23
01.A50.B30.005	Calcestruzzo a prestazione garantita in accordo alla UNI EN 206, per strutture di elevazione (pilastri, travi, solai in latero-cemento e a soletta piena, corpi scala e nuclei ascensore), confezionato con materiali di riciclo in percentuale in peso minima 5%. Classe di esposizione ambientale XC1 (UNI 11104). classi di consistenza al getto S4 e S5, Dmax aggregati 32 mm, Cl 0.4. Fornitura a piè d'opera, escluso ogni altro onere. / - Classe di resistenza a compressione C25/30	m³		106,15
01.A50.B30.010	Calcestruzzo a prestazione garantita in accordo alla UNI EN 206, per strutture di elevazione (pilastri, travi, solai in latero-cemento e a soletta piena, corpi scala e nuclei ascensore), confezionato con materiali di riciclo in percentuale in peso minima 5%. Classe di esposizione ambientale XC1 (UNI 11104). classi di consistenza al getto S4 e S5, Dmax aggregati 32 mm, Cl 0.4. Fornitura a piè d'opera, escluso ogni altro onere. / - Classe di resistenza a compressione C28/35	m³		109,21
01.A50.B30.015	Calcestruzzo a prestazione garantita in accordo alla UNI EN 206, per strutture di elevazione (pilastri, travi, solai in latero-cemento e a soletta piena, corpi scala e nuclei ascensore), confezionato con materiali di riciclo in percentuale in peso minima 5%. Classe di esposizione ambientale XC1 (UNI 11104). classi di consistenza al getto S4 e S5, Dmax aggregati 32 mm, Cl 0.4. Fornitura a piè d'opera, escluso ogni altro onere. / - Classe di resistenza a compressione C30/37	m³		109,21
01.A50.B30.020	Calcestruzzo a prestazione garantita in accordo alla UNI EN 206, per strutture di elevazione (pilastri, travi, solai in latero-cemento e a soletta piena, corpi scala e nuclei ascensore), confezionato con materiali di riciclo in percentuale in peso minima 5%. Classe di esposizione ambientale XC1 (UNI 11104). classi di consistenza al getto S4 e S5, Dmax aggregati 32 mm, Cl 0.4. Fornitura a piè d'opera, escluso ogni altro onere. / - Classe di resistenza a compressione C32/40	m³		111,75
01.A50.B30.025	Calcestruzzo a prestazione garantita in accordo alla UNI EN 206, per strutture di elevazione (pilastri, travi, solai in latero-cemento e a soletta piena, corpi scala e nuclei ascensore), confezionato con materiali di riciclo in percentuale in peso minima 5%. Classe di esposizione ambientale XC1 (UNI 11104). classi di consistenza al getto S4 e S5, Dmax aggregati 32 mm, Cl 0.4. Fornitura a piè d'opera, escluso ogni altro onere. / - Classe di resistenza a compressione C35/45	m³		114,40
01.A50.B31.010	Calcestruzzo a prestazione garantita in accordo alla UNI EN 206, ), per strutture di elevazione (pilastri, travi, solai in latero-cemento e a soletta piena, corpi scala e nuclei ascensore) confezionato con materiali di riciclo in percentuale in peso minima 5%. Classe di esposizione ambientale XC3 (UNI 11104), classi di consistenza al getto S4 e S5, Dmax aggregati 32 mm, Cl 0.4. Fornitura a piè d'opera, escluso ogni altro onere. / - Classe di resistenza a compressione C30/37	m³		112,85
01.A50.B31.015	Calcestruzzo a prestazione garantita in accordo alla UNI EN 206, ), per strutture di elevazione (pilastri, travi, solai in latero-cemento e a soletta piena, corpi scala e nuclei ascensore) confezionato con materiali di riciclo in percentuale in peso minima 5%. Classe di esposizione ambientale XC3 (UNI 11104), classi di consistenza al getto S4 e S5, Dmax aggregati 32 mm, Cl 0.4. Fornitura a piè d'opera, escluso ogni altro onere. / - Classe di resistenza a compressione C32/40	m³		117,31
01.A50.B31.020	Calcestruzzo a prestazione garantita in accordo alla UNI EN 206, ), per strutture di elevazione (pilastri, travi, solai in latero-cemento e a soletta piena, corpi scala e nuclei ascensore) confezionato con materiali di riciclo in percentuale in peso minima 5%. Classe di esposizione ambientale XC3 (UNI 11104), classi di consistenza al getto S4 e S5, Dmax aggregati 32 mm, Cl 0.4. Fornitura a piè d'opera, escluso ogni altro onere. / - Classe di resistenza a compressione C35/45	m³		120,08
02	Recupero edilizio
02.P02	DEMOLIZIONI E SMONTAGGI / (Tutti gli articoli del presente paragrafo escludono le opere provvisionali e di puntellamento salvo se diversamente indicato nelle singole voci. Nel caso si intendesse riutilizzare il materiale rimosso, verra' conteggiato in economia il maggior onere per la rimozione, il lavoro di pulitura e di accatastamento dello stesso. Nei prezzi sotto elencati non sono conteggiati gli oneri per lo sgombero macerie, il trasporto al piano, il carico su autocarro ed il trasporto ad impianto di trattamento autorizzato, fatta eccezione per i codici in cui e' espressamente specificato il carico ed il trasporto dei materiali di risulta. Le misurazioni sono da eseguirsi sulle strutture in opera prima della demolizione)
02.P02.A02.010	Demolizione di muratura in mattoni o mista, superiore a cm 15, eseguita con martello demolitore	m³		129,01	75,42%	97,30
02.P02.A04.010	Demolizione a mano di tavolato di mattoni pieni compreso l'intonaco: / - fino a 10 cm di spessore	m²		10,33	100,00%	10,33
02.P02.A04.020	Demolizione a mano di tavolato di mattoni pieni compreso l'intonaco: / - da 10 cm a 15 cm di spessore	m²		17,21	100,00%	17,21
02.P02.A06.010	Demolizione a mano di tramezzo in legno, tavellone, tavella, compreso intonaco, fino a 15 cm di spessore	m²		23,12	100,00%	23,12
02.P02.A08.010	Taglio a sezione obbligata eseguito a mano con l'ausilio di martello demolitore, di muratura in mattoni o mista di pietrame, di qualsiasi forma, spessore e specie, per incastri, pilastri, soffitti, solai, travi, ecc., di dimensione inferiore a 0,10 m²	m²		969,32	81,77%	792,61
02.P02.A10.010	Taglio a sezione obbligata eseguito a mano con l'ausilio di martello demolitore, di muratura in mattoni o mista di pietrame, di qualsiasi spessore e specie per esecuzione di nicchie, vani, passatoie, sedi pilastri o piattabande in cemento armato, cassoni avvolgibili, serrande, o tubazioni, ecc.: / - di sezione superiore a 0,10 m² ed inferiore a 0,25 m²	m³		646,22	81,77%	528,41
02.P02.A10.020	Taglio a sezione obbligata eseguito a mano con l'ausilio di martello demolitore, di muratura in mattoni o mista di pietrame, di qualsiasi spessore e specie per esecuzione di nicchie, vani, passatoie, sedi pilastri o piattabande in cemento armato, cassoni avvolgibili, serrande, o tubazioni, ecc.: / - di sezione superiore a 0,25 m²	m³		514,12	77,08%	396,28
02.P02.A12.010	Formazione di foro del diametro fino a 5 cm e profondità fino a 100 cm, eseguito nelle murature in mattoni o miste di pietrame di ogni forma, spessore e specie, per inserimento di catene, tiranti o simili	cad		82,64	64,35%	53,18
02.P02.A14.010	Traccia in muratura di mattoni pieni o mista di pietrame, per incasso di tubazioni: / - con diametro fino a 5 cm	m		17,40	100,00%	17,40
02.P02.A14.020	Traccia in muratura di mattoni pieni o mista di pietrame, per incasso di tubazioni: / - sovrapprezzo per ogni cm in più di diametro fino ad un massimo di 10 cm	m		4,31
02.P02.A16.010	Demolizione completa, a mano, di volta in mattoni (escluso pavimento, sottofondo e relativo svuotamento) misurata sulla superficie in pianta aumentata del 10%: / - sino a 12 cm di spessore	m²		16,51	100,00%	16,51
02.P02.A16.020	Demolizione completa, a mano, di volta in mattoni (escluso pavimento, sottofondo e relativo svuotamento) misurata sulla superficie in pianta aumentata del 10%: / - da 12 cm a 25 cm di spessore	m²		26,42	100,00%	26,42
02.P02.A18.010	Demolizione parziale, a mano, di volta in mattoni (escluso pavimento, sottofondo e relativo svuotamento) misurata sulla superficie in pianta aumentata del 10%: / - sino a 12 cm di spessore	m²		66,05	100,00%	66,05
02.P02.A18.020	Demolizione parziale, a mano, di volta in mattoni (escluso pavimento, sottofondo e relativo svuotamento) misurata sulla superficie in pianta aumentata del 10%: / - da 12 cm a 25 cm di spessore	m²		79,26	100,00%	79,26
02.P02.A19.010	Demolizione di manufatti in elevazione in calcestruzzo armato, quali rampanti, sporti, solette piene ecc..., all'interno o all'esterno di edifici, compreso il taglio del ferro con appropriate attrezzature, eseguita a mano con martello demolitore / - ....	m³		651,81	92,82%	605,01
02.P02.A20.010	Svuotamento di volta eseguito a mano di materiale sciolto e trasportato al piano cortile per abbassamento non superiore a 20 m e sollevamento non superiore a 3 m	m³		141,14	99,52%	140,46
02.P02.A22.010	Puntellamento di volta e solaio per rinforzo o demolizione parziale misurato in pianta per la superficie di volta o solaio puntellata, compresi ingabbiatura, controventatura e il successivo smantellamento: / - fino a 4 m di altezza	m²		99,82	68,93%	68,81
02.P02.A22.020	Puntellamento di volta e solaio per rinforzo o demolizione parziale misurato in pianta per la superficie di volta o solaio puntellata, compresi ingabbiatura, controventatura e il successivo smantellamento: / - per altezza da 4 m a 6 m	m²		129,77	68,93%	89,45
02.P02.A24.010	Demolizione completa di solaio in legno compresa grossa travatura, escluso pavimento e sottofondo, con deposito al piano cortile dei materiali di risulta	m²		44,26	97,56%	43,18
02.P02.A26.010	Demolizione di controsoffitto in cannicciato, rete metallica o tavelle	m²		20,29	100,00%	20,29
02.P02.A28.010	Demolizione di cornice in gesso di sviluppo inferiore a 50 cm	m		6,96	100,00%	6,96
02.P02.A30.010	Demolizione di cornice con struttura in mattoni di sviluppo: / - non superiore a 30 cm	m		10,44	100,00%	10,44
02.P02.A30.020	Demolizione di cornice con struttura in mattoni di sviluppo: / - da 30 cm a 50 cm	m		17,40	100,00%	17,40
02.P02.A32.010	Piccozzatura di intonaci su pareti e soffitti per favorire l'aderenza di nuovo intonaco	m²		3,63	100,00%	3,63
02.P02.A34.010	Rimozione di intonaco su soffitti e pareti: / - di spessore fino a 4 cm	m²		9,06	100,00%	9,06
02.P02.A34.020	Rimozione di intonaco su soffitti e pareti: / - sovrapprezzo per ogni cm in più di spessore	m²		1,74	100,00%	1,74
02.P02.A36.010	Demolizione di pavimento di ogni tipo, escluse le lastre di pietra di pezzatura superiore a 0,30 m², compreso il relativo letto di posa: / - eseguita manualmente	m²		32,08	100,00%	32,08
02.P02.A36.020	Demolizione di pavimento di ogni tipo, escluse le lastre di pietra di pezzatura superiore a 0,30 m², compreso il relativo letto di posa: / - eseguita con martello demolitore	m²		10,63	97,18%	10,33
02.P02.A38.010	Rimozione di pavimento in lastre di pietra di pezzatura superiore a 0,30 m², escluso letto di posa, con accatastamento al piano cortile per successivo reimpiego, con ausilio di gru	m²		60,69	94,45%	57,32
02.P02.A40.010	Demolizione di pavimento gettato in opera e/o sottofondo di pavimento in malta di conglomerato cementizio, eseguito con martello demolitore: / - fino allo spessore di 6 cm	m²		9,92	97,18%	9,64
02.P02.A40.020	Demolizione di pavimento gettato in opera e/o sottofondo di pavimento in malta di conglomerato cementizio, eseguito con martello demolitore: / - sovrapprezzo per ogni cm in più di spessore	m²		2,04	97,07%	1,98
02.P02.A42.010	Rimozione di opere in pietra, marmo e similari, quali gradini, davanzali, soglie, stipiti, di spessore: / - fino a 4 cm	m²		66,05	100,00%	66,05
02.P02.A42.020	Rimozione di opere in pietra, marmo e similari, quali gradini, davanzali, soglie, stipiti, di spessore: / - da 4 cm a 10 cm	m²		85,86	100,00%	85,86
02.P02.A44.010	Rimozione di zoccolatura e lastra in pietra, marmo o similari, di spessore: / - fino a 4 cm	m²		52,84	100,00%	52,84
02.P02.A44.020	Rimozione di zoccolatura e lastra in pietra, marmo o similari, di spessore: / - da 4 cm a 10 cm	m²		66,05	100,00%	66,05
02.P02.A46.010	Rimozione di lastra di pietra per balconate con accatastamento al piano cortile	m²		154,32	97,82%	150,96
02.P02.A48.010	Demolizione e rimozione di rivestimenti in piastrelle di qualsiasi specie	m²		13,27	77,81%	10,33
02.P02.A50.010	Demolizione e rimozione di battiscopa in qualsiasi materiale per altezze sino a 15 cm	m		3,21	54,16%	1,74
02.P02.A52.010	Rimozione di infisso esterno in legno o in ferro di qualsiasi specie e dimensione, compreso accatastamento al piano cortile (misura minima 1) m²	m²		22,69	99,88%	22,66
02.P02.A54.010	Rimozione di infisso interno in legno di qualsiasi specie e dimensione, compreso accatastamento al piano cortile (misura minima 1)m²	m²		15,17	99,82%	15,14
02.P02.A56.010	Rimozione di opere in ferro di qualsiasi specie (tipo: ringhiere, putrelle, inferriate, ecc.) compreso accatastamento al piano cortile	kg		0,93	98,54%	0,92
02.P02.A58.010	Rimozione manto di copertura compresa la cernita e l'accatastamento in cantiere del materiale riutilizzabile: / - in coppi	m²		19,83	98,64%	19,56
02.P02.A58.020	Rimozione manto di copertura compresa la cernita e l'accatastamento in cantiere del materiale riutilizzabile: / - in lose con superficie massima di 0,25 m²	m²		22,72	95,85%	21,78
02.P02.A58.030	Rimozione manto di copertura compresa la cernita e l'accatastamento in cantiere del materiale riutilizzabile: / - in tegole marsigliesi	m²		18,33	98,53%	18,06
02.P02.A58.040	Rimozione manto di copertura compresa la cernita e l'accatastamento in cantiere del materiale riutilizzabile: / - in lastre ondulate	m²		17,57	98,47%	17,30
02.P02.A58.050	Rimozione manto di copertura compresa la cernita e l'accatastamento in cantiere del materiale riutilizzabile: / - in lastre fibrocemento (prive di amianto)	m²		17,21	98,43%	16,94
02.P02.A60.010	Rimozione di piccola orditura in legno per tetto con deposito al piano cortile del materiale di risulta: / - in coppi	m²		4,63	99,42%	4,60
02.P02.A60.020	Rimozione di piccola orditura in legno per tetto con deposito al piano cortile del materiale di risulta: / - in lose	m²		6,19	99,35%	6,15
02.P02.A60.030	Rimozione di piccola orditura in legno per tetto con deposito al piano cortile del materiale di risulta: / - in marsigliesi o in portoghesi	m²		4,63	99,42%	4,60
02.P02.A62.010	Rimozione di media e grossa orditura in legno con deposito al piano cortile del materiale di risulta	m³		179,41	96,24%	172,66
02.P02.A64.010	Rimozione di piccola, media e grossa orditura di tetto alla piemontese con deposito del materiale al piano cortile / - ....	m²		10,01	97,71%	9,78
02.P02.A66.010	Rimozione di vasca, doccia, turca, con deposito al piano cortile del materiale di risulta	cad		104,40	100,00%	104,40
02.P02.A68.010	Rimozione di lavabo, wc, bidet, con deposito al piano cortile del materiale di risulta	cad		34,80	100,00%	34,80
02.P02.A70.010	Rimozione di radiatore comprensiva di quota parte di tubo con deposito al piano cortile del materiale di risulta	cad		38,28	100,00%	38,28
02.P02.A72.010	Sgombero materiale di risulta dal piano di lavoro al piano cortile per distanze in orizzontale non superiori a 20 m, per discese non superiori a 20 m e sollevamento non superiore a 3 m	m³		134,08	98,90%	132,61
02.P02.A74.010	Carico a mano e trasporto ad impianto di trattamento autorizzato del materiale di risulta in un raggio di 8 km, esclusi oneri di conferimento e tributi se dovuti / - .....	m³		127,52	77,67%	99,04
02.P02.A76.010	Caricamento a mezzo ragno o silos del materiale di risulta e trasporto ad impianto di trattamento autorizzato in un raggio di 8 km, esclusi oneri di conferimento e tributi se dovuti	m³		31,21	56,20%	17,54
02.P05	SCAVI / (Tutti gli articoli del presente paragrafo escludono le opere provvisionali e di puntellamento salvo se diversamente indicato nelle singole voci. / Nel caso in cui si dovesse operare in presenza di acqua, i maggiori oneri dovranno essere conteggiati a parte. Per la movimentazione, caricamento e trasporto dei materiali di risulta si fa riferimento alle voci relative. Le demolizioni di eventuali trovanti o murature verranno computate con i prezzi di voci simili del paragrafo "Demolizioni e smontaggi". Il costo di scavo e' valutato per le sue misure effettive, salvo diversa indicazione. Per la corretta progettazione delle opere comprendenti la gestione dei materiali di scavo (terre e rocce), nonché il conseguente utilizzo delle relative voci proposte nel presente capitolo, si rimanda ai contenuti riportati nell'allegato A - Nota metodoligica de prezzario, paragrafo 2.2.5.)
02.P05.B05.010	Scavo eseguito a mano all'interno di fabbricati e cortili, in terreno compatto, per profondità variabile da 0 m a 1,50 m, con deposito del materiale di risulta a lato dello scavo	m³		187,49	100,00%	187,49
02.P05.B10.010	Scavo a cielo aperto eseguito parzialmente a macchina con miniescavatore, all'interno di cortili, in terreno compatto, per profondità variabile sino a 3 m, con deposito del materiale di risulta a lato dello scavo	m³		95,07	77,11%	73,31
02.P05.B15.010	Scavo a sezione obbligata eseguito a mano in terreno compatto per esecuzione di intercapedini, cunicoli, plinti, fosse ascensore e similari, con deposito del materiale di risulta a lato dello scavo: / - per profondità da 0 m a 1 m	m³		195,00	100,00%	195,00
02.P05.B15.015	Scavo a sezione obbligata eseguito a mano in terreno compatto per esecuzione di intercapedini, cunicoli, plinti, fosse ascensore e similari, con deposito del materiale di risulta a lato dello scavo: / - per profondità da 1 m a 3 m	m³		257,50	100,00%	257,50
02.P05.B20.020	Scavo a sezione obbligata eseguito parzialmente a macchina con miniescavatore in terreno compatto, per esecuzione di intercapedini, cunicoli o similari, per profondità variabile da 0 m a 2 m, con deposito del materiale di risulta a lato dello scavo	m³		118,21	81,59%	96,45
02.P05.B25.010	Scavo a mano per indagini esplorative al fine di eseguire sottomurazioni, in terreno compatto, a campione, con deposito del materiale di risulta a lato dello scavo	m³		344,02	100,00%	344,02
02.P05.B25.015	Scavo a mano per indagini esplorative al fine di eseguire sottomurazioni, in terreno compatto, a campione, con deposito del materiale di risulta a lato dello scavo / - Scavo a mano in zone sensibili, con possibile ritrovamento di elementi archeologici, con presenza continuativa di assistente	m³		541,89	100,00%	541,89
02.P05.B30.010	Sbadacchiatura per contenimento di terreni sino a 3 m di altezza, misurata per tutta la superficie interessata dello scavo (vuoto per pieno)	m²		28,83	87,84%	25,32
02.P10	CALCESTRUZZI - GETTI DI CALCESTRUZZO / (Tutti i calcestruzzi sono considerati pronti per l'impiego al piano cortile. Per i dosaggi si fa riferimento alle vigenti norme di legge. Per i calcestruzzi preconfezionati o confezionati con centrale di betonaggio vedere i rispettivi capitoli. GETTI DI CALCESTRUZZO - Tutti i prezzi comprendono l'onere della vibratura, esclusa armatura e casseratura.)
02.P10.C05.010	Calcestruzzo confezionato a mano cemento 325 (escluso getto in opera, casseratura e ferro) dosato a: / - 150 kg	m³		207,27	63,73%	132,09
02.P10.C05.020	Calcestruzzo confezionato a mano cemento 325 (escluso getto in opera, casseratura e ferro) dosato a: / - 200 kg	m³		216,42	61,04%	132,10
02.P10.C05.030	Calcestruzzo confezionato a mano cemento 325 (escluso getto in opera, casseratura e ferro) dosato a: / - 250 kg	m³		225,57	58,56%	132,09
02.P10.C10.010	Calcestruzzo confezionato con betoniera cemento 325 (escluso getto in opera, casseratura e ferro) dosato a: / - 150 kg	m³		145,08	45,53%	66,05
02.P10.C10.020	Calcestruzzo confezionato con betoniera cemento 325 (escluso getto in opera, casseratura e ferro) dosato a: / - 200 kg	m³		155,30	42,53%	66,05
02.P10.C10.030	Calcestruzzo confezionato con betoniera cemento 325 (escluso getto in opera, casseratura e ferro) dosato a: / - 250 kg	m³		166,33	39,71%	66,05
02.P10.C15.010	Calcestruzzo confezionato con betoniera cemento 425 (escluso getto in opera, casseratura e ferro) dosato a 300 kg	m³		182,27	36,24%	66,05
02.P10.C20.010	Calcestruzzo confezionato con betoniera alleggerito con argilla espansa dosato a 200 kg di cemento tipo 325 (escluso getto in opera, casseratura e ferro)	m³		260,68	25,34%	66,06
02.P10.C30.010	Getto di calcestruzzo per sottofondazioni e fondazioni per lavori eseguiti all'interno del fabbricato, con movimentazione del materiale: / - mediante l'ausilio della gru	m³		55,24	92,01%	50,83
02.P10.C30.020	Getto di calcestruzzo per sottofondazioni e fondazioni per lavori eseguiti all'interno del fabbricato, con movimentazione del materiale: / - eseguito esclusivamente a mano	m³		97,45	99,85%	97,30
02.P10.C35.010	Getto di calcestruzzo per sottomurazioni con movimentazione del materiale: / - mediante l'ausilio della gru	m³		104,92	89,62%	94,03
02.P10.C35.020	Getto di calcestruzzo per sottomurazioni con movimentazione del materiale: / - eseguito esclusivamente a mano	m³		146,17	99,85%	145,95
02.P10.C40.010	Getto di calcestruzzo per strutture in elevazione eseguite all'interno del fabbricato con movimentazione del materiale mediante ausilio della gru	m³		68,44	90,32%	61,82
02.P10.C45.010	Getto di calcestruzzo per strutture in elevazione eseguito a mano all'interno del fabbricato con movimentazione del materiale mediante l'ausilio del montacarichi	m³		99,13	98,29%	97,43
02.P10.C50.010	Getto di calcestruzzo per solette piene inclinate, con movimentazione del materiale mediante l'ausilio della gru	m³		70,43	98,64%	69,47
02.P10.C55.010	Getto di calcestruzzo semplice o con malte speciali, per opere con particolari difficoltà di esecuzione, come cerchiaggi di maschi murari, ribassamento travi, cordoli incassati, saturazione di sottomurature, ecc., eseguito a mano fino ad un massimo di 0,5 m³ per ogni singola applicazione	m³		519,51	99,71%	518,00
02.P20	MICROPALI
02.P20.E05.010	Formazione di micropali mediante perforazioni verticali o inclinate (per un'esecuzione minima di 50 m) eseguite con l'impiego di idonee attrezzature a percussione o a rotopercussione in terreni di qualsiasi natura, normalmente scavabili senza l'utilizzo di scalpello o fresa, compreso l'attraversamento di murature o calcestruzzi di fondazione, nonchè ogni maggior onere derivante dall'esecuzione dei lavori in locali di altezza ridotta, compreso inoltre l'eventuale rivestimento con boiacca dei fori, fino ad un massimo di due volte il volume teorico di perforazione, la fornitura e posa in opera dei tubi in acciaio manicottati e filettati a maschio e femmina muniti di apposite valvole per l'iniezione a pressione controllata di boiacca fluida di calcestruzzo C16/20(Rck 20) - S5: / - esecuzione con tubo in acciaio del diametro da 90 mm a 120 mm e dello spessore di 10 mm	m		88,52	30,45%	26,95
02.P20.E05.020	Formazione di micropali mediante perforazioni verticali o inclinate (per un'esecuzione minima di 50 m) eseguite con l'impiego di idonee attrezzature a percussione o a rotopercussione in terreni di qualsiasi natura, normalmente scavabili senza l'utilizzo di scalpello o fresa, compreso l'attraversamento di murature o calcestruzzi di fondazione, nonchè ogni maggior onere derivante dall'esecuzione dei lavori in locali di altezza ridotta, compreso inoltre l'eventuale rivestimento con boiacca dei fori, fino ad un massimo di due volte il volume teorico di perforazione, la fornitura e posa in opera dei tubi in acciaio manicottati e filettati a maschio e femmina muniti di apposite valvole per l'iniezione a pressione controllata di boiacca fluida di calcestruzzo C16/20(Rck 20) - S5: / - esecuzione con tubo in acciaio del diametro da 130 mm a 160 mm e dello spessore di 8 mm	m		100,44	29,91%	30,04
02.P20.E05.030	Formazione di micropali mediante perforazioni verticali o inclinate (per un'esecuzione minima di 50 m) eseguite con l'impiego di idonee attrezzature a percussione o a rotopercussione in terreni di qualsiasi natura, normalmente scavabili senza l'utilizzo di scalpello o fresa, compreso l'attraversamento di murature o calcestruzzi di fondazione, nonchè ogni maggior onere derivante dall'esecuzione dei lavori in locali di altezza ridotta, compreso inoltre l'eventuale rivestimento con boiacca dei fori, fino ad un massimo di due volte il volume teorico di perforazione, la fornitura e posa in opera dei tubi in acciaio manicottati e filettati a maschio e femmina muniti di apposite valvole per l'iniezione a pressione controllata di boiacca fluida di calcestruzzo C16/20(Rck 20) - S5: / - esecuzione con tubo in acciaio del diametro da 180 mm a 200 mm e dello spessore di 10 mm	m		139,41	23,77%	33,14
02.P25	SOTTOMURAZIONI
02.P25.F05.010	Sottomurazione a pozzo comprendente: - scavo per la sottomurazione delle murature portanti sino alla profondità massima di 4 m rispetto alla quota del piano di attacco eseguito a mano in terreno di qualsiasi consistenza e natura, esclusa la demolizione dei trovanti, compresa l'eventuale armatura provvisionale dello scavo, il sollevamento e deposito del materiale di risulta a lato; - realizzazione di conci di sottomurazione in c.a. compresa la fornitura a getto di calcestruzzo C25/30 (Rck 30) S4 considerato a più riprese ed a quote differenti, escluso il ferro e compresa la saturazione.	m³		969,63	81,33%	788,60
02.P25.F10.010	Sottomurazione a conci, scavo sino a 2 m compresa armatura occorrente fino a 2,5/m³	m³		768,86	69,24%	532,36
02.P30	CASSEFORME IN LEGNAME
02.P30.G05.010	Cassaforma in legname per opere di sottofondazione plinti e cordoli, compreso successivo disarmo, pulizia e accatastamento legname	m²		43,63	82,92%	36,18
02.P30.G10.010	Cassaforma in legname per murature in elevazione e muri contro terra, compreso successivo disarmo, pulizia e accatastamento legname	m²		54,60	86,14%	47,03
02.P30.G15.010	Cassaforma in legname per rampe di scale, solette piene, travi in genere, pilastri, sino all'altezza massima di 3,50 m, compreso successivo disarmo, pulizia e accatastamento in cantiere	m²		66,58	81,51%	54,27
02.P30.G20.010	Cassaforma in legname per balconi, cornicioni di gronda, tetti inclinati e simili, sino all'altezza massima di 3,50 m, compreso successivo disarmo, pulizia e accatastamento legname	m²		88,77	85,74%	76,11
02.P30.G25.010	Cassaforma in legname per strutture particolarmente complesse a sezione ridotta per rampe, solette, travi, raccordi e pareti, capriate, sino all'altezza di m 6, compreso successivo disarmo, pulizia e accatastamento in cantiere	m²		120,04	90,42%	108,54
02.P30.G30.010	Supplemento per la formazione di casseforme per getti a vista con l'utilizzazione di tavole piallate e prismate relativo a sottomurazione a pozzo comprendente: - scavo per la sottomurazione delle murature portanti sino alla profondità massima di 4 m rispetto alla quota del piano di attacco eseguito a mano in terreno di qualsiasi consistenza e natura, esclusa la demolizione dei trovanti, compresa l'eventuale armatura dello scavo, il sollevamento e deposito del materiale di risulta a lato; - realizzazione di conci di sottomurazione in cemento armato compresa la fornitura a getto di calcestruzzo C25/30 (Rck 30) - S4 considerato a più riprese ed a quote differenti, escluso il ferro. La saturazione verrà conteggiata a parte per lo spessore fino a 30 cm	m²		18,04	77,17%	13,92
02.P30.G35.010	Cassaforma in legname per solai piani in travetti prefabbricati e laterizio, altezza massima 3,50 m	m²		40,57	89,17%	36,18
02.P35	MURATURE PIENE / (La deduzione delle superfici inerenti alle aperture con spallette a sguanci si farà sulla luce netta esterna. Le aperture aventi superficie inferiore a m² 4 saranno considerate vuoto per pieno. Per tutte le opere del presente paragrafo il servizio dei materiali viene considerato con l'ausilio di mezzi di sollevamento. I prezzi delle murature cassavuota si ottengono sommando i prezzi dei tramezzi che lo compongono.)
02.P35.H05.010	Muratura di spessore superiore a 20 cm per opere in elevazione, con idonea malta premiscelata, conforme alla norma UNI EN 998-2, eseguita in: / - mattoni pieni e malta in classe M 10	m³		501,05	49,00%	245,51
02.P35.H05.020	Muratura di spessore superiore a 20 cm per opere in elevazione, con idonea malta premiscelata, conforme alla norma UNI EN 998-2, eseguita in: / - mattoni semipieni e malta in classe M 5	m³		441,80	52,30%	231,06
02.P35.H10.010	Muratura a vista in mattoni pieni usati di spessore superiore a 20 cm eseguita con idonea malta premiscelata, conforme alla norma UNI-EN 998-2 in classe M 10	m³		974,21	31,29%	304,83
02.P35.H15.010	Muratura in mattoni pieni di spessore superiore a 20 cm eseguita con ammorsamenti a scuci e cuci e con idonea malta premiscelata, conforme alla norma UNI-EN 998-2 in classe M 10	m³		631,29	59,52%	375,74
02.P35.H20.010	Muratura a vista in mattoni pieni usati di spessore superiore a 20 cm, eseguita con ammorsamenti a scuci e cuci, con idonea malta premiscelata fibrorinforzata, conforme alla norma UNI-EN 998-2 in classe M 10 / - ..	m³		1104,45	39,39%	435,04
02.P35.H25.010	Muratura a vista in mattoni pieni usati e pietrame, di spessore minimo 45 cm, eseguita con idonea malta premiscelata fibrorinforzata, conforme alla norma UNI-EN 998-2 in classe M 10, a corsi irregolari, retta o curva per muri	m²		768,98	59,74%	459,39
02.P35.H30.010	Muratura in mattoni pieni usati disposti di piatto lavorati a vista con idonea malta premiscelata, conforme alla norma UNI-EN 998-2 in classe M 10	m²		157,27	43,19%	67,92
02.P35.H35.010	Tramezzo in mattoni disposti di piatto con idonea malta premiscelata, conforme alla norma UNI-EN 998-2, eseguito in: / - mattoni pieni e malta in classe M 10	m²		86,62	61,55%	53,31
02.P35.H35.020	Tramezzo in mattoni disposti di piatto con idonea malta premiscelata, conforme alla norma UNI-EN 998-2, eseguito in: / - mattoni semipieni e malta in classe M 5	m²		69,97	60,68%	42,46
02.P35.H40.010	Tramezzo in mattoni disposti di coltello con idonea malta premiscelata, conforme alla norma UNI-EN 998-2, eseguito in: / - mattoni pieni e con malta in classe M 10	m²		48,52	66,69%	32,36
02.P35.H40.020	Tramezzo in mattoni disposti di coltello con idonea malta premiscelata, conforme alla norma UNI-EN 998-2, eseguito in: / - mattoni semipieni e con malta in classe M 5	m²		42,43	67,74%	28,74
02.P35.H45.010	Rivestimento di muratura esistente con tavelle perret di spessore da 1,5 cm a 3,5 cm, con idonea malta premiscelata, conforme alla norma UNI-EN 998-2 in classe M 5	m²		48,08	72,38%	34,80
02.P40	VOLTE E SOLAI / (Tutti gli articoli del presente capitolo escludono le opere di puntellamento e le casserature salvo se diversamente indicato nelle singole voci. / Per la realizzazione di volte incrociate o a padiglione i prezzi indicati saranno aumentati del 25%. La misurazione delle volte verra' eseguita per il suo sviluppo effettivo.)
02.P40.I05.010	Volta a botte in mattoni pieni con rinfianchi impostati di 25 cm, compresi la centinatura e lo spianamento dell'estradosso con idonea malta premiscelata, conforme alla norma UNI-EN 998-2 in classe M 10, spessore: / - 6 cm	m²		177,85	64,17%	114,13
02.P40.I05.020	Volta a botte in mattoni pieni con rinfianchi impostati di 25 cm, compresi la centinatura e lo spianamento dell'estradosso con idonea malta premiscelata, conforme alla norma UNI-EN 998-2 in classe M 10, spessore: / - 12 cm	m²		239,31	62,81%	150,31
02.P40.I05.030	Volta a botte in mattoni pieni con rinfianchi impostati di 25 cm, compresi la centinatura e lo spianamento dell'estradosso con idonea malta premiscelata, conforme alla norma UNI-EN 998-2 in classe M 10, spessore: / - 25 cm	m²		317,13	59,69%	189,29
02.P40.I10.010	Volta a botte in mattoni pieni usati lavorati a facciavista con rinfianchi all'imposta di 25 cm compresi la centinatura e lo spianamento dell'estradosso con idonea malta premiscelata, conforme alla norma UNI-EN 998-2 in classe M 10, spessore: / - 6 cm	m²		261,45	57,49%	150,31
02.P40.I10.020	Volta a botte in mattoni pieni usati lavorati a facciavista con rinfianchi all'imposta di 25 cm compresi la centinatura e lo spianamento dell'estradosso con idonea malta premiscelata, conforme alla norma UNI-EN 998-2 in classe M 10, spessore: / - 12 cm	m²		363,78	51,26%	186,47
02.P40.I10.030	Volta a botte in mattoni pieni usati lavorati a facciavista con rinfianchi all'imposta di 25 cm compresi la centinatura e lo spianamento dell'estradosso con idonea malta premiscelata, conforme alla norma UNI-EN 998-2 in classe M 10, spessore: / - 25 cm	m²		482,65	46,71%	225,45
02.P40.I15.010	Rinforzo di volta in muratura eseguito mediante pulizia completa dell'estradosso, lavaggio con asportazione di tutto il materiale fino al vivo dei mattoni, scalpellatura profonda dei giunti e pulizia dei depositi pulverulenti mediante aspirazione, messa in opera di grappini di aggancio, sigillati con idonea malta premiscelata fibrorinforzata, conforme alla norma UNI-EN 998-2 in classe M 10, fornitura e posa in opera di rete autosaldata diametro 5 mm maglia 15x15 cm su tutta la superficie e getto di massetto spessore 5 cm circa di calcestruzzo C30/37 (Rck 37). Servizio materiali eseguito con l'ausilio di mezzi di sollevamento	m²		227,71	91,38%	208,08
02.P40.I20.010	Fornitura e posa in opera di normal profilo IPE, compresa esecuzione degli scassi di appoggio (dimensioni massime 20x20x40 cm) e successiva sigillatura con malta premiscelata fibrorinforzata, conforme alla norma UNI-EN 1504-3 in classe R 4 per interventi di consolidamento. Sono inclusi i sollevamenti al piano.	kg		17,13	44,10%	7,55
02.P40.I25.010	Solaio autoportante in lastre di lamiera grecata per sovraccarichi utili fino a 6 kN/m², fino a 2,5 m di luce compresa rete elettrosaldata 20x20 cm, diametro 5 mm e getto in calcestruzzo C25/30 (Rck 30), dello spessore totale di 6 cm oltre la nervatura della lamiera (escluso taglio e rimozione delle pareti perimetrali per l'incastro di appoggio)	m²		105,48	40,20%	42,40
02.P40.I30.010	Fornitura e posa in opera di grossa orditura per solai in travatura di abete, segati a 4 fili con tolleranza di smusso commerciale, fino ad una lunghezza di 6 m, sezione massima 30x40 cm, compresa imprimitura di antitarlo e antimuffa. Servizio materiali eseguito con l'ausilio di mezzi di sollevamento (escluso opere murarie)	m³		1375,36	43,05%	592,09
02.P40.I35.010	Solaio in legno posato a vista, eseguito con tavolato in larice d'America (pitch-pine) rifilato, accostato ed inchiodato, spessore 5 cm, compresa imprimitura di antitarlo ed antimuffa. Servizio materiali eseguito con l'ausilio di mezzi di sollevamento.	m²		82,58	20,21%	16,69
02.P45	TETTI
02.P45.L05.010	Posa in opera di legname di grossa orditura, precedentemente recuperato, comprese le lavorazioni necessarie per il riutilizzo	m³		614,21	96,41%	592,16
02.P45.L10.010	Fornitura e posa in opera di grossa orditura di tetto costituita da puntoni e colmi grossolanamente squadrati, sino ad una lunghezza di 6 m, sezione massima di 30x40 cm,(comprensiva di servizio materiali eseguito con ausilio di mezzi di sollevamento) in legno di: / - abete	m³		1125,79	52,60%	592,17
02.P45.L10.020	Fornitura e posa in opera di grossa orditura di tetto costituita da puntoni e colmi grossolanamente squadrati, sino ad una lunghezza di 6 m, sezione massima di 30x40 cm,(comprensiva di servizio materiali eseguito con ausilio di mezzi di sollevamento) in legno di: / - larice	m³		1091,68	54,24%	592,13
02.P45.L15.010	Fornitura e posa in opera di grossa orditura di tetto costituita da puntoni e colmi, banchine, ecc., segati a 4 fili con tolleranza di smusso commerciale, sino ad una lunghezza di 6 m, sezione massima di 30x40 cm, in legno di: / - abete	m³		1364,53	43,40%	592,21
02.P45.L15.020	Fornitura e posa in opera di grossa orditura di tetto costituita da puntoni e colmi, banchine, ecc., segati a 4 fili con tolleranza di smusso commerciale, sino ad una lunghezza di 6 m, sezione massima di 30x40 cm, in legno di: / - larice	m³		1364,53	43,40%	592,21
02.P45.L20.010	Supplemento alle voci precedenti per assemblaggio capriate, compreso fornitura di ferramenta fucinata e bulloneria occorrente	m³		779,66	92,80%	723,52
02.P45.L25.010	Fornitura e posa di piccola e media orditura di legname di abete per tetto a coppi alla piemontese, costituita da correnti 8x10 cm interassi 65 cm, listelli sezione 5x7 cm interassi 18 cm, servizio materiali eseguito con l'ausilio di mezzi di sollevamento	m²		61,30	62,82%	38,51
02.P45.L30.010	Fornitura e posa in opera di manto di copertura con coppi alla piemontese. Servizio materiali eseguito con l'ausilio di mezzi di sollevamento	m²		44,40	42,92%	19,06
02.P45.L35.010	Fornitura e posa in opera di copertura in coppi con manto inferiore in coppi nuovi e manto superiore in coppi vecchi. Servizio materiali eseguito con l'ausilio di mezzi di sollevamento	m²		52,48	36,31%	19,06
02.P45.L40.005	Fornitura e posa in opera di tegoloni di colmo in cotto, compresa sigillatura con idonea malta premiscelata, conforme alla norma UNI EN 998-2 e in classe M 5. Servizio materiali eseguito con l'ausilio di mezzi di sollevamento / - ...........	m		19,50	58,36%	11,38
02.P45.L45.010	Fornitura e posa in opera di staffa fermacoppi in rame, completa di chiodi in rame: / - a "S", sezione fino ad un massimo di 12x90x1 mm	cad		3,36	81,88%	2,75
02.P45.L45.020	Fornitura e posa in opera di staffa fermacoppi in rame, completa di chiodi in rame: / - ripartitrice, intermedia, di sezione fino a 12x200x1 mm	cad		3,69	74,39%	2,74
02.P45.L45.030	Fornitura e posa in opera di staffa fermacoppi in rame, completa di chiodi in rame: / - prima fila, di sezione fino a 20x300x2 mm, altezza 80 mm	cad		6,44	42,69%	2,75
02.P45.L50.010	Fornitura e posa in opera di tavolato accostato in legno di abete dello spessore nominale di 3 cm, posato su preesistente orditura in legno	m²		43,78	56,38%	24,68
02.P45.L55.010	Fornitura e posa in opera di lastre in fibrocemento per sottocoppo	m²		20,68	19,64%	4,06
02.P45.L60.010	Fornitura e posa in opera di lastra di lamiera zincata di 6/10 mm, per sottocoppo da posarsi sul preesistente supporto continuo	m²		24,64	46,32%	11,41
02.P45.L65.010	Fornitura e posa in opera di lastra in polistirene espanso, conforme alla norma UNI EN 13163 e alla marcatura CE, tipo EPS 150, presagomata per sottocoppo o sottotegola, tipo "termotetto" o similare con pari caratteristiche, dello spessore fino a 10 cm, comprensiva di listellatura per il fissaggio della lastra stessa	m²		33,47	56,69%	18,97
02.P45.L70.010	Fornitura e posa in opera di lastra di rame di 8/10 mm, per sottocoppo	m²		93,47	12,21%	11,41
02.P45.L75.010	Fornitura e posa in opera di lastra in pietra di Luserna forma irregolare (lose) dello spessore da 4 cm a 6 cm a spacco. Servizio materiali eseguito con l'ausilio di mezzi di sollevamento	m²		130,85	48,51%	63,48
02.P45.L80.010	Fornitura e posa in opera di lastra in pietra di Luserna a forma regolare (lose da 60x60 cm) dello spessore da 4 cm a 6 cm a spacco. Servizio materiali eseguito con l'ausilio di mezzi di sollevamento / - ..	m²		208,05	20,08%	41,78
02.P45.L85.010	Fornitura e posa in opera di staffa fermalose in rame di sezione fino a 20x400x3 mm, completa di chiodi	cad		13,86	52,22%	7,24
02.P45.L90.010	Ripasso di tetto in coppi con rimaneggiamento completo, compreso eventuale sostituzione di quelli deteriorati con coppi nuovi sino alla concorrenza massima del 30%, la discesa ed il trasporto ad impianto di trattamento autorizzato del materiale di risulta	m²		37,24	79,97%	29,78
02.P45.L90.020	Ripasso di tetto in coppi con rimaneggiamento completo, compreso eventuale sostituzione di quelli deteriorati con coppi nuovi sino alla concorrenza massima del 30%, la discesa ed il trasporto ad impianto di trattamento autorizzato del materiale di risulta / - Supplemento all'analisi precedente per sostituzione di piccola e media orditura fino alla concorrenza massima del 30%	m²		18,39	62,82%	11,55
02.P45.L92.010	Revisione di tetto in coppi, comprendente la rimozione di tutte le tegole, la sostituzione dell'orditura lignea della stessa essenza e misura, la risistemazione del manto di copertura con integrazione di tegole nuove ad impluvio (50%) e tegole vecchie ad espluvio, esclusa la fornitura e posa di frangineve, ganci, staffe	m²		66,62	72,69%	48,43
02.P45.L94.010	Rimaneggiamento di manto di copertura con tegole curve nuove comprendente la rimozione dei coppi, la revisione della piccola e media orditura lignea, la ricomposizione e risistemazione dei coppi con l'integrazione di nuovi o di recupero (25%) e quanto altro necessario, la discesa dei materiali di risulta, il carico ed il trasporto ad impianto di trattamento autorizzato	m²		35,10	76,57%	26,88
02.P55	INTONACI E CORNICI / (I prezzi del presente paragrafo sono comprensivi degli oneri per le opere provvisionali con piano di calpestio fino ad altezza di 2 m dal piano del pavimento, fatta eccezione per volte, solai inclinati e rampe di scale. Per altezze superiori a 2 m le opere provvisionali verranno misurate a partire dal piano di appoggio e valutati a mq per l'effettivo sviluppo. Nella misura degli intonaci si dedurranno i vani superiori ai 4 m². In questo caso si conteggeranno i risvolti per spallette ed architravi. Per ogni cm di spessore oltre il previsto si applichera' una maggiorazione del 20% sul prezzo totale. Per intonaci da eseguirsi su volte, soffitti inclinati, rampe di scale, i prezzi dovranno essere maggiorati del 50%. Per intonaci da eseguirsi su soli pilastri e lesene i prezzi dovranno essere aumentati del 35%. Per intonaci da eseguirsi in locali con superficie in pianta inferiore o uguale ai m² 8, i prezzi dovranno essere aumentati del 30%. I prezzi degli intonaci sono comprensivi della formazione di spigoli vivi o rientranti, orizzontali o verticali, fino alla concorrenza di m 1 per ogni m² di intonaco del singolo locale interessato. Per arricciatura da eseguirsi su rinzaffi preesistenti l'eventuale preparazione del fondo sara' valutata a parte (spicconatura, lavaggi, sgrassaggi, ecc.). Le cornici, fasce, ecc. di sagomatura complessa o di particolare difficolta' saranno valutate di volta in volta.)
02.P55.N05.010	Posa in opera di rete da intonaco su pareti e soffitti	m²		3,63	99,75%	3,62
02.P55.N10.010	Rabboccatura per risanamento muratura in mattoni o mista in preparazione all'intonaco, spessore 1,5 cm, (servizio materiali eseguito con l'ausilio di mezzi di sollevamento) con: / - malta cementizia premiscelata, conforme alla norma UNI EN 998-1	m²		11,03	64,39%	7,10
02.P55.N10.020	Rabboccatura per risanamento muratura in mattoni o mista in preparazione all'intonaco, spessore 1,5 cm, (servizio materiali eseguito con l'ausilio di mezzi di sollevamento) con: / - malta cementizia premiscelata idrofugata, conforme alla norma UNI EN 998-1	m²		11,80	60,17%	7,10
02.P55.N12.010	Rabboccatura e riscagliatura di muratura in pietrame già stonacata fino alla profondità media di 5-6 cm, eseguita con malta premiscelata, conforme alla norma UNI EN 998-1 e scaglie di pietrame e/o mattoni (da reperire in loco)(servizio materiali eseguito con l'ausilio di mezzi di sollevamento)	m²		27,21	52,20%	14,20
02.P55.N14.005	Rinzaffo fratazzato su pareti e soffitti piani (spessore fino a 2 cm) eseguito con malta premiscelata conforme alla norma UNI EN 998-1, (servizio materiali eseguito con l'ausilio di mezzi di sollevamento): / - per interni	m²		30,76	83,05%	25,55
02.P55.N14.020	Rinzaffo fratazzato su pareti e soffitti piani (spessore fino a 2 cm) eseguito con malta premiscelata conforme alla norma UNI EN 998-1, (servizio materiali eseguito con l'ausilio di mezzi di sollevamento): / - per esterni	m²		34,38	84,83%	29,16
02.P55.N16.010	Rinzaffo fratazzato fine per interni su pareti piane, per sottofondo di rivestimenti di qualsiasi tipo (spessore fino a 2 cm) eseguito con malta premiscelata conforme alla norma UNI EN 998-1, (servizio materiali eseguito con l'ausilio di mezzi di sollevamento)	m²		38,00	86,27%	32,78
02.P55.N18.010	Rinzaffo fratazzato fine per esterni per sottofondo di rivestimenti di qualsiasi tipo (spessore fino a 2 cm) eseguito con malta con malta premiscelata conforme alla norma UNI EN 998-1, (servizio materiali eseguito con l'ausilio di mezzi di sollevamento)	m²		41,61	87,47%	36,40
02.P55.N20.010	Arricciatura su rinzaffo con idonea malta, (servizio materiali eseguito con l'ausilio di mezzi di sollevamento)	m²		11,29	78,88%	8,91
02.P55.N22.010	Lisciatura a platrio su rinzaffo, (servizio materiali eseguito con l'ausilio di mezzi di sollevamento): / - con rasante di rifinitura a base cemento, conforme alla norma UNI EN 998-1	m²		20,32	72,31%	14,69
02.P55.N22.020	Lisciatura a platrio su rinzaffo, (servizio materiali eseguito con l'ausilio di mezzi di sollevamento): / - con rasante di rifinitura a base gesso, conforme alla norma UNI EN 13279-1	m²		17,31	84,89%	14,69
02.P55.N24.010	Ricostruzione di cornice piana con malta premiscelata idrofugata conforme alla norma UNI EN 998-1, di sviluppo massimo di sezione 20 cm, eseguita in opera per ambienti esterni (servizio materiali eseguito con l'ausilio di mezzi di sollevamento)	m		66,35	77,18%	51,21
02.P55.N26.010	Posa in opera di cornice piana prefabbricata in cemento, a semplice disegno, di sviluppo massimo di sezione 20 cm, compresa stuccatura dei giunti e tagli, escluse eventuali zanche computate a parte (servizio materiali eseguito con l'ausilio di mezzi di sollevamento)	m		52,87	96,85%	51,20
02.P55.N28.010	Ricostruzione di cornice piana eseguita in gesso, di sviluppo massimo di sezione di 20 cm, eseguita in opera per ambienti interni (servizio materiali eseguito con l'ausilio di mezzi di sollevamento) / - ................	m		49,24	89,06%	43,85
02.P55.N30.010	Posa in opera di cornice piana prefabbricata in gesso, a semplice disegno, di sviluppo massimo di sezione 20 cm, compresa stuccatura dei giunti e tagli, escluse eventuali zanche computate a parte (servizio materiali eseguito con l'ausilio di mezzi di sollevamento)	m		27,51	87,82%	24,16
02.P55.N32.010	Formazione di spigolo ed angolo eseguiti con malta di cemento o gesso	m		6,66	65,21%	4,34
02.P55.N34.010	Fornitura e posa di zanca in lamiera di acciaio zincato 6/10, per cornice, eseguita contemporaneamente all'intonaco	m		9,87	87,99%	8,68
02.P55.N36.010	Scrostamento cauto di tratti di intonaco deteriorato comprendente la ricerca di eventuali reperti celati sotto scialbo, quali tinte originali, colori, elementi figurativi ad affresco o elementi decorativi, reperti architettonici, ecc. Il trasporto manuale delle macerie all'esterno del fabbricato, il carico e trasporto ad impianto di trattamento autorizzato. La misurazione verra' effettuata su tutte le superfici sulle quali e' ordinato l'intervento con valutazione di incidenza tra il 30% e il 50% del totale	m²		34,17	96,67%	33,03
02.P55.N38.010	Ripristino in intonaco di elemento decorativo lineare su facciate esterne, con preparazione a più strati, eseguito calce idraulica naturale certificata NHL, compresa la realizzazione di profili, di superfici a più livelli (specchiature, fasce di contorno delle specchiature con larghezza da 30 cm a 50 cm), compresa l'esecuzione di sguinci, di voltini, di spallette, ecc., valutato sull'effettiva fascia di intervento costituita da uno strato di rinzaffo e da due o più strati successivi di intonaco con malta come sopra descritta, con granulometria degli inerti congruente per forma , natura, colore e consistenza a quella in opera, compresi tutti gli oneri per la formazione dei diversi strati, la realizzazione di spigoli, le sagome in legno o ferro ecc., gli oneri di trasporto al piano	m²		143,77	57,13%	82,14
02.P55.N40.010	Supplemento per intonaco, di cui alla voce precedente, colorato in pasta con ossidi, terre, ecc. secondo le disposizioni impartite dalla Direzione Lavori in corso d'opera / - ...................	m²		6,31	89,29%	5,63
02.P55.N42.010	Esecuzione di intonaco a calce tirata con sagome metalliche o in legno per la ricostruzione di cornicioni, fasce, modanature semplici, cornici di finestre e porte, zone sfondate a più livelli, motivi decorativi inseriti nelle facciate esterne, compresa l'incidenza della realizzazione delle sagome metalliche o in legno e di ogni altra opera accessoria, l'applicazione di più strati di intonaco in calce, nelle varie parti architettoniche per le zone effettivamente eseguite, valutate sull'effettivo sviluppo delle varie modanature e sagomature: / - sviluppo fino a 50 cm	m		118,64	78,48%	93,11
02.P55.N42.020	Esecuzione di intonaco a calce tirata con sagome metalliche o in legno per la ricostruzione di cornicioni, fasce, modanature semplici, cornici di finestre e porte, zone sfondate a più livelli, motivi decorativi inseriti nelle facciate esterne, compresa l'incidenza della realizzazione delle sagome metalliche o in legno e di ogni altra opera accessoria, l'applicazione di più strati di intonaco in calce, nelle varie parti architettoniche per le zone effettivamente eseguite, valutate sull'effettivo sviluppo delle varie modanature e sagomature: / - sviluppo oltre 50 cm e fino a 80 cm	m		194,50	81,26%	158,05
02.P55.N44.010	Supplemento per intonaco, di cui alla voce precedente, colorato in pasta con ossidi, terre, ecc. secondo le disposizioni impartite dalla Direzione Lavori in corso d'opera: / - sviluppo fino a 50 cm	m		7,12	89,62%	6,38
02.P55.N44.020	Supplemento per intonaco, di cui alla voce precedente, colorato in pasta con ossidi, terre, ecc. secondo le disposizioni impartite dalla Direzione Lavori in corso d'opera: / - sviluppo oltre 50 cm e fino a 80 cm	m		7,65	83,44%	6,38
02.P55.N48.010	Stilatura dei giunti, eseguita con malta di calce idraulica naturale certificata NHL, su qualunque tipo di muratura a vista, misurata per metro quadrato di muratura	m²		21,29	80,80%	17,20
02.P55.N50.010	Integrazione di intonaco bugnato con profilatura a sagoma semplice, spessore entro 5 cm, comprendente la rimozione delle parti incoerenti o instabili, la formazione dell'intonaco di supporto e profilature, eventuali chiodi zincati e filo d'acciaio di supporto, la malta di calce idraulica naturale NHL stesa a più strati con granulometria degli inerti congruente per forma e natura a quelli esistenti, lavorati nella parte in vista con malte congruenti a quelle originali, valutata sull'effettivo sviluppo delle varie modanature e sagomature: / - composto da elementi quadrangolari con lato maggiore fino a 50 cm	m²		188,23	77,72%	146,29
02.P55.N50.020	Integrazione di intonaco bugnato con profilatura a sagoma semplice, spessore entro 5 cm, comprendente la rimozione delle parti incoerenti o instabili, la formazione dell'intonaco di supporto e profilature, eventuali chiodi zincati e filo d'acciaio di supporto, la malta di calce idraulica naturale NHL stesa a più strati con granulometria degli inerti congruente per forma e natura a quelli esistenti, lavorati nella parte in vista con malte congruenti a quelle originali, valutata sull'effettivo sviluppo delle varie modanature e sagomature: / - composto da elementi quadrangolari con lato maggiore oltre 50 cm	m²		159,44	73,69%	117,49
02.P55.N52.010	Supplemento alla voce precedente per materiale colorato in pasta con ossidi, terre, ecc. secondo le disposizioni impartite dalla Direzione Lavori in corso d'opera	m²		8,26	92,34%	7,63
02.P55.N54.020	Sovrapprezzo per restauro di mensolone di varie dimensioni compresa l'integrazione di eventuali parti mancanti o deteriorate con materiale simile per forma e natura a quello esistente, la ripresa dei motivi architettonici, la sigillatura con malta di calce opportunamente dosata nelle componenti per renderla simile a quello esistente ed ogni altro mezzo d'opera e materiale occorrente, escluso l'onere dei ponteggi / - .......	m		89,39	88,15%	78,80
02.P55.N56.010	Lavaggio leggero di facciata eseguita a mano con spugne, per uniformare la stilatura dei giunti e rimuovere le colature ed i residui di malta su paramento murario	m²		7,89	98,96%	7,81
02.P60	SOTTOFONDI, VESPAI E CALDANE / (Per i sottofondi e le caldane di spessore superiore a quello previsto i prezzi vanno aumentati del 12% per ogni cm in piu')
02.P60.O05.010	Vespaio eseguito all'interno di fabbricati con fornitura e messa in opera di ghiaia di fiume o di cava, per uno spessore di 30 cm con soprastante strato di pietrisco di 5 cm di spessore	m²		47,28	72,60%	34,33
02.P60.O10.010	Vespaio aerato costituito da tavelloni di spessore 6 cm, altezza complessiva sino ad un massimo di 50 cm, poggiati su muretti di mattoni semipieni dello spessore di 12 cm interasse 1 m, esclusa la fondazione, compreso soprastante cappa in calcestruzzo di 4 cm, C20/25 (Rck 25), completo di rete elettrosaldata a maglie di 10x10 cm, diametro 6 mm	m²		91,32	61,85%	56,48
02.P60.O15.010	Formazione di drenaggio verticale costituito esclusivamente dalla fornitura e posa in opera di ciottoloni di fiume o di cava con l'ausilio di mezzi meccanici	m³		88,41	73,92%	65,35
02.P60.O20.010	Cappa per pavimenti formata con calcestruzzo C16/20 (Rck 20) - S4 per uno spessore fino a 5 cm con finitura del piano tirato a fratazzo lungo	m²		21,66	60,33%	13,07
02.P60.O25.010	Sottofondo per pavimenti da incollare formato con calcestruzzo C16/20 (Rck 20) - S4 per uno spessore fino a 5 cm, con finitura del piano tirato a fratazzo fine	m²		25,90	64,45%	16,69
02.P60.O30.010	Sottofondo per pavimenti formati in calcestruzzo C20/25 (Rck 25) di cemento alleggerito con argilla espansa, spessore 8 cm, tirato a fratazzo lungo	m²		40,82	55,44%	22,63
02.P60.O35.010	Caldana in calcestruzzo confezionato in cantiere o preconfezionato, per formazione pendenze sui tetti piani, spessore medio sino a 8 cm, tirato a fratazzo lungo	m²		32,58	62,33%	20,31
02.P60.O40.015	Caldana in argilla espansa (in sacchi) in opera a secco, inclusa imboiaccatura in ragione di 15 kg di cemento per metro quadrato, con sovrastante pastina in cemento dello spessore di 2 cm, tirata a fratazzo lungo: / - dello spessore medio di 10 cm	m³		48,10	49,13%	23,63
02.P60.O40.020	Caldana in argilla espansa (in sacchi) in opera a secco, inclusa imboiaccatura in ragione di 15 kg di cemento per metro quadrato, con sovrastante pastina in cemento dello spessore di 2 cm, tirata a fratazzo lungo: / - dello spessore medio tra 10 cm e 25 cm	m³		50,10	51,16%	25,63
02.P60.O45.010	Riempimento costituito da argilla espansa posata a secco con sovrastante imboiaccatura in ragione di 60 kg di cemento per metro cubo (in sacchi) in opera spessore minimo 25 cm / - ..	m³		207,65	14,06%	29,20
02.P60.O50.010	Massetto di protezione al manto impermeabile costituito da una cappa di calcestruzzo confezionato in cantiere o preconfezionato, spessore fino a 5 cm, completo di rete elettrosaldata, maglia 10x10 cm	m²		22,66	63,86%	14,47
02.P60.O55.010	Formazione di vespaio aerato mediante il posizionamento, su piano preformato, di cupole modulari in polipropilene(PP), tipo igloo, per carichi civili, compresi il getto di calcestruzzo per il riempimento dei vuoti, il getto di calcestruzzo per la soletta superiore spessore minimo 4 cm armata con rete elettosaldata maglia 20x20 diametro 6 mm, adattamenti e tagli del materiale, esclusi la formazione del piano di appoggio e di eventuali sistemi di aerazione, per una superficie minima d'intervento di 10 m²: / - con cupole di altezza fino a 12 cm	m²		33,99	39,20%	13,32
02.P60.O55.020	Formazione di vespaio aerato mediante il posizionamento, su piano preformato, di cupole modulari in polipropilene(PP), tipo igloo, per carichi civili, compresi il getto di calcestruzzo per il riempimento dei vuoti, il getto di calcestruzzo per la soletta superiore spessore minimo 4 cm armata con rete elettosaldata maglia 20x20 diametro 6 mm, adattamenti e tagli del materiale, esclusi la formazione del piano di appoggio e di eventuali sistemi di aerazione, per una superficie minima d'intervento di 10 m²: / - con cupole di altezza oltre 12 cm fino a 20 cm	m²		42,76	44,74%	19,13
02.P60.O55.030	Formazione di vespaio aerato mediante il posizionamento, su piano preformato, di cupole modulari in polipropilene(PP), tipo igloo, per carichi civili, compresi il getto di calcestruzzo per il riempimento dei vuoti, il getto di calcestruzzo per la soletta superiore spessore minimo 4 cm armata con rete elettosaldata maglia 20x20 diametro 6 mm, adattamenti e tagli del materiale, esclusi la formazione del piano di appoggio e di eventuali sistemi di aerazione, per una superficie minima d'intervento di 10 m²: / - con cupole di altezza oltre 20 cm fino a 30 cm	m²		51,36	48,06%	24,68
02.P60.O55.040	Formazione di vespaio aerato mediante il posizionamento, su piano preformato, di cupole modulari in polipropilene(PP), tipo igloo, per carichi civili, compresi il getto di calcestruzzo per il riempimento dei vuoti, il getto di calcestruzzo per la soletta superiore spessore minimo 4 cm armata con rete elettosaldata maglia 20x20 diametro 6 mm, adattamenti e tagli del materiale, esclusi la formazione del piano di appoggio e di eventuali sistemi di aerazione, per una superficie minima d'intervento di 10 m²: / - con cupole di altezza oltre 30 cm fino a 40 cm	m²		60,35	50,56%	30,51
02.P60.O55.050	Formazione di vespaio aerato mediante il posizionamento, su piano preformato, di cupole modulari in polipropilene(PP), tipo igloo, per carichi civili, compresi il getto di calcestruzzo per il riempimento dei vuoti, il getto di calcestruzzo per la soletta superiore spessore minimo 4 cm armata con rete elettosaldata maglia 20x20 diametro 6 mm, adattamenti e tagli del materiale, esclusi la formazione del piano di appoggio e di eventuali sistemi di aerazione, per una superficie minima d'intervento di 10 m²: / - con cupole di altezza oltre 40 cm fino a 50 cm	m²		68,95	51,43%	35,46
02.P65	PAVIMENTI / (In tutti i prezzi del presente paragrafo sono comprese le assistenze alla posa. Per la posa dei pavimenti, per avere il costo totale degli stessi, aggiungere il prezzo della fornitura aumentato del 5% per sfridi.)
02.P65.P05.010	Pavimento di battuto in cemento, lisciato e bocciardato, spessore 10 cm, con calcestruzzo a dosaggio 200 kg, compreso spolvero di cemento in ragione di 5 kg/m². Servizio materiali eseguito con l'ausilio di mezzi di sollevamento (Per ogni cm in più di spessore aumento del 12%)	m²		43,64	76,79%	33,51
02.P65.P10.010	Pavimento in graniglia di marmo, pezzatura fino a 8 mm, gettato in opera con una miscela di 3 tipi di marmo, fino ad un massimo di 3 colori, esclusa la formazione di riquadri e disegni, compreso levigatura e lucidatura. Servizio materiali eseguito con l'ausilio di mezzi di sollevamento	m²		162,01	68,36%	110,75
02.P65.P12.005	Supplemento per interventi di ripristino parziale su pavimentazioni in graniglia: / - fino a 1 m²	%		300,00
02.P65.P12.008	Supplemento per interventi di ripristino parziale su pavimentazioni in graniglia: / - da 1 m² a 4 m²	%		200,00
02.P65.P14.010	Posa di pavimento in marmette e marmettoni di graniglia levigata, dimensioni 30x30 cm e 40x40 cm, eseguita con idoneo adesivo cementizio conforme alla norma UNI EN 12004, compresa la sigillatura dei giunti con idoneo stucco cementizio, dato in opera a regola d'arte, senza fasce o disegni, escluso il sottofondo / - .....	m²		33,61	87,16%	29,29
02.P65.P16.010	Posa in opera di pavimenti ad "opus incertum" in pietra di Luserna o similare di spessore 2-5 cm eseguita con idonea malta premiscelata conforme alla norma UNI EN 998-2, classe M 15, compresa la sigillatura dei giunti di larghezza non superiore a 2 cm, con idonea malta cementizia idrofugata, su sottofondo di conglomerato cementizio (escluso) / - ....	m²		77,04	74,32%	57,26
02.P65.P18.010	Posa in opera di pavimento in lastre di pietra serena a piano di sega, coste fresate delle dimensioni standard di 30x30 o 40x20 cm spessore 2-3 cm, eseguita con idonea malta premiscelata conforme alla norma UNI EN 998-2, classe M 15, escluso il sottofondo, compresa la sigillatura dei giunti con idonea malta cementizia idrofugata, la pulizia finale con segatura e tutte le assistenze murarie occorrenti / - ....	m²		70,23	86,43%	60,70
02.P65.P20.010	Posa in opera di pavimento in pietra di Luserna, piano a spacco, coste fresate della larghezza di 15-20-25 cm, lunghezza a correre, spessore di 1,5-3 cm, eseguita con idonea malta premiscelata conforme alla norma UNI EN 998-2, classe M 15, escluso il sottofondo, compresa la sigillatura dei giunti con idonea malta cementizia idrofugata, la pulizia finale con segatura e tutte le assistenze murarie occorrenti / - ....	m²		78,90	81,29%	64,14
02.P65.P22.010	Posa in opera di pavimento di piastrelloni in ghiaietto 40x40 cm spessore 4 cm circa eseguita con idonea malta premiscelata conforme alla norma UNI EN 998-2, classe M 15, escluso il sottofondo / - ....	m²		47,33	77,37%	36,62
02.P65.P24.010	Fornitura e posa in opera di pavimento a mosaico eseguito con scaglie di marmo tranciate irregolari, spessore 2 cm, dimensioni massime 5-8 cm,eseguita a mano con giunti di larghezza ridotta con idonea malta premiscelata per realizzazione di massetti, conforme alla norma UNI EN 13813, su idoneo sottofondo, esclusi sottofondo, levigatura e lucidatura / - ....	m²		126,67	75,96%	96,22
02.P65.P26.010	Posa in opera di pavimento in lastre grezze delle dimensioni standard di 20x40 25x50 e 30x60 cm e spessore 5 cm circa, non carrabili,compresa la formazione di massetto dello spessore di 5 cm, eseguito con idonea malta premiscelata per realizzazione di massetti e incollato con idoneo adesivo cementizio conforme alla norma UNI EN 12004,compresa la sigillatura dei giunti con idoneo stucco cementizio, esclusa la levigatura e la lucidatura / - ....	m²		90,76	66,88%	60,70
02.P65.P28.010	Posa in opera di pavimento in lastre grezze a casellario di forma rettangolare, quadra o esagonale o altro disegno regolare compresa la formazione di sottofondo dello spessore di 7 cm, eseguito con malta cementizia dosata a 300 kg di cemento 42,5, compresa la successiva stuccatura con cemento, esclusa la levigatura e la lucidatura	m²		92,18	77,04%	71,02
02.P65.P30.010	Posa in opera di pavimento in lastre prelucidate delle dimensioni standard di 20x40, 25x50 e 30x60 cm, compresa la formazione di sottofondo dello spessore di 7 cm eseguito con idoneo adesivo cementizio conforme alla norma UNI EN 12004 / - ....	m²		109,02	66,27%	72,25
02.P65.P32.010	Posa in opera di pavimento in piastrelle di gres rosso di 7,5x15 cm, eseguita con idoneo adesivo cementizio conforme alla norma UNI EN 12004, compresa la sigillatura dei giunti con idoneo stucco cementizio, escluso il sottofondo	m²		32,28	83,86%	27,07
02.P65.P34.010	Posa in opera di pavimento in piastrelle di monocottura e similari, eseguita con idoneo adesivo cementizio conforme alla norma UNI EN 12004, compresa la sigillatura dei giunti con idoneo stucco cementizio, escluso il sottofondo / - ....	m²		40,41	87,11%	35,20
02.P65.P38.010	Posa in opera di pavimento in piastrelle di cotto toscano delle dimensioni di 20x20 cm e 30x30 cm eseguita con idonea malta premiscelata conforme alla norma UNI EN 998-2, classe M 5 , compresa la sigillatura dei giunti, la pulizia finale con segatura e la formazione del letto di posa: / - poste in opera accostate	m²		52,82	79,84%	42,17
02.P65.P38.020	Posa in opera di pavimento in piastrelle di cotto toscano delle dimensioni di 20x20 cm e 30x30 cm eseguita con idonea malta premiscelata conforme alla norma UNI EN 998-2, classe M 5 , compresa la sigillatura dei giunti, la pulizia finale con segatura e la formazione del letto di posa: / - poste in opera in fuga	m²		60,73	80,77%	49,05
02.P65.P40.010	Posa in opera di pavimento con piastrelle di klinker, delle dimensioni correnti, con idoneo adesivo conforme alla norma UNI EN 12004, posto in opera in fuga: / - epossidica	m²		50,78	83,48%	42,39
02.P65.P40.020	Posa in opera di pavimento con piastrelle di klinker, delle dimensioni correnti, con idoneo adesivo conforme alla norma UNI EN 12004, posto in opera in fuga: / - cementizia	m²		48,59	87,23%	42,39
02.P65.P42.010	Fornitura e posa in opera di magatelli per palchetti inchiodati, spessore della malta 3 cm / - ....	m²		18,20	49,98%	9,10
02.P65.P44.010	Posa in opera di palchetto a listoni tipo tolda di nave, dato in opera su magatelli già predisposti, esclusa la levigatura, e le finiture superficiali	m²		42,46	99,32%	42,17
02.P65.P46.010	Posa in opera di palchetto a testa avanti, dato in opera su magatelli già predisposti, esclusa la levigatura, e le finiture superficiali	m²		46,08	98,98%	45,61
02.P65.P48.010	Posa in opera di palchetto a lisca di pesce dato in opera su magatelli già predisposti, esclusa la levigatura, e le finiture superficiali / - ....	m²		49,52	99,05%	49,05
02.P65.P50.010	Posa in opera di palchetto in listelli dello spessore di 10 mm, incollato su preesistente sottofondo di cemento lisciato	m²		34,43	82,51%	28,41
02.P65.P54.010	Posa in opera di linoleum, gomma, laminati plastici e prodotti similari per pavimenti, di qualunque spessore: / - per materiale reso in teli flessibili	m²		14,97	78,74%	11,79
02.P65.P54.020	Posa in opera di linoleum, gomma, laminati plastici e prodotti similari per pavimenti, di qualunque spessore: / - per materiale reso in piastrelle	m²		19,66	79,80%	15,69
02.P65.P56.010	Posa in opera di lastre di marmo, granito o pietra delle dimensione di 40x20 cm, 25x50 cm, 30x30 cm dello spessore fino a 2,5 cm, eseguita con idoneo adesivo cementizio conforme alla norma UNI EN 12004, esclusa sigillatura dei giunti	m²		70,00	93,05%	65,14
02.P65.P58.010	Restauro e ripristino di pavimento a mosaico costituito da: / - tesserine in marmo o in pietra dalle dimensioni medie di 2x2 cm circa spessore di 4-5 mm circa, posate in opera su un letto di malta di cemento, per formare qualsiasi disegno sia nuovo che simile all'esistente compresa la pulitura finale la scelta del materiale e quanto altro necessario, materiale escluso	m²		212,72	100,00%	212,72
02.P65.P58.020	Restauro e ripristino di pavimento a mosaico costituito da: / - ghiaietto lavato, granulometria 15-30 mm, posato in opera su un letto di malta di cemento per formare qualsiasi disegno sia nuovo che simile all'esistente, compresa la pulitura finale, la scelta del materiale e quanto altro necessario, materiale escluso	m²		159,54	100,00%	159,54
02.P65.P60.010	Realizzazione di sottopavimento e protezione in genere per raccolta, canalizzazione e smaltimento di acqua derivante da perdite o da incidenti tecnici di reti idriche, infiltrazioni, ecc.. a salvaguardia di opere di particolare pregio storico, artistico e architettonico, da canalizzare in lamiera di piombo opportunamente sagomata, di spessore non inferiore a 2 mm, comprendente la fornitura e posa in opera dei materiali, le saldature, la formazione di particolari profilature, l'inserimento nelle sedi murarie già predisposte, tutte le prestazioni e le forniture accessorie per il fissaggio ed ogni altro onere e mezzo d'opera occorrente escluso l'onere dei ponteggi	m²		115,74	19,20%	22,22
02.P70	RIVESTIMENTI E ZOCCOLINI / (Per avere il prezzo totale del rivestimento aggiungere il prezzo del rivestimento aumentato del 5% per sfrido. Per avere il prezzo totale dello zoccolino aggiungere il prezzo in fornitura aumentato del 5% per sfrido.)
02.P70.Q05.010	Posa in opera di zoccolino in marmo, granito e simili eseguita con idoneo adesivo cementizio conforme alla norma UNI EN 12004, compresa la sigillatura dei giunti spessore 1 cm, altezza 8-10 cm	m		10,21	95,45%	9,75
02.P70.Q10.010	Posa in opera di zoccolino di altezza 8-10 cm, eseguito con idoneo adesivo cementizio conforme alla norma UNI EN 12004, compresa la sigillatura dei giunti	m		9,97	97,73%	9,74
02.P70.Q15.010	Posa in opera di zoccolino in legno, fino a 10 cm di altezza: / - inchiodato	m		3,18	94,34%	3,00
02.P70.Q15.020	Posa in opera di zoccolino in legno, fino a 10 cm di altezza: / - tassellato	m		6,37	94,34%	6,01
02.P70.Q20.010	Posa in opera di linoleum, laminati plastici e prodotti similari di qualunque spessore, per rivestimenti e zoccolature incluso il bordino e l'eventuale zoccolino	m²		32,42	75,58%	24,50
02.P70.Q25.010	Posa in opera di solo zoccolino, altezza da 10 cm a 15 cm, in linoleum, laminati plastici e prodotti similari	m		5,39	70,48%	3,80
02.P70.Q30.010	Posa in opera di rivestimento di pareti con piastrelle di monocottura e similari, quadrate o rettangolari, eseguita con idoneo adesivo cementizio conforme alla norma UNI EN 12004, escluso il rinzaffo, con giunti sigillati con stucco cementizio	m²		42,21	88,80%	37,48
02.P75	LAVORAZIONI DI PAVIMENTI IN OPERA
02.P75.R05.010	Raschiatura e levigatura di palchetto precedentemente trattato con cristallizzante, compresa la rimozione dei residui e delle polveri, la pulizia totale, la levigatura manuale degli spigoli e delle zone fuori portata della levigatrice	m²		24,02	93,79%	22,53
02.P75.R10.010	Raschiatura e levigatura di palchetto trattato con cera, compresa la rimozione dei residui e delle polveri, la pulizia totale, la levigatura manuale degli spigoli e delle zone fuori portata della levigatrice	m²		18,82	79,80%	15,02
02.P75.R15.010	Deceratura di palchetto, compresa la rimozione dei residui e delle polveri, la pulizia totale, la levigatura manuale degli spigoli e delle zone fuori portata della levigatrice	m²		3,61	71,32%	2,57
02.P75.R20.010	Ceratura di palchetto in legno decerato con utilizzo di cera d'api comprendente una ripresa di cera diluita con diluente sintetico in rapporto 1/1 e due riprese a finire di cera stesa con garza. Lucidatura e pulizia finale comprese	m²		9,41	74,60%	7,02
02.P75.R25.010	Verniciatura di palchetto in legno esistente, già levigato, con utilizzo di cristallizzante ad acqua per palchetti e, dove consentito, cristallizante poliuretanico, comprendente una ripresa di cristallizzante e due riprese a finire, steso con pennello. Pulizia finale compresa	m²		15,06	74,79%	11,26
02.P75.R30.010	Lisciatura del piano di posa con materiale autolivellante ad indurimento rapido, per interni, eseguita con idonea malta premiscelata cementizia conforme alla norma UNI EN 13813( fino ad un massimo di 3 kg/m²)per ogni mm di spessore. / N.B. Per ogni kilogrammo in più di materiale autolivellante aumento del 15% sul prezzo finale.	m²		9,45	14,56%	1,38
02.P75.R35.010	Levigatura in opera di pavimento in marmette, marmettoni, mosaico con scaglie e simili	m²		11,55	94,57%	10,92
02.P75.R40.010	Lucidatura a specchio in opera di pavimento in marmette, marmettoni, mosaico con scaglie e simili	m²		13,20	94,57%	12,48
02.P75.R45.010	Levigatura in opera: / - marmo bianco comune	m²		12,96	93,95%	12,18
02.P75.R45.020	Levigatura in opera: / - marmo pregiato	m²		16,67	93,95%	15,66
02.P75.R45.030	Levigatura in opera: / - pietre dure e graniti	m²		20,37	93,95%	19,14
02.P75.R50.010	Lucidatura in opera (compresa levigatura): / - marmo bianco comune	m²		17,04	93,95%	16,01
02.P75.R50.020	Lucidatura in opera (compresa levigatura): / - marmo pregiato	m²		20,74	93,95%	19,49
02.P75.R50.030	Lucidatura in opera (compresa levigatura): / - pietre dure e graniti	m²		29,63	93,95%	27,84
02.P80	PULITURE E COLORITURE DI SUPERFICI / (I prezzi del presente paragrafo sono comprensivi degli oneri per le opere provvisionali con piano di calpestio fino ad altezza di 2 m dal piano del pavimento, fatta eccezione per volte, solai inclinati e rampe di scale. Per altezze superiori a 2 m le opere provvisionali verranno misurate a partire dal piano di appoggio e valutati a mq per l'effettivo sviluppo.)
02.P80.S05.010	Pulitura di superfici mediante l'uso di stracci e scopini al fine di togliere i residui facilmente asportabili	m²		2,01	86,76%	1,74
02.P80.S10.010	Spazzolatura di vecchie tinte di facciata con spazzole metalliche e successiva spolveratura	m²		2,85	97,62%	2,78
02.P80.S12.010	Pulizia manuale di elementi architettonici o decorativi in materiale lapideo, con acqua e detergenti non schiumogeni appropriati, misurata in proiezione: / - su superfici piane	m²		13,58	91,24%	12,39
02.P80.S12.020	Pulizia manuale di elementi architettonici o decorativi in materiale lapideo, con acqua e detergenti non schiumogeni appropriati, misurata in proiezione: / - su superfici con modanature e decori a rilievo semplici	m²		39,67	94,67%	37,56
02.P80.S12.030	Pulizia manuale di elementi architettonici o decorativi in materiale lapideo, con acqua e detergenti non schiumogeni appropriati, misurata in proiezione: / - su superfici con modanature e decori a rilievo complessi	m²		78,09	96,18%	75,11
02.P80.S14.010	Sgrassaggio con solvente di vecchie pitture su serramenti in legno o metallo per ottenere un supporto atto alle successive lavorazioni, misurazione vuoto per pieno con un minimo di 1,5 m²	m²		3,58	87,61%	3,14
02.P80.S16.010	Sgrassaggio di superfici metalliche nuove per favorire l'ancoraggio di successive pitturazioni, mediante prodotto detergente e successivo lavaggio	m²		5,26	82,66%	4,35
02.P80.S18.010	Lavaggio sgrassante su superfici metalliche per eliminare tracce di unto e ottenere un supporto idoneo alle successive lavorazioni	m²		4,47	97,39%	4,35
02.P80.S20.010	Lavaggio sgrassante di superfici metalliche già verniciate, mediante prodotto detergente, per eliminare tracce di unto e al fine di ottenere un supporto atto alle successive lavorazioni	m²		4,39	79,23%	3,48
02.P80.S22.010	Lavaggio con detersivo di vecchie pitture su serramenti in legno o metallo per ottenere un supporto atto alle successive lavorazioni, misurazione vuoto per pieno con un minimo di 1,5 m²	m²		2,98	93,49%	2,79
02.P80.S24.010	Raschiatura a mano con spazzola di acciaio di vecchie vernici in fase di distacco per un massimo pari al 20% delle superfici da trattare, compresa successiva carteggiatura	m²		10,55	89,02%	9,39
02.P80.S26.010	Raschiatura per asportazione di vecchi parati, misurati vuoto per pieno, con esclusione dei vuoti superiori a 4 m²	m²		4,75	95,34%	4,53
02.P80.S28.010	Raschiatura manuale di vecchie pitture friabili o in fase di distacco per ottenere un supporto atto a successive lavorazioni: / - tinte lavabili	m²		3,32	94,38%	3,13
02.P80.S28.020	Raschiatura manuale di vecchie pitture friabili o in fase di distacco per ottenere un supporto atto a successive lavorazioni: / - tinte a tempera	m²		2,51	97,03%	2,44
02.P80.S28.030	Raschiatura manuale di vecchie pitture friabili o in fase di distacco per ottenere un supporto atto a successive lavorazioni: / - tinte a calce	m²		4,33	96,55%	4,18
02.P80.S30.010	Carteggiatura di superfici per preparare i fondi alle successive lavorazioni	m²		7,34	94,84%	6,96
02.P80.S32.010	Sverniciatura totale, o decapaggio, di serramenti in legno a superficie liscia, eseguita con fiamma e spatola, misurazione vuoto per pieno per ogni facciata, con un minimo di 1,2 m², eseguita in loco, compresa carteggiatura ed eventuale rimozione e successivo riposizionamento del serramento	m²		33,16	90,59%	30,04
02.P80.S34.010	Sovrapprezzo alla voce precedente per superficie lavorata: / - a pannelli, riquadri e modanature	%		100,00
02.P80.S34.020	Sovrapprezzo alla voce precedente per superficie lavorata: / - con lavorazioni non lineari (decori o sagome in rilievo)	%		200,00
02.P80.S38.010	Sverniciatura chimica di serramenti o altre superfici in legno, da eseguire in laboratorio, compresa carteggiatura, smontaggio e rimontaggio ferramenta, misurata per ogni superficie tratta, escluso trattamento di verniciatura e trasporto	m²		36,14	83,13%	30,04
02.P80.S40.010	Brossatura accurata con impiego di smerigliatrici, spazzole rotanti o molatrici, di superfici in ferro in avanzato grado di ossidazione (cancellate, ringhiere ecc..), lavorazione semplice vuoto per pieno, misurato una volta sola	m²		18,58	93,65%	17,40
02.P80.S42.010	Lavaggio manuale di superfici rivestite in marmo o pietre dure, con materiali detergenti non schiumosi, con l'ausilio di idonee attrezzature	m²		12,36	92,89%	11,48
02.P80.S44.010	Idrolavaggio di superfici, escluse tutte le protezioni ed i ponteggi, per interventi minimi di 150 m², su pietre tenere e rivestimenti in cotto	m²		17,94	77,46%	13,90
02.P80.S46.010	Sabbiatura a secco di superfici con sabbia silicea, escluse tutte le protezioni ed i ponteggi, per interventi minimi di 150 m², su marmi, graniti, cemento e pietre dure	m²		18,11	71,07%	12,87
02.P80.S48.010	Sabbiatura di superfici in ferro ossidato e con scaglie di calamina in fase di distacco, compresa la pulizia della sabbia: / - con finitura commerciale grado SA2 delle Svenskstandard SIS 055900	m²		14,34	68,01%	9,75
02.P80.S48.020	Sabbiatura di superfici in ferro ossidato e con scaglie di calamina in fase di distacco, compresa la pulizia della sabbia: / - con finitura a metallo quasi bianco grado SA2 delle Svenskstandard SIS 055900	m²		19,62	66,20%	12,99
02.P80.S50.010	Idrosabbiatura con sabbia silicea di superfici, incluse tutte le protezioni, esclusi i ponteggi, per interventi minimi di 150 m², misurati vuoto per pieno, dedotti i vuoti da non proteggere superiori ai 4 m²: / - su conglomerati cementizi	m²		16,22	67,33%	10,92
02.P80.S50.020	Idrosabbiatura con sabbia silicea di superfici, incluse tutte le protezioni, esclusi i ponteggi, per interventi minimi di 150 m², misurati vuoto per pieno, dedotti i vuoti da non proteggere superiori ai 4 m²: / - su marmi, graniti e pietre dure	m²		20,49	76,14%	15,60
02.P80.S50.030	Idrosabbiatura con sabbia silicea di superfici, incluse tutte le protezioni, esclusi i ponteggi, per interventi minimi di 150 m², misurati vuoto per pieno, dedotti i vuoti da non proteggere superiori ai 4 m²: / - su pietre tenere, rivestimenti in cotto, murature facciavista ed intonaco	m²		18,23	74,88%	13,65
02.P80.S52.010	Idrosabbiatura a bassa pressione, non distruttiva, con polvere di vetro, granulazione 0,1-0,5 mm, durezza MHOS 6-7, incluse tutte le protezioni, esclusi i ponteggi, su pietre tenere e rivestimenti lapidei	m²		46,63	49,93%	23,28
02.P80.S54.010	Maggiorazione per protezioni di ogni genere, eventualmente necessarie, per lavori di idrolavaggio e/o idrosabbiatura su facciate: / - protezione su opere in caso di intervento su manufatti sgombri	%		20,00
02.P80.S54.020	Maggiorazione per protezioni di ogni genere, eventualmente necessarie, per lavori di idrolavaggio e/o idrosabbiatura su facciate: / - protezione su opere in caso di intervento su manufatti in corso d'uso da parte di terzi, fino al	%		100,00
02.P80.S56.010	Applicazione di uno strato isolante inibente su superfici intonacate prima di procedere a rasatura, stuccatura o pitturazione: / - a base di resine emulsionate acriliche	m²		2,50	69,72%	1,74
02.P80.S56.020	Applicazione di uno strato isolante inibente su superfici intonacate prima di procedere a rasatura, stuccatura o pitturazione: / - a base di fissativo minerale	m²		3,64	47,81%	1,74
02.P80.S58.010	Applicazione di due riprese di idrorepellente siliconico incolore in soluzione acquosa,su superfici nuove in cemento a vista, misurate vuoto per pieno detraendo i vuoti uguali o superiori a 4 m² per superfici esterne, e a 2,5 m² per superfici interne / - ......	m²		10,93	66,32%	7,25
02.P80.S60.010	Applicazione di una ripresa di fondo su superfici già preparate: / - con pittura oleosa opaca (cementite)	m²		6,04	72,03%	4,35
02.P80.S60.020	Applicazione di una ripresa di fondo su superfici già preparate: / - con olio di lino cotto	m²		4,19	83,02%	3,48
02.P80.S60.030	Applicazione di una ripresa di fondo su superfici già preparate: / - con pittura oleosintetica lucida	m²		5,79	60,12%	3,48
02.P80.S64.010	Rasatura di vecchi intonaci interni tirati a pasta e successiva carteggiatura, a due riprese: / - con idrostucco	m²		11,94	78,62%	9,39
02.P80.S64.020	Rasatura di vecchi intonaci interni tirati a pasta e successiva carteggiatura, a due riprese: / - con stucco sintetico	m²		17,23	54,48%	9,39
02.P80.S65.010	Stuccatura saltuaria e parziale (fino al 25%) di superfici interne per eliminare eventuali piccole scalfitture, eseguita con stucco emulsionato, compresa la carteggiatura delle parti stuccate, conteggiata al metro quadrato sull'intera superficie	m²		8,99	83,52%	7,51
02.P80.S66.010	Consolidamento di intonaco disgregato o polverulento mediante applicazione a rifiuto di apposita soluzione al silicato di etile, adatta a successiva tinteggiatura	m²		7,08	42,41%	3,00
02.P80.S68.010	Risanamento o protezione di paramento di facciata in pietra, marmo, laterizio, eseguito su superfici preventivamente pulite, con una ripresa di protettivo non filmogeno, per un assorbimento medio di 0,3 l/m², misurato a vuoto per pieno, esclusi i vuoti uguali o superiori a 4 m²	m²		9,15	32,84%	3,00
02.P80.S70.010	Sovrapprezzo alla voce precedente per ogni ripresa in più oltre la prima per un assorbimento di 0,2 l/m²	m²		5,95	31,55%	1,88
02.P80.S72.010	Trattamento di superfici in ferro compresa la preparazione del fondo intesa come asportazione delle parti di ossido in fase di distacco mediante semplice spazzolatura: / - con vernici convertitrici: su superfici lisce (misurate vuoto per pieno)	m²		10,04	62,10%	6,23
02.P80.S72.020	Trattamento di superfici in ferro compresa la preparazione del fondo intesa come asportazione delle parti di ossido in fase di distacco mediante semplice spazzolatura: / - con vernici convertitrici: su cancellate, ringhiere a semplice disegno (conteggiato una sola volta per le due facciate)	m²		13,19	71,16%	9,39
02.P80.S72.030	Trattamento di superfici in ferro compresa la preparazione del fondo intesa come asportazione delle parti di ossido in fase di distacco mediante semplice spazzolatura: / - con vernici convertitrici: su cancellate, ringhiere a disegno complesso (conteggiato per ogni facciata)	m²		16,20	76,51%	12,39
02.P80.S72.040	Trattamento di superfici in ferro compresa la preparazione del fondo intesa come asportazione delle parti di ossido in fase di distacco mediante semplice spazzolatura: / - con smalto ferromicaceo a base di resine, di aspetto metallizzato opaco: su superfici lisce (misurate vuoto per pieno)	m²		16,77	55,98%	9,39
02.P80.S72.050	Trattamento di superfici in ferro compresa la preparazione del fondo intesa come asportazione delle parti di ossido in fase di distacco mediante semplice spazzolatura: / - con smalto ferromicaceo a base di resine, di aspetto metallizzato opaco: su cancellate, ringhiere a semplice disegno (conteggiato una sola volta per le due facciate)	m²		17,69	74,30%	13,14
02.P80.S72.060	Trattamento di superfici in ferro compresa la preparazione del fondo intesa come asportazione delle parti di ossido in fase di distacco mediante semplice spazzolatura: / - con smalto ferromicaceo a base di resine, di aspetto metallizzato opaco:su cancellate, ringhiere a disegno complesso (conteggiato per ogni facciata)	m²		22,30	75,79%	16,90
02.P80.S74.010	Coloritura di calcestruzzi con due riprese di vernice poliuretanica a finire, compreso fondo epossidico	m²		19,26	58,51%	11,27
02.P80.S76.010	Coloritura di zoccolo sino a 20 cm di altezza su superfici già preparate, con impiego di pittura a solvente (compresa la tracciatura) per ogni ripresa: / - su pareti verticali	m		2,42	72,02%	1,74
02.P80.S76.020	Coloritura di zoccolo sino a 20 cm di altezza su superfici già preparate, con impiego di pittura a solvente (compresa la tracciatura) per ogni ripresa: / - su scale	m		4,16	83,73%	3,48
02.P85	RISANAMENTO E RIPRISTINO DI MANUFATTI IN CONGLOMERATO CEMENTIZIO / (I prezzi del presente paragrafo sono comprensivi degli oneri per le opere provvisionali con piano di calpestio fino ad altezza di 2 m dal piano del pavimento, fatta eccezione per volte, solai inclinati e rampe di scale. Per altezze superiori a 2 m le opere provvisionali verranno misurate a partire dal piano di appoggio e valutati a mq per l'effettivo sviluppo.)
02.P85.T05.010	Asportazione con spazzole metalliche di depositi sporchi superficiali su superfici in conglomerato cementizio	m²		9,62	97,64%	9,39
02.P85.T10.010	Applicazione di inibitore di corrosione, data a pennello o a spruzzo, per impedire ulteriore ossidazione dell'armatura in acciaio e garantire l'ancoraggio di riporti di malta cementizia, compresa spazzolatura dell'armatura, per metro lineare di ferro trattato	m		8,84	84,94%	7,51
02.P85.T12.010	Trattamento dei ferri d'armatura ammalorati comprese eventuali parti cementizie in aderenza e/o intercluse, in elementi in cemento armato, con prodotto inibitore di corrosione o convertitore, dato a pennello, atto a garantire l'ancoraggio di riporti in malta cementizia, compresa la pulizia con spazzola metallica, esclusa la preventiva asportazione delle parti di calcestruzzo in fase di distacco, misurato per area ammalorata. / N.B. Per interventi su frontalini di balconi o similari, conteggiare una maggiorazione del 50%	m²		39,67	87,73%	34,80
02.P85.T15.010	Risanamento e ripristino di parti mancanti di calcestruzzo eseguito con malta premiscelata fibrorinforzata, classe R3, resine sintetiche e inerti di pezzatura adeguata, per uno spessore complessivo medio fino a 30 mm, esclusi casseri ed eventuali ferri di armatura per implementazione, compresa l'asportazione delle parti ammalorate fino al raggiungimento del conglomerato sano, la pulizia mediante spazzolatura manuale o altri mezzi adeguati, incluso trattamento dei ferri esistenti con prodotti convertitori o passivanti (come da codice 02.P85.T12): / - per interventi puntuali di superficie fino a 0,25 m²	cad		52,57	56,27%	29,58
02.P85.T15.020	Risanamento e ripristino di parti mancanti di calcestruzzo eseguito con malta premiscelata fibrorinforzata, classe R3, resine sintetiche e inerti di pezzatura adeguata, per uno spessore complessivo medio fino a 30 mm, esclusi casseri ed eventuali ferri di armatura per implementazione, compresa l'asportazione delle parti ammalorate fino al raggiungimento del conglomerato sano, la pulizia mediante spazzolatura manuale o altri mezzi adeguati, incluso trattamento dei ferri esistenti con prodotti convertitori o passivanti (come da codice 02.P85.T12): / - per interventi estesi di superficie oltre 0,25 m²	m²		195,25	53,47%	104,40
02.P85.T15.030	Risanamento e ripristino di parti mancanti di calcestruzzo eseguito con malta premiscelata fibrorinforzata, classe R3, resine sintetiche e inerti di pezzatura adeguata, per uno spessore complessivo medio fino a 30 mm, esclusi casseri ed eventuali ferri di armatura per implementazione, compresa l'asportazione delle parti ammalorate fino al raggiungimento del conglomerato sano, la pulizia mediante spazzolatura manuale o altri mezzi adeguati, incluso trattamento dei ferri esistenti con prodotti convertitori o passivanti (come da codice 02.P85.T12): / - intervento eseguito con applicazione a spruzzo	m²		166,72	41,75%	69,61
02.P85.T35.010	Applicazione di intonaco macroporoso ad alta traspirabilità per muratura in calcestruzzo umido, esclusi la preparazione della superficie, la fornitura e posa delle reti metalliche e l'arricciatura finale: / - fino ad uno spessore di 2 cm	m²		46,22	52,10%	24,08
02.P85.T35.020	Applicazione di intonaco macroporoso ad alta traspirabilità per muratura in calcestruzzo umido, esclusi la preparazione della superficie, la fornitura e posa delle reti metalliche e l'arricciatura finale: / - per ogni cm in più oltre i 2 cm	m²		20,27	27,16%	5,51
02.P85.T40.010	Rivestimento con guaina elastica per impermeabilizzazioni, eseguito con plastici a base di elastomeri sintetici con componenti non nocivi alla potabilità delle acque convogliate o trattenute, con allungamento a rottura oltre il 100%, traspirante e in grado di sopportare le microfessurazioni, steso a spatola, esclusa la preparazione del fondo	m²		32,06	23,43%	7,51
02.P85.T45.010	Rivestimento di vasche di contenimento acqua potabile o altre sostanze alimentari, eseguito con resine epossidiche conformi alle norme di legge, date in due riprese, previa ripresa di primer di ancoraggio	m²		34,86	53,86%	18,78
02.P85.T50.010	Trattamento impregnante di profondità a protezione antidegrado e impermeabilizzante, costituito da silicato di sodio (vetro liquido), in soluzione acquosa pronta all'uso, incolore, inodore e atossico, finalizzato al miglioramento di caratteristiche chimico-fisiche e meccaniche del calcestruzzo (durezza, compattezza e impermeabilità), da applicare su superfici nuove o rinnovate, in due riprese, esclusa l'eventuale pulitura e preparazione della superficie: / - su manufatti in calcestruzzo, fino a 400 m² di superficie con applicazione mediante pompa manuale a spruzzo	m²		11,24	9,29%	1,04
02.P85.T50.020	Trattamento impregnante di profondità a protezione antidegrado e impermeabilizzante, costituito da silicato di sodio (vetro liquido), in soluzione acquosa pronta all'uso, incolore, inodore e atossico, finalizzato al miglioramento di caratteristiche chimico-fisiche e meccaniche del calcestruzzo (durezza, compattezza e impermeabilità), da applicare su superfici nuove o rinnovate, in due riprese, esclusa l'eventuale pulitura e preparazione della superficie: / - su manufatti in calcestruzzo, oltre 400 m² di superficie con applicazione mediante pompa elettrica a bassa pressione a spruzzo	m²		10,93	4,78%	0,52
02.P85.T50.030	Trattamento impregnante di profondità a protezione antidegrado e impermeabilizzante, costituito da silicato di sodio (vetro liquido), in soluzione acquosa pronta all'uso, incolore, inodore e atossico, finalizzato al miglioramento di caratteristiche chimico-fisiche e meccaniche del calcestruzzo (durezza, compattezza e impermeabilità), da applicare su superfici nuove o rinnovate, in due riprese, esclusa l'eventuale pulitura e preparazione della superficie: / - su pavimentazioni industriali in calcestruzzo, quarzate, fino a 400 m² di superficie con applicazione mediante pompa manuale a spruzzo	m²		5,74	18,20%	1,04
02.P85.T50.040	Trattamento impregnante di profondità a protezione antidegrado e impermeabilizzante, costituito da silicato di sodio (vetro liquido), in soluzione acquosa pronta all'uso, incolore, inodore e atossico, finalizzato al miglioramento di caratteristiche chimico-fisiche e meccaniche del calcestruzzo (durezza, compattezza e impermeabilità), da applicare su superfici nuove o rinnovate, in due riprese, esclusa l'eventuale pulitura e preparazione della superficie: / - su pavimentazioni industriali in calcestruzzo, quarzate, oltre 400 m² di superficie con applicazione mediante pompa elettrica a bassa pressione a spruzzo	m²		5,43	9,62%	0,52
02.P85.T50.050	Trattamento impregnante di profondità a protezione antidegrado e impermeabilizzante, costituito da silicato di sodio (vetro liquido), in soluzione acquosa pronta all'uso, incolore, inodore e atossico, finalizzato al miglioramento di caratteristiche chimico-fisiche e meccaniche del calcestruzzo (durezza, compattezza e impermeabilità), da applicare su superfici nuove o rinnovate, in due riprese, esclusa l'eventuale pulitura e preparazione della superficie: / - su pavimentazioni industriali in calcestruzzo, non quarzate, fino a 400 m² di superficie con applicazione mediante pompa manuale a spruzzo	m²		8,06	12,96%	1,04
02.P85.T50.060	Trattamento impregnante di profondità a protezione antidegrado e impermeabilizzante, costituito da silicato di sodio (vetro liquido), in soluzione acquosa pronta all'uso, incolore, inodore e atossico, finalizzato al miglioramento di caratteristiche chimico-fisiche e meccaniche del calcestruzzo (durezza, compattezza e impermeabilità), da applicare su superfici nuove o rinnovate, in due riprese, esclusa l'eventuale pulitura e preparazione della superficie: / - su pavimentazioni industriali in calcestruzzo, non quarzate, oltre 400 m² di superficie con applicazione mediante pompa elettrica a bassa pressione a spruzzo	m²		7,75	6,74%	0,52
02.P85.T60.010	Trattamento su calcestruzzo stagionato, anche danneggiato o deteriorato, mediante stesura a spatola, di rivestimento cementizio autoadesivo, anche colorato, elastico e a basso spessore, con caratteristiche meccaniche di resistenza alla compressione non inferiori a 40 MPa, alta resistenza all'abrasione, adatto anche per uso esterno esposto a traffico veicolare, resistente ai cicli di gelo-disgelo, applicato nel rispetto delle specifiche del prodotto e di uno spessore non inferiore a 1,5 mm, esclusa l'eventuale pulitura e preparazione della superficie: / - su pareti	m²		14,39	21,77%	3,13
02.P85.T60.020	Trattamento su calcestruzzo stagionato, anche danneggiato o deteriorato, mediante stesura a spatola, di rivestimento cementizio autoadesivo, anche colorato, elastico e a basso spessore, con caratteristiche meccaniche di resistenza alla compressione non inferiori a 40 MPa, alta resistenza all'abrasione, adatto anche per uso esterno esposto a traffico veicolare, resistente ai cicli di gelo-disgelo, applicato nel rispetto delle specifiche del prodotto e di uno spessore non inferiore a 1,5 mm, esclusa l'eventuale pulitura e preparazione della superficie: / - su pavimenti	m²		11,28	9,26%	1,04
02.P85.T70.010	Indagine sullo stato di carbonatazione prelevando campioni su almeno 12 aree sottoposte a indagine. / Test colorimetrico, eseguito utilizzando una soluzione di fenolftaleina all'1% di alcool etilico, per determinare la profondità di carbonatazione in campioni di calcestruzzo direttamente prelevati in sito, eseguito spruzzando con un nebulizzatore la soluzione di fenolftaleina sul campione. La determinazione della colorazione risultante, e quindi della profondità di carbonatazione nel getto, sarà effettuata allontanandosi opportunamente da fessure o zone molto porose, ove si avrebbero valori non significativi della superficie saggiata. È compreso quanto occorre per dare i risultati del test completi. / Il prezzo è riferito all'indagine complessiva per prelievi di 12 campioni.	cad		301,17	91,38%	275,21
02.P90	RISANAMENTO E RIPRISTINO DI MURATURE / (I prezzi del presente paragrafo sono comprensivi degli oneri per le opere provvisionali con piano di calpestio fino ad altezza di 2 m dal piano del pavimento, fatta eccezione per volte, solai inclinati e rampe di scale. Per altezze superiori a 2 m le opere provvisionali verranno misurate a partire dal piano di appoggio e valutati a mq per l'effettivo sviluppo.)
02.P90.U05.010	Lavaggio semplice delle murature esterne con idropulitrice a bassa pressione senza uso di detergenti	m²		13,70	98,15%	13,45
02.P90.U10.010	Recupero di muratura di pareti verticali o di volte in genere, senza particolari lavorazioni e di semplice composizione, in mattoni con tessitura a correre o a lisca di pesce con eventuali tessiture decorative nei centrovolta (rombi, quadri, triangoli, ecc.) comprendente la rimozione delle parti deteriorate o manomesse, la chiusura a scuci-cuci di piccoli vani, vecchie tracce di impianti o passaggi con mattoni pieni a mano o di recupero per murature a vista, con malta idonea per l'incassamento in profondità e stilatura giunti in malta di calce opportunamente dosata nelle componenti degli inerti e nella colorazione per renderla simile a quella esistente, preparazione degli incastri per la continuità della tessitura per l'inserimento dei nuovi materiali. Scarificatura di tutti i giunti e rifacimento di fughe con rasatura a cazzuola, eseguito con malta premiscelata conforme alla norma UNI EN 998-2: / - sostituzione media di 4 mattoni al metro quadrato	m²		40,66	84,80%	34,48
02.P90.U10.020	Recupero di muratura di pareti verticali o di volte in genere, senza particolari lavorazioni e di semplice composizione, in mattoni con tessitura a correre o a lisca di pesce con eventuali tessiture decorative nei centrovolta (rombi, quadri, triangoli, ecc.) comprendente la rimozione delle parti deteriorate o manomesse, la chiusura a scuci-cuci di piccoli vani, vecchie tracce di impianti o passaggi con mattoni pieni a mano o di recupero per murature a vista, con malta idonea per l'incassamento in profondità e stilatura giunti in malta di calce opportunamente dosata nelle componenti degli inerti e nella colorazione per renderla simile a quella esistente, preparazione degli incastri per la continuità della tessitura per l'inserimento dei nuovi materiali. Scarificatura di tutti i giunti e rifacimento di fughe con rasatura a cazzuola, eseguito con malta premiscelata conforme alla norma UNI EN 998-2: / - sostituzione media di 8 mattoni al metro quadrato	m²		63,56	81,37%	51,72
02.P90.U10.030	Recupero di muratura di pareti verticali o di volte in genere, senza particolari lavorazioni e di semplice composizione, in mattoni con tessitura a correre o a lisca di pesce con eventuali tessiture decorative nei centrovolta (rombi, quadri, triangoli, ecc.) comprendente la rimozione delle parti deteriorate o manomesse, la chiusura a scuci-cuci di piccoli vani, vecchie tracce di impianti o passaggi con mattoni pieni a mano o di recupero per murature a vista, con malta idonea per l'incassamento in profondità e stilatura giunti in malta di calce opportunamente dosata nelle componenti degli inerti e nella colorazione per renderla simile a quella esistente, preparazione degli incastri per la continuità della tessitura per l'inserimento dei nuovi materiali. Scarificatura di tutti i giunti e rifacimento di fughe con rasatura a cazzuola, eseguito con malta premiscelata conforme alla norma UNI EN 998-2: / - sostituzione media di 12 mattoni al metro quadrato	m²		79,42	78,12%	62,04
02.P90.U12.010	Recupero di muratura di pareti verticali o di volte in genere, senza particolari lavorazioni e di semplice composizione, in mattoni con tessitura a correre o a lisca di pesce con eventuali tessiture decorative nei centrovolta (rombi, quadri, triangoli, ecc.) comprendente la rimozione delle parti deteriorate o manomesse, la chiusura a scuci-cuci di piccoli vani, vecchie tracce di impianti o passaggi con mattoni pieni a mano o di recupero per murature a vista, con malta idonea per l'incassamento in profondità e stilatura giunti in malta di calce opportunamente dosata nelle componenti degli inerti e nella colorazione per renderla simile a quella esistente, preparazione degli incastri per la continuità della tessitura per l'inserimento dei nuovi materiali. Scarificatura di tutti i giunti e rifacimento di fughe con rasatura a cazzuola, eseguito con malta premiscelata a base di calce idraulica naturale NHL conforme alla norma UNI EN 459: / - sostituzione media di 4 mattoni al metro quadrato	m²		43,34	79,56%	34,48
02.P90.U12.020	Recupero di muratura di pareti verticali o di volte in genere, senza particolari lavorazioni e di semplice composizione, in mattoni con tessitura a correre o a lisca di pesce con eventuali tessiture decorative nei centrovolta (rombi, quadri, triangoli, ecc.) comprendente la rimozione delle parti deteriorate o manomesse, la chiusura a scuci-cuci di piccoli vani, vecchie tracce di impianti o passaggi con mattoni pieni a mano o di recupero per murature a vista, con malta idonea per l'incassamento in profondità e stilatura giunti in malta di calce opportunamente dosata nelle componenti degli inerti e nella colorazione per renderla simile a quella esistente, preparazione degli incastri per la continuità della tessitura per l'inserimento dei nuovi materiali. Scarificatura di tutti i giunti e rifacimento di fughe con rasatura a cazzuola, eseguito con malta premiscelata a base di calce idraulica naturale NHL conforme alla norma UNI EN 459: / - sostituzione media di 8 mattoni al metro quadrato	m²		67,58	76,53%	51,72
02.P90.U12.030	Recupero di muratura di pareti verticali o di volte in genere, senza particolari lavorazioni e di semplice composizione, in mattoni con tessitura a correre o a lisca di pesce con eventuali tessiture decorative nei centrovolta (rombi, quadri, triangoli, ecc.) comprendente la rimozione delle parti deteriorate o manomesse, la chiusura a scuci-cuci di piccoli vani, vecchie tracce di impianti o passaggi con mattoni pieni a mano o di recupero per murature a vista, con malta idonea per l'incassamento in profondità e stilatura giunti in malta di calce opportunamente dosata nelle componenti degli inerti e nella colorazione per renderla simile a quella esistente, preparazione degli incastri per la continuità della tessitura per l'inserimento dei nuovi materiali. Scarificatura di tutti i giunti e rifacimento di fughe con rasatura a cazzuola, eseguito con malta premiscelata a base di calce idraulica naturale NHL conforme alla norma UNI EN 459: / - sostituzione media di 12 mattoni al metro quadrato	m²		84,44	73,48%	62,05
02.P90.U15.010	Intervento di ricostruzione della muratura portante esistente per risanamento di vecchi camini, nicchie stipiti, zone deteriorate, fessurazione, ecc., comprendente la formazione delle sedi, la sagomatura dei materiali con disco abrasivo o martellino, la fornitura e posa in opera per ogni metro cubo di 400 mattoni pieni, eseguiti a macchina, per le parti non a vista e di 80 mattoni eseguiti a mano (o di recupero), per la parte in vista, posati con malta idonea. Incluse le opere di puntellamento e di imbragamento della muratura, la malta di calce opportunamente dosata nelle componenti degli inerti e nei colori per renderla simile a quella esistente, da utilizzare per la stilatura dei giunti: / - eseguito con malta premiscelata conforme alla norma UNI EN 998-2	m³		961,99	59,27%	570,17
02.P90.U15.020	Intervento di ricostruzione della muratura portante esistente per risanamento di vecchi camini, nicchie stipiti, zone deteriorate, fessurazione, ecc., comprendente la formazione delle sedi, la sagomatura dei materiali con disco abrasivo o martellino, la fornitura e posa in opera per ogni metro cubo di 400 mattoni pieni, eseguiti a macchina, per le parti non a vista e di 80 mattoni eseguiti a mano (o di recupero), per la parte in vista, posati con malta idonea. Incluse le opere di puntellamento e di imbragamento della muratura, la malta di calce opportunamente dosata nelle componenti degli inerti e nei colori per renderla simile a quella esistente, da utilizzare per la stilatura dei giunti: / - eseguito con malta premiscelata a base di calce idraulica naturale NHL conforme alla norma UNI EN 459	m²		1267,53	44,98%	570,13
02.P90.U20.010	Recupero di spallette, di voltini, di aperture o passaggi in genere comprendente la preparazione della muratura esistente mediante rimozione dei materiali incoerenti, fatiscenti e comunque irrecuperabili la cucitura dei nuovi materiali con quelli esistenti eseguita in mattoni pieni a mano nuovi o di recupero, posati in opera con malta idonea per l'allettamento e malta di calce per la stilatura dei giunti, opportunamente dosata nelle componenti degli inerti e nei colori, per renderla simile a quella esistente, profondità della fascia d'intervento fino a 50 cm: / - eseguito con malta premiscelata conforme alla norma UNI EN 998-2	m		83,81	82,18%	68,88
02.P90.U20.020	Recupero di spallette, di voltini, di aperture o passaggi in genere comprendente la preparazione della muratura esistente mediante rimozione dei materiali incoerenti, fatiscenti e comunque irrecuperabili la cucitura dei nuovi materiali con quelli esistenti eseguita in mattoni pieni a mano nuovi o di recupero, posati in opera con malta idonea per l'allettamento e malta di calce per la stilatura dei giunti, opportunamente dosata nelle componenti degli inerti e nei colori, per renderla simile a quella esistente, profondità della fascia d'intervento fino a 50 cm: / - eseguito con malta premiscelata a base di calce idraulica naturale NHL conforme alla norma UNI EN 459	m		89,17	77,25%	68,88
02.P90.U25.010	Scarificatura di giunti di facciata dalle malte non più compatte e rese instabili dal tempo. Stilatura con malta adeguata degli stessi giunti scarificati e di quelli privi di malta previa accurata pulizia degli interstizi con spazzole idonee, comprendente il rimpiazzo dei mattoni mancanti e la sostituzione di quelli erosi, la ripresa di piccole lesioni a scuci-cuci, incluso ogni rifacimento di quelle parti di paramento non completamente fugate sia verticalmente che orizzontalmente nonchè delle zone oggetto di interventi sporadici comprendenti ogni materiali e mezzo d'opera necessario a dare l'opera finita a regola d'arte, eseguito con malta premiscelata conforme alla norma UNI EN 998-2: / - sostituzione media di 4 mattoni al metro quadrato	m²		69,08	89,75%	62,00
02.P90.U25.020	Scarificatura di giunti di facciata dalle malte non più compatte e rese instabili dal tempo. Stilatura con malta adeguata degli stessi giunti scarificati e di quelli privi di malta previa accurata pulizia degli interstizi con spazzole idonee, comprendente il rimpiazzo dei mattoni mancanti e la sostituzione di quelli erosi, la ripresa di piccole lesioni a scuci-cuci, incluso ogni rifacimento di quelle parti di paramento non completamente fugate sia verticalmente che orizzontalmente nonchè delle zone oggetto di interventi sporadici comprendenti ogni materiali e mezzo d'opera necessario a dare l'opera finita a regola d'arte, eseguito con malta premiscelata conforme alla norma UNI EN 998-2: / - sostituzione media di 8 mattoni al metro quadrato	m²		89,96	84,26%	75,80
02.P90.U25.030	Scarificatura di giunti di facciata dalle malte non più compatte e rese instabili dal tempo. Stilatura con malta adeguata degli stessi giunti scarificati e di quelli privi di malta previa accurata pulizia degli interstizi con spazzole idonee, comprendente il rimpiazzo dei mattoni mancanti e la sostituzione di quelli erosi, la ripresa di piccole lesioni a scuci-cuci, incluso ogni rifacimento di quelle parti di paramento non completamente fugate sia verticalmente che orizzontalmente nonchè delle zone oggetto di interventi sporadici comprendenti ogni materiali e mezzo d'opera necessario a dare l'opera finita a regola d'arte, eseguito con malta premiscelata conforme alla norma UNI EN 998-2: / - sostituzione media di 12 mattoni al metro quadrato	m²		110,84	80,84%	89,60
02.P90.U26.010	Scarificatura di giunti di facciata dalle malte non più compatte e rese instabili dal tempo. Stilatura con malta adeguata degli stessi giunti scarificati e di quelli privi di malta previa accurata pulizia degli interstizi con spazzole idonee, comprendente il rimpiazzo dei mattoni mancanti e la sostituzione di quelli erosi, la ripresa di piccole lesioni a scuci-cuci, incluso ogni rifacimento di quelle parti di paramento non completamente fugate sia verticalmente che orizzontalmente nonchè delle zone oggetto di interventi sporadici comprendenti ogni materiali e mezzo d'opera necessario a dare l'opera finita a regola d'arte, eseguito con malta premiscelata a base di calce idraulica naturale NHL conforme alla norma UNI EN 459: / - con sostituzione media di 4 mattoni per metro quadrato	m²		74,10	83,67%	62,00
02.P90.U26.020	Scarificatura di giunti di facciata dalle malte non più compatte e rese instabili dal tempo. Stilatura con malta adeguata degli stessi giunti scarificati e di quelli privi di malta previa accurata pulizia degli interstizi con spazzole idonee, comprendente il rimpiazzo dei mattoni mancanti e la sostituzione di quelli erosi, la ripresa di piccole lesioni a scuci-cuci, incluso ogni rifacimento di quelle parti di paramento non completamente fugate sia verticalmente che orizzontalmente nonchè delle zone oggetto di interventi sporadici comprendenti ogni materiali e mezzo d'opera necessario a dare l'opera finita a regola d'arte, eseguito con malta premiscelata a base di calce idraulica naturale NHL conforme alla norma UNI EN 459: / - con sostituzione media di 8 mattoni per metro quadrato	m²		100,00	75,80%	75,80
02.P90.U26.030	Scarificatura di giunti di facciata dalle malte non più compatte e rese instabili dal tempo. Stilatura con malta adeguata degli stessi giunti scarificati e di quelli privi di malta previa accurata pulizia degli interstizi con spazzole idonee, comprendente il rimpiazzo dei mattoni mancanti e la sostituzione di quelli erosi, la ripresa di piccole lesioni a scuci-cuci, incluso ogni rifacimento di quelle parti di paramento non completamente fugate sia verticalmente che orizzontalmente nonchè delle zone oggetto di interventi sporadici comprendenti ogni materiali e mezzo d'opera necessario a dare l'opera finita a regola d'arte, eseguito con malta premiscelata a base di calce idraulica naturale NHL conforme alla norma UNI EN 459: / - con sostituzione media di 12 mattoni per metro quadrato	m²		125,90	71,17%	89,60
02.P90.U30.010	Risanamento di muratura umida sino a 40 cm di spessore mediante l'esecuzione di 6 fori per metro lineare di muro da risanare e successiva saturazione capillare con sostanze idonee. / Per spessori superiori sarà necessario eseguire i fori sui due lati della muratura.	m		50,87	44,86%	22,82
02.P90.U35.010	Trattamento idrorepellente, antipolvere e protettivo per manufatti in laterizio in genere, pietre, mattoni faccivista e calcestruzzo non stutturale, da effettuarsi con impiego di prodotto idoneo, che non formi pellicola e traspirante, da applicare su superfici nuove o rinnovate, in una ripresa, a pennello o a spruzzo con pompa a bassa pressione, esclusa l'eventuale pulitura e preparazione della superficie: / - con prodotto a base acqua	m²		7,20	48,30%	3,48
02.P90.U35.020	Trattamento idrorepellente, antipolvere e protettivo per manufatti in laterizio in genere, pietre, mattoni faccivista e calcestruzzo non stutturale, da effettuarsi con impiego di prodotto idoneo, che non formi pellicola e traspirante, da applicare su superfici nuove o rinnovate, in una ripresa, a pennello o a spruzzo con pompa a bassa pressione, esclusa l'eventuale pulitura e preparazione della superficie: / - con prodotto a base solvente	m²		7,64	45,55%	3,48
02.P90.U40.010	Trattamento consolidante per murature in laterizio o materiale lapideo, fino a rifiuto, su superfici già preparate	m²		39,19	8,88%	3,48
02.P90.U50.010	Esecuzione di intonaco macroporoso per risanamento di muratura umida, conforme alla normativa UNI EN 998,di tipo R, di spessore minimo 2 cm, su superfici già preparate. / - ....	m²		52,93	64,99%	34,40
02.P90.U55.010	Sistema di risanamento di locali, murature e pavimenti, di qualsiasi natura e spessore, soggetti ad umidita' di risalita capillare, mediante tecnologie non invasive e totalmente reversilbili, alimentate a corrente elettrica o passive, basate sulla riduzione della tensione superficiale dell'acqua, sull'inversione di moto dell'acqua o altro processo, atto ad ostacolare la risalita per capillarita'. / Sono inclusi lo studio del posizionamento in funzione della planimetria, la diagnosi del livello dell'umidita' ed ogni altro onere per garantire il costante mantenimento delle condizioni di corretto funzionamento. / Sono esclusi gli eventuali interventi di ripristino e gli eventuali asservimenti elettrici. / Le superfici saranno valutate in pianta al lordo dei muri perimetrali: / - per superfici da 30 a 100 m²	m²		124,62
02.P90.U55.020	Sistema di risanamento di locali, murature e pavimenti, di qualsiasi natura e spessore, soggetti ad umidita' di risalita capillare, mediante tecnologie non invasive e totalmente reversilbili, alimentate a corrente elettrica o passive, basate sulla riduzione della tensione superficiale dell'acqua, sull'inversione di moto dell'acqua o altro processo, atto ad ostacolare la risalita per capillarita'. / Sono inclusi lo studio del posizionamento in funzione della planimetria, la diagnosi del livello dell'umidita' ed ogni altro onere per garantire il costante mantenimento delle condizioni di corretto funzionamento. / Sono esclusi gli eventuali interventi di ripristino e gli eventuali asservimenti elettrici. / Le superfici saranno valutate in pianta al lordo dei muri perimetrali: / - per superfici da 101 a 200 m²	m²		78,07
02.P90.U55.030	Sistema di risanamento di locali, murature e pavimenti, di qualsiasi natura e spessore, soggetti ad umidita' di risalita capillare, mediante tecnologie non invasive e totalmente reversilbili, alimentate a corrente elettrica o passive, basate sulla riduzione della tensione superficiale dell'acqua, sull'inversione di moto dell'acqua o altro processo, atto ad ostacolare la risalita per capillarita'. / Sono inclusi lo studio del posizionamento in funzione della planimetria, la diagnosi del livello dell'umidita' ed ogni altro onere per garantire il costante mantenimento delle condizioni di corretto funzionamento. / Sono esclusi gli eventuali interventi di ripristino e gli eventuali asservimenti elettrici. / Le superfici saranno valutate in pianta al lordo dei muri perimetrali: / - per superfici da 201 a 500 m²	m²		58,34
02.P90.U55.040	Sistema di risanamento di locali, murature e pavimenti, di qualsiasi natura e spessore, soggetti ad umidita' di risalita capillare, mediante tecnologie non invasive e totalmente reversilbili, alimentate a corrente elettrica o passive, basate sulla riduzione della tensione superficiale dell'acqua, sull'inversione di moto dell'acqua o altro processo, atto ad ostacolare la risalita per capillarita'. / Sono inclusi lo studio del posizionamento in funzione della planimetria, la diagnosi del livello dell'umidita' ed ogni altro onere per garantire il costante mantenimento delle condizioni di corretto funzionamento. / Sono esclusi gli eventuali interventi di ripristino e gli eventuali asservimenti elettrici. / Le superfici saranno valutate in pianta al lordo dei muri perimetrali: / - per superfici oltre 500 m²	m²		42,01
02.P95	INTERVENTI PARTICOLARI DI RESTAURO E RISANAMENTO CONSERVATIVO / (I prezzi del presente paragrafo sono comprensivi degli oneri per le opere provvisionali con piano di calpestio fino ad altezza di 2 m dal piano del pavimento, fatta eccezione per volte, solai inclinati e rampe di scale. Per altezze superiori a 2 m le opere provvisionali verranno misurate a partire dal piano di appoggio e valutati a mq per l'effettivo sviluppo.)
02.P95.V05.010	Intervento su cornicioni formati da lastre in pietra di spessore 10 da cm a 20 cm, su mensole in aggetto, consistente nella rimozione del materiale lapideo deteriorato, irrecuperabile e permeabile o fatiscente e sostituzione con altro dello stesso tipo, sostanza, forma e lavorazione, eseguito a mano con attrezzatura classica secondo i profili, le dimensioni, gli spessori, la tipologia ecc.. di quelle esistenti, esclusa la fornitura del materiale da computarsi a parte / - esclusa fornitura del materiale da computarsi a parte	m		141,47	97,27%	137,61
02.P95.V10.010	Risanamento di cornicioni in muratura a vista, di dimensioni in sviluppo da 80 cm a 100 cm, all'imposta del tetto, consistente in: puntellamento esclusa la rimozione e sostituzione eventuale delle lastre in pietra; risanamento delle parti in muratura deteriorate mediante la rimozione cauta dei mattoni fatiscenti, gelivi, farinosi, incoerenti e comunque irrecuperabili e sostituzione degli stessi con pezzi simili per forma, natura, dimensioni e sagome a quelli esistenti, sia nuovi fatti a mano che di recupero; consolidamento dei giunti del paramento murario interessato (previa eliminazione delle malte esistenti ) con malta di rinforzo in profondità e stilatura finale a vista con malta di calce idraulica simile per forma, natura e granulometria degli inerti a quella esistente e quanto altro necessario (discesa materiali di risulta al piano di campagna)	m		180,65	90,40%	163,31
02.P95.V12.010	Semplice intervento di restauro (circa 25% delle superfici) di elementi in stucco in aggetto con decorazioni misurate in superfici formate circoscrivendo le decorazioni in fasce, se lineari o in figure geometriche elementari, se puntuali,comprendente la rimozione con bisturi di almeno 2 o 3 strati di tinteggiatura o di sovrapposizione di più intonaci, sia neutri che colorati, a coprire la parte originale. Il consolidamento di parti deteriorate degli elementi decorativi con resine (cascato di calce, collanti, ecc..) iniettate all'interno per evitare lo sfaldamento successivo. La ricostruzione e l'integrazione delle parti mancanti con materiali simili per forma, natura, consistenza, ecc.. di quella in opera (gesso, malta, stucco, ecc..). Inserimento di chiodi e filo in acciaio, utilizzo di aggrappanti, ganci, ecc.. e quant'altro necessario	m²		837,59	98,64%	826,20
02.P95.V14.010	Come voce precedente per intervento di restauro di media incidenza, su parte decorativa, valutata al 50% / - ..	cad		1483,61	98,72%	1464,62
02.P95.V16.010	Come voce precedente per intervento di restauro di approfondita incidenza su parte decorativa valutato oltre il 50%	cad		2015,66	98,75%	1990,46
02.P95.V18.010	Protezione di elementi decorativi in aggetto con lamiera di piombo dello spessore non inferiore a 1,5 mm circa compreso il risanamento della malta di calce sulla superficie orizzontale, il taglio della muratura lungo i profili per l'inserimento della copertina, la fornitura e posa dei materiali, le opere di sigillatura con malte e tassellature e quant'altro necessario	m²		453,53	84,31%	382,37
02.P95.V20.010	Cauta pulizia da residui di tinteggiatura e ossidi, di antiche inferrate con caratteristiche decorative, da eseguire con attenzione per evitare danni a decorazioni, parti in rilievo, ecc. comprendente i materiali e quanto altro necessario, misurata per ogni facciata, vuoto per pieno, escluse eventuali protezioni a serramenti o altri elementi posti nelle adiacenze dell'intervento: / - eseguita mediante spazzolatura a mano	m²		37,67	99,70%	37,56
02.P95.V20.020	Cauta pulizia da residui di tinteggiatura e ossidi, di antiche inferrate con caratteristiche decorative, da eseguire con attenzione per evitare danni a decorazioni, parti in rilievo, ecc. comprendente i materiali e quanto altro necessario, misurata per ogni facciata, vuoto per pieno, escluse eventuali protezioni a serramenti o altri elementi posti nelle adiacenze dell'intervento: / - eseguita mediante sabbiatura, inclusa la sabbia silicea, i macchinari e la pulitura finale, per una superficie minima di intervento di 30 m²	m²		21,16	81,29%	17,20
02.P95.V22.010	Sistemazione e restauro di inferriate, recinzioni, ecc. aventi particolari motivi decorativi comprendente la sostituzione di materiali irreparabili o mancanti mediante l'integrazione con nuovi lavorati a mano (in ferro fucinato) la saldatura, gli adattamenti e quanto altro necessario, esclusi i trattamenti superficialie il trasporto: / - sostituzione di materiale fino a 2 kg/m²	m²		112,46	91,77%	103,20
02.P95.V22.020	Sistemazione e restauro di inferriate, recinzioni, ecc. aventi particolari motivi decorativi comprendente la sostituzione di materiali irreparabili o mancanti mediante l'integrazione con nuovi lavorati a mano (in ferro fucinato) la saldatura, gli adattamenti e quanto altro necessario, esclusi i trattamenti superficialie il trasporto: / - sostituzione di materiale fino a 4 kg/m²	m²		169,31	91,43%	154,80
02.P95.V22.030	Sistemazione e restauro di inferriate, recinzioni, ecc. aventi particolari motivi decorativi comprendente la sostituzione di materiali irreparabili o mancanti mediante l'integrazione con nuovi lavorati a mano (in ferro fucinato) la saldatura, gli adattamenti e quanto altro necessario, esclusi i trattamenti superficialie il trasporto: / - sostituzione di materiale fino a 6 kg/m²	m²		226,17	91,26%	206,40
02.P95.V24.010	Consolidamento e restauro di balaustra a colonnine in muratura tradizionale, intonacata, in mediocre stato di conservazione misurato al metro lineare di balaustra, con intervento previsto non superiore al 50% di balaustra.	m		159,74	94,04%	150,22
02.P95.V26.010	Consolidamento e restauro di balaustra a colonnine in muratura tradizionale, intonacata, in cattivo stato di conservazione, misurato al metro lineare di balaustra, con intervento previsto superiore al 50% di balaustra.	m		311,51	96,45%	300,45
02.P95.V30.010	Intervento di restauro di balaustra in pietra (in mediocre stato di conservazione, con intervento previsto fino al 50%), consistente nella rimozione della malta deteriorata a giunzione degli elementi antichi e correnti, nell' esecuzione di collegamenti con tiranti tra le varie parti formanti il corrente con foratura e posa del tirante in acciaio e colatura nel vano di resina o malta espansiva, nella sigillatura e ripristino con idonea malta colorata in pasta e nella stuccatura dei vari elementi decoranti, anche quelli a contatto della muratura, esclusi la pulizia a fondo per l'eliminazione di croste nere e di residui vari che hanno intaccato in parte la superficie di detti elementi in pietra con impacchi a più riprese di detergenti e il trattamento superficiale di protezione, conteggiato una sola volta.	m²		230,32	89,68%	206,55
02.P95.V32.010	Come voce precedente: in cattivo stato di conservazione con intervento previsto superiore al 50% di balaustra.	m²		407,69	92,11%	375,52
02.P95.V36.010	Riparazione di camini monumentali in precarie condizioni statiche, su copertura, comprendente lo smontaggio, il recupero dei materiali, la discesa delle macerie, lo smontaggio delle parti instabili fino alla muratura solida, la ricostruzione delle parti rimosse e posate con l'utilizzo dei mattoni recuperati e con mattoni rimossi appositamente sagomati sul posto; inserimento all'interno di una canna in fibrocemento e tondini in ferro agli angoli per garantirne la stabilità; il ripristino delle converse con integrazione del materiale mancante o irrecuperabile ed ogni altro mezzo d'opera e materiale occorrente a dare l'opera finita a regola d'arte, esclusa la malta di cemento per il consolidamento e di calce a rifinire per i giunti esterni a vista (dimensioni medie indicative di massima altezza m 1,50-3,00 m, larghezza m 0,50-2,00x0,50-2,00 m) su misure da calcolare sul solido geometrico di inviluppo della sagoma effettiva, escluso inserimento all'interno di canna idonea, sollevameto ed opere provvisionali	m³		1220,10	90,23%	1100,90
02.P95.V38.010	Intervento su davanzali in pietra delle finestre, comprendente il lavaggio con detergenti non schiumosi appropriati (acidi o non acidi), la stuccatura di eventuali screpolature, i materiali di consumo, l'applicazione di prodotti idrorepellenti protettivi e quanto altro necessario a dare l'opera finita a regola d'arte	m²		140,73	97,78%	137,61
02.P95.V40.010	Restauro, eseguito in cantiere, di serramenti in legno pregiato mediante cauta asportazione dei vari strati di tinteggiatura esistente, con la ricerca e messa a vista della tinteggiatura originaria, comprendente la rimozione degli elementi lignei deteriorati, la sistemazione della ferramenta esistente, la sigillatura dei vari elementi di legno, il ripasso degli squadri, degli intarsi con inquadratura, la sostituzione di alcuni riquadri con legname simile all'esistente, il ripristino degli elementi con eventuali intarsi lignei e la sistemazione generale del serramento	m²		1000,71	91,27%	913,35
02.P95.V42.010	Sistemazione e riparazione di finestre e porte finestre in legno a vetri, comprendente la revisione dell'intelaiatura esistente, i rinforzi delle parti deboli e fatiscenti con angolari, traverse, ecc., le modifiche per l'inserimento dei vetri stratificati di sicurezza antisfondamento, le chiusure e quant'altro occorrente, esclusa la fornitura e posa dei vetri	m²		248,18	92,87%	230,48
02.P95.V44.010	Sistemazione e riparazione di ante a lamelle (persiane)in legno, esterne, nelle parti lignee fatiscenti, consistente nella sostituzione ed integrazione delle parti mancanti o vetuste, compresa la ferramenta di chiusura e la revisione delle parti metalliche non funzionanti perchè ossidate ed ogni altro mezzo d'opera e materiale occorrente	m²		362,86	83,43%	302,73
02.P95.V46.010	Sovrapprezzo per interventi di restauro di finestre in legno o ante a lamelle di particolare pregio architettonico, consistente nella sostituzione ed integrazione delle parti mancanti o vetuste anche decorative con ricostruzione delle decorazioni, dei fregi e degli elementi architettonici, sia in legno che in metallo per telaio e controtelaio comprendente la ferramenta di chiusura e la revisione delle parti metalliche non funzionanti perchè ossidate ed ogni altro mezzo d'opera e materiale occorrente. Sulle voci di riferimento / - +50% per ogni metroquadrato	%		50,00
02.P95.V48.010	Sverniciatura di ante a lamelle (persiane) escluso eventuale trasporto da e per il cantiere	m²		26,70	86,59%	23,12
02.P95.V50.010	Trattamento completo di verniciatura per ante a lamelle(persiane) già sverniciate eseguito mediante la preparazione del fondo, le stuccature, la scartavetratura, la protezione delle parti metalliche, con smalto opaco con colori da stabilirsi in corso d'opera dalla Direzione lavori ed ogni altro mezzo d'opera e materiale occorrente a dare l'opera finita a regola d'arte	m²		45,40	46,98%	21,33
02.P95.V52.010	Ricostruzione delle spalle delle finestre a cui viene sostituito il serramento compreso la ripresa della muratura a cuci-scuci, dei giunti, previa accurata pulizia degli interstizi, compreso inoltre ogni materiale e mezzo d'opera necessario a dare l'opera finita a regola d'arte, dimensione media 0,21x0,12 m, misurato vuoto per pieno / - ...........	m²		137,16	95,31%	130,73
02.P95.V54.010	Ripulitura di elementi in marmo ornamentali, in rilievo o bassorilievo, con ausilio di microgetto d'acqua a pressione controllata, utilizzo di apposite gelatine, spazzole e quanto altro necessario a dare l'opera finita a regola d'arte, rilucidatura finale / - .........	m²		282,20	97,43%	274,95
02.P95.V56.010	Asportazione a mano di tinteggiatura esistente, con l'ausilio di attrezzi vari, da eseguire con la massima cautela, previo preliminari verifiche per la ricerca di eventuali reperti quali tinte originali, eventuali decorazioni, ecc.. da eseguire su una media di 3 strati di tinteggiatura esistenti e di eventuali rasature effettuate nel tempo, fatte per uniformare le pareti; compresa la raccolta, il trasporto manuale del materiale all'esterno del fabbricato e l'accumulo nell'ambito del cantiere e quanto altro necessario	m²		139,47	98,66%	137,60
02.P95.V60.010	Trattamento impregnante di protezione antidegrado e impermeabilizzante del legno, costituito da silicato di sodio (vetro liquido), in soluzione acquosa pronta all'uso, incolore, inodore e atossico, finalizzato al miglioramento di caratteristiche chimico-fisiche e meccaniche del legno (durezza, compattezza e impermeabilità), da applicare a pennello su superfici in opera, nuove o rinnovate, esclusa l'eventuale pulitura, sverniciatura e preparazione della superficie in legno: / - per travature e tavolati, calcolati per l'effettivo sviluppo	m²		10,34	67,30%	6,96
02.P95.V60.020	Trattamento impregnante di protezione antidegrado e impermeabilizzante del legno, costituito da silicato di sodio (vetro liquido), in soluzione acquosa pronta all'uso, incolore, inodore e atossico, finalizzato al miglioramento di caratteristiche chimico-fisiche e meccaniche del legno (durezza, compattezza e impermeabilità), da applicare a pennello su superfici in opera, nuove o rinnovate, esclusa l'eventuale pulitura, sverniciatura e preparazione della superficie in legno: / - per parapetti e recinzioni a semplice disegno, calcolati vuoto per pieno, conteggiati una sola volta per l'intero manufatto	m²		12,08	72,01%	8,70
02.P95.V60.030	Trattamento impregnante di protezione antidegrado e impermeabilizzante del legno, costituito da silicato di sodio (vetro liquido), in soluzione acquosa pronta all'uso, incolore, inodore e atossico, finalizzato al miglioramento di caratteristiche chimico-fisiche e meccaniche del legno (durezza, compattezza e impermeabilità), da applicare a pennello su superfici in opera, nuove o rinnovate, esclusa l'eventuale pulitura, sverniciatura e preparazione della superficie in legno: / - sovrapprezzo alla voce precedente, per parapetti e recinzioni a disegno non lineare	%		15,00
02.P96	CONSOLIDAMENTO E RINFORZO / (I prezzi del presente paragrafo sono comprensivi degli oneri per le opere provvisionali con piano di calpestio fino ad altezza di 2 m dal piano del pavimento, fatta eccezione per volte, solai inclinati e rampe di scale. Per altezze superiori a 2 m le opere provvisionali verranno misurate a partire dal piano di appoggio e valutati a mq per l'effettivo sviluppo.)
02.P96.Z05.010	Consolidamento di strutture lignee ottenuto mediante perforazione con sonda elettrica a rotazione, con diamentro del foro fino a 20 mm, compresi lo spurgo del foro con aria compressa e la successiva introduzione di barre rese solidali con iniezioni di resina epossidica bicomponente avente modulo elastico compatibile alla fibra legnosa: / - con barre di carbonio	m		67,52	30,57%	20,64
02.P96.Z05.020	Consolidamento di strutture lignee ottenuto mediante perforazione con sonda elettrica a rotazione, con diamentro del foro fino a 20 mm, compresi lo spurgo del foro con aria compressa e la successiva introduzione di barre rese solidali con iniezioni di resina epossidica bicomponente avente modulo elastico compatibile alla fibra legnosa: / - con barre di acciaio	m		27,53	74,98%	20,64
02.P96.Z10.010	Consolidamento di strutture lignee mediante rinforzi con piastre applicate e fissate esternamente con tirafondi o viti, o tramite perforazioni (escluse la preparazione della piastra e le perforazioni); le piastre potranno essere poste all'intradosso della trave, ai lati o a cerchiatura della stessa, andranno opportunamente dimensionate e tra loro connesse e fissate in modo collaborante alla struttura lignea	kg		3,71	55,65%	2,06
02.P96.Z20.010	Ripristino della portanza di solai lignei, da effettuarsi a secco, tramite trasferimento delle funzioni portanti a travi in acciaio opportunamente inserite in quelle preesistenti (in legno) e collegate alla piccola orditura con staffe in acciaio, formazione di sede di alloggiamento della trave effettuato a mano, per una dimensione dello scasso fino a 10x20 cm, esclusa la fornitura, da valutarsi a peso, delle travi in acciaio e delle piastre di collegamento, esclusa anche la rimozione del pavimento, del sottofondo e del tavolato ed ogni altra opera	m		48,94	98,41%	48,16
02.P96.Z30.010	Predisposizione per rinforzo di solaio in legno atto a garantire una deformazione inferiore a 1/500 della luce con i sovraccarichi richiesti, esclusi la rimozione degli elementi sovrastanti, la preparazione dell'elemento da rinforzare e il successivo getto in calcestruzzo, mediante inserimento o posa di: / - connettori tubolari metallici sagomati posti all'estradosso delle travi rompitratta, con fondello forato ed estremità superiore svasata, fra travetti dell'orditura secondaria, valutato al metro lineare di trave rinforzata, per travi fino a 5 m di luce con posa di tre connettori al metro lineare	m		150,06	34,39%	51,61
02.P96.Z30.020	Predisposizione per rinforzo di solaio in legno atto a garantire una deformazione inferiore a 1/500 della luce con i sovraccarichi richiesti, esclusi la rimozione degli elementi sovrastanti, la preparazione dell'elemento da rinforzare e il successivo getto in calcestruzzo, mediante inserimento o posa di: / - connettori tubolari metallici sagomati posti all'estradosso delle travi rompitratta, con fondello forato ed estremità superiore svasata, fra travetti dell'orditura secondaria, valutato al metro lineare di trave rinforzata, per travi oltre 5 m di luce con posa di quattro connettori al metro lineare	m		200,08	34,39%	68,81
02.P96.Z30.030	Predisposizione per rinforzo di solaio in legno atto a garantire una deformazione inferiore a 1/500 della luce con i sovraccarichi richiesti, esclusi la rimozione degli elementi sovrastanti, la preparazione dell'elemento da rinforzare e il successivo getto in calcestruzzo, mediante inserimento o posa di: / - tralicci in lamiera di acciaio opportunamente sagomati, sull'assito esistente, fissati ortogonalmente alle travi dell'orditura primaria con viti, tramite opportuni fori ed annegati con getto di calcestuzzo (questo escluso): traliccio di altezza 40 mm	m		36,87	37,32%	13,76
02.P96.Z30.040	Predisposizione per rinforzo di solaio in legno atto a garantire una deformazione inferiore a 1/500 della luce con i sovraccarichi richiesti, esclusi la rimozione degli elementi sovrastanti, la preparazione dell'elemento da rinforzare e il successivo getto in calcestruzzo, mediante inserimento o posa di: / - tralicci in lamiera di acciaio opportunamente sagomati, sull'assito esistente, fissati ortogonalmente alle travi dell'orditura primaria con viti, tramite opportuni fori ed annegati con getto di calcestuzzo (questo escluso): traliccio di altezza 60 mm	m		48,83	42,27%	20,64
02.P96.Z40.010	Fornitura e posa in opera su solai lignei di telo separatore impermeabile all'acqua del calcestruzzo, ma traspirante al vapore	m²		4,07	26,69%	1,09
02.P96.Z50.010	Consolidamento di solai in legno, acciaio o laterocemento esistenti, mediante calcestruzzo leggero strutturale fibrorinforzato a ritiro compensato ed asciugatura controllata. Sono compresi: la fornitura e il getto di calcestruzzo per la formazione della soletta, dello spessore di circa 4 cm e lisciatura superficiale e la fornitura e posa di rete elettrosaldata adeguatamente dimensionata (maglia 20x20 cm e diametro 6 mm)). Sono esclusi i sistemi di connessione (da valutarsi a parte in funzione della tipologia di solaio) e qualsiasi altro materiale o lavorazione non specificata	m²		136,07	7,58%	10,31
02.P96.Z55.010	Messa in sicurezza di solai in laterocemento dal fenomeno di "sfondellamento" mediante rete preformata in materiale composito fibrorinforzato GFRP (Glass Fiber Reinforced Polymer), costituita da fibra di vetro AR (Alcalino Resistente) e resina termoindurente di tipo epossidico. Sono compresi l'esecuzione di perfori ed il fissaggio dei connettori metallici ad espansione di dimensione idonea con tassello idoneo, in numero di 4 al metro quadrato e l' ancoraggio, se necessario, alle pareti parallele all'orditura dei travetti, con fissaggio angolare di interasse massimo 100 cm, conteggiato in misura del 13% rispetto alla superficie totale. Capacità di sostegno delle parti in distacco fino a 60 kg/m². Sono esclusi l'eventuale sollevamento, la spicconatura e la rimozione delle parti in fase di distacco e qualsiasi altro materiale o lavorazione non espressamente indicati: / - per rete applicata "a vista", esclusa la fornitura e posa in opera di intonaco	m²		37,58	27,46%	10,32
02.P96.Z55.020	Messa in sicurezza di solai in laterocemento dal fenomeno di "sfondellamento" mediante rete preformata in materiale composito fibrorinforzato GFRP (Glass Fiber Reinforced Polymer), costituita da fibra di vetro AR (Alcalino Resistente) e resina termoindurente di tipo epossidico. Sono compresi l'esecuzione di perfori ed il fissaggio dei connettori metallici ad espansione di dimensione idonea con tassello idoneo, in numero di 4 al metro quadrato e l' ancoraggio, se necessario, alle pareti parallele all'orditura dei travetti, con fissaggio angolare di interasse massimo 100 cm, conteggiato in misura del 13% rispetto alla superficie totale. Capacità di sostegno delle parti in distacco fino a 60 kg/m². Sono esclusi l'eventuale sollevamento, la spicconatura e la rimozione delle parti in fase di distacco e qualsiasi altro materiale o lavorazione non espressamente indicati: / - per rete applicata "sotto intonaco" compresa la fornitura e posa in opera di intonaco di fondo, spessore massimo 15 mm, premiscelato a base di calce e cemento e successiva finitura a frattazzo	m²		102,14	23,58%	24,08
02.P96.Z60.010	Rinforzo all' estradosso con tecnica "a secco", di volte in muratura di pietrame o mattoni, eseguibile anche in presenza all'intradosso di superfici decorate, mediante applicazione di rete preformata in materiale composito fibrorinforzato, costituita da fibra di vetro AR (Alcalino Resistente) e resina termoindurente di tipo epossidico. Sono inoltre compresi: l'esecuzione di perfori in numero di 4 al metro quadrato e la fornitura ed inserimento di connettori idonei solidarizzati tramite ancorante chimico di tipo epossidico; l'applicazione di malta premiscelata di spessore fino a 3 cm, con idonea resistenza a compressione e modulo elastico compatibile, modellata secondo le forme della volta; l'onere del risvolto e fissaggio della rete sulle murature d'ambito, tagli, sfridi e sovrapposizioni e quanto altro occorre per dare l'opera finita, esclusi svuotamento, pulitura della volta ed eventuale puntellamento.	m²		139,23	19,77%	27,53
02.P96.Z65.010	Rinforzo all'estradosso con tecnica "a secco", di volte in foglio, eseguibile anche in presenza all'intradosso di superfici decorate, mediante applicazione di rete preformata in materiale composito fibrorinforzato, costituita da fibra di vetro AR (Alcalino Resistente) e resina termoindurente di tipo epossidico. Sono inoltre compresi: la fornitura e l'applicazione, mediante resina epossidica, del sistema di connessione in acciaio inox, costituito da boccola filettata e vite, in numero di 4 al metro quadrato; l'applicazione di malta premiscelata, di spessore fino a 3 cm, con idonea resistenza a compressione e modulo elastico compatibile, modellata secondo le forme della volta, l'onere del risvolto e fissaggio della rete sulle murature d'ambito, tagli, sfridi e sovrapposizioni e quanto altro occorre per dare l'opera finita, esclusi svuotamento, pulitura della volta ed eventuale puntellamento. / - .....	m²		145,63	18,90%	27,52
02.P96.Z70.010	Rinforzo di volta in muratura eseguito mediante pulizia completa dell'estradosso, lavaggio con asportazione di tutto il materiale fino al vivo dei mattoni, esclusi interventi per la messa in luce della stessa, cauta scalpellatura profonda dei giunti e pulizia dei depositi pulverulenti mediante aspirazione, messa in opera di elementi di aggancio, sigillati con ancorante chimico di tipo epossidico , fornitura e posa in opera di rete elettrosaldata diametro 5 mm maglia 15x15 cm su tutta la superficie e getto di massetto dello spessore di 5 cm circa di calcestruzzo con additivo antiritiro. Servizio materiali eseguito con l'ausilio di mezzi di sollevamento. / - ....	m²		235,26	89,52%	210,60
02.P96.Z75.010	Consolidamento di muratura mediante placcaggio sulle due facce del muro, con superfici già preparate (da calcolarsi a parte la demolizione dell'intonaco, la pulitura e l'eventuale cauto lavaggio degli elementi murari), consistente nell'esecuzione di fori passanti in quantità fino a 2 al metro quadrato e di 2 fori su ogni faccia, di diametro massimo di 10 mm e fino a 10 cm di lunghezza, nell'idonea armatura di ferri passanti e rete elettrosaldata con maglia da 10x10 cm e diametro 6 mm o simili, nella sigillatura dei fori da eseguire con ancorante chimico di tipo epossidico, nell'applicazione, eseguita a spruzzo, di malta additivata fino ad uno spessore di 3 cm su ogni parete, esclusa ogni finitura, (da contabilizzare una volta per le due facce) per pareti di spessore: / - fino a 25 cm	m²		124,82	66,15%	82,57
02.P96.Z75.020	Consolidamento di muratura mediante placcaggio sulle due facce del muro, con superfici già preparate (da calcolarsi a parte la demolizione dell'intonaco, la pulitura e l'eventuale cauto lavaggio degli elementi murari), consistente nell'esecuzione di fori passanti in quantità fino a 2 al metro quadrato e di 2 fori su ogni faccia, di diametro massimo di 10 mm e fino a 10 cm di lunghezza, nell'idonea armatura di ferri passanti e rete elettrosaldata con maglia da 10x10 cm e diametro 6 mm o simili, nella sigillatura dei fori da eseguire con ancorante chimico di tipo epossidico, nell'applicazione, eseguita a spruzzo, di malta additivata fino ad uno spessore di 3 cm su ogni parete, esclusa ogni finitura, (da contabilizzare una volta per le due facce) per pareti di spessore: / - oltre 25 cm e non oltre 60 cm	m²		141,20	68,22%	96,33
02.P96.Z75.030	Consolidamento di muratura mediante placcaggio sulle due facce del muro, con superfici già preparate (da calcolarsi a parte la demolizione dell'intonaco, la pulitura e l'eventuale cauto lavaggio degli elementi murari), consistente nell'esecuzione di fori passanti in quantità fino a 2 al metro quadrato e di 2 fori su ogni faccia, di diametro massimo di 10 mm e fino a 10 cm di lunghezza, nell'idonea armatura di ferri passanti e rete elettrosaldata con maglia da 10x10 cm e diametro 6 mm o simili, nella sigillatura dei fori da eseguire con ancorante chimico di tipo epossidico, nell'applicazione, eseguita a spruzzo, di malta additivata fino ad uno spessore di 3 cm su ogni parete, esclusa ogni finitura, (da contabilizzare una volta per le due facce) per pareti di spessore: / - sovrapprezzo per presenza di pietrame nella muratura + 25%	m²
02.P96.Z80.010	Consolidamento di muratura mediante placcaggio sulle due facce del muro con superfici già preparate (da calcolarsi a parte la demolizione dell'intonaco, la pulitura e l'eventuale cauto lavaggio degli elementi murari), mediante applicazione di rete preformata in materiale composito fibrorinforzato GFRP (Glass Fiber Reinforced Polymer) costituita da fibra di vetro AR (Alcalino Resistente) e resina termoindurente di tipo epossidico. Sono inoltre compresi: l'esecuzione di perfori passanti in numero da 2 a 4 al metro quadrato e la fornitura ed inserimento di connettori idonei aventi lunghezza opportuna in relazione allo spessore murario; l'applicazione di intonaco strutturale di spessore fino a 1,5 cm, con idonea resistenza a compressione e modulo elastico compatibile, con finitura a frattazzo (da contabilizzare una volta per le due facce) per pareti di spessore: / - fino a 25 cm	m²		125,04	27,51%	34,40
02.P96.Z80.020	Consolidamento di muratura mediante placcaggio sulle due facce del muro con superfici già preparate (da calcolarsi a parte la demolizione dell'intonaco, la pulitura e l'eventuale cauto lavaggio degli elementi murari), mediante applicazione di rete preformata in materiale composito fibrorinforzato GFRP (Glass Fiber Reinforced Polymer) costituita da fibra di vetro AR (Alcalino Resistente) e resina termoindurente di tipo epossidico. Sono inoltre compresi: l'esecuzione di perfori passanti in numero da 2 a 4 al metro quadrato e la fornitura ed inserimento di connettori idonei aventi lunghezza opportuna in relazione allo spessore murario; l'applicazione di intonaco strutturale di spessore fino a 1,5 cm, con idonea resistenza a compressione e modulo elastico compatibile, con finitura a frattazzo (da contabilizzare una volta per le due facce) per pareti di spessore: / - oltre 25 cm e non oltre 60 cm	m²		161,01	32,05%	51,60
02.P96.Z80.030	Consolidamento di muratura mediante placcaggio sulle due facce del muro con superfici già preparate (da calcolarsi a parte la demolizione dell'intonaco, la pulitura e l'eventuale cauto lavaggio degli elementi murari), mediante applicazione di rete preformata in materiale composito fibrorinforzato GFRP (Glass Fiber Reinforced Polymer) costituita da fibra di vetro AR (Alcalino Resistente) e resina termoindurente di tipo epossidico. Sono inoltre compresi: l'esecuzione di perfori passanti in numero da 2 a 4 al metro quadrato e la fornitura ed inserimento di connettori idonei aventi lunghezza opportuna in relazione allo spessore murario; l'applicazione di intonaco strutturale di spessore fino a 1,5 cm, con idonea resistenza a compressione e modulo elastico compatibile, con finitura a frattazzo (da contabilizzare una volta per le due facce) per pareti di spessore: / - sovrapprezzo per presenza di pietrame nella muratura + 25%	m²
02.P96.Z85.010	Messa in sicurezza dal ribaltamento fuori piano di tavolati in muratura mediante applicazione di rete preformata in materiale composito fibrorinforzato GFRP ( Glass Fiber Reinforced Polymer) , costituita da fibre di vetro AR (Alcalino Resistente) impregnate con resina termoindurente. Sono compresi: l'applicazione di malta strutturale di spessore fino a 20 mm e con modulo elastico compatibile con il substrato, con finitura a frattazzo, la fornitura e posa di connettori a fiocco con sviluppo complessivo fino a 1,5 m al metro quadrato e quant'altro occorre per dare il lavoro finito. Sono esclusi l'eventuale rimozione dell'intonaco esistente, il lavaggio e la pulitura della superficie muraria e qualsiasi altra opera di preparazione del supporto o materiale non specificati. Applicazione su un lato della parete. / - ....	m²		116,30	14,20%	16,51
02.P96.Z90.010	Ristilatura armata con armatura sottofuga per il consolidamento di pareti del tipo "faccia a vista", che prevede: scarifica e pulizia dei giunti di malta per una profondità di 6-7 cm; applicazione, sulle facce da mantenere "a vista" di un trefolo in acciaio inox, diametro minimo 3 mm, da annegare nella malta di ristilatura; inserimento in perfori iniettati con idonee miscele leganti, da eseguire in numero non inferiore a 5 al metro quadrato, di idonei connettori costituiti da barra in acciaio inox di diametro 8 mm e lunghezza opportuna, da inserire nella muratura fino ad una profondità pari a 2/3 dello spessore murario per interventi su un lato, oppure fino a raggiungimento del paramento opposto per interventi su entrambi i lati, completi di sistema di aggancio ai trefoli; stilatura della "faccia a vista" della muratura con malta strutturale di idonea resistenza a compressione, da eseguirsi con strumentazione idonea secondo le indicazioni della D.L.. E' inoltre compresa l'accessoristica in acciaio inox e quanto altro occorre per dare il lavoro finito. Applicazione su murature di spessore fino a 60 cm: / - per applicazione su un solo lato della muratura "faccia a vista"	m²		173,52	41,70%	72,36
02.P96.Z90.020	Ristilatura armata con armatura sottofuga per il consolidamento di pareti del tipo "faccia a vista", che prevede: scarifica e pulizia dei giunti di malta per una profondità di 6-7 cm; applicazione, sulle facce da mantenere "a vista" di un trefolo in acciaio inox, diametro minimo 3 mm, da annegare nella malta di ristilatura; inserimento in perfori iniettati con idonee miscele leganti, da eseguire in numero non inferiore a 5 al metro quadrato, di idonei connettori costituiti da barra in acciaio inox di diametro 8 mm e lunghezza opportuna, da inserire nella muratura fino ad una profondità pari a 2/3 dello spessore murario per interventi su un lato, oppure fino a raggiungimento del paramento opposto per interventi su entrambi i lati, completi di sistema di aggancio ai trefoli; stilatura della "faccia a vista" della muratura con malta strutturale di idonea resistenza a compressione, da eseguirsi con strumentazione idonea secondo le indicazioni della D.L.. E' inoltre compresa l'accessoristica in acciaio inox e quanto altro occorre per dare il lavoro finito. Applicazione su murature di spessore fino a 60 cm: / - per applicazione su entrambi i lati della muratura "faccia a vista" (misurata una sola volta)	m²		320,06	38,43%	123,00
03	Edilizia sostenibile
03.P01	INERTI MINERALI E VEGETALI
03.P01.A01.015	Pozzolana. Esente da sostanze eterogenee. Non contaminata da agenti radioattivi. / - Rossa micronizzata Granulometria 0,06mm.	kg		0,53
03.P01.A01.020	Pozzolana. Esente da sostanze eterogenee. Non contaminata da agenti radioattivi. / - Rossa sabbia fine. Granulometria 0,60mm.	kg		0,53
03.P01.A01.025	Pozzolana. Esente da sostanze eterogenee. Non contaminata da agenti radioattivi. / - Grigia o rossa raffinata. Granulometria 0/10mm.	m³		10,64
03.P01.A01.030	Pozzolana. Esente da sostanze eterogenee. Non contaminata da agenti radioattivi. / - Grigia granello 10/15.	m³		7,39
03.P01.A01.035	Pozzolana. Esente da sostanze eterogenee. Non contaminata da agenti radioattivi. / - Grigia granello 15/50.	m³		7,98
03.P01.B01.025	Pomice. Espansa, fono assorbente, bassa permeabilità, incombustibile. / - Granulometria 0-3/3-7/7-12/12-20 mm. Sfuso	m³		48,68
03.P01.B01.030	Pomice. Espansa, fono assorbente, bassa permeabilità, incombustibile. / - Granulometria 0-3/3-7/7-12/12-20 mm. Sacconi (Big Bags)	m³		63,16
03.P01.C01.005	Quarzo. Puro, granulato, nazionale di prima scelta. In sacchi da 25 kg. / - Granulometria 0-2,5mm per pavimentazioni industriali.	kg		0,15
03.P01.C01.010	Quarzo. Puro, granulato, nazionale di prima scelta. In sacchi da 25 kg. / - Granulometria 0,5 a 1,2 mm per sabbiature.	kg		0,10
03.P01.C01.015	Quarzo. Puro, granulato, nazionale di prima scelta. In sacchi da 25 kg. / - Granulometria costante 1,2 mm/2,3 mm/3,5 mm/5,8 mm.	kg		0,16
03.P01.D01.005	Perlite. Inerte a tutti i solventi organici, insolubile in acqua, incombustibile. Sotto forma di granuli. In sacchi da 100 l. / - Granuli 0-1 mm.	m³		130,31
03.P01.D01.010	Perlite. Inerte a tutti i solventi organici, insolubile in acqua, incombustibile. Sotto forma di granuli. In sacchi da 100 l. / - Granuli 1-3 mm.	m³		92,85
03.P01.D01.015	Perlite. Inerte a tutti i solventi organici, insolubile in acqua, incombustibile. Sotto forma di granuli. In sacchi da 100 l. / - Granuli 1-5 mm.	m³		149,50
03.P01.E01.015	Vermiculite. Espansa. Minerale lamellare costituita principalmente da silicato idrato di alluminio, magnesio e ferro. Sotto forma di granuli. In sacchi da 100 l. / - Fine. Granuli 0-3 mm.	m³		207,46
03.P01.E01.020	Vermiculite. Espansa. Minerale lamellare costituita principalmente da silicato idrato di alluminio, magnesio e ferro. Sotto forma di granuli. In sacchi da 100 l. / - Media. Granuli 0-6 mm.	m³		207,46
03.P01.E01.025	Vermiculite. Espansa. Minerale lamellare costituita principalmente da silicato idrato di alluminio, magnesio e ferro. Sotto forma di granuli. In sacchi da 100 l. / - Per calcestruzzi. Granuli 0-12 mm.	m³		207,46
03.P01.E01.030	Vermiculite. Espansa. Minerale lamellare costituita principalmente da silicato idrato di alluminio, magnesio e ferro. Sotto forma di granuli. In sacchi da 100 l. / - Mista. Granuli 3-6 mm.	m³		207,46
03.P01.F01.005	Inerti vegetali. Lolla di riso / - Lolla di riso (rivestimento o strati corticali dei semi del riso).	kg		0,04
03.P02	AGGREGATI DI RECUPERO / (Per la consultazione dei materiali costituenti gli aggregati di recupero si rimanda alla lettura del paragrafo 2.2.6 della Nota Metodologica anno 2019, nonché al capitolo 01.P50 della sezione tematica 01 "Opere edili".)
03.P02.A05.005	.... / - ....	cad
03.P03	LEGANTI
03.P03.A01.005	Calci aeree. Idrata CL o DL secondo EN 459-1 proveniente da materie prime naturali, senza alcuna additivazione di sintesi, esenti da emissioni radioattive. In sacchi da 20-25 kg. / - Grassello di calce stagionato almeno 45 gg.	kg		0,10
03.P03.A01.015	Calci aeree. Idrata CL o DL secondo EN 459-1 proveniente da materie prime naturali, senza alcuna additivazione di sintesi, esenti da emissioni radioattive. In sacchi da 20-25 kg. / - Stagionato 12 mesi.	kg		0,51
03.P03.A01.020	Calci aeree. Idrata CL o DL secondo EN 459-1 proveniente da materie prime naturali, senza alcuna additivazione di sintesi, esenti da emissioni radioattive. In sacchi da 20-25 kg. / - Stagionato 24 mesi.	kg		0,99
03.P03.A01.025	Calci aeree. Idrata CL o DL secondo EN 459-1 proveniente da materie prime naturali, senza alcuna additivazione di sintesi, esenti da emissioni radioattive. In sacchi da 20-25 kg. / - Stagionato 48 mesi.	kg		1,38
03.P03.A01.030	Calci aeree. Idrata CL o DL secondo EN 459-1 proveniente da materie prime naturali, senza alcuna additivazione di sintesi, esenti da emissioni radioattive. In sacchi da 20-25 kg. / - Stagionato 60 mesi.	kg		1,95
03.P03.A01.035	Calci aeree. Idrata CL o DL secondo EN 459-1 proveniente da materie prime naturali, senza alcuna additivazione di sintesi, esenti da emissioni radioattive. In sacchi da 20-25 kg. / - Calce idrata in polvere	kg		0,14
03.P03.B01.005	Calci idrauliche. Calce idraulica naturale NHL (Natural Hydraulic Lime) certificata secondo EN 459-1. In sacchi da 25 kg. / - NHL 2 ( Rc 28 gg > 2.0 N/mm²)	kg		0,48
03.P03.B01.010	Calci idrauliche. Calce idraulica naturale NHL (Natural Hydraulic Lime) certificata secondo EN 459-1. In sacchi da 25 kg. / - NHL 3,5 ( Rc 28 gg > 3.5 N/mm²)	kg		0,35
03.P03.B01.015	Calci idrauliche. Calce idraulica naturale NHL (Natural Hydraulic Lime) certificata secondo EN 459-1. In sacchi da 25 kg. / - NHL 5 (Rc 28 gg > 5.0 N/mm²)	kg		0,48
03.P05	MATERIALI PER LA REALIZZAZIONE DI MURI PORTANTI, TRAMEZZATURE, SOLAI E SOTTOFONDI
03.P05.A01.005	Elementi per murature portanti. Blocchi di argilla naturale porizzati con materiale di origine vegetale o perlite esenti da prodotti di sintesi, non radioattivi, (U <= 0,444 W/m² K). / - Per spessore muro di 25 cm	m²		19,73
03.P05.A01.010	Elementi per murature portanti. Blocchi di argilla naturale porizzati con materiale di origine vegetale o perlite esenti da prodotti di sintesi, non radioattivi, (U <= 0,444 W/m² K). / - Per spessore muro di 30 cm	m²		21,05
03.P05.A01.015	Elementi per murature portanti. Blocchi di argilla naturale porizzati con materiale di origine vegetale o perlite esenti da prodotti di sintesi, non radioattivi, (U <= 0,444 W/m² K). / - Per spessore muro di 35 cm	m²		28,26
03.P05.A01.025	Elementi per murature portanti. Blocchi di argilla naturale porizzati con materiale di origine vegetale o perlite esenti da prodotti di sintesi, non radioattivi, (U <= 0,444 W/m² K). / - Per spessore muro di 38 cm	m²		30,07
03.P05.A02.005	Elementi per murature portanti. Blocchi di argilla naturale porizzati con materiale di origine vegetale, esenti da prodotti di sintesi, non radioattivi. Ad incastro per l'eliminazione di ponti termici (U <= 0,801 W/m² K). / - Per spessore muro di 30 cm	m²		15,13
03.P05.A02.010	Elementi per murature portanti. Blocchi di argilla naturale porizzati con materiale di origine vegetale, esenti da prodotti di sintesi, non radioattivi. Ad incastro per l'eliminazione di ponti termici (U <= 0,801 W/m² K). / - Per spessore muro di 38 cm	m²		22,83
03.P05.A02.025	Elementi per murature portanti. Blocchi di argilla naturale porizzati con materiale di origine vegetale, esenti da prodotti di sintesi, non radioattivi. Ad incastro per l'eliminazione di ponti termici (U <= 0,801 W/m² K). / - Ad incastro a T per spessore muro 25 cm	m²		17,84
03.P05.A02.030	Elementi per murature portanti. Blocchi di argilla naturale porizzati con materiale di origine vegetale, esenti da prodotti di sintesi, non radioattivi. Ad incastro per l'eliminazione di ponti termici (U <= 0,801 W/m² K). / - Ad incastro a T per spessore di muro 30 cm	m²		19,20
03.P05.A02.035	Elementi per murature portanti. Blocchi di argilla naturale porizzati con materiale di origine vegetale, esenti da prodotti di sintesi, non radioattivi. Ad incastro per l'eliminazione di ponti termici (U <= 0,801 W/m² K). / - Ad incastro a T per spessore di muro 38 cm	m²		19,82
03.P05.A03.010	Elementi per murature portanti. Blocchi in laterizio porizzato con strato intermedio di sughero (U <= 0,359 W/m² K). / - Per spessore muro di 38 cm	m²		39,86
03.P05.A03.015	Elementi per murature portanti. Blocchi in laterizio porizzato con strato intermedio di sughero (U <= 0,359 W/m² K). / - Per spessore muro 40 cm	m²		48,75
03.P05.A04.005	Elementi per murature portanti. Blocchi cassero in conglomerato di legno - cemento, densità 500 Kg/m³, con giunti ad incastro orizzontali e vericali, con un solo incavo di collegamento per il cls e fresature verticali, ad eliminazione completa di ponti termici, isolanti termoacustici e igrotermico, resistente al fuoco (Classe REI 180). (U <= 1,00 W/m² K). / - Per spessore muro di 25 cm	m²		19,73
03.P05.A04.010	Elementi per murature portanti. Blocchi cassero in conglomerato di legno - cemento, densità 500 Kg/m³, con giunti ad incastro orizzontali e vericali, con un solo incavo di collegamento per il cls e fresature verticali, ad eliminazione completa di ponti termici, isolanti termoacustici e igrotermico, resistente al fuoco (Classe REI 180). (U <= 1,00 W/m² K). / - Per spessore muro di 30 cm	m²		24,90
03.P05.A04.015	Elementi per murature portanti. Blocchi cassero in conglomerato di legno - cemento, densità 500 Kg/m³, con giunti ad incastro orizzontali e vericali, con un solo incavo di collegamento per il cls e fresature verticali, ad eliminazione completa di ponti termici, isolanti termoacustici e igrotermico, resistente al fuoco (Classe REI 180). (U <= 1,00 W/m² K). / - Per spessore muro di 30 cm con grafite	m²		48,45
03.P05.A04.020	Elementi per murature portanti. Blocchi cassero in conglomerato di legno - cemento, densità 500 Kg/m³, con giunti ad incastro orizzontali e vericali, con un solo incavo di collegamento per il cls e fresature verticali, ad eliminazione completa di ponti termici, isolanti termoacustici e igrotermico, resistente al fuoco (Classe REI 180). (U <= 1,00 W/m² K). / - Per spessore muro di 38 cm con grafite	m²		64,36
03.P05.A05.025	Elementi per murature portanti. Pezzi Speciali in blocchi di argilla naturale porizzati con materiale di origine vegetale rettificati, (U <= 0,302 W/m² K). / - Spessore muro 45 cm	m²		52,90
03.P05.A05.030	Elementi per murature portanti. Pezzi Speciali in blocchi di argilla naturale porizzati con materiale di origine vegetale rettificati, (U <= 0,302 W/m² K). / - Spessore muro 38 cm	m²		46,99
03.P05.A05.035	Elementi per murature portanti. Pezzi Speciali in blocchi di argilla naturale porizzati con materiale di origine vegetale rettificati, (U <= 0,302 W/m² K). / - Spessore muro 35 cm	m²		39,62
03.P05.A05.040	Elementi per murature portanti. Pezzi Speciali in blocchi di argilla naturale porizzati con materiale di origine vegetale rettificati, (U <= 0,302 W/m² K). / - Spessore muro 30 cm	m²		32,69
03.P05.A06.005	Elementi per murature portanti. Blocchi di argilla cotta porizzati con materiale di origine vegetale, con cartelle isolante naturale, privi di prodotti di sintesi, non radioattivi (U <= 0,18 W/m² K). / - Per spessore muro 49 cm	m²		113,20
03.P05.A06.010	Elementi per murature portanti. Blocchi di argilla cotta porizzati con materiale di origine vegetale, con cartelle isolante naturale, privi di prodotti di sintesi, non radioattivi (U <= 0,18 W/m² K). / - Per spessore muro 42,5 cm	m²		102,95
03.P05.A06.015	Elementi per murature portanti. Blocchi di argilla cotta porizzati con materiale di origine vegetale, con cartelle isolante naturale, privi di prodotti di sintesi, non radioattivi (U <= 0,18 W/m² K). / - Per spessore muro 36,5 cm	m²		84,57
03.P05.A06.020	Elementi per murature portanti. Blocchi di argilla cotta porizzati con materiale di origine vegetale, con cartelle isolante naturale, privi di prodotti di sintesi, non radioattivi (U <= 0,18 W/m² K). / - Per spessore muro 30 cm	m²		74,81
03.P05.A07.005	Elementi per murature portanti. Parete portante in legno mineralizzato PLS mescolato a polveri minerali e cemento (senza emissione di radon) (U <= 0,345 W/m² K). / - Dimesione (sxhxl) 30x25x100 cm	m²		177,69
03.P05.A07.010	Elementi per murature portanti. Parete portante in legno mineralizzato PLS mescolato a polveri minerali e cemento (senza emissione di radon) (U <= 0,345 W/m² K). / - Dimesione (sxhxl) 24x25x100 cm	m²		142,15
03.P05.A07.015	Elementi per murature portanti. Parete portante in legno mineralizzato PLS mescolato a polveri minerali e cemento (senza emissione di radon) (U <= 0,345 W/m² K). / - Dimesione (sxhxl) 20x25x100 cm	m²		118,47
03.P05.A08.005	Elementi per murature portanti. Pareti di carta. Pannello portante composto da fogli ondulati di carta kraft impregnata di resine inodori, sovrapposti e incollati tra loro (a struttura alveolare) / - Per pareti esterne (con celle da 5 cm.) spessore 10 cm.	m³		644,96
03.P05.A08.010	Elementi per murature portanti. Pareti di carta. Pannello portante composto da fogli ondulati di carta kraft impregnata di resine inodori, sovrapposti e incollati tra loro (a struttura alveolare) / - Per pareti interne (con celle da 1 cm.) spessore 10 cm.	m³		460,69
03.P05.B01.005	Elementi per tamponamento e per tramezzatura. Blocchi di argilla naturale porizzati con materiale di origine vegetale o perlite esenti da prodotti di sintesi, non radioattivi, (U <= 0,957 W/m² K). / - Per spessore muro di 20 cm	m²		24,69
03.P05.B01.010	Elementi per tamponamento e per tramezzatura. Blocchi di argilla naturale porizzati con materiale di origine vegetale o perlite esenti da prodotti di sintesi, non radioattivi, (U <= 0,957 W/m² K). / - Per spessore muro di 14 cm	m²		18,38
03.P05.B01.015	Elementi per tamponamento e per tramezzatura. Blocchi di argilla naturale porizzati con materiale di origine vegetale o perlite esenti da prodotti di sintesi, non radioattivi, (U <= 0,957 W/m² K). / - Per spessore muro di 17 cm	m²		20,19
03.P05.B01.020	Elementi per tamponamento e per tramezzatura. Blocchi di argilla naturale porizzati con materiale di origine vegetale o perlite esenti da prodotti di sintesi, non radioattivi, (U <= 0,957 W/m² K). / - Per spessore muro di 12 cm	m²		16,34
03.P05.B01.045	Elementi per tamponamento e per tramezzatura. Blocchi di argilla naturale porizzati con materiale di origine vegetale o perlite esenti da prodotti di sintesi, non radioattivi, (U <= 0,957 W/m² K). / - Per spessore muro di 8 cm	m²		9,63
03.P05.B01.070	Elementi per tamponamento e per tramezzatura. Blocchi di argilla naturale porizzati con materiale di origine vegetale o perlite esenti da prodotti di sintesi, non radioattivi, (U <= 0,957 W/m² K). / - Per spessore muro 10 cm	m²		11,97
03.P05.B02.025	Elementi per tamponamento e per tramezzatura. Blocchi di argilla naturale porizzati con materiale di origine vegetale, esenti da prodotti di sintesi, non radioattivi. Ad incastro per l'eliminazione di ponti termici, (U <= 1,363 W/m² K). / - Spessore muro 20 cm	m²		20,97
03.P05.B02.030	Elementi per tamponamento e per tramezzatura. Blocchi di argilla naturale porizzati con materiale di origine vegetale, esenti da prodotti di sintesi, non radioattivi. Ad incastro per l'eliminazione di ponti termici, (U <= 1,363 W/m² K). / - Spessore muro 12 cm	m²		12,65
03.P05.B02.035	Elementi per tamponamento e per tramezzatura. Blocchi di argilla naturale porizzati con materiale di origine vegetale, esenti da prodotti di sintesi, non radioattivi. Ad incastro per l'eliminazione di ponti termici, (U <= 1,363 W/m² K). / - Spessore muro 10 cm	m²		10,59
03.P05.B02.040	Elementi per tamponamento e per tramezzatura. Blocchi di argilla naturale porizzati con materiale di origine vegetale, esenti da prodotti di sintesi, non radioattivi. Ad incastro per l'eliminazione di ponti termici, (U <= 1,363 W/m² K). / - Spessore muro 8 cm	m²		8,48
03.P05.B03.015	Elementi per tamponamento e per tramezzatura. Blocchi in laterizio porizzato con strato di sughero esenti da prodotti di sintesi, non radioattivi (U <= 0,392 W/m² K). / - Spessore muro 32 cm	m²		49,49
03.P05.B04.010	Elementi per tamponamento e per tramezzatura. Blocchi in gesso per realizzare tramezze da 6-8-10 cm, con struttura interna alveolare e superfici laterali levigate, modellate con incastri maschio femmina. Classe REI 120, con prestazioni termico-acustiche, (U <= 1,00 W/m² K). / - Spessore muro 20 cm	m²		34,09
03.P05.B05.025	Elementi per tamponamento e per tramezzatura. Pezzi Speciali in blocchi di argilla naturale porizzati con materiale di origine vegetale rettificati, (U <= 0,830 W/m² K). / - Spessore muro 20 cm	m²		25,49
03.P05.B05.030	Elementi per tamponamento e per tramezzatura. Pezzi Speciali in blocchi di argilla naturale porizzati con materiale di origine vegetale rettificati, (U <= 0,830 W/m² K). / - Spessore muro 17 cm	m²		19,80
03.P05.B05.035	Elementi per tamponamento e per tramezzatura. Pezzi Speciali in blocchi di argilla naturale porizzati con materiale di origine vegetale rettificati, (U <= 0,830 W/m² K). / - Spessore muro 12 cm	m²		13,43
03.P05.B05.040	Elementi per tamponamento e per tramezzatura. Pezzi Speciali in blocchi di argilla naturale porizzati con materiale di origine vegetale rettificati, (U <= 0,830 W/m² K). / - Spessore muro 8 cm	m²		13,64
03.P05.B06.005	Elementi per tamponamento e per tramezzatura. Parete portante in legno mineralizzato PLS mescolato a polveri minerali e cemento (senza emissione di radon), (U <= 0,345 W/m² K). / - Dimesione (sxhxl) 14x25x50 cm	m²		31,85
03.P05.B06.010	Elementi per tamponamento e per tramezzatura. Parete portante in legno mineralizzato PLS mescolato a polveri minerali e cemento (senza emissione di radon), (U <= 0,345 W/m² K). / - Dimesione (sxhxl) 10x25x100 cm	m²		25,20
03.P05.B06.015	Elementi per tamponamento e per tramezzatura. Parete portante in legno mineralizzato PLS mescolato a polveri minerali e cemento (senza emissione di radon), (U <= 0,345 W/m² K). / - Dimesione (sxhxl) 8x25x100 cm	m²		23,16
03.P05.C01.005	Mattoni in terra cruda, esenti da prodotti di sintesi, non radioattivi, (u <= 0,660 W/m²k).. Per tramezzature e per tamponamento di strutture portanti in legno / - Spessore 11,5 cm	m²		56,27
03.P05.C01.015	Mattoni in terra cruda, esenti da prodotti di sintesi, non radioattivi, (u <= 0,660 W/m²k).. Per tramezzature e per tamponamento di strutture portanti in legno / - Spessore 6 cm	m²		23,76
03.P05.C10.005	Blocchi 100% naturali in legno di canapa certificato e calce idraulica naturale NHL 5, per la realizzazione di muratura di tamponamento e tramezzi. Elevato potere isolante e acustico per caratteristiche di sfasamento termico. Possibile impiego in costruzioni per muratura isolante esterna ed interna in abbinamento ad un telaio portante in calcestruzzo, acciaio o legno. / - misura 20x30x40 cm (circa 42 blocchi a metro cubo)	cad		13,24
03.P05.C10.010	Blocchi 100% naturali in legno di canapa certificato e calce idraulica naturale NHL 5, per la realizzazione di muratura di tamponamento e tramezzi. Elevato potere isolante e acustico per caratteristiche di sfasamento termico. Possibile impiego in costruzioni per muratura isolante esterna ed interna in abbinamento ad un telaio portante in calcestruzzo, acciaio o legno. / - misura 10x20x40 cm (circa 125 blocchi a metro cubo)	cad		4,41
03.P05.C10.015	Blocchi 100% naturali in legno di canapa certificato e calce idraulica naturale NHL 5, per la realizzazione di muratura di tamponamento e tramezzi. Elevato potere isolante e acustico per caratteristiche di sfasamento termico. Possibile impiego in costruzioni per muratura isolante esterna ed interna in abbinamento ad un telaio portante in calcestruzzo, acciaio o legno. / - misura 6x30x40 cm (circa 139 blocchi a metro cubo)	cad		4,86
03.P05.D04.005	Pannelli per tramezzi leggeri per tamponamento struttura portante in legno esenti da prodotti di sintesi, non radioattivi. Pannello a base di gesso e cellulosa ottenute da carta riciclata (U <= 0,450 W/m² K). / - Spessore 1 cm	m²		5,35
03.P05.D04.010	Pannelli per tramezzi leggeri per tamponamento struttura portante in legno esenti da prodotti di sintesi, non radioattivi. Pannello a base di gesso e cellulosa ottenute da carta riciclata (U <= 0,450 W/m² K). / - Spessore 1,8 cm	m²		9,23
03.P05.D04.015	Pannelli per tramezzi leggeri per tamponamento struttura portante in legno esenti da prodotti di sintesi, non radioattivi. Pannello a base di gesso e cellulosa ottenute da carta riciclata (U <= 0,450 W/m² K). / - Spessore 1,25 cm	m²		5,81
03.P05.D04.020	Pannelli per tramezzi leggeri per tamponamento struttura portante in legno esenti da prodotti di sintesi, non radioattivi. Pannello a base di gesso e cellulosa ottenute da carta riciclata (U <= 0,450 W/m² K). / - Spessore 1,5 cm	m²		6,86
03.P05.D05.005	Pannelli per tramezzi leggeri per tamponamento struttura portante in legno esenti da prodotti di sintesi, non radioattivi. In fibre di gesso / - Spessore 1 cm	m²		8,01
03.P05.D05.010	Pannelli per tramezzi leggeri per tamponamento struttura portante in legno esenti da prodotti di sintesi, non radioattivi. In fibre di gesso / - Spessore 1,25 cm	m²		9,35
03.P05.D05.015	Pannelli per tramezzi leggeri per tamponamento struttura portante in legno esenti da prodotti di sintesi, non radioattivi. In fibre di gesso / - Spessore 1,5 cm	m²		12,25
03.P05.D05.020	Pannelli per tramezzi leggeri per tamponamento struttura portante in legno esenti da prodotti di sintesi, non radioattivi. In fibre di gesso / - Spessore 1,8 cm	m²		15,21
03.P05.D06.005	Pannelli per tramezzi leggeri per tamponamento struttura portante in legno esenti da prodotti di sintesi, non radioattivi. Lastra di impasto in gesso rinforzato con fibra di vetro e con bordi ad incastro maschio-femmina , per la formazione di pareti divisorie e contropareti (REI 180) / - Spessore 2,5 cm	m²		14,80
03.P05.D07.005	Pannelli per tramezzi leggeri per tamponamento struttura portante in legno esenti da prodotti di sintesi, non radioattivi. Lastra di conglomerato cementizio alleggerito con struttura sandwich, armata su entrambi i lati con rete di fibra di vetro / - Spessore 1,25 cm	m²		28,17
03.P05.D08.005	Pannelli per tramezzi leggeri per tamponamento struttura portante in legno esenti da prodotti di sintesi, non radioattivi. Blocchi di gesso per realizzare tramezze con struttura interna alveolare e superfici laterali levigate, modellate con incastri maschio femmina. / - Spessore 8 cm	m²		26,32
03.P05.D09.005	Pannelli per tramezzi leggeri per tamponamento struttura portante in legno esenti da prodotti di sintesi, non radioattivi. Tramezza maschiata in argilla per la realizzazione di pareti interne / - Spessore 17 cm	m²		48,45
03.P05.D09.010	Pannelli per tramezzi leggeri per tamponamento struttura portante in legno esenti da prodotti di sintesi, non radioattivi. Tramezza maschiata in argilla per la realizzazione di pareti interne / - Spessore 12 cm	m²		34,75
03.P05.D09.015	Pannelli per tramezzi leggeri per tamponamento struttura portante in legno esenti da prodotti di sintesi, non radioattivi. Tramezza maschiata in argilla per la realizzazione di pareti interne / - Spessore 10 cm	m²		30,54
03.P05.E01.005	Elementi per solai. Pannelli per strutture orizzontali e inclinate realizzate con elementi in conglomerato di legno - cemento, densità 500 Kg/m³, ad eliminazione completa di ponti termici, isolanti termoacustici e igrotermico, resistenti al fuoco (classe Rei 180) / - Spessore pannello 20 cm	m²		34,79
03.P05.E01.010	Elementi per solai. Pannelli per strutture orizzontali e inclinate realizzate con elementi in conglomerato di legno - cemento, densità 500 Kg/m³, ad eliminazione completa di ponti termici, isolanti termoacustici e igrotermico, resistenti al fuoco (classe Rei 180) / - Spessore pannello 25 cm	m²		37,22
03.P05.E01.015	Elementi per solai. Pannelli per strutture orizzontali e inclinate realizzate con elementi in conglomerato di legno - cemento, densità 500 Kg/m³, ad eliminazione completa di ponti termici, isolanti termoacustici e igrotermico, resistenti al fuoco (classe Rei 180) / - Spessore pannello 39 cm	m²		74,50
03.P05.F01.005	Elementi per sottofondi a secco. Pannello da sottofondo a secco, formato da due lastre in gesso - cellulosa incollate in modo sfalsato e accoppiate con pannelli in fibra di legno / - Spessore singola lastra 1 cm	m²		25,14
03.P05.F01.010	Elementi per sottofondi a secco. Pannello da sottofondo a secco, formato da due lastre in gesso - cellulosa incollate in modo sfalsato e accoppiate con pannelli in fibra di legno / - Spessore singola lastra 1,25 cm	m²		28,17
03.P05.F02.005	Elementi per sottofondi a secco. Massetto a secco battentato a posa rapida / - In sacchi da 100 l	l		164,54
03.P05.F03.005	Elementi per sottofondi a secco. Lastra a nido d'ape per sottofondi / - Spessore 3 cm	m²		10,46
03.P05.F03.010	Elementi per sottofondi a secco. Lastra a nido d'ape per sottofondi / - Spessore 6 cm	m²		14,28
03.P06	PREMISCELATI PER MALTE - INTONACI, RIEMPIMENTI, SOTTOFONDI E ALLETTAMENTO MURARIO
03.P06.A01.005	Per malte di calce aerea en 459-1 e UNI EN 998-1 e 2. Da muratura e consolidamento. UNI EN 998-2. In sacchi da 25 - 40 Kg. / - Per allettamento e stillature interstiziali di murature facciavista in pietra. Composta calce idrata, pozzolana micronizzata e inerti calcarei in granulometria 0-3,5 mm. Resa ~16 kg/m² per ogni centimetro di spessore	kg		0,29
03.P06.A02.005	Per malte di calce aerea en 459-1 e UNI EN 998-1 e 2. Da Intonacatura e risanamento. UNI EN 998-1 / - Per rinzaffo o intonaco di fondo. Composta da calce idrata, e sabbia silicea in granulometria da 0-4 mm. Resa ~15Kg/m² per ogni centimetro di spessore	kg		0,23
03.P06.A02.010	Per malte di calce aerea en 459-1 e UNI EN 998-1 e 2. Da Intonacatura e risanamento. UNI EN 998-1 / - Per rinzaffo antisale, composta da calce idrata, pozzolana e sabbia silicea in granulometria da 0-4 mm. Resa ~16Kg/m² per ogni centimetro di spessore	kg		0,59
03.P06.A02.015	Per malte di calce aerea en 459-1 e UNI EN 998-1 e 2. Da Intonacatura e risanamento. UNI EN 998-1 / - Per intonaco di fondo su supporti in tufo, mattoni pieni, pietre, ecc. Composto da calce idrata, pozzolana e sabbia silicea in granulometria 0 a 3,5 mm. Resa ~16Kg/m² per ogni centimetro di spessore	kg		0,29
03.P06.A02.020	Per malte di calce aerea en 459-1 e UNI EN 998-1 e 2. Da Intonacatura e risanamento. UNI EN 998-1 / - Per intonaco su murature interne ed esterne in laterizio, pietra, ciotoli o tufo, soggette a umidità di risalita. A base di calce idrata, pozzolana e aggregati calcarei in granulometria 0-3mm. Resa ~16 Kg/m² per ogni centimetro di spessore	kg		0,61
03.P06.A02.025	Per malte di calce aerea en 459-1 e UNI EN 998-1 e 2. Da Intonacatura e risanamento. UNI EN 998-1 / - Per intonaco di fondo e rivestimento, resistente alle interperie, bassa tendenza all'efflorescenza, composto da calce idrata, pozzolana, sabbia silicea e inerte minerale leggero, in granulometria 0-1,4 mm. Resa ~11Kg/m² per ogni centimetro di spessore	kg		0,27
03.P06.A02.030	Per malte di calce aerea en 459-1 e UNI EN 998-1 e 2. Da Intonacatura e risanamento. UNI EN 998-1 / - Per intonaco di fondo minerale di elevata permeabilità al vapore, composto da calce aerea e sabbia calcarea macinata, in granulometra 0-1,4 mm. Resa ~14,8 Kg/m² per ogni centimetro di spessore	kg		0,23
03.P06.A02.035	Per malte di calce aerea en 459-1 e UNI EN 998-1 e 2. Da Intonacatura e risanamento. UNI EN 998-1 / - Per intonaco di fondo, composta di Grassello stagionato (minimo 6 mesi) di calce idrata, sabbia di tufo calcareo e pietra calcarea di cava. Granulometria 0-5 mm. Resa ~15 Kg/m² per ogni centimetro di spessore	kg		0,11
03.P06.A03.005	Per malte di calce aerea en 459-1 e UNI EN 998-1 e 2. Da rasatura (stabilitura) In sacchi da 25-30 kg. / - Per finitura a civile per interni ed esterni. Composta da calce idrata, pozzolana e aggregati calcarei in granulometria 0-0,6mm. Resa ~13 Kg/m² per ogni centimetro di spessore	kg		0,73
03.P06.A03.010	Per malte di calce aerea en 459-1 e UNI EN 998-1 e 2. Da rasatura (stabilitura) In sacchi da 25-30 kg. / - Per rasatura sia all'interno che all'esterno. Composta da grassello stagionato minimo 6 mesi, micronizzato e vagliato, miscelato con sabbie calcaree-silicee. Granulometria 0-1,5 mm. Resa ~2,3 Kg/m² per ogni centimetro di spessore	kg		0,13
03.P06.B01.035	Per malte di calce idraulica naturale NHL (natural hydraulic lime) en 459-1 e UNI EN 998-1 e 2. Da muratura e consolidamento. UNI EN 998-2. In sacchi da 25 - 40 Kg. / - Per allettamento di murature facciavista e stilatura di pietre naturali e artificiali, utilizzabile anche come intonaco rustico. Composta da calce idraulica naturale NHL 3,5 o NHL 5, pozzolana e sabbia calcarea macinata in granulometria 0-1,4 mm. Classe M5. Resa ~1,7 kg/dm³	kg		0,29
03.P06.B01.040	Per malte di calce idraulica naturale NHL (natural hydraulic lime) en 459-1 e UNI EN 998-1 e 2. Da muratura e consolidamento. UNI EN 998-2. In sacchi da 25 - 40 Kg. / - Per muratura e per intonaco. Composta da calce idraulica naturale NHL 5, calce aerea e sabbia silicea, con granulometria 0-4 mm. Resa ~17 Kg/m² per ogni centimetro di spessore	kg		0,25
03.P06.B01.045	Per malte di calce idraulica naturale NHL (natural hydraulic lime) en 459-1 e UNI EN 998-1 e 2. Da muratura e consolidamento. UNI EN 998-2. In sacchi da 25 - 40 Kg. / - Per rincocci, cuciture e costruzione di murature interne ed esterne in laterizio, mattone, tufo e pietre naturali. Composta da calce idraulica naturale NHL 3.5, inerti di sabbia silicea e calcare in granulometria 0-2,5 mm. Classe M5. Resa 1,7 Kg/dm³.	kg		0,25
03.P06.B01.050	Per malte di calce idraulica naturale NHL (natural hydraulic lime) en 459-1 e UNI EN 998-1 e 2. Da muratura e consolidamento. UNI EN 998-2. In sacchi da 25 - 40 Kg. / - Per consolidamento mediante iniezioni di crepe e lesioni su murature, pilastri, volte in mattone, pietra, tufo e costipazione di murature, di cannicciati e distacchi di intonaco. Composta da calce idraulica naturale NHL 3.5 o NHL 5, pozzolana naturale micronizzata, sabbia silicea e marmo bianco.Classe M 5. Resa ~1,4 Kg/dm³	kg		0,47
03.P06.B02.005	Per malte di calce idraulica naturale NHL (natural hydraulic lime) en 459-1 e UNI EN 998-1 e 2. Da Intonacatura e risanamento. UNI EN 998-1. In sacchi da 25 - 30 kg. / - Per rinzaffo di murature. Composta da calce idraulica naturale NHL 5 calce aerea e sabbia calcarea in granulometria 0-1,4 mm. Resa ~13,5 Kg/m² per ogni centimetro di spessore	kg		0,27
03.P06.B02.015	Per malte di calce idraulica naturale NHL (natural hydraulic lime) en 459-1 e UNI EN 998-1 e 2. Da Intonacatura e risanamento. UNI EN 998-1. In sacchi da 25 - 30 kg. / - Per rinzaffo antisale a base di calce idraulica naturale NHL2 o NHL 5, inerti silico calcarei e inerti espansi minerali in granulometria 0-2 mm. Resa ~13 Kg/m² per ogni centimetro di spessore	kg		0,59
03.P06.B02.020	Per malte di calce idraulica naturale NHL (natural hydraulic lime) en 459-1 e UNI EN 998-1 e 2. Da Intonacatura e risanamento. UNI EN 998-1. In sacchi da 25 - 30 kg. / - Per rinzaffo o intonaco di fondo. Resistente alle interperie, permeabile al vapore. Composta da calce idraulica naturale NHL 5, calce aerea e sabbia silicea, con granulometria 0-4 mm. Resa ~15 Kg/m² per ogni centimetro di spessore	kg		0,34
03.P06.B02.025	Per malte di calce idraulica naturale NHL (natural hydraulic lime) en 459-1 e UNI EN 998-1 e 2. Da Intonacatura e risanamento. UNI EN 998-1. In sacchi da 25 - 30 kg. / - Per intonaco di muri interni ed esterni. Composta da calce idraulica naturale NHL 2.0 o NHL 3.5, pozzolana extrafine e inerti di sabbia silicea e calcare in granulometria 0-2,5 mm. Resa ~13 Kg/m² per ogni centimetro di spessore	kg		0,29
03.P06.B02.030	Per malte di calce idraulica naturale NHL (natural hydraulic lime) en 459-1 e UNI EN 998-1 e 2. Da Intonacatura e risanamento. UNI EN 998-1. In sacchi da 25 - 30 kg. / - Per intonaco fino di muri interni ed esterni. Composta da calce idraulica naturale NHL 3.5 o NHL 5, pozzolana naturale extrafine e inerti di sabbia silicea e calcare in granulometria 0-1,4 mm. Resa ~12 Kg/m² per ogni centimetro di spessore	kg		0,33
03.P06.B02.035	Per malte di calce idraulica naturale NHL (natural hydraulic lime) en 459-1 e UNI EN 998-1 e 2. Da Intonacatura e risanamento. UNI EN 998-1. In sacchi da 25 - 30 kg. / - Per intonaco fino a base di calce idraulica naturale NHL 2.0 , cocciopesto extrafine e inerti di sabbia silicea e calcare in granulometria 0-1,4 mm. Resa ~13 Kg/m² per ogni centimetro di spessore	kg		0,44
03.P06.B02.040	Per malte di calce idraulica naturale NHL (natural hydraulic lime) en 459-1 e UNI EN 998-1 e 2. Da Intonacatura e risanamento. UNI EN 998-1. In sacchi da 25 - 30 kg. / - Per intonaco termoisolante a basso peso specifico ~400 Kg/m³, a base di calce idraulica naturale NHL 5 e perlite, in granulometria 0-3 mm. Resa ~4 Kg/m² per ogni centimetro di spessore	kg		1,66
03.P06.B02.045	Per malte di calce idraulica naturale NHL (natural hydraulic lime) en 459-1 e UNI EN 998-1 e 2. Da Intonacatura e risanamento. UNI EN 998-1. In sacchi da 25 - 30 kg. / - Per intonaco termoisolante su solai e muri interni ed esterni. Composta da calce idraulica naturale NHL 3.5, sughero, pomice bianca e calcare. Resa ~3,5 kg/m² per ogni centimetro di spessore. In sacchi da 8-25 kg.	kg		1,59
03.P06.B02.050	Per malte di calce idraulica naturale NHL (natural hydraulic lime) en 459-1 e UNI EN 998-1 e 2. Da Intonacatura e risanamento. UNI EN 998-1. In sacchi da 25 - 30 kg. / - Per il risanamento protettivo e per la zoccolatura di murature interne ed esterne soggette a umidità di risalita. Composta da calce idraulica naturale NHL 3.5 o NHL 5, pozzolana naturale extrafine e inerti di sabbia silicea e calcare in granulometria 0-2,5 mm. Resa ~12-13 kg/m² per ogni centimetro di spessore	kg		0,61
03.P06.B03.005	Per malte di calce idraulica naturale NHL (natural hydraulic lime) en 459-1 e UNI EN 998-1 e 2. Da rasatura. UNI EN 998-1. In sacchi da 25 - 40 Kg. / - Per rasatura fine minerale, di elevata resistenza alle interperie e permeabilità al vapore, composto da calce idraulica naturale NHL 3.5 o NHL 5, calce aerea e sabia silicea in granulometria 0-0,8 mm. Resa ~1,2 kg/m² per ogni millimetro di spessore	kg		0,46
03.P06.B03.010	Per malte di calce idraulica naturale NHL (natural hydraulic lime) en 459-1 e UNI EN 998-1 e 2. Da rasatura. UNI EN 998-1. In sacchi da 25 - 40 Kg. / - Per rasatura fine di intonaci interni ed esterni dello spessore fino a 3 mm costituita calce idraulica naturale NHL 2.0 o NHL 3.5 e inerti in fino di marmo e calcare. Resa ~1,5 Kg/m² per ogni millimetro di spessore	kg		0,40
03.P06.B03.015	Per malte di calce idraulica naturale NHL (natural hydraulic lime) en 459-1 e UNI EN 998-1 e 2. Da rasatura. UNI EN 998-1. In sacchi da 25 - 40 Kg. / - Per rasatura a fine di intonaci interni ed esterni dello spessore fino a 3 mm costituita calce idraulica naturale NHL 2.0 e inerti calcarei e silicei con granulometria 0-0,7mm. Resa ~1,3 Kg/m² per ogni millimetro di spessore	kg		0,61
03.P06.B03.020	Per malte di calce idraulica naturale NHL (natural hydraulic lime) en 459-1 e UNI EN 998-1 e 2. Da rasatura. UNI EN 998-1. In sacchi da 25 - 40 Kg. / - Per rasatura su pannelli in fibra di legno, composta di calce idraulica naturale NHL 5, granulati di vetro espanso e sabbie di cava selezionate. Granulometria 0 - 0,6 mm. Resa ~0,9 Kg/m² per ogni millimetro di spessore	kg		1,13
03.P06.B04.005	Per malte di calce idraulica naturale NHL (natural hydraulic lime) en 459-1 e UNI EN 998-1 e 2. Da sottofondo (massetto). UNI EN 13813. In sacchi da 25 - 40 Kg. / - Per la formazione di massetti, a base di calce idraulica naturale NHL 2,0 - NHL 3,5 o NHL 5 e inerti selezionati in granulometria 0-4 mm. Massa volumica 1800-1900 Kg/m³. Resa ~19 Kg/m² per ogni centimetro di spessore	kg		0,23
03.P06.B04.010	Per malte di calce idraulica naturale NHL (natural hydraulic lime) en 459-1 e UNI EN 998-1 e 2. Da sottofondo (massetto). UNI EN 13813. In sacchi da 25 - 40 Kg. / - Per sottofondo alleggerito a base di calce idraulica naturale NHL 5 e inerti leggeri minerali in granulometria 0-4 mm. Peso specifico pari a 700 Kg/m³. Resa ~8 Kg/m² per ogni centimetro di spessore	kg		0,78
03.P06.C01.005	Malta legante premiscelata a base di calce idraulica naturale (Nautural Hidraulic Lime) NHL 5 polverino di canapa e additivi naturali per elevazione di murature da tamponamento esterne e interne o da impiegare come malta di rinzaffo / - In sacchi da 25 kg (da miscelare con circa 20 l di acqua pulita).	kg		1,15
03.P06.C02.020	Per malte a base di argilla. Da muratura, intonacatura e rasatura / - Per allettamento di mattoni in argilla cruda. Composta da sabbia silicea in curva granulometrica 0-3 mm e argilla selezionata. Densità a secco ~1500 Kg/m³.Resa ca. 50 Kg/m² (per murature di spessore pari a 15 cm e h 5,5). In sacchi da 25 Kg.	kg		0,38
03.P06.C02.021	Per malte a base di argilla. Da muratura, intonacatura e rasatura / - Per allettamento di mattoni in argilla cruda. Composta da sabbia silicea in curva granulometrica 0-3 mm e argilla selezionata. In 'Big bag' da 1000 Kg.	kg		0,16
03.P06.C02.050	Per malte a base di argilla. Da muratura, intonacatura e rasatura / - Per allettamento mattoni in argilla. Malta umida, composta da argilla frantumata e sabbia a granularità mista 0-3 mm. Densità a secco ~1900 Kg/m³. In 'Big bag' da 1 m³.	kg		0,13
03.P06.C02.055	Per malte a base di argilla. Da muratura, intonacatura e rasatura / - Aggrappante a base di argilla. Da estendere a pennello a rullo o a spruzzo. In sacchi da 25 Kg	kg		0,70
03.P06.C02.060	Per malte a base di argilla. Da muratura, intonacatura e rasatura / - Per intonaco di fondo a base di argilla, sabbia silicea in granulometria 0-3mm. Resa ~17/ 18 Kg/m² per ogni centimetro di spessore. In sacchi da 25 Kg.	kg		0,19
03.P06.C02.061	Per malte a base di argilla. Da muratura, intonacatura e rasatura / - Per intonaco di fondo a base di argilla, sabbia silicea in granulometria 0-3mm. In 'Big bag' da 1500 Kg.	kg		0,13
03.P06.C02.065	Per malte a base di argilla. Da muratura, intonacatura e rasatura / - Per intonaco di fondo. Malta umida a base di argilla, sabbia silicea in granulometria 0-3mm. Resa 18/ 20 Kg/m² per ogni centimetro di spessore. In sacchi da 25 Kg.	kg		0,38
03.P06.C02.066	Per malte a base di argilla. Da muratura, intonacatura e rasatura / - Per intonaco di fondo. Malta umida a base di argilla, sabbia silicea in granulometria 0-3mm. In 'Big bag' da 1200 Kg.	kg		0,16
03.P06.C02.070	Per malte a base di argilla. Da muratura, intonacatura e rasatura / - Per intonaco di fondo, a base di argilla, sabbia sabbia silicea in granulometria 0-3mm e fibre vegetali. Densità 1500 Kg/m³ circa. Resa 15-18 Kg/m² per ogni centimetro di spessore. In sacchi da 25 Kg.	kg		0,42
03.P06.C02.071	Per malte a base di argilla. Da muratura, intonacatura e rasatura / - Per intonaco di fondo, a base di argilla, sabbia sabbia silicea in granulometria 0-3mm e fibre vegetali. Densità 1500 Kg/m³ circa. Resa 15-18 Kg/m² per ogni centimetro di spessore. In sacchi da 25 Kg. In 'Big bag' da 1000 Kg.	kg		0,34
03.P06.C02.075	Per malte a base di argilla. Da muratura, intonacatura e rasatura / - Per intonaco di fondo. Malta umida composta da argilla, sabbia a granularità mista 0-2 mm e fibre vegetali. Densità a secco 1500 Kg/m³ circa. Resa 18-20 Kg/m² per ogni centimetro di spessore.	kg		0,20
03.P06.C02.080	Per malte a base di argilla. Da muratura, intonacatura e rasatura / - Per intonaco di fondo fine a base di argilla, sabbia silicea in granulometria 0-2mm e fibre vegetali. In sacchi da 30 Kg.	kg		0,49
03.P06.C02.081	Per malte a base di argilla. Da muratura, intonacatura e rasatura / - Per intonaco di fondo fine a base di argilla, sabbia silicea in granulometria 0-2mm e fibre vegetali. In sacchi da 30 Kg. In 'Big bag' da 1000 Kg.	kg		0,25
03.P06.C02.085	Per malte a base di argilla. Da muratura, intonacatura e rasatura / - Per rasatura. Confezionata con miscele di argille e inerti in granulometria 0-1,6 mm. Resa 1,2 Kg/m² per ogni millimetro di spessore. In sacchi da 25 Kg.	kg		0,62
03.P06.C02.086	Per malte a base di argilla. Da muratura, intonacatura e rasatura / - Per rasatura. Confezionata con miscele di argille e inerti in granulometria 0-1,6 mm. Resa 1,2 Kg/m² per ogni millimetro di spessore. In sacchi da 25 Kg. In 'Big bag' da 1 m³.	kg		0,35
03.P06.C02.090	Per malte a base di argilla. Da muratura, intonacatura e rasatura / - Per rasatura. Confezionata con miscele di argille, inerti a granulometria controllata e fibre vegetali di piccola pezzatura. Resa 1,2 Kg/m² per ogni millimetro di spessore.	kg		0,46
03.P06.C04.005	Per malte a base di argilla. Da sottofondo e pavimentazione / - Con fibre vegetali per riempimento solai e pavimenti in argilla. Per spessori da 4 a 8 cm. Resa ~20-22Kg/m² per ogni centimetro di spessore di spessore. In sacchi da 25 Kg.	kg		0,14
03.P06.C04.006	Per malte a base di argilla. Da sottofondo e pavimentazione / - Con fibre vegetali per riempimento solai e pavimenti in argilla. Per spessori da 4 a 8 cm. In 'Big bag' da 1200 Kg.	kg		0,13
03.P06.C04.010	Per malte a base di argilla. Da sottofondo e pavimentazione / - Pesante (1.200 Kg/m³) per il riempimento di solai e per la preparazione del pisé, isolante termoacustico, a base di argilla e sabbia. In 'Big bag' da 1200 Kg.	kg		0,18
03.P06.C04.020	Per malte a base di argilla. Da sottofondo e pavimentazione / - Leggero (400 Kg/m³) per il riempimento di solai di legno o di mattoni, isolante termoacustico, a base di argilla e fibre vegetali. In 'Big bag da 400 Kg.	kg		0,38
03.P06.C04.025	Per malte a base di argilla. Da sottofondo e pavimentazione / - Finitura per pavimenti in terra cruda.	kg		4,49
03.P06.D01.005	Per malte a base di gesso. Per intonaco di fondo a base di gesso emidrato ed anidro, vermiculite espansa, perlite espansa e additivi. Per finitura superficiale, con proprietà di isolamento termico-acustico e protezione antincendio. Applicato a spruzzo. Resa 9 Kg/m² per ogni centimetro di spessore. / - In sacchi da 25 kg	kg		0,33
03.P06.D02.005	Per malte a base di gesso. Per intonaco di fondo per interni su murature in laterizio e blocchi in calcestruzzo grezzo, composto da gesso, calce idrata, perlite ed additivi. Da evitare l'uso in locali umidi. Resa 9 Kg/m² per ogni centimetro di spessore. / - In sacchi da 25 kg	kg		0,13
03.P06.E01.005	Malta premiscelata a base di calce idraulica naturale (Nautural Hidraulic Lime) NHL 5, polverino di canapa e additivi naturali per elevazione di murature da tamponamento esterne e interne o da impiegare come malta di rinzaffo / - in sacchi da 25 kg (da miscelare con circa 20 lt di acqua pulita)	kg		1,15
03.P06.F01.005	Intonachino premiscelato a base di calce idraulica naturale NHL (Natural Hidraulic Lime) 5, legno di canapa frantumato e additivi naturali, altamente traspirante con proprietà di isolamento termoacustico e deumidificante.Idoneo per la rasatura di interni ed esterni. / - In sacchi da 25 kg (da miscelare con circa 20 lt di acqua pulita per intonaco e 24 l per rinzaffo)	kg		1,40
03.P06.G01.005	Intonaco premiscelato a base di calce idraulica naturale (Natural Hidraulic Lime) NHL 5, legno di canapa frantumato e additivi naturali, altamente traspirante con proprietà di isolamento termoacustico e deumidificante. Intonaco per superfici interne ed esterne e/o cappotto isolante esterno a spessore e malta di rinzaffo. / - In sacchi da 25 kg (da impastare con circa 20 l di acqua pulito per intonaco e 24 l per rinzaffo)	kg		2,05
03.P06.H01.005	Conglomerato premiscelato per massetti gettati in opera a base di calce idraulica naturale (Natural Hidraulic Lime) NHL 5, legno di canapa frantumato e additivi naturali, altamente traspirante con proprietà di isolamento termoacustico e deumidificante. Impiegato per isolamento termico di solai, sottotetti e intercapedini.Densità variabile dai 385 Kg/m³ ai 200 Kg/m³ / - in sacchi da 25 kg (da impastare con circa20-24 l di acqua pulita)- densità 385 Kg/m³	kg		1,40
03.P06.H01.010	Conglomerato premiscelato per massetti gettati in opera a base di calce idraulica naturale (Natural Hidraulic Lime) NHL 5, legno di canapa frantumato e additivi naturali, altamente traspirante con proprietà di isolamento termoacustico e deumidificante. Impiegato per isolamento termico di solai, sottotetti e intercapedini.Densità variabile dai 385 Kg/m³ ai 200 Kg/m³ / - in sacchi da 25 kg (da impastare con circa 20-24 l di acqua pulita)- densità 330 Kg/m³	kg		1,59
03.P06.H01.015	Conglomerato premiscelato per massetti gettati in opera a base di calce idraulica naturale (Natural Hidraulic Lime) NHL 5, legno di canapa frantumato e additivi naturali, altamente traspirante con proprietà di isolamento termoacustico e deumidificante. Impiegato per isolamento termico di solai, sottotetti e intercapedini.Densità variabile dai 385 Kg/m³ ai 200 Kg/m³ / - in sacchi da 25 kg (da impastare con circa20-24 l di acqua pulita)- densità 200 Kg/m³	kg		2,05
03.P07	PAVIMENTI E RIVESTIMENTI
03.P07.A01.005	Linoleum a base di fibre vegetali. A mescolanza omogenea di materie prime naturali, olio di lino, farine di sughero, legno, pietra calcarea e pigmenti colorati. Supporto in juta priva di minio; biodegradabile e batteriostatico. Con caratteristiche di resistenza meccanica, antisdrucciolo, di resistenza al fuoco conformi alle normative vigenti / - Rotoli altezza 200 cm. Spessore 2 mm.	m²		30,02
03.P07.A01.010	Linoleum a base di fibre vegetali. A mescolanza omogenea di materie prime naturali, olio di lino, farine di sughero, legno, pietra calcarea e pigmenti colorati. Supporto in juta priva di minio; biodegradabile e batteriostatico. Con caratteristiche di resistenza meccanica, antisdrucciolo, di resistenza al fuoco conformi alle normative vigenti / - Rotoli altezza 200 cm. Spessore 2,5 mm.	m²		33,86
03.P07.A01.015	Linoleum a base di fibre vegetali. A mescolanza omogenea di materie prime naturali, olio di lino, farine di sughero, legno, pietra calcarea e pigmenti colorati. Supporto in juta priva di minio; biodegradabile e batteriostatico. Con caratteristiche di resistenza meccanica, antisdrucciolo, di resistenza al fuoco conformi alle normative vigenti / - Rotoli altezza 200 cm. Spessore 3,2 mm.	m²		41,53
03.P07.A01.020	Linoleum a base di fibre vegetali. A mescolanza omogenea di materie prime naturali, olio di lino, farine di sughero, legno, pietra calcarea e pigmenti colorati. Supporto in juta priva di minio; biodegradabile e batteriostatico. Con caratteristiche di resistenza meccanica, antisdrucciolo, di resistenza al fuoco conformi alle normative vigenti / - Rotoli altezza 200 cm. Spessore 4 mm.	m²		49,18
03.P07.A01.035	Linoleum a base di fibre vegetali. A mescolanza omogenea di materie prime naturali, olio di lino, farine di sughero, legno, pietra calcarea e pigmenti colorati. Supporto in juta priva di minio; biodegradabile e batteriostatico. Con caratteristiche di resistenza meccanica, antisdrucciolo, di resistenza al fuoco conformi alle normative vigenti / - Rotoli altezza 200 cm. Spessore 4 mm, di cui 2 mm di strato di granuli in sughero per l'isolamento acustico.	m²		47,40
03.P07.A01.040	Linoleum a base di fibre vegetali. A mescolanza omogenea di materie prime naturali, olio di lino, farine di sughero, legno, pietra calcarea e pigmenti colorati. Supporto in juta priva di minio; biodegradabile e batteriostatico. Con caratteristiche di resistenza meccanica, antisdrucciolo, di resistenza al fuoco conformi alle normative vigenti / - Quadrella 30,5x30,5 cm	m²		100,93
03.P07.A01.045	Linoleum a base di fibre vegetali. A mescolanza omogenea di materie prime naturali, olio di lino, farine di sughero, legno, pietra calcarea e pigmenti colorati. Supporto in juta priva di minio; biodegradabile e batteriostatico. Con caratteristiche di resistenza meccanica, antisdrucciolo, di resistenza al fuoco conformi alle normative vigenti / - Quadrella 33,5x33,5 cm	m²		42,59
03.P07.A01.050	Linoleum a base di fibre vegetali. A mescolanza omogenea di materie prime naturali, olio di lino, farine di sughero, legno, pietra calcarea e pigmenti colorati. Supporto in juta priva di minio; biodegradabile e batteriostatico. Con caratteristiche di resistenza meccanica, antisdrucciolo, di resistenza al fuoco conformi alle normative vigenti / - Quadrella 50x50 cm. Spessore 2.5 mm.	m²		42,59
03.P07.A01.055	Linoleum a base di fibre vegetali. A mescolanza omogenea di materie prime naturali, olio di lino, farine di sughero, legno, pietra calcarea e pigmenti colorati. Supporto in juta priva di minio; biodegradabile e batteriostatico. Con caratteristiche di resistenza meccanica, antisdrucciolo, di resistenza al fuoco conformi alle normative vigenti / - Piastre per pavimenti sopraelevati 60,8x60,8 cm spessore 2,0 mm	m²		33,86
03.P07.A01.060	Linoleum a base di fibre vegetali. A mescolanza omogenea di materie prime naturali, olio di lino, farine di sughero, legno, pietra calcarea e pigmenti colorati. Supporto in juta priva di minio; biodegradabile e batteriostatico. Con caratteristiche di resistenza meccanica, antisdrucciolo, di resistenza al fuoco conformi alle normative vigenti / - Piastre per pavimenti sopraelevati 60,8x60,8 cm spessore 2,5 mm	m²		37,70
03.P07.A01.065	Linoleum a base di fibre vegetali. A mescolanza omogenea di materie prime naturali, olio di lino, farine di sughero, legno, pietra calcarea e pigmenti colorati. Supporto in juta priva di minio; biodegradabile e batteriostatico. Con caratteristiche di resistenza meccanica, antisdrucciolo, di resistenza al fuoco conformi alle normative vigenti / - Pannelli dimensioni circa 30x90 cm spessore 10 mm	m²		59,37
03.P07.A01.070	Linoleum a base di fibre vegetali. A mescolanza omogenea di materie prime naturali, olio di lino, farine di sughero, legno, pietra calcarea e pigmenti colorati. Supporto in juta priva di minio; biodegradabile e batteriostatico. Con caratteristiche di resistenza meccanica, antisdrucciolo, di resistenza al fuoco conformi alle normative vigenti / - Quadrotte autoposanti con incastro a secco 30x30 cm spessore 10 mm	m²		69,66
03.P07.A01.075	Linoleum a base di fibre vegetali. A mescolanza omogenea di materie prime naturali, olio di lino, farine di sughero, legno, pietra calcarea e pigmenti colorati. Supporto in juta priva di minio; biodegradabile e batteriostatico. Con caratteristiche di resistenza meccanica, antisdrucciolo, di resistenza al fuoco conformi alle normative vigenti / - Cordolo di saldatura in rotoli da 50 m	cad		95,82
03.P07.B01.005	Moquettes in fibre di cocco tessute. Antistatiche (se e dove previsto), inodori, stabili nei colori, resistenti all'usura ed al fuoco. / - Panama naturale con supporto in lattice. h 400 cm	m²		21,72
03.P07.B01.020	Moquettes in fibre di cocco tessute. Antistatiche (se e dove previsto), inodori, stabili nei colori, resistenti all'usura ed al fuoco. / - Lisca di pesce naturale con supporto in lattice. h 400 cm	m²		20,44
03.P07.B01.035	Moquettes in fibre di cocco tessute. Antistatiche (se e dove previsto), inodori, stabili nei colori, resistenti all'usura ed al fuoco. / - Diagonale naturale con supporto in lattice. h 400 cm	m²		20,44
03.P07.B01.065	Moquettes in fibre di cocco tessute. Antistatiche (se e dove previsto), inodori, stabili nei colori, resistenti all'usura ed al fuoco. / - Bouclé + sisal naturale con supporto in lattice. h 400 cm	m²		43,44
03.P07.B01.070	Moquettes in fibre di cocco tessute. Antistatiche (se e dove previsto), inodori, stabili nei colori, resistenti all'usura ed al fuoco. / - Panama + sisal naturale con supporto in lattice. h 400 cm	m²		42,16
03.P07.B01.075	Moquettes in fibre di cocco tessute. Antistatiche (se e dove previsto), inodori, stabili nei colori, resistenti all'usura ed al fuoco. / - Stuoia antiscivolo in cocco naturale, spessore 3 mm, altezza del rotolo 200 cm	m²		14,37
03.P07.B02.005	Moquettes in fibre di sisal tessute. Antistatiche (se e dove previsto), inodori, stabili nei colori, resistenti all'usura ed al fuoco / - Bouclè con supporto in lattice. h 400 cm	m²		47,27
03.P07.B02.010	Moquettes in fibre di sisal tessute. Antistatiche (se e dove previsto), inodori, stabili nei colori, resistenti all'usura ed al fuoco / - Bouclè con supporto in cotone. h 400 cm	m²		60,05
03.P07.B02.015	Moquettes in fibre di sisal tessute. Antistatiche (se e dove previsto), inodori, stabili nei colori, resistenti all'usura ed al fuoco / - Bouclè in fibre di sisal e carta, con supporto in cotone, h 400 cm	m²		154,49
03.P07.B03.005	Moquettes in fibre di lino tessute. Antistatiche (se e dove previsto), inodori, stabili nei colori, resistenti all'usura ed al fuoco. / - Trama ortogonale, bicromo in lino misto cotone, altezza del rotolo 400 cm	m²		149,80
03.P07.C01.005	Moquettes in lana vergine / - Trama ortogonale biicroma, in lana vergine, iuta e cotone, altezza del rotolo 400 cm	m²		132,46
03.P07.C01.010	Moquettes in lana vergine / - Feltro in pura lana vergine, con spessore 6 mm, altezza del rotolo 180 cm	m²		256,16
03.P07.D01.005	Piastrelle e mattonelle per pavimenti in argilla con lavorazione tipo "a mano", fatte essiccare lentamente e poi cotte in forno, con caratteristiche chimico-fisiche idonee per l'impiego in pavimentazione e comunque corrispondenti ai criteri di accettazione stabiliti dalla norma UNI EN 1344; rispondenti alla direttiva europea 89/106/CE (radon) ed alla Raccomandazione Euratom n. 143/90 / - Dimensioni: 10x10 cm	m²		104,16
03.P07.D01.010	Piastrelle e mattonelle per pavimenti in argilla con lavorazione tipo "a mano", fatte essiccare lentamente e poi cotte in forno, con caratteristiche chimico-fisiche idonee per l'impiego in pavimentazione e comunque corrispondenti ai criteri di accettazione stabiliti dalla norma UNI EN 1344; rispondenti alla direttiva europea 89/106/CE (radon) ed alla Raccomandazione Euratom n. 143/90 / - Dimensioni: 15x15 cm	m²		99,96
03.P07.D01.015	Piastrelle e mattonelle per pavimenti in argilla con lavorazione tipo "a mano", fatte essiccare lentamente e poi cotte in forno, con caratteristiche chimico-fisiche idonee per l'impiego in pavimentazione e comunque corrispondenti ai criteri di accettazione stabiliti dalla norma UNI EN 1344; rispondenti alla direttiva europea 89/106/CE (radon) ed alla Raccomandazione Euratom n. 143/90 / - Dimensioni: 20x20 cm	m²		109,68
03.P07.D01.020	Piastrelle e mattonelle per pavimenti in argilla con lavorazione tipo "a mano", fatte essiccare lentamente e poi cotte in forno, con caratteristiche chimico-fisiche idonee per l'impiego in pavimentazione e comunque corrispondenti ai criteri di accettazione stabiliti dalla norma UNI EN 1344; rispondenti alla direttiva europea 89/106/CE (radon) ed alla Raccomandazione Euratom n. 143/90 / - Dimensioni: 25x25 cm	m²		99,96
03.P07.D01.025	Piastrelle e mattonelle per pavimenti in argilla con lavorazione tipo "a mano", fatte essiccare lentamente e poi cotte in forno, con caratteristiche chimico-fisiche idonee per l'impiego in pavimentazione e comunque corrispondenti ai criteri di accettazione stabiliti dalla norma UNI EN 1344; rispondenti alla direttiva europea 89/106/CE (radon) ed alla Raccomandazione Euratom n. 143/90 / - Dimensioni: 20x40 cm	m²		107,94
03.P07.D01.030	Piastrelle e mattonelle per pavimenti in argilla con lavorazione tipo "a mano", fatte essiccare lentamente e poi cotte in forno, con caratteristiche chimico-fisiche idonee per l'impiego in pavimentazione e comunque corrispondenti ai criteri di accettazione stabiliti dalla norma UNI EN 1344; rispondenti alla direttiva europea 89/106/CE (radon) ed alla Raccomandazione Euratom n. 143/90 / - Dimensioni: 25x50 cm	m²		123,15
03.P07.D01.035	Piastrelle e mattonelle per pavimenti in argilla con lavorazione tipo "a mano", fatte essiccare lentamente e poi cotte in forno, con caratteristiche chimico-fisiche idonee per l'impiego in pavimentazione e comunque corrispondenti ai criteri di accettazione stabiliti dalla norma UNI EN 1344; rispondenti alla direttiva europea 89/106/CE (radon) ed alla Raccomandazione Euratom n. 143/90 / - Dimensioni: 30x15 cm	m²		96,77
03.P07.D01.040	Piastrelle e mattonelle per pavimenti in argilla con lavorazione tipo "a mano", fatte essiccare lentamente e poi cotte in forno, con caratteristiche chimico-fisiche idonee per l'impiego in pavimentazione e comunque corrispondenti ai criteri di accettazione stabiliti dalla norma UNI EN 1344; rispondenti alla direttiva europea 89/106/CE (radon) ed alla Raccomandazione Euratom n. 143/90 / - Dimensioni: 30x30 cm	m²		107,09
03.P07.D01.045	Piastrelle e mattonelle per pavimenti in argilla con lavorazione tipo "a mano", fatte essiccare lentamente e poi cotte in forno, con caratteristiche chimico-fisiche idonee per l'impiego in pavimentazione e comunque corrispondenti ai criteri di accettazione stabiliti dalla norma UNI EN 1344; rispondenti alla direttiva europea 89/106/CE (radon) ed alla Raccomandazione Euratom n. 143/90 / - Dimensioni: 40x40 cm	m²		105,55
03.P07.D01.050	Piastrelle e mattonelle per pavimenti in argilla con lavorazione tipo "a mano", fatte essiccare lentamente e poi cotte in forno, con caratteristiche chimico-fisiche idonee per l'impiego in pavimentazione e comunque corrispondenti ai criteri di accettazione stabiliti dalla norma UNI EN 1344; rispondenti alla direttiva europea 89/106/CE (radon) ed alla Raccomandazione Euratom n. 143/90 / - Dimensioni: 50x50 cm	m²		135,95
03.P07.D01.055	Piastrelle e mattonelle per pavimenti in argilla con lavorazione tipo "a mano", fatte essiccare lentamente e poi cotte in forno, con caratteristiche chimico-fisiche idonee per l'impiego in pavimentazione e comunque corrispondenti ai criteri di accettazione stabiliti dalla norma UNI EN 1344; rispondenti alla direttiva europea 89/106/CE (radon) ed alla Raccomandazione Euratom n. 143/90 / - Battiscopa lineare 7x28 cm	m		21,28
03.P07.D02.005	Tavelle faccia a vista in pasta molle - tipo a mano - composte da impasti pregiati di argille selezionate senza l'utilizzo di pigmenti, coloranti o additivi, per rivestimento di pareti o sottotetti, con caratteristiche chimico-fisiche idonee per l'impiego e comunque corrispondenti ai criteri di accettazione stabiliti dalla norma UNI EN 1344; rispondenti alla direttiva europea 89/106/CE (radon) ed alla Raccomandazione Euratom n. 143/90 / - Dimensioni: 250x120 mm	m²		70,19
03.P07.D02.010	Tavelle faccia a vista in pasta molle - tipo a mano - composte da impasti pregiati di argille selezionate senza l'utilizzo di pigmenti, coloranti o additivi, per rivestimento di pareti o sottotetti, con caratteristiche chimico-fisiche idonee per l'impiego e comunque corrispondenti ai criteri di accettazione stabiliti dalla norma UNI EN 1344; rispondenti alla direttiva europea 89/106/CE (radon) ed alla Raccomandazione Euratom n. 143/90 / - Dimensioni: 280x140 mm	m²		71,07
03.P07.D02.015	Tavelle faccia a vista in pasta molle - tipo a mano - composte da impasti pregiati di argille selezionate senza l'utilizzo di pigmenti, coloranti o additivi, per rivestimento di pareti o sottotetti, con caratteristiche chimico-fisiche idonee per l'impiego e comunque corrispondenti ai criteri di accettazione stabiliti dalla norma UNI EN 1344; rispondenti alla direttiva europea 89/106/CE (radon) ed alla Raccomandazione Euratom n. 143/90 / - Dimensioni: 300x150 mm	m²		71,04
03.P07.D02.025	Tavelle faccia a vista in pasta molle - tipo a mano - composte da impasti pregiati di argille selezionate senza l'utilizzo di pigmenti, coloranti o additivi, per rivestimento di pareti o sottotetti, con caratteristiche chimico-fisiche idonee per l'impiego e comunque corrispondenti ai criteri di accettazione stabiliti dalla norma UNI EN 1344; rispondenti alla direttiva europea 89/106/CE (radon) ed alla Raccomandazione Euratom n. 143/90 / - Dimensioni: 400x200 mm	m²		73,55
03.P07.D02.030	Tavelle faccia a vista in pasta molle - tipo a mano - composte da impasti pregiati di argille selezionate senza l'utilizzo di pigmenti, coloranti o additivi, per rivestimento di pareti o sottotetti, con caratteristiche chimico-fisiche idonee per l'impiego e comunque corrispondenti ai criteri di accettazione stabiliti dalla norma UNI EN 1344; rispondenti alla direttiva europea 89/106/CE (radon) ed alla Raccomandazione Euratom n. 143/90 / - Dimensioni: 400x250 mm	m²		113,55
03.P07.D02.035	Tavelle faccia a vista in pasta molle - tipo a mano - composte da impasti pregiati di argille selezionate senza l'utilizzo di pigmenti, coloranti o additivi, per rivestimento di pareti o sottotetti, con caratteristiche chimico-fisiche idonee per l'impiego e comunque corrispondenti ai criteri di accettazione stabiliti dalla norma UNI EN 1344; rispondenti alla direttiva europea 89/106/CE (radon) ed alla Raccomandazione Euratom n. 143/90 / - Dimensioni: 500x200 mm	m²		116,13
03.P07.D02.040	Tavelle faccia a vista in pasta molle - tipo a mano - composte da impasti pregiati di argille selezionate senza l'utilizzo di pigmenti, coloranti o additivi, per rivestimento di pareti o sottotetti, con caratteristiche chimico-fisiche idonee per l'impiego e comunque corrispondenti ai criteri di accettazione stabiliti dalla norma UNI EN 1344; rispondenti alla direttiva europea 89/106/CE (radon) ed alla Raccomandazione Euratom n. 143/90 / - Dimensioni: 500x250 mm	m²		89,03
03.P07.D02.045	Tavelle faccia a vista in pasta molle - tipo a mano - composte da impasti pregiati di argille selezionate senza l'utilizzo di pigmenti, coloranti o additivi, per rivestimento di pareti o sottotetti, con caratteristiche chimico-fisiche idonee per l'impiego e comunque corrispondenti ai criteri di accettazione stabiliti dalla norma UNI EN 1344; rispondenti alla direttiva europea 89/106/CE (radon) ed alla Raccomandazione Euratom n. 143/90 / - Dimensioni: 600x200 mm	m²		120,64
03.P07.E01.005	Fotocatalitici. Masselli autobloccanti di calcestruzzo vibrocompresso doppio strato, con lo strato di usura costituito da miscele di granulati lapidei scelti e calcestruzzo fotocatalitico (in grado di accelerare la decomposizione di inquinanti organici e inorganici), ed uno strato di base realizzato con calcestruzzo ad alte prestazioni, in conformità alla norma UNI EN 1338. Da posare a secco su idoneo sottofondo da computare a parte / - Con finitura liscia spessore 6 cm	m²		23,53
03.P07.E01.010	Fotocatalitici. Masselli autobloccanti di calcestruzzo vibrocompresso doppio strato, con lo strato di usura costituito da miscele di granulati lapidei scelti e calcestruzzo fotocatalitico (in grado di accelerare la decomposizione di inquinanti organici e inorganici), ed uno strato di base realizzato con calcestruzzo ad alte prestazioni, in conformità alla norma UNI EN 1338. Da posare a secco su idoneo sottofondo da computare a parte / - Con finitura liscia spessore 8 cm	m²		27,29
03.P07.E02.005	Fotocatalitici. Masselli autobloccanti di calcestruzzo vibrocompresso doppio strato, con lo strato di usura costituito da calcestruzzo fotocatalitico (in grado di accelerare la decomposizione di inquinanti organici e inorganici), ed uno strato di base realizzato con calcestruzzo ad alte prestazioni, in conformità alla norma UNI EN 1338. Da posare a secco su idoneo sottofondo da computare a parte / - Con finitura liscia spessore 6 cm	m²		21,82
03.P07.E02.010	Fotocatalitici. Masselli autobloccanti di calcestruzzo vibrocompresso doppio strato, con lo strato di usura costituito da calcestruzzo fotocatalitico (in grado di accelerare la decomposizione di inquinanti organici e inorganici), ed uno strato di base realizzato con calcestruzzo ad alte prestazioni, in conformità alla norma UNI EN 1338. Da posare a secco su idoneo sottofondo da computare a parte / - Con finitura liscia spessore 8 cm	m²		25,59
03.P07.E03.005	Fotocatalitici. Masselli autobloccanti di calcestruzzo vibrocompresso doppio strato, carrabili, con lo strato di usura costituito da calcestruzzo fotocatalitico (in grado di accelerare la decomposizione di inquinanti organici e inorganici) ad elevata resistenza all'abrasione, ed uno strato di base realizzato con calcestruzzo ad alte prestazioni in conformità alla norma UNI EN 1338. Da posare a secco su idoneo sottofondo da computare a parte / - Con finitura liscia e scanalature sul lato a contatto col terreno per migliorare l'attrito, spessore 8,8 cm	m²		42,50
03.P07.E03.010	Fotocatalitici. Masselli autobloccanti di calcestruzzo vibrocompresso doppio strato, carrabili, con lo strato di usura costituito da calcestruzzo fotocatalitico (in grado di accelerare la decomposizione di inquinanti organici e inorganici) ad elevata resistenza all'abrasione, ed uno strato di base realizzato con calcestruzzo ad alte prestazioni in conformità alla norma UNI EN 1338. Da posare a secco su idoneo sottofondo da computare a parte / - Drenanti, per carrabilità medio-pesante, spessore 8 cm	m²		25,41
03.P07.E03.015	Fotocatalitici. Masselli autobloccanti di calcestruzzo vibrocompresso doppio strato, carrabili, con lo strato di usura costituito da calcestruzzo fotocatalitico (in grado di accelerare la decomposizione di inquinanti organici e inorganici) ad elevata resistenza all'abrasione, ed uno strato di base realizzato con calcestruzzo ad alte prestazioni in conformità alla norma UNI EN 1338. Da posare a secco su idoneo sottofondo da computare a parte / - Drenanti, per carrabilità pesante, spessore 10 cm	m²		29,25
03.P07.F01.005	Pavimentazioni antitrauma realizzati con granuli di gomma e/o plastica riciclata, di varie colorazioni ottenute con pigmentazione atossica. Certificate secondo la specifica EN 1177 / - In blocchetti 200x165 mm spessore 21 mm - colore rosso	m²		60,72
03.P07.F01.010	Pavimentazioni antitrauma realizzati con granuli di gomma e/o plastica riciclata, di varie colorazioni ottenute con pigmentazione atossica. Certificate secondo la specifica EN 1177 / - In blocchetti 200x165 mm spessore 43 mm - colore rosso	m²		60,72
03.P07.F01.015	Pavimentazioni antitrauma realizzati con granuli di gomma e/o plastica riciclata, di varie colorazioni ottenute con pigmentazione atossica. Certificate secondo la specifica EN 1177 / - In mattonelle 50x50 cm spessore 2 cm colore rosso	m²		74,38
03.P07.F01.020	Pavimentazioni antitrauma realizzati con granuli di gomma e/o plastica riciclata, di varie colorazioni ottenute con pigmentazione atossica. Certificate secondo la specifica EN 1177 / - In mattonelle 50x50 cm spessore 5 cm colore rosso	m²		135,10
03.P07.F01.025	Pavimentazioni antitrauma realizzati con granuli di gomma e/o plastica riciclata, di varie colorazioni ottenute con pigmentazione atossica. Certificate secondo la specifica EN 1177 / - In pannelli 1120x1000 mm spessore 15 mm colore rosso	m²		81,97
03.P07.F01.030	Pavimentazioni antitrauma realizzati con granuli di gomma e/o plastica riciclata, di varie colorazioni ottenute con pigmentazione atossica. Certificate secondo la specifica EN 1177 / - In pannelli 1120x1000 mm spessore 30 mm colore rosso	m²		122,96
03.P07.F01.035	Pavimentazioni antitrauma realizzati con granuli di gomma e/o plastica riciclata, di varie colorazioni ottenute con pigmentazione atossica. Certificate secondo la specifica EN 1177 / - In pannelli 1120x1000 mm spessore 43 mm colore rosso	m²		156,35
03.P07.F02.005	Pavimentazioni modulari per esterno in plastica riciclata / - Autobloccanti a doppia T spessore 5 cm	m²		30,36
03.P07.F02.010	Pavimentazioni modulari per esterno in plastica riciclata / - Autobloccanti a spiga spessore 5 cm	m²		30,36
03.P07.F02.015	Pavimentazioni modulari per esterno in plastica riciclata / - Autobloccanti a forma irregolare spessore 5 cm	m²		10,20
03.P07.F02.020	Pavimentazioni modulari per esterno in plastica riciclata / - Quadrotte con motivo a "ciottolato", drenanti, 50x50 cm spessore 5 cm	m²		30,36
03.P07.F02.025	Pavimentazioni modulari per esterno in plastica riciclata / - Elementi modulari carrabili in HDPE riciclato, resistente ai raggi UV, con struttura a nido d'ape drenante, per la realizzazione di zone di parcheggio e percorsi carrabili inerbati. Dimensioni 40x40x4,5 cm. Resistenza a compressione 200 t/m²	m²		28,23
03.P08	PAVIMENTI IN LEGNO
03.P08.A03.005	Posa flottante. Plance in legno con struttura a 3 strati incrociati incollati con colle viniliche prive di formaldeide e sostanze tossiche e nocive, con superficie prefinita ad olio ed incastro maschio femmina; legnami provenienti da coltivazioni controllate di specie europee. Spessore 15 mm. Lunghezza variabile da 1850 a 2400 mm. il legno deve essere delle specie europee più diffuse, provenire da taglio selettivo o boschi con riforestazione controllata; umidità caratteristica non superiore al 10 - 20%; di prima qualità con esclusione di nodi cadenti, fenditure marciumi, grandi tasche di resine, tarlature o gallerie di insetti, rispondenti alle norme UNI vigenti anche per quanto riguarda le prove di durezza e di impronta al punzone / - Larice (Larix decidua) larghezza 161 mm	m²		105,54
03.P08.A03.010	Posa flottante. Plance in legno con struttura a 3 strati incrociati incollati con colle viniliche prive di formaldeide e sostanze tossiche e nocive, con superficie prefinita ad olio ed incastro maschio femmina; legnami provenienti da coltivazioni controllate di specie europee. Spessore 15 mm. Lunghezza variabile da 1850 a 2400 mm. il legno deve essere delle specie europee più diffuse, provenire da taglio selettivo o boschi con riforestazione controllata; umidità caratteristica non superiore al 10 - 20%; di prima qualità con esclusione di nodi cadenti, fenditure marciumi, grandi tasche di resine, tarlature o gallerie di insetti, rispondenti alle norme UNI vigenti anche per quanto riguarda le prove di durezza e di impronta al punzone / - Larice (Larix decidua) larghezza 195 mm	m²		115,03
03.P08.A03.015	Posa flottante. Plance in legno con struttura a 3 strati incrociati incollati con colle viniliche prive di formaldeide e sostanze tossiche e nocive, con superficie prefinita ad olio ed incastro maschio femmina; legnami provenienti da coltivazioni controllate di specie europee. Spessore 15 mm. Lunghezza variabile da 1850 a 2400 mm. il legno deve essere delle specie europee più diffuse, provenire da taglio selettivo o boschi con riforestazione controllata; umidità caratteristica non superiore al 10 - 20%; di prima qualità con esclusione di nodi cadenti, fenditure marciumi, grandi tasche di resine, tarlature o gallerie di insetti, rispondenti alle norme UNI vigenti anche per quanto riguarda le prove di durezza e di impronta al punzone / - Larice (Larix decidua) larghezza 240 mm	m²		155,11
03.P08.A03.020	Posa flottante. Plance in legno con struttura a 3 strati incrociati incollati con colle viniliche prive di formaldeide e sostanze tossiche e nocive, con superficie prefinita ad olio ed incastro maschio femmina; legnami provenienti da coltivazioni controllate di specie europee. Spessore 15 mm. Lunghezza variabile da 1850 a 2400 mm. il legno deve essere delle specie europee più diffuse, provenire da taglio selettivo o boschi con riforestazione controllata; umidità caratteristica non superiore al 10 - 20%; di prima qualità con esclusione di nodi cadenti, fenditure marciumi, grandi tasche di resine, tarlature o gallerie di insetti, rispondenti alle norme UNI vigenti anche per quanto riguarda le prove di durezza e di impronta al punzone / - Abete rosso (Picea abies) larghezza 195 mm	m²		87,98
03.P08.A03.025	Posa flottante. Plance in legno con struttura a 3 strati incrociati incollati con colle viniliche prive di formaldeide e sostanze tossiche e nocive, con superficie prefinita ad olio ed incastro maschio femmina; legnami provenienti da coltivazioni controllate di specie europee. Spessore 15 mm. Lunghezza variabile da 1850 a 2400 mm. il legno deve essere delle specie europee più diffuse, provenire da taglio selettivo o boschi con riforestazione controllata; umidità caratteristica non superiore al 10 - 20%; di prima qualità con esclusione di nodi cadenti, fenditure marciumi, grandi tasche di resine, tarlature o gallerie di insetti, rispondenti alle norme UNI vigenti anche per quanto riguarda le prove di durezza e di impronta al punzone / - Abete rosso (Picea abies) larghezza 161 mm	m²		97,28
03.P08.A03.030	Posa flottante. Plance in legno con struttura a 3 strati incrociati incollati con colle viniliche prive di formaldeide e sostanze tossiche e nocive, con superficie prefinita ad olio ed incastro maschio femmina; legnami provenienti da coltivazioni controllate di specie europee. Spessore 15 mm. Lunghezza variabile da 1850 a 2400 mm. il legno deve essere delle specie europee più diffuse, provenire da taglio selettivo o boschi con riforestazione controllata; umidità caratteristica non superiore al 10 - 20%; di prima qualità con esclusione di nodi cadenti, fenditure marciumi, grandi tasche di resine, tarlature o gallerie di insetti, rispondenti alle norme UNI vigenti anche per quanto riguarda le prove di durezza e di impronta al punzone / - Pino (Pinus sylvestris) larghezza 161 mm	m²		86,64
03.P08.A03.035	Posa flottante. Plance in legno con struttura a 3 strati incrociati incollati con colle viniliche prive di formaldeide e sostanze tossiche e nocive, con superficie prefinita ad olio ed incastro maschio femmina; legnami provenienti da coltivazioni controllate di specie europee. Spessore 15 mm. Lunghezza variabile da 1850 a 2400 mm. il legno deve essere delle specie europee più diffuse, provenire da taglio selettivo o boschi con riforestazione controllata; umidità caratteristica non superiore al 10 - 20%; di prima qualità con esclusione di nodi cadenti, fenditure marciumi, grandi tasche di resine, tarlature o gallerie di insetti, rispondenti alle norme UNI vigenti anche per quanto riguarda le prove di durezza e di impronta al punzone / - Rovere (Quercus petraea) larghezza 158 mm	m²		175,70
03.P08.A03.040	Posa flottante. Plance in legno con struttura a 3 strati incrociati incollati con colle viniliche prive di formaldeide e sostanze tossiche e nocive, con superficie prefinita ad olio ed incastro maschio femmina; legnami provenienti da coltivazioni controllate di specie europee. Spessore 15 mm. Lunghezza variabile da 1850 a 2400 mm. il legno deve essere delle specie europee più diffuse, provenire da taglio selettivo o boschi con riforestazione controllata; umidità caratteristica non superiore al 10 - 20%; di prima qualità con esclusione di nodi cadenti, fenditure marciumi, grandi tasche di resine, tarlature o gallerie di insetti, rispondenti alle norme UNI vigenti anche per quanto riguarda le prove di durezza e di impronta al punzone / - Rovere (Quercus petraea) larghezza 192 mm	m²		182,53
03.P08.A03.045	Posa flottante. Plance in legno con struttura a 3 strati incrociati incollati con colle viniliche prive di formaldeide e sostanze tossiche e nocive, con superficie prefinita ad olio ed incastro maschio femmina; legnami provenienti da coltivazioni controllate di specie europee. Spessore 15 mm. Lunghezza variabile da 1850 a 2400 mm. il legno deve essere delle specie europee più diffuse, provenire da taglio selettivo o boschi con riforestazione controllata; umidità caratteristica non superiore al 10 - 20%; di prima qualità con esclusione di nodi cadenti, fenditure marciumi, grandi tasche di resine, tarlature o gallerie di insetti, rispondenti alle norme UNI vigenti anche per quanto riguarda le prove di durezza e di impronta al punzone / - Rovere (Quercus petraea) larghezza 240 mm	m²		217,33
03.P08.A03.050	Posa flottante. Plance in legno con struttura a 3 strati incrociati incollati con colle viniliche prive di formaldeide e sostanze tossiche e nocive, con superficie prefinita ad olio ed incastro maschio femmina; legnami provenienti da coltivazioni controllate di specie europee. Spessore 15 mm. Lunghezza variabile da 1850 a 2400 mm. il legno deve essere delle specie europee più diffuse, provenire da taglio selettivo o boschi con riforestazione controllata; umidità caratteristica non superiore al 10 - 20%; di prima qualità con esclusione di nodi cadenti, fenditure marciumi, grandi tasche di resine, tarlature o gallerie di insetti, rispondenti alle norme UNI vigenti anche per quanto riguarda le prove di durezza e di impronta al punzone / - Frassino (Fraxinus excelsior) larghezza 158 mm	m²		189,72
03.P08.A03.055	Posa flottante. Plance in legno con struttura a 3 strati incrociati incollati con colle viniliche prive di formaldeide e sostanze tossiche e nocive, con superficie prefinita ad olio ed incastro maschio femmina; legnami provenienti da coltivazioni controllate di specie europee. Spessore 15 mm. Lunghezza variabile da 1850 a 2400 mm. il legno deve essere delle specie europee più diffuse, provenire da taglio selettivo o boschi con riforestazione controllata; umidità caratteristica non superiore al 10 - 20%; di prima qualità con esclusione di nodi cadenti, fenditure marciumi, grandi tasche di resine, tarlature o gallerie di insetti, rispondenti alle norme UNI vigenti anche per quanto riguarda le prove di durezza e di impronta al punzone / - Frassino (Fraxinus excelsior) larghezza 192 mm	m²		197,16
03.P08.A03.060	Posa flottante. Plance in legno con struttura a 3 strati incrociati incollati con colle viniliche prive di formaldeide e sostanze tossiche e nocive, con superficie prefinita ad olio ed incastro maschio femmina; legnami provenienti da coltivazioni controllate di specie europee. Spessore 15 mm. Lunghezza variabile da 1850 a 2400 mm. il legno deve essere delle specie europee più diffuse, provenire da taglio selettivo o boschi con riforestazione controllata; umidità caratteristica non superiore al 10 - 20%; di prima qualità con esclusione di nodi cadenti, fenditure marciumi, grandi tasche di resine, tarlature o gallerie di insetti, rispondenti alle norme UNI vigenti anche per quanto riguarda le prove di durezza e di impronta al punzone / - Acero (Acer saccharinum) larghezza 158 mm	m²		188,80
03.P08.A03.065	Posa flottante. Plance in legno con struttura a 3 strati incrociati incollati con colle viniliche prive di formaldeide e sostanze tossiche e nocive, con superficie prefinita ad olio ed incastro maschio femmina; legnami provenienti da coltivazioni controllate di specie europee. Spessore 15 mm. Lunghezza variabile da 1850 a 2400 mm. il legno deve essere delle specie europee più diffuse, provenire da taglio selettivo o boschi con riforestazione controllata; umidità caratteristica non superiore al 10 - 20%; di prima qualità con esclusione di nodi cadenti, fenditure marciumi, grandi tasche di resine, tarlature o gallerie di insetti, rispondenti alle norme UNI vigenti anche per quanto riguarda le prove di durezza e di impronta al punzone / - Acero (Acer saccharinum) larghezza 192 mm	m²		201,73
03.P08.A03.070	Posa flottante. Plance in legno con struttura a 3 strati incrociati incollati con colle viniliche prive di formaldeide e sostanze tossiche e nocive, con superficie prefinita ad olio ed incastro maschio femmina; legnami provenienti da coltivazioni controllate di specie europee. Spessore 15 mm. Lunghezza variabile da 1850 a 2400 mm. il legno deve essere delle specie europee più diffuse, provenire da taglio selettivo o boschi con riforestazione controllata; umidità caratteristica non superiore al 10 - 20%; di prima qualità con esclusione di nodi cadenti, fenditure marciumi, grandi tasche di resine, tarlature o gallerie di insetti, rispondenti alle norme UNI vigenti anche per quanto riguarda le prove di durezza e di impronta al punzone / - Faggio (Fagus sylvatica) evaporato larghezza 158 mm	m²		164,64
03.P08.A03.075	Posa flottante. Plance in legno con struttura a 3 strati incrociati incollati con colle viniliche prive di formaldeide e sostanze tossiche e nocive, con superficie prefinita ad olio ed incastro maschio femmina; legnami provenienti da coltivazioni controllate di specie europee. Spessore 15 mm. Lunghezza variabile da 1850 a 2400 mm. il legno deve essere delle specie europee più diffuse, provenire da taglio selettivo o boschi con riforestazione controllata; umidità caratteristica non superiore al 10 - 20%; di prima qualità con esclusione di nodi cadenti, fenditure marciumi, grandi tasche di resine, tarlature o gallerie di insetti, rispondenti alle norme UNI vigenti anche per quanto riguarda le prove di durezza e di impronta al punzone / - Faggio (Fagus sylvatica) evaporato larghezza 192 mm	m²		172,43
03.P08.A03.080	Posa flottante. Plance in legno con struttura a 3 strati incrociati incollati con colle viniliche prive di formaldeide e sostanze tossiche e nocive, con superficie prefinita ad olio ed incastro maschio femmina; legnami provenienti da coltivazioni controllate di specie europee. Spessore 15 mm. Lunghezza variabile da 1850 a 2400 mm. il legno deve essere delle specie europee più diffuse, provenire da taglio selettivo o boschi con riforestazione controllata; umidità caratteristica non superiore al 10 - 20%; di prima qualità con esclusione di nodi cadenti, fenditure marciumi, grandi tasche di resine, tarlature o gallerie di insetti, rispondenti alle norme UNI vigenti anche per quanto riguarda le prove di durezza e di impronta al punzone / - Acacia (Robinia pseudoacacia) larghezza 158 mm	m²		182,36
03.P08.A04.005	Posa flottante. Plance in legno con struttura a 3 strati incrociati incollati con colle viniliche prive di formaldeide e sostanze tossiche e nocive, con superficie prefinita ad olio. Spessore 15 mm. Lunghezza variabile da 3870 a 4870 mm. Il legno deve essere delle specie europee più diffuse, provenire da taglio selettivo o boschi con riforestazione controllata; umidità caratteristica non superiore al 10 - 20%; di prima qualità con esclusione di nodi cadenti, fenditure marciumi, grandi tasche di resine, tarlature o gallerie di insetti, rispondenti alle norme UNI vigenti anche per quanto riguarda le prove di durezza e di impronta al punzone / - Larice (Larix decidua) larghezza 158 mm	m²		141,41
03.P08.A04.010	Posa flottante. Plance in legno con struttura a 3 strati incrociati incollati con colle viniliche prive di formaldeide e sostanze tossiche e nocive, con superficie prefinita ad olio. Spessore 15 mm. Lunghezza variabile da 3870 a 4870 mm. Il legno deve essere delle specie europee più diffuse, provenire da taglio selettivo o boschi con riforestazione controllata; umidità caratteristica non superiore al 10 - 20%; di prima qualità con esclusione di nodi cadenti, fenditure marciumi, grandi tasche di resine, tarlature o gallerie di insetti, rispondenti alle norme UNI vigenti anche per quanto riguarda le prove di durezza e di impronta al punzone / - Larice (Larix decidua) larghezza 192 mm	m²		150,93
03.P08.A04.015	Posa flottante. Plance in legno con struttura a 3 strati incrociati incollati con colle viniliche prive di formaldeide e sostanze tossiche e nocive, con superficie prefinita ad olio. Spessore 15 mm. Lunghezza variabile da 3870 a 4870 mm. Il legno deve essere delle specie europee più diffuse, provenire da taglio selettivo o boschi con riforestazione controllata; umidità caratteristica non superiore al 10 - 20%; di prima qualità con esclusione di nodi cadenti, fenditure marciumi, grandi tasche di resine, tarlature o gallerie di insetti, rispondenti alle norme UNI vigenti anche per quanto riguarda le prove di durezza e di impronta al punzone / - Larice (Larix decidua) larghezza 240 mm	m²		171,62
03.P08.A04.020	Posa flottante. Plance in legno con struttura a 3 strati incrociati incollati con colle viniliche prive di formaldeide e sostanze tossiche e nocive, con superficie prefinita ad olio. Spessore 15 mm. Lunghezza variabile da 3870 a 4870 mm. Il legno deve essere delle specie europee più diffuse, provenire da taglio selettivo o boschi con riforestazione controllata; umidità caratteristica non superiore al 10 - 20%; di prima qualità con esclusione di nodi cadenti, fenditure marciumi, grandi tasche di resine, tarlature o gallerie di insetti, rispondenti alle norme UNI vigenti anche per quanto riguarda le prove di durezza e di impronta al punzone / - Abete rosso (Picea abies) larghezza 192 mm	m²		112,38
03.P08.A04.025	Posa flottante. Plance in legno con struttura a 3 strati incrociati incollati con colle viniliche prive di formaldeide e sostanze tossiche e nocive, con superficie prefinita ad olio. Spessore 15 mm. Lunghezza variabile da 3870 a 4870 mm. Il legno deve essere delle specie europee più diffuse, provenire da taglio selettivo o boschi con riforestazione controllata; umidità caratteristica non superiore al 10 - 20%; di prima qualità con esclusione di nodi cadenti, fenditure marciumi, grandi tasche di resine, tarlature o gallerie di insetti, rispondenti alle norme UNI vigenti anche per quanto riguarda le prove di durezza e di impronta al punzone / - Rovere (Quercus petraea) larghezza da 158 a 325 mm	m²		238,05
03.P08.A05.005	Posa flottante. Listone spessore 15 mm. Il legno deve essere delle specie europee più diffuse, provenire da taglio selettivo o boschi con riforestazione controllata; umidità caratteristica non superiore al 10 - 20%; di prima qualità con esclusione di nodi cadenti, fenditure marciumi, grandi tasche di resine, tarlature o gallerie di insetti, rispondenti alle norme UNI vigenti anche per quanto riguarda le prove di durezza e di impronta al punzone / - In rovere (Quercus petraea), larghezza 107 mm, lunghezza 65/195 cm	m²		104,91
03.P08.A06.005	Posa flottante. Listone spessore 21 mm larghezza 85 -115 -135 mme lunghezza da 75 a 195 cm.Il legno deve essere delle specie europee più diffuse, provenire da taglio selettivo o boschi con riforestazione controllata; umidità caratteristica non superiore al 10 - 20%; di prima qualità con esclusione di nodi cadenti, fenditure marciumi, grandi tasche di resine, tarlature o gallerie di insetti, rispondenti alle norme UNI vigenti anche per quanto riguarda le prove di durezza e di impronta al punzone / - Larice (Larix decidua)	m²		107,03
03.P08.A06.010	Posa flottante. Listone spessore 21 mm larghezza 85 -115 -135 mme lunghezza da 75 a 195 cm.Il legno deve essere delle specie europee più diffuse, provenire da taglio selettivo o boschi con riforestazione controllata; umidità caratteristica non superiore al 10 - 20%; di prima qualità con esclusione di nodi cadenti, fenditure marciumi, grandi tasche di resine, tarlature o gallerie di insetti, rispondenti alle norme UNI vigenti anche per quanto riguarda le prove di durezza e di impronta al punzone / - Acero (Acer saccharinum)	m²		126,54
03.P08.A06.015	Posa flottante. Listone spessore 21 mm larghezza 85 -115 -135 mme lunghezza da 75 a 195 cm.Il legno deve essere delle specie europee più diffuse, provenire da taglio selettivo o boschi con riforestazione controllata; umidità caratteristica non superiore al 10 - 20%; di prima qualità con esclusione di nodi cadenti, fenditure marciumi, grandi tasche di resine, tarlature o gallerie di insetti, rispondenti alle norme UNI vigenti anche per quanto riguarda le prove di durezza e di impronta al punzone / - Castagno(Castanea sativa)	m²		115,04
03.P08.A06.020	Posa flottante. Listone spessore 21 mm larghezza 85 -115 -135 mme lunghezza da 75 a 195 cm.Il legno deve essere delle specie europee più diffuse, provenire da taglio selettivo o boschi con riforestazione controllata; umidità caratteristica non superiore al 10 - 20%; di prima qualità con esclusione di nodi cadenti, fenditure marciumi, grandi tasche di resine, tarlature o gallerie di insetti, rispondenti alle norme UNI vigenti anche per quanto riguarda le prove di durezza e di impronta al punzone / - Ciliegio (Prunus avium)	m²		126,54
03.P08.A06.025	Posa flottante. Listone spessore 21 mm larghezza 85 -115 -135 mme lunghezza da 75 a 195 cm.Il legno deve essere delle specie europee più diffuse, provenire da taglio selettivo o boschi con riforestazione controllata; umidità caratteristica non superiore al 10 - 20%; di prima qualità con esclusione di nodi cadenti, fenditure marciumi, grandi tasche di resine, tarlature o gallerie di insetti, rispondenti alle norme UNI vigenti anche per quanto riguarda le prove di durezza e di impronta al punzone / - Olmo (Ulmus montana e/o campestris)	m²		126,54
03.P08.A06.030	Posa flottante. Listone spessore 21 mm larghezza 85 -115 -135 mme lunghezza da 75 a 195 cm.Il legno deve essere delle specie europee più diffuse, provenire da taglio selettivo o boschi con riforestazione controllata; umidità caratteristica non superiore al 10 - 20%; di prima qualità con esclusione di nodi cadenti, fenditure marciumi, grandi tasche di resine, tarlature o gallerie di insetti, rispondenti alle norme UNI vigenti anche per quanto riguarda le prove di durezza e di impronta al punzone / - Frassino (Fraxinus excelsior)	m²		126,54
03.P08.A06.035	Posa flottante. Listone spessore 21 mm larghezza 85 -115 -135 mme lunghezza da 75 a 195 cm.Il legno deve essere delle specie europee più diffuse, provenire da taglio selettivo o boschi con riforestazione controllata; umidità caratteristica non superiore al 10 - 20%; di prima qualità con esclusione di nodi cadenti, fenditure marciumi, grandi tasche di resine, tarlature o gallerie di insetti, rispondenti alle norme UNI vigenti anche per quanto riguarda le prove di durezza e di impronta al punzone / - Rovere (Quercus petraea)	m²		115,04
03.P08.A06.040	Posa flottante. Listone spessore 21 mm larghezza 85 -115 -135 mme lunghezza da 75 a 195 cm.Il legno deve essere delle specie europee più diffuse, provenire da taglio selettivo o boschi con riforestazione controllata; umidità caratteristica non superiore al 10 - 20%; di prima qualità con esclusione di nodi cadenti, fenditure marciumi, grandi tasche di resine, tarlature o gallerie di insetti, rispondenti alle norme UNI vigenti anche per quanto riguarda le prove di durezza e di impronta al punzone / - Acacia (Robinia pseudoacacia)	m²		115,04
03.P08.A06.045	Posa flottante. Listone spessore 21 mm larghezza 85 -115 -135 mme lunghezza da 75 a 195 cm.Il legno deve essere delle specie europee più diffuse, provenire da taglio selettivo o boschi con riforestazione controllata; umidità caratteristica non superiore al 10 - 20%; di prima qualità con esclusione di nodi cadenti, fenditure marciumi, grandi tasche di resine, tarlature o gallerie di insetti, rispondenti alle norme UNI vigenti anche per quanto riguarda le prove di durezza e di impronta al punzone / - Noce (Juglans regia)	m²		123,91
03.P08.B06.005	Posa inchiodata. Plance in legno con struttura a 3 strati incrociati incollati con colle viniliche prive di formaldeide e sostanze tossiche e nocive, con superficie prefinita ad olio. Spessore 21 mm. Lunghezza variabile da 1850 a 2400 mm. Il legno deve essere delle specie europee più diffuse, provenire da taglio selettivo o boschi con riforestazione controllata; umidità caratteristica non superiore al 10 - 20%; di prima qualità con esclusione di nodi cadenti, fenditure marciumi, grandi tasche di resine, tarlature o gallerie di insetti, rispondenti alle norme UNI vigenti anche per quanto riguarda le prove di durezza e di impronta al punzone / - Larice (Larix decidua) larghezza 161 mm	m²		110,95
03.P08.B06.010	Posa inchiodata. Plance in legno con struttura a 3 strati incrociati incollati con colle viniliche prive di formaldeide e sostanze tossiche e nocive, con superficie prefinita ad olio. Spessore 21 mm. Lunghezza variabile da 1850 a 2400 mm. Il legno deve essere delle specie europee più diffuse, provenire da taglio selettivo o boschi con riforestazione controllata; umidità caratteristica non superiore al 10 - 20%; di prima qualità con esclusione di nodi cadenti, fenditure marciumi, grandi tasche di resine, tarlature o gallerie di insetti, rispondenti alle norme UNI vigenti anche per quanto riguarda le prove di durezza e di impronta al punzone / - Larice (Larix decidua) larghezza 195 mm	m²		120,45
03.P08.B06.015	Posa inchiodata. Plance in legno con struttura a 3 strati incrociati incollati con colle viniliche prive di formaldeide e sostanze tossiche e nocive, con superficie prefinita ad olio. Spessore 21 mm. Lunghezza variabile da 1850 a 2400 mm. Il legno deve essere delle specie europee più diffuse, provenire da taglio selettivo o boschi con riforestazione controllata; umidità caratteristica non superiore al 10 - 20%; di prima qualità con esclusione di nodi cadenti, fenditure marciumi, grandi tasche di resine, tarlature o gallerie di insetti, rispondenti alle norme UNI vigenti anche per quanto riguarda le prove di durezza e di impronta al punzone / - Larice (Larix decidua) larghezza 240 mm	m²		160,53
03.P08.B06.020	Posa inchiodata. Plance in legno con struttura a 3 strati incrociati incollati con colle viniliche prive di formaldeide e sostanze tossiche e nocive, con superficie prefinita ad olio. Spessore 21 mm. Lunghezza variabile da 1850 a 2400 mm. Il legno deve essere delle specie europee più diffuse, provenire da taglio selettivo o boschi con riforestazione controllata; umidità caratteristica non superiore al 10 - 20%; di prima qualità con esclusione di nodi cadenti, fenditure marciumi, grandi tasche di resine, tarlature o gallerie di insetti, rispondenti alle norme UNI vigenti anche per quanto riguarda le prove di durezza e di impronta al punzone / - Abete rosso (Picea abies) larghezza 195 mm	m²		102,71
03.P08.B06.025	Posa inchiodata. Plance in legno con struttura a 3 strati incrociati incollati con colle viniliche prive di formaldeide e sostanze tossiche e nocive, con superficie prefinita ad olio. Spessore 21 mm. Lunghezza variabile da 1850 a 2400 mm. Il legno deve essere delle specie europee più diffuse, provenire da taglio selettivo o boschi con riforestazione controllata; umidità caratteristica non superiore al 10 - 20%; di prima qualità con esclusione di nodi cadenti, fenditure marciumi, grandi tasche di resine, tarlature o gallerie di insetti, rispondenti alle norme UNI vigenti anche per quanto riguarda le prove di durezza e di impronta al punzone / - Rovere (Quercus petraea) larghezza 158 mm	m²		181,01
03.P08.B06.030	Posa inchiodata. Plance in legno con struttura a 3 strati incrociati incollati con colle viniliche prive di formaldeide e sostanze tossiche e nocive, con superficie prefinita ad olio. Spessore 21 mm. Lunghezza variabile da 1850 a 2400 mm. Il legno deve essere delle specie europee più diffuse, provenire da taglio selettivo o boschi con riforestazione controllata; umidità caratteristica non superiore al 10 - 20%; di prima qualità con esclusione di nodi cadenti, fenditure marciumi, grandi tasche di resine, tarlature o gallerie di insetti, rispondenti alle norme UNI vigenti anche per quanto riguarda le prove di durezza e di impronta al punzone / - Rovere (Quercus petraea) larghezza 192 mm	m²		187,85
03.P08.B06.035	Posa inchiodata. Plance in legno con struttura a 3 strati incrociati incollati con colle viniliche prive di formaldeide e sostanze tossiche e nocive, con superficie prefinita ad olio. Spessore 21 mm. Lunghezza variabile da 1850 a 2400 mm. Il legno deve essere delle specie europee più diffuse, provenire da taglio selettivo o boschi con riforestazione controllata; umidità caratteristica non superiore al 10 - 20%; di prima qualità con esclusione di nodi cadenti, fenditure marciumi, grandi tasche di resine, tarlature o gallerie di insetti, rispondenti alle norme UNI vigenti anche per quanto riguarda le prove di durezza e di impronta al punzone / - Rovere (Quercus petraea) larghezza 240 mm	m²		222,65
03.P08.B06.040	Posa inchiodata. Plance in legno con struttura a 3 strati incrociati incollati con colle viniliche prive di formaldeide e sostanze tossiche e nocive, con superficie prefinita ad olio. Spessore 21 mm. Lunghezza variabile da 1850 a 2400 mm. Il legno deve essere delle specie europee più diffuse, provenire da taglio selettivo o boschi con riforestazione controllata; umidità caratteristica non superiore al 10 - 20%; di prima qualità con esclusione di nodi cadenti, fenditure marciumi, grandi tasche di resine, tarlature o gallerie di insetti, rispondenti alle norme UNI vigenti anche per quanto riguarda le prove di durezza e di impronta al punzone / - Acero (Acer saccharinum) larghezza 192 mm	m²		207,06
03.P08.B06.045	Posa inchiodata. Plance in legno con struttura a 3 strati incrociati incollati con colle viniliche prive di formaldeide e sostanze tossiche e nocive, con superficie prefinita ad olio. Spessore 21 mm. Lunghezza variabile da 1850 a 2400 mm. Il legno deve essere delle specie europee più diffuse, provenire da taglio selettivo o boschi con riforestazione controllata; umidità caratteristica non superiore al 10 - 20%; di prima qualità con esclusione di nodi cadenti, fenditure marciumi, grandi tasche di resine, tarlature o gallerie di insetti, rispondenti alle norme UNI vigenti anche per quanto riguarda le prove di durezza e di impronta al punzone / - Faggio (Fagus sylvatica) evaporato larghezza 192 mm	m²		170,32
03.P08.B06.050	Posa inchiodata. Plance in legno con struttura a 3 strati incrociati incollati con colle viniliche prive di formaldeide e sostanze tossiche e nocive, con superficie prefinita ad olio. Spessore 21 mm. Lunghezza variabile da 1850 a 2400 mm. Il legno deve essere delle specie europee più diffuse, provenire da taglio selettivo o boschi con riforestazione controllata; umidità caratteristica non superiore al 10 - 20%; di prima qualità con esclusione di nodi cadenti, fenditure marciumi, grandi tasche di resine, tarlature o gallerie di insetti, rispondenti alle norme UNI vigenti anche per quanto riguarda le prove di durezza e di impronta al punzone / - Pino (Pinus sylvestris)	m²		85,16
03.P08.B06.055	Posa inchiodata. Plance in legno con struttura a 3 strati incrociati incollati con colle viniliche prive di formaldeide e sostanze tossiche e nocive, con superficie prefinita ad olio. Spessore 21 mm. Lunghezza variabile da 1850 a 2400 mm. Il legno deve essere delle specie europee più diffuse, provenire da taglio selettivo o boschi con riforestazione controllata; umidità caratteristica non superiore al 10 - 20%; di prima qualità con esclusione di nodi cadenti, fenditure marciumi, grandi tasche di resine, tarlature o gallerie di insetti, rispondenti alle norme UNI vigenti anche per quanto riguarda le prove di durezza e di impronta al punzone / - Acacia (Robinia pseudoacacia)	m²		217,16
03.P08.B06.060	Posa inchiodata. Plance in legno con struttura a 3 strati incrociati incollati con colle viniliche prive di formaldeide e sostanze tossiche e nocive, con superficie prefinita ad olio. Spessore 21 mm. Lunghezza variabile da 1850 a 2400 mm. Il legno deve essere delle specie europee più diffuse, provenire da taglio selettivo o boschi con riforestazione controllata; umidità caratteristica non superiore al 10 - 20%; di prima qualità con esclusione di nodi cadenti, fenditure marciumi, grandi tasche di resine, tarlature o gallerie di insetti, rispondenti alle norme UNI vigenti anche per quanto riguarda le prove di durezza e di impronta al punzone / - Frassino (Fraxinus excelsior) larghezza 192 mm	m²		176,00
03.P08.B06.065	Posa inchiodata. Plance in legno con struttura a 3 strati incrociati incollati con colle viniliche prive di formaldeide e sostanze tossiche e nocive, con superficie prefinita ad olio. Spessore 21 mm. Lunghezza variabile da 1850 a 2400 mm. Il legno deve essere delle specie europee più diffuse, provenire da taglio selettivo o boschi con riforestazione controllata; umidità caratteristica non superiore al 10 - 20%; di prima qualità con esclusione di nodi cadenti, fenditure marciumi, grandi tasche di resine, tarlature o gallerie di insetti, rispondenti alle norme UNI vigenti anche per quanto riguarda le prove di durezza e di impronta al punzone / - Betulla (Betula Alba)	m²		156,13
03.P08.B07.005	Posa inchiodata. Plance in legno con struttura a 3 strati incrociati incollati con colle viniliche prive di formaldeide e sostanze tossiche e nocive, con superficie prefinita ad olio. Spessore 21 mm. Lunghezza variabile da 3870 a 4870 mm. Il legno deve essere delle specie europee più diffuse, provenire da taglio selettivo o boschi con riforestazione controllata; umidità caratteristica non superiore al 10 - 20%; di prima qualità con esclusione di nodi cadenti, fenditure marciumi, grandi tasche di resine, tarlature o gallerie di insetti, rispondenti alle norme UNI vigenti anche per quanto riguarda le prove di durezza e di impronta al punzone / - Larice (Larix decidua) larghezza 158 mm	m²		146,84
03.P08.B07.010	Posa inchiodata. Plance in legno con struttura a 3 strati incrociati incollati con colle viniliche prive di formaldeide e sostanze tossiche e nocive, con superficie prefinita ad olio. Spessore 21 mm. Lunghezza variabile da 3870 a 4870 mm. Il legno deve essere delle specie europee più diffuse, provenire da taglio selettivo o boschi con riforestazione controllata; umidità caratteristica non superiore al 10 - 20%; di prima qualità con esclusione di nodi cadenti, fenditure marciumi, grandi tasche di resine, tarlature o gallerie di insetti, rispondenti alle norme UNI vigenti anche per quanto riguarda le prove di durezza e di impronta al punzone / - Larice (Larix decidua) larghezza 192 mm	m²		156,33
03.P08.B07.015	Posa inchiodata. Plance in legno con struttura a 3 strati incrociati incollati con colle viniliche prive di formaldeide e sostanze tossiche e nocive, con superficie prefinita ad olio. Spessore 21 mm. Lunghezza variabile da 3870 a 4870 mm. Il legno deve essere delle specie europee più diffuse, provenire da taglio selettivo o boschi con riforestazione controllata; umidità caratteristica non superiore al 10 - 20%; di prima qualità con esclusione di nodi cadenti, fenditure marciumi, grandi tasche di resine, tarlature o gallerie di insetti, rispondenti alle norme UNI vigenti anche per quanto riguarda le prove di durezza e di impronta al punzone / - Larice (Larix decidua) larghezza 240 mm	m²		177,04
03.P08.B07.020	Posa inchiodata. Plance in legno con struttura a 3 strati incrociati incollati con colle viniliche prive di formaldeide e sostanze tossiche e nocive, con superficie prefinita ad olio. Spessore 21 mm. Lunghezza variabile da 3870 a 4870 mm. Il legno deve essere delle specie europee più diffuse, provenire da taglio selettivo o boschi con riforestazione controllata; umidità caratteristica non superiore al 10 - 20%; di prima qualità con esclusione di nodi cadenti, fenditure marciumi, grandi tasche di resine, tarlature o gallerie di insetti, rispondenti alle norme UNI vigenti anche per quanto riguarda le prove di durezza e di impronta al punzone / - Abete rosso (Picea abies) larghezza 192 mm	m²		117,81
03.P08.B07.025	Posa inchiodata. Plance in legno con struttura a 3 strati incrociati incollati con colle viniliche prive di formaldeide e sostanze tossiche e nocive, con superficie prefinita ad olio. Spessore 21 mm. Lunghezza variabile da 3870 a 4870 mm. Il legno deve essere delle specie europee più diffuse, provenire da taglio selettivo o boschi con riforestazione controllata; umidità caratteristica non superiore al 10 - 20%; di prima qualità con esclusione di nodi cadenti, fenditure marciumi, grandi tasche di resine, tarlature o gallerie di insetti, rispondenti alle norme UNI vigenti anche per quanto riguarda le prove di durezza e di impronta al punzone / - Rovere (Quercus petraea) larghezza da 158 a 325 mm	m²		243,47
03.P08.B08.005	Posa inchiodata. Listone di spessore 22 mm, larghezza 8.5 - 11.5 - 14 cm, lunghezza da 75 a 195 cm, di specie locali a coltivazione controllata. Il legno deve essere delle specie europee più diffuse, provenire da taglio selettivo o boschi con riforestazione controllata; umidità caratteristica non superiore al 10 - 20%; di prima qualità con esclusione di nodi cadenti, fenditure marciumi, grandi tasche di resine, tarlature o gallerie di insetti, rispondenti alle norme UNI vigenti anche per quanto riguarda le prove di durezza e di impronta al punzone / - Acero (Acer saccharinum)	m²		101,58
03.P08.B08.010	Posa inchiodata. Listone di spessore 22 mm, larghezza 8.5 - 11.5 - 14 cm, lunghezza da 75 a 195 cm, di specie locali a coltivazione controllata. Il legno deve essere delle specie europee più diffuse, provenire da taglio selettivo o boschi con riforestazione controllata; umidità caratteristica non superiore al 10 - 20%; di prima qualità con esclusione di nodi cadenti, fenditure marciumi, grandi tasche di resine, tarlature o gallerie di insetti, rispondenti alle norme UNI vigenti anche per quanto riguarda le prove di durezza e di impronta al punzone / - Robinia (Robinia pseudoacacia)	m²		88,35
03.P08.B08.015	Posa inchiodata. Listone di spessore 22 mm, larghezza 8.5 - 11.5 - 14 cm, lunghezza da 75 a 195 cm, di specie locali a coltivazione controllata. Il legno deve essere delle specie europee più diffuse, provenire da taglio selettivo o boschi con riforestazione controllata; umidità caratteristica non superiore al 10 - 20%; di prima qualità con esclusione di nodi cadenti, fenditure marciumi, grandi tasche di resine, tarlature o gallerie di insetti, rispondenti alle norme UNI vigenti anche per quanto riguarda le prove di durezza e di impronta al punzone / - Ciliegio (Prunus avium)	m²		101,24
03.P08.B08.020	Posa inchiodata. Listone di spessore 22 mm, larghezza 8.5 - 11.5 - 14 cm, lunghezza da 75 a 195 cm, di specie locali a coltivazione controllata. Il legno deve essere delle specie europee più diffuse, provenire da taglio selettivo o boschi con riforestazione controllata; umidità caratteristica non superiore al 10 - 20%; di prima qualità con esclusione di nodi cadenti, fenditure marciumi, grandi tasche di resine, tarlature o gallerie di insetti, rispondenti alle norme UNI vigenti anche per quanto riguarda le prove di durezza e di impronta al punzone / - Larice (Larix decidua)	m²		85,62
03.P08.B08.025	Posa inchiodata. Listone di spessore 22 mm, larghezza 8.5 - 11.5 - 14 cm, lunghezza da 75 a 195 cm, di specie locali a coltivazione controllata. Il legno deve essere delle specie europee più diffuse, provenire da taglio selettivo o boschi con riforestazione controllata; umidità caratteristica non superiore al 10 - 20%; di prima qualità con esclusione di nodi cadenti, fenditure marciumi, grandi tasche di resine, tarlature o gallerie di insetti, rispondenti alle norme UNI vigenti anche per quanto riguarda le prove di durezza e di impronta al punzone / - Noce (Juglans regia)	m²		102,84
03.P08.B09.005	Posa inchiodata. Battiscopa in legno massiccio con superficie prefinita ad olio; provenienti da coltivazioni controllate di specie europee. Il legno deve essere delle specie europee più diffuse, provenire da taglio selettivo o boschi con riforestazione controllata; umidità caratteristica non superiore al 10 - 20%; di prima qualità con esclusione di nodi cadenti, fenditure marciumi, grandi tasche di resine, tarlature o gallerie di insetti, rispondenti alle norme UNI vigenti anche per quanto riguarda le prove di durezza e di impronta al punzone / - Larice (Larix decidua) 70x16 mm	m		9,93
03.P08.B09.010	Posa inchiodata. Battiscopa in legno massiccio con superficie prefinita ad olio; provenienti da coltivazioni controllate di specie europee. Il legno deve essere delle specie europee più diffuse, provenire da taglio selettivo o boschi con riforestazione controllata; umidità caratteristica non superiore al 10 - 20%; di prima qualità con esclusione di nodi cadenti, fenditure marciumi, grandi tasche di resine, tarlature o gallerie di insetti, rispondenti alle norme UNI vigenti anche per quanto riguarda le prove di durezza e di impronta al punzone / - Abete rosso (Picea abies) 70x16 mm	m		9,93
03.P08.B09.015	Posa inchiodata. Battiscopa in legno massiccio con superficie prefinita ad olio; provenienti da coltivazioni controllate di specie europee. Il legno deve essere delle specie europee più diffuse, provenire da taglio selettivo o boschi con riforestazione controllata; umidità caratteristica non superiore al 10 - 20%; di prima qualità con esclusione di nodi cadenti, fenditure marciumi, grandi tasche di resine, tarlature o gallerie di insetti, rispondenti alle norme UNI vigenti anche per quanto riguarda le prove di durezza e di impronta al punzone / - Faggio (Fagus sylvatica) 60x16 mm	m		19,16
03.P08.B09.020	Posa inchiodata. Battiscopa in legno massiccio con superficie prefinita ad olio; provenienti da coltivazioni controllate di specie europee. Il legno deve essere delle specie europee più diffuse, provenire da taglio selettivo o boschi con riforestazione controllata; umidità caratteristica non superiore al 10 - 20%; di prima qualità con esclusione di nodi cadenti, fenditure marciumi, grandi tasche di resine, tarlature o gallerie di insetti, rispondenti alle norme UNI vigenti anche per quanto riguarda le prove di durezza e di impronta al punzone / - Frassino (Fraxinus excelsior) 60x16 mm	m		19,16
03.P08.B09.025	Posa inchiodata. Battiscopa in legno massiccio con superficie prefinita ad olio; provenienti da coltivazioni controllate di specie europee. Il legno deve essere delle specie europee più diffuse, provenire da taglio selettivo o boschi con riforestazione controllata; umidità caratteristica non superiore al 10 - 20%; di prima qualità con esclusione di nodi cadenti, fenditure marciumi, grandi tasche di resine, tarlature o gallerie di insetti, rispondenti alle norme UNI vigenti anche per quanto riguarda le prove di durezza e di impronta al punzone / - Acero (Acer saccharinum) 60x16 mm	m		22,00
03.P08.B09.030	Posa inchiodata. Battiscopa in legno massiccio con superficie prefinita ad olio; provenienti da coltivazioni controllate di specie europee. Il legno deve essere delle specie europee più diffuse, provenire da taglio selettivo o boschi con riforestazione controllata; umidità caratteristica non superiore al 10 - 20%; di prima qualità con esclusione di nodi cadenti, fenditure marciumi, grandi tasche di resine, tarlature o gallerie di insetti, rispondenti alle norme UNI vigenti anche per quanto riguarda le prove di durezza e di impronta al punzone / - Rovere (Quercus petraea) 60x16 mm	m		14,90
03.P08.B09.035	Posa inchiodata. Battiscopa in legno massiccio con superficie prefinita ad olio; provenienti da coltivazioni controllate di specie europee. Il legno deve essere delle specie europee più diffuse, provenire da taglio selettivo o boschi con riforestazione controllata; umidità caratteristica non superiore al 10 - 20%; di prima qualità con esclusione di nodi cadenti, fenditure marciumi, grandi tasche di resine, tarlature o gallerie di insetti, rispondenti alle norme UNI vigenti anche per quanto riguarda le prove di durezza e di impronta al punzone / - Acacia (Robinia pseudoacacia)	m		24,97
03.P08.C02.005	Pavimentazioni esterne. Doghe, Tavole e Listoni / - Doghe in larice massello (Larix decidua), piallato sui 4 lati con spigoli arrotondati, da avvitare su profili in legno o allumiio, spessore 21 mm, larghezza 110-140 e lunghezza 2500-4000. Il legno deve essere delle specie europee più diffuse, provenire da taglio selettivo o boschi con riforestazione controllata; umidità caratteristica non superiore al 10 - 20%; di prima qualità con esclusione di nodi cadenti, fenditure marciumi, grandi tasche di resine, tarlature o gallerie di insetti, rispondenti alle norme UNI vigenti anche per quanto riguarda le prove di durezza e di impronta al punzone	m²		63,87
03.P08.C02.010	Pavimentazioni esterne. Doghe, Tavole e Listoni / - Doghe in pino (Pinus sylvestris) oliato naturale termotrattato, fissato con viti a vista, spessore 25 mm, larghezza 115 mm e lunghezza 1500-3500 mm. Il legno deve essere delle specie europee più diffuse, provenire da taglio selettivo o boschi con riforestazione controllata; umidità caratteristica non superiore al 10 - 20%; di prima qualità con esclusione di nodi cadenti, fenditure marciumi, grandi tasche di resine, tarlature o gallerie di insetti, rispondenti alle norme UNI vigenti anche per quanto riguarda le prove di durezza e di impronta al punzone	m²		188,78
03.P08.C02.015	Pavimentazioni esterne. Doghe, Tavole e Listoni / - Doghe in pino (Pinus sylvestris) oliato naturale termotrattato, fissato con viti a vista, spessore 42 mm, larghezza 140 mm e lunghezza 1500-3500 mm. Il legno deve essere delle specie europee più diffuse, provenire da taglio selettivo o boschi con riforestazione controllata; umidità caratteristica non superiore al 10 - 20%; di prima qualità con esclusione di nodi cadenti, fenditure marciumi, grandi tasche di resine, tarlature o gallerie di insetti, rispondenti alle norme UNI vigenti anche per quanto riguarda le prove di durezza e di impronta al punzone	m²		215,73
03.P08.C02.020	Pavimentazioni esterne. Doghe, Tavole e Listoni / - Doghe in frassino (Fraxinus excelsior) termotrattato spazzolato oliato naturale, fissato con viti a vista o a scomparsa, spessore 25 mm, larghezza 120-135 mm e lunghezza 1500-3000 mm. Il legno deve essere delle specie europee più diffuse, provenire da taglio selettivo o boschi con riforestazione controllata; umidità caratteristica non superiore al 10 - 20%; di prima qualità con esclusione di nodi cadenti, fenditure marciumi, grandi tasche di resine, tarlature o gallerie di insetti, rispondenti alle norme UNI vigenti anche per quanto riguarda le prove di durezza e di impronta al punzone	m²		286,70
03.P08.C02.025	Pavimentazioni esterne. Doghe, Tavole e Listoni / - Doghe in frassino (Fraxinus excelsior) termotrattato spazzolato oliato naturale, fissato con viti a vista o a scomparsa, spessore 20mm, larghezza 120 mm e lunghezza 1500-3000 mm. Il legno deve essere delle specie europee più diffuse, provenire da taglio selettivo o boschi con riforestazione controllata; umidità caratteristica non superiore al 10 - 20%; di prima qualità con esclusione di nodi cadenti, fenditure marciumi, grandi tasche di resine, tarlature o gallerie di insetti, rispondenti alle norme UNI vigenti anche per quanto riguarda le prove di durezza e di impronta al punzone	m²		249,80
03.P09	ISOLANTI TERMO - ACUSTICI
03.P09.A01.005	Lana di Pecora. Treccia isolante in lana di pecora cordata / - Treccia isolante in lana di pecora cordata, per il riempimento di intercapedini nelle intelaiature di finestre e porte; trattata con idroborato di sodio (borace), come anti - parassitario e trattamento ignifugo.	kg		11,08
03.P09.A02.005	Feltro isolante in lana di pecora anticalpestio; trattata con idroborato di sodio (borace), come anti - parassitario e trattamento ignifugo. Lambda = 0,035 W/mK / - Dimensioni: 100x300 cm spessore 3,5 mm circa	m²		4,41
03.P09.A02.010	Feltro isolante in lana di pecora anticalpestio; trattata con idroborato di sodio (borace), come anti - parassitario e trattamento ignifugo. Lambda = 0,035 W/mK / - Dimensioni: 200x2000 cm spessore 5 mm	m²		7,83
03.P09.A03.005	Rotolo in lana di pecora non autoportante, per isolamento termoacustico di pareti, contropareti, tetti, controsoffitti; trattata con idroborato di sodio (borace), come anti - parassitario e trattamento ignifugo. Lambda = 0,039 W/mK / - Spessore 3 cm	m²		4,79
03.P09.A03.010	Rotolo in lana di pecora non autoportante, per isolamento termoacustico di pareti, contropareti, tetti, controsoffitti; trattata con idroborato di sodio (borace), come anti - parassitario e trattamento ignifugo. Lambda = 0,039 W/mK / - Spessore 4 cm	m²		6,41
03.P09.A03.015	Rotolo in lana di pecora non autoportante, per isolamento termoacustico di pareti, contropareti, tetti, controsoffitti; trattata con idroborato di sodio (borace), come anti - parassitario e trattamento ignifugo. Lambda = 0,039 W/mK / - Spessore 5 cm	m²		8,02
03.P09.A03.020	Rotolo in lana di pecora non autoportante, per isolamento termoacustico di pareti, contropareti, tetti, controsoffitti; trattata con idroborato di sodio (borace), come anti - parassitario e trattamento ignifugo. Lambda = 0,039 W/mK / - Spessore 6 cm	m²		9,61
03.P09.A03.025	Rotolo in lana di pecora non autoportante, per isolamento termoacustico di pareti, contropareti, tetti, controsoffitti; trattata con idroborato di sodio (borace), come anti - parassitario e trattamento ignifugo. Lambda = 0,039 W/mK / - Spessore 8 cm	m²		12,81
03.P09.A03.030	Rotolo in lana di pecora non autoportante, per isolamento termoacustico di pareti, contropareti, tetti, controsoffitti; trattata con idroborato di sodio (borace), come anti - parassitario e trattamento ignifugo. Lambda = 0,039 W/mK / - Spessore 9 cm	m²		14,42
03.P09.A03.035	Rotolo in lana di pecora non autoportante, per isolamento termoacustico di pareti, contropareti, tetti, controsoffitti; trattata con idroborato di sodio (borace), come anti - parassitario e trattamento ignifugo. Lambda = 0,039 W/mK / - Spessore 10 cm	m²		16,01
03.P09.A03.040	Rotolo in lana di pecora non autoportante, per isolamento termoacustico di pareti, contropareti, tetti, controsoffitti; trattata con idroborato di sodio (borace), come anti - parassitario e trattamento ignifugo. Lambda = 0,039 W/mK / - Spessore 12 cm	m²		19,25
03.P09.A04.005	Pannelli in lana di pecora non autoportante, per isolamento termoacustico di pareti, contropareti, tetti, controsoffitti; trattata con idroborato di sodio (borace), come anti - parassitario e trattamento ignifugo. Densità 20 Kg/m³. Lambda compreso tra 0,035 e 0,038 W/mK / - Spessore 3 cm	m²		5,95
03.P09.A04.010	Pannelli in lana di pecora non autoportante, per isolamento termoacustico di pareti, contropareti, tetti, controsoffitti; trattata con idroborato di sodio (borace), come anti - parassitario e trattamento ignifugo. Densità 20 Kg/m³. Lambda compreso tra 0,035 e 0,038 W/mK / - Spessore 4 cm	m²		7,93
03.P09.A04.015	Pannelli in lana di pecora non autoportante, per isolamento termoacustico di pareti, contropareti, tetti, controsoffitti; trattata con idroborato di sodio (borace), come anti - parassitario e trattamento ignifugo. Densità 20 Kg/m³. Lambda compreso tra 0,035 e 0,038 W/mK / - Spessore 5 cm	m²		9,90
03.P09.A04.020	Pannelli in lana di pecora non autoportante, per isolamento termoacustico di pareti, contropareti, tetti, controsoffitti; trattata con idroborato di sodio (borace), come anti - parassitario e trattamento ignifugo. Densità 20 Kg/m³. Lambda compreso tra 0,035 e 0,038 W/mK / - Spessore 6 cm	m²		11,88
03.P09.A04.025	Pannelli in lana di pecora non autoportante, per isolamento termoacustico di pareti, contropareti, tetti, controsoffitti; trattata con idroborato di sodio (borace), come anti - parassitario e trattamento ignifugo. Densità 20 Kg/m³. Lambda compreso tra 0,035 e 0,038 W/mK / - Spessore 8 cm	m²		15,85
03.P09.A04.030	Pannelli in lana di pecora non autoportante, per isolamento termoacustico di pareti, contropareti, tetti, controsoffitti; trattata con idroborato di sodio (borace), come anti - parassitario e trattamento ignifugo. Densità 20 Kg/m³. Lambda compreso tra 0,035 e 0,038 W/mK / - Spessore 9 cm	m²		17,80
03.P09.A05.005	Pannelli in lana di pecora per isolamento termoacustico di pareti, contropareti, tetti, controsoffitti; trattata con idroborato di sodio (borace), come anti - parassitario e trattamento ignifugo. Densità 30 Kg/m³. Lambda = 0,037 W/mK / - Spessore 3 cm	m²		6,11
03.P09.A05.010	Pannelli in lana di pecora per isolamento termoacustico di pareti, contropareti, tetti, controsoffitti; trattata con idroborato di sodio (borace), come anti - parassitario e trattamento ignifugo. Densità 30 Kg/m³. Lambda = 0,037 W/mK / - Spessore 4 cm	m²		7,92
03.P09.A05.015	Pannelli in lana di pecora per isolamento termoacustico di pareti, contropareti, tetti, controsoffitti; trattata con idroborato di sodio (borace), come anti - parassitario e trattamento ignifugo. Densità 30 Kg/m³. Lambda = 0,037 W/mK / - Spessore 5 cm	m²		8,98
03.P09.A05.020	Pannelli in lana di pecora per isolamento termoacustico di pareti, contropareti, tetti, controsoffitti; trattata con idroborato di sodio (borace), come anti - parassitario e trattamento ignifugo. Densità 30 Kg/m³. Lambda = 0,037 W/mK / - Spessore 6 cm	m²		10,79
03.P09.A05.025	Pannelli in lana di pecora per isolamento termoacustico di pareti, contropareti, tetti, controsoffitti; trattata con idroborato di sodio (borace), come anti - parassitario e trattamento ignifugo. Densità 30 Kg/m³. Lambda = 0,037 W/mK / - Spessore 7 cm	m²		12,61
03.P09.A05.030	Pannelli in lana di pecora per isolamento termoacustico di pareti, contropareti, tetti, controsoffitti; trattata con idroborato di sodio (borace), come anti - parassitario e trattamento ignifugo. Densità 30 Kg/m³. Lambda = 0,037 W/mK / - Spessore 8 cm	m²		14,37
03.P09.A05.035	Pannelli in lana di pecora per isolamento termoacustico di pareti, contropareti, tetti, controsoffitti; trattata con idroborato di sodio (borace), come anti - parassitario e trattamento ignifugo. Densità 30 Kg/m³. Lambda = 0,037 W/mK / - Spessore 9 cm	m²		16,01
03.P09.A06.005	Lana di pecora sciolta per applicazioni in intercapedini di piccole dimensioni in pavimenti, pareti e soffitti; trattata con idroborato di sodio (borace), come anti - parassitario e trattamento ignifugo. Lambda = 0,039 W/mK / - in sacchi da 5 e 10 Kg	kg		7,84
03.P09.A07.005	Strisce in feltro isolante in lana di pecora anticalpestio; trattata con idroborato di sodio (borace), come anti - parassitario e trattamento ignifugo. Lambda = 0,039 W/mK / - Spessore 5 mm	m		0,86
03.P09.A07.010	Strisce in feltro isolante in lana di pecora anticalpestio; trattata con idroborato di sodio (borace), come anti - parassitario e trattamento ignifugo. Lambda = 0,039 W/mK / - Spessore 5 mm	m		1,13
03.P09.B01.005	Isolanti di origine vegetale. Pannelli in fibra di cocco per parete. Lambda = 0,043 W/mK / - Spessore 1 cm	m²		9,26
03.P09.B01.010	Isolanti di origine vegetale. Pannelli in fibra di cocco per parete. Lambda = 0,043 W/mK / - Spessore 2 cm	m²		9,56
03.P09.B01.015	Isolanti di origine vegetale. Pannelli in fibra di cocco per parete. Lambda = 0,043 W/mK / - Spessore 3 cm	m²		10,28
03.P09.B01.020	Isolanti di origine vegetale. Pannelli in fibra di cocco per parete. Lambda = 0,043 W/mK / - Spessore 4 cm	m²		14,04
03.P09.B02.005	Isolanti di origine vegetale. Rotolo in fibra di cocco per l'isolamento termoacustico di tetti, pavimenti e solai. Lambda = 0,043 W/mK / - Dimensioni: 100x500 cm spessore 5 cm circa	m²		9,26
03.P09.C01.005	Pannelli in fibra di legno mineralizzata con cemento Portland, termoisolanti, fonoisolanti, fonoassorbenti, traspirabili, resistenti all'attacco fungino, resistenti al fuoco (fino a REI 180), reazione al fuoco (classe 1). Lambda <= 0,075 W/mK / - Spessore 1,5 cm	m²		7,35
03.P09.C01.010	Pannelli in fibra di legno mineralizzata con cemento Portland, termoisolanti, fonoisolanti, fonoassorbenti, traspirabili, resistenti all'attacco fungino, resistenti al fuoco (fino a REI 180), reazione al fuoco (classe 1). Lambda <= 0,075 W/mK / - Spessore 2 cm	m²		7,37
03.P09.C01.015	Pannelli in fibra di legno mineralizzata con cemento Portland, termoisolanti, fonoisolanti, fonoassorbenti, traspirabili, resistenti all'attacco fungino, resistenti al fuoco (fino a REI 180), reazione al fuoco (classe 1). Lambda <= 0,075 W/mK / - Spessore 2,5 cm	m²		7,92
03.P09.C01.020	Pannelli in fibra di legno mineralizzata con cemento Portland, termoisolanti, fonoisolanti, fonoassorbenti, traspirabili, resistenti all'attacco fungino, resistenti al fuoco (fino a REI 180), reazione al fuoco (classe 1). Lambda <= 0,075 W/mK / - Spessore 3 cm	m²		8,89
03.P09.C01.025	Pannelli in fibra di legno mineralizzata con cemento Portland, termoisolanti, fonoisolanti, fonoassorbenti, traspirabili, resistenti all'attacco fungino, resistenti al fuoco (fino a REI 180), reazione al fuoco (classe 1). Lambda <= 0,075 W/mK / - Spessore 3,5 cm	m²		9,84
03.P09.C01.030	Pannelli in fibra di legno mineralizzata con cemento Portland, termoisolanti, fonoisolanti, fonoassorbenti, traspirabili, resistenti all'attacco fungino, resistenti al fuoco (fino a REI 180), reazione al fuoco (classe 1). Lambda <= 0,075 W/mK / - Spessore 4 cm	m²		10,77
03.P09.C01.035	Pannelli in fibra di legno mineralizzata con cemento Portland, termoisolanti, fonoisolanti, fonoassorbenti, traspirabili, resistenti all'attacco fungino, resistenti al fuoco (fino a REI 180), reazione al fuoco (classe 1). Lambda <= 0,075 W/mK / - Spessore 5 cm	m²		12,17
03.P09.C01.040	Pannelli in fibra di legno mineralizzata con cemento Portland, termoisolanti, fonoisolanti, fonoassorbenti, traspirabili, resistenti all'attacco fungino, resistenti al fuoco (fino a REI 180), reazione al fuoco (classe 1). Lambda <= 0,075 W/mK / - Spessore 8 cm	m²		17,46
03.P09.C02.005	Pannelli in fibre di legno mineralizzate con cemento Portland, rinforzato con tre listelli in legno resinoso; termoisolanti, fonoisolanti, fonoassorbenti, traspirabili, resistenti all'attacco fungino, resistenti al fuoco (fino a REI 180), reazione al fuoco (classe 1). Lambda <= 0,067 W/mK / - Dimensioni: cm 200x60 spessore 5 cm	m²		23,90
03.P09.C02.010	Pannelli in fibre di legno mineralizzate con cemento Portland, rinforzato con tre listelli in legno resinoso; termoisolanti, fonoisolanti, fonoassorbenti, traspirabili, resistenti all'attacco fungino, resistenti al fuoco (fino a REI 180), reazione al fuoco (classe 1). Lambda <= 0,067 W/mK / - Dimensioni: cm 200x60 spessore 8 cm	m²		31,85
03.P09.C03.005	Pannelli a vista, in fibre di legno mineralizzate con cemento Portland, colorato, per controsoffittarure e rivestimenti; termoisolanti, fonoisolanti, fonoassorbenti, traspirabili, resistenti all'attacco fungino, resistenti al fuoco (fino a REI 180), reazione al fuoco (classe 1). Per controsoffittature. Lambda <= 0,075 W/mK / - Dimensioni: 240x60 cm 120x60 cm spessore 1,5 cm	m²		10,01
03.P09.C03.010	Pannelli a vista, in fibre di legno mineralizzate con cemento Portland, colorato, per controsoffittarure e rivestimenti; termoisolanti, fonoisolanti, fonoassorbenti, traspirabili, resistenti all'attacco fungino, resistenti al fuoco (fino a REI 180), reazione al fuoco (classe 1). Per controsoffittature. Lambda <= 0,075 W/mK / - Dimensioni: 240x60 cm 200x60 cm 120x60 cm spessore 2,5 cm	m²		12,28
03.P09.C03.015	Pannelli a vista, in fibre di legno mineralizzate con cemento Portland, colorato, per controsoffittarure e rivestimenti; termoisolanti, fonoisolanti, fonoassorbenti, traspirabili, resistenti all'attacco fungino, resistenti al fuoco (fino a REI 180), reazione al fuoco (classe 1). Per controsoffittature. Lambda <= 0,075 W/mK / - Dimensioni: 240x60 cm 200x60 cm 120x60 cm spessore 3,5 cm	m²		15,22
03.P09.C03.020	Pannelli a vista, in fibre di legno mineralizzate con cemento Portland, colorato, per controsoffittarure e rivestimenti; termoisolanti, fonoisolanti, fonoassorbenti, traspirabili, resistenti all'attacco fungino, resistenti al fuoco (fino a REI 180), reazione al fuoco (classe 1). Per controsoffittature. Lambda <= 0,075 W/mK / - Dimensioni: 240x60 cm 200x60 cm 120x60 cm spessore 5 cm	m²		18,95
03.P09.C04.005	Pannelli in fibre di legno mineralizzate con cemento Portland, accoppiato ad una lastra in cartongesso antincendio spessore 1,25 cm; termoisolanti, fonoisolanti, fonoassorbenti, traspirabili, resistenti all'attacco fungino, resistenti al fuoco (fino a REI 180), reazione al fuoco (classe 1). Lambda <= 0,090 W/mK / - Dimensioni: 200x60 cm spessore 3,75 cm	m²		22,23
03.P09.C04.010	Pannelli in fibre di legno mineralizzate con cemento Portland, accoppiato ad una lastra in cartongesso antincendio spessore 1,25 cm; termoisolanti, fonoisolanti, fonoassorbenti, traspirabili, resistenti all'attacco fungino, resistenti al fuoco (fino a REI 180), reazione al fuoco (classe 1). Lambda <= 0,090 W/mK / - Dimensioni: 200x60 cm spessore 4,75 cm	m²		24,19
03.P09.C04.015	Pannelli in fibre di legno mineralizzate con cemento Portland, accoppiato ad una lastra in cartongesso antincendio spessore 1,25 cm; termoisolanti, fonoisolanti, fonoassorbenti, traspirabili, resistenti all'attacco fungino, resistenti al fuoco (fino a REI 180), reazione al fuoco (classe 1). Lambda <= 0,090 W/mK / - Dimensioni: 200x60 cm spessore 6,25 cm	m²		26,60
03.P09.C04.020	Pannelli in fibre di legno mineralizzate con cemento Portland, accoppiato ad una lastra in cartongesso antincendio spessore 1,25 cm; termoisolanti, fonoisolanti, fonoassorbenti, traspirabili, resistenti all'attacco fungino, resistenti al fuoco (fino a REI 180), reazione al fuoco (classe 1). Lambda <= 0,090 W/mK / - Dimensioni: 200x60 cm spessore 8,75 cm	m²		32,08
03.P09.C04.025	Pannelli in fibre di legno mineralizzate con cemento Portland, accoppiato ad una lastra in cartongesso antincendio spessore 1,25 cm; termoisolanti, fonoisolanti, fonoassorbenti, traspirabili, resistenti all'attacco fungino, resistenti al fuoco (fino a REI 180), reazione al fuoco (classe 1). Lambda <= 0,090 W/mK / - Dimensioni: 240x60 cm spessore 3,75 cm	m²		23,07
03.P09.C04.030	Pannelli in fibre di legno mineralizzate con cemento Portland, accoppiato ad una lastra in cartongesso antincendio spessore 1,25 cm; termoisolanti, fonoisolanti, fonoassorbenti, traspirabili, resistenti all'attacco fungino, resistenti al fuoco (fino a REI 180), reazione al fuoco (classe 1). Lambda <= 0,090 W/mK / - Dimensioni: 240x60 cm spessore 4,75 cm	m²		25,20
03.P09.C04.035	Pannelli in fibre di legno mineralizzate con cemento Portland, accoppiato ad una lastra in cartongesso antincendio spessore 1,25 cm; termoisolanti, fonoisolanti, fonoassorbenti, traspirabili, resistenti all'attacco fungino, resistenti al fuoco (fino a REI 180), reazione al fuoco (classe 1). Lambda <= 0,090 W/mK / - Dimensioni: 240x60 cm spessore 6,25 cm	m²		27,92
03.P09.C05.005	Pannelli in fibre di legno mineralizzate con magnesite ad alta temperatura; termoisolanti, fonoisolanti, fonoassorbenti, traspirabili, resistenti all'attacco fungino, resistenti al fuoco (fino a REI 180), reazione al fuoco (classe 1). / - Dimensioni: 200x50 cm spessore 2 cm	m²		23,68
03.P09.C05.010	Pannelli in fibre di legno mineralizzate con magnesite ad alta temperatura; termoisolanti, fonoisolanti, fonoassorbenti, traspirabili, resistenti all'attacco fungino, resistenti al fuoco (fino a REI 180), reazione al fuoco (classe 1). / - Dimensioni: 200x50 cm spessore 3 cm	m²		26,84
03.P09.C05.015	Pannelli in fibre di legno mineralizzate con magnesite ad alta temperatura; termoisolanti, fonoisolanti, fonoassorbenti, traspirabili, resistenti all'attacco fungino, resistenti al fuoco (fino a REI 180), reazione al fuoco (classe 1). / - Dimensioni: 200x50 cm spessore 4 cm	m²		32,95
03.P09.C05.020	Pannelli in fibre di legno mineralizzate con magnesite ad alta temperatura; termoisolanti, fonoisolanti, fonoassorbenti, traspirabili, resistenti all'attacco fungino, resistenti al fuoco (fino a REI 180), reazione al fuoco (classe 1). / - Dimensioni: 200x50 cm spessore 5 cm	m²		42,09
03.P09.C06.005	Pannelli in fibre di legno mineralizzate con magnesite ad alta temperatura; tipo rinforzato per casseri a rimanere; termoisolanti, fonoisolanti, fonoassorbenti, traspirabili, resistenti all'attacco fungino, resistenti al fuoco (fino a REI 180), reazione al fuoco (classe 1). / - Dimensioni: 200x50 cm spessore 3,5 cm	m²		33,70
03.P09.C07.005	Pannelli composti da due strati (spessore 5 cm ciascuno) in fibra di legno mineralizzata con cemento Portland, termoisolanti, fonoisolanti, fonoassorbenti, traspirabili, resistenti all'attacco fungino, resistenti al fuoco (fino a REI 180), reazione al fuoco (classe 1) e da uno strato interno in fibra di legno. / - Dimensioni: 200x60 cm spessore 3,5 cm (0,5/2,5/0,5)	m²		16,41
03.P09.C08.005	Pannelli composti da due strati (spessore 5 cm ciascuno) in fibra di legno mineralizzata con cemento Portland, termoisolanti, fonoisolanti, fonoassorbenti, traspirabili, resistenti all'attacco fungino, resistenti al fuoco (fino a REI 180), reazione al fuoco (classe 1) e da uno strato interno in fibra di legno a cui viene accoppiato una lastra di cartongesso antincendio di spessore 1,25 cm. Lambda <= 0,054 W/mK / - Dimensioni: 200x60 cm spessore 4,8 cm (0,5/2,5/0,5/1,25)	m²		30,46
03.P09.C09.005	Pannelli in fibra di legno mineralizzata con cemento Portland, termoisolanti, fonoisolanti, fonoassorbenti, traspirabili, resistenti all'attacco fungino, resistenti al fuoco (fino a REI 180), reazione al fuoco (classe 1) accoppiata ad una lastra in gessofibra spessore 1 cm. / - Dimensioni: 200x60 cm spessore 3,5 cm	m²		25,05
03.P09.C09.010	Pannelli in fibra di legno mineralizzata con cemento Portland, termoisolanti, fonoisolanti, fonoassorbenti, traspirabili, resistenti all'attacco fungino, resistenti al fuoco (fino a REI 180), reazione al fuoco (classe 1) accoppiata ad una lastra in gessofibra spessore 1 cm. / - Dimensioni: 200x60 cm spessore 4,5 cm	m²		26,96
03.P09.C09.015	Pannelli in fibra di legno mineralizzata con cemento Portland, termoisolanti, fonoisolanti, fonoassorbenti, traspirabili, resistenti all'attacco fungino, resistenti al fuoco (fino a REI 180), reazione al fuoco (classe 1) accoppiata ad una lastra in gessofibra spessore 1 cm. / - Dimensioni: 200x60 cm spessore 6 cm	m²		29,27
03.P09.C09.020	Pannelli in fibra di legno mineralizzata con cemento Portland, termoisolanti, fonoisolanti, fonoassorbenti, traspirabili, resistenti all'attacco fungino, resistenti al fuoco (fino a REI 180), reazione al fuoco (classe 1) accoppiata ad una lastra in gessofibra spessore 1 cm. / - Dimensioni: 200x60 cm spessore 8,5 cm	m²		34,55
03.P09.C10.005	Pannelli in fibre di legno mineralizzate con magnesite ad alta temperatura; con superficie a vista prefinita con impasto legnomagnesiaco; termoisolanti, fonoisolanti, fonoassorbenti, traspirabili, resistenti all'attacco fungino, resistenti al fuoco (fino a REI 180), reazione al fuoco (classe 1). / - specifici per sottopavimenti, anticalpestio. Spessore 8 mm	m²		11,39
03.P09.C10.010	Pannelli in fibre di legno mineralizzate con magnesite ad alta temperatura; con superficie a vista prefinita con impasto legnomagnesiaco; termoisolanti, fonoisolanti, fonoassorbenti, traspirabili, resistenti all'attacco fungino, resistenti al fuoco (fino a REI 180), reazione al fuoco (classe 1). / - Dimensioni: 200x50 cm spessore 2,5 cm	m²		37,95
03.P09.C10.015	Pannelli in fibre di legno mineralizzate con magnesite ad alta temperatura; con superficie a vista prefinita con impasto legnomagnesiaco; termoisolanti, fonoisolanti, fonoassorbenti, traspirabili, resistenti all'attacco fungino, resistenti al fuoco (fino a REI 180), reazione al fuoco (classe 1). / - Dimensioni: 200x50 cm spessore 3,5 cm	m²		44,97
03.P09.C10.020	Pannelli in fibre di legno mineralizzate con magnesite ad alta temperatura; con superficie a vista prefinita con impasto legnomagnesiaco; termoisolanti, fonoisolanti, fonoassorbenti, traspirabili, resistenti all'attacco fungino, resistenti al fuoco (fino a REI 180), reazione al fuoco (classe 1). / - Dimensioni: 200x50 cm spessore 5 cm	m²		56,22
03.P09.D01.005	Isolanti di origine minerale. Pannelli in silicato di calcio, per l'isolamento termoacustico a cappotto di facciate e soffitti; permeabili al vapore, antincendio, traspirabili, incombustibili (classe 0). Lambda = 0,045 W/mK / - Spessore 6 cm	m²		25,05
03.P09.D01.010	Isolanti di origine minerale. Pannelli in silicato di calcio, per l'isolamento termoacustico a cappotto di facciate e soffitti; permeabili al vapore, antincendio, traspirabili, incombustibili (classe 0). Lambda = 0,045 W/mK / - Spessore 8 cm	m²		33,40
03.P09.D01.015	Isolanti di origine minerale. Pannelli in silicato di calcio, per l'isolamento termoacustico a cappotto di facciate e soffitti; permeabili al vapore, antincendio, traspirabili, incombustibili (classe 0). Lambda = 0,045 W/mK / - Spessore 10 cm	m²		41,75
03.P09.D01.020	Isolanti di origine minerale. Pannelli in silicato di calcio, per l'isolamento termoacustico a cappotto di facciate e soffitti; permeabili al vapore, antincendio, traspirabili, incombustibili (classe 0). Lambda = 0,045 W/mK / - Spessore 12 cm	m²		50,09
03.P09.D01.025	Isolanti di origine minerale. Pannelli in silicato di calcio, per l'isolamento termoacustico a cappotto di facciate e soffitti; permeabili al vapore, antincendio, traspirabili, incombustibili (classe 0). Lambda = 0,045 W/mK / - Spessore 14 cm	m²		58,44
03.P09.D01.030	Isolanti di origine minerale. Pannelli in silicato di calcio, per l'isolamento termoacustico a cappotto di facciate e soffitti; permeabili al vapore, antincendio, traspirabili, incombustibili (classe 0). Lambda = 0,045 W/mK / - Spessore 16 cm	m²		66,79
03.P09.D01.035	Isolanti di origine minerale. Pannelli in silicato di calcio, per l'isolamento termoacustico a cappotto di facciate e soffitti; permeabili al vapore, antincendio, traspirabili, incombustibili (classe 0). Lambda = 0,045 W/mK / - Spessore 18 cm	m²		75,13
03.P09.D01.040	Isolanti di origine minerale. Pannelli in silicato di calcio, per l'isolamento termoacustico a cappotto di facciate e soffitti; permeabili al vapore, antincendio, traspirabili, incombustibili (classe 0). Lambda = 0,045 W/mK / - Spessore 20 cm	m²		83,77
03.P09.E01.005	Pannelli semirigidi in canapa/kenaf per l'isolamento termo acustico di coperture e pareti; esenti da sostanze tossiche e nocive. Densità 20 Kg/m³. Lambda = 0,042 W/mK / - Spessore 3 cm	m²		5,31
03.P09.E01.010	Pannelli semirigidi in canapa/kenaf per l'isolamento termo acustico di coperture e pareti; esenti da sostanze tossiche e nocive. Densità 20 Kg/m³. Lambda = 0,042 W/mK / - Spessore 4 cm	m²		7,19
03.P09.E01.015	Pannelli semirigidi in canapa/kenaf per l'isolamento termo acustico di coperture e pareti; esenti da sostanze tossiche e nocive. Densità 20 Kg/m³. Lambda = 0,042 W/mK / - Spessore 5 cm	m²		8,26
03.P09.E01.020	Pannelli semirigidi in canapa/kenaf per l'isolamento termo acustico di coperture e pareti; esenti da sostanze tossiche e nocive. Densità 20 Kg/m³. Lambda = 0,042 W/mK / - Spessore 6 cm	m²		10,03
03.P09.E01.025	Pannelli semirigidi in canapa/kenaf per l'isolamento termo acustico di coperture e pareti; esenti da sostanze tossiche e nocive. Densità 20 Kg/m³. Lambda = 0,042 W/mK / - Spessore 7 cm	m²		11,80
03.P09.E01.030	Pannelli semirigidi in canapa/kenaf per l'isolamento termo acustico di coperture e pareti; esenti da sostanze tossiche e nocive. Densità 20 Kg/m³. Lambda = 0,042 W/mK / - Spessore 8 cm	m²		12,98
03.P09.E01.035	Pannelli semirigidi in canapa/kenaf per l'isolamento termo acustico di coperture e pareti; esenti da sostanze tossiche e nocive. Densità 20 Kg/m³. Lambda = 0,042 W/mK / - Spessore 10 cm	m²		17,51
03.P09.E01.040	Pannelli semirigidi in canapa/kenaf per l'isolamento termo acustico di coperture e pareti; esenti da sostanze tossiche e nocive. Densità 20 Kg/m³. Lambda = 0,042 W/mK / - Spessore 12 cm	m²		19,67
03.P09.E01.045	Pannelli semirigidi in canapa/kenaf per l'isolamento termo acustico di coperture e pareti; esenti da sostanze tossiche e nocive. Densità 20 Kg/m³. Lambda = 0,042 W/mK / - Spessore 14 cm	m²		23,62
03.P09.E02.005	Pannelli semirigidi in canapa/kenaf per l'isolamento termo acustico di coperture e pareti; esenti da sostanze tossiche e nocive. Densità 30 Kg/m³. Lambda = 0,038 W/mK / - Spessore 2 cm	m²		4,35
03.P09.E02.010	Pannelli semirigidi in canapa/kenaf per l'isolamento termo acustico di coperture e pareti; esenti da sostanze tossiche e nocive. Densità 30 Kg/m³. Lambda = 0,038 W/mK / - Spessore 3 cm	m²		6,01
03.P09.E02.015	Pannelli semirigidi in canapa/kenaf per l'isolamento termo acustico di coperture e pareti; esenti da sostanze tossiche e nocive. Densità 30 Kg/m³. Lambda = 0,038 W/mK / - Spessore 4 cm	m²		6,81
03.P09.E02.020	Pannelli semirigidi in canapa/kenaf per l'isolamento termo acustico di coperture e pareti; esenti da sostanze tossiche e nocive. Densità 30 Kg/m³. Lambda = 0,038 W/mK / - Spessore 5 cm	m²		8,13
03.P09.E02.025	Pannelli semirigidi in canapa/kenaf per l'isolamento termo acustico di coperture e pareti; esenti da sostanze tossiche e nocive. Densità 30 Kg/m³. Lambda = 0,038 W/mK / - Spessore 6 cm	m²		10,03
03.P09.E02.030	Pannelli semirigidi in canapa/kenaf per l'isolamento termo acustico di coperture e pareti; esenti da sostanze tossiche e nocive. Densità 30 Kg/m³. Lambda = 0,038 W/mK / - Spessore 8 cm	m²		13,03
03.P09.E02.035	Pannelli semirigidi in canapa/kenaf per l'isolamento termo acustico di coperture e pareti; esenti da sostanze tossiche e nocive. Densità 30 Kg/m³. Lambda = 0,038 W/mK / - Spessore 10 cm	m²		16,28
03.P09.E02.040	Pannelli semirigidi in canapa/kenaf per l'isolamento termo acustico di coperture e pareti; esenti da sostanze tossiche e nocive. Densità 30 Kg/m³. Lambda = 0,038 W/mK / - Spessore 12 cm	m²		19,53
03.P09.E02.045	Pannelli semirigidi in canapa/kenaf per l'isolamento termo acustico di coperture e pareti; esenti da sostanze tossiche e nocive. Densità 30 Kg/m³. Lambda = 0,038 W/mK / - Spessore 14 cm	m²		22,78
03.P09.E02.050	Pannelli semirigidi in canapa/kenaf per l'isolamento termo acustico di coperture e pareti; esenti da sostanze tossiche e nocive. Densità 30 Kg/m³. Lambda = 0,038 W/mK / - Spessore 16 cm	m²		26,05
03.P09.E02.055	Pannelli semirigidi in canapa/kenaf per l'isolamento termo acustico di coperture e pareti; esenti da sostanze tossiche e nocive. Densità 30 Kg/m³. Lambda = 0,038 W/mK / - Spessore 18 cm	m²		29,31
03.P09.E02.060	Pannelli semirigidi in canapa/kenaf per l'isolamento termo acustico di coperture e pareti; esenti da sostanze tossiche e nocive. Densità 30 Kg/m³. Lambda = 0,038 W/mK / - Spessore 20cm	m²		32,55
03.P09.E02.065	Pannelli semirigidi in canapa/kenaf per l'isolamento termo acustico di coperture e pareti; esenti da sostanze tossiche e nocive. Densità 30 Kg/m³. Lambda = 0,038 W/mK / - Spessore 22 cm	m²		35,79
03.P09.E02.070	Pannelli semirigidi in canapa/kenaf per l'isolamento termo acustico di coperture e pareti; esenti da sostanze tossiche e nocive. Densità 30 Kg/m³. Lambda = 0,038 W/mK / - Spessore 24 cm	m²		39,06
03.P09.E03.005	Pannelli in canapa/kenaf per l'isolamento termo acustico di coperture e pareti; esenti da sostanze tossiche e nocive. Densità 40 Kg/m³. Lambda = 0,037 W/mK / - Spessore 2 cm	m²		4,20
03.P09.E03.010	Pannelli in canapa/kenaf per l'isolamento termo acustico di coperture e pareti; esenti da sostanze tossiche e nocive. Densità 40 Kg/m³. Lambda = 0,037 W/mK / - Spessore 3 cm	m²		6,30
03.P09.E03.015	Pannelli in canapa/kenaf per l'isolamento termo acustico di coperture e pareti; esenti da sostanze tossiche e nocive. Densità 40 Kg/m³. Lambda = 0,037 W/mK / - Spessore 4 cm	m²		8,40
03.P09.E03.020	Pannelli in canapa/kenaf per l'isolamento termo acustico di coperture e pareti; esenti da sostanze tossiche e nocive. Densità 40 Kg/m³. Lambda = 0,037 W/mK / - Spessore 5 cm	m²		10,50
03.P09.E03.025	Pannelli in canapa/kenaf per l'isolamento termo acustico di coperture e pareti; esenti da sostanze tossiche e nocive. Densità 40 Kg/m³. Lambda = 0,037 W/mK / - Spessore 6 cm	m²		12,62
03.P09.E03.030	Pannelli in canapa/kenaf per l'isolamento termo acustico di coperture e pareti; esenti da sostanze tossiche e nocive. Densità 40 Kg/m³. Lambda = 0,037 W/mK / - Spessore 7 cm	m²		14,71
03.P09.E03.035	Pannelli in canapa/kenaf per l'isolamento termo acustico di coperture e pareti; esenti da sostanze tossiche e nocive. Densità 40 Kg/m³. Lambda = 0,037 W/mK / - Spessore 8 cm	m²		16,82
03.P09.E03.040	Pannelli in canapa/kenaf per l'isolamento termo acustico di coperture e pareti; esenti da sostanze tossiche e nocive. Densità 40 Kg/m³. Lambda = 0,037 W/mK / - Spessore 10 cm	m²		21,02
03.P09.E03.045	Pannelli in canapa/kenaf per l'isolamento termo acustico di coperture e pareti; esenti da sostanze tossiche e nocive. Densità 40 Kg/m³. Lambda = 0,037 W/mK / - Spessore 12 cm	m²		25,22
03.P09.E04.005	Pannelli in canapa/kenaf per l'isolamento termo acustico di coperture e pareti; esenti da sostanze tossiche e nocive. Densità 36 Kg/m³. Lambda = 0,050 W/mK / - Spessore 2 cm	m²		4,49
03.P09.E04.010	Pannelli in canapa/kenaf per l'isolamento termo acustico di coperture e pareti; esenti da sostanze tossiche e nocive. Densità 36 Kg/m³. Lambda = 0,050 W/mK / - Spessore 3 cm	m²		6,69
03.P09.E04.015	Pannelli in canapa/kenaf per l'isolamento termo acustico di coperture e pareti; esenti da sostanze tossiche e nocive. Densità 36 Kg/m³. Lambda = 0,050 W/mK / - Spessore 4 cm	m²		8,98
03.P09.E04.020	Pannelli in canapa/kenaf per l'isolamento termo acustico di coperture e pareti; esenti da sostanze tossiche e nocive. Densità 36 Kg/m³. Lambda = 0,050 W/mK / - Spessore 5 cm	m²		11,23
03.P09.E04.025	Pannelli in canapa/kenaf per l'isolamento termo acustico di coperture e pareti; esenti da sostanze tossiche e nocive. Densità 36 Kg/m³. Lambda = 0,050 W/mK / - Spessore 6 cm	m²		13,48
03.P09.E04.030	Pannelli in canapa/kenaf per l'isolamento termo acustico di coperture e pareti; esenti da sostanze tossiche e nocive. Densità 36 Kg/m³. Lambda = 0,050 W/mK / - Spessore 7 cm	m²		15,72
03.P09.E04.035	Pannelli in canapa/kenaf per l'isolamento termo acustico di coperture e pareti; esenti da sostanze tossiche e nocive. Densità 36 Kg/m³. Lambda = 0,050 W/mK / - Spessore 8 cm	m²		17,93
03.P09.E04.040	Pannelli in canapa/kenaf per l'isolamento termo acustico di coperture e pareti; esenti da sostanze tossiche e nocive. Densità 36 Kg/m³. Lambda = 0,050 W/mK / - Spessore 10 cm	m²		28,63
03.P09.E04.045	Pannelli in canapa/kenaf per l'isolamento termo acustico di coperture e pareti; esenti da sostanze tossiche e nocive. Densità 36 Kg/m³. Lambda = 0,050 W/mK / - Spessore 12 cm	m²		17,71
03.P09.E04.050	Pannelli in canapa/kenaf per l'isolamento termo acustico di coperture e pareti; esenti da sostanze tossiche e nocive. Densità 36 Kg/m³. Lambda = 0,050 W/mK / - Spessore 14 cm	m²		20,67
03.P09.E05.005	Pannelli in canapa/kenaf per l'isolamento termo acustico di coperture e pareti; esenti da sostanze tossiche e nocive. Densità 60 - 70 Kg/m³. Lambda = 0,036 W/mK / - Spessore 2 cm	m²		6,07
03.P09.E05.010	Pannelli in canapa/kenaf per l'isolamento termo acustico di coperture e pareti; esenti da sostanze tossiche e nocive. Densità 60 - 70 Kg/m³. Lambda = 0,036 W/mK / - Spessore 3 cm	m²		9,10
03.P09.E05.015	Pannelli in canapa/kenaf per l'isolamento termo acustico di coperture e pareti; esenti da sostanze tossiche e nocive. Densità 60 - 70 Kg/m³. Lambda = 0,036 W/mK / - Spessore 4 cm	m²		11,31
03.P09.E05.020	Pannelli in canapa/kenaf per l'isolamento termo acustico di coperture e pareti; esenti da sostanze tossiche e nocive. Densità 60 - 70 Kg/m³. Lambda = 0,036 W/mK / - Spessore 5 cm	m²		15,18
03.P09.E05.025	Pannelli in canapa/kenaf per l'isolamento termo acustico di coperture e pareti; esenti da sostanze tossiche e nocive. Densità 60 - 70 Kg/m³. Lambda = 0,036 W/mK / - Spessore 6 cm	m²		18,22
03.P09.E05.030	Pannelli in canapa/kenaf per l'isolamento termo acustico di coperture e pareti; esenti da sostanze tossiche e nocive. Densità 60 - 70 Kg/m³. Lambda = 0,036 W/mK / - Spessore 7 cm	m²		18,73
03.P09.E05.035	Pannelli in canapa/kenaf per l'isolamento termo acustico di coperture e pareti; esenti da sostanze tossiche e nocive. Densità 60 - 70 Kg/m³. Lambda = 0,036 W/mK / - Spessore 8 cm	m²		24,29
03.P09.E05.040	Pannelli in canapa/kenaf per l'isolamento termo acustico di coperture e pareti; esenti da sostanze tossiche e nocive. Densità 60 - 70 Kg/m³. Lambda = 0,036 W/mK / - Spessore 10 cm	m²		30,36
03.P09.E05.045	Pannelli in canapa/kenaf per l'isolamento termo acustico di coperture e pareti; esenti da sostanze tossiche e nocive. Densità 60 - 70 Kg/m³. Lambda = 0,036 W/mK / - Spessore 12 cm	m²		36,43
03.P09.E05.050	Pannelli in canapa/kenaf per l'isolamento termo acustico di coperture e pareti; esenti da sostanze tossiche e nocive. Densità 60 - 70 Kg/m³. Lambda = 0,036 W/mK / - Spessore 14 cm	m²		42,49
03.P09.E06.005	Pannelli in canapa/kenaf per l'isolamento termo acustico di coperture e pareti; esenti da sostanze tossiche e nocive. Densità 80 Kg/m³. Lambda = 0,035 W/mK / - Spessore 2 cm	m²		8,36
03.P09.E06.015	Pannelli in canapa/kenaf per l'isolamento termo acustico di coperture e pareti; esenti da sostanze tossiche e nocive. Densità 80 Kg/m³. Lambda = 0,035 W/mK / - Spessore 4 cm	m²		9,70
03.P09.E06.025	Pannelli in canapa/kenaf per l'isolamento termo acustico di coperture e pareti; esenti da sostanze tossiche e nocive. Densità 80 Kg/m³. Lambda = 0,035 W/mK / - Spessore 6 cm	m²		14,53
03.P09.E06.035	Pannelli in canapa/kenaf per l'isolamento termo acustico di coperture e pareti; esenti da sostanze tossiche e nocive. Densità 80 Kg/m³. Lambda = 0,035 W/mK / - Spessore 8 cm	m²		19,39
03.P09.E07.005	Pannelli in canapa/kenaf per l'isolamento termo acustico di coperture e pareti; esenti da sostanze tossiche e nocive. Densità 100 Kg/m³ circa. Lambda <= 0,040 W/mK / - Spessore 1 cm	m²		6,69
03.P09.E07.010	Pannelli in canapa/kenaf per l'isolamento termo acustico di coperture e pareti; esenti da sostanze tossiche e nocive. Densità 100 Kg/m³ circa. Lambda <= 0,040 W/mK / - Spessore 3 cm	m²		7,79
03.P09.E07.015	Pannelli in canapa/kenaf per l'isolamento termo acustico di coperture e pareti; esenti da sostanze tossiche e nocive. Densità 100 Kg/m³ circa. Lambda <= 0,040 W/mK / - Spessore 4 cm	m²		10,39
03.P09.E07.020	Pannelli in canapa/kenaf per l'isolamento termo acustico di coperture e pareti; esenti da sostanze tossiche e nocive. Densità 100 Kg/m³ circa. Lambda <= 0,040 W/mK / - Spessore 5 cm	m²		12,98
03.P09.E07.025	Pannelli in canapa/kenaf per l'isolamento termo acustico di coperture e pareti; esenti da sostanze tossiche e nocive. Densità 100 Kg/m³ circa. Lambda <= 0,040 W/mK / - Spessore 6 cm	m²		15,57
03.P09.E07.030	Pannelli in canapa/kenaf per l'isolamento termo acustico di coperture e pareti; esenti da sostanze tossiche e nocive. Densità 100 Kg/m³ circa. Lambda <= 0,040 W/mK / - Spessore 8 cm	m²		20,76
03.P09.E07.035	Pannelli in canapa/kenaf per l'isolamento termo acustico di coperture e pareti; esenti da sostanze tossiche e nocive. Densità 100 Kg/m³ circa. Lambda <= 0,040 W/mK / - Spessore 10 cm	m²		25,95
03.P09.E07.040	Pannelli in canapa/kenaf per l'isolamento termo acustico di coperture e pareti; esenti da sostanze tossiche e nocive. Densità 100 Kg/m³ circa. Lambda <= 0,040 W/mK / - Spessore 12 cm	m²		31,13
03.P09.E07.045	Pannelli in canapa/kenaf per l'isolamento termo acustico di coperture e pareti; esenti da sostanze tossiche e nocive. Densità 100 Kg/m³ circa. Lambda <= 0,040 W/mK / - Spessore 14 cm	m²		36,33
03.P09.E07.050	Pannelli in canapa/kenaf per l'isolamento termo acustico di coperture e pareti; esenti da sostanze tossiche e nocive. Densità 100 Kg/m³ circa. Lambda <= 0,040 W/mK / - Spessore 16 cm	m²		41,54
03.P09.E07.055	Pannelli in canapa/kenaf per l'isolamento termo acustico di coperture e pareti; esenti da sostanze tossiche e nocive. Densità 100 Kg/m³ circa. Lambda <= 0,040 W/mK / - Spessore 18 cm	m²		46,70
03.P09.E07.060	Pannelli in canapa/kenaf per l'isolamento termo acustico di coperture e pareti; esenti da sostanze tossiche e nocive. Densità 100 Kg/m³ circa. Lambda <= 0,040 W/mK / - Spessore 20 cm	m²		51,90
03.P09.E08.005	Pannelli in canapa/kenaf per l'isolamento termo acustico di coperture e pareti; esenti da sostanze tossiche e nocive. Densità 120 Kg/m³ circa. Lambda = 0,033 W/mK / - Spessore 1 cm	m²		7,48
03.P09.E08.010	Pannelli in canapa/kenaf per l'isolamento termo acustico di coperture e pareti; esenti da sostanze tossiche e nocive. Densità 120 Kg/m³ circa. Lambda = 0,033 W/mK / - Spessore 2 cm	m²		11,41
03.P09.E09.005	Feltro in canapa/kenaf per l'isolamento da calpestio; flessibile e arrotolabile; esenti da sostanze tossiche e nocive. Densità 60 Kg/m³ circa. Lambda = 0,036 W/mK / - Spessore 0,8 cm	m²		5,62
03.P09.E09.010	Feltro in canapa/kenaf per l'isolamento da calpestio; flessibile e arrotolabile; esenti da sostanze tossiche e nocive. Densità 60 Kg/m³ circa. Lambda = 0,036 W/mK / - Spessore 1 cm	m²		7,17
03.P09.E09.015	Feltro in canapa/kenaf per l'isolamento da calpestio; flessibile e arrotolabile; esenti da sostanze tossiche e nocive. Densità 60 Kg/m³ circa. Lambda = 0,036 W/mK / - Spessore 1,5 cm	m²		7,75
03.P09.E10.005	Feltro in canapa/kenaf per l'isolamento da calpestio; flessibile e arrotolabile; esenti da sostanze tossiche e nocive. Densità 100 Kg/m³. Lambda = 0,033 W/mK / - Spessore 0,5 cm	m²		5,41
03.P09.E10.010	Feltro in canapa/kenaf per l'isolamento da calpestio; flessibile e arrotolabile; esenti da sostanze tossiche e nocive. Densità 100 Kg/m³. Lambda = 0,033 W/mK / - Spessore 1 cm	m²		7,88
03.P09.E10.015	Feltro in canapa/kenaf per l'isolamento da calpestio; flessibile e arrotolabile; esenti da sostanze tossiche e nocive. Densità 100 Kg/m³. Lambda = 0,033 W/mK / - Spessore 1,5 cm	m²		10,42
03.P09.E11.005	Feltro in canapa/kenaf per l'isolamento da calpestio; flessibile e arrotolabile; esenti da sostanze tossiche e nocive. Densità 120 Kg/m³ circa. Lambda = 0,033 W/mK / - Spessore 0,5 cm	m²		5,41
03.P09.E11.010	Feltro in canapa/kenaf per l'isolamento da calpestio; flessibile e arrotolabile; esenti da sostanze tossiche e nocive. Densità 120 Kg/m³ circa. Lambda = 0,033 W/mK / - Spessore 1 cm	m²		8,56
03.P09.E11.015	Feltro in canapa/kenaf per l'isolamento da calpestio; flessibile e arrotolabile; esenti da sostanze tossiche e nocive. Densità 120 Kg/m³ circa. Lambda = 0,033 W/mK / - Spessore 1,5 cm	m²		12,11
03.P09.E12.005	Pannelli di canna palustre per parete, pavimento e tetto. / - Dimensioni: cm 150x200 spessore cm 2. Lambda = 0,042 W/mK	m²		8,64
03.P09.E12.010	Pannelli di canna palustre per parete, pavimento e tetto. / - Dimensioni: cm 150x200 spessore cm 5. Lambda = 0,036 W/mK	m²		13,40
03.P09.F01.005	Juta in fiocco per il riempimento delle intercapedini e del telaio di finestre e porte; esente da sostanze tossiche e nocive. Lambda = 0,05 W/mK / - In sacchi, densità 60 Kg/m³ circa	kg		6,68
03.P09.F02.005	Feltro in fibre di Juta anticalpestio per l'isolamento di sottopavimenti, ideale come materassino anti-calpestio. Lambda = 0,05 W/mK / - Spessore 0,3 cm	m²		2,83
03.P09.F02.010	Feltro in fibre di Juta anticalpestio per l'isolamento di sottopavimenti, ideale come materassino anti-calpestio. Lambda = 0,05 W/mK / - Spessore 0,5 cm	m²		4,06
03.P09.F02.015	Feltro in fibre di Juta anticalpestio per l'isolamento di sottopavimenti, ideale come materassino anti-calpestio. Lambda = 0,05 W/mK / - Spessore 1 cm	m²		6,96
03.P09.F03.005	Feltro in fibre di Juta anticalpestio per l'isolamento di sottopavimenti, ideale come materassino anti-calpestio. Ugugliata con un foglio di carta kraft. Lambda = 0,05 W/mK / - Spessore 0,3 cm	m²		2,50
03.P09.F03.010	Feltro in fibre di Juta anticalpestio per l'isolamento di sottopavimenti, ideale come materassino anti-calpestio. Ugugliata con un foglio di carta kraft. Lambda = 0,05 W/mK / - Spessore 0,5 cm	m²		3,49
03.P09.F03.015	Feltro in fibre di Juta anticalpestio per l'isolamento di sottopavimenti, ideale come materassino anti-calpestio. Ugugliata con un foglio di carta kraft. Lambda = 0,05 W/mK / - Spessore 1 cm	m²		6,81
03.P09.F04.005	Striscie isolanti in fibre di Juta anticalpestio perindicato come giunto di dilatazione per sottofondi in calcestruzzo. Ugugliata con un foglio di carta kraft. Lambda = 0,05 W/mK / - Spessore 1 cm	m		0,89
03.P09.F05.005	Feltro in fibre di Juta anticalpestio per l'isolamento di sottopavimenti, ideale come materassino anti-calpestio. Ugugliata con pellicola impermeabile superiore in mater bi (biopolimero che utilizza componenti in amido di mais). Lambda = 0,05 W/mK / - Spessore 1,5 cm	m²		8,86
03.P09.G01.005	Fibra di cellulosa in fiocchi prodotta da pura carta di giornale, con procedimento asciutto, sciolta per iniezione; resistente al fuoco (classe 1), esente da sostanza tossiche e nocive. Lambda = 0,040 W/mK. / - Per solai, densità 30 - 40 Kg/m³	m³		84,32
03.P09.G01.010	Fibra di cellulosa in fiocchi prodotta da pura carta di giornale, con procedimento asciutto, sciolta per iniezione; resistente al fuoco (classe 1), esente da sostanza tossiche e nocive. Lambda = 0,040 W/mK. / - Per pareti, densità 55 - 65 Kg/m³	m³		112,43
03.P09.G01.015	Fibra di cellulosa in fiocchi prodotta da pura carta di giornale, con procedimento asciutto, sciolta per iniezione; resistente al fuoco (classe 1), esente da sostanza tossiche e nocive. Lambda = 0,040 W/mK. / - Per tetti, densità 45 - 50 Kg/m³	m³		98,38
03.P09.G02.005	Materiale granulare per pavimenti e solai, in fibre cellulosiche ricavate dal riciclaggio di carta da giornale di alta qualità, aggiungendo sali borici. / - Densità 500 Kg/m³	m³		133,52
03.P09.G03.005	Fibre di cellulosa colorate ottenute dal riciclaggio di carta da giornale, non infiammabile (Classe 1) / - applicabile a spruzzo direttamente sulle superfici da trattare (cemento, legno, lamiera, cartongesso, muratura, etc). Lambda = 0,037 W/mK	m²		56,22
03.P09.G04.005	Pannelli di fibre cellulosiche; prodotte da pura carta di giornale, con procedimento asciutto, esente da sostanza tossiche e nocive. Densità 30 Kg/m³ Lambda = 0,037 W/mK / - Spessore 2 cm	m²		4,77
03.P09.G04.010	Pannelli di fibre cellulosiche; prodotte da pura carta di giornale, con procedimento asciutto, esente da sostanza tossiche e nocive. Densità 30 Kg/m³ Lambda = 0,037 W/mK / - Spessore 3 cm	m²		7,17
03.P09.G04.015	Pannelli di fibre cellulosiche; prodotte da pura carta di giornale, con procedimento asciutto, esente da sostanza tossiche e nocive. Densità 30 Kg/m³ Lambda = 0,037 W/mK / - Spessore 4 cm	m²		9,56
03.P09.G04.020	Pannelli di fibre cellulosiche; prodotte da pura carta di giornale, con procedimento asciutto, esente da sostanza tossiche e nocive. Densità 30 Kg/m³ Lambda = 0,037 W/mK / - Spessore 5 cm	m²		11,95
03.P09.G04.025	Pannelli di fibre cellulosiche; prodotte da pura carta di giornale, con procedimento asciutto, esente da sostanza tossiche e nocive. Densità 30 Kg/m³ Lambda = 0,037 W/mK / - Spessore 6 cm	m²		14,33
03.P09.G04.030	Pannelli di fibre cellulosiche; prodotte da pura carta di giornale, con procedimento asciutto, esente da sostanza tossiche e nocive. Densità 30 Kg/m³ Lambda = 0,037 W/mK / - Spessore 7 cm	m²		16,72
03.P09.G04.035	Pannelli di fibre cellulosiche; prodotte da pura carta di giornale, con procedimento asciutto, esente da sostanza tossiche e nocive. Densità 30 Kg/m³ Lambda = 0,037 W/mK / - Spessore 8 cm	m²		18,71
03.P09.G04.040	Pannelli di fibre cellulosiche; prodotte da pura carta di giornale, con procedimento asciutto, esente da sostanza tossiche e nocive. Densità 30 Kg/m³ Lambda = 0,037 W/mK / - Spessore 10 cm	m²		23,04
03.P09.G04.045	Pannelli di fibre cellulosiche; prodotte da pura carta di giornale, con procedimento asciutto, esente da sostanza tossiche e nocive. Densità 30 Kg/m³ Lambda = 0,037 W/mK / - Spessore 12 cm	m²		27,37
03.P09.G04.050	Pannelli di fibre cellulosiche; prodotte da pura carta di giornale, con procedimento asciutto, esente da sostanza tossiche e nocive. Densità 30 Kg/m³ Lambda = 0,037 W/mK / - Spessore 14 cm	m²		48,60
03.P09.G04.055	Pannelli di fibre cellulosiche; prodotte da pura carta di giornale, con procedimento asciutto, esente da sostanza tossiche e nocive. Densità 30 Kg/m³ Lambda = 0,037 W/mK / - Spessore cm 16	m²		54,95
03.P09.G05.005	Pannelli di fibre cellulosiche; prodotte da pura carta di giornale, con procedimento asciutto, esente da sostanza tossiche e nocive. Densità 40 Kg/m³ Lambda = 0,039 W/mK / - Spessore 3 cm	m²		7,44
03.P09.G05.010	Pannelli di fibre cellulosiche; prodotte da pura carta di giornale, con procedimento asciutto, esente da sostanza tossiche e nocive. Densità 40 Kg/m³ Lambda = 0,039 W/mK / - Spessore 4 cm	m²		9,93
03.P09.G05.015	Pannelli di fibre cellulosiche; prodotte da pura carta di giornale, con procedimento asciutto, esente da sostanza tossiche e nocive. Densità 40 Kg/m³ Lambda = 0,039 W/mK / - Spessore 5 cm	m²		12,42
03.P09.G05.020	Pannelli di fibre cellulosiche; prodotte da pura carta di giornale, con procedimento asciutto, esente da sostanza tossiche e nocive. Densità 40 Kg/m³ Lambda = 0,039 W/mK / - Spessore 6 cm	m²		14,91
03.P09.G05.025	Pannelli di fibre cellulosiche; prodotte da pura carta di giornale, con procedimento asciutto, esente da sostanza tossiche e nocive. Densità 40 Kg/m³ Lambda = 0,039 W/mK / - Spessore 7 cm	m²		17,39
03.P09.G05.030	Pannelli di fibre cellulosiche; prodotte da pura carta di giornale, con procedimento asciutto, esente da sostanza tossiche e nocive. Densità 40 Kg/m³ Lambda = 0,039 W/mK / - Spessore 8 cm	m²		19,87
03.P09.G05.035	Pannelli di fibre cellulosiche; prodotte da pura carta di giornale, con procedimento asciutto, esente da sostanza tossiche e nocive. Densità 40 Kg/m³ Lambda = 0,039 W/mK / - Spessore 10 cm	m²		24,86
03.P09.G05.040	Pannelli di fibre cellulosiche; prodotte da pura carta di giornale, con procedimento asciutto, esente da sostanza tossiche e nocive. Densità 40 Kg/m³ Lambda = 0,039 W/mK / - Spessore 12 cm	m²		29,82
03.P09.G06.005	Pannelli di fibre cellulosiche; prodotte da pura carta di giornale, con procedimento asciutto, esente da sostanza tossiche e nocive. Densità 50 Kg/m³ / - Spessore 2 cm	m²		5,16
03.P09.G06.010	Pannelli di fibre cellulosiche; prodotte da pura carta di giornale, con procedimento asciutto, esente da sostanza tossiche e nocive. Densità 50 Kg/m³ / - Spessore 3 cm	m²		7,75
03.P09.G06.015	Pannelli di fibre cellulosiche; prodotte da pura carta di giornale, con procedimento asciutto, esente da sostanza tossiche e nocive. Densità 50 Kg/m³ / - Spessore 4 cm	m²		10,31
03.P09.G06.020	Pannelli di fibre cellulosiche; prodotte da pura carta di giornale, con procedimento asciutto, esente da sostanza tossiche e nocive. Densità 50 Kg/m³ / - Spessore 5 cm	m²		12,90
03.P09.G06.025	Pannelli di fibre cellulosiche; prodotte da pura carta di giornale, con procedimento asciutto, esente da sostanza tossiche e nocive. Densità 50 Kg/m³ / - Spessore 6 cm	m²		15,48
03.P09.G06.030	Pannelli di fibre cellulosiche; prodotte da pura carta di giornale, con procedimento asciutto, esente da sostanza tossiche e nocive. Densità 50 Kg/m³ / - Spessore 7 cm	m²		18,06
03.P09.G06.035	Pannelli di fibre cellulosiche; prodotte da pura carta di giornale, con procedimento asciutto, esente da sostanza tossiche e nocive. Densità 50 Kg/m³ / - Spessore 8 cm	m²		20,64
03.P09.G06.040	Pannelli di fibre cellulosiche; prodotte da pura carta di giornale, con procedimento asciutto, esente da sostanza tossiche e nocive. Densità 50 Kg/m³ / - Spessore 10 cm	m²		25,79
03.P09.G07.005	Pannelli di fibre cellulosiche; prodotte da pura carta di giornale, con procedimento asciutto, esente da sostanza tossiche e nocive. Densità 75 Kg/m³ circa. Lambda <= 0,039 / - Spessore 2 cm	m²		5,36
03.P09.G07.010	Pannelli di fibre cellulosiche; prodotte da pura carta di giornale, con procedimento asciutto, esente da sostanza tossiche e nocive. Densità 75 Kg/m³ circa. Lambda <= 0,039 / - Spessore 3 cm	m²		8,03
03.P09.G07.015	Pannelli di fibre cellulosiche; prodotte da pura carta di giornale, con procedimento asciutto, esente da sostanza tossiche e nocive. Densità 75 Kg/m³ circa. Lambda <= 0,039 / - Spessore 4 cm	m²		10,71
03.P09.G07.020	Pannelli di fibre cellulosiche; prodotte da pura carta di giornale, con procedimento asciutto, esente da sostanza tossiche e nocive. Densità 75 Kg/m³ circa. Lambda <= 0,039 / - Spessore 5 cm	m²		13,38
03.P09.G07.025	Pannelli di fibre cellulosiche; prodotte da pura carta di giornale, con procedimento asciutto, esente da sostanza tossiche e nocive. Densità 75 Kg/m³ circa. Lambda <= 0,039 / - Spessore 6 cm	m²		16,04
03.P09.G07.030	Pannelli di fibre cellulosiche; prodotte da pura carta di giornale, con procedimento asciutto, esente da sostanza tossiche e nocive. Densità 75 Kg/m³ circa. Lambda <= 0,039 / - Spessore 8 cm	m²		24,52
03.P09.G07.035	Pannelli di fibre cellulosiche; prodotte da pura carta di giornale, con procedimento asciutto, esente da sostanza tossiche e nocive. Densità 75 Kg/m³ circa. Lambda <= 0,039 / - Spessore 10 cm	m²		30,58
03.P09.G07.040	Pannelli di fibre cellulosiche; prodotte da pura carta di giornale, con procedimento asciutto, esente da sostanza tossiche e nocive. Densità 75 Kg/m³ circa. Lambda <= 0,039 / - Spessore 12 cm	m²		33,86
03.P09.G07.045	Pannelli di fibre cellulosiche; prodotte da pura carta di giornale, con procedimento asciutto, esente da sostanza tossiche e nocive. Densità 75 Kg/m³ circa. Lambda <= 0,039 / - Spessore 14 cm	m²		39,63
03.P09.G07.050	Pannelli di fibre cellulosiche; prodotte da pura carta di giornale, con procedimento asciutto, esente da sostanza tossiche e nocive. Densità 75 Kg/m³ circa. Lambda <= 0,039 / - Spessore 16 cm	m²		45,25
03.P09.G07.055	Pannelli di fibre cellulosiche; prodotte da pura carta di giornale, con procedimento asciutto, esente da sostanza tossiche e nocive. Densità 75 Kg/m³ circa. Lambda <= 0,039 / - Spessore 18 cm	m²		50,94
03.P09.H01.005	Sughero espanso biondo naturale in granuli. Inattaccabile da parassiti e muffe, resistenza al fuoco (classe1), igroscopico, impermeabile all'acqua, imputrescibile, leggero, elastico, esente da sostanze tossiche e nocive. Per intercapedini, sottofondi, sottotetti, intonaci isolanti. Lambda = 0,069 W/mK / - Densità 80 Kg/m³ circa	m³		119,47
03.P09.H01.010	Sughero espanso biondo naturale in granuli. Inattaccabile da parassiti e muffe, resistenza al fuoco (classe1), igroscopico, impermeabile all'acqua, imputrescibile, leggero, elastico, esente da sostanze tossiche e nocive. Per intercapedini, sottofondi, sottotetti, intonaci isolanti. Lambda = 0,069 W/mK / - Densità 90 Kg/m³ circa	m³		191,14
03.P09.H02.005	Pannelli in sughero biondo naturale, puro, privi di collanti chimici. Densità 120 Kg/m³-130 Kg/m³; inattaccabili da parassiti e muffe, resistenti al fuoco, igroscopici, impermeabili all'acqua, imputrescibili, leggeri, esente da sostanze tossiche e nocive. Lambda <= 0,044 W/mK / - Spessore 2 cm	m²		4,69
03.P09.H02.010	Pannelli in sughero biondo naturale, puro, privi di collanti chimici. Densità 120 Kg/m³-130 Kg/m³; inattaccabili da parassiti e muffe, resistenti al fuoco, igroscopici, impermeabili all'acqua, imputrescibili, leggeri, esente da sostanze tossiche e nocive. Lambda <= 0,044 W/mK / - Spessore 3 cm	m²		6,74
03.P09.H02.015	Pannelli in sughero biondo naturale, puro, privi di collanti chimici. Densità 120 Kg/m³-130 Kg/m³; inattaccabili da parassiti e muffe, resistenti al fuoco, igroscopici, impermeabili all'acqua, imputrescibili, leggeri, esente da sostanze tossiche e nocive. Lambda <= 0,044 W/mK / - Spessore 4 cm	m²		8,99
03.P09.H02.020	Pannelli in sughero biondo naturale, puro, privi di collanti chimici. Densità 120 Kg/m³-130 Kg/m³; inattaccabili da parassiti e muffe, resistenti al fuoco, igroscopici, impermeabili all'acqua, imputrescibili, leggeri, esente da sostanze tossiche e nocive. Lambda <= 0,044 W/mK / - Spessore 5 cm	m²		11,25
03.P09.H02.025	Pannelli in sughero biondo naturale, puro, privi di collanti chimici. Densità 120 Kg/m³-130 Kg/m³; inattaccabili da parassiti e muffe, resistenti al fuoco, igroscopici, impermeabili all'acqua, imputrescibili, leggeri, esente da sostanze tossiche e nocive. Lambda <= 0,044 W/mK / - Spessore 6 cm	m²		13,50
03.P09.H02.030	Pannelli in sughero biondo naturale, puro, privi di collanti chimici. Densità 120 Kg/m³-130 Kg/m³; inattaccabili da parassiti e muffe, resistenti al fuoco, igroscopici, impermeabili all'acqua, imputrescibili, leggeri, esente da sostanze tossiche e nocive. Lambda <= 0,044 W/mK / - Spessore 8 cm	m²		17,99
03.P09.H02.035	Pannelli in sughero biondo naturale, puro, privi di collanti chimici. Densità 120 Kg/m³-130 Kg/m³; inattaccabili da parassiti e muffe, resistenti al fuoco, igroscopici, impermeabili all'acqua, imputrescibili, leggeri, esente da sostanze tossiche e nocive. Lambda <= 0,044 W/mK / - Spessore 10 cm	m²		22,49
03.P09.H03.005	Pannelli in sughero biondo naturale, puro, privi di collanti chimici. Densità 140 Kg/m³ ; inattaccabili da parassiti e muffe, resistenti al fuoco, igroscopici, impermeabili all'acqua, imputrescibili, leggeri, esente da sostanze tossiche e nocive. Lambda = 0,043 W/mK / - Spessore 2 cm	m²		7,51
03.P09.H03.010	Pannelli in sughero biondo naturale, puro, privi di collanti chimici. Densità 140 Kg/m³ ; inattaccabili da parassiti e muffe, resistenti al fuoco, igroscopici, impermeabili all'acqua, imputrescibili, leggeri, esente da sostanze tossiche e nocive. Lambda = 0,043 W/mK / - Spessore 3 cm	m²		11,25
03.P09.H03.015	Pannelli in sughero biondo naturale, puro, privi di collanti chimici. Densità 140 Kg/m³ ; inattaccabili da parassiti e muffe, resistenti al fuoco, igroscopici, impermeabili all'acqua, imputrescibili, leggeri, esente da sostanze tossiche e nocive. Lambda = 0,043 W/mK / - Spessore 4 cm	m²		15,04
03.P09.H03.020	Pannelli in sughero biondo naturale, puro, privi di collanti chimici. Densità 140 Kg/m³ ; inattaccabili da parassiti e muffe, resistenti al fuoco, igroscopici, impermeabili all'acqua, imputrescibili, leggeri, esente da sostanze tossiche e nocive. Lambda = 0,043 W/mK / - Spessore 5 cm	m²		18,76
03.P09.H03.025	Pannelli in sughero biondo naturale, puro, privi di collanti chimici. Densità 140 Kg/m³ ; inattaccabili da parassiti e muffe, resistenti al fuoco, igroscopici, impermeabili all'acqua, imputrescibili, leggeri, esente da sostanze tossiche e nocive. Lambda = 0,043 W/mK / - Spessore 6 cm	m²		22,49
03.P09.H03.030	Pannelli in sughero biondo naturale, puro, privi di collanti chimici. Densità 140 Kg/m³ ; inattaccabili da parassiti e muffe, resistenti al fuoco, igroscopici, impermeabili all'acqua, imputrescibili, leggeri, esente da sostanze tossiche e nocive. Lambda = 0,043 W/mK / - Spessore 8 cm	m²		30,14
03.P09.H03.035	Pannelli in sughero biondo naturale, puro, privi di collanti chimici. Densità 140 Kg/m³ ; inattaccabili da parassiti e muffe, resistenti al fuoco, igroscopici, impermeabili all'acqua, imputrescibili, leggeri, esente da sostanze tossiche e nocive. Lambda = 0,043 W/mK / - Spessore 10 cm	m²		37,25
03.P09.H03.040	Pannelli in sughero biondo naturale, puro, privi di collanti chimici. Densità 140 Kg/m³ ; inattaccabili da parassiti e muffe, resistenti al fuoco, igroscopici, impermeabili all'acqua, imputrescibili, leggeri, esente da sostanze tossiche e nocive. Lambda = 0,043 W/mK / - Spessore 12 cm	m²		45,68
03.P09.H03.045	Pannelli in sughero biondo naturale, puro, privi di collanti chimici. Densità 140 Kg/m³ ; inattaccabili da parassiti e muffe, resistenti al fuoco, igroscopici, impermeabili all'acqua, imputrescibili, leggeri, esente da sostanze tossiche e nocive. Lambda = 0,043 W/mK / - Spessore 14 cm	m²		56,93
03.P09.H04.005	Pannelli in sughero biondo naturale, puro, privi di collanti chimici. Densità 150 Kg/m³ ; inattaccabili da parassiti e muffe, resistenti al fuoco, igroscopici, impermeabili all'acqua, imputrescibili, leggeri, esente da sostanze tossiche e nocive. Lambda <= 0,043 W/mK / - Spessore 1 cm	m²		7,88
03.P09.H04.010	Pannelli in sughero biondo naturale, puro, privi di collanti chimici. Densità 150 Kg/m³ ; inattaccabili da parassiti e muffe, resistenti al fuoco, igroscopici, impermeabili all'acqua, imputrescibili, leggeri, esente da sostanze tossiche e nocive. Lambda <= 0,043 W/mK / - Spessore 2 cm	m²		9,15
03.P09.H04.015	Pannelli in sughero biondo naturale, puro, privi di collanti chimici. Densità 150 Kg/m³ ; inattaccabili da parassiti e muffe, resistenti al fuoco, igroscopici, impermeabili all'acqua, imputrescibili, leggeri, esente da sostanze tossiche e nocive. Lambda <= 0,043 W/mK / - Spessore 3 cm	m²		13,36
03.P09.H04.020	Pannelli in sughero biondo naturale, puro, privi di collanti chimici. Densità 150 Kg/m³ ; inattaccabili da parassiti e muffe, resistenti al fuoco, igroscopici, impermeabili all'acqua, imputrescibili, leggeri, esente da sostanze tossiche e nocive. Lambda <= 0,043 W/mK / - Spessore 4 cm	m²		17,56
03.P09.H04.025	Pannelli in sughero biondo naturale, puro, privi di collanti chimici. Densità 150 Kg/m³ ; inattaccabili da parassiti e muffe, resistenti al fuoco, igroscopici, impermeabili all'acqua, imputrescibili, leggeri, esente da sostanze tossiche e nocive. Lambda <= 0,043 W/mK / - Spessore 5 cm	m²		21,77
03.P09.H04.030	Pannelli in sughero biondo naturale, puro, privi di collanti chimici. Densità 150 Kg/m³ ; inattaccabili da parassiti e muffe, resistenti al fuoco, igroscopici, impermeabili all'acqua, imputrescibili, leggeri, esente da sostanze tossiche e nocive. Lambda <= 0,043 W/mK / - Spessore 6 cm	m²		26,89
03.P09.H05.005	Pannelli in sughero biondo naturale, puro, privi di collanti chimici. Densità 170 Kg/m³ ; inattaccabili da parassiti e muffe, resistenti al fuoco, igroscopici, impermeabili all'acqua, imputrescibili, leggeri, esente da sostanze tossiche e nocive. Lambda <= 0,044 W/mK / - Spessore 2 cm	m²		5,06
03.P09.H05.010	Pannelli in sughero biondo naturale, puro, privi di collanti chimici. Densità 170 Kg/m³ ; inattaccabili da parassiti e muffe, resistenti al fuoco, igroscopici, impermeabili all'acqua, imputrescibili, leggeri, esente da sostanze tossiche e nocive. Lambda <= 0,044 W/mK / - Spessore 3 cm	m²		7,59
03.P09.H05.015	Pannelli in sughero biondo naturale, puro, privi di collanti chimici. Densità 170 Kg/m³ ; inattaccabili da parassiti e muffe, resistenti al fuoco, igroscopici, impermeabili all'acqua, imputrescibili, leggeri, esente da sostanze tossiche e nocive. Lambda <= 0,044 W/mK / - Spessore 4 cm	m²		10,12
03.P09.H05.020	Pannelli in sughero biondo naturale, puro, privi di collanti chimici. Densità 170 Kg/m³ ; inattaccabili da parassiti e muffe, resistenti al fuoco, igroscopici, impermeabili all'acqua, imputrescibili, leggeri, esente da sostanze tossiche e nocive. Lambda <= 0,044 W/mK / - Spessore 5 cm	m²		15,36
03.P09.H05.025	Pannelli in sughero biondo naturale, puro, privi di collanti chimici. Densità 170 Kg/m³ ; inattaccabili da parassiti e muffe, resistenti al fuoco, igroscopici, impermeabili all'acqua, imputrescibili, leggeri, esente da sostanze tossiche e nocive. Lambda <= 0,044 W/mK / - Spessore 6 cm	m²		34,45
03.P09.H05.030	Pannelli in sughero biondo naturale, puro, privi di collanti chimici. Densità 170 Kg/m³ ; inattaccabili da parassiti e muffe, resistenti al fuoco, igroscopici, impermeabili all'acqua, imputrescibili, leggeri, esente da sostanze tossiche e nocive. Lambda <= 0,044 W/mK / - Spessore 8 cm	m²		44,28
03.P09.H06.005	Pannelli in sughero biondo naturale, puro, privi di collanti chimici. Densità 180 Kg/m³ ; inattaccabili da parassiti e muffe, resistenti al fuoco, igroscopici, impermeabili all'acqua, imputrescibili, leggeri, esente da sostanze tossiche e nocive. Lambda <= 0,043 W/mK / - Spessore 1 cm	m²		4,07
03.P09.H06.010	Pannelli in sughero biondo naturale, puro, privi di collanti chimici. Densità 180 Kg/m³ ; inattaccabili da parassiti e muffe, resistenti al fuoco, igroscopici, impermeabili all'acqua, imputrescibili, leggeri, esente da sostanze tossiche e nocive. Lambda <= 0,043 W/mK / - Spessore 2 cm	m²		10,35
03.P09.H06.015	Pannelli in sughero biondo naturale, puro, privi di collanti chimici. Densità 180 Kg/m³ ; inattaccabili da parassiti e muffe, resistenti al fuoco, igroscopici, impermeabili all'acqua, imputrescibili, leggeri, esente da sostanze tossiche e nocive. Lambda <= 0,043 W/mK / - Spessore 3 cm	m²		15,55
03.P09.H06.020	Pannelli in sughero biondo naturale, puro, privi di collanti chimici. Densità 180 Kg/m³ ; inattaccabili da parassiti e muffe, resistenti al fuoco, igroscopici, impermeabili all'acqua, imputrescibili, leggeri, esente da sostanze tossiche e nocive. Lambda <= 0,043 W/mK / - Spessore 4 cm	m²		20,72
03.P09.H06.025	Pannelli in sughero biondo naturale, puro, privi di collanti chimici. Densità 180 Kg/m³ ; inattaccabili da parassiti e muffe, resistenti al fuoco, igroscopici, impermeabili all'acqua, imputrescibili, leggeri, esente da sostanze tossiche e nocive. Lambda <= 0,043 W/mK / - Spessore 5 cm	m²		25,89
03.P09.H06.030	Pannelli in sughero biondo naturale, puro, privi di collanti chimici. Densità 180 Kg/m³ ; inattaccabili da parassiti e muffe, resistenti al fuoco, igroscopici, impermeabili all'acqua, imputrescibili, leggeri, esente da sostanze tossiche e nocive. Lambda <= 0,043 W/mK / - Spessore 6 cm	m²		31,07
03.P09.H06.035	Pannelli in sughero biondo naturale, puro, privi di collanti chimici. Densità 180 Kg/m³ ; inattaccabili da parassiti e muffe, resistenti al fuoco, igroscopici, impermeabili all'acqua, imputrescibili, leggeri, esente da sostanze tossiche e nocive. Lambda <= 0,043 W/mK / - Spessore 7 cm	m²		36,27
03.P09.H06.040	Pannelli in sughero biondo naturale, puro, privi di collanti chimici. Densità 180 Kg/m³ ; inattaccabili da parassiti e muffe, resistenti al fuoco, igroscopici, impermeabili all'acqua, imputrescibili, leggeri, esente da sostanze tossiche e nocive. Lambda <= 0,043 W/mK / - Spessore 8 cm	m²		41,43
03.P09.H06.045	Pannelli in sughero biondo naturale, puro, privi di collanti chimici. Densità 180 Kg/m³ ; inattaccabili da parassiti e muffe, resistenti al fuoco, igroscopici, impermeabili all'acqua, imputrescibili, leggeri, esente da sostanze tossiche e nocive. Lambda <= 0,043 W/mK / - Spessore 9 cm	m²		46,62
03.P09.H06.050	Pannelli in sughero biondo naturale, puro, privi di collanti chimici. Densità 180 Kg/m³ ; inattaccabili da parassiti e muffe, resistenti al fuoco, igroscopici, impermeabili all'acqua, imputrescibili, leggeri, esente da sostanze tossiche e nocive. Lambda <= 0,043 W/mK / - Spessore 10 cm	m²		51,79
03.P09.H06.055	Pannelli in sughero biondo naturale, puro, privi di collanti chimici. Densità 180 Kg/m³ ; inattaccabili da parassiti e muffe, resistenti al fuoco, igroscopici, impermeabili all'acqua, imputrescibili, leggeri, esente da sostanze tossiche e nocive. Lambda <= 0,043 W/mK / - Spessore 11 cm	m²		56,99
03.P09.H06.060	Pannelli in sughero biondo naturale, puro, privi di collanti chimici. Densità 180 Kg/m³ ; inattaccabili da parassiti e muffe, resistenti al fuoco, igroscopici, impermeabili all'acqua, imputrescibili, leggeri, esente da sostanze tossiche e nocive. Lambda <= 0,043 W/mK / - Spessore 12 cm	m²		62,15
03.P09.H06.065	Pannelli in sughero biondo naturale, puro, privi di collanti chimici. Densità 180 Kg/m³ ; inattaccabili da parassiti e muffe, resistenti al fuoco, igroscopici, impermeabili all'acqua, imputrescibili, leggeri, esente da sostanze tossiche e nocive. Lambda <= 0,043 W/mK / - Spessore 13 cm	m²		67,34
03.P09.H06.070	Pannelli in sughero biondo naturale, puro, privi di collanti chimici. Densità 180 Kg/m³ ; inattaccabili da parassiti e muffe, resistenti al fuoco, igroscopici, impermeabili all'acqua, imputrescibili, leggeri, esente da sostanze tossiche e nocive. Lambda <= 0,043 W/mK / - Spessore 14 cm	m²		72,51
03.P09.H06.075	Pannelli in sughero biondo naturale, puro, privi di collanti chimici. Densità 180 Kg/m³ ; inattaccabili da parassiti e muffe, resistenti al fuoco, igroscopici, impermeabili all'acqua, imputrescibili, leggeri, esente da sostanze tossiche e nocive. Lambda <= 0,043 W/mK / - Spessore 15 cm	m²		77,68
03.P09.H06.080	Pannelli in sughero biondo naturale, puro, privi di collanti chimici. Densità 180 Kg/m³ ; inattaccabili da parassiti e muffe, resistenti al fuoco, igroscopici, impermeabili all'acqua, imputrescibili, leggeri, esente da sostanze tossiche e nocive. Lambda <= 0,043 W/mK / - Spessore cm 16	m²		82,86
03.P09.H06.085	Pannelli in sughero biondo naturale, puro, privi di collanti chimici. Densità 180 Kg/m³ ; inattaccabili da parassiti e muffe, resistenti al fuoco, igroscopici, impermeabili all'acqua, imputrescibili, leggeri, esente da sostanze tossiche e nocive. Lambda <= 0,043 W/mK / - Spessore 17 cm	m²		88,06
03.P09.H06.090	Pannelli in sughero biondo naturale, puro, privi di collanti chimici. Densità 180 Kg/m³ ; inattaccabili da parassiti e muffe, resistenti al fuoco, igroscopici, impermeabili all'acqua, imputrescibili, leggeri, esente da sostanze tossiche e nocive. Lambda <= 0,043 W/mK / - Spessore 18 cm	m²		93,22
03.P09.H06.095	Pannelli in sughero biondo naturale, puro, privi di collanti chimici. Densità 180 Kg/m³ ; inattaccabili da parassiti e muffe, resistenti al fuoco, igroscopici, impermeabili all'acqua, imputrescibili, leggeri, esente da sostanze tossiche e nocive. Lambda <= 0,043 W/mK / - Spessore 19 cm	m²		98,40
03.P09.H07.005	Pannelli/rotoli in sughero biondo naturale, puro, privi di collanti chimici. Ad alta densità 200/300 Kg/m³ ; inattaccabili da parassiti e muffe, resistenti al fuoco, igroscopici, impermeabili all'acqua, imputrescibili, leggeri, esente da sostanze tossiche e nocive. Per sottopavimenti. Lambda = 0,042 W/mK / - Spessore 2 cm	m²		3,11
03.P09.H07.010	Pannelli/rotoli in sughero biondo naturale, puro, privi di collanti chimici. Ad alta densità 200/300 Kg/m³ ; inattaccabili da parassiti e muffe, resistenti al fuoco, igroscopici, impermeabili all'acqua, imputrescibili, leggeri, esente da sostanze tossiche e nocive. Per sottopavimenti. Lambda = 0,042 W/mK / - Spessore 3 cm	m²		5,03
03.P09.H07.015	Pannelli/rotoli in sughero biondo naturale, puro, privi di collanti chimici. Ad alta densità 200/300 Kg/m³ ; inattaccabili da parassiti e muffe, resistenti al fuoco, igroscopici, impermeabili all'acqua, imputrescibili, leggeri, esente da sostanze tossiche e nocive. Per sottopavimenti. Lambda = 0,042 W/mK / - Spessore 5 cm	m²		7,82
03.P09.H07.020	Pannelli/rotoli in sughero biondo naturale, puro, privi di collanti chimici. Ad alta densità 200/300 Kg/m³ ; inattaccabili da parassiti e muffe, resistenti al fuoco, igroscopici, impermeabili all'acqua, imputrescibili, leggeri, esente da sostanze tossiche e nocive. Per sottopavimenti. Lambda = 0,042 W/mK / - Spessore 10 cm	m²		15,61
03.P09.H08.005	Pannelli di sughero nero autoespanso, autocollato, puro, privi di collanti chimici. Densità 110/130 Kg/m³ ; inattaccabili da parassiti e muffe, resistenti al fuoco (classe1), igroscopici, impermeabili all'acqua, imputrescibili, leggeri, esente da sostanze tossiche e nocive. Lambda <= 0,040 W/mK / - Spessore 1 cm	m²		5,39
03.P09.H08.010	Pannelli di sughero nero autoespanso, autocollato, puro, privi di collanti chimici. Densità 110/130 Kg/m³ ; inattaccabili da parassiti e muffe, resistenti al fuoco (classe1), igroscopici, impermeabili all'acqua, imputrescibili, leggeri, esente da sostanze tossiche e nocive. Lambda <= 0,040 W/mK / - Spessore 2 cm	m²		6,58
03.P09.H08.015	Pannelli di sughero nero autoespanso, autocollato, puro, privi di collanti chimici. Densità 110/130 Kg/m³ ; inattaccabili da parassiti e muffe, resistenti al fuoco (classe1), igroscopici, impermeabili all'acqua, imputrescibili, leggeri, esente da sostanze tossiche e nocive. Lambda <= 0,040 W/mK / - Spessore 3 cm	m²		9,21
03.P09.H08.020	Pannelli di sughero nero autoespanso, autocollato, puro, privi di collanti chimici. Densità 110/130 Kg/m³ ; inattaccabili da parassiti e muffe, resistenti al fuoco (classe1), igroscopici, impermeabili all'acqua, imputrescibili, leggeri, esente da sostanze tossiche e nocive. Lambda <= 0,040 W/mK / - Spessore 4 cm	m²		12,27
03.P09.H08.025	Pannelli di sughero nero autoespanso, autocollato, puro, privi di collanti chimici. Densità 110/130 Kg/m³ ; inattaccabili da parassiti e muffe, resistenti al fuoco (classe1), igroscopici, impermeabili all'acqua, imputrescibili, leggeri, esente da sostanze tossiche e nocive. Lambda <= 0,040 W/mK / - Spessore 5 cm	m²		15,34
03.P09.H08.030	Pannelli di sughero nero autoespanso, autocollato, puro, privi di collanti chimici. Densità 110/130 Kg/m³ ; inattaccabili da parassiti e muffe, resistenti al fuoco (classe1), igroscopici, impermeabili all'acqua, imputrescibili, leggeri, esente da sostanze tossiche e nocive. Lambda <= 0,040 W/mK / - Spessore 6 cm	m²		18,39
03.P09.H08.035	Pannelli di sughero nero autoespanso, autocollato, puro, privi di collanti chimici. Densità 110/130 Kg/m³ ; inattaccabili da parassiti e muffe, resistenti al fuoco (classe1), igroscopici, impermeabili all'acqua, imputrescibili, leggeri, esente da sostanze tossiche e nocive. Lambda <= 0,040 W/mK / - Spessore 8 cm	m²		24,54
03.P09.H08.040	Pannelli di sughero nero autoespanso, autocollato, puro, privi di collanti chimici. Densità 110/130 Kg/m³ ; inattaccabili da parassiti e muffe, resistenti al fuoco (classe1), igroscopici, impermeabili all'acqua, imputrescibili, leggeri, esente da sostanze tossiche e nocive. Lambda <= 0,040 W/mK / - Spessore 10 cm	m²		30,66
03.P09.H08.045	Pannelli di sughero nero autoespanso, autocollato, puro, privi di collanti chimici. Densità 110/130 Kg/m³ ; inattaccabili da parassiti e muffe, resistenti al fuoco (classe1), igroscopici, impermeabili all'acqua, imputrescibili, leggeri, esente da sostanze tossiche e nocive. Lambda <= 0,040 W/mK / - Spessore 12 cm	m²		36,79
03.P09.H09.005	Pannelli di sughero puro, privi di collanti chimici accoppiato ad una lastra in fibra di cocco, igroscopici, impermeabili all'acqua, imputrescibili, leggeri, esente da sostanze tossiche e nocive. / - Spessore 1 cm cocco /2 cm sughero /1 cm cocco	m²		25,08
03.P09.H10.005	Pannelli in sughero biondo naturale, puro, privi di collanti chimici. Sagomati e ventilato "a rotaie". Densità 180 Kg/m³ / - Spessore totale 6 cm	m²		42,86
03.P09.H11.005	Strisce in sughero biondo naturale, puro, privi di collanti chimici. Supercompresso, levigato. Anticalpestio, per sottofondi. Altezza 7,5 cm. Lambda = 0,042 W/mK / - Spessore 0,3 cm	m		0,43
03.P09.H11.010	Strisce in sughero biondo naturale, puro, privi di collanti chimici. Supercompresso, levigato. Anticalpestio, per sottofondi. Altezza 7,5 cm. Lambda = 0,042 W/mK / - Spessore 0,5 cm	m		0,72
03.P09.H11.015	Strisce in sughero biondo naturale, puro, privi di collanti chimici. Supercompresso, levigato. Anticalpestio, per sottofondi. Altezza 7,5 cm. Lambda = 0,042 W/mK / - Spessore 1 cm	m		1,08
03.P09.H12.005	Strisce in sughero biondo naturale, puro, privi di collanti chimici. Supercompresso, levigato. Anticalpestio, per sottofondi. Altezza 10 cm. Lambda = 0,042 W/mK / - Spessore 0,3 cm	m		0,62
03.P09.H12.010	Strisce in sughero biondo naturale, puro, privi di collanti chimici. Supercompresso, levigato. Anticalpestio, per sottofondi. Altezza 10 cm. Lambda = 0,042 W/mK / - Spessore 0,5 cm	m		1,02
03.P09.H12.015	Strisce in sughero biondo naturale, puro, privi di collanti chimici. Supercompresso, levigato. Anticalpestio, per sottofondi. Altezza 10 cm. Lambda = 0,042 W/mK / - Spessore 1 cm	m		1,53
03.P09.H13.005	Sughero espanso nero in granuli. Inattaccabile da parassiti e muffe, resistenza al fuoco (classe1), igroscopico, impermeabile all'acqua, imputrescibile, leggero, elastico, esente da sostanze tossiche e nocive. Per intercapedini, sottofondi, sottotetti, intonaci isolanti. Lambda = 0,069 W/mK / - Densità 80 Kg/m³ circa	m³		143,35
03.P09.I01.005	Pannelli in fibra di legno infeltrite e stabilizzate; assemblate senza collanti chimici; resistenti al fuoco, resistenti alla compressione, traspiranti, esente da sostanze tossiche e nocive. Per l'isolamento termo-acustico di coperture, intercapedine e solai. Densità 45 Kg/m³ . Lambda <= 0,040 W/mK / - Spessore 40 mm	m²		7,22
03.P09.I01.010	Pannelli in fibra di legno infeltrite e stabilizzate; assemblate senza collanti chimici; resistenti al fuoco, resistenti alla compressione, traspiranti, esente da sostanze tossiche e nocive. Per l'isolamento termo-acustico di coperture, intercapedine e solai. Densità 45 Kg/m³ . Lambda <= 0,040 W/mK / - Spessore 50 mm	m²		8,93
03.P09.I01.015	Pannelli in fibra di legno infeltrite e stabilizzate; assemblate senza collanti chimici; resistenti al fuoco, resistenti alla compressione, traspiranti, esente da sostanze tossiche e nocive. Per l'isolamento termo-acustico di coperture, intercapedine e solai. Densità 45 Kg/m³ . Lambda <= 0,040 W/mK / - Spessore 60 mm	m²		10,71
03.P09.I01.020	Pannelli in fibra di legno infeltrite e stabilizzate; assemblate senza collanti chimici; resistenti al fuoco, resistenti alla compressione, traspiranti, esente da sostanze tossiche e nocive. Per l'isolamento termo-acustico di coperture, intercapedine e solai. Densità 45 Kg/m³ . Lambda <= 0,040 W/mK / - Spessore 80 mm	m²		13,62
03.P09.I01.025	Pannelli in fibra di legno infeltrite e stabilizzate; assemblate senza collanti chimici; resistenti al fuoco, resistenti alla compressione, traspiranti, esente da sostanze tossiche e nocive. Per l'isolamento termo-acustico di coperture, intercapedine e solai. Densità 45 Kg/m³ . Lambda <= 0,040 W/mK / - Spessore 100 mm	m²		16,13
03.P09.I01.030	Pannelli in fibra di legno infeltrite e stabilizzate; assemblate senza collanti chimici; resistenti al fuoco, resistenti alla compressione, traspiranti, esente da sostanze tossiche e nocive. Per l'isolamento termo-acustico di coperture, intercapedine e solai. Densità 45 Kg/m³ . Lambda <= 0,040 W/mK / - Spessore 120 mm	m²		19,35
03.P09.I01.035	Pannelli in fibra di legno infeltrite e stabilizzate; assemblate senza collanti chimici; resistenti al fuoco, resistenti alla compressione, traspiranti, esente da sostanze tossiche e nocive. Per l'isolamento termo-acustico di coperture, intercapedine e solai. Densità 45 Kg/m³ . Lambda <= 0,040 W/mK / - Spessore 140 mm	m²		23,29
03.P09.I01.040	Pannelli in fibra di legno infeltrite e stabilizzate; assemblate senza collanti chimici; resistenti al fuoco, resistenti alla compressione, traspiranti, esente da sostanze tossiche e nocive. Per l'isolamento termo-acustico di coperture, intercapedine e solai. Densità 45 Kg/m³ . Lambda <= 0,040 W/mK / - Spessore 160 mm	m²		25,86
03.P09.I01.045	Pannelli in fibra di legno infeltrite e stabilizzate; assemblate senza collanti chimici; resistenti al fuoco, resistenti alla compressione, traspiranti, esente da sostanze tossiche e nocive. Per l'isolamento termo-acustico di coperture, intercapedine e solai. Densità 45 Kg/m³ . Lambda <= 0,040 W/mK / - Spessore 180 mm	m²		30,41
03.P09.I01.050	Pannelli in fibra di legno infeltrite e stabilizzate; assemblate senza collanti chimici; resistenti al fuoco, resistenti alla compressione, traspiranti, esente da sostanze tossiche e nocive. Per l'isolamento termo-acustico di coperture, intercapedine e solai. Densità 45 Kg/m³ . Lambda <= 0,040 W/mK / - Spessore 200 mm	m²		36,27
03.P09.I02.005	Pannelli in fibra di legno infeltrite e stabilizzate; assemblate senza collanti chimici; resistenti al fuoco, resistenti alla compressione, traspiranti, esente da sostanze tossiche e nocive. Per l'isolamento termo-acustico di coperture, intercapedine e solai. Densità 100 Kg/m³ . Lambda <= 0,040 W/mK / - Spessore 20 mm	m²		8,44
03.P09.I02.010	Pannelli in fibra di legno infeltrite e stabilizzate; assemblate senza collanti chimici; resistenti al fuoco, resistenti alla compressione, traspiranti, esente da sostanze tossiche e nocive. Per l'isolamento termo-acustico di coperture, intercapedine e solai. Densità 100 Kg/m³ . Lambda <= 0,040 W/mK / - Spessore 40 mm	m²		8,93
03.P09.I02.015	Pannelli in fibra di legno infeltrite e stabilizzate; assemblate senza collanti chimici; resistenti al fuoco, resistenti alla compressione, traspiranti, esente da sostanze tossiche e nocive. Per l'isolamento termo-acustico di coperture, intercapedine e solai. Densità 100 Kg/m³ . Lambda <= 0,040 W/mK / - Spessore 60 mm	m²		13,41
03.P09.I02.020	Pannelli in fibra di legno infeltrite e stabilizzate; assemblate senza collanti chimici; resistenti al fuoco, resistenti alla compressione, traspiranti, esente da sostanze tossiche e nocive. Per l'isolamento termo-acustico di coperture, intercapedine e solai. Densità 100 Kg/m³ . Lambda <= 0,040 W/mK / - Spessore 80 mm	m²		17,87
03.P09.I02.025	Pannelli in fibra di legno infeltrite e stabilizzate; assemblate senza collanti chimici; resistenti al fuoco, resistenti alla compressione, traspiranti, esente da sostanze tossiche e nocive. Per l'isolamento termo-acustico di coperture, intercapedine e solai. Densità 100 Kg/m³ . Lambda <= 0,040 W/mK / - Spessore 100 mm	m²		22,35
03.P09.I02.030	Pannelli in fibra di legno infeltrite e stabilizzate; assemblate senza collanti chimici; resistenti al fuoco, resistenti alla compressione, traspiranti, esente da sostanze tossiche e nocive. Per l'isolamento termo-acustico di coperture, intercapedine e solai. Densità 100 Kg/m³ . Lambda <= 0,040 W/mK / - Spessore 120 mm	m²		27,98
03.P09.I03.005	Pannelli in fibra di legno infeltrite e stabilizzate; assemblate senza collanti chimici; resistenti al fuoco, resistenti alla compressione, traspiranti, esente da sostanze tossiche e nocive. Per l'isolamento termo-acustico di coperture, intercapedine e solai. Densità 150 Kg/m³ . Lambda <= 0,040 W/mK / - Spessore 20 mm	m²		8,22
03.P09.I03.010	Pannelli in fibra di legno infeltrite e stabilizzate; assemblate senza collanti chimici; resistenti al fuoco, resistenti alla compressione, traspiranti, esente da sostanze tossiche e nocive. Per l'isolamento termo-acustico di coperture, intercapedine e solai. Densità 150 Kg/m³ . Lambda <= 0,040 W/mK / - Spessore 30 mm	m²		12,36
03.P09.I03.015	Pannelli in fibra di legno infeltrite e stabilizzate; assemblate senza collanti chimici; resistenti al fuoco, resistenti alla compressione, traspiranti, esente da sostanze tossiche e nocive. Per l'isolamento termo-acustico di coperture, intercapedine e solai. Densità 150 Kg/m³ . Lambda <= 0,040 W/mK / - Spessore 40 mm	m²		12,56
03.P09.I03.020	Pannelli in fibra di legno infeltrite e stabilizzate; assemblate senza collanti chimici; resistenti al fuoco, resistenti alla compressione, traspiranti, esente da sostanze tossiche e nocive. Per l'isolamento termo-acustico di coperture, intercapedine e solai. Densità 150 Kg/m³ . Lambda <= 0,040 W/mK / - Spessore 60 mm	m²		18,38
03.P09.I03.025	Pannelli in fibra di legno infeltrite e stabilizzate; assemblate senza collanti chimici; resistenti al fuoco, resistenti alla compressione, traspiranti, esente da sostanze tossiche e nocive. Per l'isolamento termo-acustico di coperture, intercapedine e solai. Densità 150 Kg/m³ . Lambda <= 0,040 W/mK / - Spessore 80 mm	m²		24,55
03.P09.I03.030	Pannelli in fibra di legno infeltrite e stabilizzate; assemblate senza collanti chimici; resistenti al fuoco, resistenti alla compressione, traspiranti, esente da sostanze tossiche e nocive. Per l'isolamento termo-acustico di coperture, intercapedine e solai. Densità 150 Kg/m³ . Lambda <= 0,040 W/mK / - Spessore 100 mm	m²		30,94
03.P09.I04.005	Pannelli in fibra di legno infeltrite e stabilizzate; assemblate senza collanti chimici; resistenti al fuoco, resistenti alla compressione, traspiranti, esente da sostanze tossiche e nocive. Per l'isolamento termo-acustico di coperture, intercapedine e solai. Densità 160 Kg/m³ . Lambda <= 0,040 W/mK / - Spessore 20 mm	m²		4,67
03.P09.I04.010	Pannelli in fibra di legno infeltrite e stabilizzate; assemblate senza collanti chimici; resistenti al fuoco, resistenti alla compressione, traspiranti, esente da sostanze tossiche e nocive. Per l'isolamento termo-acustico di coperture, intercapedine e solai. Densità 160 Kg/m³ . Lambda <= 0,040 W/mK / - Spessore 30 mm	m²		8,56
03.P09.I04.015	Pannelli in fibra di legno infeltrite e stabilizzate; assemblate senza collanti chimici; resistenti al fuoco, resistenti alla compressione, traspiranti, esente da sostanze tossiche e nocive. Per l'isolamento termo-acustico di coperture, intercapedine e solai. Densità 160 Kg/m³ . Lambda <= 0,040 W/mK / - Spessore 40 mm	m²		8,73
03.P09.I04.020	Pannelli in fibra di legno infeltrite e stabilizzate; assemblate senza collanti chimici; resistenti al fuoco, resistenti alla compressione, traspiranti, esente da sostanze tossiche e nocive. Per l'isolamento termo-acustico di coperture, intercapedine e solai. Densità 160 Kg/m³ . Lambda <= 0,040 W/mK / - Spessore 60 mm	m²		13,08
03.P09.I04.025	Pannelli in fibra di legno infeltrite e stabilizzate; assemblate senza collanti chimici; resistenti al fuoco, resistenti alla compressione, traspiranti, esente da sostanze tossiche e nocive. Per l'isolamento termo-acustico di coperture, intercapedine e solai. Densità 160 Kg/m³ . Lambda <= 0,040 W/mK / - Spessore 80 mm	m²		17,43
03.P09.I04.030	Pannelli in fibra di legno infeltrite e stabilizzate; assemblate senza collanti chimici; resistenti al fuoco, resistenti alla compressione, traspiranti, esente da sostanze tossiche e nocive. Per l'isolamento termo-acustico di coperture, intercapedine e solai. Densità 160 Kg/m³ . Lambda <= 0,040 W/mK / - Spessore 100 mm	m²		21,81
03.P09.I04.035	Pannelli in fibra di legno infeltrite e stabilizzate; assemblate senza collanti chimici; resistenti al fuoco, resistenti alla compressione, traspiranti, esente da sostanze tossiche e nocive. Per l'isolamento termo-acustico di coperture, intercapedine e solai. Densità 160 Kg/m³ . Lambda <= 0,040 W/mK / - Spessore 120 mm	m²		28,66
03.P09.I04.040	Pannelli in fibra di legno infeltrite e stabilizzate; assemblate senza collanti chimici; resistenti al fuoco, resistenti alla compressione, traspiranti, esente da sostanze tossiche e nocive. Per l'isolamento termo-acustico di coperture, intercapedine e solai. Densità 160 Kg/m³ . Lambda <= 0,040 W/mK / - Spessore 140 mm	m²		37,81
03.P09.I04.045	Pannelli in fibra di legno infeltrite e stabilizzate; assemblate senza collanti chimici; resistenti al fuoco, resistenti alla compressione, traspiranti, esente da sostanze tossiche e nocive. Per l'isolamento termo-acustico di coperture, intercapedine e solai. Densità 160 Kg/m³ . Lambda <= 0,040 W/mK / - Spessore 160 mm	m²		43,15
03.P09.I05.005	Pannelli in fibra di legno infeltrite e stabilizzate; assemblate senza collanti chimici; resistenti al fuoco, resistenti alla compressione, traspiranti, esente da sostanze tossiche e nocive. Per l'isolamento termo-acustico di coperture, intercapedine e solai. Densità 240 Kg/m³ circa. Lambda <= 0,043 W/mK / - Spessore 10 mm	m²		2,47
03.P09.I05.010	Pannelli in fibra di legno infeltrite e stabilizzate; assemblate senza collanti chimici; resistenti al fuoco, resistenti alla compressione, traspiranti, esente da sostanze tossiche e nocive. Per l'isolamento termo-acustico di coperture, intercapedine e solai. Densità 240 Kg/m³ circa. Lambda <= 0,043 W/mK / - Spessore 12 mm	m²		2,97
03.P09.I05.015	Pannelli in fibra di legno infeltrite e stabilizzate; assemblate senza collanti chimici; resistenti al fuoco, resistenti alla compressione, traspiranti, esente da sostanze tossiche e nocive. Per l'isolamento termo-acustico di coperture, intercapedine e solai. Densità 240 Kg/m³ circa. Lambda <= 0,043 W/mK / - Spessore 15 mm	m²		3,53
03.P09.I05.020	Pannelli in fibra di legno infeltrite e stabilizzate; assemblate senza collanti chimici; resistenti al fuoco, resistenti alla compressione, traspiranti, esente da sostanze tossiche e nocive. Per l'isolamento termo-acustico di coperture, intercapedine e solai. Densità 240 Kg/m³ circa. Lambda <= 0,043 W/mK / - Spessore 20 mm	m²		4,36
03.P09.I05.025	Pannelli in fibra di legno infeltrite e stabilizzate; assemblate senza collanti chimici; resistenti al fuoco, resistenti alla compressione, traspiranti, esente da sostanze tossiche e nocive. Per l'isolamento termo-acustico di coperture, intercapedine e solai. Densità 240 Kg/m³ circa. Lambda <= 0,043 W/mK / - Spessore 30 mm	m²		9,50
03.P09.I05.030	Pannelli in fibra di legno infeltrite e stabilizzate; assemblate senza collanti chimici; resistenti al fuoco, resistenti alla compressione, traspiranti, esente da sostanze tossiche e nocive. Per l'isolamento termo-acustico di coperture, intercapedine e solai. Densità 240 Kg/m³ circa. Lambda <= 0,043 W/mK / - Spessore 38 mm	m²		11,99
03.P09.I06.005	Pannelli in fibra di legno infeltrite e stabilizzate; assemblate senza collanti chimici; resistenti al fuoco, resistenti alla compressione, traspiranti, esente da sostanze tossiche e nocive. Per l'isolamento termo-acustico di coperture, intercapedine e solai. Densità 260 Kg/m³ circa. Lambda <= 0,050 W/mK / - Spessore 20 mm	m²		13,31
03.P09.I06.010	Pannelli in fibra di legno infeltrite e stabilizzate; assemblate senza collanti chimici; resistenti al fuoco, resistenti alla compressione, traspiranti, esente da sostanze tossiche e nocive. Per l'isolamento termo-acustico di coperture, intercapedine e solai. Densità 260 Kg/m³ circa. Lambda <= 0,050 W/mK / - Spessore 40 mm	m²		20,40
03.P09.I06.015	Pannelli in fibra di legno infeltrite e stabilizzate; assemblate senza collanti chimici; resistenti al fuoco, resistenti alla compressione, traspiranti, esente da sostanze tossiche e nocive. Per l'isolamento termo-acustico di coperture, intercapedine e solai. Densità 260 Kg/m³ circa. Lambda <= 0,050 W/mK / - Spessore 60 mm	m²		30,06
03.P09.I06.020	Pannelli in fibra di legno infeltrite e stabilizzate; assemblate senza collanti chimici; resistenti al fuoco, resistenti alla compressione, traspiranti, esente da sostanze tossiche e nocive. Per l'isolamento termo-acustico di coperture, intercapedine e solai. Densità 260 Kg/m³ circa. Lambda <= 0,050 W/mK / - Spessore 80 mm	m²		40,21
03.P09.I06.025	Pannelli in fibra di legno infeltrite e stabilizzate; assemblate senza collanti chimici; resistenti al fuoco, resistenti alla compressione, traspiranti, esente da sostanze tossiche e nocive. Per l'isolamento termo-acustico di coperture, intercapedine e solai. Densità 260 Kg/m³ circa. Lambda <= 0,050 W/mK / - Spessore 100 mm	m²		64,62
03.P09.I07.005	Pannelli extraporosi in fibra di legno infeltrite e stabilizzate; assemblate senza collanti chimici; resistenti al fuoco, resistenti alla compressione, traspiranti, esente da sostanze tossiche e nocive. Densità 160 Kg/m³ circa. Lambda <= 0,040 W/mK / - A forma rettangolare; spessore 40 mm	m²		9,51
03.P09.I07.010	Pannelli extraporosi in fibra di legno infeltrite e stabilizzate; assemblate senza collanti chimici; resistenti al fuoco, resistenti alla compressione, traspiranti, esente da sostanze tossiche e nocive. Densità 160 Kg/m³ circa. Lambda <= 0,040 W/mK / - A forma rettangolare; spessore 60 mm	m²		13,95
03.P09.I07.015	Pannelli extraporosi in fibra di legno infeltrite e stabilizzate; assemblate senza collanti chimici; resistenti al fuoco, resistenti alla compressione, traspiranti, esente da sostanze tossiche e nocive. Densità 160 Kg/m³ circa. Lambda <= 0,040 W/mK / - A forma rettangolare; spessore 80 mm	m²		18,75
03.P09.I07.020	Pannelli extraporosi in fibra di legno infeltrite e stabilizzate; assemblate senza collanti chimici; resistenti al fuoco, resistenti alla compressione, traspiranti, esente da sostanze tossiche e nocive. Densità 160 Kg/m³ circa. Lambda <= 0,040 W/mK / - A forma rettangolare; spessore 100 mm	m²		23,54
03.P09.I07.025	Pannelli extraporosi in fibra di legno infeltrite e stabilizzate; assemblate senza collanti chimici; resistenti al fuoco, resistenti alla compressione, traspiranti, esente da sostanze tossiche e nocive. Densità 160 Kg/m³ circa. Lambda <= 0,040 W/mK / - A forma triangolare; spessore 60 mm	m²		20,87
03.P09.I07.030	Pannelli extraporosi in fibra di legno infeltrite e stabilizzate; assemblate senza collanti chimici; resistenti al fuoco, resistenti alla compressione, traspiranti, esente da sostanze tossiche e nocive. Densità 160 Kg/m³ circa. Lambda <= 0,040 W/mK / - A forma rettangolare;spessore 80 mm	m²		27,83
03.P09.I07.035	Pannelli extraporosi in fibra di legno infeltrite e stabilizzate; assemblate senza collanti chimici; resistenti al fuoco, resistenti alla compressione, traspiranti, esente da sostanze tossiche e nocive. Densità 160 Kg/m³ circa. Lambda <= 0,040 W/mK / - A forma rettangolare;spessore 100 mm	m²		34,79
03.P09.I08.005	Pannelli in fibra di legno infeltrite e stabilizzate; assemblate senza collanti chimici; resistenti al fuoco, resistenti alla compressione, traspiranti, esente da sostanze tossiche e nocive. Per l'isolamento termo-acustico di pavimenti e particolarmente resistente alla compressione. Densità 200 Kg/m³ circa. Lambda <= 0,050 W/mK / - Spessore 20 mm	m²		8,45
03.P09.I08.010	Pannelli in fibra di legno infeltrite e stabilizzate; assemblate senza collanti chimici; resistenti al fuoco, resistenti alla compressione, traspiranti, esente da sostanze tossiche e nocive. Per l'isolamento termo-acustico di pavimenti e particolarmente resistente alla compressione. Densità 200 Kg/m³ circa. Lambda <= 0,050 W/mK / - Spessore 40 mm	m²		16,71
03.P09.I08.015	Pannelli in fibra di legno infeltrite e stabilizzate; assemblate senza collanti chimici; resistenti al fuoco, resistenti alla compressione, traspiranti, esente da sostanze tossiche e nocive. Per l'isolamento termo-acustico di pavimenti e particolarmente resistente alla compressione. Densità 200 Kg/m³ circa. Lambda <= 0,050 W/mK / - Spessore 60 mm	m²		25,17
03.P09.I09.005	Pannelli in fibra di legno infeltrite e stabilizzate; assemblate senza collanti chimici; resistenti al fuoco, resistenti alla compressione, traspiranti, esente da sostanze tossiche e nocive. Per l'isolamento termo-acustico di pavimenti e particolarmente resistente alla compressione. Densità 160 Kg/m³ circa. / - Spessore 20 mm	m²		11,70
03.P09.I09.010	Pannelli in fibra di legno infeltrite e stabilizzate; assemblate senza collanti chimici; resistenti al fuoco, resistenti alla compressione, traspiranti, esente da sostanze tossiche e nocive. Per l'isolamento termo-acustico di pavimenti e particolarmente resistente alla compressione. Densità 160 Kg/m³ circa. / - Spessore 30 mm	m²		17,10
03.P09.I09.015	Pannelli in fibra di legno infeltrite e stabilizzate; assemblate senza collanti chimici; resistenti al fuoco, resistenti alla compressione, traspiranti, esente da sostanze tossiche e nocive. Per l'isolamento termo-acustico di pavimenti e particolarmente resistente alla compressione. Densità 160 Kg/m³ circa. / - Spessore 40 mm	m²		16,71
03.P09.I09.020	Pannelli in fibra di legno infeltrite e stabilizzate; assemblate senza collanti chimici; resistenti al fuoco, resistenti alla compressione, traspiranti, esente da sostanze tossiche e nocive. Per l'isolamento termo-acustico di pavimenti e particolarmente resistente alla compressione. Densità 160 Kg/m³ circa. / - Spessore 60 mm	m²		25,17
03.P09.I10.005	Pannelli in fibra di legno infeltrite e stabilizzate; Per l'isolamento termico interno con strato funzionale per il passaggio controllato dell'umidità. Densità 180 Kg/m³ . Per cappotti interni. Lambda <= 0,045 W/mK / - Spessore 20 mm	m²		9,35
03.P09.I10.010	Pannelli in fibra di legno infeltrite e stabilizzate; Per l'isolamento termico interno con strato funzionale per il passaggio controllato dell'umidità. Densità 180 Kg/m³ . Per cappotti interni. Lambda <= 0,045 W/mK / - Spessore 40 mm	m²		18,68
03.P09.I10.015	Pannelli in fibra di legno infeltrite e stabilizzate; Per l'isolamento termico interno con strato funzionale per il passaggio controllato dell'umidità. Densità 180 Kg/m³ . Per cappotti interni. Lambda <= 0,045 W/mK / - Spessore 60 mm	m²		28,03
03.P09.I10.020	Pannelli in fibra di legno infeltrite e stabilizzate; Per l'isolamento termico interno con strato funzionale per il passaggio controllato dell'umidità. Densità 180 Kg/m³ . Per cappotti interni. Lambda <= 0,045 W/mK / - Spessore 80 mm	m²		37,39
03.P09.I10.025	Pannelli in fibra di legno infeltrite e stabilizzate; Per l'isolamento termico interno con strato funzionale per il passaggio controllato dell'umidità. Densità 180 Kg/m³ . Per cappotti interni. Lambda <= 0,045 W/mK / - Spessore 100 mm	m²		46,73
03.P09.I11.005	Pannelli in fibra di legno infeltrite e stabilizzate. Densità 200 Kg/m³ . Per cappotti esterni, intonacabile. Lambda <= W/mK / - Spessore 20 mm	m²		9,35
03.P09.I11.010	Pannelli in fibra di legno infeltrite e stabilizzate. Densità 200 Kg/m³ . Per cappotti esterni, intonacabile. Lambda <= W/mK / - Spessore 40 mm	m²		18,68
03.P09.I11.015	Pannelli in fibra di legno infeltrite e stabilizzate. Densità 200 Kg/m³ . Per cappotti esterni, intonacabile. Lambda <= W/mK / - Spessore 60 mm	m²		24,20
03.P09.I11.020	Pannelli in fibra di legno infeltrite e stabilizzate. Densità 200 Kg/m³ . Per cappotti esterni, intonacabile. Lambda <= W/mK / - Spessore 80 mm	m²		31,63
03.P09.I11.025	Pannelli in fibra di legno infeltrite e stabilizzate. Densità 200 Kg/m³ . Per cappotti esterni, intonacabile. Lambda <= W/mK / - Spessore 100 mm	m²		39,53
03.P09.I12.005	Pannelli in fibre di legno e terra cruda; isolante acustico, resistente al fuoco, regolazione dell'umidità, resistenti alla compressione, traspiranti, Per pareti interne, rivestimenti di tetti inclinati. Densità 570 Kg/m³ . Lambda = 0,083 W/mK / - Spessore 20 mm	m²		29,31
03.P09.I13.005	Pannelli in fibre di legno idrorepellente, maschiato sui quattro lati sostitutivo del tavolato e della guaina sottotegola nei tetti. Densità 270 Kg/m³ . Lambda non superiore a 0,045 W/mK / - Spessore 18 mm	m²		7,81
03.P09.I13.010	Pannelli in fibre di legno idrorepellente, maschiato sui quattro lati sostitutivo del tavolato e della guaina sottotegola nei tetti. Densità 270 Kg/m³ . Lambda non superiore a 0,045 W/mK / - Spessore 21 mm	m²		9,77
03.P09.I13.015	Pannelli in fibre di legno idrorepellente, maschiato sui quattro lati sostitutivo del tavolato e della guaina sottotegola nei tetti. Densità 270 Kg/m³ . Lambda non superiore a 0,045 W/mK / - Spessore 35 mm	m²		16,04
03.P09.I13.020	Pannelli in fibre di legno idrorepellente, maschiato sui quattro lati sostitutivo del tavolato e della guaina sottotegola nei tetti. Densità 270 Kg/m³ . Lambda non superiore a 0,045 W/mK / - Spessore 52 mm	m²		23,93
03.P09.I14.005	Pannelli in fibre di legno per isolamento dal rumore di calpestio. Per pavimenti gallegianti con o senza massetto. Densità 180 Kg/m³ circa / - Spessore 8 mm	m²		2,18
03.P09.I15.005	Pannelli in fibre di legno per isolamento dal rumore di calpestio. Per pavimenti gallegianti con o senza massetto. Densità 240 Kg/m³ circa / - Spessore 4 mm	m²		6,30
03.P09.I16.005	Pannello coibente extraporoso in fibre di legno con capacità termica massiccia, igroscopica e di isolamento acustico. Accoppiato ad uno strato di fibra di poliestere proveniente dal riciclo delle bottiglie PET. Per il rumore aereo. Lambda Legno <= 0,045 W/mK; Lambda Poliestere <= 0,036 W/mK / - Spessore totale 44 mm così ripartito: fibra di legno 12 mm/poliestere 20 mm/ fibra di legno 12 mm	m²		30,78
03.P09.I17.005	Pannello sandwich in fibra di legno (Densità 250 Kg/m³) con anima interna in fibra di Kenaf (Densità 30 Kg/m³) per isolamento acustico ad alte prestazioni / - Spessore 60 mm	m²		23,31
03.P09.L01.005	Pannello a base di fibra di mais al 100%, ottenuta dalla estrusione e successiva filatura del acido polilattico (PLA), polimero dell'acido lattico, ottenuto dalla fermentazione controllata delle pannocchie di mais. Densità 20 Kg/m³ circa. Lambda = 0,038 W/mK / - Spessore 4 cm	m²		14,05
03.P09.L01.010	Pannello a base di fibra di mais al 100%, ottenuta dalla estrusione e successiva filatura del acido polilattico (PLA), polimero dell'acido lattico, ottenuto dalla fermentazione controllata delle pannocchie di mais. Densità 20 Kg/m³ circa. Lambda = 0,038 W/mK / - Spessore 6 cm	m²		21,07
03.P09.L01.015	Pannello a base di fibra di mais al 100%, ottenuta dalla estrusione e successiva filatura del acido polilattico (PLA), polimero dell'acido lattico, ottenuto dalla fermentazione controllata delle pannocchie di mais. Densità 20 Kg/m³ circa. Lambda = 0,038 W/mK / - Spessore 8 cm	m²		28,11
03.P09.L01.020	Pannello a base di fibra di mais al 100%, ottenuta dalla estrusione e successiva filatura del acido polilattico (PLA), polimero dell'acido lattico, ottenuto dalla fermentazione controllata delle pannocchie di mais. Densità 20 Kg/m³ circa. Lambda = 0,038 W/mK / - Spessore 10 cm	m²		35,13
03.P09.L01.025	Pannello a base di fibra di mais al 100%, ottenuta dalla estrusione e successiva filatura del acido polilattico (PLA), polimero dell'acido lattico, ottenuto dalla fermentazione controllata delle pannocchie di mais. Densità 20 Kg/m³ circa. Lambda = 0,038 W/mK / - Spessore 12 cm	m²		42,16
03.P09.L01.030	Pannello a base di fibra di mais al 100%, ottenuta dalla estrusione e successiva filatura del acido polilattico (PLA), polimero dell'acido lattico, ottenuto dalla fermentazione controllata delle pannocchie di mais. Densità 20 Kg/m³ circa. Lambda = 0,038 W/mK / - Spessore 14 cm	m²		49,20
03.P09.M01.005	Pannello o feltro per l'isolamento acustico e anticalpestio in fibre naturali di lino compattato attraverso un procedimento meccanico senza sostanze aggiunte. Lambda = 0,050 W/mK / - Spessore 2 mm	m²		3,26
03.P09.M01.010	Pannello o feltro per l'isolamento acustico e anticalpestio in fibre naturali di lino compattato attraverso un procedimento meccanico senza sostanze aggiunte. Lambda = 0,050 W/mK / - Spessore 5 mm	m²		5,03
03.P09.M01.015	Pannello o feltro per l'isolamento acustico e anticalpestio in fibre naturali di lino compattato attraverso un procedimento meccanico senza sostanze aggiunte. Lambda = 0,050 W/mK / - Spessore 7 mm	m²		8,11
03.P09.M01.020	Pannello o feltro per l'isolamento acustico e anticalpestio in fibre naturali di lino compattato attraverso un procedimento meccanico senza sostanze aggiunte. Lambda = 0,050 W/mK / - Spessore 10 mm	m²		9,39
03.P09.M02.005	Strisce di feltro in fibre naturali di lino compattato attraverso un procedimento meccanico senza sostanze aggiunte. Per la riduzione della trasmissione del rumore dal pavimento alla parete. Lambda = 0,050 W/mK / - Spessore 5 mm	m		1,54
03.P09.M02.010	Strisce di feltro in fibre naturali di lino compattato attraverso un procedimento meccanico senza sostanze aggiunte. Per la riduzione della trasmissione del rumore dal pavimento alla parete. Lambda = 0,050 W/mK / - Spessore 7 mm	m		1,34
03.P09.M02.015	Strisce di feltro in fibre naturali di lino compattato attraverso un procedimento meccanico senza sostanze aggiunte. Per la riduzione della trasmissione del rumore dal pavimento alla parete. Lambda = 0,050 W/mK / - Spessore 10 mm	m		1,97
03.P09.M03.005	Pannelli termoisolanti in fibre di lino. Densità 30 Kg/m³ . Lambda = 0,040 W/mK / - Spessore 40 mm	m²		10,59
03.P09.M03.010	Pannelli termoisolanti in fibre di lino. Densità 30 Kg/m³ . Lambda = 0,040 W/mK / - Spessore 60 mm	m²		15,85
03.P09.M03.015	Pannelli termoisolanti in fibre di lino. Densità 30 Kg/m³ . Lambda = 0,040 W/mK / - Spessore 80 mm	m²		21,16
03.P09.M03.020	Pannelli termoisolanti in fibre di lino. Densità 30 Kg/m³ . Lambda = 0,040 W/mK / - Spessore 100 mm	m²		22,96
03.P09.M03.025	Pannelli termoisolanti in fibre di lino. Densità 30 Kg/m³ . Lambda = 0,040 W/mK / - Spessore 120 mm	m²		27,56
03.P09.M03.030	Pannelli termoisolanti in fibre di lino. Densità 30 Kg/m³ . Lambda = 0,040 W/mK / - Spessore 140 mm	m²		32,14
03.P09.M03.035	Pannelli termoisolanti in fibre di lino. Densità 30 Kg/m³ . Lambda = 0,040 W/mK / - Spessore 160 mm	m²		36,74
03.P09.M04.005	Lino in fiocco per riempimento nelle intercapedini del telaio di finestre, porte, ecc. Lambda = 0,040 W/mK / - In pacchi	kg		4,68
03.P09.N01.005	Pomice naturale espansa in granuli, incombustibile (classe 0). Per intercapedini e sottofondi alleggeriti termoisolanti / - Pomice espansa, granulometria da 0 a 8 mm e da 0 a 14 mm	m³		54,57
03.P09.N02.005	Pomice naturale espansa in granuli, incombustibile (classe 0). Per intonaci termoisolanti-traspiranti / - Pomice espansa, granulometria da 0 a 3 mm	m³		47,92
03.P09.O01.005	Lastre a base di argilla e canna palustre per pareti in legno a secco, fissate sulla struttura portante tramite viti o graffette. / - Spessore 20 mm	m²		23,39
03.P09.O01.010	Lastre a base di argilla e canna palustre per pareti in legno a secco, fissate sulla struttura portante tramite viti o graffette. / - Spessore 30 mm	m²		29,60
03.P09.P01.005	Perlite espansa in granuli, incombustibile (classe 0). Per intercapedini e sottofondi alleggeriti termoisolanti. Granulometria da 0 a 1 mm / - Sfuso	m³		77,03
03.P09.P01.010	Perlite espansa in granuli, incombustibile (classe 0). Per intercapedini e sottofondi alleggeriti termoisolanti. Granulometria da 0 a 1 mm / - In sacconi da 1-3 m³	m³		87,13
03.P09.P02.005	Perlite espansa in granuli, incombustibile (classe 0). Per intercapedini e sottofondi alleggeriti termoisolanti. Granulometria da 1 a 3 mm / - In sacchi di plastica da 100 l	m³		112,21
03.P09.P02.010	Perlite espansa in granuli, incombustibile (classe 0). Per intercapedini e sottofondi alleggeriti termoisolanti. Granulometria da 1 a 3 mm / - In sacconi da 1-3 m³	m³		100,86
03.P09.P03.005	Perlite espansa in granuli, incombustibile (classe 0). Per intonaci termoisolanti-traspiranti. Granulometria da 0 a 3 mm / - In sacchi di plastica da 100l	m³		180,68
03.P09.Q01.010	Isolanti ottenuti dal riciclaggio di fibre tessili. Pannello o rotolo isolante termo-acustico in materiale tessile, realizzato in fiocco continuo HP, senza aggiunta di collanti o altri leganti chimici. Densità 20 Kg/m³. Lambda <= 0,040 W/mK / - Spessore 40 mm	m²		7,12
03.P09.Q01.015	Isolanti ottenuti dal riciclaggio di fibre tessili. Pannello o rotolo isolante termo-acustico in materiale tessile, realizzato in fiocco continuo HP, senza aggiunta di collanti o altri leganti chimici. Densità 20 Kg/m³. Lambda <= 0,040 W/mK / - Spessore 50 mm	m²		8,91
03.P09.Q01.020	Isolanti ottenuti dal riciclaggio di fibre tessili. Pannello o rotolo isolante termo-acustico in materiale tessile, realizzato in fiocco continuo HP, senza aggiunta di collanti o altri leganti chimici. Densità 20 Kg/m³. Lambda <= 0,040 W/mK / - Spessore 60 mm	m²		10,70
03.P09.Q01.025	Isolanti ottenuti dal riciclaggio di fibre tessili. Pannello o rotolo isolante termo-acustico in materiale tessile, realizzato in fiocco continuo HP, senza aggiunta di collanti o altri leganti chimici. Densità 20 Kg/m³. Lambda <= 0,040 W/mK / - Spessore 70 mm	m²		12,49
03.P09.Q01.030	Isolanti ottenuti dal riciclaggio di fibre tessili. Pannello o rotolo isolante termo-acustico in materiale tessile, realizzato in fiocco continuo HP, senza aggiunta di collanti o altri leganti chimici. Densità 20 Kg/m³. Lambda <= 0,040 W/mK / - Spessore 80 mm	m²		14,24
03.P09.Q02.005	Isolanti ottenuti dal riciclaggio di fibre tessili. Pannello o rotolo isolante termo-acustico in materiale tessile, realizzato in fiocco continuo HP, senza aggiunta di collanti o altri leganti chimici. Densità 30 Kg/m³. Lambda <= 0,040 W/mK / - Spessore 30 mm	m²		8,03
03.P09.Q02.010	Isolanti ottenuti dal riciclaggio di fibre tessili. Pannello o rotolo isolante termo-acustico in materiale tessile, realizzato in fiocco continuo HP, senza aggiunta di collanti o altri leganti chimici. Densità 30 Kg/m³. Lambda <= 0,040 W/mK / - Spessore 40 mm	m²		10,70
03.P09.Q02.015	Isolanti ottenuti dal riciclaggio di fibre tessili. Pannello o rotolo isolante termo-acustico in materiale tessile, realizzato in fiocco continuo HP, senza aggiunta di collanti o altri leganti chimici. Densità 30 Kg/m³. Lambda <= 0,040 W/mK / - Spessore 50 mm	m²		13,37
03.P09.Q02.020	Isolanti ottenuti dal riciclaggio di fibre tessili. Pannello o rotolo isolante termo-acustico in materiale tessile, realizzato in fiocco continuo HP, senza aggiunta di collanti o altri leganti chimici. Densità 30 Kg/m³. Lambda <= 0,040 W/mK / - Spessore 60 mm	m²		16,03
03.P09.Q02.025	Isolanti ottenuti dal riciclaggio di fibre tessili. Pannello o rotolo isolante termo-acustico in materiale tessile, realizzato in fiocco continuo HP, senza aggiunta di collanti o altri leganti chimici. Densità 30 Kg/m³. Lambda <= 0,040 W/mK / - Spessore 70 mm	m²		18,70
03.P09.Q02.030	Isolanti ottenuti dal riciclaggio di fibre tessili. Pannello o rotolo isolante termo-acustico in materiale tessile, realizzato in fiocco continuo HP, senza aggiunta di collanti o altri leganti chimici. Densità 30 Kg/m³. Lambda <= 0,040 W/mK / - Spessore 80 mm	m²		21,39
03.P09.Q03.005	Isolanti ottenuti dal riciclaggio di fibre tessili. Pannello o rotollo isolante termo-acustico in materiale tessile, realizzato in fiocco continuo HP, senza aggiunta di collanti o altri leganti chimici. Densità 40 Kg/m³. Lambda <= 0,040 W/mK / - Spessore 30 mm	m²		10,70
03.P09.Q03.010	Isolanti ottenuti dal riciclaggio di fibre tessili. Pannello o rotollo isolante termo-acustico in materiale tessile, realizzato in fiocco continuo HP, senza aggiunta di collanti o altri leganti chimici. Densità 40 Kg/m³. Lambda <= 0,040 W/mK / - Spessore 40 mm	m²		14,24
03.P09.Q03.015	Isolanti ottenuti dal riciclaggio di fibre tessili. Pannello o rotollo isolante termo-acustico in materiale tessile, realizzato in fiocco continuo HP, senza aggiunta di collanti o altri leganti chimici. Densità 40 Kg/m³. Lambda <= 0,040 W/mK / - Spessore 50 mm	m²		17,82
03.P09.Q03.020	Isolanti ottenuti dal riciclaggio di fibre tessili. Pannello o rotollo isolante termo-acustico in materiale tessile, realizzato in fiocco continuo HP, senza aggiunta di collanti o altri leganti chimici. Densità 40 Kg/m³. Lambda <= 0,040 W/mK / - Spessore 60 mm	m²		21,39
03.P09.Q03.025	Isolanti ottenuti dal riciclaggio di fibre tessili. Pannello o rotollo isolante termo-acustico in materiale tessile, realizzato in fiocco continuo HP, senza aggiunta di collanti o altri leganti chimici. Densità 40 Kg/m³. Lambda <= 0,040 W/mK / - Spessore 70 mm	m²		24,95
03.P09.Q03.030	Isolanti ottenuti dal riciclaggio di fibre tessili. Pannello o rotollo isolante termo-acustico in materiale tessile, realizzato in fiocco continuo HP, senza aggiunta di collanti o altri leganti chimici. Densità 40 Kg/m³. Lambda <= 0,040 W/mK / - Spessore 80 mm	m²		28,51
03.P09.Q04.005	Isolanti ottenuti dal riciclaggio di fibre tessili. Rotolo isolante termo-acustico in materiale tessile, realizzato in fiocco continuo HP, senza aggiunta di collanti o altri leganti chimici. PER SOTTOVIMENTI. Lambda <= 0,040 W/mK / - Spessore 6 mm	m²		5,59
03.P09.Q04.010	Isolanti ottenuti dal riciclaggio di fibre tessili. Rotolo isolante termo-acustico in materiale tessile, realizzato in fiocco continuo HP, senza aggiunta di collanti o altri leganti chimici. PER SOTTOVIMENTI. Lambda <= 0,040 W/mK / - Spessore 8 mm	m²		5,60
03.P09.Q04.015	Isolanti ottenuti dal riciclaggio di fibre tessili. Rotolo isolante termo-acustico in materiale tessile, realizzato in fiocco continuo HP, senza aggiunta di collanti o altri leganti chimici. PER SOTTOVIMENTI. Lambda <= 0,040 W/mK / - Spessore 10 mm	m²		8,40
03.P09.Q04.020	Isolanti ottenuti dal riciclaggio di fibre tessili. Rotolo isolante termo-acustico in materiale tessile, realizzato in fiocco continuo HP, senza aggiunta di collanti o altri leganti chimici. PER SOTTOVIMENTI. Lambda <= 0,040 W/mK / - Spessore 20 mm	m²		9,04
03.P09.Q05.005	Isolanti ottenuti dal riciclaggio di fibre tessili. Strisce murarie perimetrali da posare tra muro e solaio. Lambda <= 0,040 W/mK / - Spessore 6 mm, dimensioni 100x1500	m²		3,73
03.P09.Q05.010	Isolanti ottenuti dal riciclaggio di fibre tessili. Strisce murarie perimetrali da posare tra muro e solaio. Lambda <= 0,040 W/mK / - Spessore 6 mm, dimensioni 150x1500	m²		5,59
03.P09.R01.005	Pannello per isolamento acustico aereo e impattivo in gomma SBR dal riciclaggio di pneumatici, da dove si ottengono sminuzzando, dei granuli e/o fibra che poi sono mescolati ad una speciale resina poliuretanica MDI. Per pavimenti, pareti e coperture. / - Spessore 3 mm	m²		10,26
03.P09.R01.010	Pannello per isolamento acustico aereo e impattivo in gomma SBR dal riciclaggio di pneumatici, da dove si ottengono sminuzzando, dei granuli e/o fibra che poi sono mescolati ad una speciale resina poliuretanica MDI. Per pavimenti, pareti e coperture. / - Spessore 4 mm	m²		13,64
03.P09.R01.015	Pannello per isolamento acustico aereo e impattivo in gomma SBR dal riciclaggio di pneumatici, da dove si ottengono sminuzzando, dei granuli e/o fibra che poi sono mescolati ad una speciale resina poliuretanica MDI. Per pavimenti, pareti e coperture. / - Spessore 5 mm	m²		17,00
03.P09.R01.020	Pannello per isolamento acustico aereo e impattivo in gomma SBR dal riciclaggio di pneumatici, da dove si ottengono sminuzzando, dei granuli e/o fibra che poi sono mescolati ad una speciale resina poliuretanica MDI. Per pavimenti, pareti e coperture. / - Spessore 6 mm	m²		23,40
03.P09.R01.025	Pannello per isolamento acustico aereo e impattivo in gomma SBR dal riciclaggio di pneumatici, da dove si ottengono sminuzzando, dei granuli e/o fibra che poi sono mescolati ad una speciale resina poliuretanica MDI. Per pavimenti, pareti e coperture. / - Spessore 8 mm	m²		31,19
03.P09.R01.030	Pannello per isolamento acustico aereo e impattivo in gomma SBR dal riciclaggio di pneumatici, da dove si ottengono sminuzzando, dei granuli e/o fibra che poi sono mescolati ad una speciale resina poliuretanica MDI. Per pavimenti, pareti e coperture. / - Spessore 10 mm	m²		39,00
03.P09.R02.005	Strisce per l' isolamento acustico aereo e impattivo in gomma SBR dal riciclaggio di pneumatici, da dove si ottengono sminuzzando, dei granuli e/o fibra che poi sono mescolati ad una speciale resina poliuretanica MDI. Spessore 5 mm / - Altezza 10 mm	m²		3,67
03.P09.R02.010	Strisce per l' isolamento acustico aereo e impattivo in gomma SBR dal riciclaggio di pneumatici, da dove si ottengono sminuzzando, dei granuli e/o fibra che poi sono mescolati ad una speciale resina poliuretanica MDI. Spessore 5 mm / - Altezza 15 mm	m²		5,40
03.P09.R02.015	Strisce per l' isolamento acustico aereo e impattivo in gomma SBR dal riciclaggio di pneumatici, da dove si ottengono sminuzzando, dei granuli e/o fibra che poi sono mescolati ad una speciale resina poliuretanica MDI. Spessore 5 mm / - Altezza 20 mm	m²		7,06
03.P09.R02.020	Strisce per l' isolamento acustico aereo e impattivo in gomma SBR dal riciclaggio di pneumatici, da dove si ottengono sminuzzando, dei granuli e/o fibra che poi sono mescolati ad una speciale resina poliuretanica MDI. Spessore 5 mm / - Altezza 30 mm	m²		10,32
03.P09.S01.005	Pannello per isolamento termico acustico, composto al 100% di poliestere proveniente in gran parte dalla raccolta e lavorazione delle bottiglie in PET. Per pareti e coperture. Densità 20 Kg/m³ . Lambda <= 0,040 W/mK / - Spessore 20 mm	m²		4,21
03.P09.S01.010	Pannello per isolamento termico acustico, composto al 100% di poliestere proveniente in gran parte dalla raccolta e lavorazione delle bottiglie in PET. Per pareti e coperture. Densità 20 Kg/m³ . Lambda <= 0,040 W/mK / - Spessore 40 mm	m²		6,48
03.P09.S01.015	Pannello per isolamento termico acustico, composto al 100% di poliestere proveniente in gran parte dalla raccolta e lavorazione delle bottiglie in PET. Per pareti e coperture. Densità 20 Kg/m³ . Lambda <= 0,040 W/mK / - Spessore 50 mm	m²		9,07
03.P09.S01.020	Pannello per isolamento termico acustico, composto al 100% di poliestere proveniente in gran parte dalla raccolta e lavorazione delle bottiglie in PET. Per pareti e coperture. Densità 20 Kg/m³ . Lambda <= 0,040 W/mK / - Spessore 60 mm	m²		9,70
03.P09.S01.025	Pannello per isolamento termico acustico, composto al 100% di poliestere proveniente in gran parte dalla raccolta e lavorazione delle bottiglie in PET. Per pareti e coperture. Densità 20 Kg/m³ . Lambda <= 0,040 W/mK / - Spessore 70 mm	m²		12,70
03.P09.S01.030	Pannello per isolamento termico acustico, composto al 100% di poliestere proveniente in gran parte dalla raccolta e lavorazione delle bottiglie in PET. Per pareti e coperture. Densità 20 Kg/m³ . Lambda <= 0,040 W/mK / - Spessore 80 mm	m²		12,93
03.P09.S01.035	Pannello per isolamento termico acustico, composto al 100% di poliestere proveniente in gran parte dalla raccolta e lavorazione delle bottiglie in PET. Per pareti e coperture. Densità 20 Kg/m³ . Lambda <= 0,040 W/mK / - Spessore 100 mm	m²		16,17
03.P09.S01.040	Pannello per isolamento termico acustico, composto al 100% di poliestere proveniente in gran parte dalla raccolta e lavorazione delle bottiglie in PET. Per pareti e coperture. Densità 20 Kg/m³ . Lambda <= 0,040 W/mK / - Spessore 120 mm	m²		19,39
03.P09.S01.045	Pannello per isolamento termico acustico, composto al 100% di poliestere proveniente in gran parte dalla raccolta e lavorazione delle bottiglie in PET. Per pareti e coperture. Densità 20 Kg/m³ . Lambda <= 0,040 W/mK / - Spessore 140 mm	m²		22,63
03.P09.S02.005	Pannello per isolamento termico acustico, composto al 100% di poliestere proveniente in gran parte dalla raccolta e lavorazione delle bottiglie in PET. Per pareti e coperture. Densità 30 Kg/m³ . Lambda <= 0,040 W/mK / - Spessore 20 mm	m²		4,02
03.P09.S02.010	Pannello per isolamento termico acustico, composto al 100% di poliestere proveniente in gran parte dalla raccolta e lavorazione delle bottiglie in PET. Per pareti e coperture. Densità 30 Kg/m³ . Lambda <= 0,040 W/mK / - Spessore 30 mm	m²		6,01
03.P09.S02.015	Pannello per isolamento termico acustico, composto al 100% di poliestere proveniente in gran parte dalla raccolta e lavorazione delle bottiglie in PET. Per pareti e coperture. Densità 30 Kg/m³ . Lambda <= 0,040 W/mK / - Spessore 40 mm	m²		8,03
03.P09.S02.020	Pannello per isolamento termico acustico, composto al 100% di poliestere proveniente in gran parte dalla raccolta e lavorazione delle bottiglie in PET. Per pareti e coperture. Densità 30 Kg/m³ . Lambda <= 0,040 W/mK / - Spessore 50 mm	m²		10,03
03.P09.S02.025	Pannello per isolamento termico acustico, composto al 100% di poliestere proveniente in gran parte dalla raccolta e lavorazione delle bottiglie in PET. Per pareti e coperture. Densità 30 Kg/m³ . Lambda <= 0,040 W/mK / - Spessore 60 mm	m²		12,06
03.P09.S02.030	Pannello per isolamento termico acustico, composto al 100% di poliestere proveniente in gran parte dalla raccolta e lavorazione delle bottiglie in PET. Per pareti e coperture. Densità 30 Kg/m³ . Lambda <= 0,040 W/mK / - Spessore 70 mm	m²		14,05
03.P09.S02.035	Pannello per isolamento termico acustico, composto al 100% di poliestere proveniente in gran parte dalla raccolta e lavorazione delle bottiglie in PET. Per pareti e coperture. Densità 30 Kg/m³ . Lambda <= 0,040 W/mK / - Spessore 80 mm	m²		16,04
03.P09.S02.040	Pannello per isolamento termico acustico, composto al 100% di poliestere proveniente in gran parte dalla raccolta e lavorazione delle bottiglie in PET. Per pareti e coperture. Densità 30 Kg/m³ . Lambda <= 0,040 W/mK / - Spessore 100 mm	m²		20,06
03.P09.S02.045	Pannello per isolamento termico acustico, composto al 100% di poliestere proveniente in gran parte dalla raccolta e lavorazione delle bottiglie in PET. Per pareti e coperture. Densità 30 Kg/m³ . Lambda <= 0,040 W/mK / - Spessore 120 mm	m²		24,09
03.P09.S02.050	Pannello per isolamento termico acustico, composto al 100% di poliestere proveniente in gran parte dalla raccolta e lavorazione delle bottiglie in PET. Per pareti e coperture. Densità 30 Kg/m³ . Lambda <= 0,040 W/mK / - Spessore 140 mm	m²		28,10
03.P09.S03.005	Pannello per isolamento termico acustico, composto al 100% di poliestere proveniente in gran parte dalla raccolta e lavorazione delle bottiglie in PET. Per pareti e coperture. Densità 60 Kg/m³ . Lambda <= 0,040 W/mK / - Spessore 20 mm	m²		4,68
03.P09.S03.010	Pannello per isolamento termico acustico, composto al 100% di poliestere proveniente in gran parte dalla raccolta e lavorazione delle bottiglie in PET. Per pareti e coperture. Densità 60 Kg/m³ . Lambda <= 0,040 W/mK / - Spessore 30 mm	m²		7,02
03.P09.S03.015	Pannello per isolamento termico acustico, composto al 100% di poliestere proveniente in gran parte dalla raccolta e lavorazione delle bottiglie in PET. Per pareti e coperture. Densità 60 Kg/m³ . Lambda <= 0,040 W/mK / - Spessore 40 mm	m²		9,36
03.P09.S03.020	Pannello per isolamento termico acustico, composto al 100% di poliestere proveniente in gran parte dalla raccolta e lavorazione delle bottiglie in PET. Per pareti e coperture. Densità 60 Kg/m³ . Lambda <= 0,040 W/mK / - Spessore 50 mm	m²		11,70
03.P09.S03.025	Pannello per isolamento termico acustico, composto al 100% di poliestere proveniente in gran parte dalla raccolta e lavorazione delle bottiglie in PET. Per pareti e coperture. Densità 60 Kg/m³ . Lambda <= 0,040 W/mK / - Spessore 60 mm	m²		14,05
03.P09.S03.030	Pannello per isolamento termico acustico, composto al 100% di poliestere proveniente in gran parte dalla raccolta e lavorazione delle bottiglie in PET. Per pareti e coperture. Densità 60 Kg/m³ . Lambda <= 0,040 W/mK / - Spessore 80 mm	m²		18,73
03.P09.S04.020	Pannello per isolamento termico acustico, composto al 100% di poliestere proveniente in gran parte dalla raccolta e lavorazione delle bottiglie in PET. Per pareti e coperture. Densità 100 Kg/m³ . Lambda <= 0,040 W/mK / - Spessore 40 mm	m²		11,46
03.P09.S04.025	Pannello per isolamento termico acustico, composto al 100% di poliestere proveniente in gran parte dalla raccolta e lavorazione delle bottiglie in PET. Per pareti e coperture. Densità 100 Kg/m³ . Lambda <= 0,040 W/mK / - Spessore 50 mm	m²		14,33
03.P09.S04.030	Pannello per isolamento termico acustico, composto al 100% di poliestere proveniente in gran parte dalla raccolta e lavorazione delle bottiglie in PET. Per pareti e coperture. Densità 100 Kg/m³ . Lambda <= 0,040 W/mK / - Spessore 60 mm	m²		17,20
03.P09.S05.005	Strisce per isolamento termico acustico, composto al 100% di poliestere proveniente in gran parte dalla raccolta e lavorazione delle bottiglie in PET. Per l'isolamento da calpestio. Densità 60 Kg/m³ . Lambda <= 0,040 W/mK / - Spessore 8 mm	m²		5,83
03.P09.S05.010	Strisce per isolamento termico acustico, composto al 100% di poliestere proveniente in gran parte dalla raccolta e lavorazione delle bottiglie in PET. Per l'isolamento da calpestio. Densità 60 Kg/m³ . Lambda <= 0,040 W/mK / - Spessore 10 mm	m²		8,40
03.P09.S05.015	Strisce per isolamento termico acustico, composto al 100% di poliestere proveniente in gran parte dalla raccolta e lavorazione delle bottiglie in PET. Per l'isolamento da calpestio. Densità 60 Kg/m³ . Lambda <= 0,040 W/mK / - Spessore 15 mm	m²		9,36
03.P09.S06.005	Pannello per isolamento termico acustico, composto al 100% di poliestere proveniente in gran parte dalla raccolta e lavorazione delle bottiglie in PET. Per pareti e coperture. Densità 40 Kg/m³ . Lambda <= 0,034 W/mK / - Spessore 40 mm	m²		12,93
03.P09.S06.010	Pannello per isolamento termico acustico, composto al 100% di poliestere proveniente in gran parte dalla raccolta e lavorazione delle bottiglie in PET. Per pareti e coperture. Densità 40 Kg/m³ . Lambda <= 0,034 W/mK / - Spessore 60 mm	m²		19,39
03.P09.S06.015	Pannello per isolamento termico acustico, composto al 100% di poliestere proveniente in gran parte dalla raccolta e lavorazione delle bottiglie in PET. Per pareti e coperture. Densità 40 Kg/m³ . Lambda <= 0,034 W/mK / - Spessore 80 mm	m²		25,86
03.P09.S06.020	Pannello per isolamento termico acustico, composto al 100% di poliestere proveniente in gran parte dalla raccolta e lavorazione delle bottiglie in PET. Per pareti e coperture. Densità 40 Kg/m³ . Lambda <= 0,034 W/mK / - Spessore 100 mm	m²		32,32
03.P09.S06.025	Pannello per isolamento termico acustico, composto al 100% di poliestere proveniente in gran parte dalla raccolta e lavorazione delle bottiglie in PET. Per pareti e coperture. Densità 40 Kg/m³ . Lambda <= 0,034 W/mK / - Spessore 120 mm	m²		38,80
03.P09.S06.030	Pannello per isolamento termico acustico, composto al 100% di poliestere proveniente in gran parte dalla raccolta e lavorazione delle bottiglie in PET. Per pareti e coperture. Densità 40 Kg/m³ . Lambda <= 0,034 W/mK / - Spessore 140 mm	m²		45,25
03.P09.T01.005	Lastre in vetro cellulare a cellula chiusa, prodotte esclusivamente con vetro riciclato, per l'isolamento termico. Ignifugo, impermeabile al vapore e resistente alla compressione. Densità 110 Kg/m³ circa. Lambda = 0,040 W/mK / - Dimensioni 600x450 mm; spessore 30 mm	m²		18,70
03.P09.T01.010	Lastre in vetro cellulare a cellula chiusa, prodotte esclusivamente con vetro riciclato, per l'isolamento termico. Ignifugo, impermeabile al vapore e resistente alla compressione. Densità 110 Kg/m³ circa. Lambda = 0,040 W/mK / - Dimensioni 600x450 mm; spessore 40 mm	m²		22,57
03.P09.T01.015	Lastre in vetro cellulare a cellula chiusa, prodotte esclusivamente con vetro riciclato, per l'isolamento termico. Ignifugo, impermeabile al vapore e resistente alla compressione. Densità 110 Kg/m³ circa. Lambda = 0,040 W/mK / - Dimensioni 600x450 mm; spessore 50 mm	m²		28,29
03.P09.T01.020	Lastre in vetro cellulare a cellula chiusa, prodotte esclusivamente con vetro riciclato, per l'isolamento termico. Ignifugo, impermeabile al vapore e resistente alla compressione. Densità 110 Kg/m³ circa. Lambda = 0,040 W/mK / - Dimensioni 600x450 mm; spessore 60 mm	m²		34,00
03.P09.T01.025	Lastre in vetro cellulare a cellula chiusa, prodotte esclusivamente con vetro riciclato, per l'isolamento termico. Ignifugo, impermeabile al vapore e resistente alla compressione. Densità 110 Kg/m³ circa. Lambda = 0,040 W/mK / - Dimensioni 600x450 mm; spessore 70 mm	m²		39,57
03.P09.T01.030	Lastre in vetro cellulare a cellula chiusa, prodotte esclusivamente con vetro riciclato, per l'isolamento termico. Ignifugo, impermeabile al vapore e resistente alla compressione. Densità 110 Kg/m³ circa. Lambda = 0,040 W/mK / - Dimensioni 600x450 mm; spessore 80 mm	m²		45,29
03.P09.T01.035	Lastre in vetro cellulare a cellula chiusa, prodotte esclusivamente con vetro riciclato, per l'isolamento termico. Ignifugo, impermeabile al vapore e resistente alla compressione. Densità 110 Kg/m³ circa. Lambda = 0,040 W/mK / - Dimensioni 600x450 mm; spessore 90 mm	m²		51,02
03.P09.T01.040	Lastre in vetro cellulare a cellula chiusa, prodotte esclusivamente con vetro riciclato, per l'isolamento termico. Ignifugo, impermeabile al vapore e resistente alla compressione. Densità 110 Kg/m³ circa. Lambda = 0,040 W/mK / - Dimensioni 600x450 mm; spessore 100 mm	m²		56,74
03.P09.T01.045	Lastre in vetro cellulare a cellula chiusa, prodotte esclusivamente con vetro riciclato, per l'isolamento termico. Ignifugo, impermeabile al vapore e resistente alla compressione. Densità 110 Kg/m³ circa. Lambda = 0,040 W/mK / - Dimensioni 600x450 mm; spessore 110 mm	m²		62,45
03.P09.T01.050	Lastre in vetro cellulare a cellula chiusa, prodotte esclusivamente con vetro riciclato, per l'isolamento termico. Ignifugo, impermeabile al vapore e resistente alla compressione. Densità 110 Kg/m³ circa. Lambda = 0,040 W/mK / - Dimensioni 600x450 mm; spessore 120 mm	m²		68,18
03.P09.T01.055	Lastre in vetro cellulare a cellula chiusa, prodotte esclusivamente con vetro riciclato, per l'isolamento termico. Ignifugo, impermeabile al vapore e resistente alla compressione. Densità 110 Kg/m³ circa. Lambda = 0,040 W/mK / - Dimensioni 600x450 mm; spessore 130 mm	m²		73,74
03.P09.T01.060	Lastre in vetro cellulare a cellula chiusa, prodotte esclusivamente con vetro riciclato, per l'isolamento termico. Ignifugo, impermeabile al vapore e resistente alla compressione. Densità 110 Kg/m³ circa. Lambda = 0,040 W/mK / - Dimensioni 600x450 mm; spessore 140 mm	m²		79,47
03.P09.T02.005	Lastre in vetro cellulare a cellula chiusa, prodotte esclusivamente con vetro riciclato, per l'isolamento termico. Ignifugo, impermeabile al vapore e resistente alla compressione. Densità 135 Kg/m³ circa. Lambda = 0,040 W/mK / - Dimensioni 600x450 mm; spessore 40 mm	m²		23,96
03.P09.T02.010	Lastre in vetro cellulare a cellula chiusa, prodotte esclusivamente con vetro riciclato, per l'isolamento termico. Ignifugo, impermeabile al vapore e resistente alla compressione. Densità 135 Kg/m³ circa. Lambda = 0,040 W/mK / - Dimensioni 600x450 mm; spessore 50 mm	m²		29,99
03.P09.T02.015	Lastre in vetro cellulare a cellula chiusa, prodotte esclusivamente con vetro riciclato, per l'isolamento termico. Ignifugo, impermeabile al vapore e resistente alla compressione. Densità 135 Kg/m³ circa. Lambda = 0,040 W/mK / - Dimensioni 600x450 mm; spessore 60 mm	m²		36,03
03.P09.T02.020	Lastre in vetro cellulare a cellula chiusa, prodotte esclusivamente con vetro riciclato, per l'isolamento termico. Ignifugo, impermeabile al vapore e resistente alla compressione. Densità 135 Kg/m³ circa. Lambda = 0,040 W/mK / - Dimensioni 600x450 mm; spessore 80 mm	m²		48,07
03.P09.T02.025	Lastre in vetro cellulare a cellula chiusa, prodotte esclusivamente con vetro riciclato, per l'isolamento termico. Ignifugo, impermeabile al vapore e resistente alla compressione. Densità 135 Kg/m³ circa. Lambda = 0,040 W/mK / - Dimensioni 600x450 mm; spessore 90 mm	m²		59,83
03.P09.T02.030	Lastre in vetro cellulare a cellula chiusa, prodotte esclusivamente con vetro riciclato, per l'isolamento termico. Ignifugo, impermeabile al vapore e resistente alla compressione. Densità 135 Kg/m³ circa. Lambda = 0,040 W/mK / - Dimensioni 600x450 mm; spessore 100 mm	m²		71,89
03.P09.T02.035	Lastre in vetro cellulare a cellula chiusa, prodotte esclusivamente con vetro riciclato, per l'isolamento termico. Ignifugo, impermeabile al vapore e resistente alla compressione. Densità 135 Kg/m³ circa. Lambda = 0,040 W/mK / - Dimensioni 600x450 mm; spessore 120 mm	m²		83,95
03.P09.T02.040	Lastre in vetro cellulare a cellula chiusa, prodotte esclusivamente con vetro riciclato, per l'isolamento termico. Ignifugo, impermeabile al vapore e resistente alla compressione. Densità 135 Kg/m³ circa. Lambda = 0,040 W/mK / - Dimensioni 600x450 mm; spessore 140 mm	m²		96,00
03.P09.T03.005	Lastre in vetro cellulare a cellula chiusa, prodotte esclusivamente con vetro riciclato, per l'isolamento termico. Ignifugo, impermeabile al vapore e resistente alla compressione. Densità 165 Kg/m³ circa. Lambda = 0,050 W/mK / - Dimensioni 600x450 mm; spessore 40 mm	m²		31,07
03.P09.T03.010	Lastre in vetro cellulare a cellula chiusa, prodotte esclusivamente con vetro riciclato, per l'isolamento termico. Ignifugo, impermeabile al vapore e resistente alla compressione. Densità 165 Kg/m³ circa. Lambda = 0,050 W/mK / - Dimensioni 600x450 mm; spessore 50 mm	m²		38,96
03.P09.T03.015	Lastre in vetro cellulare a cellula chiusa, prodotte esclusivamente con vetro riciclato, per l'isolamento termico. Ignifugo, impermeabile al vapore e resistente alla compressione. Densità 165 Kg/m³ circa. Lambda = 0,050 W/mK / - Dimensioni 600x450 mm; spessore 60 mm	m²		46,68
03.P09.T03.020	Lastre in vetro cellulare a cellula chiusa, prodotte esclusivamente con vetro riciclato, per l'isolamento termico. Ignifugo, impermeabile al vapore e resistente alla compressione. Densità 165 Kg/m³ circa. Lambda = 0,050 W/mK / - Dimensioni 600x450 mm; spessore 80 mm	m²		62,45
03.P09.T03.025	Lastre in vetro cellulare a cellula chiusa, prodotte esclusivamente con vetro riciclato, per l'isolamento termico. Ignifugo, impermeabile al vapore e resistente alla compressione. Densità 165 Kg/m³ circa. Lambda = 0,050 W/mK / - Dimensioni 600x450 mm; spessore 100 mm	m²		78,08
03.P09.T03.030	Lastre in vetro cellulare a cellula chiusa, prodotte esclusivamente con vetro riciclato, per l'isolamento termico. Ignifugo, impermeabile al vapore e resistente alla compressione. Densità 165 Kg/m³ circa. Lambda = 0,050 W/mK / - Dimensioni 600x450 mm; spessore 120 mm	m²		93,69
03.P09.T03.035	Lastre in vetro cellulare a cellula chiusa, prodotte esclusivamente con vetro riciclato, per l'isolamento termico. Ignifugo, impermeabile al vapore e resistente alla compressione. Densità 165 Kg/m³ circa. Lambda = 0,050 W/mK / - Dimensioni 600x450 mm; spessore 140 mm	m²		109,31
03.P09.T03.040	Lastre in vetro cellulare a cellula chiusa, prodotte esclusivamente con vetro riciclato, per l'isolamento termico. Ignifugo, impermeabile al vapore e resistente alla compressione. Densità 165 Kg/m³ circa. Lambda = 0,050 W/mK / - Dimensioni 600x450 mm; spessore 160 mm	m²		124,92
03.P10	IMPERMEABILIZZAZIONI,GUAINE E CONGLOMERATI BITUMINOSI
03.P10.A01.005	Carta Kraft in pura cellulosa impregnata di vaselina, idrorepellente, barriera al vapore. / - Rotoli da h 100 cm	m²		0,51
03.P10.A02.005	Carta Kraft in pura cellulosa come guaina antivento e antipolvere / - Rotoli da h 100 cm	m²		0,77
03.P10.A06.005	Guaina di pura cellulosa a fibra lunga, antistrappo, vergine, estensibile, impregnata con oli, resine naturali e sali di boro.Adatta come sottocoppo. / - Rotoli da 100x1000 cm	m²		2,30
03.P10.A07.005	Guaina in pura cellulosa a fibra lunga, estensibile, antistrappo, trattata con sali di boro. Usata su solai e tetto in legno. / - Rotoli da 100x1000 cm	m²		2,30
03.P10.A08.005	Guaina di pura cellulosa a fibra lunga, antistrappo, estensibile, proveniente da riciclo di giornali, impregnata con oli, resine naturali e sali di boro. Utilizzata come antivento e antipolvere. / - Rotoli da 100x1000 cm	m²		2,30
03.P10.B01.005	Guaina in fibre di polietilene, barriera al vento e all'acqua, traspirante, esente da esalazioni di sostanze tossiche. / - Rotolo	m²		15,77
03.P10.B02.005	Guaina in polietilene espanso a celle chiuse reticolato fisicamente per isolamento acustico e di calpestio. / - Rotolo	m²		1,54
03.P10.B03.005	Guaina in polipropilene, impermeabile, traspirante, indicata per coperture e pavimenti / - Rotolo	m²		1,52
03.P10.C01.005	Membrana bentonitica. Laminata sotto vuoto in adesione a due geotessili sintetici. / - Spessore 0,5 cm	m²		19,68
03.P10.C02.005	Membrana bentonitica. Pannello di cartone ondulato kraft biodegradabile, contenente pura bentonite sodica naturale in polvere / - Dimensioni (lxh) 120 x 120 cm	m²		17,05
03.P10.C03.005	Membrana bentonitica. Bentonite di sodio naturale in polvere. In sacchi. / - Sacco da Kg 25	kg		0,82
03.P10.C04.005	Membrana bentonitica. Barra di cartone kraft con bentonite sodica naturale granulare. / - Lunghezza 60 cm e diametro 0,5 cm	m²		9,85
03.P10.D01.005	Barriere anti - radon. Per vespai - Elementi in polietilene riciclato a cupola 50x50 cm per la realizzazione di vespai aerati / - H=5 cm	m²		12,57
03.P10.D01.010	Barriere anti - radon. Per vespai - Elementi in polietilene riciclato a cupola 50x50 cm per la realizzazione di vespai aerati / - H=10 cm	m²		13,26
03.P10.D01.015	Barriere anti - radon. Per vespai - Elementi in polietilene riciclato a cupola 50x50 cm per la realizzazione di vespai aerati / - H=15 cm	m²		14,79
03.P10.D01.020	Barriere anti - radon. Per vespai - Elementi in polietilene riciclato a cupola 50x50 cm per la realizzazione di vespai aerati / - H=20 cm	m²		15,18
03.P10.D01.025	Barriere anti - radon. Per vespai - Elementi in polietilene riciclato a cupola 50x50 cm per la realizzazione di vespai aerati / - H=27 cm	m²		16,14
03.P10.D01.030	Barriere anti - radon. Per vespai - Elementi in polietilene riciclato a cupola 50x50 cm per la realizzazione di vespai aerati / - H=30 cm	m²		16,53
03.P10.D01.035	Barriere anti - radon. Per vespai - Elementi in polietilene riciclato a cupola 50x50 cm per la realizzazione di vespai aerati / - H=35 cm	m²		16,95
03.P10.D02.005	Barriere anti - radon. Per massetti - Guaina antiradon. / - Rotoli	m²		8,29
03.P10.E00.005	Conglomerato bituminoso per strato di usura costituito da aggregati lapidei con diametro minimo non superiore a 8,00 mm, impastati con bitume modificato del tipo: / - additivato con polverino di gomma proveniente dal riciclo di pneumatici fuori uso in ragione dello 0,8-1,2 % (in peso) rispetto al bitume, da effettuarsi presso l'impianto di produzione del conglomerato bituminoso e direttamente con gli inerti già in fase di essiccazione	t		95,57
03.P10.E00.020	Conglomerato bituminoso per strato di usura costituito da aggregati lapidei con diametro minimo non superiore a 8,00 mm, impastati con bitume modificato del tipo: / - additivato con ossidi in polvere, resine in grado di rendere trasparente il bitume	t		100,73
03.P11	RETI IN POLIPROPILENE PER ARMATURE, RETE PORTAINTONACO
03.P11.A01.005	Materiali per armature Sottofondi. Rete in polipropilene bidirezionale antifessurazione per il rinforzo del sottofondo. / - In rotoli da 50 m di altezza 1,00-1,50-2,00 m	m²		1,76
03.P11.A01.010	Materiali per armature Sottofondi. Rete in polipropilene bidirezionale antifessurazione per il rinforzo del sottofondo. / - In fogli di dimensioni 1,00 x 2,00 m	m²		1,99
03.P11.A02.005	Materiali per armature Sottofondi. Rete in fibra di vetro con apprettatura a base di resine resistenti agli alcali del cemento per il rinforzo dei massetti di sottofondo in cemento / - Dimensioni: rotolo da 1,00x 50 o 100 m	m²		2,26
03.P11.B01.005	Reti portaintonaco. Fibra di vetro / - Rete per isolamenti termici a cappotto con apprettatura antialcalina, conforme alla Guida ETAG 004, 160 g/m², in rotoli da 50 m di altezza 1,00 m	m²		1,20
03.P11.B01.010	Reti portaintonaco. Fibra di vetro / - Rete per rasature sottili a base di gesso, in rotoli da 1,00x50 m	m²		0,73
03.P11.B01.015	Reti portaintonaco. Fibra di vetro / - Rete antifessurazione per intonaco, in rotoli da 1,00x50 m	m²		0,95
03.P11.B02.005	Reti portaintonaco. Rete in canna palustre / - Dimensioni: 180X550 cm	m²		4,82
03.P11.B02.010	Reti portaintonaco. Rete in canna palustre / - Dimensioni: 200X500 cm	m²		3,52
03.P11.B03.005	Reti portaintonaco. Rete in juta portaintonaco / - In rotoli di altezza 1,00 m e di lunghezza 50 o 100 m	m²		2,34
03.P11.B04.005	Reti portaintonaco. Rete in polipropilene / - Rete in polipropilene antifessurazione per intonaci da 1 fino a fino a 3 cm (a media granulometria), in rotoli da 50 m e altezza 1 m	m²		1,11
03.P11.B04.010	Reti portaintonaco. Rete in polipropilene / - Rete in polipropilene antifessurazione per intonaci fino a 5 cm a media e grossa granulometria, in rotoli da 50 m di altezza 1,00-1,50-2,00 m	m²		2,91
03.P11.B04.015	Reti portaintonaco. Rete in polipropilene / - Rete in polipropilene per isolamenti termici a cappotto, in rotoli da 50 m di altezza 1,00 m	m²		1,49
03.P12	COLORI, VERNICI, IMPREGNANTI, SOLVENTI, COLLANTI
03.P12.A01.005	Solventi / diluenti. A base di oli e resine vegetali. Privo di prodotti sintetici, aromatici e clorurati, completamente biodegradabile. / - Per diluizione oli e vernici e per pulizia attrezzi. A base di terpene d'arancio e idrocarburi alifatici. Resa: Dipende dal prodotto base da diluire.	l		9,93
03.P12.A01.010	Solventi / diluenti. A base di oli e resine vegetali. Privo di prodotti sintetici, aromatici e clorurati, completamente biodegradabile. / - Per pulizia attrezzi. Non adatto per la diluizione. Composto a base di acqua, acido citrico, tensioattivi vegetali, olio d'oliva, oli di piante e olio di agrumi.	l		10,37
03.P12.A01.015	Solventi / diluenti. A base di oli e resine vegetali. Privo di prodotti sintetici, aromatici e clorurati, completamente biodegradabile. / - Per pulizia e lavaggio di arnesi ed attrezzi e per manutenzione leggera di ceramica, porcellana, piastrelle non smaltate, materiali sintetici, acciaio inossidabile ma non per superfici con rivestimento in resina sintetica. Composto a base di acqua, sapone potassico all'olio di lino, acido acetico (aceto), alcool, olio di eucalipto, borati, citrati.	l		10,94
03.P12.A01.020	Solventi / diluenti. A base di oli e resine vegetali. Privo di prodotti sintetici, aromatici e clorurati, completamente biodegradabile. / - Detergente per superfici molto sporche, impregnate o trattate con cere (es. parquet, mobili, cotto, sughero). Preparato contenente cera e solventi con buon potere sgrassante degli strati di cera balsamica, dal profumo gradevole, ottimo potere detergente, leggero effetto idratante, ottimo antistatico. Composizione a base di olio di agrumi, creta, olio di lino, standolio di olio di lino, cera d'api, cera carnauba, alcool, essiccante.	l		19,16
03.P12.B01.005	Sverniciatori. Per vernici alle resine naturali privo di esalazioni tossiche e di idrocarburi clorurati. / - Alcalino adatto per ogni colore ad olio, lacca o lacca di resina alchilica. Sconsigliato sulle lacche acriliche e sui legni conciati, per esempio il legno di quercia (a causa della colorazione nera). Composto a base di calce, sapone in pasta, potassa caustica, acido xantico (Xanthan), alcol vegetale. Resa: 4 - 6 m² / l	l		13,21
03.P12.B01.010	Sverniciatori. Per vernici alle resine naturali privo di esalazioni tossiche e di idrocarburi clorurati. / - Emulsione in pasta di cera permette una bassa tensione superficiale che limita l'azione del composto allo strato da rimuovere impedendone la penetrazione nelle fibre del legno. Composto a base di potassa caustica, acqua, terpene di arancio, acido borico, cera d'api, acido stearico.	l		14,47
03.P12.C01.010	Trattamento per murature. Impregnanti / Fissativi / Fondi / - Fondo isolante naturale a base d'acqua per stabilizzare gli intonaci di gessi e i fondi molto assorbenti. Composto a base di olio di ricino, caseina, sale borico, olio di scorza di agrumi, idrocarburi alifatici, calce oppure a base di lattice di gomma naturale. Resa: 7 - 10 m²/ l	l		11,50
03.P12.C01.015	Trattamento per murature. Impregnanti / Fissativi / Fondi / - Fondo isolante a solvente naturale per pareti esterne. Composto a base di olio di ricino, resine vegetali, olio di scorza di agrumi, idrocarburi alifatici, bentonite. Resa: 8 - 10 m² / l	l		32,65
03.P12.C01.020	Trattamento per murature. Impregnanti / Fissativi / Fondi / - Fondo ai silicati per esterni, a base di silicati e solfati di potassio, gesso, sabbia di quarzo e cellulosa per migliorare i sottofondi prima dell'applicazione di pitture. Resa: 6 m² / l	l		8,49
03.P12.C01.025	Trattamento per murature. Impregnanti / Fissativi / Fondi / - Fondo ai sali di boro per l'eliminazione, la bonifica e la prevenzione di muffe e batteri presenti nei muri sia esterni che interni. Resa: 20 - 100 m²/Kg	kg		11,54
03.P12.C01.030	Trattamento per murature. Impregnanti / Fissativi / Fondi / - Fondo per superfici murarie esterne molto assorbenti. Composto a base di acqua, oli di lino, caseina, gomma, leticina di soia, olio di ricino, dammar, resine naturali.	l		8,94
03.P12.C01.035	Trattamento per murature. Impregnanti / Fissativi / Fondi / - Fissativo alle resine vegetali per interni. Composto a base di oli di lino, pino, ricino e colza, leticina di soia, silicati, gomma lacca, acqua, latte fresco di recupero, calce, uovo, aceto, dammar, metilcellulosa, carbonati di calcio. Resa: 20 - 40 m²/ l	l		9,54
03.P12.C01.040	Trattamento per murature. Impregnanti / Fissativi / Fondi / - Fondo Antisfarinamento, ideale per consolidare superfici sabbiose e minerali. Composto a base di Caseina, idrato di calcio, polvere di marmo, farina fossile, caolino, talco, caseina, cellulosa, talco, cellulosa di metile. Resa:160 - 240 m²/Kg	kg		44,44
03.P12.C02.005	Trattamento per murature. Intonaci a stucco - Privi di idrocarburi clorurati o altre sostanze inquinanti persistenti (non decomponibili) e privo di cariche elettrostatiche ed esalazioni tossiche. / - Stucco naturale a base di gesso, calce e fibre di marmo per pareti interne e fughe. Resa: 1 m²/Kg	kg		3,48
03.P12.C02.010	Trattamento per murature. Intonaci a stucco - Privi di idrocarburi clorurati o altre sostanze inquinanti persistenti (non decomponibili) e privo di cariche elettrostatiche ed esalazioni tossiche. / - Mastice naturale per fughe interne a parete. Composto a base di gesso naturale, biossido di titanio, cellulosa di faggio e talco. Resa: 1 m²/Kg	kg		23,73
03.P12.C02.015	Trattamento per murature. Intonaci a stucco - Privi di idrocarburi clorurati o altre sostanze inquinanti persistenti (non decomponibili) e privo di cariche elettrostatiche ed esalazioni tossiche. / - Stucco lacca a base di olio di resine naturali, caseina, gesso e argilla adatto per intonaco e legno interno ed esterno. Resa: 1.5 m²/l	l		8,83
03.P12.C02.025	Trattamento per murature. Intonaci a stucco - Privi di idrocarburi clorurati o altre sostanze inquinanti persistenti (non decomponibili) e privo di cariche elettrostatiche ed esalazioni tossiche. / - Stucco a base di calce di marmo spenta, acqua, farine di marmo. Colore Bianco Resa: 1 m²/Kg	kg		13,08
03.P12.C03.015	Trattamento per murature. Colori all'uovo, latte e caseina. Privi di sostanze di sintesi chimica e derivanti dal petrolio. / - Pittura murale bianca e coprente, pronta all'uso, per interni su fondo organico o minerale (fibre grezze, legno, carta da parati tessuto). Resa: 7 m²/l	l		6,11
03.P12.C03.020	Trattamento per murature. Colori all'uovo, latte e caseina. Privi di sostanze di sintesi chimica e derivanti dal petrolio. / - Tempera all'uovo. Idropittura per interni liscia e coprente. Resa: 9 - 12 m²/ l	l		7,40
03.P12.C03.025	Trattamento per murature. Colori all'uovo, latte e caseina. Privi di sostanze di sintesi chimica e derivanti dal petrolio. / - Tempera al latte, idropittura semicoprente, per muri interni e cartongesso. Resa: 10 - 13 m²/ l	l		7,11
03.P12.C03.035	Trattamento per murature. Colori all'uovo, latte e caseina. Privi di sostanze di sintesi chimica e derivanti dal petrolio. / - Pittura murale bianca e coprente, con forte coesione previene muffe, e colonie batteriche. Ad uso interno, per ambienti molto umidi. Resa: 8 - 10 m²/ l	l		11,01
03.P12.C04.005	Trattamento per murature. Colori a calce, priva di sostanze di sintesi chimica e derivanti dal petrolio. / - Pittura murale opaca, per interni ed esterni, a base di grassello di calce naturale perfettamente bianca, spenta per immersione, priva di sostanze di sintesi chimica e derivanti dal petrolio. Resa: 2 - 4 m² / l	l		3,95
03.P12.C04.010	Trattamento per murature. Colori a calce, priva di sostanze di sintesi chimica e derivanti dal petrolio. / - Pittura murale, per interni, a base di grassello di calce, polvere di marmo, metilcellulosa, argilla bianca ed acqua. Resa: 6 - 8 m² / l	l		5,00
03.P12.C05.005	Trattamento per murature. Colori al silicato di potassio, priva di sostanze di sintesi chimica e derivanti dal petrolio. / - Idropittura per decorazione e protezione di interni ed esterni, con azione antimuffa e anticondensa. Composto a base di resine silossaniche in dispersione acquosa e biossido di titanio. Resa: 6 m² / l	l		20,44
03.P12.C05.010	Trattamento per murature. Colori al silicato di potassio, priva di sostanze di sintesi chimica e derivanti dal petrolio. / - Idropittura fotocatalitica per interni. Composto a base di silicati di potassio, biossido di titanio e pigmenti minerali. Resa: 1kg di pigmento + 1kg di fissativo al metro quadrato per mano	l		10,80
03.P12.C05.015	Trattamento per murature. Colori al silicato di potassio, priva di sostanze di sintesi chimica e derivanti dal petrolio. / - Idropittura ai silicati di potassio fotocatalitica con tecnologia PPS, ovvero progettate mediante la scienza dei nanocomponenti in grado di reagire attivamente con l'ambiente esterno. Composto a base di silicati di potassio, inerti silicei e pigmenti minerali. Resa: 6 m² / l	l		17,62
03.P12.C05.020	Trattamento per murature. Colori al silicato di potassio, priva di sostanze di sintesi chimica e derivanti dal petrolio. / - Pittura ai silicati potassici per esterni, idrosolubile e resistente. Resa: 4 m² / l	l		7,19
03.P12.C06.005	Trattamento per murature. Colori al gesso - Priva di sostanze di sintesi chimica e derivanti dal petrolio. / - Pittura murale adatta per intonaci, fibre grezze e cartongesso. Composto a base di gesso, calce, cere naturali e olio di agrumi. Resa: 10 m² / l	l		9,96
03.P12.C07.005	Trattamento per murature. Colori alle resine vegetali. (non derivanti da sintesi chimica, composta da leganti e solventi di pura origine vegetale, generati fitochimicamente; senza esalazioni tossiche, priva di idrocarburi clorurati o altre sostanze inquinanti persistenti; priva di emissioni di gas tossici ed innocua; prodotta con tecniche a basso impatto ambientale; perfettamente reintegrabile negli ecosistemi vegetali) / - Pittura murale coprente per esterni. Composto a base di farina di quarzo, oli e resine naturali, argilla. Resa: 10 m² / l	l		11,32
03.P12.C07.010	Trattamento per murature. Colori alle resine vegetali. (non derivanti da sintesi chimica, composta da leganti e solventi di pura origine vegetale, generati fitochimicamente; senza esalazioni tossiche, priva di idrocarburi clorurati o altre sostanze inquinanti persistenti; priva di emissioni di gas tossici ed innocua; prodotta con tecniche a basso impatto ambientale; perfettamente reintegrabile negli ecosistemi vegetali) / - Pittura murale coprente per interni, Composto a base di oli e resine naturali. Resa: 6 m² / l	l		7,25
03.P12.C07.015	Trattamento per murature. Colori alle resine vegetali. (non derivanti da sintesi chimica, composta da leganti e solventi di pura origine vegetale, generati fitochimicamente; senza esalazioni tossiche, priva di idrocarburi clorurati o altre sostanze inquinanti persistenti; priva di emissioni di gas tossici ed innocua; prodotta con tecniche a basso impatto ambientale; perfettamente reintegrabile negli ecosistemi vegetali) / - Idropittura traspirante per esterni, semilavabile. Composto a base di biossido di titanio, argilla, carbonato di calcio, idrossido di ammonio, caolino, cellulosa e acqua. Resa: 12 m² / l	l		3,43
03.P12.C07.020	Trattamento per murature. Colori alle resine vegetali. (non derivanti da sintesi chimica, composta da leganti e solventi di pura origine vegetale, generati fitochimicamente; senza esalazioni tossiche, priva di idrocarburi clorurati o altre sostanze inquinanti persistenti; priva di emissioni di gas tossici ed innocua; prodotta con tecniche a basso impatto ambientale; perfettamente reintegrabile negli ecosistemi vegetali) / - Idropittura traspirante per esterni. Composto a base di oli e resine naturali, alcool etilico, biossido di titanio, carbonato di calcio, glicerina, leticina di soia, calcio, talco e acqua. Resa: 15 m² / l	l		5,14
03.P12.C07.025	Trattamento per murature. Colori alle resine vegetali. (non derivanti da sintesi chimica, composta da leganti e solventi di pura origine vegetale, generati fitochimicamente; senza esalazioni tossiche, priva di idrocarburi clorurati o altre sostanze inquinanti persistenti; priva di emissioni di gas tossici ed innocua; prodotta con tecniche a basso impatto ambientale; perfettamente reintegrabile negli ecosistemi vegetali) / - Idropittura traspirante per esterni. Composto a base di oli e resine naturali, alcool etilico, carbonato di calcio, glicerina, leticina di soia, calcio, talco e acqua. Resa: 10 - 11 m² / l	l		3,48
03.P12.C08.005	Trattamento per murature. Velature - Privo di sostanze chimiche e derivati dal petrolio. / - Colori vegetali con pigmenti, per velature interne su muri e soffitti. Composto a base di colori vegetali e argilla, balsamo di resina di larice. Colori: Rosso, Giallo, Nero. Resa: 15 - 25 m² / l	l		31,81
03.P12.C08.006	Trattamento per murature. Velature - Privo di sostanze chimiche e derivati dal petrolio. / - Colori vegetali con pigmenti, per velature interne su muri e soffitti. Composto a base di colori vegetali e argilla, balsamo di resina di larice. Colori: Blu. Resa: 15 - 25 m² / l	l		47,89
03.P12.C08.010	Trattamento per murature. Velature - Privo di sostanze chimiche e derivati dal petrolio. / - Pittura semitrasparente per interni neutra o colorata per effetti decorativi, lavabile. A base di uovo, latte, caseina e calce. Resa: 15 - 40 m² / lt	l		13,21
03.P12.C08.015	Trattamento per murature. Velature - Privo di sostanze chimiche e derivati dal petrolio. / - Murale a base di terre, ossidi naturali, resine vegetali, acqua, cera d'api, olio di arancio e olio di lavanda. Resa: 15 m² / l	l		43,86
03.P12.C08.020	Trattamento per murature. Velature - Privo di sostanze chimiche e derivati dal petrolio. / - Latte di calce semitrasparente per esterni, neutra o colorata per effetti decorativi, lavabile. A base di uovo, latte, resine, cere, caseina e calce. Resa: 15 - 20 m² / l	l		15,33
03.P12.C08.025	Trattamento per murature. Velature - Privo di sostanze chimiche e derivati dal petrolio. / - Minerale ai silicati per interni ed esterni. A base di silicati di potassio, pigmenti naturali, minerali. Resa: 14 m² / l	l		10,82
03.P12.C09.005	Trattamento per murature. Leganti - Non derivanti da sintesi chimica, composta da leganti e solventi di pura origine vegetale, generati fitochimicamente; senza esalazioni tossiche, priva di idrocarburi clorurati o altre sostanze inquinanti persistenti; priva di emissioni di gas tossici ed innocua; prodotta con tecniche a basso impatto ambientale; perfettamente reintegrabile negli ecosistemi vegetali. / - Legante ad emulsione, per velature murali, a base di cera d'api e olio di noce. Resa: 50 m² / l	l		26,01
03.P12.C09.010	Trattamento per murature. Leganti - Non derivanti da sintesi chimica, composta da leganti e solventi di pura origine vegetale, generati fitochimicamente; senza esalazioni tossiche, priva di idrocarburi clorurati o altre sostanze inquinanti persistenti; priva di emissioni di gas tossici ed innocua; prodotta con tecniche a basso impatto ambientale; perfettamente reintegrabile negli ecosistemi vegetali. / - Legante concentrato ad emulsione, per pitture murali, a base di resine vegetali, silicati di potassio, minerali di quarzo, acqua e agrumi Resa: 10 - 15 m² / l	l		7,13
03.P12.C09.015	Trattamento per murature. Leganti - Non derivanti da sintesi chimica, composta da leganti e solventi di pura origine vegetale, generati fitochimicamente; senza esalazioni tossiche, priva di idrocarburi clorurati o altre sostanze inquinanti persistenti; priva di emissioni di gas tossici ed innocua; prodotta con tecniche a basso impatto ambientale; perfettamente reintegrabile negli ecosistemi vegetali. / - Legante concentrato ad emulsione, per pitture murali, a base di silicati di potassio, minerali di quarzo, acqua e agrumi. Resa: 10 m² / l	l		21,49
03.P12.C10.005	Trattamento per murature. Pigmenti - Non derivante da sintesi chimica, composta da leganti e solventi di pura origine vegetale, generati fitochimicamente; senza esalazioni tossiche, privo di idrocarburi clorurati o altre sostanze inquinanti persistenti; priva di emissioni di gas tossici ed innocua; prodotta con tecniche a basso impatto ambientale; perfettamente reintegrabile negli ecosistemi vegetali. / - Per idropitture e linea ad acqua. Composto a base di acqua, borace, alcool etilico, gomma arabica, ossidi, pigmenti naturali, terre e glicerina. Colori: Blu oltremare, nero ox, rosso ox. Resa: 8 m²/Kg	kg		22,05
03.P12.C10.010	Trattamento per murature. Pigmenti - Non derivante da sintesi chimica, composta da leganti e solventi di pura origine vegetale, generati fitochimicamente; senza esalazioni tossiche, privo di idrocarburi clorurati o altre sostanze inquinanti persistenti; priva di emissioni di gas tossici ed innocua; prodotta con tecniche a basso impatto ambientale; perfettamente reintegrabile negli ecosistemi vegetali. / - Per idropitture e linea ad acqua. Composto a base di acqua, borace, alcool etilico, gomma arabica, creta, leticina, ossidi, pigmenti naturali, terre e glicerina. Colori: Viola, lilla, verde ox, verde smeraldo. Resa: 8 m²/Kg	kg		37,19
03.P12.C10.015	Trattamento per murature. Pigmenti - Non derivante da sintesi chimica, composta da leganti e solventi di pura origine vegetale, generati fitochimicamente; senza esalazioni tossiche, privo di idrocarburi clorurati o altre sostanze inquinanti persistenti; priva di emissioni di gas tossici ed innocua; prodotta con tecniche a basso impatto ambientale; perfettamente reintegrabile negli ecosistemi vegetali. / - Tinta base per pitture murali, a base di resine naturali, con coloranti minerali e terrosi finemente macinati. Composto a base di ossidi, essenza di arancio, isoalifati, oli e resine vegetali. Resa: 6 m²/l	l		19,37
03.P12.C10.020	Trattamento per murature. Pigmenti - Non derivante da sintesi chimica, composta da leganti e solventi di pura origine vegetale, generati fitochimicamente; senza esalazioni tossiche, privo di idrocarburi clorurati o altre sostanze inquinanti persistenti; priva di emissioni di gas tossici ed innocua; prodotta con tecniche a basso impatto ambientale; perfettamente reintegrabile negli ecosistemi vegetali. / - Paste pigmentate per la colorazione di pitture e intonaci. Composto a base di carbonato di calcio, acqua, farine di marmo, pigmenti terrosi ed argillosi, ossidi ferrici, gomme vegetali, ossidi ferrici, essenza di arancio. Colorazioni giallo, rosso, blu, nero.	l		20,97
03.P12.C10.021	Trattamento per murature. Pigmenti - Non derivante da sintesi chimica, composta da leganti e solventi di pura origine vegetale, generati fitochimicamente; senza esalazioni tossiche, privo di idrocarburi clorurati o altre sostanze inquinanti persistenti; priva di emissioni di gas tossici ed innocua; prodotta con tecniche a basso impatto ambientale; perfettamente reintegrabile negli ecosistemi vegetali. / - Paste pigmentate per la colorazione di pitture e intonaci. Composto a base di carbonato di calcio, acqua, farine di marmo, pigmenti terrosi ed argillosi, ossidi ferrici, essenza di arancio, gomme vegetali, blu oltremare, ossido di cromo insolubile. Colorazioni verde, rosa, viola.	l		30,65
03.P12.C10.022	Trattamento per murature. Pigmenti - Non derivante da sintesi chimica, composta da leganti e solventi di pura origine vegetale, generati fitochimicamente; senza esalazioni tossiche, privo di idrocarburi clorurati o altre sostanze inquinanti persistenti; priva di emissioni di gas tossici ed innocua; prodotta con tecniche a basso impatto ambientale; perfettamente reintegrabile negli ecosistemi vegetali. / - Paste pigmentate per la colorazione di pitture e intonaci. Composto a base di carbonato di calcio, acqua, farine di marmo, pigmenti terrosi ed argillosi, ossidi ferrici, ossidi ferrici, essenza di arancio, gomme vegetali, blu oltremare, ossido di cromo insolubile. Colorazioni Blu cobalto	l		52,99
03.P12.C10.025	Trattamento per murature. Pigmenti - Non derivante da sintesi chimica, composta da leganti e solventi di pura origine vegetale, generati fitochimicamente; senza esalazioni tossiche, privo di idrocarburi clorurati o altre sostanze inquinanti persistenti; priva di emissioni di gas tossici ed innocua; prodotta con tecniche a basso impatto ambientale; perfettamente reintegrabile negli ecosistemi vegetali. / - Concentrato di fiori tintori per colorare stucco bianco. Confezione da 50 mg. Colori: Verde, nero, marrone, beige.	cad		15,38
03.P12.C10.030	Trattamento per murature. Pigmenti - Non derivante da sintesi chimica, composta da leganti e solventi di pura origine vegetale, generati fitochimicamente; senza esalazioni tossiche, privo di idrocarburi clorurati o altre sostanze inquinanti persistenti; priva di emissioni di gas tossici ed innocua; prodotta con tecniche a basso impatto ambientale; perfettamente reintegrabile negli ecosistemi vegetali. / - Concentrato di fiori tintori per colorare stucco bianco. Confezione da 50 mg. Colori: Giallo e Rosso.	cad		19,19
03.P12.C10.035	Trattamento per murature. Pigmenti - Non derivante da sintesi chimica, composta da leganti e solventi di pura origine vegetale, generati fitochimicamente; senza esalazioni tossiche, privo di idrocarburi clorurati o altre sostanze inquinanti persistenti; priva di emissioni di gas tossici ed innocua; prodotta con tecniche a basso impatto ambientale; perfettamente reintegrabile negli ecosistemi vegetali. / - Concentrato di fiori tintori per colorare stucco bianco. Confezione da 50 mg. Colori: Blu.	cad		25,87
03.P12.C10.040	Trattamento per murature. Pigmenti - Non derivante da sintesi chimica, composta da leganti e solventi di pura origine vegetale, generati fitochimicamente; senza esalazioni tossiche, privo di idrocarburi clorurati o altre sostanze inquinanti persistenti; priva di emissioni di gas tossici ed innocua; prodotta con tecniche a basso impatto ambientale; perfettamente reintegrabile negli ecosistemi vegetali. / - Terre naturali in polvere per basi bianche, effervescenti in acqua ed immediatamente dispersi. Composto a base di pigmenti terrosi e minerali, gesso, talco, bianco di titanio, caseina e borace Colori: Verde, nero, marrone, beige. Resa: 8 m²/Kg	kg		17,55
03.P12.C10.045	Trattamento per murature. Pigmenti - Non derivante da sintesi chimica, composta da leganti e solventi di pura origine vegetale, generati fitochimicamente; senza esalazioni tossiche, privo di idrocarburi clorurati o altre sostanze inquinanti persistenti; priva di emissioni di gas tossici ed innocua; prodotta con tecniche a basso impatto ambientale; perfettamente reintegrabile negli ecosistemi vegetali. / - Terre naturali in polvere per basi bianche, effervescenti in acqua ed immediatamente dispersi. Composto a base di pigmenti terrosi e minerali, gesso, talco, bianco di titanio, caseina e borace Colori: Giallo e Rosso. Resa: 8 m²/Kg	kg		35,80
03.P12.C10.050	Trattamento per murature. Pigmenti - Non derivante da sintesi chimica, composta da leganti e solventi di pura origine vegetale, generati fitochimicamente; senza esalazioni tossiche, privo di idrocarburi clorurati o altre sostanze inquinanti persistenti; priva di emissioni di gas tossici ed innocua; prodotta con tecniche a basso impatto ambientale; perfettamente reintegrabile negli ecosistemi vegetali. / - Terre naturali in polvere per basi bianche, effervescenti in acqua ed immediatamente dispersi. Composto a base di pigmenti terrosi e minerali, gesso, talco, bianco di titanio, caseina e borace Colori: Blu, viola	kg		51,43
03.P12.C10.055	Trattamento per murature. Pigmenti - Non derivante da sintesi chimica, composta da leganti e solventi di pura origine vegetale, generati fitochimicamente; senza esalazioni tossiche, privo di idrocarburi clorurati o altre sostanze inquinanti persistenti; priva di emissioni di gas tossici ed innocua; prodotta con tecniche a basso impatto ambientale; perfettamente reintegrabile negli ecosistemi vegetali. / - Terre naturali in polvere per basi bianche, effervescenti in acqua ed immediatamente dispersi. Composto a base di pigmenti terrosi e minerali, gesso, talco, bianco di titanio, caseina e borace Colori: Turchese	kg		74,39
03.P12.C10.060	Trattamento per murature. Pigmenti - Non derivante da sintesi chimica, composta da leganti e solventi di pura origine vegetale, generati fitochimicamente; senza esalazioni tossiche, privo di idrocarburi clorurati o altre sostanze inquinanti persistenti; priva di emissioni di gas tossici ed innocua; prodotta con tecniche a basso impatto ambientale; perfettamente reintegrabile negli ecosistemi vegetali. / - Terre coloranti composte da miscele di argille e ossidi di ferro. A base di allumina, carbonati, silicati e solfato di calcio. Colori: Giallo, Rosso, Marrone, Nero.	kg		1,95
03.P12.C10.065	Trattamento per murature. Pigmenti - Non derivante da sintesi chimica, composta da leganti e solventi di pura origine vegetale, generati fitochimicamente; senza esalazioni tossiche, privo di idrocarburi clorurati o altre sostanze inquinanti persistenti; priva di emissioni di gas tossici ed innocua; prodotta con tecniche a basso impatto ambientale; perfettamente reintegrabile negli ecosistemi vegetali. / - Terre coloranti composte da miscele di argille e ossidi di ferro. A base di allumina, carbonati, silicati e solfato di calcio. Colori: Verde, Blu.	kg		4,14
03.P12.C10.070	Trattamento per murature. Pigmenti - Non derivante da sintesi chimica, composta da leganti e solventi di pura origine vegetale, generati fitochimicamente; senza esalazioni tossiche, privo di idrocarburi clorurati o altre sostanze inquinanti persistenti; priva di emissioni di gas tossici ed innocua; prodotta con tecniche a basso impatto ambientale; perfettamente reintegrabile negli ecosistemi vegetali. / - Terre coloranti composte da miscele di argille e ossidi di ferro. A base di allumina, carbonati, silicati e solfato di calcio. Colori: Mordente Mogano	kg		4,64
03.P12.C10.075	Trattamento per murature. Pigmenti - Non derivante da sintesi chimica, composta da leganti e solventi di pura origine vegetale, generati fitochimicamente; senza esalazioni tossiche, privo di idrocarburi clorurati o altre sostanze inquinanti persistenti; priva di emissioni di gas tossici ed innocua; prodotta con tecniche a basso impatto ambientale; perfettamente reintegrabile negli ecosistemi vegetali. / - In polvere per pitture, leganti e tempere. Composto a base di minerali, ossidi di ferro, terre naturali, silicati d'argilla, ecc. Colori Giallo, Marrone, Terra di Siena, Arancione, Bianco, Rosso, Verde, Nero.	kg		17,18
03.P12.C10.080	Trattamento per murature. Pigmenti - Non derivante da sintesi chimica, composta da leganti e solventi di pura origine vegetale, generati fitochimicamente; senza esalazioni tossiche, privo di idrocarburi clorurati o altre sostanze inquinanti persistenti; priva di emissioni di gas tossici ed innocua; prodotta con tecniche a basso impatto ambientale; perfettamente reintegrabile negli ecosistemi vegetali. / - In polvere per pitture, leganti e tempere. Composto a base di minerali, ossidi di ferro, terre naturali, silicati d'argilla, ecc. Colori Giallo Spinello, Arancione Spinello, Blu.	kg		45,43
03.P12.C10.085	Trattamento per murature. Pigmenti - Non derivante da sintesi chimica, composta da leganti e solventi di pura origine vegetale, generati fitochimicamente; senza esalazioni tossiche, privo di idrocarburi clorurati o altre sostanze inquinanti persistenti; priva di emissioni di gas tossici ed innocua; prodotta con tecniche a basso impatto ambientale; perfettamente reintegrabile negli ecosistemi vegetali. / - In polvere per pitture, leganti e tempere. Composto a base di minerali, ossidi di ferro, terre naturali, silicati d'argilla, ecc. Colori Viola.	kg		69,70
03.P12.C10.090	Trattamento per murature. Pigmenti - Non derivante da sintesi chimica, composta da leganti e solventi di pura origine vegetale, generati fitochimicamente; senza esalazioni tossiche, privo di idrocarburi clorurati o altre sostanze inquinanti persistenti; priva di emissioni di gas tossici ed innocua; prodotta con tecniche a basso impatto ambientale; perfettamente reintegrabile negli ecosistemi vegetali. / - Ossidi di Ferro. Colori: Giallo, rosso, marrone, nero.	kg		20,19
03.P12.C11.005	Trattamento per murature. Intonachini - Privo di solventi ed esalazioni tossiche e nocive. / - Naturale pigmentato, per interni ed esterni, a base di grassello di calce stagionato, farine di botticino e pigmenti naturali; ad azione antimuffa e antibatterico. Resa: 3 m²/l	l		2,00
03.P12.C11.010	Trattamento per murature. Intonachini - Privo di solventi ed esalazioni tossiche e nocive. / - Naturale pigmentato, per interni ed esterni, a base di silicato di potassio. Resa: 03 - 06 m²/l	l		4,14
03.P12.C11.015	Trattamento per murature. Intonachini - Privo di solventi ed esalazioni tossiche e nocive. / - Naturale a base di calce idraulica in polvere per finiture di intonaci. Resa: 07 m²/l	l		1,00
03.P12.C11.020	Trattamento per murature. Intonachini - Privo di solventi ed esalazioni tossiche e nocive. / - Naturale per interni a base di calce, bentonite, albume, latte e sabbie silicie. Resa: 3 m²/l	l		2,88
03.P12.C11.025	Trattamento per murature. Intonachini - Privo di solventi ed esalazioni tossiche e nocive. / - Per interni, lavabile e semilucido. A base di calce, bentonite, albume, latte, marmi, cera, agrumi e menta. Resa: 05 m²/l	l		4,88
03.P12.C12.005	Trattamento per murature. Igienizzanti naturali. / - A base di estratti vegetali, inodore ed esente da composti organici volatili, da utilizzare per superfici interessate da muffe. Resa: 13 m² / lt	l		20,61
03.P12.C50.005	Pittura traspirante ad alta copertura per la pitturazione di opere murarie all'interno dove si richieda un elevato livello di finitura / - per titeggiatura pareti interne - secchio da 14 kg	kg		8,07
03.P12.C60.005	Idropittura per esterni a base di canapa e leganti silossanici con cariche micronizzate e pigmenti resistenti alla luce, in grado di conferire elevata idrorepellenza ed alta permeabilità al vapore (traspirabilità) alle murature su cui viene applicata. / - Tinteggiature di pareti esterne - In secchi da 25 kg	kg		9,74
03.P12.D01.005	Trattamento del legno. Impregnanti - Prodotti non derivanti da sintesi chimiche, senza esalazioni tossiche, privo di idrocarburi clorurati o altre sostanze inquinanti persistenti, perfettamente reintegrabile negli ecosistemi vegetali. Esenti da siccativi al piombo. / - Ai sali di boro ad alta solubilità per la protezione preventiva del legno. Resa: 20 m²/l	l		14,90
03.P12.D01.010	Trattamento del legno. Impregnanti - Prodotti non derivanti da sintesi chimiche, senza esalazioni tossiche, privo di idrocarburi clorurati o altre sostanze inquinanti persistenti, perfettamente reintegrabile negli ecosistemi vegetali. Esenti da siccativi al piombo. / - Indurente per superfici assorbenti ed asciutte per interni ed esterni, incolore. Composto a base di oli e resine vegetali, cera d'api, dammar, argilla, bentonite e leticina di soia.Resa: 12 - 18 m²/l	l		17,65
03.P12.D01.015	Trattamento del legno. Impregnanti - Prodotti non derivanti da sintesi chimiche, senza esalazioni tossiche, privo di idrocarburi clorurati o altre sostanze inquinanti persistenti, perfettamente reintegrabile negli ecosistemi vegetali. Esenti da siccativi al piombo. / - Oleosi alle erbe come pretrattamento di tutti i legni esterni non trattati. Composto a base di oli e resine vegetali, glicerina, solvente di agrumi e isoalifati. Resa: 6 - 12 m²/l	l		15,53
03.P12.D01.020	Trattamento del legno. Impregnanti - Prodotti non derivanti da sintesi chimiche, senza esalazioni tossiche, privo di idrocarburi clorurati o altre sostanze inquinanti persistenti, perfettamente reintegrabile negli ecosistemi vegetali. Esenti da siccativi al piombo. / - All'olio di lino cotto o crudo, puro, senza solventi, per il trattamento protettivo del legno. Composto a base di oli e resine vegetali, cere, calcio e soia. Resa: 9 - 16 m²/l	l		13,94
03.P12.D01.025	Trattamento del legno. Impregnanti - Prodotti non derivanti da sintesi chimiche, senza esalazioni tossiche, privo di idrocarburi clorurati o altre sostanze inquinanti persistenti, perfettamente reintegrabile negli ecosistemi vegetali. Esenti da siccativi al piombo. / - Pronto all'uso, di asfalto naturale con resine naturali e oli vegetali, cobalto, per la protezione del legno all'acqua e all'umidità. Resa: 25 m²/l	l		27,44
03.P12.D01.030	Trattamento del legno. Impregnanti - Prodotti non derivanti da sintesi chimiche, senza esalazioni tossiche, privo di idrocarburi clorurati o altre sostanze inquinanti persistenti, perfettamente reintegrabile negli ecosistemi vegetali. Esenti da siccativi al piombo. / - Trasparenti a base di olio e cera per interni, per la nobilitazione e la protezione di superfici in legno, a base di resine e oli vegetali. Resa: 6 - 12 m²/l	l		8,82
03.P12.D01.035	Trattamento del legno. Impregnanti - Prodotti non derivanti da sintesi chimiche, senza esalazioni tossiche, privo di idrocarburi clorurati o altre sostanze inquinanti persistenti, perfettamente reintegrabile negli ecosistemi vegetali. Esenti da siccativi al piombo. / - Agli acidi naturali e alle erbe per la protezione attiva del legno contro i piccoli parassiti e insetti, a base di aceto ed estratti del legno, olio di lavanda, tensioattivi della zucchero e acido borico.	l		13,50
03.P12.D01.040	Trattamento del legno. Impregnanti - Prodotti non derivanti da sintesi chimiche, senza esalazioni tossiche, privo di idrocarburi clorurati o altre sostanze inquinanti persistenti, perfettamente reintegrabile negli ecosistemi vegetali. Esenti da siccativi al piombo. / - In emulsione acquosa per superfici assorbenti esterne e interne. Composto a base di olio e standolio di lino, dammar, creta, etere di cellulosa, caseina, cellulosa, sali di boro e balsamo di agrumi.	l		12,51
03.P12.D01.045	Trattamento del legno. Impregnanti - Prodotti non derivanti da sintesi chimiche, senza esalazioni tossiche, privo di idrocarburi clorurati o altre sostanze inquinanti persistenti, perfettamente reintegrabile negli ecosistemi vegetali. Esenti da siccativi al piombo. / - Trasparenti a base di olio e cera per interni. Per la nobilitazione e la protezione di superfici in legno (mobili e suppellettili). Composto a base di cere e oli vegetali, acqua, sali di boro e cloruro di sodio. Resa: 25 - 35 m²/l	l		14,51
03.P12.D01.050	Trattamento del legno. Impregnanti - Prodotti non derivanti da sintesi chimiche, senza esalazioni tossiche, privo di idrocarburi clorurati o altre sostanze inquinanti persistenti, perfettamente reintegrabile negli ecosistemi vegetali. Esenti da siccativi al piombo. / - Per la protezione preventiva contro l'azzurraggio da rivestimento all'esterno. Composto a base di olio di lino, essenza di arancio, isoalifati e estratti di erbe. Resa: 7 m²/l	l		25,20
03.P12.D02.005	Trattamento del legno. Velature - Senza sostanze tossiche, privo di idrocarburi clorurati o altre sostanze inquinanti persistenti; perfettamente reintegrabile negli ecosistemi vegetali. / - Vernice trasparente o colorata, per velature a base di olio di resine vegetali, per interni ed esterni, per l'impermeabilizzazione e la protezione ti tutti i tipi di legno. Composto a base di acqua, oli e resine vegetali, olio di agrumi, solventi isoalifati, leticina di soia e caseina. Se colorate anche ossidi di ferro, mais, biossido di titanio e ossido di cromo. Colori: Grigio, bianco. Resa: 12 - 18 m² / l	l		18,63
03.P12.D02.010	Trattamento del legno. Velature - Senza sostanze tossiche, privo di idrocarburi clorurati o altre sostanze inquinanti persistenti; perfettamente reintegrabile negli ecosistemi vegetali. / - Vernice trasparente o colorata, per velature a base di olio di resine vegetali, per interni ed esterni, per l'impermeabilizzazione e la protezione ti tutti i tipi di legno. Composto a base di acqua, oli e resine vegetali, olio di agrumi, solventi isoalifati, leticina di soia e caseina. Se colorate anche ossidi di ferro, mais, biossido di titanio e ossido di cromo. Colori: Arancio, rosso, verde, giallo e turchese. Resa: 9 - 18 m² / l	l		33,37
03.P12.D03.005	Trattamento del legno. VERNICI, SMALTI E LACCHE Prive di emissioni di gas tossici ed innocua a diretto contatto con organismi viventi; priva di tendenza all'accumulo di cariche elettrostatiche; con materie prime ottenute da un ciclo ecologico chiuso; prodotto con tecniche a basso impatto ambientale; perfettamente reintegrabile negli ecosistemi vegetali / - Lacca opaca bianca e colorata coprente, a base di creta, resine naturali e oli vegetali, per la finitura delle superfici in legno. Resa: 10 m²/l	l		37,62
03.P12.D03.010	Trattamento del legno. VERNICI, SMALTI E LACCHE Prive di emissioni di gas tossici ed innocua a diretto contatto con organismi viventi; priva di tendenza all'accumulo di cariche elettrostatiche; con materie prime ottenute da un ciclo ecologico chiuso; prodotto con tecniche a basso impatto ambientale; perfettamente reintegrabile negli ecosistemi vegetali / - Gomma lacca per la preparazione alla verniciatura e all'impregnazione di tutti i tipi di legno. Composto a base di gomma lacca, resina vegetale, borace, acqua, sali di boro e cloruro di sodio.	l		10,44
03.P12.D03.015	Trattamento del legno. VERNICI, SMALTI E LACCHE Prive di emissioni di gas tossici ed innocua a diretto contatto con organismi viventi; priva di tendenza all'accumulo di cariche elettrostatiche; con materie prime ottenute da un ciclo ecologico chiuso; prodotto con tecniche a basso impatto ambientale; perfettamente reintegrabile negli ecosistemi vegetali / - Vernice pellicolante ed impermeabilizzante per la finitura incolore di tutti i tipi di legno (superfici soggette a forti sollecitazioni), per esterno ed interno. Composto a base di oli e resine vegetali, acqua, balsamo di agrumi e sali di boro. Resa: 18 - 20 m²/l	l		18,66
03.P12.D03.020	Trattamento del legno. VERNICI, SMALTI E LACCHE Prive di emissioni di gas tossici ed innocua a diretto contatto con organismi viventi; priva di tendenza all'accumulo di cariche elettrostatiche; con materie prime ottenute da un ciclo ecologico chiuso; prodotto con tecniche a basso impatto ambientale; perfettamente reintegrabile negli ecosistemi vegetali / - Vernice per la finitura incolore di tutti i tipi di legno, per esterno ed interno. Composto a base di oli vegetali, cera d'api, sali di boro, leticina di soia, argilla, tensioattivi allo zucchero e acqua. Resa: 20 m²/l	l		14,69
03.P12.D03.025	Trattamento del legno. VERNICI, SMALTI E LACCHE Prive di emissioni di gas tossici ed innocua a diretto contatto con organismi viventi; priva di tendenza all'accumulo di cariche elettrostatiche; con materie prime ottenute da un ciclo ecologico chiuso; prodotto con tecniche a basso impatto ambientale; perfettamente reintegrabile negli ecosistemi vegetali / - Smalto coprente per legno in interno (mobili, superfici varie e arredo in legno). Composto a base di oli e resine vegetali, sali di boro, balsamo di agrumi, tensioattivi allo zucchero, acqua, ossido di titanio, ossido di zinco, silicato di alluminio, acido ambra e quellton. Resa: 17 m²/l	l		22,52
03.P12.D03.030	Trattamento del legno. VERNICI, SMALTI E LACCHE Prive di emissioni di gas tossici ed innocua a diretto contatto con organismi viventi; priva di tendenza all'accumulo di cariche elettrostatiche; con materie prime ottenute da un ciclo ecologico chiuso; prodotto con tecniche a basso impatto ambientale; perfettamente reintegrabile negli ecosistemi vegetali / - Smalto coprente per legno e metallo in esterno ed interno. Composto a base di oli e resine vegetali, zinco, talco, titanio, cobalto, leticina di soia, balsamo di agrumi, isoalifati e creta. Resa: 25 - 30 m²/l	l		26,29
03.P12.D03.035	Trattamento del legno. VERNICI, SMALTI E LACCHE Prive di emissioni di gas tossici ed innocua a diretto contatto con organismi viventi; priva di tendenza all'accumulo di cariche elettrostatiche; con materie prime ottenute da un ciclo ecologico chiuso; prodotto con tecniche a basso impatto ambientale; perfettamente reintegrabile negli ecosistemi vegetali / - Vernice per la finitura di superfici in legno, per interni. Composto a base di oli e resine vegetali, sali di boro, tensioattivi allo zucchero, isoalifati, balsamo di agrumi e acqua. Resa: 12 - 18 m²/l	l		16,01
03.P12.D03.040	Trattamento del legno. VERNICI, SMALTI E LACCHE Prive di emissioni di gas tossici ed innocua a diretto contatto con organismi viventi; priva di tendenza all'accumulo di cariche elettrostatiche; con materie prime ottenute da un ciclo ecologico chiuso; prodotto con tecniche a basso impatto ambientale; perfettamente reintegrabile negli ecosistemi vegetali / - Gomma lacca per la verniciatura trasparente di tutti i tipi di legno negli interni (Mobili, porte, cornici, rivestimenti su muri e soffitti). Non idonea per piani di tavoli, pavimenti e ambienti umidi. Composto a base di Etanolo, gomma lacca e resina di larice. Resa: 10 - 14 m²/l	l		33,29
03.P12.D03.045	Trattamento del legno. VERNICI, SMALTI E LACCHE Prive di emissioni di gas tossici ed innocua a diretto contatto con organismi viventi; priva di tendenza all'accumulo di cariche elettrostatiche; con materie prime ottenute da un ciclo ecologico chiuso; prodotto con tecniche a basso impatto ambientale; perfettamente reintegrabile negli ecosistemi vegetali / - Fondo di presmaltatura per la preparazione di superfici in legno ed intonaci, per interno ed esterno. Composto a base di oli e resine vegetali, dammar, soia, caseina, xantano, gesso, biossido di titanio, cobalto, gomma, ammonio e acqua. Resa: 10 - 15 m²/l	l		12,00
03.P12.D03.050	Trattamento del legno. VERNICI, SMALTI E LACCHE Prive di emissioni di gas tossici ed innocua a diretto contatto con organismi viventi; priva di tendenza all'accumulo di cariche elettrostatiche; con materie prime ottenute da un ciclo ecologico chiuso; prodotto con tecniche a basso impatto ambientale; perfettamente reintegrabile negli ecosistemi vegetali / - Smalto colorante semilucido per interni ed esterni (muro, metallo e legno). Composto a base di oli vegetali, cere, terpene di arancio, biossidio di titanio, talco e leticina di soia. Colori: Bianco, giallo, rosso, blu, nero, noce, castagno. Resa: 30 - 40 m²/l	l		23,76
03.P12.D03.055	Trattamento del legno. VERNICI, SMALTI E LACCHE Prive di emissioni di gas tossici ed innocua a diretto contatto con organismi viventi; priva di tendenza all'accumulo di cariche elettrostatiche; con materie prime ottenute da un ciclo ecologico chiuso; prodotto con tecniche a basso impatto ambientale; perfettamente reintegrabile negli ecosistemi vegetali / - Smalto colorante semilucido per interni ed esterni (muro, metallo e legno). Composto a base di oli vegetali, cere, terpene di arancio, biossidio di titanio, talco e leticina di soia. Colori: Giallo limone, rosa, viola, verde. Resa: 16 m² / l	l		35,86
03.P12.D04.005	Trattamento del legno. Cere e oli cerati - Senza solventi, privo di emissioni di gas tossici ed innocuo; privo di tendenza all'accumulo di cariche elettrostatiche; con materie prime ottenute da un ciclo ecologico chiuso; prodotto con tecniche a basso impatto ambientale; perfettamente reintegrabile negli ecosistemi vegetali. / - Balsamo di cere e oli vegetali, per la nobilitazione delle superfici in legno, cotto, pietra e marmo. Per uso interno. Composto a base di oli, resine e cere vegetali e acqua. Resa: 8 - 10 m²/Kg	l		19,71
03.P12.D04.010	Trattamento del legno. Cere e oli cerati - Senza solventi, privo di emissioni di gas tossici ed innocuo; privo di tendenza all'accumulo di cariche elettrostatiche; con materie prime ottenute da un ciclo ecologico chiuso; prodotto con tecniche a basso impatto ambientale; perfettamente reintegrabile negli ecosistemi vegetali. / - Cere per la finitura e manutenzione del legno pregiato in interni. Composto a base di cere vegetali, alifati e olio di agrumi.	l		27,51
03.P12.D04.015	Trattamento del legno. Cere e oli cerati - Senza solventi, privo di emissioni di gas tossici ed innocuo; privo di tendenza all'accumulo di cariche elettrostatiche; con materie prime ottenute da un ciclo ecologico chiuso; prodotto con tecniche a basso impatto ambientale; perfettamente reintegrabile negli ecosistemi vegetali. / - Cere per la finitura e manutenzione del legno pregiato in esterni. Composto a base di cere vegetali e olio di agrumi. Resa: 60 m²/Kg	kg		25,22
03.P12.D05.005	Trattamento del legno. Stucchi / - Per supporti in legno e sottofondo per smalti. Composto a base di acqua, oli vegetali, Sali di boro e carbonato di calcio.	kg		48,79
03.P12.D05.010	Trattamento del legno. Stucchi / - Per lisciare i pori del legno pieno. Composto a base di acqua, creta, polvere di talco, isoalifati, titano bianco, caseina, borace, acido borico, metilcellulosa e estere di resina naturale. Resa: 10 m²/Kg	kg		38,81
03.P12.E01.005	Trattamento per metallo. Antiruggine - Senza solventi, privo di emissioni di gas tossici ed innocuo; privo di tendenza all'accumulo di cariche elettrostatiche; con materie prime ottenute da un ciclo ecologico chiuso; prodotto con tecniche a basso impatto ambientale; perfettamente reintegrabile negli ecosistemi vegetali. / - Coprente, a base di resine naturali e minerali di ferro, per trattamenti anticorrosivi di superfici in ferro e acciaio non trattate, per esterni ed interni. Composto a base di fosfato di zinco, mica di ferro, bentonite, balsamo d'arancio, oli e resine vegetali e lecitina di soia. Resa: 10 - 12 m²/ l	l		25,08
03.P12.E01.010	Trattamento per metallo. Antiruggine - Senza solventi, privo di emissioni di gas tossici ed innocuo; privo di tendenza all'accumulo di cariche elettrostatiche; con materie prime ottenute da un ciclo ecologico chiuso; prodotto con tecniche a basso impatto ambientale; perfettamente reintegrabile negli ecosistemi vegetali. / - Antiruggine per ferro e acciaio per interno ed esterno, per caloriferi e tubi radianti. Composto a base di oli e resine vegetali, mica, quarzo, zinco, titanio, calcio, soia e bentonite. Resa: 10 - 12 m²/ l	l		20,08
03.P12.E02.005	Trattamento per metallo. Vernici, smalti e lacche. - Prive di emissioni di gas tossici ed innocuo; privo di tendenza all'accumulo di cariche elettrostatiche; con materie prime ottenute da un ciclo ecologico chiuso; prodotto con tecniche a basso impatto ambientale; perfettamente reintegrabile negli ecosistemi vegetali. / - Lacca opaca o lucida bianca coprente, per interni ed esterni. Composto a base di resine e oli vegetali, talco, bentonite, leticina di soia e balsamo di agrumi. Resa: 12 - 13 m²/l	l		20,09
03.P12.E02.010	Trattamento per metallo. Vernici, smalti e lacche. - Prive di emissioni di gas tossici ed innocuo; privo di tendenza all'accumulo di cariche elettrostatiche; con materie prime ottenute da un ciclo ecologico chiuso; prodotto con tecniche a basso impatto ambientale; perfettamente reintegrabile negli ecosistemi vegetali. / - Smalto bianco per radiatori a base di resine naturali e oli vegetali, e caloriferi in interno. Composto a base di resine e oli vegetali, cera d'api, xanthan, talco e leticina di soia. Resa: 12 - 18 m²/l	l		38,80
03.P12.E02.015	Trattamento per metallo. Vernici, smalti e lacche. - Prive di emissioni di gas tossici ed innocuo; privo di tendenza all'accumulo di cariche elettrostatiche; con materie prime ottenute da un ciclo ecologico chiuso; prodotto con tecniche a basso impatto ambientale; perfettamente reintegrabile negli ecosistemi vegetali. / - Gomma lacca per la verniciatura trasparente lucida o opaca di superfici in ferro, a base di etanolo, gomma lacca, resina vegetale.	l		16,51
03.P12.E02.020	Trattamento per metallo. Vernici, smalti e lacche. - Prive di emissioni di gas tossici ed innocuo; privo di tendenza all'accumulo di cariche elettrostatiche; con materie prime ottenute da un ciclo ecologico chiuso; prodotto con tecniche a basso impatto ambientale; perfettamente reintegrabile negli ecosistemi vegetali. / - Smalto satinato ad acqua per interni ed esterni (legno, ferro, muro, infissi, mobili, serramenti e cancelli). Composto a base di acqua, caseina, talco, cobalto, zirconio, oli e resine vegetali, calcio, sodio e soia. Resa: 12 - 14 m²/l	l		13,35
03.P12.F01.005	Trattamento per pietra, marmo e cotto. Impregnanti - Privi di esalazioni tossiche, privo di idrocarburi clorurati o altre sostanze inquinanti persistenti, perfettamente reintegrabile negli ecosistemi vegetali) / - Fondo indurente per superfici in cotto assorbenti ed asciutte per interni ed esterni, incolore. Composto a base di olio di lino, cera d'api, resine e solventi vegetali. Resa: 7 - 9 m²/l	l		14,80
03.P12.F01.010	Trattamento per pietra, marmo e cotto. Impregnanti - Privi di esalazioni tossiche, privo di idrocarburi clorurati o altre sostanze inquinanti persistenti, perfettamente reintegrabile negli ecosistemi vegetali) / - Trasparente olio - cera per interni, per la nobilitazione e la protezione di superfici in marmo, a base di resine e oli vegetali. Resa: 12 - 16 m²/l	l		12,90
03.P12.F01.015	Trattamento per pietra, marmo e cotto. Impregnanti - Privi di esalazioni tossiche, privo di idrocarburi clorurati o altre sostanze inquinanti persistenti, perfettamente reintegrabile negli ecosistemi vegetali) / - Ad olio duro per la finitura antimacchia ed antigraffio del cotto. Composto a base di oli e resine vegetali. Resa: 8 - 16 m²/l	l		10,26
03.P12.F02.005	Trattamento per pietra, marmo e cotto. Cere e oli cerati - Senza solventi, privo di emissioni di gas tossici ed innocuo; privo di tendenza all'accumulo di cariche elettrostatiche; con materie prime ottenute da un ciclo ecologico chiuso; prodotto con tecniche a basso impatto ambientale; perfettamente reintegrabile negli ecosistemi vegetali. / - Cera per finitura delle superfici in cotto per uso interno. Composto a base di balsamo di cera d'api, gomma arabica, cere vegetali, olio di agrumi e acqua. Resa: 25 m²/l	l		13,23
03.P12.F02.010	Trattamento per pietra, marmo e cotto. Cere e oli cerati - Senza solventi, privo di emissioni di gas tossici ed innocuo; privo di tendenza all'accumulo di cariche elettrostatiche; con materie prime ottenute da un ciclo ecologico chiuso; prodotto con tecniche a basso impatto ambientale; perfettamente reintegrabile negli ecosistemi vegetali. / - Olio per la finitura delle superfici in pietra assorbenti all'interno (quarzite, granito, marmo ecc.), allo stato grezzo, lucidate, levigate o tagliate. Composto a base di oli e resine naturali, estere e isoalifati. Resa: 30 - 50 m²/l	l		16,77
03.P12.F02.015	Trattamento per pietra, marmo e cotto. Cere e oli cerati - Senza solventi, privo di emissioni di gas tossici ed innocuo; privo di tendenza all'accumulo di cariche elettrostatiche; con materie prime ottenute da un ciclo ecologico chiuso; prodotto con tecniche a basso impatto ambientale; perfettamente reintegrabile negli ecosistemi vegetali. / - Cera per la cura e la manutenzione delle pavimentazioni in cotto. Uso interno ed esterno. Composto a base di oli e resine vegetali, isoalifatici, siccativi al cobalto e al butano per evitare la pellicola. Resa: 8 - 10 m²/l	l		27,99
03.P12.F03.005	Trattamento per pietra, marmo e cotto. Vernici per pavimenti e intonaci. - Senza solventi, privo di emissioni di gas tossici ed innocuo; privo di tendenza all'accumulo di cariche elettrostatiche. / - Per calcestruzzo, pavimenti continui ed intonaci, non trattati ed assorbenti per uso interno. Composto a base di oli, cere e resine vegetali, isoalifati e pigmenti di terra e minerali. Resa: 8 - 12 m²/l	l		43,92
03.P12.G01.005	Colle - Senza solventi, prive di emissioni di gas tossici ed innocuo a diretto contatto con organismi viventi; privo di tendenza all'accumulo di cariche elettrostatiche; materie prime ottenute da un ciclo ecologico chiuso; prodotto con tecniche a basso impatto ambientale; perfettamente reintegrabile negli ecosistemi vegetali / - Colla per tappezzeria a base di amido di patate e acido siliceo.	kg		42,72
03.P12.G01.010	Colle - Senza solventi, prive di emissioni di gas tossici ed innocuo a diretto contatto con organismi viventi; privo di tendenza all'accumulo di cariche elettrostatiche; materie prime ottenute da un ciclo ecologico chiuso; prodotto con tecniche a basso impatto ambientale; perfettamente reintegrabile negli ecosistemi vegetali / - Colla universale a dispersione per interni, pronta all'uso senza solventi composta da un'emulsione di lattice di gomma naturale, pelli e ossa animali e resine naturali.	kg		15,47
03.P12.G01.015	Colle - Senza solventi, prive di emissioni di gas tossici ed innocuo a diretto contatto con organismi viventi; privo di tendenza all'accumulo di cariche elettrostatiche; materie prime ottenute da un ciclo ecologico chiuso; prodotto con tecniche a basso impatto ambientale; perfettamente reintegrabile negli ecosistemi vegetali / - Colla in polvere, senza cemento e solventi, per piastrelle, a base di sabbia di quarzo, con legante di caseina e calce, diluibile in acqua.	kg		1,29
03.P12.G01.020	Colle - Senza solventi, prive di emissioni di gas tossici ed innocuo a diretto contatto con organismi viventi; privo di tendenza all'accumulo di cariche elettrostatiche; materie prime ottenute da un ciclo ecologico chiuso; prodotto con tecniche a basso impatto ambientale; perfettamente reintegrabile negli ecosistemi vegetali / - Adesivo e rasante in polvere a base di cemento per la messa in opera dei pannelli in sughero per cappotti esterni, interni, a soffitto.	kg		13,03
03.P12.G01.025	Colle - Senza solventi, prive di emissioni di gas tossici ed innocuo a diretto contatto con organismi viventi; privo di tendenza all'accumulo di cariche elettrostatiche; materie prime ottenute da un ciclo ecologico chiuso; prodotto con tecniche a basso impatto ambientale; perfettamente reintegrabile negli ecosistemi vegetali / - Colla per pavimenti a base di lattice naturale e oli vegetali, per incollare rivestimenti tessili e moquettes in fibre naturali.	kg		15,07
03.P12.G01.030	Colle - Senza solventi, prive di emissioni di gas tossici ed innocuo a diretto contatto con organismi viventi; privo di tendenza all'accumulo di cariche elettrostatiche; materie prime ottenute da un ciclo ecologico chiuso; prodotto con tecniche a basso impatto ambientale; perfettamente reintegrabile negli ecosistemi vegetali / - Colla a freddo in polvere, diluibile in acqua, per elementi in legno massiccio e materiali in legno (mobili, porte, finestre, scale). Composto a base di caseina, calce, acqua, isoalifati, etanolo ed essenza d'arancio.	kg		16,52
03.P12.G01.040	Colle - Senza solventi, prive di emissioni di gas tossici ed innocuo a diretto contatto con organismi viventi; privo di tendenza all'accumulo di cariche elettrostatiche; materie prime ottenute da un ciclo ecologico chiuso; prodotto con tecniche a basso impatto ambientale; perfettamente reintegrabile negli ecosistemi vegetali / - Adesivo chiaro per piastrelle ceramiche in cotto o in pietra naturale in interno ed esterno. Composto a base di caseina, sabbia quarzosa, farina di marmo, calce e cellulosa.	kg		5,76
03.P12.G01.045	Colle - Senza solventi, prive di emissioni di gas tossici ed innocuo a diretto contatto con organismi viventi; privo di tendenza all'accumulo di cariche elettrostatiche; materie prime ottenute da un ciclo ecologico chiuso; prodotto con tecniche a basso impatto ambientale; perfettamente reintegrabile negli ecosistemi vegetali / - Colla per l'incollatura di parquet in legno e pavimentazioni in blocchetti di legno su fondo appositamente preparato in interno. Composto a base di colle animali, caseina, isoalifati, silicati.	kg		8,32
03.P12.G01.050	Colle - Senza solventi, prive di emissioni di gas tossici ed innocuo a diretto contatto con organismi viventi; privo di tendenza all'accumulo di cariche elettrostatiche; materie prime ottenute da un ciclo ecologico chiuso; prodotto con tecniche a basso impatto ambientale; perfettamente reintegrabile negli ecosistemi vegetali / - Colla per l'incollatura di parquet in legno e pavimentazioni in blocchetti di legno su fondo appositamente preparato in interno. Composto a base di caseina, lievito, lattice, acqua, polisaccaride, isoalifati, silicato e etanolo.	kg		41,43
03.P12.G01.055	Colle - Senza solventi, prive di emissioni di gas tossici ed innocuo a diretto contatto con organismi viventi; privo di tendenza all'accumulo di cariche elettrostatiche; materie prime ottenute da un ciclo ecologico chiuso; prodotto con tecniche a basso impatto ambientale; perfettamente reintegrabile negli ecosistemi vegetali / - Granulato in sughero con legante vegetale elastico, per riempimenti sigillanti ed insonorizzanti per porte e finestre. Composto a base di acqua, sughero, dammar, olio di agrumi, lattice di caucciù naturale, borato.	kg		33,42
03.P12.G01.060	Colle - Senza solventi, prive di emissioni di gas tossici ed innocuo a diretto contatto con organismi viventi; privo di tendenza all'accumulo di cariche elettrostatiche; materie prime ottenute da un ciclo ecologico chiuso; prodotto con tecniche a basso impatto ambientale; perfettamente reintegrabile negli ecosistemi vegetali / - Colla per tappezzerie, bricolage e carta da parati. Non idoneo per carta da parati vinilica. Composto a base di cellulosa metilica.	kg		30,21
03.P13	IMPIANTI DI CLIMATIZZAZIONE - RISCALDAMENTO E RAFFRESCAMENTO
03.P13.A01.015	Sistema a parete radiante costituito da tubi flessibili in polietilene ad alta densità reticolato diametro 14 x 2 mm con barriera antiossigeno, montati a parete su barre di fissaggio, per posa sotto intonaco. / - Interasse di posa dei tubi 5 cm	m²		48,82
03.P13.A01.020	Sistema a parete radiante costituito da tubi flessibili in polietilene ad alta densità reticolato diametro 14 x 2 mm con barriera antiossigeno, montati a parete su barre di fissaggio, per posa sotto intonaco. / - Interasse di posa dei tubi 10 cm	m²		28,18
03.P13.A01.025	Sistema a parete radiante costituito da tubi flessibili in polietilene ad alta densità reticolato diametro 14 x 2 mm con barriera antiossigeno, montati a parete su barre di fissaggio, per posa sotto intonaco. / - Interasse di posa dei tubi 15 cm	m²		21,29
03.P13.A02.015	Sistema a parete radiante. Costituito da pannelli prefabbricati con moduli preinseriti con tubi in polibutilene con barriera antiossigeno (secondo la norma DIN 4726) in pannelli di fibra di gesso. Materiale di base pregiato e adatto a temperature di esercizio fino a 85 °C ad una pressione di 3 bar. Compresi tutti gli accessori per un montaggio a regola d'arte, come viti autofresanti, rete in fibra di vetro, colla per incollaggio dei pannelli, raccordi e gomiti / - Spessore dei pannelli mm 15. Interasse fra i tubi 5 cm	m²		105,55
03.P13.A03.005	Sistema a parete radiante costituito da tubi flessibili in polietilene ad alta densità reticolato diametro 14x2 mm con barriera antiossigeno alloggiati in lamelle termoconduttrici in alluminio montate a parete su pannelli isolanti sagomati in polistirene. Per pose sotto contropareti in cartongesso. / - Interasse di posa dei tubi 15 cm	m²		47,30
03.P13.B03.005	Controsoffitto radiante in cartongesso con struttura portante composta da portanti primari in lamiera d'acciaio agganciati alla soletta mediante pendini e portanti secondari fissati a scatto sui primari, pannelli sandwich composti cartongesso e polistirene espanso, serpentina radiante in polietilene annegata nei pannelli e tubi in polietilene ad alta densità reticolato con barriera antiossigeno per il raccordo tra i pannelli. / - Pannelli composti da 15 mm di cartongesso e 30 mm di polistirene	m²		77,42
03.P13.B04.005	Sistema a soffitto radiante. Controsoffitto radiante metallico costituito da portanti in lamiera d'acciaio, pannelli forati in lamiera d'acciaio zincata e verniciata dotati di diffusori in alluminio estruso passivato ed anodizzato e tubazioni di raccordo in PE-X / - resa termica 87 W/m²	m²		141,93
03.P13.B05.005	Sistema a soffitto radiante. Costituito da pannelli in polistirene sagomato e completo delle tubazioni in polibutilene con barriera antiossigeno secondo la norma DIN 4726. Pannello e tubazioni rivestiti da strato di preintonaco fibro rinforzato per ottimizzare le rese termiche / - Spessore pannello 40 mm; Diametro tubazioni 6 mm	m²		46,24
03.P13.C01.020	Sistema radiante a pavimento costituito da tubi flessibili in polietilene ad alta densità reticolato con barriera antiossigeno diametro 17x2 mm, alloggiati su pannelli isolanti in polistirene espanso sagomato spessore isolante 30 mm,inclusi graffe, strisce isolanti di bordo, additivo termofluidificante pari a circa 0,2 l/m², rete elettrosaldata antiritiro diametro filo 2 mm / - Interasse di posa dei tubi fino a 10 cm	m²		36,55
03.P13.C01.025	Sistema radiante a pavimento costituito da tubi flessibili in polietilene ad alta densità reticolato con barriera antiossigeno diametro 17x2 mm, alloggiati su pannelli isolanti in polistirene espanso sagomato spessore isolante 30 mm,inclusi graffe, strisce isolanti di bordo, additivo termofluidificante pari a circa 0,2 l/m², rete elettrosaldata antiritiro diametro filo 2 mm / - Interasse di posa dei tubi fino a 20 cm	m²		27,25
03.P13.C01.030	Sistema radiante a pavimento costituito da tubi flessibili in polietilene ad alta densità reticolato con barriera antiossigeno diametro 17x2 mm, alloggiati su pannelli isolanti in polistirene espanso sagomato spessore isolante 30 mm,inclusi graffe, strisce isolanti di bordo, additivo termofluidificante pari a circa 0,2 l/m², rete elettrosaldata antiritiro diametro filo 2 mm / - Interasse di posa dei tubi fino a 30 cm	m²		24,09
03.P13.C02.005	Sistema radiante a pavimento realizzato con materiali naturali costituito da tubi in polietilene ad alta densità reticolato con barriera antiossigeno fissati su lastra preforata in fibra di legno ad alta densità, carta idrorepellente antiumidità e pannelli isolanti in fibra di legno o in sughero. Completo di graffette di fissaggio, striscia isolante di bordo in fibra di lino o canapa, additivo termofluidificante / - Interasse di posa dei tubi fino a 10 cm	m²		44,22
03.P13.C02.010	Sistema radiante a pavimento realizzato con materiali naturali costituito da tubi in polietilene ad alta densità reticolato con barriera antiossigeno fissati su lastra preforata in fibra di legno ad alta densità, carta idrorepellente antiumidità e pannelli isolanti in fibra di legno o in sughero. Completo di graffette di fissaggio, striscia isolante di bordo in fibra di lino o canapa, additivo termofluidificante / - Interasse di posa dei tubi fino a 20 cm	m²		36,04
03.P13.C02.015	Sistema radiante a pavimento realizzato con materiali naturali costituito da tubi in polietilene ad alta densità reticolato con barriera antiossigeno fissati su lastra preforata in fibra di legno ad alta densità, carta idrorepellente antiumidità e pannelli isolanti in fibra di legno o in sughero. Completo di graffette di fissaggio, striscia isolante di bordo in fibra di lino o canapa, additivo termofluidificante / - Interasse di posa dei tubi fino a 30 cm	m²		33,40
03.P13.C03.005	Sistema radiante a pavimento a secco, costituito da lamelle termoconduttrici in alluminio e tubi flessibili in polietilene reticolato alta densità con barriera antiossigeno, montati su pannelli isolanti in polistirene espanso sagomato. Completo di striscia isolante di bordo e foglio in polietilene per protezione del pannello dall'umidità. / - Interasse di posa dei tubi 15 cm	m²		50,32
03.P13.C03.010	Sistema radiante a pavimento a secco, costituito da lamelle termoconduttrici in alluminio e tubi flessibili in polietilene reticolato alta densità con barriera antiossigeno, montati su pannelli isolanti in polistirene espanso sagomato. Completo di striscia isolante di bordo e foglio in polietilene per protezione del pannello dall'umidità. / - Interasse di posa dei tubi 22,5 cm	m²		37,24
03.P13.C03.015	Sistema radiante a pavimento a secco, costituito da lamelle termoconduttrici in alluminio e tubi flessibili in polietilene reticolato alta densità con barriera antiossigeno, montati su pannelli isolanti in polistirene espanso sagomato. Completo di striscia isolante di bordo e foglio in polietilene per protezione del pannello dall'umidità. / - Interasse di posa dei tubi 30 cm	m²		31,19
03.P13.C04.005	Sistema a pavimento radiante. Tubazione in polietilene reticolato ad alta densità, con barriera antiossigeno / - Diametro esterno 14 mm, spessore 2 mm	m		1,28
03.P13.C04.010	Sistema a pavimento radiante. Tubazione in polietilene reticolato ad alta densità, con barriera antiossigeno / - Diametro esterno 17 mm, spessore 2 mm	m		1,58
03.P13.C04.015	Sistema a pavimento radiante. Tubazione in polietilene reticolato ad alta densità, con barriera antiossigeno / - Diametro esterno 20 mm, spessore 2 mm	m		1,83
03.P13.C04.020	Sistema a pavimento radiante. Tubazione in polietilene reticolato ad alta densità, con barriera antiossigeno / - Diametro esterno 25 mm, spessore 2,3 mm	m		2,49
03.P13.C05.005	Sistema a pavimento radiante. Pannello isolante in polistirene espanso sagomato per impianti a pavimento radiante, prodotto in conformità alla UNI 13163, per l'alloggiamento dei tubi in polietelene reticolato, stampato in idrorepellenza a celle chiuse, di elevata resistenza meccanica, rivestito superficialmente con film plastico per protezione dall'umidità. / - Spessore isolante 10 mm	m²		13,89
03.P13.C05.010	Sistema a pavimento radiante. Pannello isolante in polistirene espanso sagomato per impianti a pavimento radiante, prodotto in conformità alla UNI 13163, per l'alloggiamento dei tubi in polietelene reticolato, stampato in idrorepellenza a celle chiuse, di elevata resistenza meccanica, rivestito superficialmente con film plastico per protezione dall'umidità. / - Spessore isolante 20 mm	m²		10,07
03.P13.C05.015	Sistema a pavimento radiante. Pannello isolante in polistirene espanso sagomato per impianti a pavimento radiante, prodotto in conformità alla UNI 13163, per l'alloggiamento dei tubi in polietelene reticolato, stampato in idrorepellenza a celle chiuse, di elevata resistenza meccanica, rivestito superficialmente con film plastico per protezione dall'umidità. / - Spessore isolante 30 mm	m²		11,11
03.P13.C05.020	Sistema a pavimento radiante. Pannello isolante in polistirene espanso sagomato per impianti a pavimento radiante, prodotto in conformità alla UNI 13163, per l'alloggiamento dei tubi in polietelene reticolato, stampato in idrorepellenza a celle chiuse, di elevata resistenza meccanica, rivestito superficialmente con film plastico per protezione dall'umidità. / - Spessore isolante 40 mm	m²		13,04
03.P13.C06.005	Sistema a pavimento radiante. Lastra in fibra di legno ad alta densità per pavimenti radianti realizzati con materiali naturali, con funzione di protezione e rinforzo di pannelli isolanti in fibra di legno, dotata di fori per il fissaggio del fermatubo / - Spessore 3 mm	m²		8,86
03.P13.C07.005	Sistema a pavimento radiante. Barra in PVC con banda autoadesiva per il fissaggio delle tubazioni ai pannelli in fibra di legno / - Lunghezza 4 m, passo 25 mm	m		2,67
03.P13.C08.005	Sistema a pavimento radiante. Collettore di distribuzione preassemblato in ottone per impianti a pannelli radianti, dotato di valvole di intercettazione predisposte per comando elettrotermico, detentori micrometrici, gruppi di sfiato e scarico impianto, staffe, raccordi per tubo in polietilene. / - a 4 circuiti	cad		172,31
03.P13.C08.010	Sistema a pavimento radiante. Collettore di distribuzione preassemblato in ottone per impianti a pannelli radianti, dotato di valvole di intercettazione predisposte per comando elettrotermico, detentori micrometrici, gruppi di sfiato e scarico impianto, staffe, raccordi per tubo in polietilene. / - a 6 circuiti	cad		251,20
03.P13.C08.015	Sistema a pavimento radiante. Collettore di distribuzione preassemblato in ottone per impianti a pannelli radianti, dotato di valvole di intercettazione predisposte per comando elettrotermico, detentori micrometrici, gruppi di sfiato e scarico impianto, staffe, raccordi per tubo in polietilene. / - a 8 circuiti	cad		310,79
03.P13.C08.020	Sistema a pavimento radiante. Collettore di distribuzione preassemblato in ottone per impianti a pannelli radianti, dotato di valvole di intercettazione predisposte per comando elettrotermico, detentori micrometrici, gruppi di sfiato e scarico impianto, staffe, raccordi per tubo in polietilene. / - a 10 circuiti	cad		366,34
03.P13.C08.025	Sistema a pavimento radiante. Collettore di distribuzione preassemblato in ottone per impianti a pannelli radianti, dotato di valvole di intercettazione predisposte per comando elettrotermico, detentori micrometrici, gruppi di sfiato e scarico impianto, staffe, raccordi per tubo in polietilene. / - a 12 circuiti	cad		450,88
03.P13.C09.005	Sistema a pavimento radiante. Collettore di distribuzione preassemblato in ottone per impianti a pannelli radianti, dotato di valvole di intercettazione predisposte per comando elettrotermico, detentori micrometrici, gruppi di sfiato e scarico impianto, staffe, raccordi per tubo in polietilene, provvisto di termometri e di misuratori di portata. / - a 4 circuiti	cad		292,25
03.P13.C09.010	Sistema a pavimento radiante. Collettore di distribuzione preassemblato in ottone per impianti a pannelli radianti, dotato di valvole di intercettazione predisposte per comando elettrotermico, detentori micrometrici, gruppi di sfiato e scarico impianto, staffe, raccordi per tubo in polietilene, provvisto di termometri e di misuratori di portata. / - a 6 circuiti	cad		413,04
03.P13.C09.015	Sistema a pavimento radiante. Collettore di distribuzione preassemblato in ottone per impianti a pannelli radianti, dotato di valvole di intercettazione predisposte per comando elettrotermico, detentori micrometrici, gruppi di sfiato e scarico impianto, staffe, raccordi per tubo in polietilene, provvisto di termometri e di misuratori di portata. / - a 8 circuiti	cad		480,12
03.P13.C09.020	Sistema a pavimento radiante. Collettore di distribuzione preassemblato in ottone per impianti a pannelli radianti, dotato di valvole di intercettazione predisposte per comando elettrotermico, detentori micrometrici, gruppi di sfiato e scarico impianto, staffe, raccordi per tubo in polietilene, provvisto di termometri e di misuratori di portata. / - a 10 circuiti	cad		540,56
03.P13.C09.025	Sistema a pavimento radiante. Collettore di distribuzione preassemblato in ottone per impianti a pannelli radianti, dotato di valvole di intercettazione predisposte per comando elettrotermico, detentori micrometrici, gruppi di sfiato e scarico impianto, staffe, raccordi per tubo in polietilene, provvisto di termometri e di misuratori di portata. / - a 12 circuiti	cad		639,31
03.P13.C10.005	Sistema a pavimento radiante. Clip di fissaggio per i tubi / - . . .	cad		0,16
03.P13.C11.005	Sistema a pavimento radiante. Rete elettrosaldata antiritiro in acciaio zincato / - Diametro filo 2 mm	m²		2,00
03.P13.C11.010	Sistema a pavimento radiante. Rete elettrosaldata antiritiro in acciaio zincato / - Diametro filo 3 mm	m²		4,88
03.P13.C12.005	Sistema a pavimento radiante. Additivo termofluidificante riduttore d'acqua per massetto in cls / - Tempo stagionatura giorni 21	l		3,34
03.P13.C12.010	Sistema a pavimento radiante. Additivo termofluidificante riduttore d'acqua per massetto in cls / - Tempo stagionatura giorni da 7 a 10	l		6,67
03.P13.C13.005	Sistema a pavimento radiante. Fascia isolante perimetrale / - In polietilene, altezza fino a 15 cm	m		1,13
03.P13.C13.010	Sistema a pavimento radiante. Fascia isolante perimetrale / - In polietilene, altezza da 20 cm a 25 cm	m		1,63
03.P13.C13.015	Sistema a pavimento radiante. Fascia isolante perimetrale / - In fibra di lino o canapa, altezza 15 cm	m		1,83
03.P13.C14.005	Sistema a pavimento radiante. Profilo per giunto di dilatazione / - In polietilene, piede a T, autoadesivo, altezza 10 cm	m		9,58
03.P13.C15.005	Sistema a pavimento radiante. Collettore di distribuzione per pannelli radianti costruito in poliammide rinforzata con fibra di vetro, completo di materiale di fissaggio alla parete, valvole di mandata con regolazione micrometrica, detentori micrometrici,termometri di mandata e ritorno, valvole di sfiato / - a 4 circuiti	cad		334,14
03.P13.C15.010	Sistema a pavimento radiante. Collettore di distribuzione per pannelli radianti costruito in poliammide rinforzata con fibra di vetro, completo di materiale di fissaggio alla parete, valvole di mandata con regolazione micrometrica, detentori micrometrici,termometri di mandata e ritorno, valvole di sfiato / - a 6 circuiti	cad		435,78
03.P13.C15.015	Sistema a pavimento radiante. Collettore di distribuzione per pannelli radianti costruito in poliammide rinforzata con fibra di vetro, completo di materiale di fissaggio alla parete, valvole di mandata con regolazione micrometrica, detentori micrometrici,termometri di mandata e ritorno, valvole di sfiato / - a 8 circuiti	cad		548,50
03.P13.C15.020	Sistema a pavimento radiante. Collettore di distribuzione per pannelli radianti costruito in poliammide rinforzata con fibra di vetro, completo di materiale di fissaggio alla parete, valvole di mandata con regolazione micrometrica, detentori micrometrici,termometri di mandata e ritorno, valvole di sfiato / - a 10 circuiti	cad		656,19
03.P13.D03.020	Sistema a battiscopa. Completo di nucleo riscaldante con alette in alluminio e tubo in rame, di andata e di ritorno, con elemento di arredamento a battiscopa in alluminio anodizzato, angoli, curve, terminali e staffe di fissaggio inclusi / - Emissione termica secondo EN 442 di 1 ml con Dt =50°C pari a 146 W	m		69,68
03.P13.I01.005	Generatore di calore ad acqua calda, alimentato a biomassa legnosa tipo pellets, con sistema di accensione elettronica, regolazione modulante, caricamento automatico, rendimento utile non inferiore al 90%, emissioni NOx < 400 mg/Nm³, escluso eventuale sistema di abbattimento polveri per il rispetto dei limiti da normativa regionale. / - Potenza termica resa 10 kW	cad		7436,00
03.P13.I01.010	Generatore di calore ad acqua calda, alimentato a biomassa legnosa tipo pellets, con sistema di accensione elettronica, regolazione modulante, caricamento automatico, rendimento utile non inferiore al 90%, emissioni NOx < 400 mg/Nm³, escluso eventuale sistema di abbattimento polveri per il rispetto dei limiti da normativa regionale. / - Potenza termica resa 15 kW	cad		7798,57
03.P13.I01.015	Generatore di calore ad acqua calda, alimentato a biomassa legnosa tipo pellets, con sistema di accensione elettronica, regolazione modulante, caricamento automatico, rendimento utile non inferiore al 90%, emissioni NOx < 400 mg/Nm³, escluso eventuale sistema di abbattimento polveri per il rispetto dei limiti da normativa regionale. / - Potenza termica resa 25 kW	cad		8515,98
03.P13.I01.020	Generatore di calore ad acqua calda, alimentato a biomassa legnosa tipo pellets, con sistema di accensione elettronica, regolazione modulante, caricamento automatico, rendimento utile non inferiore al 90%, emissioni NOx < 400 mg/Nm³, escluso eventuale sistema di abbattimento polveri per il rispetto dei limiti da normativa regionale. / - Potenza termica resa 30 kW	cad		9134,03
03.P13.I01.025	Generatore di calore ad acqua calda, alimentato a biomassa legnosa tipo pellets, con sistema di accensione elettronica, regolazione modulante, caricamento automatico, rendimento utile non inferiore al 90%, emissioni NOx < 400 mg/Nm³, escluso eventuale sistema di abbattimento polveri per il rispetto dei limiti da normativa regionale. / - Potenza termica resa 50 kW	cad		10524,98
03.P13.I02.005	Generatore di calore ad acqua calda, alimentato a biomassa legnosa tipo pellets, a condensazione, potenzialità al focolare fino a 35 kW, con sistema di accensione elettronica, regolazione modulante, caricamento automatico, emissioni NOx < 400 mg/Nm³, escluso eventuale sistema di abbattimento polveri per il rispetto dei limiti da normativa regionale. / - Potenza termica resa 15 kW	cad		11642,38
03.P13.I02.010	Generatore di calore ad acqua calda, alimentato a biomassa legnosa tipo pellets, a condensazione, potenzialità al focolare fino a 35 kW, con sistema di accensione elettronica, regolazione modulante, caricamento automatico, emissioni NOx < 400 mg/Nm³, escluso eventuale sistema di abbattimento polveri per il rispetto dei limiti da normativa regionale. / - Potenza termica resa 32 kW	cad		13176,54
03.P13.I03.005	Generatore di calore ad acqua calda, alimentato a cippato, con sistema di accensione elettronica, regolazione modulante, caricamento automatico, incluso estrattore cippato con canale coclea e braccio a molla 4 m, rendimento utile > 67+6log(Pn), emissioni NOx < 400 mg/Nm³, escluso eventuale sistema di abbattimento polveri per il rispetto dei limiti da normativa regionale. / - Potenza termica resa 48 kW	kW		20055,13
03.P13.I03.010	Generatore di calore ad acqua calda, alimentato a cippato, con sistema di accensione elettronica, regolazione modulante, caricamento automatico, incluso estrattore cippato con canale coclea e braccio a molla 4 m, rendimento utile > 67+6log(Pn), emissioni NOx < 400 mg/Nm³, escluso eventuale sistema di abbattimento polveri per il rispetto dei limiti da normativa regionale. / - Potenza termica resa 85 kW	kW		25424,07
03.P13.I03.015	Generatore di calore ad acqua calda, alimentato a cippato, con sistema di accensione elettronica, regolazione modulante, caricamento automatico, incluso estrattore cippato con canale coclea e braccio a molla 4 m, rendimento utile > 67+6log(Pn), emissioni NOx < 400 mg/Nm³, escluso eventuale sistema di abbattimento polveri per il rispetto dei limiti da normativa regionale. / - Potenza termica resa 100 kW	kW		26015,03
03.P13.I03.020	Generatore di calore ad acqua calda, alimentato a cippato, con sistema di accensione elettronica, regolazione modulante, caricamento automatico, incluso estrattore cippato con canale coclea e braccio a molla 4 m, rendimento utile > 67+6log(Pn), emissioni NOx < 400 mg/Nm³, escluso eventuale sistema di abbattimento polveri per il rispetto dei limiti da normativa regionale. / - Potenza termica resa 150 kW	kW		42859,90
03.P13.I03.025	Generatore di calore ad acqua calda, alimentato a cippato, con sistema di accensione elettronica, regolazione modulante, caricamento automatico, incluso estrattore cippato con canale coclea e braccio a molla 4 m, rendimento utile > 67+6log(Pn), emissioni NOx < 400 mg/Nm³, escluso eventuale sistema di abbattimento polveri per il rispetto dei limiti da normativa regionale. / - Potenza termica resa 220 kW	kW		48035,29
03.P13.I04.005	Generatore di calore ad acqua calda, alimentato a legna, a gassificazione, con sistema di accensione elettronica, regolazione modulante, caricamento automatico, lunghezza legna 50 cm, rendimento utile non inferiore al 90%, controllo automatico della combustione tramite sonda lambda, emissioni NOx < 400 mg/Nm³, escluso eventuale sistema di abbattimento polveri per il rispetto dei limiti da normativa regionale. / - potenza termica resa 20 kW	cad		8541,79
03.P13.I04.015	Generatore di calore ad acqua calda, alimentato a legna, a gassificazione, con sistema di accensione elettronica, regolazione modulante, caricamento automatico, lunghezza legna 50 cm, rendimento utile non inferiore al 90%, controllo automatico della combustione tramite sonda lambda, emissioni NOx < 400 mg/Nm³, escluso eventuale sistema di abbattimento polveri per il rispetto dei limiti da normativa regionale. / - potenza termica resa 35 kW	cad		8632,11
03.P13.I04.020	Generatore di calore ad acqua calda, alimentato a legna, a gassificazione, con sistema di accensione elettronica, regolazione modulante, caricamento automatico, lunghezza legna 50 cm, rendimento utile non inferiore al 90%, controllo automatico della combustione tramite sonda lambda, emissioni NOx < 400 mg/Nm³, escluso eventuale sistema di abbattimento polveri per il rispetto dei limiti da normativa regionale. / - potenza termica resa 50 kW	cad		9499,19
03.P13.L01.005	Pompa di calore aria-acqua monoblocco, elettrica, ad alta efficienza, COP nominale > 3,9 con aria esterna +7°C ed acqua in uscita +35°C, alimentazione monofase o trifase, con compressore rotativo scroll, da interno o esterno, temperature dell'acqua in uscita fino a 55°C, per riscaldamento e produzione di acqua calda sanitaria. / - Potenza termica resa 10 kW	cad		10091,44
03.P13.L01.010	Pompa di calore aria-acqua monoblocco, elettrica, ad alta efficienza, COP nominale > 3,9 con aria esterna +7°C ed acqua in uscita +35°C, alimentazione monofase o trifase, con compressore rotativo scroll, da interno o esterno, temperature dell'acqua in uscita fino a 55°C, per riscaldamento e produzione di acqua calda sanitaria. / - Potenza termica resa 18 kW	cad		11657,86
03.P13.L01.015	Pompa di calore aria-acqua monoblocco, elettrica, ad alta efficienza, COP nominale > 3,9 con aria esterna +7°C ed acqua in uscita +35°C, alimentazione monofase o trifase, con compressore rotativo scroll, da interno o esterno, temperature dell'acqua in uscita fino a 55°C, per riscaldamento e produzione di acqua calda sanitaria. / - Potenza termica resa 30 kW	cad		16180,36
03.P13.L02.005	Pompa di calore aria-acqua monoblocco ad alta temperatura, elettrica, ad alta efficienza, COP nominale non inferiore a 3,9 con aria esterna +7°C ed acqua in uscita +35°C, alimentazione monofase o trifase, con compressore rotativo scroll, da interno o esterno, temperature dell'acqua in uscita fino a 65°C, per riscaldamento e produzione di acqua calda sanitaria. / - Potenza termica resa 14 kW	cad		10500,01
03.P13.L02.010	Pompa di calore aria-acqua monoblocco ad alta temperatura, elettrica, ad alta efficienza, COP nominale non inferiore a 3,9 con aria esterna +7°C ed acqua in uscita +35°C, alimentazione monofase o trifase, con compressore rotativo scroll, da interno o esterno, temperature dell'acqua in uscita fino a 65°C, per riscaldamento e produzione di acqua calda sanitaria. / - Potenza termica resa 19 kW	cad		14390,01
03.P13.L03.005	Pompa di calore aria-acqua monoblocco ad alta temperatura, elettrica, ad alta efficienza, COP nominale non inferiore a 3,9 con aria esterna +7°C ed acqua in uscita +35°C, alimentazione monofase o trifase, con compressore rotativo scroll, da interno o esterno, temperature dell'acqua in uscita fino a 60-65°C, per riscaldamento, raffrescamento e produzione di acqua calda sanitaria. / - Potenza termica resa 4-6 kW	cad		7220,40
03.P13.L03.010	Pompa di calore aria-acqua monoblocco ad alta temperatura, elettrica, ad alta efficienza, COP nominale non inferiore a 3,9 con aria esterna +7°C ed acqua in uscita +35°C, alimentazione monofase o trifase, con compressore rotativo scroll, da interno o esterno, temperature dell'acqua in uscita fino a 60-65°C, per riscaldamento, raffrescamento e produzione di acqua calda sanitaria. / - Potenza termica resa 9-11 kW	cad		10397,04
03.P13.L03.015	Pompa di calore aria-acqua monoblocco ad alta temperatura, elettrica, ad alta efficienza, COP nominale non inferiore a 3,9 con aria esterna +7°C ed acqua in uscita +35°C, alimentazione monofase o trifase, con compressore rotativo scroll, da interno o esterno, temperature dell'acqua in uscita fino a 60-65°C, per riscaldamento, raffrescamento e produzione di acqua calda sanitaria. / - Potenza termica resa 12-15 kW	cad		11881,82
03.P13.L03.020	Pompa di calore aria-acqua monoblocco ad alta temperatura, elettrica, ad alta efficienza, COP nominale non inferiore a 3,9 con aria esterna +7°C ed acqua in uscita +35°C, alimentazione monofase o trifase, con compressore rotativo scroll, da interno o esterno, temperature dell'acqua in uscita fino a 60-65°C, per riscaldamento, raffrescamento e produzione di acqua calda sanitaria. / - Potenza termica resa 19-20 kW	cad		15830,51
03.P13.L03.025	Pompa di calore aria-acqua monoblocco ad alta temperatura, elettrica, ad alta efficienza, COP nominale non inferiore a 3,9 con aria esterna +7°C ed acqua in uscita +35°C, alimentazione monofase o trifase, con compressore rotativo scroll, da interno o esterno, temperature dell'acqua in uscita fino a 60-65°C, per riscaldamento, raffrescamento e produzione di acqua calda sanitaria. / - Potenza termica resa 25-26 kW	cad		16070,13
03.P13.L03.030	Pompa di calore aria-acqua monoblocco ad alta temperatura, elettrica, ad alta efficienza, COP nominale non inferiore a 3,9 con aria esterna +7°C ed acqua in uscita +35°C, alimentazione monofase o trifase, con compressore rotativo scroll, da interno o esterno, temperature dell'acqua in uscita fino a 60-65°C, per riscaldamento, raffrescamento e produzione di acqua calda sanitaria. / - Potenza termica resa 32-35 kW	cad		16609,88
03.P13.L04.005	Pompa di calore monoblocco per impianti geotermici, funzionamento ad acqua glicolata-acqua, alimentazione elettrica monofase o trifase, compressore rotativo scroll, COP nominale non inferiore a 4, gas refrigerante ecologico, per riscaldamento e produzione di acqua calda sanitaria, completa di centralina di regolazione e controllo a bordo macchina. / - Potenza termica resa 10 kW	cad		6660,53
03.P13.L04.010	Pompa di calore monoblocco per impianti geotermici, funzionamento ad acqua glicolata-acqua, alimentazione elettrica monofase o trifase, compressore rotativo scroll, COP nominale non inferiore a 4, gas refrigerante ecologico, per riscaldamento e produzione di acqua calda sanitaria, completa di centralina di regolazione e controllo a bordo macchina. / - Potenza termica resa 15 kW	cad		7122,46
03.P13.L04.015	Pompa di calore monoblocco per impianti geotermici, funzionamento ad acqua glicolata-acqua, alimentazione elettrica monofase o trifase, compressore rotativo scroll, COP nominale non inferiore a 4, gas refrigerante ecologico, per riscaldamento e produzione di acqua calda sanitaria, completa di centralina di regolazione e controllo a bordo macchina. / - Potenza termica resa 20 kW	cad		10185,63
03.P13.L04.020	Pompa di calore monoblocco per impianti geotermici, funzionamento ad acqua glicolata-acqua, alimentazione elettrica monofase o trifase, compressore rotativo scroll, COP nominale non inferiore a 4, gas refrigerante ecologico, per riscaldamento e produzione di acqua calda sanitaria, completa di centralina di regolazione e controllo a bordo macchina. / - Potenza termica resa 30 kW	cad		11139,16
03.P13.L04.025	Pompa di calore monoblocco per impianti geotermici, funzionamento ad acqua glicolata-acqua, alimentazione elettrica monofase o trifase, compressore rotativo scroll, COP nominale non inferiore a 4, gas refrigerante ecologico, per riscaldamento e produzione di acqua calda sanitaria, completa di centralina di regolazione e controllo a bordo macchina. / - Potenza termica resa 40 kW	cad		13243,64
03.P13.L05.005	Pompa di calore monoblocco acqua-acqua, per funzionamento con acqua di falda, alimentazione elettrica monofase o trifase, compressore rotativo scroll, COP nominale non inferiore a 4,4, gas refrigerante ecologico, per riscaldamento e produzione di acqua calda sanitaria, completa di centralina di regolazione e controllo a bordo macchina. / - Potenza termica resa 10 kW	cad		7260,52
03.P13.L05.010	Pompa di calore monoblocco acqua-acqua, per funzionamento con acqua di falda, alimentazione elettrica monofase o trifase, compressore rotativo scroll, COP nominale non inferiore a 4,4, gas refrigerante ecologico, per riscaldamento e produzione di acqua calda sanitaria, completa di centralina di regolazione e controllo a bordo macchina. / - Potenza termica resa 15 kW	cad		8021,80
03.P13.L05.015	Pompa di calore monoblocco acqua-acqua, per funzionamento con acqua di falda, alimentazione elettrica monofase o trifase, compressore rotativo scroll, COP nominale non inferiore a 4,4, gas refrigerante ecologico, per riscaldamento e produzione di acqua calda sanitaria, completa di centralina di regolazione e controllo a bordo macchina. / - Potenza termica resa 25 kW	cad		9997,24
03.P13.L05.020	Pompa di calore monoblocco acqua-acqua, per funzionamento con acqua di falda, alimentazione elettrica monofase o trifase, compressore rotativo scroll, COP nominale non inferiore a 4,4, gas refrigerante ecologico, per riscaldamento e produzione di acqua calda sanitaria, completa di centralina di regolazione e controllo a bordo macchina. / - Potenza termica resa 40 kW	cad		10469,49
03.P13.L06.005	Unità esterna di pompa di calore aria-aria sistema split ad altissima efficienza, elettrica, COP nominale non inferiore a 3,8, gas refrigerante R410A / - Potenza termica resa 18 kW	cad		4518,63
03.P13.L06.010	Unità esterna di pompa di calore aria-aria sistema split ad altissima efficienza, elettrica, COP nominale non inferiore a 3,8, gas refrigerante R410A / - Potenza termica resa 25 kW	cad		7242,45
03.P13.L06.015	Unità esterna di pompa di calore aria-aria sistema split ad altissima efficienza, elettrica, COP nominale non inferiore a 3,8, gas refrigerante R410A / - Potenza termica resa 31,5 kW	cad		7906,96
03.P13.L06.020	Unità esterna di pompa di calore aria-aria sistema split ad altissima efficienza, elettrica, COP nominale non inferiore a 3,8, gas refrigerante R410A / - Potenza termica resa 50 kW	cad		12625,59
03.P13.L07.005	Unità interna di pompa di calore aria-aria sistema split ad altissima efficienza, gas refrigerante R410A / - a parete, potenza termica resa 2,5 kW	cad		797,41
03.P13.L07.010	Unità interna di pompa di calore aria-aria sistema split ad altissima efficienza, gas refrigerante R410A / - a parete, potenza termica resa 4 kW	cad		863,21
03.P13.L07.015	Unità interna di pompa di calore aria-aria sistema split ad altissima efficienza, gas refrigerante R410A / - a parete potenza termica resa 7 kW	cad		996,11
03.P13.L07.020	Unità interna di pompa di calore aria-aria sistema split ad altissima efficienza, gas refrigerante R410A / - cassetta 4 vie per installazione nel controsoffitto potenza termica resa 3,2 kW	cad		1196,11
03.P13.L07.025	Unità interna di pompa di calore aria-aria sistema split ad altissima efficienza, gas refrigerante R410A / - cassetta 4 vie per installazione nel controsoffitto potenza termica resa 6,3 kW	cad		1361,27
03.P13.L07.030	Unità interna di pompa di calore aria-aria sistema split ad altissima efficienza, gas refrigerante R410A / - cassetta 4 vie per installazione nel controsoffitto potenza termica resa 12,5 kW	cad		1759,97
03.P13.L07.035	Unità interna di pompa di calore aria-aria sistema split ad altissima efficienza, gas refrigerante R410A / - canalizzabile potenza termica resa 3,2 kW	cad		763,86
03.P13.L07.040	Unità interna di pompa di calore aria-aria sistema split ad altissima efficienza, gas refrigerante R410A / - canalizzabile potenza termica resa 6,3 kW	cad		930,31
03.P13.L07.045	Unità interna di pompa di calore aria-aria sistema split ad altissima efficienza, gas refrigerante R410A / - canalizzabile potenza termica resa 12,5 kW	cad		1727,71
03.P13.L08.005	Pompa di calore aria-acqua monoblocco, ad assorbimento a gas, a condensazione, regolazione modulante, temperature dell'acqua in uscita oltre a 55° C, efficienza nominale di utilizzo del gas non inferiore a 1,5 / - Potenza termica resa 38 kW, potenzialità al focolare 25 kW	cad		15922,30
03.P13.L09.005	Pompa di calore acqua glicolata-acqua monoblocco, ad assorbimento a gas, a condensazione, per impianti geotermici, regolazione modulante, temperature dell'acqua in uscita oltre a 55° C, efficienza nominale di utilizzo del gas non inferiore a 1,6 / - Potenza termica resa 42 kW, potenzialità al focolare 25 kW	cad		15148,12
03.P13.L10.005	Pompa di calore aria-acqua alimentata a gas a motore endotermico, compressore scroll, portata variabile di refrigerante, efficienza nominale di utilizzo del gas non inferiore a 1,3 / - Potenza 10 HP	cad		27096,30
03.P13.L10.010	Pompa di calore aria-acqua alimentata a gas a motore endotermico, compressore scroll, portata variabile di refrigerante, efficienza nominale di utilizzo del gas non inferiore a 1,3 / - Potenza 16 HP	cad		32257,50
03.P13.L10.015	Pompa di calore aria-acqua alimentata a gas a motore endotermico, compressore scroll, portata variabile di refrigerante, efficienza nominale di utilizzo del gas non inferiore a 1,3 / - Potenza 20 HP	cad		41289,60
03.P13.L10.020	Pompa di calore aria-acqua alimentata a gas a motore endotermico, compressore scroll, portata variabile di refrigerante, efficienza nominale di utilizzo del gas non inferiore a 1,3 / - Potenza 25 HP	cad		52902,30
03.P13.L11.005	Pompe di calore. Sonda geotermica verticale costituita da tubazioni in polietilene HDPE con coppia di sonde ad U, incluso tubo di iniezione diametro 25 mm, cemento bentonitico o altro materiale idoneo di elevata conducibilità termica per il riempimento del foro dal fondo foro fino a p.c. / - Per metro di perforazione, diametro tubazione DN 32	m		12,90
03.P13.L15.005	Scalda acqua (boyler) a pompa di calore aria-acqua per la produzione di acqua calda sanitaria per installazione a basamento, con coibentazione in poliuretano (espanso o schiumato), funzionante con gas R134a, circuito frigorifero con compressore di tipo Scroll e ventilatore radiale; funzione di sbrinamento, alimentazione elettrica 230 V/1/50 Hz, resistenza elettrica supplementare da almeno 1,5kW: / - Secondo EN 16147 resa termica almeno 1820 W e COP > 3.10, volume di accumulo 200L	cad		3543,90
03.P13.L15.010	Scalda acqua (boyler) a pompa di calore aria-acqua per la produzione di acqua calda sanitaria per installazione a basamento, con coibentazione in poliuretano (espanso o schiumato), funzionante con gas R134a, circuito frigorifero con compressore di tipo Scroll e ventilatore radiale; funzione di sbrinamento, alimentazione elettrica 230 V/1/50 Hz, resistenza elettrica supplementare da almeno 1,5kW: / - Secondo EN 16147 resa termica almeno 1820 W e COP > 3.10, volume di accumulo tra 260L e 300L	cad		3912,21
03.P13.L15.015	Scalda acqua (boyler) a pompa di calore aria-acqua per la produzione di acqua calda sanitaria per installazione a basamento, con coibentazione in poliuretano (espanso o schiumato), funzionante con gas R134a, circuito frigorifero con compressore di tipo Scroll e ventilatore radiale; funzione di sbrinamento, alimentazione elettrica 230 V/1/50 Hz, resistenza elettrica supplementare da almeno 1,5kW: / - Secondo EN 16147 resa termica almeno 2500 W e COP > 3.10 , volume di accumulo tra 450L e 500L	cad		4904,41
03.P13.M01.005	Modulo contacalorie diretto, comprensivo di contatore volumetrico con uscite impulsive, coppia di sonde temperatura a immersione, integratore elettronico con display, predisposizione per trasmissione centralizzata M BUS / - Attacco diametro 1/2"	cad		527,73
03.P13.M01.010	Modulo contacalorie diretto, comprensivo di contatore volumetrico con uscite impulsive, coppia di sonde temperatura a immersione, integratore elettronico con display, predisposizione per trasmissione centralizzata M BUS / - Attacco diametro 3/4"	cad		540,64
03.P13.M01.015	Modulo contacalorie diretto, comprensivo di contatore volumetrico con uscite impulsive, coppia di sonde temperatura a immersione, integratore elettronico con display, predisposizione per trasmissione centralizzata M BUS / - Attacco diametro 1"	cad		700,63
03.P13.M01.020	Modulo contacalorie diretto, comprensivo di contatore volumetrico con uscite impulsive, coppia di sonde temperatura a immersione, integratore elettronico con display, predisposizione per trasmissione centralizzata M BUS / - Attacco diametro 1"1/4	cad		790,95
03.P13.M01.025	Modulo contacalorie diretto, comprensivo di contatore volumetrico con uscite impulsive, coppia di sonde temperatura a immersione, integratore elettronico con display, predisposizione per trasmissione centralizzata M BUS / - Attacco diametro 1"1/2	cad		1045,14
03.P13.M01.030	Modulo contacalorie diretto, comprensivo di contatore volumetrico con uscite impulsive, coppia di sonde temperatura a immersione, integratore elettronico con display, predisposizione per trasmissione centralizzata M BUS / - Attacco diametro 2"	cad		1451,59
03.P13.M01.035	Modulo contacalorie diretto, comprensivo di contatore volumetrico con uscite impulsive, coppia di sonde temperatura a immersione, integratore elettronico con display, predisposizione per trasmissione centralizzata M BUS / - Attacco diametro 2"1/2	cad		1829,65
03.P13.M01.040	Modulo contacalorie diretto, comprensivo di contatore volumetrico con uscite impulsive, coppia di sonde temperatura a immersione, integratore elettronico con display, predisposizione per trasmissione centralizzata M BUS / - Attacco diametro 3"	cad		1916,10
03.P13.M01.045	Modulo contacalorie diretto, comprensivo di contatore volumetrico con uscite impulsive, coppia di sonde temperatura a immersione, integratore elettronico con display, predisposizione per trasmissione centralizzata M BUS / - Attacco diametro 4"	cad		2030,93
03.P13.M01.050	Modulo contacalorie diretto, comprensivo di contatore volumetrico con uscite impulsive, coppia di sonde temperatura a immersione, integratore elettronico con display, predisposizione per trasmissione centralizzata M BUS / - Attacco diametro DN125	cad		2263,19
03.P13.M01.055	Modulo contacalorie diretto, comprensivo di contatore volumetrico con uscite impulsive, coppia di sonde temperatura a immersione, integratore elettronico con display, predisposizione per trasmissione centralizzata M BUS / - Attacco diametro DN150	cad		2410,28
03.P13.M01.060	Modulo contacalorie diretto, comprensivo di contatore volumetrico con uscite impulsive, coppia di sonde temperatura a immersione, integratore elettronico con display, predisposizione per trasmissione centralizzata M BUS / - Attacco diametro DN200	cad		3052,85
03.P14	SISTEMI SOLARI
03.P14.A01.040	Moduli fotovoltaici a struttura rigida realizzati con celle di silicio mono e poli cristallino, tensione massima di sistema 1000 V, scatola di connessione IP 65 completa di diodi di by-pass, involucro in classe II di isolamento certificato TUV con struttuta sandwich: EVA, tedlar, cella, vetro temperato a basso contenuto di ferro, cornice in alluminio anodizzato, certificazione IEC 61215. / - Potenza di picco da 20 Wp a 60 Wp	Wp		1,09
03.P14.A01.045	Moduli fotovoltaici a struttura rigida realizzati con celle di silicio mono e poli cristallino, tensione massima di sistema 1000 V, scatola di connessione IP 65 completa di diodi di by-pass, involucro in classe II di isolamento certificato TUV con struttuta sandwich: EVA, tedlar, cella, vetro temperato a basso contenuto di ferro, cornice in alluminio anodizzato, certificazione IEC 61215. / - Potenza di picco da 65 Wp a 100 Wp	Wp		0,85
03.P14.A01.050	Moduli fotovoltaici a struttura rigida realizzati con celle di silicio mono e poli cristallino, tensione massima di sistema 1000 V, scatola di connessione IP 65 completa di diodi di by-pass, involucro in classe II di isolamento certificato TUV con struttuta sandwich: EVA, tedlar, cella, vetro temperato a basso contenuto di ferro, cornice in alluminio anodizzato, certificazione IEC 61215. / - Potenza di picco da 105 Wp a 280 Wp	Wp		0,75
03.P14.A02.005	Moduli fotovoltaici in silicio amorfo a film sottile / - A struttura rigida, con vetro temperato a basso contenuto di ferro.	Wp		1,15
03.P14.A02.010	Moduli fotovoltaici in silicio amorfo a film sottile / - Flessibili fissati su superfici metalliche	Wp		2,00
03.P14.A03.025	Moduli fotovoltaici ad integrazione architettonica totale realizzati con celle di silicio mono/policristallino / - Vetro-vetro	Wp		3,87
03.P14.A03.030	Moduli fotovoltaici ad integrazione architettonica totale realizzati con celle di silicio mono/policristallino / - Per sostituzione tegola o altro materiale di copertura	Wp		2,06
03.P14.A04.010	Moduli fotovoltaici ad integrazione architettonica totale realizzati con celle di silicio amorfo a film sottile e flessibile / - Fissati su lamiera su lamiera piatta d'acciaio	Wp		2,00
03.P14.A04.015	Moduli fotovoltaici ad integrazione architettonica totale realizzati con celle di silicio amorfo a film sottile e flessibile / - Integrati su pannello coibentato in lamiera grecata	Wp		2,06
03.P14.A05.040	Kit per il pompaggio dell'acqua per l'irrigazione diretta o per l'accumulo in serbatoi; inclusi elettropompa a corrente continua, moduli fotovoltaici a celle in silicio monocristallino o policristallino, dispositivi di controllo e protezione, cavi, tubazione, raccordi, telaio di sostegno. / - Moduli 100 Wp, prevalenza max 75 m, portata max 250 l/h	cad		2502,79
03.P14.A05.045	Kit per il pompaggio dell'acqua per l'irrigazione diretta o per l'accumulo in serbatoi; inclusi elettropompa a corrente continua, moduli fotovoltaici a celle in silicio monocristallino o policristallino, dispositivi di controllo e protezione, cavi, tubazione, raccordi, telaio di sostegno. / - Moduli 140 Wp, prevalenza max 150 m, portata max 300 l/h	cad		2816,21
03.P14.A05.050	Kit per il pompaggio dell'acqua per l'irrigazione diretta o per l'accumulo in serbatoi; inclusi elettropompa a corrente continua, moduli fotovoltaici a celle in silicio monocristallino o policristallino, dispositivi di controllo e protezione, cavi, tubazione, raccordi, telaio di sostegno. / - Moduli 200 Wp, prevalenza max 100 m, portata max 500 l/h	cad		3072,72
03.P14.A05.055	Kit per il pompaggio dell'acqua per l'irrigazione diretta o per l'accumulo in serbatoi; inclusi elettropompa a corrente continua, moduli fotovoltaici a celle in silicio monocristallino o policristallino, dispositivi di controllo e protezione, cavi, tubazione, raccordi, telaio di sostegno. / - Moduli 280 Wp, prevalenza max 100 m, portata max 750 l/h	cad		3707,68
03.P14.A06.005	Moduli fotovoltaici ad alta efficienza, celle di silicio monocristallino, tensione massima di sistema fino a 1500 V, scatola di connessione almeno IP 67 completa di diodi di by-pass, involucro in classe II con struttura sandwich: EVA, tedlar, cella, vetro temprato, cornice in alluminio anodizzato, certificazione IEC 61215, efficienza del modulo > 19% / - Potenza massima da 310 W a 400 W	W		1,80
03.P14.A07.005	Moduli fotovoltaici ad alta efficienza, celle di silicio monocristallino, tensione massima di sistema fino a 1500 V, scatola di connessione almeno IP 65 completa di diodi di by-pass, involucro in classe II con struttura sandwich: EVA, tedlar, cella, vetro temprato, cornice in alluminio anodizzato, certificazione IEC 61215, efficienza del modulo > 17% / - Potenza massima da 290 W a 310 W	W		1,59
03.P14.A09.005	Kit per l'illuminazione stradale: sistema autonomo costituito da moduli fotovoltaici, plafoniera, lampada ai vapori di sodio a bassa pressione, batteria di accumulo, regolatore di carica con temporizzatore per l'accensione, struttura testapalo in acciaio zincato con bulloneria per il fissaggio dei moduli, cavi, viti e morsetti. / - Lampione stradale con lampada da 26 W e 3600 lm, potenza dei moduli 170 Wp	cad		825,74
03.P14.A09.010	Kit per l'illuminazione stradale: sistema autonomo costituito da moduli fotovoltaici, plafoniera, lampada ai vapori di sodio a bassa pressione, batteria di accumulo, regolatore di carica con temporizzatore per l'accensione, struttura testapalo in acciaio zincato con bulloneria per il fissaggio dei moduli, cavi, viti e morsetti. / - Lampione stradale con lampada da 36 W e 5800 lm, potenza dei moduli 170 Wp	cad		888,40
03.P14.A10.005	Inverter monofase per impianti connessi in rete, con separazione galvanica, conversione DC/AC realizzata con tecnica PWM e ponte a IGBT, sistema MPPT, tensione di uscita 230 V, frequenza 50 Hz e distorsione armonica < 3%, efficienza > 90%, conforme a norma CEI 11-20, fattore di potenza pari a 1. / - Potenza nominale in AC 1 kW	cad		301,23
03.P14.A10.010	Inverter monofase per impianti connessi in rete, con separazione galvanica, conversione DC/AC realizzata con tecnica PWM e ponte a IGBT, sistema MPPT, tensione di uscita 230 V, frequenza 50 Hz e distorsione armonica < 3%, efficienza > 90%, conforme a norma CEI 11-20, fattore di potenza pari a 1. / - Potenza nominale in AC 1,5 kW	cad		394,05
03.P14.A10.015	Inverter monofase per impianti connessi in rete, con separazione galvanica, conversione DC/AC realizzata con tecnica PWM e ponte a IGBT, sistema MPPT, tensione di uscita 230 V, frequenza 50 Hz e distorsione armonica < 3%, efficienza > 90%, conforme a norma CEI 11-20, fattore di potenza pari a 1. / - Potenza nominale in AC 2,7 kW	cad		563,81
03.P14.A10.020	Inverter monofase per impianti connessi in rete, con separazione galvanica, conversione DC/AC realizzata con tecnica PWM e ponte a IGBT, sistema MPPT, tensione di uscita 230 V, frequenza 50 Hz e distorsione armonica < 3%, efficienza > 90%, conforme a norma CEI 11-20, fattore di potenza pari a 1. / - Potenza nominale in AC 3,3 kW	cad		637,48
03.P14.A10.025	Inverter monofase per impianti connessi in rete, con separazione galvanica, conversione DC/AC realizzata con tecnica PWM e ponte a IGBT, sistema MPPT, tensione di uscita 230 V, frequenza 50 Hz e distorsione armonica < 3%, efficienza > 90%, conforme a norma CEI 11-20, fattore di potenza pari a 1. / - Potenza nominale in AC 3,8 kW	cad		655,80
03.P14.A10.030	Inverter monofase per impianti connessi in rete, con separazione galvanica, conversione DC/AC realizzata con tecnica PWM e ponte a IGBT, sistema MPPT, tensione di uscita 230 V, frequenza 50 Hz e distorsione armonica < 3%, efficienza > 90%, conforme a norma CEI 11-20, fattore di potenza pari a 1. / - Potenza nominale in AC 5 kW	cad		980,25
03.P14.A10.035	Inverter monofase per impianti connessi in rete, con separazione galvanica, conversione DC/AC realizzata con tecnica PWM e ponte a IGBT, sistema MPPT, tensione di uscita 230 V, frequenza 50 Hz e distorsione armonica < 3%, efficienza > 90%, conforme a norma CEI 11-20, fattore di potenza pari a 1. / - Potenza nominale in AC 6 kW	cad		1130,05
03.P14.A11.005	Inverter monofase per impianti connessi in rete senza trasformatore, conversione DC/AC realizzata con tecnica PWM e ponte a IGBT, sistema MPPT, tensione di uscita 230 V, frequenza 50 Hz e distorsione armonica < 3%, efficienza > 95%, conforme a norma CEI 11-20. / - Potenza nominale in AC 3 kW	cad		620,39
03.P14.A11.010	Inverter monofase per impianti connessi in rete senza trasformatore, conversione DC/AC realizzata con tecnica PWM e ponte a IGBT, sistema MPPT, tensione di uscita 230 V, frequenza 50 Hz e distorsione armonica < 3%, efficienza > 95%, conforme a norma CEI 11-20. / - Potenza nominale in AC 4 kW	cad		909,42
03.P14.A11.015	Inverter monofase per impianti connessi in rete senza trasformatore, conversione DC/AC realizzata con tecnica PWM e ponte a IGBT, sistema MPPT, tensione di uscita 230 V, frequenza 50 Hz e distorsione armonica < 3%, efficienza > 95%, conforme a norma CEI 11-20. / - Potenza nominale in AC 4,6 kW	cad		984,32
03.P14.A11.020	Inverter monofase per impianti connessi in rete senza trasformatore, conversione DC/AC realizzata con tecnica PWM e ponte a IGBT, sistema MPPT, tensione di uscita 230 V, frequenza 50 Hz e distorsione armonica < 3%, efficienza > 95%, conforme a norma CEI 11-20. / - Potenza nominale in AC 6 kW	cad		994,49
03.P14.A12.005	Inverter monofase per impianti connessi in rete senza trasformatore, conversione DC/AC realizzata con tecnica PWM e ponte a IGBT, sistema MPPT, tensione di uscita 230 V, frequenza 50 Hz e distorsione armonica < 3%, efficienza > 98%, conforme a norma CEI 11-20, grado di protezione minimo IP65. / - Potenza nominale in AC 1 kW	cad		552,60
03.P14.A12.010	Inverter monofase per impianti connessi in rete senza trasformatore, conversione DC/AC realizzata con tecnica PWM e ponte a IGBT, sistema MPPT, tensione di uscita 230 V, frequenza 50 Hz e distorsione armonica < 3%, efficienza > 98%, conforme a norma CEI 11-20, grado di protezione minimo IP65. / - Potenza nominale in AC 1,5 kW	cad		588,60
03.P14.A12.015	Inverter monofase per impianti connessi in rete senza trasformatore, conversione DC/AC realizzata con tecnica PWM e ponte a IGBT, sistema MPPT, tensione di uscita 230 V, frequenza 50 Hz e distorsione armonica < 3%, efficienza > 98%, conforme a norma CEI 11-20, grado di protezione minimo IP65. / - Potenza nominale in AC 2-2,5 kW	cad		683,66
03.P14.A12.020	Inverter monofase per impianti connessi in rete senza trasformatore, conversione DC/AC realizzata con tecnica PWM e ponte a IGBT, sistema MPPT, tensione di uscita 230 V, frequenza 50 Hz e distorsione armonica < 3%, efficienza > 98%, conforme a norma CEI 11-20, grado di protezione minimo IP65. / - Potenza nominale in AC 3 kW	cad		743,44
03.P14.A12.025	Inverter monofase per impianti connessi in rete senza trasformatore, conversione DC/AC realizzata con tecnica PWM e ponte a IGBT, sistema MPPT, tensione di uscita 230 V, frequenza 50 Hz e distorsione armonica < 3%, efficienza > 98%, conforme a norma CEI 11-20, grado di protezione minimo IP65. / - Potenza nominale in AC 3,5-3,7 kW	cad		1019,48
03.P14.A12.030	Inverter monofase per impianti connessi in rete senza trasformatore, conversione DC/AC realizzata con tecnica PWM e ponte a IGBT, sistema MPPT, tensione di uscita 230 V, frequenza 50 Hz e distorsione armonica < 3%, efficienza > 98%, conforme a norma CEI 11-20, grado di protezione minimo IP65. / - Potenza nominale in AC 4-4,2 kW	cad		959,64
03.P14.A12.035	Inverter monofase per impianti connessi in rete senza trasformatore, conversione DC/AC realizzata con tecnica PWM e ponte a IGBT, sistema MPPT, tensione di uscita 230 V, frequenza 50 Hz e distorsione armonica < 3%, efficienza > 98%, conforme a norma CEI 11-20, grado di protezione minimo IP65. / - Potenza nominale in AC 5 kW	cad		1025,41
03.P14.A12.040	Inverter monofase per impianti connessi in rete senza trasformatore, conversione DC/AC realizzata con tecnica PWM e ponte a IGBT, sistema MPPT, tensione di uscita 230 V, frequenza 50 Hz e distorsione armonica < 3%, efficienza > 98%, conforme a norma CEI 11-20, grado di protezione minimo IP65. / - Potenza nominale in AC 6 kW	cad		1145,03
03.P14.A13.005	Inverter trifase in BT per connessione in rete con trasformatore per separazione galvanica, conversione DC/AC realizzata con tecnica PWM e ponte IGBT, filtri EMC in ingresso e in uscita, scaricatori di sovratensione, interruttori di potenza, dispositivo di distacco automatico dalla rete, tensione di uscita 400 V, con frequenza 50 Hz e distorsione armonica < 3%, efficienza > 90%, display a cristalli liquidi, conforme norme CEI 11-20. / - Potenza nominale 10 kWp	cad		3769,97
03.P14.A13.010	Inverter trifase in BT per connessione in rete con trasformatore per separazione galvanica, conversione DC/AC realizzata con tecnica PWM e ponte IGBT, filtri EMC in ingresso e in uscita, scaricatori di sovratensione, interruttori di potenza, dispositivo di distacco automatico dalla rete, tensione di uscita 400 V, con frequenza 50 Hz e distorsione armonica < 3%, efficienza > 90%, display a cristalli liquidi, conforme norme CEI 11-20. / - Potenza nominale 20 kWp	cad		4327,67
03.P14.A13.015	Inverter trifase in BT per connessione in rete con trasformatore per separazione galvanica, conversione DC/AC realizzata con tecnica PWM e ponte IGBT, filtri EMC in ingresso e in uscita, scaricatori di sovratensione, interruttori di potenza, dispositivo di distacco automatico dalla rete, tensione di uscita 400 V, con frequenza 50 Hz e distorsione armonica < 3%, efficienza > 90%, display a cristalli liquidi, conforme norme CEI 11-20. / - Potenza nominale 30 kWp	cad		5326,23
03.P14.A13.020	Inverter trifase in BT per connessione in rete con trasformatore per separazione galvanica, conversione DC/AC realizzata con tecnica PWM e ponte IGBT, filtri EMC in ingresso e in uscita, scaricatori di sovratensione, interruttori di potenza, dispositivo di distacco automatico dalla rete, tensione di uscita 400 V, con frequenza 50 Hz e distorsione armonica < 3%, efficienza > 90%, display a cristalli liquidi, conforme norme CEI 11-20. / - Potenza nominale 40 kWp	cad		5414,97
03.P14.A13.025	Inverter trifase in BT per connessione in rete con trasformatore per separazione galvanica, conversione DC/AC realizzata con tecnica PWM e ponte IGBT, filtri EMC in ingresso e in uscita, scaricatori di sovratensione, interruttori di potenza, dispositivo di distacco automatico dalla rete, tensione di uscita 400 V, con frequenza 50 Hz e distorsione armonica < 3%, efficienza > 90%, display a cristalli liquidi, conforme norme CEI 11-20. / - Potenza nominale 50 kWp	cad		6541,77
03.P14.A13.030	Inverter trifase in BT per connessione in rete con trasformatore per separazione galvanica, conversione DC/AC realizzata con tecnica PWM e ponte IGBT, filtri EMC in ingresso e in uscita, scaricatori di sovratensione, interruttori di potenza, dispositivo di distacco automatico dalla rete, tensione di uscita 400 V, con frequenza 50 Hz e distorsione armonica < 3%, efficienza > 90%, display a cristalli liquidi, conforme norme CEI 11-20. / - Potenza nominale 80 kWp	cad		10625,60
03.P14.A13.035	Inverter trifase in BT per connessione in rete con trasformatore per separazione galvanica, conversione DC/AC realizzata con tecnica PWM e ponte IGBT, filtri EMC in ingresso e in uscita, scaricatori di sovratensione, interruttori di potenza, dispositivo di distacco automatico dalla rete, tensione di uscita 400 V, con frequenza 50 Hz e distorsione armonica < 3%, efficienza > 90%, display a cristalli liquidi, conforme norme CEI 11-20. / - Potenza nominale 100 kWp	cad		11477,21
03.P14.A13.040	Inverter trifase in BT per connessione in rete con trasformatore per separazione galvanica, conversione DC/AC realizzata con tecnica PWM e ponte IGBT, filtri EMC in ingresso e in uscita, scaricatori di sovratensione, interruttori di potenza, dispositivo di distacco automatico dalla rete, tensione di uscita 400 V, con frequenza 50 Hz e distorsione armonica < 3%, efficienza > 90%, display a cristalli liquidi, conforme norme CEI 11-20. / - Potenza nominale 250 kWp	cad		22663,75
03.P14.A14.005	Inverter trifase in BT per impianti connessi in rete senza trasformatore, conversione DC/AC realizzata con tecnica PWM e ponte IGBT, filtri EMC in ingresso e in uscita, scaricatori di sovratensione, interruttori di potenza, dispositivo di distacco automatico dalla rete, tensione di uscita 400 V, con frequenza 50 Hz e distorsione armonica < 3%, efficienza > 98%, display a cristalli liquidi, conforme norme CEI 11-20, grado di protezione minimo IP65. / - Potenza nominale 4 kW	cad		1204,38
03.P14.A14.010	Inverter trifase in BT per impianti connessi in rete senza trasformatore, conversione DC/AC realizzata con tecnica PWM e ponte IGBT, filtri EMC in ingresso e in uscita, scaricatori di sovratensione, interruttori di potenza, dispositivo di distacco automatico dalla rete, tensione di uscita 400 V, con frequenza 50 Hz e distorsione armonica < 3%, efficienza > 98%, display a cristalli liquidi, conforme norme CEI 11-20, grado di protezione minimo IP65. / - Potenza nominale 5 kW	cad		1289,74
03.P14.A14.015	Inverter trifase in BT per impianti connessi in rete senza trasformatore, conversione DC/AC realizzata con tecnica PWM e ponte IGBT, filtri EMC in ingresso e in uscita, scaricatori di sovratensione, interruttori di potenza, dispositivo di distacco automatico dalla rete, tensione di uscita 400 V, con frequenza 50 Hz e distorsione armonica < 3%, efficienza > 98%, display a cristalli liquidi, conforme norme CEI 11-20, grado di protezione minimo IP65. / - Potenza nominale 6 kW	cad		1468,75
03.P14.A14.020	Inverter trifase in BT per impianti connessi in rete senza trasformatore, conversione DC/AC realizzata con tecnica PWM e ponte IGBT, filtri EMC in ingresso e in uscita, scaricatori di sovratensione, interruttori di potenza, dispositivo di distacco automatico dalla rete, tensione di uscita 400 V, con frequenza 50 Hz e distorsione armonica < 3%, efficienza > 98%, display a cristalli liquidi, conforme norme CEI 11-20, grado di protezione minimo IP65. / - Potenza nominale 8 kW	cad		1697,45
03.P14.A14.025	Inverter trifase in BT per impianti connessi in rete senza trasformatore, conversione DC/AC realizzata con tecnica PWM e ponte IGBT, filtri EMC in ingresso e in uscita, scaricatori di sovratensione, interruttori di potenza, dispositivo di distacco automatico dalla rete, tensione di uscita 400 V, con frequenza 50 Hz e distorsione armonica < 3%, efficienza > 98%, display a cristalli liquidi, conforme norme CEI 11-20, grado di protezione minimo IP65. / - Potenza nominale 10 kW	cad		1830,64
03.P14.A14.030	Inverter trifase in BT per impianti connessi in rete senza trasformatore, conversione DC/AC realizzata con tecnica PWM e ponte IGBT, filtri EMC in ingresso e in uscita, scaricatori di sovratensione, interruttori di potenza, dispositivo di distacco automatico dalla rete, tensione di uscita 400 V, con frequenza 50 Hz e distorsione armonica < 3%, efficienza > 98%, display a cristalli liquidi, conforme norme CEI 11-20, grado di protezione minimo IP65. / - Potenza nominale 12-12,5 kW	cad		1861,45
03.P14.A14.035	Inverter trifase in BT per impianti connessi in rete senza trasformatore, conversione DC/AC realizzata con tecnica PWM e ponte IGBT, filtri EMC in ingresso e in uscita, scaricatori di sovratensione, interruttori di potenza, dispositivo di distacco automatico dalla rete, tensione di uscita 400 V, con frequenza 50 Hz e distorsione armonica < 3%, efficienza > 98%, display a cristalli liquidi, conforme norme CEI 11-20, grado di protezione minimo IP65. / - Potenza nominale 15 kW	cad		1785,17
03.P14.A14.040	Inverter trifase in BT per impianti connessi in rete senza trasformatore, conversione DC/AC realizzata con tecnica PWM e ponte IGBT, filtri EMC in ingresso e in uscita, scaricatori di sovratensione, interruttori di potenza, dispositivo di distacco automatico dalla rete, tensione di uscita 400 V, con frequenza 50 Hz e distorsione armonica < 3%, efficienza > 98%, display a cristalli liquidi, conforme norme CEI 11-20, grado di protezione minimo IP65. / - Potenza nominale 17 kW	cad		1845,31
03.P14.A14.045	Inverter trifase in BT per impianti connessi in rete senza trasformatore, conversione DC/AC realizzata con tecnica PWM e ponte IGBT, filtri EMC in ingresso e in uscita, scaricatori di sovratensione, interruttori di potenza, dispositivo di distacco automatico dalla rete, tensione di uscita 400 V, con frequenza 50 Hz e distorsione armonica < 3%, efficienza > 98%, display a cristalli liquidi, conforme norme CEI 11-20, grado di protezione minimo IP65. / - Potenza nominale 25 kW	cad		2479,68
03.P14.A14.050	Inverter trifase in BT per impianti connessi in rete senza trasformatore, conversione DC/AC realizzata con tecnica PWM e ponte IGBT, filtri EMC in ingresso e in uscita, scaricatori di sovratensione, interruttori di potenza, dispositivo di distacco automatico dalla rete, tensione di uscita 400 V, con frequenza 50 Hz e distorsione armonica < 3%, efficienza > 98%, display a cristalli liquidi, conforme norme CEI 11-20, grado di protezione minimo IP65. / - Potenza nominale 33-33,5 kW	cad		2795,13
03.P14.A14.055	Inverter trifase in BT per impianti connessi in rete senza trasformatore, conversione DC/AC realizzata con tecnica PWM e ponte IGBT, filtri EMC in ingresso e in uscita, scaricatori di sovratensione, interruttori di potenza, dispositivo di distacco automatico dalla rete, tensione di uscita 400 V, con frequenza 50 Hz e distorsione armonica < 3%, efficienza > 98%, display a cristalli liquidi, conforme norme CEI 11-20, grado di protezione minimo IP65. / - Potenza nominale 50 kW	cad		3164,51
03.P14.A14.060	Inverter trifase in BT per impianti connessi in rete senza trasformatore, conversione DC/AC realizzata con tecnica PWM e ponte IGBT, filtri EMC in ingresso e in uscita, scaricatori di sovratensione, interruttori di potenza, dispositivo di distacco automatico dalla rete, tensione di uscita 400 V, con frequenza 50 Hz e distorsione armonica < 3%, efficienza > 98%, display a cristalli liquidi, conforme norme CEI 11-20, grado di protezione minimo IP65. / - Potenza nominale 60-67 kW	cad		3525,23
03.P14.A14.065	Inverter trifase in BT per impianti connessi in rete senza trasformatore, conversione DC/AC realizzata con tecnica PWM e ponte IGBT, filtri EMC in ingresso e in uscita, scaricatori di sovratensione, interruttori di potenza, dispositivo di distacco automatico dalla rete, tensione di uscita 400 V, con frequenza 50 Hz e distorsione armonica < 3%, efficienza > 98%, display a cristalli liquidi, conforme norme CEI 11-20, grado di protezione minimo IP65. / - Potenza nominale 100 kW	cad		4792,19
03.P14.A15.005	Inverter monofase per impianti stand alone, ad onda sinusosoidale pura, tensione di uscita 230 V con frequenza 50 Hz, distorsione armonica < 5%, efficienza > 85%, tensione di ingresso 12-48 V, in contenitore metallico grado di protezione minimo IP20 / - Tensione in ingresso 12 V, potenza nominale in AC da 200 VA a 250 VA	cad		94,96
03.P14.A15.010	Inverter monofase per impianti stand alone, ad onda sinusosoidale pura, tensione di uscita 230 V con frequenza 50 Hz, distorsione armonica < 5%, efficienza > 85%, tensione di ingresso 12-48 V, in contenitore metallico grado di protezione minimo IP20 / - Tensione in ingresso 24 V, potenza nominale in AC 300 VA	cad		107,87
03.P14.A15.015	Inverter monofase per impianti stand alone, ad onda sinusosoidale pura, tensione di uscita 230 V con frequenza 50 Hz, distorsione armonica < 5%, efficienza > 85%, tensione di ingresso 12-48 V, in contenitore metallico grado di protezione minimo IP20 / - Tensione in ingresso 48 V, potenza nominale in AC 400 VA	cad		187,35
03.P14.A15.020	Inverter monofase per impianti stand alone, ad onda sinusosoidale pura, tensione di uscita 230 V con frequenza 50 Hz, distorsione armonica < 5%, efficienza > 85%, tensione di ingresso 12-48 V, in contenitore metallico grado di protezione minimo IP20 / - Tensione in ingresso 12/24 V, potenza nominale in AC 500 VA	cad		176,52
03.P14.A15.025	Inverter monofase per impianti stand alone, ad onda sinusosoidale pura, tensione di uscita 230 V con frequenza 50 Hz, distorsione armonica < 5%, efficienza > 85%, tensione di ingresso 12-48 V, in contenitore metallico grado di protezione minimo IP20 / - Tensione in ingresso 48 V, potenza nominale in AC 500 VA	cad		190,45
03.P14.A15.030	Inverter monofase per impianti stand alone, ad onda sinusosoidale pura, tensione di uscita 230 V con frequenza 50 Hz, distorsione armonica < 5%, efficienza > 85%, tensione di ingresso 12-48 V, in contenitore metallico grado di protezione minimo IP20 / - Tensione in ingresso 24 V, potenza nominale in AC 1000 VA	cad		322,06
03.P14.A15.035	Inverter monofase per impianti stand alone, ad onda sinusosoidale pura, tensione di uscita 230 V con frequenza 50 Hz, distorsione armonica < 5%, efficienza > 85%, tensione di ingresso 12-48 V, in contenitore metallico grado di protezione minimo IP20 / - Tensione in ingresso 24 V, potenza nominale in AC 1500 VA	cad		329,80
03.P14.A15.040	Inverter monofase per impianti stand alone, ad onda sinusosoidale pura, tensione di uscita 230 V con frequenza 50 Hz, distorsione armonica < 5%, efficienza > 85%, tensione di ingresso 12-48 V, in contenitore metallico grado di protezione minimo IP20 / - Tensione in ingresso 12 V, potenza nominale in AC 2000 VA	cad		613,66
03.P14.A15.045	Inverter monofase per impianti stand alone, ad onda sinusosoidale pura, tensione di uscita 230 V con frequenza 50 Hz, distorsione armonica < 5%, efficienza > 85%, tensione di ingresso 12-48 V, in contenitore metallico grado di protezione minimo IP20 / - Tensione in ingresso 24 V, potenza nominale in AC 2000 VA	cad		515,08
03.P14.A16.005	Regolatori di carica per impianti fotovoltaici stand alone / - Corrente massima di ingresso 10 A, tensione 12/24 V	cad		25,81
03.P14.A16.010	Regolatori di carica per impianti fotovoltaici stand alone / - Corrente massima di ingresso 15 A, tensione 12/24 V	cad		36,13
03.P14.A16.015	Regolatori di carica per impianti fotovoltaici stand alone / - Corrente massima di ingresso 20 A, tensione 12/24 V	cad		45,81
03.P14.A16.020	Regolatori di carica per impianti fotovoltaici stand alone / - Corrente massima di ingresso 30 A, tensione 12/24 V	cad		61,93
03.P14.A16.025	Regolatori di carica per impianti fotovoltaici stand alone / - Corrente massima di ingresso 45 A, tensione 12/24 V	cad		83,87
03.P14.A17.005	Batterie per impianti fotovoltaici stand alone ermetiche al piombo-gel / - 12 V Capacità nominale 26 Ah	cad		44,52
03.P14.A17.010	Batterie per impianti fotovoltaici stand alone ermetiche al piombo-gel / - 12 V Capacità nominale 40 Ah	cad		54,19
03.P14.A17.015	Batterie per impianti fotovoltaici stand alone ermetiche al piombo-gel / - 12 V Capacità nominale 70 Ah	cad		83,87
03.P14.A17.020	Batterie per impianti fotovoltaici stand alone ermetiche al piombo-gel / - 12 V Capacità nominale 100 Ah	cad		126,78
03.P14.A17.025	Batterie per impianti fotovoltaici stand alone ermetiche al piombo-gel / - 12 V Capacità nominale 150 Ah	cad		155,49
03.P14.A17.030	Batterie per impianti fotovoltaici stand alone ermetiche al piombo-gel / - 12 V Capacità nominale 240 Ah	cad		231,25
03.P14.A18.005	Batteria di accumulo agli ioni di litio, grado di protezione almeno IP54, certificato IEC 62619, da: / - 50 V di tensione massima ed energia totale tra 2,5-7 kW	cad		3392,14
03.P14.A18.010	Batteria di accumulo agli ioni di litio, grado di protezione almeno IP54, certificato IEC 62619, da: / - 50 V di tensione massima ed energia totale tra 7,5-14 kW	cad		5811,44
03.P14.A18.015	Batteria di accumulo agli ioni di litio, grado di protezione almeno IP54, certificato IEC 62619, da: / - 400 V di tensione massima ed energia totale tra 7-11 kW	cad		6966,15
03.P14.A20.005	Struttura metallica di sostegno per moduli fotovoltaici a struttura rigida / - Per impianti parzialmente integrati, complanare alla falda	m²		28,23
03.P14.A20.010	Struttura metallica di sostegno per moduli fotovoltaici a struttura rigida / - Per fissaggio a terra o per tetti piani	m²		16,93
03.P14.A20.015	Struttura metallica di sostegno per moduli fotovoltaici a struttura rigida / - Per impianti integrati su tetto a falda, in sostituzione delle tegole	m²		56,44
03.P14.A21.005	Inverter trifase in MT per connessione in rete, conversione DC/AC realizzata con tecnica PWM e ponte IGBT, filtri EMC in ingresso e in uscita, scaricatori di sovratensione, interruttori di potenza, dispositivo di distacco automatico dalla rete, tensione di uscita 20 kV, frequenza 50 Hz e distorsione armonica <3%, efficienza >95%, display a cristalli liquidi, conforme norme CEI 11-20 / - Potenza nominale in AC 100 kW	cad		11457,66
03.P14.A21.010	Inverter trifase in MT per connessione in rete, conversione DC/AC realizzata con tecnica PWM e ponte IGBT, filtri EMC in ingresso e in uscita, scaricatori di sovratensione, interruttori di potenza, dispositivo di distacco automatico dalla rete, tensione di uscita 20 kV, frequenza 50 Hz e distorsione armonica <3%, efficienza >95%, display a cristalli liquidi, conforme norme CEI 11-20 / - Potenza nominale in AC 250 kW	cad		21235,76
03.P14.A21.015	Inverter trifase in MT per connessione in rete, conversione DC/AC realizzata con tecnica PWM e ponte IGBT, filtri EMC in ingresso e in uscita, scaricatori di sovratensione, interruttori di potenza, dispositivo di distacco automatico dalla rete, tensione di uscita 20 kV, frequenza 50 Hz e distorsione armonica <3%, efficienza >95%, display a cristalli liquidi, conforme norme CEI 11-20 / - Potenza nominale in AC 400 kW	cad		21517,42
03.P14.A21.020	Inverter trifase in MT per connessione in rete, conversione DC/AC realizzata con tecnica PWM e ponte IGBT, filtri EMC in ingresso e in uscita, scaricatori di sovratensione, interruttori di potenza, dispositivo di distacco automatico dalla rete, tensione di uscita 20 kV, frequenza 50 Hz e distorsione armonica <3%, efficienza >95%, display a cristalli liquidi, conforme norme CEI 11-20 / - Potenza nominale in AC 500 kW	cad		37942,26
03.P14.A21.025	Inverter trifase in MT per connessione in rete, conversione DC/AC realizzata con tecnica PWM e ponte IGBT, filtri EMC in ingresso e in uscita, scaricatori di sovratensione, interruttori di potenza, dispositivo di distacco automatico dalla rete, tensione di uscita 20 kV, frequenza 50 Hz e distorsione armonica <3%, efficienza >95%, display a cristalli liquidi, conforme norme CEI 11-20 / - Potenza nominale in AC 1000 kW	cad		38646,91
03.P14.A22.005	Sistema fotovoltaico per connessione in rete costituito da moduli in silicio cristallino, inverter, struttura di sostegno per tetti inclinati, esclusi cavi di connessione, quadri DC e AC con dispositivi di protezione ed interfaccia / - Impianto parzialmente integrato complanare alla falda, potenza 1 kWp	cad		2197,01
03.P14.A22.010	Sistema fotovoltaico per connessione in rete costituito da moduli in silicio cristallino, inverter, struttura di sostegno per tetti inclinati, esclusi cavi di connessione, quadri DC e AC con dispositivi di protezione ed interfaccia / - Impianto parzialmente integrato complanare alla falda, potenza 3 kWp	cad		6137,34
03.P14.A22.015	Sistema fotovoltaico per connessione in rete costituito da moduli in silicio cristallino, inverter, struttura di sostegno per tetti inclinati, esclusi cavi di connessione, quadri DC e AC con dispositivi di protezione ed interfaccia / - Impianto parzialmente integrato complanare alla falda, potenza 6 kWp	cad		12278,33
03.P14.A23.005	Ottimizzatore di potenza con efficienza > 99%, classe di protezione IP68, conformità agli standard di sicurezza IEC62109-1 / - singolo per pannello singolo e potenza in ingresso tra 370-500 W	cad		56,79
03.P14.A23.010	Ottimizzatore di potenza con efficienza > 99%, classe di protezione IP68, conformità agli standard di sicurezza IEC62109-1 / - doppio per due pannelli in serie o parallelo e potenza in ingresso tra 700-950 W	cad		75,00
03.P14.A24.005	Kit per l'illuminazione stradale: sistema autonomo costituito da moduli fotovoltaici, plafoniera, corpo illuminante a LED, batteria di accumulo, regolatore di carica / - Mini lampione con corpo illuminante a 60 LED, intensità luminosa LED >8000 mcd, potenza dei moduli fotovoltaici 14 Wp. Installazione fino a 4 m dal suolo.	cad		806,44
03.P14.A24.015	Kit per l'illuminazione stradale: sistema autonomo costituito da moduli fotovoltaici, plafoniera, corpo illuminante a LED, batteria di accumulo, regolatore di carica / - Lampione con corpo illuminante a 180 LED, intensità luminosa LED >8000 mcd, potenza dei moduli fotovoltaici 40 Wp. Installazione fino a 5 m dal suolo.	cad		1283,85
03.P14.A24.020	Kit per l'illuminazione stradale: sistema autonomo costituito da moduli fotovoltaici, plafoniera, corpo illuminante a LED, batteria di accumulo, regolatore di carica / - Lampione con corpo illuminante a 360 LED, intensità luminosa LED >8000 mcd, potenza dei moduli fotovoltaici 90 Wp. Installazione fino a 6 m dal suolo.	cad		1929,00
03.P14.A24.025	Kit per l'illuminazione stradale: sistema autonomo costituito da moduli fotovoltaici, plafoniera, corpo illuminante a LED, batteria di accumulo, regolatore di carica / - Lampione con corpo illuminante a 540 LED, intensità luminosa LED >8000 mcd, potenza dei moduli fotovoltaici 130 Wp. Installazione fino a 8 m dal suolo.	cad		2574,15
03.P14.B01.005	Collettori solari vetrati piani con superficie di assorbimento selettiva, tubi in rame saldati, isolamento posteriore in polistirene o lana di vetro, vetro temperato alta trasparenza, certificato di qualità conforme UNI EN 12975 / - Con telaio metallico in alluminio o in lamiera d'acciaio, escluso il sistema di fissaggio	m²		149,03
03.P14.B01.010	Collettori solari vetrati piani con superficie di assorbimento selettiva, tubi in rame saldati, isolamento posteriore in polistirene o lana di vetro, vetro temperato alta trasparenza, certificato di qualità conforme UNI EN 12975 / - Con telaio in legno e con sistema di fissaggio per integrazione nel tetto	m²		143,93
03.P14.B02.005	Struttura metallica di fissaggio dei collettori solari. / - Su tetti inclinati, complanare alla falda, prezzo per metro quadro di collettore	m²		26,91
03.P14.B02.010	Struttura metallica di fissaggio dei collettori solari. / - Su tetti piani, prezzo per metro quadro di collettore	m²		48,64
03.P14.B03.005	Collettori solari a tubi sottovuoto con tubazione in rame saldata su superficie di assorbimento selettiva all'interno di tubi in vetro al boro-silicio al alta trasparenza ai quali è stato applicato il vuoto, certificato di qualità conforme UNI EN 12975 / - Funzionante con tecnologia a circolazione diretta	m²		281,26
03.P14.B03.010	Collettori solari a tubi sottovuoto con tubazione in rame saldata su superficie di assorbimento selettiva all'interno di tubi in vetro al boro-silicio al alta trasparenza ai quali è stato applicato il vuoto, certificato di qualità conforme UNI EN 12975 / - Funzionante con tecnologia Heatpipe	m²		297,39
03.P14.B04.005	Collettori solari non vetrati per piscine, in polipropilene ad alta densità, compresi raccordi di unione, tappi e raccordi terminali per utilizzo in batteria / - . . .	m²		30,65
03.P14.B05.005	Kit di pompaggio preassemblato per circuito solare forzato costituito da: circolatore + regolatore di portata + valvola di carico e scarico + valvola non ritorno + valvola di sicurezza + manometro + tutta la raccorderia idraulica / - Circolatore potenza fino a 250 W	cad		195,48
03.P14.B06.005	Sistema integrato di controllo elettronico differenziale e controllo resa + sonda collettore, sonda serbatoio, sonda circolatore, porta sonde e cavo per ciascuna sonda / - Controllo resa semplice	cad		201,93
03.P14.B06.010	Sistema integrato di controllo elettronico differenziale e controllo resa + sonda collettore, sonda serbatoio, sonda circolatore, porta sonde e cavo per ciascuna sonda / - Controllo resa con display grafico	cad		294,83
03.P14.B07.005	Sistema a circolazione naturale per la produzione di acqua calda sanitaria composto da collettori solari, serbatoio di accumulo acqua sanitaria per installazione in esterno, resistenza elettrica antigelo, incluso sistema di sostegno e fissaggio / - Con collettori vetrati piani, per metro quadro di collettore, per installazione su tetti piani	m²		544,23
03.P14.B07.010	Sistema a circolazione naturale per la produzione di acqua calda sanitaria composto da collettori solari, serbatoio di accumulo acqua sanitaria per installazione in esterno, resistenza elettrica antigelo, incluso sistema di sostegno e fissaggio / - Con collettori vetrati piani, per metro quadro di collettore, per installazione su tetti inclinati	m²		544,23
03.P14.B07.015	Sistema a circolazione naturale per la produzione di acqua calda sanitaria composto da collettori solari, serbatoio di accumulo acqua sanitaria per installazione in esterno, resistenza elettrica antigelo, incluso sistema di sostegno e fissaggio / - Con serbatoio di accumulo in acciaio inox capacità 165 l, rivestimento esterno zincato, collettore a tubi sottovuoto, scambiatore in rame. Per installazione su tetti piani	m²		295,30
03.P14.B07.020	Sistema a circolazione naturale per la produzione di acqua calda sanitaria composto da collettori solari, serbatoio di accumulo acqua sanitaria per installazione in esterno, resistenza elettrica antigelo, incluso sistema di sostegno e fissaggio / - Con serbatoio di accumulo in acciaio inox capacità 200 l, rivestimento esterno zincato, collettore a tubi sottovuoto, scambiatore in rame. Per installazione su tetti piani	m²		269,48
03.P14.B07.025	Sistema a circolazione naturale per la produzione di acqua calda sanitaria composto da collettori solari, serbatoio di accumulo acqua sanitaria per installazione in esterno, resistenza elettrica antigelo, incluso sistema di sostegno e fissaggio / - Con serbatoio di accumulo in acciaio inox capacità 250 l, rivestimento esterno zincato, collettore a tubi sottovuoto, scambiatore in rame. Per installazione su tetti piani	m²		224,25
03.P14.B08.005	Serbatoio di accumulo solare per acqua calda sanitaria con scambiatore interno ad un serpentino elevata superficie di scambio / - Capacità 200 l	cad		525,67
03.P14.B08.010	Serbatoio di accumulo solare per acqua calda sanitaria con scambiatore interno ad un serpentino elevata superficie di scambio / - Capacità 300 l	cad		618,57
03.P14.B08.015	Serbatoio di accumulo solare per acqua calda sanitaria con scambiatore interno ad un serpentino elevata superficie di scambio / - Capacità 400 l	cad		770,31
03.P14.B08.020	Serbatoio di accumulo solare per acqua calda sanitaria con scambiatore interno ad un serpentino elevata superficie di scambio / - Capacità 500 l	cad		857,80
03.P14.B08.025	Serbatoio di accumulo solare per acqua calda sanitaria con scambiatore interno ad un serpentino elevata superficie di scambio / - Capacità 750 l	cad		1364,88
03.P14.B08.030	Serbatoio di accumulo solare per acqua calda sanitaria con scambiatore interno ad un serpentino elevata superficie di scambio / - Capacità 1000 l	cad		1572,36
03.P14.B09.005	Serbatoio di accumulo solare per acqua calda sanitaria, con scambiatore interno a doppio serpentino per integrazione caldaia / - Capacità 200 l	cad		628,63
03.P14.B09.010	Serbatoio di accumulo solare per acqua calda sanitaria, con scambiatore interno a doppio serpentino per integrazione caldaia / - Capacità 300 l	cad		700,63
03.P14.B09.015	Serbatoio di accumulo solare per acqua calda sanitaria, con scambiatore interno a doppio serpentino per integrazione caldaia / - Capacità 500 l	cad		1011,85
03.P14.B09.020	Serbatoio di accumulo solare per acqua calda sanitaria, con scambiatore interno a doppio serpentino per integrazione caldaia / - Capacità 750 l	cad		1382,68
03.P14.B09.025	Serbatoio di accumulo solare per acqua calda sanitaria, con scambiatore interno a doppio serpentino per integrazione caldaia / - Capacità 1000 l	cad		1674,56
03.P14.B10.005	Serbatoio di accumulo solare combinato tipo tank in tank, per a.c.s e integrazione riscaldamento / - Capacità totale 800 l	cad		1391,98
03.P14.B10.010	Serbatoio di accumulo solare combinato tipo tank in tank, per a.c.s e integrazione riscaldamento / - Capacità totale 1000 l	cad		1518,94
03.P14.B10.015	Serbatoio di accumulo solare combinato tipo tank in tank, per a.c.s e integrazione riscaldamento / - Capacità totale 1500 l	cad		1589,40
03.P14.B11.005	Serbatoio di accumulo solare combinato a stratificazione, per a.c.s e integrazione riscaldamento / - Capacità 500 l	cad		785,79
03.P14.B11.010	Serbatoio di accumulo solare combinato a stratificazione, per a.c.s e integrazione riscaldamento / - Capacità 800 l	cad		915,08
03.P14.B11.015	Serbatoio di accumulo solare combinato a stratificazione, per a.c.s e integrazione riscaldamento / - Capacità 1000 l	cad		967,73
03.P14.B12.005	Sistema solare termico a circolazione forzata per produzione di acqua calda sanitaria costituito da collettori vetrati piani, accumulo, centralina, gruppo di circolazione, vaso di espansione, telaio di fissaggio collettori per tetto inclinato, liquido antigelo, raccorderia idraulica, escluse le tubazioni coibentate. / - Superficie netta collettori 2,2 m², capacità accumulo 150 l, vaso espansione 18 l	cad		1248,76
03.P14.B12.010	Sistema solare termico a circolazione forzata per produzione di acqua calda sanitaria costituito da collettori vetrati piani, accumulo, centralina, gruppo di circolazione, vaso di espansione, telaio di fissaggio collettori per tetto inclinato, liquido antigelo, raccorderia idraulica, escluse le tubazioni coibentate. / - Superficie netta collettori 4,4 m², capacità accumulo 300 l, vaso espansione 25 l	cad		1780,61
03.P14.B12.015	Sistema solare termico a circolazione forzata per produzione di acqua calda sanitaria costituito da collettori vetrati piani, accumulo, centralina, gruppo di circolazione, vaso di espansione, telaio di fissaggio collettori per tetto inclinato, liquido antigelo, raccorderia idraulica, escluse le tubazioni coibentate. / - Superficie collettori 6,6 m², capacità accumulo 500 l, vaso espansione 33 l	cad		2319,44
03.P14.B13.005	Collettore solare vetrato per produzione aria calda con assorbitore in alluminio, per integrazione al riscaldamento ambiente e ventilazione, inclusi ventilatore e centralina differenziale / - Con ventilatore 230 V alimentato dalla rete, superficie totale collettori 4 m²	cad		1605,65
03.P14.B13.010	Collettore solare vetrato per produzione aria calda con assorbitore in alluminio, per integrazione al riscaldamento ambiente e ventilazione, inclusi ventilatore e centralina differenziale / - Con ventilatore 230 V alimentato dalla rete, superficie totale dei collettori 10 m²	cad		3128,46
03.P14.B13.015	Collettore solare vetrato per produzione aria calda con assorbitore in alluminio, per integrazione al riscaldamento ambiente e ventilazione, inclusi ventilatore e centralina differenziale / - Con ventilatore e pannello fotovoltaico di alimentazione integrato, superficie totale dei collettori 4 m²	cad		2014,41
03.P14.B13.020	Collettore solare vetrato per produzione aria calda con assorbitore in alluminio, per integrazione al riscaldamento ambiente e ventilazione, inclusi ventilatore e centralina differenziale / - Con ventilatore e pannello fotovoltaico di alimentazione integrati, superficie totale dei collettori 10 m²	cad		3840,70
03.P14.B14.005	Collettore solare in lamiera metallica forata per preriscaldamento e integrazione dell'aria di ventilazione utilizzabile come rivestimento esterno di parete e collegabile ai sistemi di ventilazione / - . . .	cad		75,48
03.P15	IMPIANTO ELETTRICO - PRODUZIONE DI ENERGIA TERMICA ED ELETTRICA
03.P15.A01.005	Impianti idroelettrici compatti di piccole dimensioni per la ricarica di batterie ( 12/24 V) o per la fornitura di energia al consumo ( 120/224/380 V) integrabili con i normali circuiti esistenti; composti da gruppo turbina-generatore con turbine idrauliche di tipo Pelton o con turbine a flusso incrociato con regolatori elettronici per il controllo del carico con resistenze di carico a dissipazione in aria o acqua, quadro di controllo dei parametri elettrici. / - Unità compatta turbina/generatore per carica batterie, potenza elettrica 200 W, compreso inverter, dispositico di controllo del carico, 2 accumulatori	cad		2577,37
03.P15.A01.015	Impianti idroelettrici compatti di piccole dimensioni per la ricarica di batterie ( 12/24 V) o per la fornitura di energia al consumo ( 120/224/380 V) integrabili con i normali circuiti esistenti; composti da gruppo turbina-generatore con turbine idrauliche di tipo Pelton o con turbine a flusso incrociato con regolatori elettronici per il controllo del carico con resistenze di carico a dissipazione in aria o acqua, quadro di controllo dei parametri elettrici. / - Unità compatta turbina/generatore per carica batterie, potenza elettrica 600 W, compreso inverter, dispositico di controllo del carico, 2 accumulatori 100 Ah	cad		4935,40
03.P15.A01.022	Impianti idroelettrici compatti di piccole dimensioni per la ricarica di batterie ( 12/24 V) o per la fornitura di energia al consumo ( 120/224/380 V) integrabili con i normali circuiti esistenti; composti da gruppo turbina-generatore con turbine idrauliche di tipo Pelton o con turbine a flusso incrociato con regolatori elettronici per il controllo del carico con resistenze di carico a dissipazione in aria o acqua, quadro di controllo dei parametri elettrici. / - Potenza elettrica 2 kW, monofase, salto netto da 70 m a 180 m, portata da 2 l/s a 6 l/s	cad		5417,97
03.P15.A01.025	Impianti idroelettrici compatti di piccole dimensioni per la ricarica di batterie ( 12/24 V) o per la fornitura di energia al consumo ( 120/224/380 V) integrabili con i normali circuiti esistenti; composti da gruppo turbina-generatore con turbine idrauliche di tipo Pelton o con turbine a flusso incrociato con regolatori elettronici per il controllo del carico con resistenze di carico a dissipazione in aria o acqua, quadro di controllo dei parametri elettrici. / - Potenza elettrica 3 kW, monofase, salto netto da 90 m a 180 m, portata da 2 l/s a 6 l/s	cad		8412,11
03.P15.A01.027	Impianti idroelettrici compatti di piccole dimensioni per la ricarica di batterie ( 12/24 V) o per la fornitura di energia al consumo ( 120/224/380 V) integrabili con i normali circuiti esistenti; composti da gruppo turbina-generatore con turbine idrauliche di tipo Pelton o con turbine a flusso incrociato con regolatori elettronici per il controllo del carico con resistenze di carico a dissipazione in aria o acqua, quadro di controllo dei parametri elettrici. / - Potenza elettrica 2 kW, trifase, salto netto 50 m, portata 5 l/s	cad		9432,09
03.P15.A01.030	Impianti idroelettrici compatti di piccole dimensioni per la ricarica di batterie ( 12/24 V) o per la fornitura di energia al consumo ( 120/224/380 V) integrabili con i normali circuiti esistenti; composti da gruppo turbina-generatore con turbine idrauliche di tipo Pelton o con turbine a flusso incrociato con regolatori elettronici per il controllo del carico con resistenze di carico a dissipazione in aria o acqua, quadro di controllo dei parametri elettrici. / - Potenza massima 6 kW, monofase, salto netto da 60 m a 180 m, portata da 5 l/s a 15 l/s	cad		15661,66
03.P15.A01.050	Impianti idroelettrici compatti di piccole dimensioni per la ricarica di batterie ( 12/24 V) o per la fornitura di energia al consumo ( 120/224/380 V) integrabili con i normali circuiti esistenti; composti da gruppo turbina-generatore con turbine idrauliche di tipo Pelton o con turbine a flusso incrociato con regolatori elettronici per il controllo del carico con resistenze di carico a dissipazione in aria o acqua, quadro di controllo dei parametri elettrici. / - Potenza elettrica 12 kW, trifase, salto netto da 100 m a 180 m, portata da 10 l/s a 20 l/s	cad		24074,42
03.P15.A01.055	Impianti idroelettrici compatti di piccole dimensioni per la ricarica di batterie ( 12/24 V) o per la fornitura di energia al consumo ( 120/224/380 V) integrabili con i normali circuiti esistenti; composti da gruppo turbina-generatore con turbine idrauliche di tipo Pelton o con turbine a flusso incrociato con regolatori elettronici per il controllo del carico con resistenze di carico a dissipazione in aria o acqua, quadro di controllo dei parametri elettrici. / - Potenza elettrica 6 kW, monofase, salto netto da 8 m a 22 m, portata da 45 l/s a 120 l/s	cad		27484,68
03.P15.A01.060	Impianti idroelettrici compatti di piccole dimensioni per la ricarica di batterie ( 12/24 V) o per la fornitura di energia al consumo ( 120/224/380 V) integrabili con i normali circuiti esistenti; composti da gruppo turbina-generatore con turbine idrauliche di tipo Pelton o con turbine a flusso incrociato con regolatori elettronici per il controllo del carico con resistenze di carico a dissipazione in aria o acqua, quadro di controllo dei parametri elettrici. / - Potenza elettrica 15 kW, trifase, salto netto da 50 m a 180 m, portata da 10 l/s a 45 l/s	cad		36050,98
03.P15.A01.065	Impianti idroelettrici compatti di piccole dimensioni per la ricarica di batterie ( 12/24 V) o per la fornitura di energia al consumo ( 120/224/380 V) integrabili con i normali circuiti esistenti; composti da gruppo turbina-generatore con turbine idrauliche di tipo Pelton o con turbine a flusso incrociato con regolatori elettronici per il controllo del carico con resistenze di carico a dissipazione in aria o acqua, quadro di controllo dei parametri elettrici. / - Potenza elettrica 12 kW, trifase, salto netto da 9 m a 35 m, portata da 50 l/s a 190 l/s	cad		37432,89
03.P15.B01.006	Gruppo di cogenerazione compatto ad alto rendimento, pronto per la connessione, costituito da motore endotermico a gas, generatore asincrono, scambiatori di calore circuito gas di scarico e circuito raffreddamento motore, quadro di regolazione e controllo, telaio di base, tutti gli accessori per il controllo e la sicurezza, emissioni di NOx < 135 mg/kWh come prescritto da normativa regionale. / - Potenza elettrica 20 kW	cad		56611,91
03.P15.B01.010	Gruppo di cogenerazione compatto ad alto rendimento, pronto per la connessione, costituito da motore endotermico a gas, generatore asincrono, scambiatori di calore circuito gas di scarico e circuito raffreddamento motore, quadro di regolazione e controllo, telaio di base, tutti gli accessori per il controllo e la sicurezza, emissioni di NOx < 135 mg/kWh come prescritto da normativa regionale. / - Potenza elettrica 35 kW	cad		83514,67
03.P15.B01.015	Gruppo di cogenerazione compatto ad alto rendimento, pronto per la connessione, costituito da motore endotermico a gas, generatore asincrono, scambiatori di calore circuito gas di scarico e circuito raffreddamento motore, quadro di regolazione e controllo, telaio di base, tutti gli accessori per il controllo e la sicurezza, emissioni di NOx < 135 mg/kWh come prescritto da normativa regionale. / - Potenza elettrica 50 kW	cad		98049,90
03.P15.B01.020	Gruppo di cogenerazione compatto ad alto rendimento, pronto per la connessione, costituito da motore endotermico a gas, generatore asincrono, scambiatori di calore circuito gas di scarico e circuito raffreddamento motore, quadro di regolazione e controllo, telaio di base, tutti gli accessori per il controllo e la sicurezza, emissioni di NOx < 135 mg/kWh come prescritto da normativa regionale. / - Potenza elettrica 100 kW	cad		174190,50
03.P15.B01.025	Gruppo di cogenerazione compatto ad alto rendimento, pronto per la connessione, costituito da motore endotermico a gas, generatore asincrono, scambiatori di calore circuito gas di scarico e circuito raffreddamento motore, quadro di regolazione e controllo, telaio di base, tutti gli accessori per il controllo e la sicurezza, emissioni di NOx < 135 mg/kWh come prescritto da normativa regionale. / - Potenza elettrica 200 kW	cad		215480,10
03.P15.C01.010	Generatore eolico con corpo rotore tripala ad asse orizzontale, per impianti stand alone / - Potenza nominale 400 W con velocità del vento 12,5 m/s	cad		1091,58
03.P15.C01.020	Generatore eolico con corpo rotore tripala ad asse orizzontale, per impianti stand alone / - Potenza nominale 750 W con velocità del vento 12,5 m/s	cad		2057,13
03.P15.C01.025	Generatore eolico con corpo rotore tripala ad asse orizzontale, per impianti stand alone / - Potenza nominale 1200 W con velocità del vento 12,5 m/s	cad		3344,07
03.P15.C01.030	Generatore eolico con corpo rotore tripala ad asse orizzontale, per impianti stand alone / - Potenza nominale 2500 W con velocità del vento 12,5 m/s	cad		5992,92
03.P15.C01.032	Generatore eolico con corpo rotore tripala ad asse orizzontale, per impianti stand alone / - Potenza nominale 3200 W con velocità del vento 12,5 m/s	cad		8454,05
03.P15.C01.040	Generatore eolico con corpo rotore tripala ad asse orizzontale, per impianti stand alone / - Potenza nominale 6500 W con velocità del vento 12,5 m/s	cad		12474,37
03.P15.C02.005	Generatore eolico con rotore bi-pala o tri-pala ad asse orizzontale con inverter integrato per connessione in rete / - Potenza nominale 1800 W a 10 m/s	cad		9548,17
03.P15.C03.005	Torre cilindrica in acciaio preverniciato per montaggio generatore eolico / - Altezza 6 m	cad		594,83
03.P15.C03.010	Torre cilindrica in acciaio preverniciato per montaggio generatore eolico / - Altezza 9 m	cad		795,86
03.P15.C03.015	Torre cilindrica in acciaio preverniciato per montaggio generatore eolico / - Altezza 12 m	cad		911,79
03.P15.C03.020	Torre cilindrica in acciaio preverniciato per montaggio generatore eolico / - Altezza 15 m	cad		986,31
03.P15.C04.005	Inverter monofase per impianto eolico connesso in rete, con display, certificato DK5940 / - Potenza nominale 1 kVA	cad		1107,08
03.P15.C04.010	Inverter monofase per impianto eolico connesso in rete, con display, certificato DK5940 / - Potenza nominale 1,7 kVA	cad		1365,39
03.P15.C04.015	Inverter monofase per impianto eolico connesso in rete, con display, certificato DK5940 / - Potenza nominale 2,5 kVA	cad		1808,23
03.P15.C04.020	Inverter monofase per impianto eolico connesso in rete, con display, certificato DK5940 / - Potenza nominale 3 kVA	cad		1955,84
03.P15.C04.025	Inverter monofase per impianto eolico connesso in rete, con display, certificato DK5940 / - Potenza nominale 4 kVA	cad		2287,95
03.P15.C04.030	Inverter monofase per impianto eolico connesso in rete, con display, certificato DK5940 / - Potenza nominale 5 kVA	cad		3321,23
03.P15.C04.035	Inverter monofase per impianto eolico connesso in rete, con display, certificato DK5940 / - Potenza nominale 6 kVA	cad		3395,03
03.P16	CONTROLLO ARIA
03.P16.A01.005	Sistemi di ventilazione meccanica controllata a recupero di calore. Recuperatore di calore aria-aria compatto, rendimento non inferiore all'80%, costituito da ventilatori di immissione ed espulsione aria a basso consumo alimentazione monofase, scambiatore di calore in controcorrente, sistema di controllo e regolazione della portata, filtri EU3, scarico condensa. / - Per portate aria fino a 150 m³/h	cad		1846,61
03.P16.A01.010	Sistemi di ventilazione meccanica controllata a recupero di calore. Recuperatore di calore aria-aria compatto, rendimento non inferiore all'80%, costituito da ventilatori di immissione ed espulsione aria a basso consumo alimentazione monofase, scambiatore di calore in controcorrente, sistema di controllo e regolazione della portata, filtri EU3, scarico condensa. / - Per portate aria fino a 350 m³/h	cad		1681,60
03.P16.A01.015	Sistemi di ventilazione meccanica controllata a recupero di calore. Recuperatore di calore aria-aria compatto, rendimento non inferiore all'80%, costituito da ventilatori di immissione ed espulsione aria a basso consumo alimentazione monofase, scambiatore di calore in controcorrente, sistema di controllo e regolazione della portata, filtri EU3, scarico condensa. / - Per portate aria fino a 550 m³/h	cad		2742,42
03.P16.A03.005	Sistemi di ventilazione meccanica controllata a recupero di calore. Recuperatore di calore aria-aria entalpico compatto, rendimento non inferiore all'80%, costituito da ventilatori di immissione ed espulsione aria a basso consumo alimentazione monofase, scambiatore di calore rotativo entalpico con recupero dell'umidità, sistema di controllo e regolazione della portata, filtri EU3. / - Per portate aria fino a 150 m³/h	cad		2255,28
03.P16.A03.010	Sistemi di ventilazione meccanica controllata a recupero di calore. Recuperatore di calore aria-aria entalpico compatto, rendimento non inferiore all'80%, costituito da ventilatori di immissione ed espulsione aria a basso consumo alimentazione monofase, scambiatore di calore rotativo entalpico con recupero dell'umidità, sistema di controllo e regolazione della portata, filtri EU3. / - Per portate aria fino a 350 m³/h	cad		2270,94
03.P16.A03.015	Sistemi di ventilazione meccanica controllata a recupero di calore. Recuperatore di calore aria-aria entalpico compatto, rendimento non inferiore all'80%, costituito da ventilatori di immissione ed espulsione aria a basso consumo alimentazione monofase, scambiatore di calore rotativo entalpico con recupero dell'umidità, sistema di controllo e regolazione della portata, filtri EU3. / - Per portate aria pari a 550 m³/h	cad		3418,19
03.P16.A04.005	Sistemi di ventilazione meccanica controllata a recupero di calore. Condotto flessibile in materiale plastico per distribuzione aria / - Diametro 75 mm	m		3,15
03.P16.A04.010	Sistemi di ventilazione meccanica controllata a recupero di calore. Condotto flessibile in materiale plastico per distribuzione aria / - Diametro 110 mm	m		4,71
03.P16.A04.015	Sistemi di ventilazione meccanica controllata a recupero di calore. Condotto flessibile in materiale plastico per distribuzione aria / - Diametro 160 mm	m		14,14
03.P16.A05.005	Sistemi di ventilazione meccanica controllata a recupero di calore. Accessori / - Bocchetta in lamiera di acciaio zincata di mandata e ripresa aria complete di plenum portata 50 m³/h	cad		85,72
03.P16.A05.010	Sistemi di ventilazione meccanica controllata a recupero di calore. Accessori / - Silenziatore/distributore	cad		227,88
03.P16.A05.015	Sistemi di ventilazione meccanica controllata a recupero di calore. Accessori / - Torre di aspirazione aria esterna in acciaio inox portata max 300 m3/h	cad		1430,69
03.P16.A05.020	Sistemi di ventilazione meccanica controllata a recupero di calore. Accessori / - Torre di aspirazione aria esterna in acciaio inox portata max 500 m3/h	cad		1755,85
03.P16.A06.005	Sistemi di ventilazione meccanica controllata a recupero di calore. Sistema compatto per la ventilazione meccanica, la produzione di acqua calda sanitaria, il riscaldamento e il raffrescamento di ambienti costituito da recuperatore di calore aria-aria efficienza > 90%, scambiatore di calore geotermico aria-acqua per pre-riscaldamento/pre-raffreddamento dell'aria, pompa di calore terreno-acqua con compressore scroll, bollitore di accumulo acqua calda sanitaria / - Potenza termica resa 5 kW, portate fino a 550 m³/h	cad		18212,77
03.P16.A06.010	Sistemi di ventilazione meccanica controllata a recupero di calore. Sistema compatto per la ventilazione meccanica, la produzione di acqua calda sanitaria, il riscaldamento e il raffrescamento di ambienti costituito da recuperatore di calore aria-aria efficienza > 90%, scambiatore di calore geotermico aria-acqua per pre-riscaldamento/pre-raffreddamento dell'aria, pompa di calore terreno-acqua con compressore scroll, bollitore di accumulo acqua calda sanitaria / - Potenza termica resa 6 kW, portate fino a 550 m³/h	cad		18318,45
03.P16.A06.015	Sistemi di ventilazione meccanica controllata a recupero di calore. Sistema compatto per la ventilazione meccanica, la produzione di acqua calda sanitaria, il riscaldamento e il raffrescamento di ambienti costituito da recuperatore di calore aria-aria efficienza > 90%, scambiatore di calore geotermico aria-acqua per pre-riscaldamento/pre-raffreddamento dell'aria, pompa di calore terreno-acqua con compressore scroll, bollitore di accumulo acqua calda sanitaria / - Potenza termica resa 8 kW, portate fino a 550 m³/h	cad		18895,61
03.P16.A06.020	Sistemi di ventilazione meccanica controllata a recupero di calore. Sistema compatto per la ventilazione meccanica, la produzione di acqua calda sanitaria, il riscaldamento e il raffrescamento di ambienti costituito da recuperatore di calore aria-aria efficienza > 90%, scambiatore di calore geotermico aria-acqua per pre-riscaldamento/pre-raffreddamento dell'aria, pompa di calore terreno-acqua con compressore scroll, bollitore di accumulo acqua calda sanitaria / - Potenza termica resa 10 kW, portate fino a 550 m³/h	cad		19196,38
03.P16.A06.025	Sistemi di ventilazione meccanica controllata a recupero di calore. Sistema compatto per la ventilazione meccanica, la produzione di acqua calda sanitaria, il riscaldamento e il raffrescamento di ambienti costituito da recuperatore di calore aria-aria efficienza > 90%, scambiatore di calore geotermico aria-acqua per pre-riscaldamento/pre-raffreddamento dell'aria, pompa di calore terreno-acqua con compressore scroll, bollitore di accumulo acqua calda sanitaria / - Potenza termica resa 13 kW, portate fino a 550 m³/h	cad		20334,42
03.P16.A07.005	Sistemi di ventilazione meccanica controllata a recupero di calore. Sistema compatto per la ventilazione meccanica, la produzione di acqua calda sanitaria, il riscaldamento e il raffrescamento di ambienti costituito da recuperatore di calore entalpico aria-aria efficienza > 90%, scambiatore di calore geotermico aria-acqua per pre-riscaldamento/pre-raffreddamento dell'aria, pompa di calore terreno-acqua con compressore scroll, bollitore di accumulo acqua calda sanitaria / - Potenza termica resa 5 kW, portate fino a 550 m³/h	cad		18854,96
03.P16.A07.010	Sistemi di ventilazione meccanica controllata a recupero di calore. Sistema compatto per la ventilazione meccanica, la produzione di acqua calda sanitaria, il riscaldamento e il raffrescamento di ambienti costituito da recuperatore di calore entalpico aria-aria efficienza > 90%, scambiatore di calore geotermico aria-acqua per pre-riscaldamento/pre-raffreddamento dell'aria, pompa di calore terreno-acqua con compressore scroll, bollitore di accumulo acqua calda sanitaria / - Potenza termica resa 6 kW, portate fino a 550 m³/h	cad		18960,64
03.P16.A07.015	Sistemi di ventilazione meccanica controllata a recupero di calore. Sistema compatto per la ventilazione meccanica, la produzione di acqua calda sanitaria, il riscaldamento e il raffrescamento di ambienti costituito da recuperatore di calore entalpico aria-aria efficienza > 90%, scambiatore di calore geotermico aria-acqua per pre-riscaldamento/pre-raffreddamento dell'aria, pompa di calore terreno-acqua con compressore scroll, bollitore di accumulo acqua calda sanitaria / - Potenza termica resa 8 kW, portate fino a 550 m³/h	cad		19537,79
03.P16.A07.020	Sistemi di ventilazione meccanica controllata a recupero di calore. Sistema compatto per la ventilazione meccanica, la produzione di acqua calda sanitaria, il riscaldamento e il raffrescamento di ambienti costituito da recuperatore di calore entalpico aria-aria efficienza > 90%, scambiatore di calore geotermico aria-acqua per pre-riscaldamento/pre-raffreddamento dell'aria, pompa di calore terreno-acqua con compressore scroll, bollitore di accumulo acqua calda sanitaria / - Potenza termica resa 10 kW, portate fino a 550 m³/h	cad		19838,55
03.P16.A07.025	Sistemi di ventilazione meccanica controllata a recupero di calore. Sistema compatto per la ventilazione meccanica, la produzione di acqua calda sanitaria, il riscaldamento e il raffrescamento di ambienti costituito da recuperatore di calore entalpico aria-aria efficienza > 90%, scambiatore di calore geotermico aria-acqua per pre-riscaldamento/pre-raffreddamento dell'aria, pompa di calore terreno-acqua con compressore scroll, bollitore di accumulo acqua calda sanitaria / - Potenza termica resa 13 kW, portate fino a 550 m³/h	cad		20976,60
03.P16.A08.005	Sistemi di ventilazione meccanica controllata a recupero di calore. Batteria acqua-aria di preriscaldo e prereraffreddamento geotermico / - Portata max 350 m³/h	cad		1934,68
03.P16.A08.010	Sistemi di ventilazione meccanica controllata a recupero di calore. Batteria acqua-aria di preriscaldo e prereraffreddamento geotermico / - Portata max 550 m³/h	cad		2178,55
03.P19	DEPURAZIONE
03.P19.A01.016	Vasche settiche tipo Imhoff per il trattamento dei liquami reflui urbani, monoblocco in calcestruzzo armato con copertura idonea a sopportare carichi veicolari leggeri / - Per 25 abitanti equivalenti	cad		4756,05
03.P19.A01.018	Vasche settiche tipo Imhoff per il trattamento dei liquami reflui urbani, monoblocco in calcestruzzo armato con copertura idonea a sopportare carichi veicolari leggeri / - Per 40 abitanti equivalenti	cad		5262,74
03.P19.A01.019	Vasche settiche tipo Imhoff per il trattamento dei liquami reflui urbani, monoblocco in calcestruzzo armato con copertura idonea a sopportare carichi veicolari leggeri / - Per 50 abitanti equivalenti	cad		6086,22
03.P19.A01.020	Vasche settiche tipo Imhoff per il trattamento dei liquami reflui urbani, monoblocco in calcestruzzo armato con copertura idonea a sopportare carichi veicolari leggeri / - Per 60 abitanti equivalenti	cad		6832,78
03.P19.A01.023	Vasche settiche tipo Imhoff per il trattamento dei liquami reflui urbani, monoblocco in calcestruzzo armato con copertura idonea a sopportare carichi veicolari leggeri / - Per 80 abitanti equivalenti	cad		7888,38
03.P19.A01.024	Vasche settiche tipo Imhoff per il trattamento dei liquami reflui urbani, monoblocco in calcestruzzo armato con copertura idonea a sopportare carichi veicolari leggeri / - Per 100 abitanti equivalenti	cad		9206,94
03.P19.A01.025	Vasche settiche tipo Imhoff per il trattamento dei liquami reflui urbani, monoblocco in calcestruzzo armato con copertura idonea a sopportare carichi veicolari leggeri / - Per 125 abitanti equivalenti	cad		10329,75
03.P19.A01.040	Vasche settiche tipo Imhoff per il trattamento dei liquami reflui urbani, monoblocco in calcestruzzo armato con copertura idonea a sopportare carichi veicolari leggeri / - Per 150 abitanti equivalenti	cad		11711,66
03.P19.A04.005	Vasche settiche tipo Imhoff per il trattamento dei liquami reflui urbani ad anelli in calcestruzzo armato con copertura idonea a sopportare carichi veicolari leggeri / - Per 5 abitanti equivalenti	cad		567,73
03.P19.A04.010	Vasche settiche tipo Imhoff per il trattamento dei liquami reflui urbani ad anelli in calcestruzzo armato con copertura idonea a sopportare carichi veicolari leggeri / - Per 10 abitanti equivalenti	cad		809,02
03.P19.A04.015	Vasche settiche tipo Imhoff per il trattamento dei liquami reflui urbani ad anelli in calcestruzzo armato con copertura idonea a sopportare carichi veicolari leggeri / - Per 20 abitanti equivalenti	cad		1571,33
03.P19.A04.020	Vasche settiche tipo Imhoff per il trattamento dei liquami reflui urbani ad anelli in calcestruzzo armato con copertura idonea a sopportare carichi veicolari leggeri / - Per 30 abitanti equivalenti	cad		1988,10
03.P19.A04.025	Vasche settiche tipo Imhoff per il trattamento dei liquami reflui urbani ad anelli in calcestruzzo armato con copertura idonea a sopportare carichi veicolari leggeri / - Per 50 abitanti equivalenti	cad		2350,03
03.P19.A04.030	Vasche settiche tipo Imhoff per il trattamento dei liquami reflui urbani ad anelli in calcestruzzo armato con copertura idonea a sopportare carichi veicolari leggeri / - Per 100 abitanti equivalenti	cad		4104,84
03.P19.A04.035	Vasche settiche tipo Imhoff per il trattamento dei liquami reflui urbani ad anelli in calcestruzzo armato con copertura idonea a sopportare carichi veicolari leggeri / - Per 150 abitanti equivalenti	cad		4971,27
03.P19.A05.005	Fossa settica tipo Imhoff in polietilene ad alta densità, monoblocco, nervata, per la ricezione primaria dei reflui domestici / - Per 5 abitanti equivalenti, pedonabile	cad		423,22
03.P19.A05.010	Fossa settica tipo Imhoff in polietilene ad alta densità, monoblocco, nervata, per la ricezione primaria dei reflui domestici / - Per 7 abitanti equivalenti, pedonabile	cad		567,73
03.P19.A05.015	Fossa settica tipo Imhoff in polietilene ad alta densità, monoblocco, nervata, per la ricezione primaria dei reflui domestici / - Per 10 abitanti equivalenti, pedonabile	cad		805,15
03.P19.A05.020	Fossa settica tipo Imhoff in polietilene ad alta densità, monoblocco, nervata, per la ricezione primaria dei reflui domestici / - Per 15 abitanti equivalenti, pedonabile	cad		1074,17
03.P19.A05.025	Fossa settica tipo Imhoff in polietilene ad alta densità, monoblocco, nervata, per la ricezione primaria dei reflui domestici / - Per 20 abitanti equivalenti, pedonabile	cad		1509,65
03.P19.A05.030	Fossa settica tipo Imhoff in polietilene ad alta densità, monoblocco, nervata, per la ricezione primaria dei reflui domestici / - Per 25 abitanti equivalenti, pedonabile	cad		1694,16
03.P19.A05.035	Fossa settica tipo Imhoff in polietilene ad alta densità, monoblocco, nervata, per la ricezione primaria dei reflui domestici / - Per 30 abitanti equivalenti, pedonabile	cad		2941,88
03.P19.A05.040	Fossa settica tipo Imhoff in polietilene ad alta densità, monoblocco, nervata, per la ricezione primaria dei reflui domestici / - Per 50 abitanti equivalenti, pedonabile	cad		3290,27
03.P19.A05.045	Fossa settica tipo Imhoff in polietilene ad alta densità, monoblocco, nervata, per la ricezione primaria dei reflui domestici / - Per 70 abitanti equivalenti, pedonabile	cad		4016,70
03.P19.A05.050	Fossa settica tipo Imhoff in polietilene ad alta densità, monoblocco, nervata, per la ricezione primaria dei reflui domestici / - Per 100 abitanti equivalenti, pedonabile	cad		5855,38
03.P19.B01.001	Sistemi di ventilazione meccanica controllata a recupero di calore. Recuperatore di calore aria-aria entalpico compatto, rendimento non inferiore all'80%, costituito da ventilatori di immissione ed espulsione aria a basso consumo alimentazione monofase, scambiatore di calore rotativo entalpico con recupero dell'umidità, sistema di controllo e regolazione della portata, filtri EU3. / - Dimensioni: per abitanti equivalenti 5	cad		5516,03
03.P19.B01.003	Sistemi di ventilazione meccanica controllata a recupero di calore. Recuperatore di calore aria-aria entalpico compatto, rendimento non inferiore all'80%, costituito da ventilatori di immissione ed espulsione aria a basso consumo alimentazione monofase, scambiatore di calore rotativo entalpico con recupero dell'umidità, sistema di controllo e regolazione della portata, filtri EU3. / - Dimensioni: per abitanti equivalenti 12	cad		6483,76
03.P19.B01.004	Sistemi di ventilazione meccanica controllata a recupero di calore. Recuperatore di calore aria-aria entalpico compatto, rendimento non inferiore all'80%, costituito da ventilatori di immissione ed espulsione aria a basso consumo alimentazione monofase, scambiatore di calore rotativo entalpico con recupero dell'umidità, sistema di controllo e regolazione della portata, filtri EU3. / - Dimensioni: per abitanti equivalenti 20	cad		8715,98
03.P19.B01.005	Sistemi di ventilazione meccanica controllata a recupero di calore. Recuperatore di calore aria-aria entalpico compatto, rendimento non inferiore all'80%, costituito da ventilatori di immissione ed espulsione aria a basso consumo alimentazione monofase, scambiatore di calore rotativo entalpico con recupero dell'umidità, sistema di controllo e regolazione della portata, filtri EU3. / - Dimensioni: per abitanti equivalenti 30	cad		13023,00
03.P19.B01.010	Sistemi di ventilazione meccanica controllata a recupero di calore. Recuperatore di calore aria-aria entalpico compatto, rendimento non inferiore all'80%, costituito da ventilatori di immissione ed espulsione aria a basso consumo alimentazione monofase, scambiatore di calore rotativo entalpico con recupero dell'umidità, sistema di controllo e regolazione della portata, filtri EU3. / - Dimensioni: per abitanti equivalenti 50	cad		19264,18
03.P19.B01.015	Sistemi di ventilazione meccanica controllata a recupero di calore. Recuperatore di calore aria-aria entalpico compatto, rendimento non inferiore all'80%, costituito da ventilatori di immissione ed espulsione aria a basso consumo alimentazione monofase, scambiatore di calore rotativo entalpico con recupero dell'umidità, sistema di controllo e regolazione della portata, filtri EU3. / - Dimensioni: per abitanti equivalenti 75	cad		21738,97
03.P19.B01.020	Sistemi di ventilazione meccanica controllata a recupero di calore. Recuperatore di calore aria-aria entalpico compatto, rendimento non inferiore all'80%, costituito da ventilatori di immissione ed espulsione aria a basso consumo alimentazione monofase, scambiatore di calore rotativo entalpico con recupero dell'umidità, sistema di controllo e regolazione della portata, filtri EU3. / - Dimensioni: per abitanti equivalenti 100	cad		25996,96
03.P19.B01.030	Sistemi di ventilazione meccanica controllata a recupero di calore. Recuperatore di calore aria-aria entalpico compatto, rendimento non inferiore all'80%, costituito da ventilatori di immissione ed espulsione aria a basso consumo alimentazione monofase, scambiatore di calore rotativo entalpico con recupero dell'umidità, sistema di controllo e regolazione della portata, filtri EU3. / - Dimensioni: per abitanti equivalenti 150	cad		36096,14
03.P19.B01.035	Sistemi di ventilazione meccanica controllata a recupero di calore. Recuperatore di calore aria-aria entalpico compatto, rendimento non inferiore all'80%, costituito da ventilatori di immissione ed espulsione aria a basso consumo alimentazione monofase, scambiatore di calore rotativo entalpico con recupero dell'umidità, sistema di controllo e regolazione della portata, filtri EU3. / - Dimensioni: per abitanti equivalenti 200	cad		37896,11
03.P19.B02.005	Impianti biologici a fanghi attivi, in polietilene, per la depurazione delle acque reflue di scarichi civili: sistema di depurazione biologica in tre stadi di trattamento: predepurazione, attivazione, postdepurazione a membrana; / - Dimensioni: per 4 abitanti equivalenti	cad		5574,10
03.P19.B02.010	Impianti biologici a fanghi attivi, in polietilene, per la depurazione delle acque reflue di scarichi civili: sistema di depurazione biologica in tre stadi di trattamento: predepurazione, attivazione, postdepurazione a membrana; / - Dimensioni: per 6 abitanti equivalenti	cad		6222,47
03.P19.B02.015	Impianti biologici a fanghi attivi, in polietilene, per la depurazione delle acque reflue di scarichi civili: sistema di depurazione biologica in tre stadi di trattamento: predepurazione, attivazione, postdepurazione a membrana; / - Dimensioni: per 8 abitanti equivalenti	cad		7741,80
03.P19.B02.020	Impianti biologici a fanghi attivi, in polietilene, per la depurazione delle acque reflue di scarichi civili: sistema di depurazione biologica in tre stadi di trattamento: predepurazione, attivazione, postdepurazione a membrana; / - Dimensioni: per 12 abitanti equivalenti	cad		8661,14
03.P19.B02.025	Impianti biologici a fanghi attivi, in polietilene, per la depurazione delle acque reflue di scarichi civili: sistema di depurazione biologica in tre stadi di trattamento: predepurazione, attivazione, postdepurazione a membrana; / - Dimensioni: per 16 abitanti equivalenti	cad		11980,44
03.P19.B02.030	Impianti biologici a fanghi attivi, in polietilene, per la depurazione delle acque reflue di scarichi civili: sistema di depurazione biologica in tre stadi di trattamento: predepurazione, attivazione, postdepurazione a membrana; / - Dimensioni: per 20 abitanti equivalenti	cad		12241,72
03.P19.B03.005	Modulo prefabbricato per fitodepurazione verticale costituito da una vasca di contenimento in materiale plastico completa di tubazioni di distribuzione e drenaggio, di strati di inerte calibrato, di elettropompa di riciclo monofase, quadro elettrico in cassetta stagna, pozzetto con barriera filtrante / - Dimensioni: per 5 abitanti equivalenti	cad		8193,41
03.P19.B03.010	Modulo prefabbricato per fitodepurazione verticale costituito da una vasca di contenimento in materiale plastico completa di tubazioni di distribuzione e drenaggio, di strati di inerte calibrato, di elettropompa di riciclo monofase, quadro elettrico in cassetta stagna, pozzetto con barriera filtrante / - Dimensioni: per 10 abitanti equivalenti	cad		8774,04
03.P19.B03.015	Modulo prefabbricato per fitodepurazione verticale costituito da una vasca di contenimento in materiale plastico completa di tubazioni di distribuzione e drenaggio, di strati di inerte calibrato, di elettropompa di riciclo monofase, quadro elettrico in cassetta stagna, pozzetto con barriera filtrante / - Dimensioni: per 15 abitanti equivalenti	cad		9354,68
03.P19.B03.020	Modulo prefabbricato per fitodepurazione verticale costituito da una vasca di contenimento in materiale plastico completa di tubazioni di distribuzione e drenaggio, di strati di inerte calibrato, di elettropompa di riciclo monofase, quadro elettrico in cassetta stagna, pozzetto con barriera filtrante / - Dimensioni: per 20 abitanti equivalenti	cad		10128,86
03.P20	RISPARMIO ACQUA
03.P20.A02.030	Vasca di accumulo per acqua piovana, in cemento armato monolitica rettangolare, con piastra di copertura in CLS idonea a sopportare carichi veicolari leggeri / - Capacità 3000 l	cad		2212,86
03.P20.A02.035	Vasca di accumulo per acqua piovana, in cemento armato monolitica rettangolare, con piastra di copertura in CLS idonea a sopportare carichi veicolari leggeri / - Capacità 5000 l	cad		2416,09
03.P20.A02.040	Vasca di accumulo per acqua piovana, in cemento armato monolitica rettangolare, con piastra di copertura in CLS idonea a sopportare carichi veicolari leggeri / - Capacità 8000 l	cad		3279,94
03.P20.A02.045	Vasca di accumulo per acqua piovana, in cemento armato monolitica rettangolare, con piastra di copertura in CLS idonea a sopportare carichi veicolari leggeri / - Capacità 16000 l	cad		5764,42
03.P20.A02.050	Vasca di accumulo per acqua piovana, in cemento armato monolitica rettangolare, con piastra di copertura in CLS idonea a sopportare carichi veicolari leggeri / - Capacità 20000 l	cad		7925,67
03.P20.A02.055	Vasca di accumulo per acqua piovana, in cemento armato monolitica rettangolare, con piastra di copertura in CLS idonea a sopportare carichi veicolari leggeri / - Capacità 30000 l	cad		10163,05
03.P20.A02.060	Vasca di accumulo per acqua piovana, in cemento armato monolitica rettangolare, con piastra di copertura in CLS idonea a sopportare carichi veicolari leggeri / - Capacità 40000 l	cad		13514,60
03.P20.A02.065	Vasca di accumulo per acqua piovana, in cemento armato monolitica rettangolare, con piastra di copertura in CLS idonea a sopportare carichi veicolari leggeri / - Capacità 50000 l	cad		15708,11
03.P20.A05.005	Serbatoio di accumulo per acqua piovana in polietilene, rinforzato da nervature, da interrare, pedonabile / - Capacità 1200 l	cad		464,51
03.P20.A05.010	Serbatoio di accumulo per acqua piovana in polietilene, rinforzato da nervature, da interrare, pedonabile / - Capacità 2000 l	cad		722,57
03.P20.A05.015	Serbatoio di accumulo per acqua piovana in polietilene, rinforzato da nervature, da interrare, pedonabile / - Capacità 3000 l	cad		1083,85
03.P20.A05.020	Serbatoio di accumulo per acqua piovana in polietilene, rinforzato da nervature, da interrare, pedonabile / - Capacità 4000 l	cad		1612,88
03.P20.A05.025	Serbatoio di accumulo per acqua piovana in polietilene, rinforzato da nervature, da interrare, pedonabile / - Capacità 5000 l	cad		1887,58
03.P20.A05.030	Serbatoio di accumulo per acqua piovana in polietilene, rinforzato da nervature, da interrare, pedonabile / - Capacità 6000 l	cad		2338,54
03.P20.A05.035	Serbatoio di accumulo per acqua piovana in polietilene, rinforzato da nervature, da interrare, pedonabile / - Capacità 10000 l	cad		3741,87
03.P20.A06.005	Serbatoio di accumulo per acqua piovana in polietilene per installazioni fuori terra / - Capacità 750 l	cad		229,67
03.P20.A06.010	Serbatoio di accumulo per acqua piovana in polietilene per installazioni fuori terra / - Capacità 1000 l	cad		247,74
03.P20.A06.015	Serbatoio di accumulo per acqua piovana in polietilene per installazioni fuori terra / - Capacità 2000 l	cad		387,09
03.P20.A06.020	Serbatoio di accumulo per acqua piovana in polietilene per installazioni fuori terra / - Capacità 3000 l	cad		567,73
03.P20.A06.025	Serbatoio di accumulo per acqua piovana in polietilene per installazioni fuori terra / - Capacità 5000 l	cad		877,40
03.P20.A07.005	Filtro per acqua piovana da installare in condotte di scolo all'aperto / - In polietilene, maglia filtrante 0,2 mm, per superfici di raccolta acqua piovana fino a 300 m²	cad		347,47
03.P20.A08.005	Filtri per acqua piovana da interrare, con chiusino di compensazione continua altezza e livello e piastra di copertura / - In polietilene, maglia filtrante 0,2 mm, per superfici di raccolta acqua piovana fino a 300 m²	cad		436,50
03.P20.A09.005	Unità di pompaggio con pompa centrifuga e centralina di comando, alimentazione integrativa automatica ad acqua potabile, raccordo troppo pieno con chiusino, pressostato, manometro e protezione contro il funzionamento a secco. Completa di materiale di fissaggio e di raccordo. / - Portata max 4 m³/h, prevalenza da 15 m a 40 m, dispositivo di comando con interruttore a galleggiante	cad		1795,71
03.P20.A09.010	Unità di pompaggio con pompa centrifuga e centralina di comando, alimentazione integrativa automatica ad acqua potabile, raccordo troppo pieno con chiusino, pressostato, manometro e protezione contro il funzionamento a secco. Completa di materiale di fissaggio e di raccordo. / - Portata max 4 m³/h, prevalenza da 15 m a 40 m, dispositivo di comando con sonda a ultrasuoni, indicatore digitale di livello	cad		2245,51
03.P21	ILLUMINAZIONE NATURALE
03.P21.A01.005	Camini solari. Sistema ottico di captazione della luce proveniente dall'esterno attraverso una cupola trasparente in policarbonato o vetro da posizionare sul tetto, e di riflessione in un condotto tubolare che convoglia la luce solare verso l'interno. Kit corredato di cupola trasparente, riflettore sferico, scossalina metallica, guarnizioni, condotto, anello per soffitto, diffusore in vetro o metacrilato, ancoraggi, viti. / - Condotto da diametro 250 mm, lunghezza effettiva 0,5 m	cad		343,13
03.P21.A01.010	Camini solari. Sistema ottico di captazione della luce proveniente dall'esterno attraverso una cupola trasparente in policarbonato o vetro da posizionare sul tetto, e di riflessione in un condotto tubolare che convoglia la luce solare verso l'interno. Kit corredato di cupola trasparente, riflettore sferico, scossalina metallica, guarnizioni, condotto, anello per soffitto, diffusore in vetro o metacrilato, ancoraggi, viti. / - Condotto con diametro da 350 mm a 380 mm, lunghezza effettiva 0,5 m	cad		486,66
03.P21.A01.015	Camini solari. Sistema ottico di captazione della luce proveniente dall'esterno attraverso una cupola trasparente in policarbonato o vetro da posizionare sul tetto, e di riflessione in un condotto tubolare che convoglia la luce solare verso l'interno. Kit corredato di cupola trasparente, riflettore sferico, scossalina metallica, guarnizioni, condotto, anello per soffitto, diffusore in vetro o metacrilato, ancoraggi, viti. / - Condotto da diametro 530 mm, lunghezza effettiva 0,5 m	cad		647,50
03.P21.A02.005	Camini solari. Accessori e pezzi speciali / - Condotto di prolunga diametro 250 mm, lunghezza 600 mm	cad		84,87
03.P21.A02.010	Camini solari. Accessori e pezzi speciali / - Condotto di prolunga diametro da 350 mm a 380 mm, lunghezza 600 mm	cad		96,85
03.P21.A02.015	Camini solari. Accessori e pezzi speciali / - Condotto di prolunga diametro 530 mm, lunghezza 600 mm	cad		172,28
03.P21.A02.020	Camini solari. Accessori e pezzi speciali / - Curva variabile 0-30°, diametro 250 mm	cad		52,38
03.P21.A02.025	Camini solari. Accessori e pezzi speciali / - Curva variabile 0-90°, diametro 250 mm	cad		98,43
03.P21.A02.030	Camini solari. Accessori e pezzi speciali / - Curva variabile 0-30°, diametro da 350 mm a 380 mm	cad		89,06
03.P21.A02.035	Camini solari. Accessori e pezzi speciali / - Curva variabile 0-90°, diametro da 350 mm a 380 mm	cad		131,03
03.P21.A02.040	Camini solari. Accessori e pezzi speciali / - Curva variabile 0-30°, diametro 530 mm	cad		193,82
03.P21.A02.045	Camini solari. Accessori e pezzi speciali / - Curva variabile 0-90°, diametro 530 mm	cad		586,72
03.P25	MATERIALI PER IMPIANTI DI BUILDING AUTOMATION
03.P25.A05.005	Alimentatori elettronici autoprotetti 230Vac/29Vdc - 50Hz. Bobina integrata per disacoppiare l'alimentatore dalla linea bus. Pulsante di reset per il ripristino di tutti i dispositivi collegati alla linea bus, corrente in uscita: / - 320 mA	cad		240,48
03.P25.A05.010	Alimentatori elettronici autoprotetti 230Vac/29Vdc - 50Hz. Bobina integrata per disacoppiare l'alimentatore dalla linea bus. Pulsante di reset per il ripristino di tutti i dispositivi collegati alla linea bus, corrente in uscita: / - 640 mA	cad		317,03
03.P25.A10.005	Accoppiatore / - Accoppiatore di linea/campo per il collegamento logico e la separazione galvanica di linee ed aree	cad		366,15
03.P25.A15.005	Interfaccia / - Interfaccia USB da guida DIN per il collegamento al PC	cad		224,21
03.P25.A20.005	Cavo BUS schermato composto da conduttori twistati tipo YCY11. Sezione: 0,5 mm² (diametro: 0,8mm), tensione di prova: 2,5/4KV / - 1 coppia x 2 conduttori x 0,8 mm di diametro	m		0,70
03.P25.A20.010	Cavo BUS schermato composto da conduttori twistati tipo YCY11. Sezione: 0,5 mm² (diametro: 0,8mm), tensione di prova: 2,5/4KV / - 2 coppie x 2 conduttori x 0,8 mm di diametro	m		0,92
03.P25.A30.005	Pannelli di controllo / - Pannello di controllo touch screen TFT a colori circa 10'', per il comando e il controllo dell'impianto. Visualizzazione di comandi e stati tramite icone su mappe, immagini, planimetrie. Configuazione tramite software. Controllo locale e remoto (via Internet) dell'impianto, funzioni logiche, programmazione temporale, invio automatico di e-mail su evento.	cad		1925,46
03.P25.A35.005	Remotizzatori / - Remotizzatore GSM da guida DIN. Consente di inviare comandi ad attuatori e di ricevere informazioni provenienti da dispositivi connessi al bus.	cad		1170,13
03.P25.A40.005	Internet / - Internet Gateway: il dispositivo svolge la funzione di WEB server embedded e consente la gestione ed il controllo dell'impianto attraverso Internet o localmente attraverso una rete LAN. Munito di porte RJ45 Ethernet 10/100 Mbit/s.	cad		911,43
03.P25.A45.005	Interfaccia bus / - Interfaccia bus per il collegamento di 4 pulsanti o contatti convenzionali privi di potenziale. Configurazione tramite software.	cad		81,00
03.P25.A50.005	Pulsantiera / - Pulsantiera 4 tasti/4 canali con unità di accoppiamento al bus integrata. Configurazione tramite software	cad		76,14
03.P25.A50.010	Pulsantiera / - Pulsantiera Touch compresa placca in vetro finitura lucida con comandi a sfioramento	cad		179,02
03.P25.A55.005	Terminale / - Terminale di ingresso 4 canali da guida DIN. Valutazione segnale di ingresso; "0" se tensione < 40 V ac; "1" se tensione > 160 Vac. Consente di collegare fino a 4 ingressi a 230 Vac (ad esempio interruttori, pulsanti o altri dispositivi con uscita a 230 Vac)	cad		236,39
03.P25.A55.010	Terminale / - Terminale di ingresso analogico da guida DIN. Integra accoppiatore bus. Rileva segnali di corrente/tensione in ingresso rispettivamente del valore di: 0...20mA; 4...20mA; 0...1V; 0...10V. Acquisisce e invia come informazioni sul bus segnali analogici provenienti da sensori esterni.	cad		314,35
03.P25.A60.005	Dispositivo per il controllo clima: / - stazione meteo	cad		620,93
03.P25.A60.010	Dispositivo per il controllo clima: / - sensore vento	cad		542,84
03.P25.A60.015	Dispositivo per il controllo clima: / - sensore temperatura	cad		226,79
03.P25.A60.020	Dispositivo per il controllo clima: / - sensore pioggia	cad		423,53
03.P25.A60.025	Dispositivo per il controllo clima: / - sensore luminosità	cad		211,79
03.P25.A60.030	Dispositivo per il controllo clima: / - Dispositivo per controllo luminosità/movimento	cad		272,54
03.P25.A65.005	Attuatore / - Attuatore a 1 canale 16A da incasso per l'attivazione di carichi attraverso contatto di uscita (NA/NC) privo di potenziale. Munito di pulsante frontale di attuazione locale, led di segnalazione chiusura contatto di uscita e led di localizzazione notturna.	cad		90,50
03.P25.A70.005	Attuatore a un canale 16A da incasso per l'attivazione di carichi attraverso contatto di uscita (NA/NC) privo di potenziale. Munito di pulsante frontale di attuazione locale, led di segnalazione chiusura contatto di uscita e led di localizzazione notturna. / - 10 A	cad		224,37
03.P25.A70.010	Attuatore a un canale 16A da incasso per l'attivazione di carichi attraverso contatto di uscita (NA/NC) privo di potenziale. Munito di pulsante frontale di attuazione locale, led di segnalazione chiusura contatto di uscita e led di localizzazione notturna. / - 16 A	cad		275,16
03.P25.A70.015	Attuatore a un canale 16A da incasso per l'attivazione di carichi attraverso contatto di uscita (NA/NC) privo di potenziale. Munito di pulsante frontale di attuazione locale, led di segnalazione chiusura contatto di uscita e led di localizzazione notturna. / - 16 AX con possibilità di azionare i carichi manualmente anche in assenza di tensione BUS	cad		290,71
03.P25.A75.005	attuatore comando motore / - Attuatore comando motore 2 canali 8A per l'attivazione di un motore per la movimentazione di tapparelle, tende, veneziane, avvolgibili etc. attraverso contatti di uscita (NA) privi di potenziale. Munito di due pulsanti frontali di attuazione locale, due led per la segnalazione chiusura contatti di uscita e due led di localizzazione notturna.	cad		203,13
03.P25.A80.005	Attuatore per l'attivazione indipendente di utenze / - Attuatori per l'attivazione indipendente di utenze (lampade) mediante contatti di chiusura, con azionamento manuale. tensione nominale contatti d'uscita 230 Vac.	cad		703,58
03.P25.A85.005	Attuatori / - 10 A	cad		224,37
03.P25.A90.005	Attuatori per carichi resistivi induttivi / - Attuatore per carichi resistivi induttivi a 2 canali per la regolazione e commutazione di lampade ed incandescenza e trasformatori ad avvolgimento dimmerizzabili.	cad		387,80
03.P25.A95.005	Attuatore / - Attuatore universale per la regolazione e commutazione di lampade ad incandescenza, lampade alogene e lampade alogene a basso voltaggio (alimentate con trasformatori elettronici e trasformatori ad avvolgimento).	cad		361,09
03.P25.B05.005	Uscita analogica multifunzione / - Uscita analogica multifunzione. Dispone di 10 blocchi funzionali per operazioni logiche	cad		380,65
03.P25.B10.005	Cronotermostato / - Cronotermostato da parete programmabile su base settimanale, per il controllo di sistemi di riscaldamento/condizionamento su bus. Profilo di temperatura a tre livelli (comfort, pre-comfort, economy). Regolazione con controllo a due punti (ON/OFF) o proporzionale (PWM). Munito di display LCD retroilluminato.	cad		238,25
03.P25.B15.005	Termostati / - Termostato da parete per il controllo di sistemi di riscaldamento/condizionamento su bus. Regolazione con controllo a due punti(ON/OFF) o proporzionale (PWM). Munito di display LCD retroilluminato.	cad		154,61
03.P30	SISTEMI DI RICARICA PER VEICOLI ELETTRICI
03.P30.A01.005	Stazione di ricarica tipo wall box per auto elettrica o ibride, monofase, adatte per installazioni ad uso interno ed esterno, grado di protezione IP54 e IK08, tipologia di connettore T1 o T2, ricarica in modo 3, conforme IEC 61851 / - senza cavo, fino a 3,7 kW	cad		977,50
03.P30.A01.010	Stazione di ricarica tipo wall box per auto elettrica o ibride, monofase, adatte per installazioni ad uso interno ed esterno, grado di protezione IP54 e IK08, tipologia di connettore T1 o T2, ricarica in modo 3, conforme IEC 61851 / - con cavo di lunghezza almeno 4 m, fino a 7,4 kW	cad		1082,37
03.P30.A05.005	Stazione di ricarica tipo wall box per auto elettrica o ibride, trifase, adatte per installazioni ad uso interno ed esterno, grado di protezione IP54 e IK08, tipologia di connettore T2, ricarica in modo 3, conforme IEC 61851 / - senza cavo, fino a 22 kW	cad		1278,86
03.P30.A05.010	Stazione di ricarica tipo wall box per auto elettrica o ibride, trifase, adatte per installazioni ad uso interno ed esterno, grado di protezione IP54 e IK08, tipologia di connettore T2, ricarica in modo 3, conforme IEC 61851 / - con cavo di lunghezza almeno 4 m, fino a 22 kW	cad		1313,63
03.P30.B01.005	Stazione di ricarica tipo colonnina per auto elettrica o ibride, monofase, in lamiera d'acciaio verniciata, grado di protezione IP54 e IK10, tipologia di connettore T2, ricarica in modo 3, conforme IEC 61851 / - con 1 presa, fino a 7,4 kW	cad		3772,01
03.P30.B01.010	Stazione di ricarica tipo colonnina per auto elettrica o ibride, monofase, in lamiera d'acciaio verniciata, grado di protezione IP54 e IK10, tipologia di connettore T2, ricarica in modo 3, conforme IEC 61851 / - con 2 prese, fino a 7,4 kW	cad		5202,77
03.P30.B01.015	Stazione di ricarica tipo colonnina per auto elettrica o ibride, monofase, in lamiera d'acciaio verniciata, grado di protezione IP54 e IK10, tipologia di connettore T2, ricarica in modo 3, conforme IEC 61851 / - con 4 prese, fino a 7,4 kW	cad		6781,17
03.P30.B05.005	Stazione di ricarica tipo colonnina per auto elettrica o ibride, trifase, in lamiera d'acciaio verniciata, grado di protezione IP54 e IK10, tipologia di connettore T2, ricarica in modo 3, conforme IEC 61851 / - con 1 presa, fino a 11 kW	cad		4353,78
03.P30.B05.010	Stazione di ricarica tipo colonnina per auto elettrica o ibride, trifase, in lamiera d'acciaio verniciata, grado di protezione IP54 e IK10, tipologia di connettore T2, ricarica in modo 3, conforme IEC 61851 / - con 2 prese, fino a 11 kW	cad		6216,15
03.P30.B05.015	Stazione di ricarica tipo colonnina per auto elettrica o ibride, trifase, in lamiera d'acciaio verniciata, grado di protezione IP54 e IK10, tipologia di connettore T2, ricarica in modo 3, conforme IEC 61851 / - con 1 presa, fino a 22 kW	cad		4488,19
03.P30.B05.020	Stazione di ricarica tipo colonnina per auto elettrica o ibride, trifase, in lamiera d'acciaio verniciata, grado di protezione IP54 e IK10, tipologia di connettore T2, ricarica in modo 3, conforme IEC 61851 / - con 2 prese, fino a 22 kW	cad		6785,83
03.A01	MALTE PER MURATURE E SOTTOFONDI
03.A01.A01.005	D'allettamento e consolidamento murario UNI EN 998-2. A base di calce aerea EN 459-1. Preparazione mediante miscelatura manuale o con betoniera impastatrice. / - Malta per allettamento e stillature interstiziali di murature facciavista in pietra. Composta calce idrata, pozzolana micronizzata e inerti calcarei in granulometria 0-3,5 mm, più acqua q.b. Resa ~16 kg/m²/cm.	m³		477,88	2,38%	11,37
03.A01.A02.005	D'allettamento e consolidamento murario UNI EN 998-2. A base di calce idraulica naturale NHL EN 459-1. Preparazione mediante miscelatura manuale o con betoniera impastatrice. / - Malta per allettamento di murature e stilatura di pietre naturali e artificiali, utilizzabile anche come intonaco rustico. Composta da calce idraulica naturale NHL 3,5 o NHL 5, pozzolana e sabbia calcarea macinata in granulometria 0-1,4 mm, più acqua q.b. Classe M5. Resa ~1,7 kg/dm³.	m³		506,98	2,24%	11,36
03.A01.A02.010	D'allettamento e consolidamento murario UNI EN 998-2. A base di calce idraulica naturale NHL EN 459-1. Preparazione mediante miscelatura manuale o con betoniera impastatrice. / - Malta per rincocci, cuciture e costruzione di murature interne ed esterne in laterizio, mattone, tufo e pietre naturali. Composta da calce idraulica naturale NHL 3,5 o NHL 5, inerti di sabbia silicea e calcare in granulometria 0-2,5-4 mm, più acqua q.b. Classe M5. Resa 1,7 kg/dm³.	m³		442,46	2,57%	11,37
03.A01.A02.015	D'allettamento e consolidamento murario UNI EN 998-2. A base di calce idraulica naturale NHL EN 459-1. Preparazione mediante miscelatura manuale o con betoniera impastatrice. / - Malta per consolidamento mediante iniezioni di crepe e lesioni su murature, pilastri, volte in mattone, pietra, tufo e costipazione di murature, di cannicciati e distacchi di intonaco. Composta da calce idraulica naturale NHL 3.5 o NHL 5, pozzolana naturale micronizzata, sabbia silicea e marmo bianco più acqua q.b. Classe M 5. Resa ~1,4 kg/dm³.	m³		667,63	1,70%	11,35
03.A01.A03.005	D'allettamento e consolidamento murario UNI EN 998-2. A base di argilla / - Malta per allettamento di mattoni in argilla cruda. Composta da sabbia silicea in curva granulometrica 0 - 3 mm e argilla selezionata più acqua q.b. Densità a secco ~1500 kg/m³.Resa ca. 50 kg/m² (per murature di spessore pari a 15 cm e h 5,5).	m³		263,03	5,84%	15,36
03.A01.B01.005	Da sottofondo (massetto) e pavimentazione UNI EN 13813. A base di calce idraulica naturale NHL EN 459-1 e a base di argilla. / - Malta per la formazione di massetti, a base di calce idraulica naturale NHL 2,0 - NHL 3,5 o NHL 5 e inerti selezionati in granulometria 0-4 mm, più acqua q.b. Massa volumica 1800-1900 Kg/m³. Resa ~19 kg/m²per ogni centimetro di spessore	m³		444,99	2,55%	11,35
03.A01.B01.010	Da sottofondo (massetto) e pavimentazione UNI EN 13813. A base di calce idraulica naturale NHL EN 459-1 e a base di argilla. / - Malta per sottofondo alleggerito a base di calce idraulica naturale NHL 5 e inerti leggeri minerali in granulometria 0-4 mm, più acqua q.b. Peso specifico pari a 700 kg/m³. Resa ~8 kg/m² per ogni centimetro di spessore	m³		639,80	1,78%	11,39
03.A01.B01.015	Da sottofondo (massetto) e pavimentazione UNI EN 13813. A base di calce idraulica naturale NHL EN 459-1 e a base di argilla. / - Malta di argilla con fibre vegetali più acqua q.b., per riempimento solai e pavimenti in argilla. Per spessori da 4 a 8 cm. Resa ~20-22kg/m²/cm di spessore.	m³		269,36	5,70%	15,35
03.A01.B01.020	Da sottofondo (massetto) e pavimentazione UNI EN 13813. A base di calce idraulica naturale NHL EN 459-1 e a base di argilla. / - Malta pesante (1.200 kg/m³) a base di argilla e sabbia più acqua q.b., per il riempimento di solai e per la preparazione del pisé.	m³		228,88	6,71%	15,36
03.A01.B01.025	Da sottofondo (massetto) e pavimentazione UNI EN 13813. A base di calce idraulica naturale NHL EN 459-1 e a base di argilla. / - Malta leggera (400 kg/m³) a base di argilla e fibre vegetali più acqua q.b., per il riempimento di solai in legno o in mattoni.	m³		168,16	9,13%	15,35
03.A02	MURATURE, TRAMEZZI E SOFFITTATURE
03.A02.A01.005	Muratura portante eseguita da blocchi di laterizio porizzati con materiali di origine vegetale e malta di calce idraulica NHL EN 459-1, retta o curva ed a qualsiasi altezza, compreso l'onere della pulitura, compresa la formazione di mazzette, stipiti, sguinci, voltine, parapetti, collegamenti trasversali ecc., per pareti esterne, da intonacare. / - Con blocchi da 25 cm di spessore	m²		79,82	50,44%	40,26
03.A02.A01.010	Muratura portante eseguita da blocchi di laterizio porizzati con materiali di origine vegetale e malta di calce idraulica NHL EN 459-1, retta o curva ed a qualsiasi altezza, compreso l'onere della pulitura, compresa la formazione di mazzette, stipiti, sguinci, voltine, parapetti, collegamenti trasversali ecc., per pareti esterne, da intonacare. / - Con blocchi da 30 cm di spessore	m²		85,23	51,75%	44,11
03.A02.A01.015	Muratura portante eseguita da blocchi di laterizio porizzati con materiali di origine vegetale e malta di calce idraulica NHL EN 459-1, retta o curva ed a qualsiasi altezza, compreso l'onere della pulitura, compresa la formazione di mazzette, stipiti, sguinci, voltine, parapetti, collegamenti trasversali ecc., per pareti esterne, da intonacare. / - Con blocchi da 35 cm di spessore	m²		86,43	44,36%	38,34
03.A02.A01.020	Muratura portante eseguita da blocchi di laterizio porizzati con materiali di origine vegetale e malta di calce idraulica NHL EN 459-1, retta o curva ed a qualsiasi altezza, compreso l'onere della pulitura, compresa la formazione di mazzette, stipiti, sguinci, voltine, parapetti, collegamenti trasversali ecc., per pareti esterne, da intonacare. / - Con blocchi da 38 cm di spessore	m²		90,64	46,93%	42,54
03.A02.A02.005	Muratura portante eseguita da blocchi di laterizio porizzati con materiali di origine vegetale ad incastro per l'eliminazione dei ponti termici e malta di calce idraulica NHL EN 459-1, retta o curva ed a qualsiasi altezza, compreso l'onere della pulitura, compresa la formazione di mazzette, stipiti, sguinci, voltine, parapetti, collegamenti trasversali ecc., per pareti esterne, finestre o di altre aperture, da intonacare. / - Con blocchi da 25 cm di spessore	m²		76,63	53,52%	41,01
03.A02.A02.010	Muratura portante eseguita da blocchi di laterizio porizzati con materiali di origine vegetale ad incastro per l'eliminazione dei ponti termici e malta di calce idraulica NHL EN 459-1, retta o curva ed a qualsiasi altezza, compreso l'onere della pulitura, compresa la formazione di mazzette, stipiti, sguinci, voltine, parapetti, collegamenti trasversali ecc., per pareti esterne, finestre o di altre aperture, da intonacare. / - Con blocchi da 30 cm di spessore	m²		81,76	58,36%	47,72
03.A02.A02.015	Muratura portante eseguita da blocchi di laterizio porizzati con materiali di origine vegetale ad incastro per l'eliminazione dei ponti termici e malta di calce idraulica NHL EN 459-1, retta o curva ed a qualsiasi altezza, compreso l'onere della pulitura, compresa la formazione di mazzette, stipiti, sguinci, voltine, parapetti, collegamenti trasversali ecc., per pareti esterne, finestre o di altre aperture, da intonacare. / - Con blocchi da 38 cm di spessore	m²		88,98	55,44%	49,33
03.A02.A03.005	Muratura portante eseguita da blocchi di laterizio con strato intermedio di sughero e malta di calce idraulica NHL EN 459-1, retta o curva ed a qualsiasi altezza, compreso l'onere della pulitura, compresa la formazione di mazzette, stipiti, sguinci, voltine, parapetti, collegamenti trasversali ecc., per pareti esterne, da intonacare. / - Con blocchi da 40 cm di spessore	m²		112,32	40,16%	45,11
03.A02.A03.010	Muratura portante eseguita da blocchi di laterizio con strato intermedio di sughero e malta di calce idraulica NHL EN 459-1, retta o curva ed a qualsiasi altezza, compreso l'onere della pulitura, compresa la formazione di mazzette, stipiti, sguinci, voltine, parapetti, collegamenti trasversali ecc., per pareti esterne, da intonacare. / - Con blocchi da 38 cm di spessore	m²		103,41	43,61%	45,10
03.A02.A04.005	Muratura portante in blocchi cassero di conglomerato di legno - cemento, densità 500 kg/m³, con giunti ad incastro orizzontali e verticali, ad eliminazione completa di ponti termici, isolanti termo-acustici e igrotermico, resistenti al fuoco (classe rei 180); con malta di allettamento di calce idraulica NHL EN 459-1, da intonacare. / - Con blocchi da 30 cm di spessore	m²		68,21	42,00%	28,65
03.A02.A04.010	Muratura portante in blocchi cassero di conglomerato di legno - cemento, densità 500 kg/m³, con giunti ad incastro orizzontali e verticali, ad eliminazione completa di ponti termici, isolanti termo-acustici e igrotermico, resistenti al fuoco (classe rei 180); con malta di allettamento di calce idraulica NHL EN 459-1, da intonacare. / - Con blocchi da 25 cm di spessore	m²		71,83	39,84%	28,62
03.A02.A05.005	Muratura portante in blocchi cassero di conglomerato di legno - cemento con cartelle riempite di grafite, densità 500 kg/m³, con giunti ad incastro orizzontali e verticali, ad eliminazione completa di ponti termici, isolanti termo-acustici e igrotermico, resistenti al fuoco (classe rei 180); con malta di allettamento di calce idraulica NHL EN 459-1, da intonacare. / - Con blocchi da 30 cm di spessore (8 cm di grafite)	m²		102,55	33,42%	34,27
03.A02.A05.010	Muratura portante in blocchi cassero di conglomerato di legno - cemento con cartelle riempite di grafite, densità 500 kg/m³, con giunti ad incastro orizzontali e verticali, ad eliminazione completa di ponti termici, isolanti termo-acustici e igrotermico, resistenti al fuoco (classe rei 180); con malta di allettamento di calce idraulica NHL EN 459-1, da intonacare. / - Con blocchi da 38 cm di spessore (4 cm di grafite)	m²		113,40	30,22%	34,27
03.A02.A06.005	Muratura portante eseguita da blocchi di laterizio rettificati legati con malta a base di cemento e sabbie selezionate (granulometria 0-0,8 mm), retta o curva ed a qualsiasi altezza, compreso l'onere della pulitura, compresa la formazione di mazzette, stipiti, sguinci, voltine, parapetti, collegamenti trasversali ecc., per pareti esterne, da intonacare. / - Con blocchi da 45 cm di spessore	m²		101,78	48,02%	48,87
03.A02.A06.010	Muratura portante eseguita da blocchi di laterizio rettificati legati con malta a base di cemento e sabbie selezionate (granulometria 0-0,8 mm), retta o curva ed a qualsiasi altezza, compreso l'onere della pulitura, compresa la formazione di mazzette, stipiti, sguinci, voltine, parapetti, collegamenti trasversali ecc., per pareti esterne, da intonacare. / - Con blocchi da 38 cm di spessore	m²		94,33	50,18%	47,33
03.A02.A06.015	Muratura portante eseguita da blocchi di laterizio rettificati legati con malta a base di cemento e sabbie selezionate (granulometria 0-0,8 mm), retta o curva ed a qualsiasi altezza, compreso l'onere della pulitura, compresa la formazione di mazzette, stipiti, sguinci, voltine, parapetti, collegamenti trasversali ecc., per pareti esterne, da intonacare. / - Con blocchi da 35 cm di spessore	m²		86,96	54,44%	47,34
03.A02.A06.020	Muratura portante eseguita da blocchi di laterizio rettificati legati con malta a base di cemento e sabbie selezionate (granulometria 0-0,8 mm), retta o curva ed a qualsiasi altezza, compreso l'onere della pulitura, compresa la formazione di mazzette, stipiti, sguinci, voltine, parapetti, collegamenti trasversali ecc., per pareti esterne, da intonacare. / - Con blocchi da 30 cm di spessore	m²		78,18	58,19%	45,49
03.A02.A07.005	Muratura portante in blocchi di laterizio porizzati con materiale di origine vegetale con cartelle riempite di materiale isolante naturale e legati con malta a base di cemento e sabbie selezionate (granulometria 0-0,8 mm), retta o curva ed a qualsiasi altezza, compreso l'onere della pulitura, compresa la formazione di mazzette, stipiti, sguinci, voltine, parapetti, collegamenti trasversali ecc., per pareti esterne, da intonacare. / - Con blocchi da 49 cm di spessore	m²		160,54	29,49%	47,34
03.A02.A07.010	Muratura portante in blocchi di laterizio porizzati con materiale di origine vegetale con cartelle riempite di materiale isolante naturale e legati con malta a base di cemento e sabbie selezionate (granulometria 0-0,8 mm), retta o curva ed a qualsiasi altezza, compreso l'onere della pulitura, compresa la formazione di mazzette, stipiti, sguinci, voltine, parapetti, collegamenti trasversali ecc., per pareti esterne, da intonacare. / - Con blocchi da 42,5 cm di spessore	m²		148,44	30,65%	45,50
03.A02.A07.015	Muratura portante in blocchi di laterizio porizzati con materiale di origine vegetale con cartelle riempite di materiale isolante naturale e legati con malta a base di cemento e sabbie selezionate (granulometria 0-0,8 mm), retta o curva ed a qualsiasi altezza, compreso l'onere della pulitura, compresa la formazione di mazzette, stipiti, sguinci, voltine, parapetti, collegamenti trasversali ecc., per pareti esterne, da intonacare. / - Con blocchi da 36,5 cm di spessore	m²		128,21	34,04%	43,64
03.A02.A07.020	Muratura portante in blocchi di laterizio porizzati con materiale di origine vegetale con cartelle riempite di materiale isolante naturale e legati con malta a base di cemento e sabbie selezionate (granulometria 0-0,8 mm), retta o curva ed a qualsiasi altezza, compreso l'onere della pulitura, compresa la formazione di mazzette, stipiti, sguinci, voltine, parapetti, collegamenti trasversali ecc., per pareti esterne, da intonacare. / - Con blocchi da 30 cm di spessore	m²		116,92	36,02%	42,11
03.A02.A08.005	Muratura a cassa vuota, con isolante naturale (escluso), costituita da doppio tavolato in blocchi di argilla porizzati con materiali naturali legata con malta di calce idraulica NHL EN 459-1, compresa la formazione di mazzette, stipiti, sguinci, voltine, parapetti, collegamenti trasversali ecc., per chiusura di pareti esterne, di vani porte, finestre o di altre aperture, da intonacare. / - Con spessori di 25 cm interno e 8/12 cm esterno	m²		112,19	42,91%	48,14
03.A02.A08.010	Muratura a cassa vuota, con isolante naturale (escluso), costituita da doppio tavolato in blocchi di argilla porizzati con materiali naturali legata con malta di calce idraulica NHL EN 459-1, compresa la formazione di mazzette, stipiti, sguinci, voltine, parapetti, collegamenti trasversali ecc., per chiusura di pareti esterne, di vani porte, finestre o di altre aperture, da intonacare. / - Con spessori di 30 cm interno e 8/12 cm esterno	m²		115,04	43,18%	49,67
03.A02.A08.015	Muratura a cassa vuota, con isolante naturale (escluso), costituita da doppio tavolato in blocchi di argilla porizzati con materiali naturali legata con malta di calce idraulica NHL EN 459-1, compresa la formazione di mazzette, stipiti, sguinci, voltine, parapetti, collegamenti trasversali ecc., per chiusura di pareti esterne, di vani porte, finestre o di altre aperture, da intonacare. / - Con spessori di 35 cm interno e 8/12 cm esterno	m²		119,02	43,18%	51,39
03.A02.A08.020	Muratura a cassa vuota, con isolante naturale (escluso), costituita da doppio tavolato in blocchi di argilla porizzati con materiali naturali legata con malta di calce idraulica NHL EN 459-1, compresa la formazione di mazzette, stipiti, sguinci, voltine, parapetti, collegamenti trasversali ecc., per chiusura di pareti esterne, di vani porte, finestre o di altre aperture, da intonacare. / - Con spessori di 38 cm interno e 8/12 cm esterno	m²		125,44	44,65%	56,01
03.A02.B01.005	Fornitura di sistema di mattoni per muratura portante eseguita con mattoni in legno ad incastro, di legno di abete assemblati in cinque strati, internamente vuoti, montati ad incastro, compresi basi portanti, cappelli e moduli angolari, architravi dello stesso materiale e quant'altro necessita per dare la parete finita al grezzo, incluso montaggio e trasporto. / - Mattoni con finitura non a vista	m²		137,25
03.A02.B01.010	Fornitura di sistema di mattoni per muratura portante eseguita con mattoni in legno ad incastro, di legno di abete assemblati in cinque strati, internamente vuoti, montati ad incastro, compresi basi portanti, cappelli e moduli angolari, architravi dello stesso materiale e quant'altro necessita per dare la parete finita al grezzo, incluso montaggio e trasporto. / - Mattoni con finitura un lato a vista	m²		178,49
03.A02.B01.015	Fornitura di sistema di mattoni per muratura portante eseguita con mattoni in legno ad incastro, di legno di abete assemblati in cinque strati, internamente vuoti, montati ad incastro, compresi basi portanti, cappelli e moduli angolari, architravi dello stesso materiale e quant'altro necessita per dare la parete finita al grezzo, incluso montaggio e trasporto. / - Mattoni con finitura tutte e due le facce a vista.	m²		205,11
03.A02.B02.005	Fornitura e posa in opera di muratura portante eseguita con mattoni in legno ad incastro, di legno di abete assemblati in cinque strati, internamente vuoti, montati ad incastro, compresi basi portanti, cappelli e moduli angolari, architravi dello stesso materiale e quant'altro necessita per dare la parete finita al grezzo, incluso montaggio e trasporto. / - Con finitura non a vista	m²		209,49	34,48%	72,23
03.A02.B02.010	Fornitura e posa in opera di muratura portante eseguita con mattoni in legno ad incastro, di legno di abete assemblati in cinque strati, internamente vuoti, montati ad incastro, compresi basi portanti, cappelli e moduli angolari, architravi dello stesso materiale e quant'altro necessita per dare la parete finita al grezzo, incluso montaggio e trasporto. / - Con finitura un lato a vista	m²		253,80	29,67%	75,30
03.A02.B02.015	Fornitura e posa in opera di muratura portante eseguita con mattoni in legno ad incastro, di legno di abete assemblati in cinque strati, internamente vuoti, montati ad incastro, compresi basi portanti, cappelli e moduli angolari, architravi dello stesso materiale e quant'altro necessita per dare la parete finita al grezzo, incluso montaggio e trasporto. / - Con finitura tutte e due le facce a vista	m²		281,95	27,25%	76,83
03.A02.B03.005	Parete portante in pannelli di legno mineralizzato PLS realizzata in stabilimento, predisposta di aperture per serramenti, uniti tramite tasselli ad espansione e staffe sugli angoli, compreso il trasporto in bilico e la posa con autogru, da intonacare. / - Con blocchi di dimensioni (sxhxl) 30x25x100 cm	m²		179,98	1,27%	2,29
03.A02.B03.010	Parete portante in pannelli di legno mineralizzato PLS realizzata in stabilimento, predisposta di aperture per serramenti, uniti tramite tasselli ad espansione e staffe sugli angoli, compreso il trasporto in bilico e la posa con autogru, da intonacare. / - Con blocchi di dimensioni (sxhxl) 24x25x100 cm	m²		144,44	1,58%	2,28
03.A02.B03.015	Parete portante in pannelli di legno mineralizzato PLS realizzata in stabilimento, predisposta di aperture per serramenti, uniti tramite tasselli ad espansione e staffe sugli angoli, compreso il trasporto in bilico e la posa con autogru, da intonacare. / - Con blocchi di dimensioni (sxhxl) 20x25x100 cm	m²		120,76	1,90%	2,29
03.A02.B04.005	Pareti portanti in legno massiccio a strati incrociati di tavolati di abete, completa di foro per i serramenti e le fresature per la predisposizione degli impianti. / - Spessore massa lignea 20 cm	m²		175,54	43,50%	76,36
03.A02.B04.010	Pareti portanti in legno massiccio a strati incrociati di tavolati di abete, completa di foro per i serramenti e le fresature per la predisposizione degli impianti. / - Spessore massa lignea 14 cm	m²		142,99	63,85%	91,30
03.A02.B05.005	Pareti portanti in legno massiccio a strati incrociati di tavolati di larice, completa di foro per i serramenti e le fresature per la predisposizione degli impianti. / - Spessore massa lignea 20 cm	m²		207,18	32,74%	67,83
03.A02.B05.010	Pareti portanti in legno massiccio a strati incrociati di tavolati di larice, completa di foro per i serramenti e le fresature per la predisposizione degli impianti. / - Spessore massa lignea 14 cm	m²		176,70	44,22%	78,14
03.A02.C01.005	Parete portante costituita da pannello in fogli ondulati di carta kraft a struttura alveolare, inseriti in apposite guide a "U" o ad "L" in legno, fissate a pavimento mediante tasselli meccanici o chimici dentro le quali si inseriscono i pannelli affiancati e sovrapposti tra loro. / - Spessore 10 cm per esterni.	m²		660,32	2,33%	15,39
03.A02.C01.010	Parete portante costituita da pannello in fogli ondulati di carta kraft a struttura alveolare, inseriti in apposite guide a "U" o ad "L" in legno, fissate a pavimento mediante tasselli meccanici o chimici dentro le quali si inseriscono i pannelli affiancati e sovrapposti tra loro. / - Spessore 10 cm per interni.	m²		476,04	3,23%	15,38
03.A02.D01.005	Pareti in terra portante. Fornitura della terra (da terra battuta) di idonea granulometria e composizione (ad umidità del 12% circa), montaggio e smontaggio casseri ed eventuali rinforzi (e disarmanti) ed utilizzo di rammer per la compattazione / - Spessori di almeno 35 - 40 cm	m²
03.A02.F01.005	Tramezzo in blocchi modulari in laterizio porizzati con materiali di origine vegetale legati con malta di calce idraulica NHL EN 459-1, compresa la formazione di mazzette, stipiti, sguinci, voltine, collegamenti trasversali ecc., da intonacare. / - Con blocchi da 20 cm di spessore	m²		87,24	54,65%	47,68
03.A02.F01.010	Tramezzo in blocchi modulari in laterizio porizzati con materiali di origine vegetale legati con malta di calce idraulica NHL EN 459-1, compresa la formazione di mazzette, stipiti, sguinci, voltine, collegamenti trasversali ecc., da intonacare. / - Con blocchi da 17 cm di spessore	m²		80,58	56,49%	45,52
03.A02.F01.015	Tramezzo in blocchi modulari in laterizio porizzati con materiali di origine vegetale legati con malta di calce idraulica NHL EN 459-1, compresa la formazione di mazzette, stipiti, sguinci, voltine, collegamenti trasversali ecc., da intonacare. / - Con blocchi da 14 cm di spessore	m²		77,23	56,95%	43,98
03.A02.F01.020	Tramezzo in blocchi modulari in laterizio porizzati con materiali di origine vegetale legati con malta di calce idraulica NHL EN 459-1, compresa la formazione di mazzette, stipiti, sguinci, voltine, collegamenti trasversali ecc., da intonacare. / - Con blocchi da 12 cm di spessore	m²		73,97	57,81%	42,76
03.A02.F01.025	Tramezzo in blocchi modulari in laterizio porizzati con materiali di origine vegetale legati con malta di calce idraulica NHL EN 459-1, compresa la formazione di mazzette, stipiti, sguinci, voltine, collegamenti trasversali ecc., da intonacare. / - Con blocchi da 10 cm di spessore	m²		69,29	61,27%	42,45
03.A02.F01.030	Tramezzo in blocchi modulari in laterizio porizzati con materiali di origine vegetale legati con malta di calce idraulica NHL EN 459-1, compresa la formazione di mazzette, stipiti, sguinci, voltine, collegamenti trasversali ecc., da intonacare. / - Con blocchi da 8 cm di spessore	m²		65,41	62,55%	40,91
03.A02.F02.005	Tramezzo in blocchi ad incastro di laterizio, porizzati con materiali di origine vegetale, legati con malta di calce idraulica NHL EN 459-1, compresa la formazione di mazzette, stipiti, sguinci, voltine, collegamenti trasversali ecc., da intonacare. / - Con blocchi da 20 cm di spessore	m²		86,90	58,75%	51,05
03.A02.F02.010	Tramezzo in blocchi ad incastro di laterizio, porizzati con materiali di origine vegetale, legati con malta di calce idraulica NHL EN 459-1, compresa la formazione di mazzette, stipiti, sguinci, voltine, collegamenti trasversali ecc., da intonacare. / - Con blocchi da 12 cm di spessore	m²		70,28	60,84%	42,76
03.A02.F02.015	Tramezzo in blocchi ad incastro di laterizio, porizzati con materiali di origine vegetale, legati con malta di calce idraulica NHL EN 459-1, compresa la formazione di mazzette, stipiti, sguinci, voltine, collegamenti trasversali ecc., da intonacare. / - Con blocchi da 10 cm di spessore	m²		67,91	62,51%	42,45
03.A02.F02.020	Tramezzo in blocchi ad incastro di laterizio, porizzati con materiali di origine vegetale, legati con malta di calce idraulica NHL EN 459-1, compresa la formazione di mazzette, stipiti, sguinci, voltine, collegamenti trasversali ecc., da intonacare. / - Con blocchi da 8 cm di spessore	m²		64,26	63,67%	40,91
03.A02.F03.005	Tramezzo in blocchi di laterizio con inserti in sughero, legati con malta di calce idraulica NHL EN 459-1, compresa la formazione di mazzette, stipiti, sguinci, voltine, collegamenti trasversali ecc., da intonacare. / - Con blocchi da 32 cm di spessore	m²		120,18	42,33%	50,87
03.A02.F04.005	Tramezzo in blocchi cassero di conglomerato di legno - cemento, densità 500 kg/m³, con giunti ad incastro orizzontali e verticali, ad eliminazione completa di ponti termici, isolanti termo-acustici e igrotermico, resistenti al fuoco (classe rei 180) / - Con blocchi da 20 cm di spessore	m²		83,11	41,09%	34,15
03.A02.F05.005	Tramezzo in blocchi di argilla naturale porizzati con materiale di origine vegetale rettificati legati con malta a base di cemento e sabbie selezionate (granulometria 0-0,8 mm). / - Con blocchi da 20 cm di spessore	m²		69,45	63,30%	43,96
03.A02.F05.010	Tramezzo in blocchi di argilla naturale porizzati con materiale di origine vegetale rettificati legati con malta a base di cemento e sabbie selezionate (granulometria 0-0,8 mm). / - Con blocchi da 17 cm di spessore	m²		62,22	68,18%	42,42
03.A02.F05.015	Tramezzo in blocchi di argilla naturale porizzati con materiale di origine vegetale rettificati legati con malta a base di cemento e sabbie selezionate (granulometria 0-0,8 mm). / - Con blocchi da 12 cm di spessore	m²		55,55	75,81%	42,11
03.A02.F05.020	Tramezzo in blocchi di argilla naturale porizzati con materiale di origine vegetale rettificati legati con malta a base di cemento e sabbie selezionate (granulometria 0-0,8 mm). / - Con blocchi da 8 cm di spessore	m²		54,21	74,85%	40,58
03.A02.F06.005	Parete divisoria tra alloggi a cassa vuota, con isolante termo-acustico naturale (escluso), costituita da doppio tavolato in blocchi di argilla porizzati con materiali naturali legati con malta di calce idraulica NHL EN 459-1, strato di rinzaffo (1 cm) interno, compresa la formazione di mazzette, stipiti, sguinci, voltine, collegamenti trasversali ecc., da intonacare. / - Con spessori di 12 cm interno e 12 cm esterno	m²		111,97	44,25%	49,55
03.A02.F06.010	Parete divisoria tra alloggi a cassa vuota, con isolante termo-acustico naturale (escluso), costituita da doppio tavolato in blocchi di argilla porizzati con materiali naturali legati con malta di calce idraulica NHL EN 459-1, strato di rinzaffo (1 cm) interno, compresa la formazione di mazzette, stipiti, sguinci, voltine, collegamenti trasversali ecc., da intonacare. / - Con spessori di 8 cm interno e 12 cm esterno	m²		103,72	46,29%	48,01
03.A02.F06.015	Parete divisoria tra alloggi a cassa vuota, con isolante termo-acustico naturale (escluso), costituita da doppio tavolato in blocchi di argilla porizzati con materiali naturali legati con malta di calce idraulica NHL EN 459-1, strato di rinzaffo (1 cm) interno, compresa la formazione di mazzette, stipiti, sguinci, voltine, collegamenti trasversali ecc., da intonacare. / - Con spessori di 8 cm interno e 8 cm esterno	m²		95,16	48,52%	46,17
03.A02.G01.005	Tramezzo in in blocchi di legno mineralizzato PLS posato con malta di calce idraulica NHL EN 459-1, da intonacare. / - Con blocchi di dimensioni (sxhxl) 14x25x50 cm	m²		51,19	18,42%	9,43
03.A02.G01.010	Tramezzo in in blocchi di legno mineralizzato PLS posato con malta di calce idraulica NHL EN 459-1, da intonacare. / - Con blocchi di dimensioni (sxhxl) 10x25x100 cm	m²		39,49	23,64%	9,34
03.A02.G01.015	Tramezzo in in blocchi di legno mineralizzato PLS posato con malta di calce idraulica NHL EN 459-1, da intonacare. / - Con blocchi di dimensioni (sxhxl) 8x25x100 cm	m²		37,46	24,93%	9,34
03.A02.G02.005	Parete interna in legno massiccio a strati incrociati di tavolato, in assenza di abete o larice, completa di fori per i serramenti e le fresature per la predisposizione degli impianti. / - Spessore muro finito 20 cm	m²		175,89	43,62%	76,72
03.A02.G02.010	Parete interna in legno massiccio a strati incrociati di tavolato, in assenza di abete o larice, completa di fori per i serramenti e le fresature per la predisposizione degli impianti. / - Spessore muro finito 12 cm	m²		114,69	55,11%	63,21
03.A02.H01.005	Tramezze in terra cruda. Parete divisoria costituita da tramezze maschiate in argilla ad incastro maschio - femmina legate tra loro con malta d'argilla, compresa la formazione di mazzette, stipiti, sguinci, voltine, collegamenti trasversali ecc., da intonacare. / - Spessore 10 cm	m²		75,28	56,14%	42,26
03.A02.H01.010	Tramezze in terra cruda. Parete divisoria costituita da tramezze maschiate in argilla ad incastro maschio - femmina legate tra loro con malta d'argilla, compresa la formazione di mazzette, stipiti, sguinci, voltine, collegamenti trasversali ecc., da intonacare. / - Spessore 12 cm	m²		79,80	53,35%	42,57
03.A02.H01.015	Tramezze in terra cruda. Parete divisoria costituita da tramezze maschiate in argilla ad incastro maschio - femmina legate tra loro con malta d'argilla, compresa la formazione di mazzette, stipiti, sguinci, voltine, collegamenti trasversali ecc., da intonacare. / - Spessore 17 cm	m²		96,26	47,10%	45,34
03.A02.H02.005	Tramezzo in mattoni di terra cruda legati con malta a base d'argilla compresa la formazione di mazzette, stipiti, sguinci, voltine, collegamenti trasversali ecc., da intonacare. / - Spessore 11,5 cm	m²		108,87	43,77%	47,65
03.A02.H02.010	Tramezzo in mattoni di terra cruda legati con malta a base d'argilla compresa la formazione di mazzette, stipiti, sguinci, voltine, collegamenti trasversali ecc., da intonacare. / - Spessore 6 cm	m²		73,73	64,42%	47,50
03.A02.I01.005	Tramezzi leggeri. Parete divisoria costituita da struttura in legno rivestita da lastra in gesso racchiusa da due fogli di carta su entrambi i lati, fissata con staffe e viti comprensiva della stuccatura dei giunti, degli angoli e delle teste delle viti, in modo da ottenere una superficie pronta per la finitura. / - Pannello di spessore 1 cm	m²		73,38	58,06%	42,60
03.A02.I01.010	Tramezzi leggeri. Parete divisoria costituita da struttura in legno rivestita da lastra in gesso racchiusa da due fogli di carta su entrambi i lati, fissata con staffe e viti comprensiva della stuccatura dei giunti, degli angoli e delle teste delle viti, in modo da ottenere una superficie pronta per la finitura. / - Pannello di spessore 1,25 cm	m²		74,30	57,35%	42,61
03.A02.I01.015	Tramezzi leggeri. Parete divisoria costituita da struttura in legno rivestita da lastra in gesso racchiusa da due fogli di carta su entrambi i lati, fissata con staffe e viti comprensiva della stuccatura dei giunti, degli angoli e delle teste delle viti, in modo da ottenere una superficie pronta per la finitura. / - Pannello di spessore 1,5 cm	m²		76,40	55,77%	42,61
03.A02.I01.020	Tramezzi leggeri. Parete divisoria costituita da struttura in legno rivestita da lastra in gesso racchiusa da due fogli di carta su entrambi i lati, fissata con staffe e viti comprensiva della stuccatura dei giunti, degli angoli e delle teste delle viti, in modo da ottenere una superficie pronta per la finitura. / - Pannello di spessore 1,8 cm	m²		81,15	52,50%	42,60
03.A02.I02.005	Tramezzi leggeri. Parete divisoria interna costituita da orditura lignea rivestita da lastra in fibra di gesso sui due lati, fissata con viti o graffe comprensiva della stuccatura dei giunti, degli angoli e delle teste delle viti, in modo da ottenere una superficie pronta per la finitura. / - Pannello di spessore 1 cm	m²		78,70	54,14%	42,61
03.A02.I02.010	Tramezzi leggeri. Parete divisoria interna costituita da orditura lignea rivestita da lastra in fibra di gesso sui due lati, fissata con viti o graffe comprensiva della stuccatura dei giunti, degli angoli e delle teste delle viti, in modo da ottenere una superficie pronta per la finitura. / - Pannello di spessore 1,25 cm	m²		81,38	52,35%	42,60
03.A02.I02.015	Tramezzi leggeri. Parete divisoria interna costituita da orditura lignea rivestita da lastra in fibra di gesso sui due lati, fissata con viti o graffe comprensiva della stuccatura dei giunti, degli angoli e delle teste delle viti, in modo da ottenere una superficie pronta per la finitura. / - Pannello di spessore 1,5 cm	m²		87,17	48,87%	42,60
03.A02.I02.020	Tramezzi leggeri. Parete divisoria interna costituita da orditura lignea rivestita da lastra in fibra di gesso sui due lati, fissata con viti o graffe comprensiva della stuccatura dei giunti, degli angoli e delle teste delle viti, in modo da ottenere una superficie pronta per la finitura. / - Pannello di spessore 1,8 cm	m²		93,09	45,77%	42,61
03.A02.I03.005	Tramezzi leggeri. Parete divisoria in lastra di gesso rinforzato con fibra di vetro e con bordi ad incastro maschio - femmina da avvitare su entrambi i lati alla struttura portante in profili d'acciaio comprensiva della stuccatura dei giunti, degli angoli e delle teste delle viti, in modo da ottenere una superficie pronta per la finitura. / - Lastra di spessore 2,5 cm	m²		73,09	46,26%	33,81
03.A02.I04.005	Tramezzi leggeri. Parete divisoria da utilizzare in presenza di ambienti con acqua o umidità (bagni, piscine...) in lastra di gesso rinforzato con fibra di vetro e con bordi ad incastro maschio - femmina su entrambi i lati da avvitare alla struttura portante in profili d'acciaio comprensiva della stuccatura dei giunti, degli angoli e delle teste delle viti, in modo da ottenere una superficie pronta per la finitura. / - Lastra di spessore 1,25 cm	m²		119,03	35,79%	42,60
03.A02.I05.005	Tramezzi leggeri. Tramezzo costituito dall'incasso di profili in lamiera zincata (per casseporte e basi di pavimento) e blocchi di gesso rinforzati con fibra di vetro con incastri autoguidanti, sigillati nelle giunte da collante specifico, comprensiva della stuccatura dei giunti, degli angoli e delle teste delle viti, in modo da ottenere una superficie pronta per la finitura. / - Lastra di spessore 8 cm	m²		54,44	33,88%	18,44
03.A02.L01.005	Muratura di tamponamento e tramezzi in blocchi in legno di canapa e calce idraulica naturale NHL 5 con elevato potere isolante e acustico. Funzioni non portanti, idoneo per uso interno ed esterno in abbinamento ad un telaio portante in calcestruzzo, acciaio e legno (non compreso). Fornitura e posa con incollaggio dei blocchi con strato sottile di malta a base di polvere di canapa e calce idraulica naturale. Per tamponature sia in fondazione che in elevazione con uno o più fronti, rette o curve. Sono compresi la formazione di spigoli e riseghe, mazzette, stipiti, voltini, collegamenti trasversali etc. Da intonacare con idoneo prodotto a base di analoghi componenti (fibre di canapa, calce idraulica naturale NHL 5 e additivi naturali). / - Con blocchi 30x20x40 cm per muratura spessore 30 cm (circa 142 blocchi in 1 m3)	m²		276,26	24,48%	67,63
03.A02.L01.010	Muratura di tamponamento e tramezzi in blocchi in legno di canapa e calce idraulica naturale NHL 5 con elevato potere isolante e acustico. Funzioni non portanti, idoneo per uso interno ed esterno in abbinamento ad un telaio portante in calcestruzzo, acciaio e legno (non compreso). Fornitura e posa con incollaggio dei blocchi con strato sottile di malta a base di polvere di canapa e calce idraulica naturale. Per tamponature sia in fondazione che in elevazione con uno o più fronti, rette o curve. Sono compresi la formazione di spigoli e riseghe, mazzette, stipiti, voltini, collegamenti trasversali etc. Da intonacare con idoneo prodotto a base di analoghi componenti (fibre di canapa, calce idraulica naturale NHL 5 e additivi naturali). / - Con blocchi 20x40x30 cm per muratura spessore 20 cm (circa 42 blocchi in 1 m3)	m²		166,94	20,25%	33,81
03.A02.L01.015	Muratura di tamponamento e tramezzi in blocchi in legno di canapa e calce idraulica naturale NHL 5 con elevato potere isolante e acustico. Funzioni non portanti, idoneo per uso interno ed esterno in abbinamento ad un telaio portante in calcestruzzo, acciaio e legno (non compreso). Fornitura e posa con incollaggio dei blocchi con strato sottile di malta a base di polvere di canapa e calce idraulica naturale. Per tamponature sia in fondazione che in elevazione con uno o più fronti, rette o curve. Sono compresi la formazione di spigoli e riseghe, mazzette, stipiti, voltini, collegamenti trasversali etc. Da intonacare con idoneo prodotto a base di analoghi componenti (fibre di canapa, calce idraulica naturale NHL 5 e additivi naturali). / - Con blocchi 10x20x40 cm per muratura spessore 10 cm (circa 125 blocchi in 1 m3)	m²		72,76	15,80%	11,50
03.A02.L01.020	Muratura di tamponamento e tramezzi in blocchi in legno di canapa e calce idraulica naturale NHL 5 con elevato potere isolante e acustico. Funzioni non portanti, idoneo per uso interno ed esterno in abbinamento ad un telaio portante in calcestruzzo, acciaio e legno (non compreso). Fornitura e posa con incollaggio dei blocchi con strato sottile di malta a base di polvere di canapa e calce idraulica naturale. Per tamponature sia in fondazione che in elevazione con uno o più fronti, rette o curve. Sono compresi la formazione di spigoli e riseghe, mazzette, stipiti, voltini, collegamenti trasversali etc. Da intonacare con idoneo prodotto a base di analoghi componenti (fibre di canapa, calce idraulica naturale NHL 5 e additivi naturali). / - con blocchi 6x40x30 cm per muratura spessore 6 cm (circa 139 blocchi in 1 m3)	m²		51,55	10,50%	5,41
03.A03	SOLAI E CONTROSOFFITTI
03.A03.A01.005	Solai. Pannelli per strutture orizzontali e inclinate realizzate con elementi in conglomerato di legno - cemento, densità 500 kg/m³, ad eliminazione completa di ponti termici, isolanti termoacustici e igrotermico, resistenti al fuoco (classe Rei 180) / - Spessore pannello 20 cm	m²		99,54	45,21%	45,00
03.A03.A01.010	Solai. Pannelli per strutture orizzontali e inclinate realizzate con elementi in conglomerato di legno - cemento, densità 500 kg/m³, ad eliminazione completa di ponti termici, isolanti termoacustici e igrotermico, resistenti al fuoco (classe Rei 180) / - Spessore pannello 25 cm	m²		101,97	44,14%	45,01
03.A03.A01.015	Solai. Pannelli per strutture orizzontali e inclinate realizzate con elementi in conglomerato di legno - cemento, densità 500 kg/m³, ad eliminazione completa di ponti termici, isolanti termoacustici e igrotermico, resistenti al fuoco (classe Rei 180) / - Spessore pannello 30 cm	m²		139,25	32,32%	45,01
03.A03.A02.005	Solai. Elementi in legno prefabbricati con struttura a celle con funzione portante, estetica e di isolamento acustico / - Elemento scatolare con altezza 14 cm	m²		175,77	70,94%	124,69
03.A03.A02.010	Solai. Elementi in legno prefabbricati con struttura a celle con funzione portante, estetica e di isolamento acustico / - Elemento scatolare con altezza 16 cm	m²		193,17	55,36%	106,94
03.A03.A02.015	Solai. Elementi in legno prefabbricati con struttura a celle con funzione portante, estetica e di isolamento acustico / - Elemento scatolare con altezza 18 cm	m²		213,34	54,09%	115,40
03.A03.A02.020	Solai. Elementi in legno prefabbricati con struttura a celle con funzione portante, estetica e di isolamento acustico / - Elemento di superficie con altezza 12 cm	m²		161,50	62,70%	101,26
03.A03.A02.025	Solai. Elementi in legno prefabbricati con struttura a celle con funzione portante, estetica e di isolamento acustico / - Elemento di superficie con altezza 14 cm	m²		167,39	63,89%	106,95
03.A03.A02.030	Solai. Elementi in legno prefabbricati con struttura a celle con funzione portante, estetica e di isolamento acustico / - Elemento di superficie con altezza 16 cm	m²		181,37	55,04%	99,83
03.A03.A02.035	Solai. Elementi in legno prefabbricati con struttura a celle con funzione portante, estetica e di isolamento acustico / - Elemento di superficie con altezza 18 cm	m²		188,32	49,24%	92,73
03.A03.A03.005	Solaio costituito da piastra unidirezionale costruito in legno di abete, formato da tavole KVH giuntate longitudinalmente, con incastro a pettine e affiancate di costa. Spessore 50 - 60 mm. / - Tipologia a piastra.	m³		175,33	44,77%	78,50
03.A03.A03.010	Solaio costituito da piastra unidirezionale costruito in legno di abete, formato da tavole KVH giuntate longitudinalmente, con incastro a pettine e affiancate di costa. Spessore 50 - 60 mm. / - Tipologia grecata	m³		148,94	52,71%	78,51
03.A03.A04.005	Solaio costituito da piastra unidirezionale costruito in legno di larice, formato da tavole KVH giuntate longitudinalmente, con incastro a pettine e affiancate di costa. Spessore 50 - 60 mm. / - Tipologia a piastra	m³		154,16	46,31%	71,39
03.A03.A04.010	Solaio costituito da piastra unidirezionale costruito in legno di larice, formato da tavole KVH giuntate longitudinalmente, con incastro a pettine e affiancate di costa. Spessore 50 - 60 mm. / - Tipologia grecata	m³		119,15	44,99%	53,61
03.A03.B01.005	Controsoffitti. Soffitto in aderenza costituito da orditura metallica semplice e rivestita da lastre in fibra di gesso fissate alla struttura con ganci metallici regolabili / - Pannello di spessore 1 cm	m²		46,93	75,78%	35,56
03.A03.B01.010	Controsoffitti. Soffitto in aderenza costituito da orditura metallica semplice e rivestita da lastre in fibra di gesso fissate alla struttura con ganci metallici regolabili / - Pannello di spessore 1,25 cm	m²		48,27	73,67%	35,56
03.A03.B01.015	Controsoffitti. Soffitto in aderenza costituito da orditura metallica semplice e rivestita da lastre in fibra di gesso fissate alla struttura con ganci metallici regolabili / - Pannello di spessore 1,5 cm	m²		51,16	69,50%	35,56
03.A03.B01.020	Controsoffitti. Soffitto in aderenza costituito da orditura metallica semplice e rivestita da lastre in fibra di gesso fissate alla struttura con ganci metallici regolabili / - Pannello di spessore 1,8 cm	m²		54,12	65,70%	35,56
03.A03.B02.005	Soffitto ribassato costituito da orditura metallica doppia sovrapposta e rivestita da lastre in fibra di gesso fissate alla struttura con ganci metallici regolabili / - Pannello di spessore 1 cm	m²		49,43	71,94%	35,56
03.A03.B02.010	Soffitto ribassato costituito da orditura metallica doppia sovrapposta e rivestita da lastre in fibra di gesso fissate alla struttura con ganci metallici regolabili / - Pannello di spessore 1,25 cm	m²		50,77	70,04%	35,56
03.A03.B02.015	Soffitto ribassato costituito da orditura metallica doppia sovrapposta e rivestita da lastre in fibra di gesso fissate alla struttura con ganci metallici regolabili / - Pannello di spessore 1,5 cm	m²		53,66	66,26%	35,56
03.A03.B02.020	Soffitto ribassato costituito da orditura metallica doppia sovrapposta e rivestita da lastre in fibra di gesso fissate alla struttura con ganci metallici regolabili / - Pannello di spessore 1,8 cm	m²		56,62	62,80%	35,56
03.A04	INTONACI
03.A04.A01.005	Rinzaffo. Con malte di calce aerea o con malte di calce idraulica NHL EN 459-1. Esecuzione di rinzaffo su pareti, soffitti piani, travi sia in piano sia in curva, compresa l'esecuzione dei raccordi negli angoli, delle zanche di separazione tra pareti e orizzontamenti e della profilatura degli spigoli. Esclusi i ponteggi fissi e compresi gli eventuali ponteggi provvisori. Eseguito con malta confezionata e applicata con intonacatrice, compreso inoltre il pompaggio al piano di lavoro e la distribuzione. Per una superficie complessiva di almeno 1 m², anche a più strati. Prezzo al metro quadrato per ogni centimetro di spessore. / - Con malta di calce idrata e sabbia silicea in granulometria da 0-4 mm più acqua q.b. Resa ~15kg/m² per ogni centimetro di spessore	m²		4,85	27,90%	1,35
03.A04.A01.010	Rinzaffo. Con malte di calce aerea o con malte di calce idraulica NHL EN 459-1. Esecuzione di rinzaffo su pareti, soffitti piani, travi sia in piano sia in curva, compresa l'esecuzione dei raccordi negli angoli, delle zanche di separazione tra pareti e orizzontamenti e della profilatura degli spigoli. Esclusi i ponteggi fissi e compresi gli eventuali ponteggi provvisori. Eseguito con malta confezionata e applicata con intonacatrice, compreso inoltre il pompaggio al piano di lavoro e la distribuzione. Per una superficie complessiva di almeno 1 m², anche a più strati. Prezzo al metro quadrato per ogni centimetro di spessore. / - Antisale eseguita con malta di calce idrata, pozzolana e sabbia silicea in granulometria da 0-4 mm più acqua q.b. Resa ~16kg/m² per ogni centimetro di spessore.	m²		9,08	7,45%	0,68
03.A04.A01.015	Rinzaffo. Con malte di calce aerea o con malte di calce idraulica NHL EN 459-1. Esecuzione di rinzaffo su pareti, soffitti piani, travi sia in piano sia in curva, compresa l'esecuzione dei raccordi negli angoli, delle zanche di separazione tra pareti e orizzontamenti e della profilatura degli spigoli. Esclusi i ponteggi fissi e compresi gli eventuali ponteggi provvisori. Eseguito con malta confezionata e applicata con intonacatrice, compreso inoltre il pompaggio al piano di lavoro e la distribuzione. Per una superficie complessiva di almeno 1 m², anche a più strati. Prezzo al metro quadrato per ogni centimetro di spessore. / - Eseguita con malta di calce idraulica naturale NHL 5 calce aerea e sabbia calcarea in granulometria 0-1,4 mm, più acqua q.b. Resa ~13,5 kg/m² per ogni centimetro di spessore.	m²		5,02	26,95%	1,35
03.A04.A01.020	Rinzaffo. Con malte di calce aerea o con malte di calce idraulica NHL EN 459-1. Esecuzione di rinzaffo su pareti, soffitti piani, travi sia in piano sia in curva, compresa l'esecuzione dei raccordi negli angoli, delle zanche di separazione tra pareti e orizzontamenti e della profilatura degli spigoli. Esclusi i ponteggi fissi e compresi gli eventuali ponteggi provvisori. Eseguito con malta confezionata e applicata con intonacatrice, compreso inoltre il pompaggio al piano di lavoro e la distribuzione. Per una superficie complessiva di almeno 1 m², anche a più strati. Prezzo al metro quadrato per ogni centimetro di spessore. / - Antisale, eseguita con malta a base di calce idraulica naturale NHL2 o NHL 5, inerti silico calcarei e inerti espansi minerali in granulometria 0-2 mm, più acqua q.b. Resa ~13 kg/m² per ogni centimetro di spessore.	m²		8,49	7,97%	0,68
03.A04.A01.025	Rinzaffo. Con malte di calce aerea o con malte di calce idraulica NHL EN 459-1. Esecuzione di rinzaffo su pareti, soffitti piani, travi sia in piano sia in curva, compresa l'esecuzione dei raccordi negli angoli, delle zanche di separazione tra pareti e orizzontamenti e della profilatura degli spigoli. Esclusi i ponteggi fissi e compresi gli eventuali ponteggi provvisori. Eseguito con malta confezionata e applicata con intonacatrice, compreso inoltre il pompaggio al piano di lavoro e la distribuzione. Per una superficie complessiva di almeno 1 m², anche a più strati. Prezzo al metro quadrato per ogni centimetro di spessore. / - Resistente alle interperie, permeabile al vapore. Eseguita con malta di calce idraulica naturale NHL 5, calce aerea e sabbia silicea, con granulometria 0-4 mm e acqua q.b. Resa ~15 kg/m² per ogni centimetro di spessore.	m²		6,56	20,63%	1,35
03.A04.A01.030	Rinzaffo. Con malte di calce aerea o con malte di calce idraulica NHL EN 459-1. Esecuzione di rinzaffo su pareti, soffitti piani, travi sia in piano sia in curva, compresa l'esecuzione dei raccordi negli angoli, delle zanche di separazione tra pareti e orizzontamenti e della profilatura degli spigoli. Esclusi i ponteggi fissi e compresi gli eventuali ponteggi provvisori. Eseguito con malta confezionata e applicata con intonacatrice, compreso inoltre il pompaggio al piano di lavoro e la distribuzione. Per una superficie complessiva di almeno 1 m², anche a più strati. Prezzo al metro quadrato per ogni centimetro di spessore. / - Per applicazioni a mano, di rinzaffo (03.A04.A01) con malta a base di calce aerea o di calce idraulica NHL, confezionata manualmente o con betoniera e tiro in alto con montacarico a bandiera al piano di lavoro e distribuzione, aumento del 40%.	%		40,00
03.A04.B01.005	Intonaco. Con malte di calce aerea o con malte di calce idraulica NHL EN 459-1. Esecuzione di intonaco su rinzaffo o di intonaco di fondo, su pareti verticali e orizzontali interne ed esterne, sia in piano sia in curva, compresa l'esecuzione dei raccordi, delle zanche e la profilatura degli spigoli. Esclusi i ponteggi fissi e compresi gli eventuali ponteggi provvisori. Eseguito con malta confezionata e applicata con intonacatrice, compreso inoltre il pompaggio al piano di lavoro e la distribuzione. Per una superficie complessiva di almeno 1 m², anche a più strati. Prezzo al metro quadrato per ogni centimetro di spessore. / - Intonaco di fondo su supporti in tufo, mattoni pieni, pietre, ecc. Eseguita con malta di calce idrata, pozzolana e sabbia silicea in granulometria 0 a 3,5 mm, più acqua q.b. Resa ~16 kg/m² per ogni centimetro di spessore.	m²		12,11	60,91%	7,38
03.A04.B01.010	Intonaco. Con malte di calce aerea o con malte di calce idraulica NHL EN 459-1. Esecuzione di intonaco su rinzaffo o di intonaco di fondo, su pareti verticali e orizzontali interne ed esterne, sia in piano sia in curva, compresa l'esecuzione dei raccordi, delle zanche e la profilatura degli spigoli. Esclusi i ponteggi fissi e compresi gli eventuali ponteggi provvisori. Eseguito con malta confezionata e applicata con intonacatrice, compreso inoltre il pompaggio al piano di lavoro e la distribuzione. Per una superficie complessiva di almeno 1 m², anche a più strati. Prezzo al metro quadrato per ogni centimetro di spessore. / - Intonaco su murature interne ed esterne in laterizio, pietra, ciotoli o tufo, soggette a umidità di risalita. Con malta a base di calce idrata, pozzolana e aggregati calcarei in granulometria 0-3 mm, più acqua q.b. Resa ~16 kg/m²per ogni centimetro di spessore.	m²		12,57	26,90%	3,38
03.A04.B01.015	Intonaco. Con malte di calce aerea o con malte di calce idraulica NHL EN 459-1. Esecuzione di intonaco su rinzaffo o di intonaco di fondo, su pareti verticali e orizzontali interne ed esterne, sia in piano sia in curva, compresa l'esecuzione dei raccordi, delle zanche e la profilatura degli spigoli. Esclusi i ponteggi fissi e compresi gli eventuali ponteggi provvisori. Eseguito con malta confezionata e applicata con intonacatrice, compreso inoltre il pompaggio al piano di lavoro e la distribuzione. Per una superficie complessiva di almeno 1 m², anche a più strati. Prezzo al metro quadrato per ogni centimetro di spessore. / - Intonaco di fondo e rivestimento, resistente alle interperie, bassa tendenza all'efflorescenza, con malta di calce idrata, pozzolana, sabbia silicea e inerte minerale leggero, in granulometria 0-1,4 mm, e acqua q.b. Resa ~11 kg/m² per ogni centimetro di spessore.	m²		10,99	72,69%	7,99
03.A04.B01.020	Intonaco. Con malte di calce aerea o con malte di calce idraulica NHL EN 459-1. Esecuzione di intonaco su rinzaffo o di intonaco di fondo, su pareti verticali e orizzontali interne ed esterne, sia in piano sia in curva, compresa l'esecuzione dei raccordi, delle zanche e la profilatura degli spigoli. Esclusi i ponteggi fissi e compresi gli eventuali ponteggi provvisori. Eseguito con malta confezionata e applicata con intonacatrice, compreso inoltre il pompaggio al piano di lavoro e la distribuzione. Per una superficie complessiva di almeno 1 m², anche a più strati. Prezzo al metro quadrato per ogni centimetro di spessore. / - Intonaco di fondo, con malta composta di grassello stagionato (minimo 6 mesi) di calce idrata, sabbia di tufo calcareo e pietra calcarea di cava. Granulometria 0-5 mm. Resa ~15 kg/m²per ogni centimetro di spessore.	m²		9,99	82,11%	8,20
03.A04.B01.025	Intonaco. Con malte di calce aerea o con malte di calce idraulica NHL EN 459-1. Esecuzione di intonaco su rinzaffo o di intonaco di fondo, su pareti verticali e orizzontali interne ed esterne, sia in piano sia in curva, compresa l'esecuzione dei raccordi, delle zanche e la profilatura degli spigoli. Esclusi i ponteggi fissi e compresi gli eventuali ponteggi provvisori. Eseguito con malta confezionata e applicata con intonacatrice, compreso inoltre il pompaggio al piano di lavoro e la distribuzione. Per una superficie complessiva di almeno 1 m², anche a più strati. Prezzo al metro quadrato per ogni centimetro di spessore. / - Intonaco su muri interni ed esterni. Eseguito con malta di calce idraulica naturale NHL 2, NHL 3.5 o NHL 5, pozzolana extrafine e inerti di sabbia silicea e calcare in granulometria 0-1,4-2,5 mm, più acqua q.b. Resa ~12-13 kg/m²per ogni centimetro di spessore.	m²		11,18	61,04%	6,82
03.A04.B01.030	Intonaco. Con malte di calce aerea o con malte di calce idraulica NHL EN 459-1. Esecuzione di intonaco su rinzaffo o di intonaco di fondo, su pareti verticali e orizzontali interne ed esterne, sia in piano sia in curva, compresa l'esecuzione dei raccordi, delle zanche e la profilatura degli spigoli. Esclusi i ponteggi fissi e compresi gli eventuali ponteggi provvisori. Eseguito con malta confezionata e applicata con intonacatrice, compreso inoltre il pompaggio al piano di lavoro e la distribuzione. Per una superficie complessiva di almeno 1 m², anche a più strati. Prezzo al metro quadrato per ogni centimetro di spessore. / - Intonaco eseguito con malta fine a base di calce idraulica naturale NHL 2.0, cocciopesto extrafine e inerti di sabbia silicea e calcare in granulometria 0-1,4 mm, più acqua q.b. Resa ~13 kg/m²per ogni centimetro di spessore.	m²		12,29	52,52%	6,45
03.A04.B01.035	Intonaco. Con malte di calce aerea o con malte di calce idraulica NHL EN 459-1. Esecuzione di intonaco su rinzaffo o di intonaco di fondo, su pareti verticali e orizzontali interne ed esterne, sia in piano sia in curva, compresa l'esecuzione dei raccordi, delle zanche e la profilatura degli spigoli. Esclusi i ponteggi fissi e compresi gli eventuali ponteggi provvisori. Eseguito con malta confezionata e applicata con intonacatrice, compreso inoltre il pompaggio al piano di lavoro e la distribuzione. Per una superficie complessiva di almeno 1 m², anche a più strati. Prezzo al metro quadrato per ogni centimetro di spessore. / - Intonaco con malta termoisolante a basso peso specifico ~400 kg/m³, composta da calce idraulica naturale NHL 5 e perlite, in granulometria 0-3 mm, più acqua q.b. Resa ~4 kg/m² per ogni centimetro di spessore. Classe T1 Lambda = 0,091 W/(m x °K). Per 4 cm di spessore. Prezzo al metro quadrato per 4 cm di spessore.	m²		42,23	36,83%	15,55
03.A04.B01.040	Intonaco. Con malte di calce aerea o con malte di calce idraulica NHL EN 459-1. Esecuzione di intonaco su rinzaffo o di intonaco di fondo, su pareti verticali e orizzontali interne ed esterne, sia in piano sia in curva, compresa l'esecuzione dei raccordi, delle zanche e la profilatura degli spigoli. Esclusi i ponteggi fissi e compresi gli eventuali ponteggi provvisori. Eseguito con malta confezionata e applicata con intonacatrice, compreso inoltre il pompaggio al piano di lavoro e la distribuzione. Per una superficie complessiva di almeno 1 m², anche a più strati. Prezzo al metro quadrato per ogni centimetro di spessore. / - Intonaco su solai e muri interni ed esterni, eseguito con malta termoisolante composta da calce idraulica naturale NHL 3.5, sughero, pomice bianca e calcare, più acqua q.b. Resa ~3,5 kg/m²/cm. Classe T1 Lambda <= 0,075 W/mK. Per 4cm di spessore. Prezzo al m² per 4cm di spessore.	m²		39,38	42,93%	16,91
03.A04.B01.045	Intonaco. Con malte di calce aerea o con malte di calce idraulica NHL EN 459-1. Esecuzione di intonaco su rinzaffo o di intonaco di fondo, su pareti verticali e orizzontali interne ed esterne, sia in piano sia in curva, compresa l'esecuzione dei raccordi, delle zanche e la profilatura degli spigoli. Esclusi i ponteggi fissi e compresi gli eventuali ponteggi provvisori. Eseguito con malta confezionata e applicata con intonacatrice, compreso inoltre il pompaggio al piano di lavoro e la distribuzione. Per una superficie complessiva di almeno 1 m², anche a più strati. Prezzo al metro quadrato per ogni centimetro di spessore. / - Intonaco per risanamento protettivo e per la zoccolatura di murature interne ed esterne soggette a umidita' di risalita. Eseguito con malta composta da calce idraulica naturale NHL 3.5 o NHL 5, pozzolana naturale extrafine e inerti di sabbia silicea e calcare in granulometria 0-2,5 mm, più acqua q.b. Resa ~12-13 kg/m²/cm.	m²		12,89	38,16%	4,92
03.A04.B01.050	Intonaco. Con malte di calce aerea o con malte di calce idraulica NHL EN 459-1. Esecuzione di intonaco su rinzaffo o di intonaco di fondo, su pareti verticali e orizzontali interne ed esterne, sia in piano sia in curva, compresa l'esecuzione dei raccordi, delle zanche e la profilatura degli spigoli. Esclusi i ponteggi fissi e compresi gli eventuali ponteggi provvisori. Eseguito con malta confezionata e applicata con intonacatrice, compreso inoltre il pompaggio al piano di lavoro e la distribuzione. Per una superficie complessiva di almeno 1 m², anche a più strati. Prezzo al metro quadrato per ogni centimetro di spessore. / - Per applicazioni a mano, di intonaco (03.A04.B01) con malta a base di calce aerea o di calce idraulica NHL, confezionata manualmente o con betoniera e tiro in alto con montacarico a bandiera al piano di lavoro e distribuzione, aumento del 40%.	%		40,00
03.A04.B01.055	Intonaco. Con malte di calce aerea o con malte di calce idraulica NHL EN 459-1. Esecuzione di intonaco su rinzaffo o di intonaco di fondo, su pareti verticali e orizzontali interne ed esterne, sia in piano sia in curva, compresa l'esecuzione dei raccordi, delle zanche e la profilatura degli spigoli. Esclusi i ponteggi fissi e compresi gli eventuali ponteggi provvisori. Eseguito con malta confezionata e applicata con intonacatrice, compreso inoltre il pompaggio al piano di lavoro e la distribuzione. Per una superficie complessiva di almeno 1 m², anche a più strati. Prezzo al metro quadrato per ogni centimetro di spessore. / - Per i termointonaci (03.A04.B.01.035) e (03.A04.B.01.040). Per ogni centimetro in più di spessore oltre i 4 cm, il 15% del prezzo.	%		15,00
03.A04.B02.005	Intonaco. Con malte di argilla. Esecuzione di intonaco di fondo su pareti verticali e orizzontali, sia in piano sia in curva, compresa l'esecuzione dei raccordi, delle zanche e la profilatura degli spigoli. Esclusi i ponteggi fissi e compresi gli eventuali ponteggi provvisori. Eseguita con malta confezionata e applicata con intonacatrice, compreso inoltre il pompaggio al piano di lavoro e la distribuzione. Per una superficie complessiva di almeno 1 m², anche a più strati. Prezzo al metro quadrato per ogni centimetro di spessore. / - Eseguito con malta a base di argilla, sabbia silicea in granulometria 0-3 mm, più acqua q.b. Resa ~17/18 Kg/m² per ogni centimetro di spessore.	m²		12,17	80,31%	9,77
03.A04.B02.010	Intonaco. Con malte di argilla. Esecuzione di intonaco di fondo su pareti verticali e orizzontali, sia in piano sia in curva, compresa l'esecuzione dei raccordi, delle zanche e la profilatura degli spigoli. Esclusi i ponteggi fissi e compresi gli eventuali ponteggi provvisori. Eseguita con malta confezionata e applicata con intonacatrice, compreso inoltre il pompaggio al piano di lavoro e la distribuzione. Per una superficie complessiva di almeno 1 m², anche a più strati. Prezzo al metro quadrato per ogni centimetro di spessore. / - Eseguito con malta a base di argilla, sabbia sabbia silicea in granulometria 0-3 mm e fibre vegetali più acqua q.b. Densità 1500 kg/m³ circa. Resa 15-18 Kg/m² per ogni centimetro di spessore.	m²		13,03	51,90%	6,76
03.A04.B02.015	Intonaco. Con malte di argilla. Esecuzione di intonaco di fondo su pareti verticali e orizzontali, sia in piano sia in curva, compresa l'esecuzione dei raccordi, delle zanche e la profilatura degli spigoli. Esclusi i ponteggi fissi e compresi gli eventuali ponteggi provvisori. Eseguita con malta confezionata e applicata con intonacatrice, compreso inoltre il pompaggio al piano di lavoro e la distribuzione. Per una superficie complessiva di almeno 1 m², anche a più strati. Prezzo al metro quadrato per ogni centimetro di spessore. / - Eseguito con malta umida composta da argilla, sabbia a granularità mista 0-2 mm e fibre vegetali più acqua q.b. Densità a secco 1500 kg/m³ circa. Resa 18-20 kg/m² per ogni centimetro di spessore.	m²		13,30	68,66%	9,13
03.A04.B02.020	Intonaco. Con malte di argilla. Esecuzione di intonaco di fondo su pareti verticali e orizzontali, sia in piano sia in curva, compresa l'esecuzione dei raccordi, delle zanche e la profilatura degli spigoli. Esclusi i ponteggi fissi e compresi gli eventuali ponteggi provvisori. Eseguita con malta confezionata e applicata con intonacatrice, compreso inoltre il pompaggio al piano di lavoro e la distribuzione. Per una superficie complessiva di almeno 1 m², anche a più strati. Prezzo al metro quadrato per ogni centimetro di spessore. / - Eseguito con malta fine a base di argilla, sabbia silicea in granulometria 0-2mm e fibre vegetali più acqua q.b.	m²		13,47	65,29%	8,79
03.A04.B02.025	Intonaco. Con malte di argilla. Esecuzione di intonaco di fondo su pareti verticali e orizzontali, sia in piano sia in curva, compresa l'esecuzione dei raccordi, delle zanche e la profilatura degli spigoli. Esclusi i ponteggi fissi e compresi gli eventuali ponteggi provvisori. Eseguita con malta confezionata e applicata con intonacatrice, compreso inoltre il pompaggio al piano di lavoro e la distribuzione. Per una superficie complessiva di almeno 1 m², anche a più strati. Prezzo al metro quadrato per ogni centimetro di spessore. / - Per applicazioni a mano, di intonaci di fondo con malta di argilla (03.A04.B02) confezionata manualmente o con betoniera (molazza) e tiro in alto con montacarico a bandiera al piano di lavoro e distribuzione, aumento del 30%.	%		30,00
03.A04.B03.005	Intonaco. Con malte a base di gesso. Esecuzione di intonaco di fondo su pareti verticali e orizzontali interne, sia in piano sia in curva, compresa l'esecuzione dei raccordi, delle zanche e la profilatura degli spigoli. Esclusi i ponteggi fissi e compresi gli eventuali ponteggi provvisori. Per una superficie complessiva di almeno 1 m², anche a più strati. Prezzo al metro quadrato per ogni centimetro di spessore. / - Rivestimento superficiale monostrato, con proprietà di isolamento termico-acustico e protezione antincendio. Con malta a base di gesso emidrato ed anidro, vermiculite espansa, perlite espansa e additivi più acqua q.b. Applicato a spruzzo. Resa 9 Kg/m² per ogni centimetro di spessore.	m²		12,85	76,33%	9,81
03.A04.B03.010	Intonaco. Con malte a base di gesso. Esecuzione di intonaco di fondo su pareti verticali e orizzontali interne, sia in piano sia in curva, compresa l'esecuzione dei raccordi, delle zanche e la profilatura degli spigoli. Esclusi i ponteggi fissi e compresi gli eventuali ponteggi provvisori. Per una superficie complessiva di almeno 1 m², anche a più strati. Prezzo al metro quadrato per ogni centimetro di spessore. / - Intonaco di fondo per interni su murature in laterizio e blocchi in calcestruzzo grezzo, eseguito con malta composta da gesso, calce idrata, perlite ed additivi più acqua q.b. Da evitare l'uso in locali umidi. Resa 9 Kg/m² per ogni centimetro di spessore.	m²		10,69	88,60%	9,47
03.A04.B10.005	Esecuzione di intonaco premiscelato per deumidificazione, a base di calce idraulica naturale (Natural Hidraulic Lime)NHL 5 esente da cemento, fibrata con legno di canapa frantumato e additivi naturali, da impastare con sola acqua pulita. I supporti devono essere stabili, resistenti e puliti. Applicato a macchina. / - Spessore 4 cm	m²		87,37	56,28%	49,17
03.A04.C01.005	Rasatura. Con malte di calce aerea, malte di calce idraulica NHL EN 459-1 o malte di argilla. Esecuzione di rasatura su arriccio o intonaco di fondo, su pareti verticali e orizzontali interne ed esterne, sia in piano sia in curva. Esclusi i ponteggi fissi e compresi gli eventuali ponteggi provvisori. Eseguita a fratazzo fine con malta confezionata a mano o con impastatrice. Compreso inoltre il tiro in alto al piano di lavoro con montacarico a bandiera e la distribuzione della malta. Per milimetro di spessore. Per una superficie complessiva di almeno 1 m², anche a più strati e fino a 2 mm di spessore. / - A civile per interni ed esterni. Eseguita con malta di calce idrata, pozzolana e aggregati calcarei in granulometria 0-0,6 mm, più acqua q.b. Resa ~1,3 kg/m² per ogni millimetro di spessore. Prezzo al metro quadrato per 1 mm di spessore.	m²		3,95	68,49%	2,71
03.A04.C01.010	Rasatura. Con malte di calce aerea, malte di calce idraulica NHL EN 459-1 o malte di argilla. Esecuzione di rasatura su arriccio o intonaco di fondo, su pareti verticali e orizzontali interne ed esterne, sia in piano sia in curva. Esclusi i ponteggi fissi e compresi gli eventuali ponteggi provvisori. Eseguita a fratazzo fine con malta confezionata a mano o con impastatrice. Compreso inoltre il tiro in alto al piano di lavoro con montacarico a bandiera e la distribuzione della malta. Per milimetro di spessore. Per una superficie complessiva di almeno 1 m², anche a più strati e fino a 2 mm di spessore. / - Stabilitura sia all'interno che all'esterno. Eseguita con malta composta da grassello stagionato minimo 6 mesi, micronizzato e vagliato, miscelato con sabbie calcaree-silicee. Granulometria 0-1,5 mm, più acqua q.b. Resa ~2,3 kg/m² per ogni millimetro di spessore. Prezzo al metro quadrato per 1 mm di spessore.	m²		3,29	82,31%	2,71
03.A04.C01.015	Rasatura. Con malte di calce aerea, malte di calce idraulica NHL EN 459-1 o malte di argilla. Esecuzione di rasatura su arriccio o intonaco di fondo, su pareti verticali e orizzontali interne ed esterne, sia in piano sia in curva. Esclusi i ponteggi fissi e compresi gli eventuali ponteggi provvisori. Eseguita a fratazzo fine con malta confezionata a mano o con impastatrice. Compreso inoltre il tiro in alto al piano di lavoro con montacarico a bandiera e la distribuzione della malta. Per milimetro di spessore. Per una superficie complessiva di almeno 1 m², anche a più strati e fino a 2 mm di spessore. / - Eseguita con malta fine minerale, di elevata resistenza alle interperie e permeabilità al vapore, composta da calce idraulica naturale NHL 3.5 o NHL 5, calce aerea e sabia silicea in granulometria 0-0,8 mm, più acqua q.b. Resa ~1,2 kg/m² per ogni millimetro di spessore. Prezzo al metro quadrato per 1 mm di spessore.	m²		3,54	76,37%	2,70
03.A04.C01.020	Rasatura. Con malte di calce aerea, malte di calce idraulica NHL EN 459-1 o malte di argilla. Esecuzione di rasatura su arriccio o intonaco di fondo, su pareti verticali e orizzontali interne ed esterne, sia in piano sia in curva. Esclusi i ponteggi fissi e compresi gli eventuali ponteggi provvisori. Eseguita a fratazzo fine con malta confezionata a mano o con impastatrice. Compreso inoltre il tiro in alto al piano di lavoro con montacarico a bandiera e la distribuzione della malta. Per milimetro di spessore. Per una superficie complessiva di almeno 1 m², anche a più strati e fino a 2 mm di spessore. / - Su intonaci interni ed esterni, eseguita con malta fine di calce idraulica naturale NHL 2.0 o NHL 3.5 e inerti in fino di marmo e calcare più acqua q.b. Resa ~1,5 kg/m² per ogni millimetro di spessore. Prezzo al metro quadrato per 1 mm di spessore.	m²		3,60	75,08%	2,70
03.A04.C01.025	Rasatura. Con malte di calce aerea, malte di calce idraulica NHL EN 459-1 o malte di argilla. Esecuzione di rasatura su arriccio o intonaco di fondo, su pareti verticali e orizzontali interne ed esterne, sia in piano sia in curva. Esclusi i ponteggi fissi e compresi gli eventuali ponteggi provvisori. Eseguita a fratazzo fine con malta confezionata a mano o con impastatrice. Compreso inoltre il tiro in alto al piano di lavoro con montacarico a bandiera e la distribuzione della malta. Per milimetro di spessore. Per una superficie complessiva di almeno 1 m², anche a più strati e fino a 2 mm di spessore. / - Su intonaci interni ed esterni, eseguito con malta fine calce idraulica naturale NHL 2.0 e inerti calcarei e silicei con granulometria 0-0,7mm, più acqua q.b. Resa ~1,3 kg/m² per ogni millimetro di spessore. Prezzo al metro quadrato per 1 mm di spessore.	m²		3,78	71,47%	2,70
03.A04.C01.030	Rasatura. Con malte di calce aerea, malte di calce idraulica NHL EN 459-1 o malte di argilla. Esecuzione di rasatura su arriccio o intonaco di fondo, su pareti verticali e orizzontali interne ed esterne, sia in piano sia in curva. Esclusi i ponteggi fissi e compresi gli eventuali ponteggi provvisori. Eseguita a fratazzo fine con malta confezionata a mano o con impastatrice. Compreso inoltre il tiro in alto al piano di lavoro con montacarico a bandiera e la distribuzione della malta. Per milimetro di spessore. Per una superficie complessiva di almeno 1 m², anche a più strati e fino a 2 mm di spessore. / - Rasatura armata su pannelli in fibra di legno, eseguita con malta composta di calce idraulica naturale NHL 5, granulati di vetro espanso e sabbie di cava selezionate più acqua q.b. Granulometria 0 0,6 mm. Resa ~0,9 kg/m² per ogni millimetro di spessore. Esclusa la rete di armatura. Per 5 mm di spessore.	m²		12,80	58,14%	7,44
03.A04.C01.035	Rasatura. Con malte di calce aerea, malte di calce idraulica NHL EN 459-1 o malte di argilla. Esecuzione di rasatura su arriccio o intonaco di fondo, su pareti verticali e orizzontali interne ed esterne, sia in piano sia in curva. Esclusi i ponteggi fissi e compresi gli eventuali ponteggi provvisori. Eseguita a fratazzo fine con malta confezionata a mano o con impastatrice. Compreso inoltre il tiro in alto al piano di lavoro con montacarico a bandiera e la distribuzione della malta. Per milimetro di spessore. Per una superficie complessiva di almeno 1 m², anche a più strati e fino a 2 mm di spessore. / - Eseguita con malta confezionata con miscele di argille e inerti in granulometria 0-1,6 mm, più acqua q.b. Resa 1,2 Kg/m² per ogni millimetro di spessore. In sacchi da 25 kg. Prezzo al metro quadrato per 1 mm di spessore.	m²		3,74	72,34%	2,71
03.A04.C01.040	Rasatura. Con malte di calce aerea, malte di calce idraulica NHL EN 459-1 o malte di argilla. Esecuzione di rasatura su arriccio o intonaco di fondo, su pareti verticali e orizzontali interne ed esterne, sia in piano sia in curva. Esclusi i ponteggi fissi e compresi gli eventuali ponteggi provvisori. Eseguita a fratazzo fine con malta confezionata a mano o con impastatrice. Compreso inoltre il tiro in alto al piano di lavoro con montacarico a bandiera e la distribuzione della malta. Per milimetro di spessore. Per una superficie complessiva di almeno 1 m², anche a più strati e fino a 2 mm di spessore. / - Eseguita con malta confezionata con miscele di argille, inerti a granulometria controllata e fibre vegetali di piccola pezzatura più acqua q.b. Resa 1,2 Kg/m² per ogni millimetro di spessore. Prezzo al metro quadrato per 1 mm di spessore.	m²		3,54	76,37%	2,70
03.A04.C05.005	Compensazioni a superficie percentuali / - Opere compensate a superficie, per quantitativi inferiori a 1 m², aumento del 100%.	%		100,00
03.A04.C05.010	Compensazioni a superficie percentuali / - Opere compensate a superficie, per quantitativi compressi tra i 500 e 1000 m², sconto del 20%.	%		20,00
03.A04.C05.015	Compensazioni a superficie percentuali / - Opere compensate a superficie, per quantitativi superiori ai 1000 m², sconto del 25%.	%		25,00
03.A04.D01.001	Rasatura a stucco di finitura lavorato con intonachino premiscelato a base di calce idraulica naturale (Natural Hidraulic Lime) NHL 5 esente da cemento, fibrata con polvere di canapa e additivi naturali, per decorazione e protezione di superfici esterne ed interne, lavorata a perfetta levigatura su superfici piane o curve, verticali ed orizzontali. Accurata pulizia preventiva della parete da trattare per asportazione di polveri, efflorescenze saline ed elementi distaccanti (come olio e grasso). Posa a spatola con finitura a spugna o frattazzo. (Per uso in intonaco con spessori superiori a 5 cm occorre impiego di rete porta intonaco). / - spessore 3 mm con due passate	m²		9,41	71,87%	6,76
03.A04.E01.005	Esecuzione di intonaco premiscelato per cappotto termico e insonorizzazione su murature esterne a spessore (da valutare in base alla zona climatica)con malta di calce idraulica naturale (Natural Hidraulic Lime)NHL 5 esente da cemento, fibrata con legno di canapa macinato e additivi naturali, da impastare con sola acqua pulita. Posato in opera con pompa. / - Spessore 1 cm (da valutare in base alla zona climatica)	m²		33,84	71,78%	24,29
03.A04.E01.010	Esecuzione di intonaco premiscelato per cappotto termico e insonorizzazione su murature esterne a spessore (da valutare in base alla zona climatica)con malta di calce idraulica naturale (Natural Hidraulic Lime)NHL 5 esente da cemento, fibrata con legno di canapa macinato e additivi naturali, da impastare con sola acqua pulita. Posato in opera con pompa. / - Spessore 6 cm (da valutare in base alla zona climatica)	m²		114,03	53,92%	61,48
03.A04.E01.015	Esecuzione di intonaco premiscelato per cappotto termico e insonorizzazione su murature esterne a spessore (da valutare in base alla zona climatica)con malta di calce idraulica naturale (Natural Hidraulic Lime)NHL 5 esente da cemento, fibrata con legno di canapa macinato e additivi naturali, da impastare con sola acqua pulita. Posato in opera con pompa. / - Spessore 10 cm (da valutare in base alla zona climatica)	m²		165,76	45,25%	75,01
03.A05	SOTTOFONDI E VESPAI
03.A05.A01.005	Esecuzione di sottofondo a secco di sabbia per pavimenti in legno composto da: strato di sabbia asciutta spessore 8 cm, strato di carta oleata o tessuto traspirante, sottopavimento in pannelli in fibra dura di legno (esenti da colle) spessore 15 mm per la chiodatura delle tavole, compreso il trasporto ed ogni onere per l'esecuzione a regola d'arte, esclusa la fornitura e posa del pavimento. / - . . .	m²		53,51	79,74%	42,67
03.A05.A02.005	Esecuzione di sottofondo a secco di granulato minerale per pavimenti in legno composto da: foglio di tessuto traspirante, strato di granulato minerale di origine vulcanica (massa volumica circa 120 kg/m³) spessore 8 cm, foglio di fibra di legno da 8 mm, doppia lastra in gessofibra e cellulosa preaccoppiate spessore 2 cm, per la chiodatura del pavimento, esclusa la fornitura e posa del pavimento. / - . . .	m²		75,02	56,88%	42,67
03.A05.A03.005	Esecuzione di sottofondo a secco di sabbia per per pavimenti in legno e sistema di riscaldamento radiante a pavimento, composto da: massetto in sabbia e cemento per il passaggio degli impianti con spessore 8 cm, pannelli radianti su supporto isolante, strato di sabbia asciutta spessore 3cm, strato di carta oleata o tessuto traspirante, doppia lastra in gessofibra e cellulosa preaccoppiate spessore 2 cm, per la chiodatura del pavimento, compreso il trasporto ed ogni onere per l'esecuzione a regola d'arte, esclusa la fornitura e posa dei pannelli radianti e del pavimento. / - . . .	m²		63,87	51,74%	33,05
03.A05.A04.005	Esecuzione di sottofondo a secco di granulato minerale per pavimenti in legno e sistema di riscaldamento radiante a pavimento, composto da: foglio di tessuto traspirante, strato di granulato minerale di origine vulcanica (massa volumica circa 120 kg/m³) spessore 8 cm, pannelli radianti su supporto isolante, strato di sabbia asciutta spessore 3 cm, strato di carta oleata o tessuto traspirante, doppia lastra in gessofibra e cellulosa preaccoppiate spessore 2 cm, per la chiodatura del pavimento, compreso il trasporto ed ogni onere per l'esecuzione a regola d'arte, esclusa la fornitura e posa dei pannelli radianti e del pavimento. / - . . .	m²		80,79	39,37%	31,81
03.A05.A05.005	Esecuzione di sottofondo leggero per riempimento di solai / - di argilla e trucioli di legno	m²		38,03	56,10%	21,33
03.A05.A05.010	Esecuzione di sottofondo leggero per riempimento di solai / - di argilla e sabbia	m²		44,71	47,72%	21,34
03.A05.A07.005	Posa in opera di sottofondo in lastre alveolate da riempire a raso con granulato di riempimento minerale di origine vulcanica (massa volumica circa 120 kg/m³) / - Fino ad uno spessore di 6 cm	m²		82,50	38,79%	32,00
03.A05.B01.005	Realizzazione di vespaio aerato costituito da un getto di calcestruzzo magro dello spessore minimo di 10 cm a supporto di casseri a perdere di forma quadrata (con funzione di isolamento dall'umidità e di barriera antiradon), realizzato in HDPE rigenerato con carica minerale inferiore al 25%, con pedonabilità certificata sia con elemento vincolato che libero; caldana di sottofondo in cls Rbk 250 fino a 10 cm di spessore, rete elettrosaldata maglia 10x10 cm: / - Altezza cassero 5 cm	m²		118,11	83,82%	99,00
03.A05.B01.010	Realizzazione di vespaio aerato costituito da un getto di calcestruzzo magro dello spessore minimo di 10 cm a supporto di casseri a perdere di forma quadrata (con funzione di isolamento dall'umidità e di barriera antiradon), realizzato in HDPE rigenerato con carica minerale inferiore al 25%, con pedonabilità certificata sia con elemento vincolato che libero; caldana di sottofondo in cls Rbk 250 fino a 10 cm di spessore, rete elettrosaldata maglia 10x10 cm: / - Altezza cassero 10 cm	m²		118,79	83,34%	99,00
03.A05.B01.015	Realizzazione di vespaio aerato costituito da un getto di calcestruzzo magro dello spessore minimo di 10 cm a supporto di casseri a perdere di forma quadrata (con funzione di isolamento dall'umidità e di barriera antiradon), realizzato in HDPE rigenerato con carica minerale inferiore al 25%, con pedonabilità certificata sia con elemento vincolato che libero; caldana di sottofondo in cls Rbk 250 fino a 10 cm di spessore, rete elettrosaldata maglia 10x10 cm: / - Altezza cassero 15 cm	m²		120,32	82,28%	99,00
03.A05.B01.020	Realizzazione di vespaio aerato costituito da un getto di calcestruzzo magro dello spessore minimo di 10 cm a supporto di casseri a perdere di forma quadrata (con funzione di isolamento dall'umidità e di barriera antiradon), realizzato in HDPE rigenerato con carica minerale inferiore al 25%, con pedonabilità certificata sia con elemento vincolato che libero; caldana di sottofondo in cls Rbk 250 fino a 10 cm di spessore, rete elettrosaldata maglia 10x10 cm: / - Altezza cassero 20 cm	m²		120,71	82,01%	98,99
03.A05.B01.025	Realizzazione di vespaio aerato costituito da un getto di calcestruzzo magro dello spessore minimo di 10 cm a supporto di casseri a perdere di forma quadrata (con funzione di isolamento dall'umidità e di barriera antiradon), realizzato in HDPE rigenerato con carica minerale inferiore al 25%, con pedonabilità certificata sia con elemento vincolato che libero; caldana di sottofondo in cls Rbk 250 fino a 10 cm di spessore, rete elettrosaldata maglia 10x10 cm: / - Altezza cassero 27 cm	m²		121,67	81,36%	98,99
03.A05.B01.030	Realizzazione di vespaio aerato costituito da un getto di calcestruzzo magro dello spessore minimo di 10 cm a supporto di casseri a perdere di forma quadrata (con funzione di isolamento dall'umidità e di barriera antiradon), realizzato in HDPE rigenerato con carica minerale inferiore al 25%, con pedonabilità certificata sia con elemento vincolato che libero; caldana di sottofondo in cls Rbk 250 fino a 10 cm di spessore, rete elettrosaldata maglia 10x10 cm: / - Altezza cassero 30 cm	m²		122,07	81,10%	99,00
03.A05.B01.035	Realizzazione di vespaio aerato costituito da un getto di calcestruzzo magro dello spessore minimo di 10 cm a supporto di casseri a perdere di forma quadrata (con funzione di isolamento dall'umidità e di barriera antiradon), realizzato in HDPE rigenerato con carica minerale inferiore al 25%, con pedonabilità certificata sia con elemento vincolato che libero; caldana di sottofondo in cls Rbk 250 fino a 10 cm di spessore, rete elettrosaldata maglia 10x10 cm: / - Altezza cassero 35 cm	m²		122,48	80,83%	99,00
03.A05.C01.005	Esecuzione di massetto termico fonoassorbente e deumidificante premiscelato, bio composito di calce idraulica naturale (Natural Hidraulic Lime) NHL 5 esente da cemento, fibrato con legno di canapa macinato con l'aggiunta di additivi naturali al 100%, da impastare solo con acqua pulita. Dato in opera per lastrici, sottofondi, rinfianchi, battuti o spianati anche con pendenza (solai e sottotetti). Compreso ogni onere per dare l'opera finita / - densita' 385 kg/m3 - spessore 1 cm	m²		36,86	83,40%	30,74
03.A05.C01.010	Esecuzione di massetto termico fonoassorbente e deumidificante premiscelato, bio composito di calce idraulica naturale (Natural Hidraulic Lime) NHL 5 esente da cemento, fibrato con legno di canapa macinato con l'aggiunta di additivi naturali al 100%, da impastare solo con acqua pulita. Dato in opera per lastrici, sottofondi, rinfianchi, battuti o spianati anche con pendenza (solai e sottotetti). Compreso ogni onere per dare l'opera finita / - densita' 385 kg/m3 - spessore 5 cm	m²		64,82	56,90%	36,88
03.A05.C01.015	Esecuzione di massetto termico fonoassorbente e deumidificante premiscelato, bio composito di calce idraulica naturale (Natural Hidraulic Lime) NHL 5 esente da cemento, fibrato con legno di canapa macinato con l'aggiunta di additivi naturali al 100%, da impastare solo con acqua pulita. Dato in opera per lastrici, sottofondi, rinfianchi, battuti o spianati anche con pendenza (solai e sottotetti). Compreso ogni onere per dare l'opera finita / - densita' 385 kg/m3 - spessore 10 cm	m²		96,74	42,89%	41,49
03.A05.C01.020	Esecuzione di massetto termico fonoassorbente e deumidificante premiscelato, bio composito di calce idraulica naturale (Natural Hidraulic Lime) NHL 5 esente da cemento, fibrato con legno di canapa macinato con l'aggiunta di additivi naturali al 100%, da impastare solo con acqua pulita. Dato in opera per lastrici, sottofondi, rinfianchi, battuti o spianati anche con pendenza (solai e sottotetti). Compreso ogni onere per dare l'opera finita / - densita' 330 kg/m3 - spessore 1 cm	m²		36,10	83,45%	30,13
03.A05.C01.025	Esecuzione di massetto termico fonoassorbente e deumidificante premiscelato, bio composito di calce idraulica naturale (Natural Hidraulic Lime) NHL 5 esente da cemento, fibrato con legno di canapa macinato con l'aggiunta di additivi naturali al 100%, da impastare solo con acqua pulita. Dato in opera per lastrici, sottofondi, rinfianchi, battuti o spianati anche con pendenza (solai e sottotetti). Compreso ogni onere per dare l'opera finita / - densita' 330 kg/m3 - spessore 5 cm	m²		63,90	57,72%	36,88
03.A05.C01.030	Esecuzione di massetto termico fonoassorbente e deumidificante premiscelato, bio composito di calce idraulica naturale (Natural Hidraulic Lime) NHL 5 esente da cemento, fibrato con legno di canapa macinato con l'aggiunta di additivi naturali al 100%, da impastare solo con acqua pulita. Dato in opera per lastrici, sottofondi, rinfianchi, battuti o spianati anche con pendenza (solai e sottotetti). Compreso ogni onere per dare l'opera finita / - densita' 330 kg/m3 - spessore 10 cm	m²		94,80	43,77%	41,49
03.A05.C01.035	Esecuzione di massetto termico fonoassorbente e deumidificante premiscelato, bio composito di calce idraulica naturale (Natural Hidraulic Lime) NHL 5 esente da cemento, fibrato con legno di canapa macinato con l'aggiunta di additivi naturali al 100%, da impastare solo con acqua pulita. Dato in opera per lastrici, sottofondi, rinfianchi, battuti o spianati anche con pendenza (solai e sottotetti). Compreso ogni onere per dare l'opera finita / - densita' 200 kg/m3 - spessore 1 cm	m²		37,55	80,22%	30,12
03.A05.C01.040	Esecuzione di massetto termico fonoassorbente e deumidificante premiscelato, bio composito di calce idraulica naturale (Natural Hidraulic Lime) NHL 5 esente da cemento, fibrato con legno di canapa macinato con l'aggiunta di additivi naturali al 100%, da impastare solo con acqua pulita. Dato in opera per lastrici, sottofondi, rinfianchi, battuti o spianati anche con pendenza (solai e sottotetti). Compreso ogni onere per dare l'opera finita / - densita' 200 kg/m3 - spessore 5 cm	m²		71,41	51,65%	36,88
03.A05.C01.045	Esecuzione di massetto termico fonoassorbente e deumidificante premiscelato, bio composito di calce idraulica naturale (Natural Hidraulic Lime) NHL 5 esente da cemento, fibrato con legno di canapa macinato con l'aggiunta di additivi naturali al 100%, da impastare solo con acqua pulita. Dato in opera per lastrici, sottofondi, rinfianchi, battuti o spianati anche con pendenza (solai e sottotetti). Compreso ogni onere per dare l'opera finita / - densita' 200 kg/m3 - spessore 10 cm	m²		109,83	37,78%	41,49
03.A06	PAVIMENTI E RIVESTIMENTI
03.A06.A01.005	Posa di pavimenti tessili in fibre vegetali e animali tessute, eseguita a regola d'arte, senza gibbosità e discontinuità, su sottofondo di posa appositamente preparato / - Per moquettes in fibre di cocco e/o sisal, compreso il materassino in feltro di supporto	m²		28,16	78,66%	22,15
03.A06.A01.010	Posa di pavimenti tessili in fibre vegetali e animali tessute, eseguita a regola d'arte, senza gibbosità e discontinuità, su sottofondo di posa appositamente preparato / - Per moquettes in lana o lino, compreso il materassino ed i listelli per la tesatura perimetrale	m²		35,54	83,09%	29,53
03.A06.B01.005	Terracotta. Posa in opera di pavimentazione in cotto non trattato fatto a mano di varie dimensioni, escluso il sottofondo. Sono compresi tutti gli altri oneri specifici quali trasporto, movimentazione e quant'altro occorre necessari per dare il lavoro finito a regola d'arte / - Incollata con composto a base di caseina, sabbia quarzosa, farina di marmo, calce e cellulosa	m²		60,07	86,02%	51,67
03.A06.B02.005	Terracotta. Posa in opera di tavelle tipo a pasta molle (non estruso) posate a vista, secondo le indicazioni del Progettista e D.L. con malta di calce idraulica naturale a basso contenuto di sali solubili. Sono compresi tutti gli altri oneri specifici, quali trasporto, movimentazione e quant'altro occorra per dare il lavoro finito a regola d'arte, escluse eventuali opere provvisionali / - Incollate con composto a base di caseina, sabbia quarzosa, farina di marmo, calce e cellulosa	m²		68,20	87,69%	59,80
03.A06.C01.005	Fornitura e posa di pavimento per esterno in legno, compresa la fornitura della sottostruttura, su piano livellato, e tutti gli accessori e le lavorazioni necessarie a dare l'opera finita a regola d'arte / - Doghe in larice massello (Larix Decidua) con sottostruttura in legno e fissaggio a vista	m²		170,55	62,55%	106,68
03.A06.C01.010	Fornitura e posa di pavimento per esterno in legno, compresa la fornitura della sottostruttura, su piano livellato, e tutti gli accessori e le lavorazioni necessarie a dare l'opera finita a regola d'arte / - Doghe in pino (Pinus sylvestris) spessore 25 mm con sottostruttura in legno e fissaggio a vista	m²		295,45	36,11%	106,69
03.A06.C01.015	Fornitura e posa di pavimento per esterno in legno, compresa la fornitura della sottostruttura, su piano livellato, e tutti gli accessori e le lavorazioni necessarie a dare l'opera finita a regola d'arte / - Doghe in pino (Pinus sylvestris) spessore 42 mm con sottostruttura in legno e fissaggio a vista	m²		322,41	33,09%	106,69
03.A06.C01.020	Fornitura e posa di pavimento per esterno in legno, compresa la fornitura della sottostruttura, su piano livellato, e tutti gli accessori e le lavorazioni necessarie a dare l'opera finita a regola d'arte / - Doghe in frassino (Fraxino Excelsior) spessore 25 mm con sottostruttura in legno e fissaggio a vista	m²		393,38	27,12%	106,68
03.A06.C01.025	Fornitura e posa di pavimento per esterno in legno, compresa la fornitura della sottostruttura, su piano livellato, e tutti gli accessori e le lavorazioni necessarie a dare l'opera finita a regola d'arte / - Doghe in frassino (Fraxino Excelsior) spessore 20 mm con sottostruttura in legno e fissaggio a vista	m²		356,48	29,93%	106,69
03.A06.C01.030	Fornitura e posa di pavimento per esterno in legno, compresa la fornitura della sottostruttura, su piano livellato, e tutti gli accessori e le lavorazioni necessarie a dare l'opera finita a regola d'arte / - Doghe in larice massello (Larix Decidua) con sottostruttura in legno e aggancio a scomparsa	m²		188,33	66,09%	124,47
03.A06.C01.035	Fornitura e posa di pavimento per esterno in legno, compresa la fornitura della sottostruttura, su piano livellato, e tutti gli accessori e le lavorazioni necessarie a dare l'opera finita a regola d'arte / - Doghe in pino (Pinus sylvestris) spessore 25 mm con sottostruttura in legno e aggancio a scomparsa	m²		313,23	39,73%	124,45
03.A06.C01.040	Fornitura e posa di pavimento per esterno in legno, compresa la fornitura della sottostruttura, su piano livellato, e tutti gli accessori e le lavorazioni necessarie a dare l'opera finita a regola d'arte / - Doghe in pino (Pinus sylvestris) spessore 42 mm con sottostruttura in legno e aggancio a scomparsa	m²		340,19	36,58%	124,44
03.A06.C01.045	Fornitura e posa di pavimento per esterno in legno, compresa la fornitura della sottostruttura, su piano livellato, e tutti gli accessori e le lavorazioni necessarie a dare l'opera finita a regola d'arte / - Doghe in frassino (Fraxino Excelsior) spessore 25 mm con sottostruttura in legno e aggancio a scomparsa	m²		411,16	30,27%	124,46
03.A06.C01.050	Fornitura e posa di pavimento per esterno in legno, compresa la fornitura della sottostruttura, su piano livellato, e tutti gli accessori e le lavorazioni necessarie a dare l'opera finita a regola d'arte / - Doghe in frassino (Fraxino Excelsior) spessore 20 mm con sottostruttura in legno e aggancio a scomparsa	m²		374,26	33,25%	124,44
03.A07	ISOLAMENTI TERMO ACUSTICI
03.A07.A01.005	Realizzazione di isolamento termico a cappotto con lastre di qualsiasi dimensione e spessore, compreso il carico, lo scarico, il trasporto e deposito a qualsiasi piano del fabbricato. Sono compresi inoltre gli oneri relativi a: incollaggio e/o tassellatura e sagomatura dei pannelli, rasatura, stesura di fissativo, applicazione del rasante a base di calce idraulica naturale steso con spatola d'acciaio, compreso fornitura e posa di rete d'armatura e di ogni altro onere necessario per dare l'opera finita a perfetta regola d'arte. (esclusa la fornitura dell'isolante) / - Su superfici esterne verticali	m²		45,57	72,50%	33,04
03.A07.A01.010	Realizzazione di isolamento termico a cappotto con lastre di qualsiasi dimensione e spessore, compreso il carico, lo scarico, il trasporto e deposito a qualsiasi piano del fabbricato. Sono compresi inoltre gli oneri relativi a: incollaggio e/o tassellatura e sagomatura dei pannelli, rasatura, stesura di fissativo, applicazione del rasante a base di calce idraulica naturale steso con spatola d'acciaio, compreso fornitura e posa di rete d'armatura e di ogni altro onere necessario per dare l'opera finita a perfetta regola d'arte. (esclusa la fornitura dell'isolante) / - Su superfici esterne orizzontali (intradosso solaio)	m²		42,73	70,67%	30,20
03.A07.A01.015	Realizzazione di isolamento termico a cappotto con lastre di qualsiasi dimensione e spessore, compreso il carico, lo scarico, il trasporto e deposito a qualsiasi piano del fabbricato. Sono compresi inoltre gli oneri relativi a: incollaggio e/o tassellatura e sagomatura dei pannelli, rasatura, stesura di fissativo, applicazione del rasante a base di calce idraulica naturale steso con spatola d'acciaio, compreso fornitura e posa di rete d'armatura e di ogni altro onere necessario per dare l'opera finita a perfetta regola d'arte. (esclusa la fornitura dell'isolante) / - Su superfici interne verticali	m²		55,44	75,82%	42,03
03.A07.A01.020	Realizzazione di isolamento termico a cappotto con lastre di qualsiasi dimensione e spessore, compreso il carico, lo scarico, il trasporto e deposito a qualsiasi piano del fabbricato. Sono compresi inoltre gli oneri relativi a: incollaggio e/o tassellatura e sagomatura dei pannelli, rasatura, stesura di fissativo, applicazione del rasante a base di calce idraulica naturale steso con spatola d'acciaio, compreso fornitura e posa di rete d'armatura e di ogni altro onere necessario per dare l'opera finita a perfetta regola d'arte. (esclusa la fornitura dell'isolante) / - Su superfici interne orizzontali (intradosso solaio)	m²		42,73	70,67%	30,20
03.A07.A02.005	Realizzazione di isolamento termico a cappotto con lastre di qualsiasi dimensione e spessore, compreso il carico, lo scarico, il trasporto e deposito a qualsiasi piano del fabbricato. Sono compresi inoltre gli oneri relativi a: incollaggio e/o tassellatura e sagomatura dei pannelli, compreso ogni altro onere necessario per dare l'opera finita a perfetta regola d'arte. (esclusa la fornitura dell'isolante) / - Su superfici interne verticali	m²		25,60	100,00%	25,60
03.A07.A02.010	Realizzazione di isolamento termico a cappotto con lastre di qualsiasi dimensione e spessore, compreso il carico, lo scarico, il trasporto e deposito a qualsiasi piano del fabbricato. Sono compresi inoltre gli oneri relativi a: incollaggio e/o tassellatura e sagomatura dei pannelli, compreso ogni altro onere necessario per dare l'opera finita a perfetta regola d'arte. (esclusa la fornitura dell'isolante) / - Su superfici interne orizzontali (intradosso solaio)	m²		22,76	100,00%	22,76
03.A07.B01.005	Insufflaggio di materiale isolante sfuso all'interno di intercapedini murarie mediante appositi ugelli. Compreso il carico, lo scarico, il trasporto, il deposito a qualsiasi piano del fabbricato, il nolo del macchinario per l'insufflaggio, la formazione dei fori necessari per la messa in opera ed esclusa la chiusura. Escluso il montaggio di eventuali ponteggi . Da misurarsi in opera con la sola deduzione dei vuoti superiori a 2,00 m², compresi gli sfridi e ogni onere necessario per dare l'opera finita a perfetta regola d'arte. Densità minima di 50 kg/m³. (esclusa la fornitura del materiale isolante). / - In fibra	m³		45,98	90,06%	41,41
03.A07.B01.010	Insufflaggio di materiale isolante sfuso all'interno di intercapedini murarie mediante appositi ugelli. Compreso il carico, lo scarico, il trasporto, il deposito a qualsiasi piano del fabbricato, il nolo del macchinario per l'insufflaggio, la formazione dei fori necessari per la messa in opera ed esclusa la chiusura. Escluso il montaggio di eventuali ponteggi . Da misurarsi in opera con la sola deduzione dei vuoti superiori a 2,00 m², compresi gli sfridi e ogni onere necessario per dare l'opera finita a perfetta regola d'arte. Densità minima di 50 kg/m³. (esclusa la fornitura del materiale isolante). / - In materiale granulare	m³		72,09	89,17%	64,28
03.A07.B03.005	Insufflaggio di materiale isolante sfuso nell'estradosso dei solai. Compreso il carico, lo scarico, il trasporto, il deposito a qualsiasi piano del fabbricato e il nolo del macchinario per l'insufflaggio. Escluso il montaggio di eventuali ponteggi. Compresi ogni onere necessario per dare l'opera finita a perfetta regola d'arte. Densità minima di 40 kg/m³. (esclusa la fornitura del materiale isolante). / - In fibra	m³		72,57	83,86%	60,86
03.A07.B03.010	Insufflaggio di materiale isolante sfuso nell'estradosso dei solai. Compreso il carico, lo scarico, il trasporto, il deposito a qualsiasi piano del fabbricato e il nolo del macchinario per l'insufflaggio. Escluso il montaggio di eventuali ponteggi. Compresi ogni onere necessario per dare l'opera finita a perfetta regola d'arte. Densità minima di 40 kg/m³. (esclusa la fornitura del materiale isolante). / - In materiale granulare	m³		57,86	86,50%	50,05
03.A07.B04.005	Insufflaggio di materiale isolante sfuso negli elementi strutturali della copertura. Compreso il carico, lo scarico, il trasporto, il deposito a qualsiasi piano del fabbricato e il nolo del macchinario per l'insufflaggio. Escluso il montaggio di eventuali ponteggi. Compresi ogni onere necessario per dare l'opera finita a perfetta regola d'arte. Densità minima di 55 kg/m³. (esclusa la fornitura del materiale isolante). / - In fibra	m³		58,90	92,04%	54,21
03.A07.B04.010	Insufflaggio di materiale isolante sfuso negli elementi strutturali della copertura. Compreso il carico, lo scarico, il trasporto, il deposito a qualsiasi piano del fabbricato e il nolo del macchinario per l'insufflaggio. Escluso il montaggio di eventuali ponteggi. Compresi ogni onere necessario per dare l'opera finita a perfetta regola d'arte. Densità minima di 55 kg/m³. (esclusa la fornitura del materiale isolante). / - In materiale granulare	m³		57,86	86,50%	50,05
03.A08	IMPERMEABILIZZAZIONI,GUAINE E CONGLOMERATI BITUMINOSI
03.A08.A01.005	In rotoli di carta, fibre di cellulosa, polietilene e polipropilene. Posa in opera a secco di barriere al vapore, antivento, antipolvere, in rotoli. / - Per pareti	m²		17,78	100,00%	17,78
03.A08.A01.010	In rotoli di carta, fibre di cellulosa, polietilene e polipropilene. Posa in opera a secco di barriere al vapore, antivento, antipolvere, in rotoli. / - Per tetti e coperture piane	m²		21,34	100,00%	21,34
03.A08.A01.015	In rotoli di carta, fibre di cellulosa, polietilene e polipropilene. Posa in opera a secco di barriere al vapore, antivento, antipolvere, in rotoli. / - Per solai	m²		17,78	100,00%	17,78
03.A08.A01.020	In rotoli di carta, fibre di cellulosa, polietilene e polipropilene. Posa in opera a secco di barriere al vapore, antivento, antipolvere, in rotoli. / - Per fondazioni	m²		14,22	100,00%	14,22
03.A08.B01.005	Membrane bentonitiche. Posa in opera di membrane impermeabilizzanti laminate sotto vuoto in adesione a due geotessili sintetici, in rotoli, spessore 0,5 cm, per fondazioni e strutture interrate, compreso il trasporto e tutte le opere necessarie per una posa a regola d'arte / - . . .	m²		28,45	100,00%	28,45
03.A08.B02.005	Membrane bentonitiche. Posa in opera di pannelli di cartone ondulato kraft biodegradabile, contenente pura bentonite sodica naturale in polvere / - . . .	m²		28,45	100,00%	28,45
03.A08.B03.005	Membrane bentonitiche. Posa in opera di bentonite di sodio granulare sfusa / - . . .	m²		17,04	100,00%	17,04
03.A08.B04.005	Membrane bentonitiche. Posa di barra di cartone kraft con bentonite sodica naturale granulare per sigillatura di lesioni, riprese di getto e giunti, di lunghezza 60 cm e diametro 0,5 cm. / - . . .	m²		17,78	100,00%	17,78
03.A08.E00.005	Provvista e stesa di tappeto d'usura in conglomerato bituminoso additivato con polverino di gomma proveniente da riciclo di pneumatici fuori uso in ragione dello 0,8-1,2% (in peso) rispetto al bitume da effettuarsi presso l'impianto di produzione del conglomerato bituminoso e direttamente con gli inerti già in fase di essiccazione. Stesa in opera con vibrofinitrice a perfetta regola d'arte, compreso l'onere della compattazione con rullo statico o vibrante con effetto costipante non inferiore alle 12 t / - per uno spessore finito compresso pari a 3 cm	m²		8,97
03.A08.E00.010	Provvista e stesa di tappeto d'usura in conglomerato bituminoso additivato con polverino di gomma proveniente da riciclo di pneumatici fuori uso in ragione dello 0,8-1,2% (in peso) rispetto al bitume da effettuarsi presso l'impianto di produzione del conglomerato bituminoso e direttamente con gli inerti già in fase di essiccazione. Stesa in opera con vibrofinitrice a perfetta regola d'arte, compreso l'onere della compattazione con rullo statico o vibrante con effetto costipante non inferiore alle 12 t / - per ogni centimetro finito aggiuntivo oltre i 3 cm	m²		1,94
03.A08.F00.005	Provvista e stesa di tappeto d'usura in conglomerato bituminoso additivato con ossidi in polvere, resine in grado di rendere trasparente il bitume / - stesa con vibrofinitrice per uno spessore finito compresso pari a 3 cm	m²		9,02
03.A08.F00.010	Provvista e stesa di tappeto d'usura in conglomerato bituminoso additivato con ossidi in polvere, resine in grado di rendere trasparente il bitume / - steso con vibrofinitrice per ogni centimetro aggiuntivo di spessore finito compresso oltre i 3 cm	m²		2,29
03.A08.G00.005	Fornitura e posa di sistema impermeabile per / coperture piane, a volta e inclinate, applicato a / freddo, composto da un primo strato / impermeabile in colla bituminosa / permanentemente plastica in ragione di 1,000 / Kg/mq, steso su un supporto preventivamente / pulito, asciutto e compatibile e da un secondo / strato impermeabile costituito da un membrana / elastoplastomerica prodotta con una mescola di bitume ottenuta per almeno il 25% da materie prime secondarie (derivanti da riciclaggio) pre-consumo e post-consumo, resistente ai raggi U.V. / - Per coperture pedonabili esposte e non ai raggi solari, / membrana spessore 4 mm, contenuto materia prima riciclata minimo 25%, flessibilità a freddo -20°C, / biarmata (tessuto non tessuto poliestere + velo di vetro, raschiati in superficie), resistenza al fuoco certificata secondo la norma EN 13501-5 (ENV 1187-Broof t1, t2, t3)	m²
03.A09	COPERTURE
03.A09.A01.005	Fornitura di copertura a verde pensile secondo norma UNI 11235 su solaio isolato, costituita da Sistema tecnologico multistrato composto da: -foglio antiradice in cloruro di polivinile morbido (PVC-P), resistente agli olii e alle sostanze bituminose con spessore pari a circa 0,8 mm saldato al solaio caldo o a freddo; feltro di accumulo idrico e di protezione meccanica, in fibra di polipropilene con inserto di rinforzo; -elementi modulari di accumulo, drenaggio e aerazione in polietilene riciclato termoformato con incavi per l'accumulo idrico, aperture per l'aerazione e la diffusione della pressione di vapore e rete multidirezionale di canali per il drenaggio sulla faccia inferiore; e -telo filtrante, in geotessile non tessuto in polietilene/polipropilene incrudito a caldo, ad elevata resistenza meccanica con uno spessore di ca. 1,0 mm e infine il Substrato per inverdimenti pensili. Esclusa la vegetazione. Escluso l'impianto di irrigazione e la vegetazione. / - Sistema tecnologico necessario per copertura a verde pensile estensivo con elementi modulari di acumulo sp. ca. 2,5 cm.	m²		23,47
03.A09.A01.010	Fornitura di copertura a verde pensile secondo norma UNI 11235 su solaio isolato, costituita da Sistema tecnologico multistrato composto da: -foglio antiradice in cloruro di polivinile morbido (PVC-P), resistente agli olii e alle sostanze bituminose con spessore pari a circa 0,8 mm saldato al solaio caldo o a freddo; feltro di accumulo idrico e di protezione meccanica, in fibra di polipropilene con inserto di rinforzo; -elementi modulari di accumulo, drenaggio e aerazione in polietilene riciclato termoformato con incavi per l'accumulo idrico, aperture per l'aerazione e la diffusione della pressione di vapore e rete multidirezionale di canali per il drenaggio sulla faccia inferiore; e -telo filtrante, in geotessile non tessuto in polietilene/polipropilene incrudito a caldo, ad elevata resistenza meccanica con uno spessore di ca. 1,0 mm e infine il Substrato per inverdimenti pensili. Esclusa la vegetazione. Escluso l'impianto di irrigazione e la vegetazione. / - Sistema tecnologico necessario per copertura a verde pensile intensivo leggero con elementi modulari di acumulo sp. ca. 4 cm.	m²		29,92
03.A09.A01.015	Fornitura di copertura a verde pensile secondo norma UNI 11235 su solaio isolato, costituita da Sistema tecnologico multistrato composto da: -foglio antiradice in cloruro di polivinile morbido (PVC-P), resistente agli olii e alle sostanze bituminose con spessore pari a circa 0,8 mm saldato al solaio caldo o a freddo; feltro di accumulo idrico e di protezione meccanica, in fibra di polipropilene con inserto di rinforzo; -elementi modulari di accumulo, drenaggio e aerazione in polietilene riciclato termoformato con incavi per l'accumulo idrico, aperture per l'aerazione e la diffusione della pressione di vapore e rete multidirezionale di canali per il drenaggio sulla faccia inferiore; e -telo filtrante, in geotessile non tessuto in polietilene/polipropilene incrudito a caldo, ad elevata resistenza meccanica con uno spessore di ca. 1,0 mm e infine il Substrato per inverdimenti pensili. Esclusa la vegetazione. Escluso l'impianto di irrigazione e la vegetazione. / - Substrato minerale specifico necessario per la realizzazione del sistema a verde pensile. La parte minerale contiene almeno il 10% di materiale riciclato a base di laterizio selezionato, frantumato, vagliato proveniente da puro scarto di produzione.	m³		132,26
03.A09.A02.005	Fornitura e posa in opera di copertura a verde pensile secondo norma UNI 11235 su solaio isolato, costituita da Sistema tecnologico multistrato composto da: -foglio antiradice in cloruro di polivinile morbido (PVC-P), resistente agli olii e alle sostanze bituminose con spessore pari a circa 0,8 mm saldato al solaio caldo o a freddo; feltro di accumulo idrico e di protezione meccanica, in fibra di polipropilene con inserto di rinforzo; -elementi modulari di accumulo, drenaggio e aerazione in polietilene riciclato termoformato con incavi per l'accumulo idrico, aperture per l'aerazione e la diffusione della pressione di vapore e rete multidirezionale di canali per il drenaggio sulla faccia inferiore; e -telo filtrante, in geotessile non tessuto in polietilene/polipropilene incrudito a caldo, ad elevata resistenza meccanica con uno spessore di ca. 1,0 mm e infine il Substrato per inverdimenti pensili. Esclusa la vegetazione. Escluso l'impianto di irrigazione e la vegetazione. / - Per colture di verde estensivo a perenni o equivalente. Con elementi modulari di acumulo sp. ca. 2,5 cm e substrato per inverdimenti pensili estensivi con spessore pari a 12 cm compreso il coefficiente di compattazione. Spessore totale del sistema pari a 14,5 cm±5%; peso a massima saturazione idrica del sistema esclusa vegetazione non superiore a 190 kg/m²; capacità di accumulo idrico del sistema non inferiore a 44 l/m².	m²		70,66	23,60%	16,68
03.A09.A02.010	Fornitura e posa in opera di copertura a verde pensile secondo norma UNI 11235 su solaio isolato, costituita da Sistema tecnologico multistrato composto da: -foglio antiradice in cloruro di polivinile morbido (PVC-P), resistente agli olii e alle sostanze bituminose con spessore pari a circa 0,8 mm saldato al solaio caldo o a freddo; feltro di accumulo idrico e di protezione meccanica, in fibra di polipropilene con inserto di rinforzo; -elementi modulari di accumulo, drenaggio e aerazione in polietilene riciclato termoformato con incavi per l'accumulo idrico, aperture per l'aerazione e la diffusione della pressione di vapore e rete multidirezionale di canali per il drenaggio sulla faccia inferiore; e -telo filtrante, in geotessile non tessuto in polietilene/polipropilene incrudito a caldo, ad elevata resistenza meccanica con uno spessore di ca. 1,0 mm e infine il Substrato per inverdimenti pensili. Esclusa la vegetazione. Escluso l'impianto di irrigazione e la vegetazione. / - Per colture di verde intensivo leggero costituite al 70% di tappeto erboso e al 30% di tappezzanti arbustive o equivalente. con elementi modulari di acumulo sp. ca. 4 cm e substrato comprensivo del coefficiente di compattazione variabile da 15 cm a 25 cm. Spessore totale sistema variabile da 20 cm a 30 cm ± 5 %; peso a massima saturazione idrica del sistema esclusa vegetazione a 25 cm di substrato non superiore a 390 kg/m²; capacità di accumulo idrico del sistema a 20 cm di substrato non inferiore a 85 l/m².	m²		103,76	21,99%	22,82
03.A09.A03.005	Fornitura di copertura a verde pensile secondo norma UNI 11235 su solaio isolato, costituita dal seguente sistema tecnologico: -Elemento di drenaggio orizzontale e verticale, in georete accoppiata a caldo con geotessile non tessuto ad azione filtrante, di spessore 5 mm; -Elemento accumulo idrico e drenaggio in materassini di perlite espansa selezionata; e -Elemento filtrante realizzato in feltro geotessile non tessuto di prolipropilene calandrato ad alta tenacità, e infine lo strato colturale per coperture a verde pensile. Esclusi l'impermeabilizzazione antiradice, impianto d'irrigazione e vegetazione. / - Sistema tecnologico necessario per coperture a verde pensile estensivo e intensivo leggero, con elemento accumulo idrico e drenaggio in materassino sp. 5-8 cm di perlite espansa selezionata 2/8 o 3/5.	m²		27,20
03.A09.A03.010	Fornitura di copertura a verde pensile secondo norma UNI 11235 su solaio isolato, costituita dal seguente sistema tecnologico: -Elemento di drenaggio orizzontale e verticale, in georete accoppiata a caldo con geotessile non tessuto ad azione filtrante, di spessore 5 mm; -Elemento accumulo idrico e drenaggio in materassini di perlite espansa selezionata; e -Elemento filtrante realizzato in feltro geotessile non tessuto di prolipropilene calandrato ad alta tenacità, e infine lo strato colturale per coperture a verde pensile. Esclusi l'impermeabilizzazione antiradice, impianto d'irrigazione e vegetazione. / - Sistema tecnologico necessario per coperture a verde pensile intensivo, con elemento accumulo idrico e drenaggio in materassino sp. 10 cm di perlite espansa selezionata -2/10.	m²		32,17
03.A09.A03.015	Fornitura di copertura a verde pensile secondo norma UNI 11235 su solaio isolato, costituita dal seguente sistema tecnologico: -Elemento di drenaggio orizzontale e verticale, in georete accoppiata a caldo con geotessile non tessuto ad azione filtrante, di spessore 5 mm; -Elemento accumulo idrico e drenaggio in materassini di perlite espansa selezionata; e -Elemento filtrante realizzato in feltro geotessile non tessuto di prolipropilene calandrato ad alta tenacità, e infine lo strato colturale per coperture a verde pensile. Esclusi l'impermeabilizzazione antiradice, impianto d'irrigazione e vegetazione. / - Substrato colturale necessario per le coperture a verde estensivo o intensivo leggero, esente da infestanti, costituito da una miscela di torbe, lapillo, pomice, perlite espansa, cortecce, fibre di cocco, argille speciali, sostanze ammendanti e concimi organici.	m³		148,76
03.A09.A03.020	Fornitura di copertura a verde pensile secondo norma UNI 11235 su solaio isolato, costituita dal seguente sistema tecnologico: -Elemento di drenaggio orizzontale e verticale, in georete accoppiata a caldo con geotessile non tessuto ad azione filtrante, di spessore 5 mm; -Elemento accumulo idrico e drenaggio in materassini di perlite espansa selezionata; e -Elemento filtrante realizzato in feltro geotessile non tessuto di prolipropilene calandrato ad alta tenacità, e infine lo strato colturale per coperture a verde pensile. Esclusi l'impermeabilizzazione antiradice, impianto d'irrigazione e vegetazione. / - Substrato colturale necessario per copertura a verde intensivo, esente da infestanti, costituito da miscela di torbe, inerti rocciosi leggeri, fibre vegetali, cortecce, perlite espansa, argille speciali, sostanze ammendanti, concimi organici.	m³		155,85
03.A09.A04.005	Fornitura e posa in opera di copertura a verde pensile secondo norma UNI 11235 su solaio isolato, costituita dal seguente sistema tecnologico: -Elemento di drenaggio orizzontale e verticale, in georete accoppiata a caldo con geotessile non tessuto ad azione filtrante, di spessore 5 mm; -Elemento accumulo idrico e drenaggio in materassini di perlite espansa selezionata; e -Elemento filtrante realizzato in feltro geotessile non tessuto di prolipropilene calandrato ad alta tenacità, e infine lo strato colturale per coperture a verde pensile. Esclusi l'impermeabilizzazione antiradice, impianto d'irrigazione e vegetazione. / - Per coperture a verde estensivo, con elemento accumulo idrico e drenaggio in materassino sp. 5 cm di perlite espansa selezionata 3/5 e strato colturale per verde estensivo sp. 8 cm. Spessore totale del sistema pari a 14 cm ±5%.	m²		53,52	23,93%	12,81
03.A09.A04.010	Fornitura e posa in opera di copertura a verde pensile secondo norma UNI 11235 su solaio isolato, costituita dal seguente sistema tecnologico: -Elemento di drenaggio orizzontale e verticale, in georete accoppiata a caldo con geotessile non tessuto ad azione filtrante, di spessore 5 mm; -Elemento accumulo idrico e drenaggio in materassini di perlite espansa selezionata; e -Elemento filtrante realizzato in feltro geotessile non tessuto di prolipropilene calandrato ad alta tenacità, e infine lo strato colturale per coperture a verde pensile. Esclusi l'impermeabilizzazione antiradice, impianto d'irrigazione e vegetazione. / - Per coperture a verde intensivo leggero, con elemento accumulo idrico e drenaggio in materassino sp. 8 cm di perlite espansa selezionata 2/8 e strato colturale per verde estensivo sp. 10 cm. Spessore totale del sistema pari a 19 cm ±5%.	m²		62,24	20,86%	12,98
03.A09.A04.015	Fornitura e posa in opera di copertura a verde pensile secondo norma UNI 11235 su solaio isolato, costituita dal seguente sistema tecnologico: -Elemento di drenaggio orizzontale e verticale, in georete accoppiata a caldo con geotessile non tessuto ad azione filtrante, di spessore 5 mm; -Elemento accumulo idrico e drenaggio in materassini di perlite espansa selezionata; e -Elemento filtrante realizzato in feltro geotessile non tessuto di prolipropilene calandrato ad alta tenacità, e infine lo strato colturale per coperture a verde pensile. Esclusi l'impermeabilizzazione antiradice, impianto d'irrigazione e vegetazione. / - Per coperture a verde intensivo, con elemento accumulo idrico e drenaggio in materassino sp. 10 cm di perlite espansa selezionata 2/10 e strato colturale per verde intensivo sp. 20 cm. Spessore totale del sistema pari a 31 cm ±5%.	m²		124,70	16,71%	20,84
03.A10	OPERE DA DECORATORE
03.A10.A01.005	Preparazione del fondo di superfici murarie mediante l'applicazione di prodotti a base di oli naturali, caseina, calce e gomma naturale. Applicazione del prodotto a rullo o a pennello evitando gli eccessi e pulendo eventuali zone di accumulo prima che inizi l'essicazione. Compreso ogni mezzo d'opera, e opera accessoria per dare il lavoro finito a regola d'arte. / - Su superfici interne	m²		2,59	47,55%	1,23
03.A10.A01.010	Preparazione del fondo di superfici murarie mediante l'applicazione di prodotti a base di oli naturali, caseina, calce e gomma naturale. Applicazione del prodotto a rullo o a pennello evitando gli eccessi e pulendo eventuali zone di accumulo prima che inizi l'essicazione. Compreso ogni mezzo d'opera, e opera accessoria per dare il lavoro finito a regola d'arte. / - 2 mani su superfici esterne, facciate, scale e portoni	m²		2,74	50,49%	1,38
03.A10.A02.005	Preparazione del fondo di superfici murarie mediante l'applicazione di prodotti a base di silicati e solfati di potassio, gesso e cellulosa per migliorare i sottofondi prima dell'applicazione delle pitture. Applicazione del prodotto a rullo o a pennello avendo cura di distribuirlo in maniera uniforme sulla superficie. Compreso ogni mezzo d'opera e opera accessoria per dare il lavoro finito a regola d'arte. / - Su superfici interne	m²		2,76	44,60%	1,23
03.A10.A02.010	Preparazione del fondo di superfici murarie mediante l'applicazione di prodotti a base di silicati e solfati di potassio, gesso e cellulosa per migliorare i sottofondi prima dell'applicazione delle pitture. Applicazione del prodotto a rullo o a pennello avendo cura di distribuirlo in maniera uniforme sulla superficie. Compreso ogni mezzo d'opera e opera accessoria per dare il lavoro finito a regola d'arte. / - Su superfici esterne, facciate, scale e portoni	m²		2,91	47,52%	1,38
03.A10.A03.005	Preparazione del fondo di superfici murarie mediante l'applicazione di prodotti a base di sali di boro per l'eliminazione, la bonifica e la prevenzione di muffe e batteri presenti nei muri sia esterni che interni. Applicazione del prodotto a pennello, a rullo o a spruzzo. Compreso ogni mezzo d'opera e opere accessorie per dare il lavoro finito a regola d'arte. / - Su superfici interne ed esterne	m²		1,96	70,57%	1,38
03.A10.A04.005	Preparazione del fondo di superfici murarie mediante l'applicazione di prodotti a base di oli naturali, silicati, gomma lacca, acqua, latte, calce, uovo e aceto. Applicazione a pennello. Compreso ogni mezzo d'opera e ogni opera accessoria per dare il lavoro finito a regola d'arte. / - Su superfici interne	m²		4,66	89,76%	4,18
03.A10.A05.005	Consolidamento del fondo di superfici murarie mediante l'applicazione di prodotti a base di caseina, calcio, polvere di marmo, caolino, talco e cellulosa. Applicazione del prodotto con pennello. Compreso ogni mezzo d'opera ed opera accessoria per dare il lavoro finito a regola d'arte. / - 2 mani su superfici esterne distanziate da 6- 12 ore di intervallo	m²		6,54	91,17%	5,96
03.A10.B01.005	Struccatura e rasatura di intonaci e fondi. Per rendere le superfici murarie perfettamente pronte alla tinteggiatura con stucchi a base di gesso, calce e fibre di marmo. Applicazione del prodotto tramite rasatura con taloscia di acciaio inox. Compreso ogni mezzo d'opera e ogni opera accessoria per dare il lavoro finito a regola d'arte. / - Superfici interne.	m²		10,55	67,03%	7,07
03.A10.B01.010	Struccatura e rasatura di intonaci e fondi. Per rendere le superfici murarie perfettamente pronte alla tinteggiatura con stucchi a base di gesso, calce e fibre di marmo. Applicazione del prodotto tramite rasatura con taloscia di acciaio inox. Compreso ogni mezzo d'opera e ogni opera accessoria per dare il lavoro finito a regola d'arte. / - Superfici esterne.	m²		13,91	57,47%	7,99
03.A10.B02.005	Struccatura e rasatura di intonaci e fondi. Per rendere le superfici murarie perfettamente pronte alla tinteggiatura con stucchi bianchi a base di calce di marmo e farine di marmo. Applicazione del prodotto a spatola su fondo stabile, asciutto, pulito e privo di polvere. Compreso ogni mezzo d'opera ed ogni opera accessoria per dare il lavoro finito a regola d'arte. / - Su superfici interne	m²		20,15	35,10%	7,07
03.A10.C01.005	Tinteggiatura ed imbiancatura. Di pareti, soffitti, volte, ecc..., con pittura a base di olio, uovo, latte e caseina. Applicazione del prodotto a pennello su fondo stabile, asciutto, pulito e privo di polvere. Compreso ogni mezzo d'opera ed ogni opera accessoria per dare il lavoro finito a regola d'arte, esclusa la preparazione delle pareti con stuccatura e rasatura. / - 2 mani per interni	m²		13,21	81,50%	10,77
03.A10.C01.010	Tinteggiatura ed imbiancatura. Di pareti, soffitti, volte, ecc..., con pittura a base di olio, uovo, latte e caseina. Applicazione del prodotto a pennello su fondo stabile, asciutto, pulito e privo di polvere. Compreso ogni mezzo d'opera ed ogni opera accessoria per dare il lavoro finito a regola d'arte, esclusa la preparazione delle pareti con stuccatura e rasatura. / - 2 mani per esterni o locali umidi senza ristagno di acqua	m²		14,11	82,84%	11,69
03.A10.C02.005	Tinteggiatura ed imbiancatura. Di pareti, soffitti, volte, ecc..., con pittura a base di silicati di potassio. Applicazione del prodotto a pennello o a rullo su fondo stabile, asciutto, pulito e privo di polvere. Compreso ogni mezzo d'opera ed ogni opera accessoria per dare il lavoro finito a regola d'arte, esclusa la preparazione delle pareti con stuccatura e rasatura. / - 2 mani per interni	m²		16,25	73,41%	11,93
03.A10.C02.010	Tinteggiatura ed imbiancatura. Di pareti, soffitti, volte, ecc..., con pittura a base di silicati di potassio. Applicazione del prodotto a pennello o a rullo su fondo stabile, asciutto, pulito e privo di polvere. Compreso ogni mezzo d'opera ed ogni opera accessoria per dare il lavoro finito a regola d'arte, esclusa la preparazione delle pareti con stuccatura e rasatura. / - 2 mani per esterni	m²		16,51	78,24%	12,92
03.A10.C02.015	Tinteggiatura ed imbiancatura. Di pareti, soffitti, volte, ecc..., con pittura a base di silicati di potassio. Applicazione del prodotto a pennello o a rullo su fondo stabile, asciutto, pulito e privo di polvere. Compreso ogni mezzo d'opera ed ogni opera accessoria per dare il lavoro finito a regola d'arte, esclusa la preparazione delle pareti con stuccatura e rasatura. / - 2 mani con pittura fotocatalitica, con tecnologia PPS, per esterni ed interni	m²		21,72	59,44%	12,91
03.A10.C03.005	Tinteggiatura ed imbiancatura. Di fibre grezze e cartongesso, a base di gesso. Applicazione del prodotto a pennello, a rullo o a spazzola su fondo stabile, asciutto, pulito e privo di polvere. Compreso ogni mezzo d'opera ed opera accessoria per dare il lavoro finito a regola d'arte, esclusa la preparazione delle pareti con stuccatura e rasatura. / - 2 mani	m²		15,40	83,84%	12,91
03.A10.C04.005	Tinteggiatura ed imbiancatura. Pittura lavabile (Idropittura) coprente in 2 mani. Applicazione del prodotto a pennello o a rullo su fondo stabile, asciutto, pulito e privo di polvere. Compreso ogni mezzo d'opera ed onere accessorio per dare il lavoro finito a regola d'arte, esclusa la preparazione delle pareti con stuccatura e rasatura. / - A base di oli e resine per interni	m²		11,63	75,07%	8,73
03.A10.C04.010	Tinteggiatura ed imbiancatura. Pittura lavabile (Idropittura) coprente in 2 mani. Applicazione del prodotto a pennello o a rullo su fondo stabile, asciutto, pulito e privo di polvere. Compreso ogni mezzo d'opera ed onere accessorio per dare il lavoro finito a regola d'arte, esclusa la preparazione delle pareti con stuccatura e rasatura. / - A base di oli e resine per esterni	m²		12,55	77,44%	9,72
03.A10.C04.015	Tinteggiatura ed imbiancatura. Pittura lavabile (Idropittura) coprente in 2 mani. Applicazione del prodotto a pennello o a rullo su fondo stabile, asciutto, pulito e privo di polvere. Compreso ogni mezzo d'opera ed onere accessorio per dare il lavoro finito a regola d'arte, esclusa la preparazione delle pareti con stuccatura e rasatura. / - A base di biossido di titanio e argilla per interni	m²		9,60	90,94%	8,73
03.A10.C04.020	Tinteggiatura ed imbiancatura. Pittura lavabile (Idropittura) coprente in 2 mani. Applicazione del prodotto a pennello o a rullo su fondo stabile, asciutto, pulito e privo di polvere. Compreso ogni mezzo d'opera ed onere accessorio per dare il lavoro finito a regola d'arte, esclusa la preparazione delle pareti con stuccatura e rasatura. / - A base di biossido di titanio e argilla per esterni	m²		10,74	90,44%	9,71
03.A10.C50.005	Tinteggiatura di protezione e decorazione di superfici interne, in tinta unita chiara, mediante applicazione in tre mani successive (1 passata di fissativo + 2 mani), a pennello, e rullo di pittura ad alta copertura a base di canapa e vinilversatico, cariche carbonatiche e pigmenti di qualità, con aspetto opaco e granulometria fine, in dispersione acquosa ad alta traspirabilità e idrorepellenza, lavabile. E' compresa la preparazione del supporto mediante spazzolatura con raschietto e spazzola per eliminare grumi, scabrosità, bolle etc. E' inoltre compresa la pulitura finale e quant'altro occorra per dare il lavoro finito a regola d'arte. / - pittura idrorepellente per interni ad elevato livello di finitura	m²		14,98	90,30%	13,53
03.A10.C60.005	Tinteggiatura di protezione e decorazione di superfici esterne, in tinta unita chiara, mediante applicazione in tre mani successive (1 passata di fissativo + 2 mani), a pennello, e rullo di pittura coprente a base di canapa e leganti silossanici con cariche micronizzate e pigmenti resistenti alla luce, in dispersione acquosa ad alta traspirabilità e idrorepellenza, protettiva contro gli agenti atmosferici, alghe batteri e funghi, autopulente, permeabile al vapore acqueo e all'acqua. E' compresa la preparazione del supporto mediante spazzolatura con raschietto e spazzola per eliminare grumi, scabrosità, bolle etc. E' inoltre compresa la pulitura finale e quant'altro occorra per dare il lavoro finito a regola d'arte. / - pittura idrorepellente per interni ad elevato livello di finitura	m²		18,40	73,52%	13,53
03.A10.D01.005	Applicazione di intonachino naturale pigmentato a frattazzo su fondo stabile, asciutto, pulito e privo di polvere. Compreso ogni mezzo d'opera ed ogni opera accessoria per dare il lavoro finito a regola d'arte, inclusa la preparazione delle pareti con stuccatura e rasatura. / - 2 Mani per interni ed esterni di prodotto a base di grassello di calce, farine di botticino e pigmenti naturali.	m²		23,21	37,08%	8,61
03.A10.D01.010	Applicazione di intonachino naturale pigmentato a frattazzo su fondo stabile, asciutto, pulito e privo di polvere. Compreso ogni mezzo d'opera ed ogni opera accessoria per dare il lavoro finito a regola d'arte, inclusa la preparazione delle pareti con stuccatura e rasatura. / - 2 Mani per interni ed esterni di prodotto a base calce, bentonite, albume, latte, sabbie silicie e pigmenti naturali.	m²		29,81	28,88%	8,61
03.A10.E01.005	Decorazioni murali. Applicazione di due mani di prodotto coprente a base di colori vegetali, resine vegetali, argilla e oli naturali. Applicazione a pennello, rullo, spugna, pelle di daino e a spruzzo su fondo stabile, asciutto, pulito e privo di polvere. Compreso ogni mezzo d'opera ed onere accessorio per dare il lavoro finito a regola d'arte, esclusa la preparazione delle pareti con stuccatura e rasatura. / - Colori con pigmenti vegetali, per velature interne su muri e soffitti. Colori chiari	m²		17,99	48,53%	8,73
03.A10.E01.010	Decorazioni murali. Applicazione di due mani di prodotto coprente a base di colori vegetali, resine vegetali, argilla e oli naturali. Applicazione a pennello, rullo, spugna, pelle di daino e a spruzzo su fondo stabile, asciutto, pulito e privo di polvere. Compreso ogni mezzo d'opera ed onere accessorio per dare il lavoro finito a regola d'arte, esclusa la preparazione delle pareti con stuccatura e rasatura. / - Colori con pigmenti vegetali, per velature interne su muri e soffitti. Colori scuri	m²		20,44	42,71%	8,73
03.A10.E01.015	Decorazioni murali. Applicazione di due mani di prodotto coprente a base di colori vegetali, resine vegetali, argilla e oli naturali. Applicazione a pennello, rullo, spugna, pelle di daino e a spruzzo su fondo stabile, asciutto, pulito e privo di polvere. Compreso ogni mezzo d'opera ed onere accessorio per dare il lavoro finito a regola d'arte, esclusa la preparazione delle pareti con stuccatura e rasatura. / - Colori con ossidi naturali, per velature interne su muri e soffitti. Colori chiari	m²		17,30	50,48%	8,73
03.A10.E01.020	Decorazioni murali. Applicazione di due mani di prodotto coprente a base di colori vegetali, resine vegetali, argilla e oli naturali. Applicazione a pennello, rullo, spugna, pelle di daino e a spruzzo su fondo stabile, asciutto, pulito e privo di polvere. Compreso ogni mezzo d'opera ed onere accessorio per dare il lavoro finito a regola d'arte, esclusa la preparazione delle pareti con stuccatura e rasatura. / - Colori con ossidi naturali, per velature interne su muri e soffitti. Colori scuri	m²		19,32	45,20%	8,73
03.A10.E01.025	Decorazioni murali. Applicazione di due mani di prodotto coprente a base di colori vegetali, resine vegetali, argilla e oli naturali. Applicazione a pennello, rullo, spugna, pelle di daino e a spruzzo su fondo stabile, asciutto, pulito e privo di polvere. Compreso ogni mezzo d'opera ed onere accessorio per dare il lavoro finito a regola d'arte, esclusa la preparazione delle pareti con stuccatura e rasatura. / - Colori con terre, per velature interne su muri e soffitti. Colori chiari	m²		18,52	47,14%	8,73
03.A10.E01.030	Decorazioni murali. Applicazione di due mani di prodotto coprente a base di colori vegetali, resine vegetali, argilla e oli naturali. Applicazione a pennello, rullo, spugna, pelle di daino e a spruzzo su fondo stabile, asciutto, pulito e privo di polvere. Compreso ogni mezzo d'opera ed onere accessorio per dare il lavoro finito a regola d'arte, esclusa la preparazione delle pareti con stuccatura e rasatura. / - Colori con terre, per velature interne su muri e soffitti. Colori scuri	m²		26,12	33,43%	8,73
03.A10.E02.005	Decorazioni murali. Applicazione di due mani di prodotto coprente a base di uovo, latte, caseina e calce. Applicazione a pennello, rullo, spugna, pelle di daino e a spruzzo su fondo stabile, asciutto, pulito e privo di polvere. Compreso ogni mezzo d'opera ed onere accessorio per dare il lavoro finito a regola d'arte, esclusa la preparazione delle pareti con stuccatura e rasatura. / - Per interni	m²		16,88	76,52%	12,92
03.A10.E02.010	Decorazioni murali. Applicazione di due mani di prodotto coprente a base di uovo, latte, caseina e calce. Applicazione a pennello, rullo, spugna, pelle di daino e a spruzzo su fondo stabile, asciutto, pulito e privo di polvere. Compreso ogni mezzo d'opera ed onere accessorio per dare il lavoro finito a regola d'arte, esclusa la preparazione delle pareti con stuccatura e rasatura. / - per esterni	m²		17,51	73,74%	12,91
03.A10.F01.005	Applicazioni su legno. Applicazione di due mani di prodotto coprente a base di uovo, latte, caseina e calce. Applicazione a pennello, rullo, spugna, pelle di daino e a spruzzo su fondo stabile, asciutto, pulito e privo di polvere. Compreso ogni mezzo d'opera ed onere accessorio per dare il lavoro finito a regola d'arte, esclusa la preparazione delle pareti con stuccatura e rasatura. / - Per interni	m²		9,98	61,58%	6,15
03.A10.F02.005	Applicazioni su legno. Sverniciatura di opere in legno di qualsiasi forma. Applicazione del prodotto a pennello o a spugna su fondo stabile, asciutto, pulito e privo di polvere. Asportare con una spatola la vernice staccata, lavare con acqua e aceto e, se necessario, ripetere il procedimento. Compreso ogni mezzo d'opera ed ogni opera accessoria per dare il lavoro finito a regola d'arte. / - Per ogni mano di sverniciatore alcalino.	m²		14,80	77,69%	11,50
03.A10.F02.010	Applicazioni su legno. Sverniciatura di opere in legno di qualsiasi forma. Applicazione del prodotto a pennello o a spugna su fondo stabile, asciutto, pulito e privo di polvere. Asportare con una spatola la vernice staccata, lavare con acqua e aceto e, se necessario, ripetere il procedimento. Compreso ogni mezzo d'opera ed ogni opera accessoria per dare il lavoro finito a regola d'arte. / - Per ogni mano di sverniciatore alcalino su superfici lisce.	m²		8,53	61,29%	5,23
03.A10.F03.005	Applicazioni su legno. Preparazione di superficie in legno con stuccatura e rasatura con prodotto a base di olio di resine naturali, caseina, gesso e argilla. Applicare il prodotto tramite rasatura con taloscia di acciaio inox. Compreso ogni mezzo d'opera ed ogni opera accessoria per dare il lavoro finito a regola d'arte. / - 2 mani su superfici in legno in interno ed esterno	m²		14,13	31,34%	4,43
03.A10.F04.005	Applicazioni su legno. Trattamenti per strutture in legno su elementi lignei strutturali quali capriate, travi, tavolati, correnti, ecc., antiparassitario, fungicida e ignifugo mediante l'applicazione a pennello o a spruzzo di impregnante protettivo ai sali di boro. Compresa la preventiva pulitura ed eventuale sgrassatura dell'elemento, la successiva asportazione con spugna umida di eventuali residui di sale cristallizzato e ogni opera accessoria. / - A una mano	m²		14,34	58,74%	8,42
03.A10.F05.005	Applicazioni su legno. Trattamento impregnante e indurente per superfici in legno a base di olio di lino cotto con olii essenziali di origine naturale. Applicato su fondo preventivamente sgrassato e pulito, compresa ogni opera accessoria. / - Su elementi lignei interni	m²		9,32	69,61%	6,49
03.A10.F05.010	Applicazioni su legno. Trattamento impregnante e indurente per superfici in legno a base di olio di lino cotto con olii essenziali di origine naturale. Applicato su fondo preventivamente sgrassato e pulito, compresa ogni opera accessoria. / - Su elementi lignei esterni	m²		18,26	67,35%	12,30
03.A10.F06.005	Applicazioni su legno. Verniciatura con prodotti a base di olio, acqua e resine, su tutti i tipi di legno per interno ed esterno. Applicazione del prodotto a pennello, spruzzo o immersione su fondo stabile, asciutto, pulito e privo di polvere. Compreso ogni mezzo d'opera ed ogni opera accessoria per dare il lavoro finito a regola d'arte, esclusa la preparazione della superficie di fondo. / - 2 mani - Trasparente	m²		10,82	86,42%	9,35
03.A10.F06.010	Applicazioni su legno. Verniciatura con prodotti a base di olio, acqua e resine, su tutti i tipi di legno per interno ed esterno. Applicazione del prodotto a pennello, spruzzo o immersione su fondo stabile, asciutto, pulito e privo di polvere. Compreso ogni mezzo d'opera ed ogni opera accessoria per dare il lavoro finito a regola d'arte, esclusa la preparazione della superficie di fondo. / - 2 mani - Colori Chiari	m²		13,07	71,49%	9,34
03.A10.F06.015	Applicazioni su legno. Verniciatura con prodotti a base di olio, acqua e resine, su tutti i tipi di legno per interno ed esterno. Applicazione del prodotto a pennello, spruzzo o immersione su fondo stabile, asciutto, pulito e privo di polvere. Compreso ogni mezzo d'opera ed ogni opera accessoria per dare il lavoro finito a regola d'arte, esclusa la preparazione della superficie di fondo. / - 2 mani - Colori Scuri	m²		16,02	58,34%	9,35
03.A10.F07.005	Applicazioni su legno. Verniciatura con smalti coprenti su fondi già preparati. Applicazione del prodotto a pennello o a spruzzo su fondo stabile, asciutto, pulito e privo di polvere. Compreso ogni mezzo d'opera ed ogni opera accessoria per dare il lavoro finito a regola d'arte, esclusa la preparazione della superficie di fondo. / - 2 mani per interni (mobili, superfici varie e arredi)	m²		12,72	73,46%	9,34
03.A10.F07.010	Applicazioni su legno. Verniciatura con smalti coprenti su fondi già preparati. Applicazione del prodotto a pennello o a spruzzo su fondo stabile, asciutto, pulito e privo di polvere. Compreso ogni mezzo d'opera ed ogni opera accessoria per dare il lavoro finito a regola d'arte, esclusa la preparazione della superficie di fondo. / - 2 mani per esterni	m²		13,29	70,33%	9,35
03.A10.F07.015	Applicazioni su legno. Verniciatura con smalti coprenti su fondi già preparati. Applicazione del prodotto a pennello o a spruzzo su fondo stabile, asciutto, pulito e privo di polvere. Compreso ogni mezzo d'opera ed ogni opera accessoria per dare il lavoro finito a regola d'arte, esclusa la preparazione della superficie di fondo. / - Sovraprezzo colori scuri	%		35,00
03.A10.F08.005	Applicazioni su legno. Finitura superficiale di manufatti in legno in cicli di due mani distanziate nel tempo (6 - 10 ore) con prodotti a base di oli e cere naturali. Applicazione del prodotto a pennello, spruzzo su fondo stabile, asciutto, pulito e privo di polvere. Compreso ogni mezzo d'opera ed ogni opera accessoria per dare il lavoro finito a regola d'arte, esclusa la preparazione della superficie di fondo. / - Per interni	m²		20,16	73,21%	14,76
03.A10.F08.010	Applicazioni su legno. Finitura superficiale di manufatti in legno in cicli di due mani distanziate nel tempo (6 - 10 ore) con prodotti a base di oli e cere naturali. Applicazione del prodotto a pennello, spruzzo su fondo stabile, asciutto, pulito e privo di polvere. Compreso ogni mezzo d'opera ed ogni opera accessoria per dare il lavoro finito a regola d'arte, esclusa la preparazione della superficie di fondo. / - Per esterni	m²		23,40	63,08%	14,76
03.A10.F09.005	Applicazioni su legno. Trattamento completo per parquet composto da 5 fasi comprendenti la levigatura del legno, l'impregnazione preliminare con una mano di turapori a base di oli vegetali e cera d'api, l'impregnazione resistente con olio duro, 2 mani di finitura e la lucidatura finale. / - Finitura con balsamo di cera con aspetto serico da lucidare con panno morbido	m²		40,44	75,39%	30,49
03.A10.F09.010	Applicazioni su legno. Trattamento completo per parquet composto da 5 fasi comprendenti la levigatura del legno, l'impregnazione preliminare con una mano di turapori a base di oli vegetali e cera d'api, l'impregnazione resistente con olio duro, 2 mani di finitura e la lucidatura finale. / - Finitura con olio con aspetto satinato adatto per elevato calpestio.	m²		39,52	77,15%	30,49
03.A10.F09.015	Applicazioni su legno. Trattamento completo per parquet composto da 5 fasi comprendenti la levigatura del legno, l'impregnazione preliminare con una mano di turapori a base di oli vegetali e cera d'api, l'impregnazione resistente con olio duro, 2 mani di finitura e la lucidatura finale. / - Finitura con vernice adatto per parquet soggetti ad elevate sollecitazioni.	m²		40,18	75,88%	30,49
03.A10.G01.005	Trattamenti su metallo. Applicazione di pittura antiruggine a base di fosfato di zinco, mica di ferro, bentonite e resine vegetali applicata su manufatti in ferro. Compresa raschiatura, eliminazione di ruggine ed ogni mezzo d'opera per dare il lavoro finito a regola d'arte / - Una mano per interni	m²		8,24	63,45%	5,23
03.A10.G01.010	Trattamenti su metallo. Applicazione di pittura antiruggine a base di fosfato di zinco, mica di ferro, bentonite e resine vegetali applicata su manufatti in ferro. Compresa raschiatura, eliminazione di ruggine ed ogni mezzo d'opera per dare il lavoro finito a regola d'arte / - Una mano per esterni	m²		8,99	58,14%	5,23
03.A10.G02.005	Trattamenti su metallo. Applicazione di smalto su superfici metalliche. Il ciclo di lavorazione prevede di: Carteggiare, stendere una mano di antiruggine, attendere 24 ore, applicare due mani di smalto bianco da diluire al 15% con diluente balsamico vegetale (la seconda mano dopo 24 ore). Compreso di ogni mezzo d'opera ed ogni opera accessoria per dare il lavoro finito a regola d'arte. / - Smalto bianco per radiatori a base di resine e oli vegetali, cera d'api, xanthan, talco e leticina di soia.	m²		33,16	68,12%	22,59
03.A10.G02.010	Trattamenti su metallo. Applicazione di smalto su superfici metalliche. Il ciclo di lavorazione prevede di: Carteggiare, stendere una mano di antiruggine, attendere 24 ore, applicare due mani di smalto bianco da diluire al 15% con diluente balsamico vegetale (la seconda mano dopo 24 ore). Compreso di ogni mezzo d'opera ed ogni opera accessoria per dare il lavoro finito a regola d'arte. / - Smalto bianco coprente lucido o satinato a base di resine e oli vegetali, cera d'api, xanthan, talco e leticina di soia. Per interni	m²		28,84	78,09%	22,52
03.A10.G02.015	Trattamenti su metallo. Applicazione di smalto su superfici metalliche. Il ciclo di lavorazione prevede di: Carteggiare, stendere una mano di antiruggine, attendere 24 ore, applicare due mani di smalto bianco da diluire al 15% con diluente balsamico vegetale (la seconda mano dopo 24 ore). Compreso di ogni mezzo d'opera ed ogni opera accessoria per dare il lavoro finito a regola d'arte. / - Smalto bianco coprente lucido o satinato a base di resine e oli vegetali, cera d'api, xanthan, talco e leticina di soia. Per esterni	m²		29,63	76,23%	22,59
03.A10.H01.005	Trattamento per cotto in esterni che prevede: lavaggio con detergenti schiumosi e macchinari con spazzole e aspiraliquidi, 2 mani di impregnante con protezione idro - oleo repellente su pavimentazione asciutta, 1 mano di cera liquida di finitura da stendere con vello o pennello. Compreso ogni mezzo d'opera ed ogni opera accessoria per dare il lavoro finito a regola d'arte / - Detergente a base di olio di agrumi, creta, olio di lino, cera d'api e cera carnauba. Impregnante a base di olio di lino, cera d'api, resine e solventi vegetali. Cera a base di di oli e resine vegetali, isoalifatici e siccativi al cobalto e butano.	m²		28,39	62,82%	17,83
03.A10.H02.005	Trattamento per cotto in interni che prevede: lavaggio semplice, 1 mano di impregnante su pavimentazione asciutta (attendere 4 ore) con straccio o vello, 1 mano di protettivo in cera solida per usura e sporco acquoso / oleoso da applicare a mano con straccio o vello (attendere 1 ora), 1 mano di cera liquida di finitura da stendere puro con straccio o vello. Compreso ogni mezzo d'opera ed ogni opera accessoria per dare il lavoro finito a regola d'arte. / - Detergente a base di olio di agrumi, creta, olio di lino, cera d'api e cera carnauba. Impregnante a base di olio di lino, cera d'api, resine e solventi vegetali. Cera solida a base di balsamo di cera d'api, gomma arabica, cere vegetali, olio di agrumi e acqua. Cera liquida a base di oli e resine vegetali, isoalifatici e siccativi al cobalto e butano.	m²		26,27	67,88%	17,83
03.A10.H03.005	Trattamento per marmo in interno ed esterno che prevede: Pulizia e lavaggio con detergente neutro, stesura di 1 mano di impregnante liquido (protettivo antimacchia) e attesa di 8 ore, eliminazione del prodotto in ecesso con monospazzola, stesura di 1 mano di cera liquida di finitura e lucidatura finale. Compreso ogni mezzo d'opera ed ogni onere accessorio per dare il lavoro finito a regola d'arte. / - Detergente a base di acqua, sapone potassico all'olio di lino, aceto, alcool, olio di eucalipto, borati, citrati. Impregnante a base di resine e oli vegetali. Cera solida a base di oli e resine naturali, estere e isoalifati.	m²		28,11	80,95%	22,76
03.A10.H04.005	Trattamento per pietre in interno ed esterno che prevede: Stesura del detergente neutro (diluizione del 3 - 5%), stesura di 2 mani di impregnante liquido (protettivo idro-oleo repellente) e attendere 4 ore, stesura di 2 mani di cera liquida di finitura con vello. Compreso ogni mezzo d'opera ed ogni onere accessorio per dare il lavoro finito a regola d'arte. / - Detergente a base di acqua, sapone potassico all'olio di lino, aceto, alcool, olio di eucalipto, borati, citrati. Impregnante a base di olio di lino, cera d'api, resine e solventi vegetali. Cera solida a base di oli e resine naturali, estere e isoalifati.	m²		29,63	76,79%	22,75
03.A11	MARCIAPIEDI, PAVIMENTAZIONI PERMEABILI E STRADE BIANCHE
03.A11.A01.005	Posa a secco di pavimentazione per esterni in elementi di gomma e/o plastica riciclata su sottofondo di sabbia spessore costante di 4-6 cm; compreso ogni onere per dare l'opera compiuta a regola d'arte / - . . .	m²		70,46	85,55%	60,28
03.A11.B01.005	Pavimentazioni permeabili. Realizzazione di prato carrabile, con formazione di strato drenante in ghiaia da 10 cm, strato di posa in sabbia da 4 cm, fornitura e posa di griglia e successiva esecuzione di manto erboso con eventuale posa di tappi per segnalazione parcheggi: capacità di carico fino a 200 t/m²; compreso ogni onere per dare l'opera compiuta a regola d'arte / - . . .	m²		76,37	45,98%	35,11
03.A11.C01.005	Realizzazione o miglioramento e stabilizzazione del sedime stradale (strada bianca) mediante scarifica del terreno per almeno 15-20 cm, impiego di leganti naturali (quali enzimi organici o similari) ecosostenibili miscelati con acqua nelle giuste quantità, omogeneizzazione e compattazione. Il tutto eseguito al meglio per dare il lavoro finito a regola d'arte. / - .......	m²		8,83	12,96%	1,14
03.A12	IMPIANTI DI CLIMATIZZAZIONE - RISCALDAMENTO E RAFFRESCAMENTO
03.A12.A01.005	Sistema a parete radiante. Posa in opera di tubazioni in polietilene ad alta densità reticolato fissate ad apposite barre sagomate ancorate alla parete / - Aumento sui prezzi dell'art. 03.P13.A.01	%		20,00
03.A12.A02.005	Posa in opera di sistema radiante a parete con pannelli in polistirene inclusi il montaggio dei pannelli presagomati su struttura di supporto in legno, il fissaggio delle lamelle termoconduttrici sul pannello e l'inserimento della tubazione / - Aumento sui prezzi dell'art. 03.P13.A.03	%		20,00
03.A12.B01.005	Posa in opera di controsoffitto radiante modulare costituito da pannelli radianti in cartongesso con diffusori in alluminio estruso e isolati con schiuma poliuretanica, inclusa la posa di tutti i profili metallici, i collegamenti idraulici tra i pannelli, l'incassatura dei corpi illuminanti, tagli, sfridi, pulizia e asporto del materiale di risulta / - . . .	m²		40,58	100,00%	40,58
03.A12.B02.005	Posa in opera di controffitto radiante modulare costituito da pannelli in lamiera d'acciaio zincata e verniciata dotati di diffusori in alluminio estruso passivato ed anodizzato e tubazioni di raccordo in PE-X, inclusi lo staffaggio dei portanti al solaio e i collegamenti idraulici tra i pannelli / - . . .	m²		33,81	100,00%	33,81
03.A12.C01.005	Posa in opera di sistema a pavimento radiante con pannelli in polistirene: posa cornice perimetrale, posa, accoppiamento e taglio dei pannelli isolanti, stesura della tubazione, stesura e fissaggio della rete elettrosaldata antiritiro, addizionamento del fluido termofluidificante all'impasto di calcestruzzo per il massetto / - Aumento sui prezzi dell'art. 03.P13.C.01	%		25,00
03.A12.C02.005	Posa in opera di sistema a pavimento radiante con pannelli in fibra di legno o sughero: posa cornice perimetrale, posa e accoppiamento e taglio dei pannelli isolanti, posa della carta idrorepellente con funzione di barriera all'umidità, stesura delle lastre preforate in fibra di legno, fissaggio dei fermatubo, stesura della tubazione, addizionamento del fluido termofluidificante all'impasto di calcestruzzo per il massetto / - Aumento sui prezzi dell'art. 03.P13.C.02	%		25,00
03.A12.C03.005	Posa in opera di sistema a pavimento radiante a secco: stesura della cornice perimetrale, posa, accoppiamento e taglio dei pannelli isolanti sagomati, posa delle lamelle termoconduttrici e fissaggio della tubazione nelle lamelle / - Aumento sui prezzi dell'art. 03.P13.C.03	%		25,00
03.A12.D01.005	Posa in opera di sistema a battiscopa radiante incluso lo staffaggio alla parete del nucleo riscaldante con alette in alluminio e tubo in rame, i collegamenti idraulici, la posa di curve, angoli e terminali e l'applicazione dell'elemento di arredo a battiscopa in alluminio anodizzato / - . . .	m		20,29	100,00%	20,29
03.A12.E01.005	Posa in opera di generatore di calore ad acqua calda alimentato a biomassa legnosa tipo pellets, cippato, legna di qualunque forma o dimensioni, con sistema di caricamento automatico, completa di centralina di controllo e regolazione, opere murarie per basamento e raccordo al camino, collegamenti al sistema di caricamento, materiali di consumo, guarnizioni, bulloni, ecc. data funzionante in ogni sua parte / - Aumento sui prezzi dell'art. 03.P13.I.01	%		10,00
03.A12.E01.010	Posa in opera di generatore di calore ad acqua calda alimentato a biomassa legnosa tipo pellets, cippato, legna di qualunque forma o dimensioni, con sistema di caricamento automatico, completa di centralina di controllo e regolazione, opere murarie per basamento e raccordo al camino, collegamenti al sistema di caricamento, materiali di consumo, guarnizioni, bulloni, ecc. data funzionante in ogni sua parte / - Aumento sui prezzi dell'art. 03.P13.I.02	%		10,00
03.A12.E01.015	Posa in opera di generatore di calore ad acqua calda alimentato a biomassa legnosa tipo pellets, cippato, legna di qualunque forma o dimensioni, con sistema di caricamento automatico, completa di centralina di controllo e regolazione, opere murarie per basamento e raccordo al camino, collegamenti al sistema di caricamento, materiali di consumo, guarnizioni, bulloni, ecc. data funzionante in ogni sua parte / - Aumento sui prezzi dell'art. 03.P13.I.03	%		10,00
03.A12.E01.020	Posa in opera di generatore di calore ad acqua calda alimentato a biomassa legnosa tipo pellets, cippato, legna di qualunque forma o dimensioni, con sistema di caricamento automatico, completa di centralina di controllo e regolazione, opere murarie per basamento e raccordo al camino, collegamenti al sistema di caricamento, materiali di consumo, guarnizioni, bulloni, ecc. data funzionante in ogni sua parte / - Aumento sui prezzi dell'art. 03.P13.I.04	%		10,00
03.A12.F01.005	Posa in opera di pompa di calore monoblocco elettrica aria-acqua, acqua-acqua o acqua glicolata-acqua ad alta efficienza data funzionante in ogni sua parte, inclusi gli allacciamenti elettrici e idraulici, prove idrauliche, collaudi; escluso il sollevamento delle unità per il posizionamento a tetto o su coperture / - Potenza termica resa da 4 kW a 40 kW per art. 03.P13.L01, 03.P13.L02, 03.P13.L03.	cad		811,52	100,00%	811,52
03.A12.F02.005	Posa in opera di unità esterna di pompa di calore aria-aria sistema split ad altissima efficienza,elettrica, COP nominale > 3,8, gas refrigerante R410A data funzionante in ogni sua parte, inclusi la posa su basamento di supporto antivibrante, gli allacciamenti alle tubazioni del gas refrigerante, gli allacciamenti elettrici alle linee di alimentazione e di regolazione, tutte le operazioni di settaggio necessarie alla messa in funzione; eslcuso il sollevamento delle unità per il posizionamento a tetto o su coperture / - Per art. 03.P13.L06.005	cad		202,88	100,00%	202,88
03.A12.F02.010	Posa in opera di unità esterna di pompa di calore aria-aria sistema split ad altissima efficienza,elettrica, COP nominale > 3,8, gas refrigerante R410A data funzionante in ogni sua parte, inclusi la posa su basamento di supporto antivibrante, gli allacciamenti alle tubazioni del gas refrigerante, gli allacciamenti elettrici alle linee di alimentazione e di regolazione, tutte le operazioni di settaggio necessarie alla messa in funzione; eslcuso il sollevamento delle unità per il posizionamento a tetto o su coperture / - Per art. 03.P13.L06.010	cad		270,51	100,00%	270,51
03.A12.F02.015	Posa in opera di unità esterna di pompa di calore aria-aria sistema split ad altissima efficienza,elettrica, COP nominale > 3,8, gas refrigerante R410A data funzionante in ogni sua parte, inclusi la posa su basamento di supporto antivibrante, gli allacciamenti alle tubazioni del gas refrigerante, gli allacciamenti elettrici alle linee di alimentazione e di regolazione, tutte le operazioni di settaggio necessarie alla messa in funzione; eslcuso il sollevamento delle unità per il posizionamento a tetto o su coperture / - Per art. 03.P13.L06.015	cad		270,51	100,00%	270,51
03.A12.F02.020	Posa in opera di unità esterna di pompa di calore aria-aria sistema split ad altissima efficienza,elettrica, COP nominale > 3,8, gas refrigerante R410A data funzionante in ogni sua parte, inclusi la posa su basamento di supporto antivibrante, gli allacciamenti alle tubazioni del gas refrigerante, gli allacciamenti elettrici alle linee di alimentazione e di regolazione, tutte le operazioni di settaggio necessarie alla messa in funzione; eslcuso il sollevamento delle unità per il posizionamento a tetto o su coperture / - Per art. 03.P13.L06.020	cad		270,51	100,00%	270,51
03.A12.F03.005	Posa in opera di unità interna di pompa di calore aria-aria elettrica ad altissima efficienza a parete, pavimento, da controsoffitto o canalizzabile data funzionante in ogni sua parte, inclusi lo staffaggio dell'unità, gli allacciamenti alle tubazioni del gas refrigerante, gli allacciamenti elettrici alle linee di alimentazione e di regolazione, tutte le operazioni di settaggio necessarie alla messa in funzione / - Per art. 03.P13.L07	cad		202,88	100,00%	202,88
03.A12.F04.005	Pompe di calore. Nolo di attrezzatura per perforazione a rotazione a distruzione di nucleo completa di ogni accessorio per l'esecuzione di una sonda geotermica verticale montata su automezzo a doppia trazione od altro mezzo di trasporto, opportunamente adattato. / - . . .	h		79,06
03.A12.F05.005	Pompe di calore. Provvista e posa in opera di sonda geotermica verticale, inclusi perforazione a rotazione a distruzione di nucleo in terreni di qualsiasi natura, posa tubazioni in polietilene HDPE con coppia di sonde ad U, cementazione del perforo mediante iniezione a pressione di malta cemento-bentonitica o altro materiale idoneo di elevata conducibilità termica eseguita a partire dal fondo foro fino a p.c., collaudo di flusso e di tenuta / - Per metro di perforazione, diametro tubazione DN 32	m		75,51	51,50%	38,89
03.A12.G01.005	Posa in opera di modulo contacalorie diretto, comprensivo di contatore volumetrico con uscite impulsive, coppia di sonde temperatura a immersione, integratore elettronico con display, inclusi i collegamenti idraulici ed elettrici e la messa in funzione / - Diametro attacco da 1/2" a 2"	cad		270,51	100,00%	270,51
03.A12.G01.010	Posa in opera di modulo contacalorie diretto, comprensivo di contatore volumetrico con uscite impulsive, coppia di sonde temperatura a immersione, integratore elettronico con display, inclusi i collegamenti idraulici ed elettrici e la messa in funzione / - Diametro attacco da 2" 1/2 a 4"	cad		405,76	100,00%	405,76
03.A12.G01.015	Posa in opera di modulo contacalorie diretto, comprensivo di contatore volumetrico con uscite impulsive, coppia di sonde temperatura a immersione, integratore elettronico con display, inclusi i collegamenti idraulici ed elettrici e la messa in funzione / - Diametro attacco da DN125 a DN200	cad		541,02	100,00%	541,02
03.A13	SISTEMI SOLARI
03.A13.A01.005	Posa in opera di moduli fotovoltaici a struttura rigida in silicio cristallino o amorfo, su struttura di sostegno modulare costituita da profilati in alluminio o acciaio, incluso cablaggio, escluso il nolo di cestello o altra attrezzatura per il trasporto su copertura / - Su coperture piane o su terreno, superficie installata fino a 100 m²	m²		82,93	100,00%	82,93
03.A13.A01.010	Posa in opera di moduli fotovoltaici a struttura rigida in silicio cristallino o amorfo, su struttura di sostegno modulare costituita da profilati in alluminio o acciaio, incluso cablaggio, escluso il nolo di cestello o altra attrezzatura per il trasporto su copertura / - Su coperture inclinate, superficie installata fino a 100 m²	m²		92,14	100,00%	92,14
03.A13.A01.015	Posa in opera di moduli fotovoltaici a struttura rigida in silicio cristallino o amorfo, su struttura di sostegno modulare costituita da profilati in alluminio o acciaio, incluso cablaggio, escluso il nolo di cestello o altra attrezzatura per il trasporto su copertura / - Su coperture piane o su terreno, superficie installata oltre 100 m²	m²		55,29	100,00%	55,29
03.A13.A01.020	Posa in opera di moduli fotovoltaici a struttura rigida in silicio cristallino o amorfo, su struttura di sostegno modulare costituita da profilati in alluminio o acciaio, incluso cablaggio, escluso il nolo di cestello o altra attrezzatura per il trasporto su copertura / - Su coperture inclinate, superficie installata oltre 100 m²	m²		61,43	100,00%	61,43
03.A13.A02.005	Posa in opera di kit per illuminazione stradale costituito da moduli fotovoltaici, plafoniera, lampada ai vapori di sodio a bassa pressione, batteria di accumulo, regolatore di carica con temporizzatore per l'accensione, struttura a testapalo in acciaio zincato con bulloneria per il fissaggio dei moduli, cavi, viti e morsetti, escluso lo scavo e fissaggio a terra del palo. Dato funzionante in ogni sua parte. / - . . .	cad		270,51	100,00%	270,51
03.A13.A03.005	Posa in opera di inverter per impianti fotovoltaici monofase o trifase per impianti connessi in rete o in isola incluso il fissaggio a parete, collegamenti elettrici ai circuiti continuo e alternato e messa in funzione / - Inverter monofase	cad		270,51	100,00%	270,51
03.A13.A03.010	Posa in opera di inverter per impianti fotovoltaici monofase o trifase per impianti connessi in rete o in isola incluso il fissaggio a parete, collegamenti elettrici ai circuiti continuo e alternato e messa in funzione / - Inverter trifase potenza nominale in AC fino a 50 kW	cad		405,76	100,00%	405,76
03.A13.A03.015	Posa in opera di inverter per impianti fotovoltaici monofase o trifase per impianti connessi in rete o in isola incluso il fissaggio a parete, collegamenti elettrici ai circuiti continuo e alternato e messa in funzione / - Inverter trifase potenza nominale in AC oltre 50 kW	cad		811,52	100,00%	811,52
03.A13.A04.005	Posa in opera di accumulatore e regolatore di carica per impianti stand alone fotovoltaici o eolici, inclusi i collegamenti elettrici / - . . .	cad		73,83	100,00%	73,83
03.A13.B01.005	Posa in opera di collettori solari piani o sottovuoto, fluido termovettore acqua o aria su struttura di sostegno costituita da profilati in alluminio o acciaio, inclusi i collegamenti idraulici tra collettori e il fissaggio della struttura su copertura, escluso il nolo di cestello o altra attrezzatura per il trasporto su copertura / - Installazione su coperture piane	m²		81,83	100,00%	81,83
03.A13.B01.010	Posa in opera di collettori solari piani o sottovuoto, fluido termovettore acqua o aria su struttura di sostegno costituita da profilati in alluminio o acciaio, inclusi i collegamenti idraulici tra collettori e il fissaggio della struttura su copertura, escluso il nolo di cestello o altra attrezzatura per il trasporto su copertura / - Installazione su coperture inclinate	m²		81,83	100,00%	81,83
03.A13.B02.005	Posa in opera di kit di pompaggio preassemblato per circuito solare forzato costituito da: circolatore + limitatore di portata + valvola di carico e scarico + valvola non ritorno + valvola di sicurezza + manometro + tutta la raccorderia idraulica completo di allacciamenti al circuito idraulico ed ogni altro onere accessorio per dare lavoro finito a regola d'arte / - . . .	cad		202,88	100,00%	202,88
03.A13.B03.005	Posa in opera di sisteme di controllo elettronico differenziale e di controllo resa inclusa la posa delle sonde, della centralina, inclusi collegamenti elettrici / - . . .	cad		169,07	100,00%	169,07
03.A13.B04.005	Posa in opera di sistema a circolazione naturale per la produzione di acqua calda sanitaria completo di collettori piani o sottovuoto, struttura di sostegno e serbatoio di accumulo, inclusi allacciamenti idraulici, prove di tenuta e collaudo, escluso il nolo di cestello o altra attrezzatura per il trasporto su copertura / - Sistemi fino a 3 collettori e serbatoio di accumulo 500 l	cad		541,02	100,00%	541,02
03.A13.B05.005	Posa in opera di serbatoi accumulo per impianti a collettori solari, inclusi allacciamenti idraulici ai circuiti solare, caldaia e idrosanitario / - Capacità fino a 1000 l	cad		405,76	100,00%	405,76
03.A14	IMPIANTO ELETTRICO - PRODUZIONE DI ENERGIA TERMICA ED ELETTRICA
03.A14.A01.005	Posa in opera di impianti idroelettrici di piccole dimensioni per la ricarica di batterie (12V 24V) o per la fornitura di energia al consumo (120V 224V 380V): fissaggio della turbina all'anello di base, collegamento idraulico della turbina con raccordo alla condotta, collegamento elettrico tra generatore, quadro elettrico e regolatori / - Per gli articoli: 03.P15.A.01.022, 03.P15.A.01.025, 03.P15.A.01.027	cad		1082,03	100,00%	1082,03
03.A14.A01.010	Posa in opera di impianti idroelettrici di piccole dimensioni per la ricarica di batterie (12V 24V) o per la fornitura di energia al consumo (120V 224V 380V): fissaggio della turbina all'anello di base, collegamento idraulico della turbina con raccordo alla condotta, collegamento elettrico tra generatore, quadro elettrico e regolatori / - Per gli articoli: 03.P15.A.01.030, 03.P15.A.01.050, 03.P15.A.01.060	cad		1352,54	100,00%	1352,54
03.A14.A01.015	Posa in opera di impianti idroelettrici di piccole dimensioni per la ricarica di batterie (12V 24V) o per la fornitura di energia al consumo (120V 224V 380V): fissaggio della turbina all'anello di base, collegamento idraulico della turbina con raccordo alla condotta, collegamento elettrico tra generatore, quadro elettrico e regolatori / - Per gli articoli: 03.P15.A.01.055, 03.P15.A.01.065	cad		1623,05	100,00%	1623,05
03.A14.B01.005	Posa in opera di gruppo di cogenerazione compatto costituito da motore endotermico alimentato a gas metano, completo di centralina di controllo e regolazione, opere murarie per basamento e raccordo al camino, collegamenti idraulici di tubazioni, pompa, dissipatore di calore, valvola a tre vie, termostati, pressostati, valvola di intercettazione carburante, collegamenti elettrici del contatore fiscale TA, del dispositivo di interfaccia a norma DK5940. Materiali di consumo, guarnizioni, bulloni, ecc. dato funzionante in ogni sua parte / - Potenza elettrica 20 kW	cad		2705,08	100,00%	2705,08
03.A14.B01.010	Posa in opera di gruppo di cogenerazione compatto costituito da motore endotermico alimentato a gas metano, completo di centralina di controllo e regolazione, opere murarie per basamento e raccordo al camino, collegamenti idraulici di tubazioni, pompa, dissipatore di calore, valvola a tre vie, termostati, pressostati, valvola di intercettazione carburante, collegamenti elettrici del contatore fiscale TA, del dispositivo di interfaccia a norma DK5940. Materiali di consumo, guarnizioni, bulloni, ecc. dato funzionante in ogni sua parte / - Potenza elettrica 35 kW	cad		3381,35	100,00%	3381,35
03.A14.B01.015	Posa in opera di gruppo di cogenerazione compatto costituito da motore endotermico alimentato a gas metano, completo di centralina di controllo e regolazione, opere murarie per basamento e raccordo al camino, collegamenti idraulici di tubazioni, pompa, dissipatore di calore, valvola a tre vie, termostati, pressostati, valvola di intercettazione carburante, collegamenti elettrici del contatore fiscale TA, del dispositivo di interfaccia a norma DK5940. Materiali di consumo, guarnizioni, bulloni, ecc. dato funzionante in ogni sua parte / - Potenza elettrica 50 kW	cad		4057,61	100,00%	4057,61
03.A14.B01.020	Posa in opera di gruppo di cogenerazione compatto costituito da motore endotermico alimentato a gas metano, completo di centralina di controllo e regolazione, opere murarie per basamento e raccordo al camino, collegamenti idraulici di tubazioni, pompa, dissipatore di calore, valvola a tre vie, termostati, pressostati, valvola di intercettazione carburante, collegamenti elettrici del contatore fiscale TA, del dispositivo di interfaccia a norma DK5940. Materiali di consumo, guarnizioni, bulloni, ecc. dato funzionante in ogni sua parte / - Potenza elettrica 100 kW	cad		5410,15	100,00%	5410,15
03.A14.B01.025	Posa in opera di gruppo di cogenerazione compatto costituito da motore endotermico alimentato a gas metano, completo di centralina di controllo e regolazione, opere murarie per basamento e raccordo al camino, collegamenti idraulici di tubazioni, pompa, dissipatore di calore, valvola a tre vie, termostati, pressostati, valvola di intercettazione carburante, collegamenti elettrici del contatore fiscale TA, del dispositivo di interfaccia a norma DK5940. Materiali di consumo, guarnizioni, bulloni, ecc. dato funzionante in ogni sua parte / - Potenza elettrica 200 kW	cad		6762,69	100,00%	6762,69
03.A14.C01.005	Posa in opera di generatore eolico con corpo rotore tripala ad asse orizzontale, asta di coda e deflettore, incluso regolatore di carica e accumulatore, dato funzionante in ogni sua parte escluso il fissaggio a terra del palo / - Potenza nominale 400 W	cad		541,02	100,00%	541,02
03.A14.C01.010	Posa in opera di generatore eolico con corpo rotore tripala ad asse orizzontale, asta di coda e deflettore, incluso regolatore di carica e accumulatore, dato funzionante in ogni sua parte escluso il fissaggio a terra del palo / - Potenza nominale 1200 W	cad		676,27	100,00%	676,27
03.A14.C01.015	Posa in opera di generatore eolico con corpo rotore tripala ad asse orizzontale, asta di coda e deflettore, incluso regolatore di carica e accumulatore, dato funzionante in ogni sua parte escluso il fissaggio a terra del palo / - Potenza nominale 2500 W	cad		811,52	100,00%	811,52
03.A14.C01.020	Posa in opera di generatore eolico con corpo rotore tripala ad asse orizzontale, asta di coda e deflettore, incluso regolatore di carica e accumulatore, dato funzionante in ogni sua parte escluso il fissaggio a terra del palo / - Potenza nominale 6500 W	cad		1082,03	100,00%	1082,03
03.A15	CONTROLLO ARIA
03.A15.A01.005	Posa in opera di recuperatore di calore aria-aria compatto, costituito da ventilatori di immissione ed espulsione aria a basso consumo alimentazione monofase, scambiatore di calore in controcorrente, sistema di controllo e regolazione della portata, filtri EU3, scarico condensa inclusi staffaggio a parete o a soffitto, collegamenti scarico condensa e canalizzazioni aria / - Portata fino a 500 m³/h	cad		202,88	100,00%	202,88
03.A16	DEPURAZIONE
03.A16.A01.005	Posa in opera di vasche settiche tipo Imhoff per il trattamento dei liquami reflui urbani in calcestruzzo armato monoblocco, inclusi scavo, reinterro, collegamento tubazioni / - Dimensioni: per 25 abitanti equivalenti	cad		2523,68	48,67%	1228,28
03.A16.A01.010	Posa in opera di vasche settiche tipo Imhoff per il trattamento dei liquami reflui urbani in calcestruzzo armato monoblocco, inclusi scavo, reinterro, collegamento tubazioni / - Dimensioni: per 50 abitanti equivalenti	cad		2949,02	48,43%	1428,21
03.A16.A01.015	Posa in opera di vasche settiche tipo Imhoff per il trattamento dei liquami reflui urbani in calcestruzzo armato monoblocco, inclusi scavo, reinterro, collegamento tubazioni / - Dimensioni: per 100 abitanti equivalenti	cad		3841,18	48,67%	1869,50
03.A16.A02.005	Posa in opera di vasche settiche tipo Imhoff per il trattamento dei liquami reflui urbani in polietilene ad alta densità, inclusi scavo, reinterro, collegamento tubazioni / - Dimensioni: per 5 abitanti equivalenti	cad		206,30	67,96%	140,20
03.A16.A02.010	Posa in opera di vasche settiche tipo Imhoff per il trattamento dei liquami reflui urbani in polietilene ad alta densità, inclusi scavo, reinterro, collegamento tubazioni / - Dimensioni: per 10 abitanti equivalenti	cad		246,93	62,71%	154,85
03.A16.A02.015	Posa in opera di vasche settiche tipo Imhoff per il trattamento dei liquami reflui urbani in polietilene ad alta densità, inclusi scavo, reinterro, collegamento tubazioni / - Dimensioni: per 25 abitanti equivalenti	cad		325,30	62,71%	204,00
03.A16.A02.020	Posa in opera di vasche settiche tipo Imhoff per il trattamento dei liquami reflui urbani in polietilene ad alta densità, inclusi scavo, reinterro, collegamento tubazioni / - Dimensioni: per 50 abitanti equivalenti	cad		389,03	63,64%	247,58
03.A16.B01.005	Posa in opera di impianti biologici a fanghi attivi per la depurazione delle acque reflue di scarichi civili inclusi scavo, reinterro, collegamento tubazioni, dati funzionanti in ogni sua parte / - Dimensioni: per 12 abitanti equivalenti	cad		2232,85	64,03%	1429,69
03.A16.B01.010	Posa in opera di impianti biologici a fanghi attivi per la depurazione delle acque reflue di scarichi civili inclusi scavo, reinterro, collegamento tubazioni, dati funzionanti in ogni sua parte / - Dimensioni: per 20 abitanti equivalenti	cad		2511,29	61,88%	1553,99
03.A16.B01.015	Posa in opera di impianti biologici a fanghi attivi per la depurazione delle acque reflue di scarichi civili inclusi scavo, reinterro, collegamento tubazioni, dati funzionanti in ogni sua parte / - Dimensioni: per 50 abitanti equivalenti	cad		3804,99	65,65%	2497,98
03.A16.B01.020	Posa in opera di impianti biologici a fanghi attivi per la depurazione delle acque reflue di scarichi civili inclusi scavo, reinterro, collegamento tubazioni, dati funzionanti in ogni sua parte / - Dimensioni: per 100 abitanti equivalenti	cad		5243,38	65,01%	3408,72
03.A16.C01.005	Fornitura e posa in opera di impianto di fitodepurazione orizzontale compresivo di vasca di sedimentazione primaria, vasca di equalizzazione della portata, impianto di depurazione, filtri. La posa comprende opere di scavo, posizionamento delle vasche, il collegamento tra le vasche, con la tubazione di scarico, esecuzione delle tubazioni di sfiato, posizionamento del pozzetto filtro, del pozzetto prelievo campioni. Collegamento all'impianto elettrico di alimentazione. Piantumazione di piante. / - Dimensioni: per 5 abitanti equivalenti	cad		4623,16	55,55%	2568,17
03.A16.C01.010	Fornitura e posa in opera di impianto di fitodepurazione orizzontale compresivo di vasca di sedimentazione primaria, vasca di equalizzazione della portata, impianto di depurazione, filtri. La posa comprende opere di scavo, posizionamento delle vasche, il collegamento tra le vasche, con la tubazione di scarico, esecuzione delle tubazioni di sfiato, posizionamento del pozzetto filtro, del pozzetto prelievo campioni. Collegamento all'impianto elettrico di alimentazione. Piantumazione di piante. / - Dimensioni: per 10 abitanti equivalenti	cad		6520,52	48,69%	3174,84
03.A16.C01.015	Fornitura e posa in opera di impianto di fitodepurazione orizzontale compresivo di vasca di sedimentazione primaria, vasca di equalizzazione della portata, impianto di depurazione, filtri. La posa comprende opere di scavo, posizionamento delle vasche, il collegamento tra le vasche, con la tubazione di scarico, esecuzione delle tubazioni di sfiato, posizionamento del pozzetto filtro, del pozzetto prelievo campioni. Collegamento all'impianto elettrico di alimentazione. Piantumazione di piante. / - Dimensioni: per 20 abitanti equivalenti	cad		9310,22	43,70%	4068,57
03.A17	RISPARMIO ACQUA
03.A17.A01.005	Posa in opera di vasca di accumulo per acqua piovana, in cemento armato monolitica rettangolare o circolare, con piastra di copertura in CLS, carrabile e con chiusini di ispezione. La posa comprende scavo, sistemazione sottofondo scavo, posizionamento vasca, posizionamento piastra carrabile, collegamento tubazione di carico da pluviale, collegamento tubazione di mandata e collegamento tubazione di troppo pieno alla fogna. / - Capacità 3000 l	cad		1671,50	53,53%	894,75
03.A17.A01.010	Posa in opera di vasca di accumulo per acqua piovana, in cemento armato monolitica rettangolare o circolare, con piastra di copertura in CLS, carrabile e con chiusini di ispezione. La posa comprende scavo, sistemazione sottofondo scavo, posizionamento vasca, posizionamento piastra carrabile, collegamento tubazione di carico da pluviale, collegamento tubazione di mandata e collegamento tubazione di troppo pieno alla fogna. / - Capacità 8000 l	cad		2264,80	51,20%	1159,58
03.A17.A01.015	Posa in opera di vasca di accumulo per acqua piovana, in cemento armato monolitica rettangolare o circolare, con piastra di copertura in CLS, carrabile e con chiusini di ispezione. La posa comprende scavo, sistemazione sottofondo scavo, posizionamento vasca, posizionamento piastra carrabile, collegamento tubazione di carico da pluviale, collegamento tubazione di mandata e collegamento tubazione di troppo pieno alla fogna. / - Capacità 20000 l	cad		3549,65	50,22%	1782,63
03.A17.A01.020	Posa in opera di vasca di accumulo per acqua piovana, in cemento armato monolitica rettangolare o circolare, con piastra di copertura in CLS, carrabile e con chiusini di ispezione. La posa comprende scavo, sistemazione sottofondo scavo, posizionamento vasca, posizionamento piastra carrabile, collegamento tubazione di carico da pluviale, collegamento tubazione di mandata e collegamento tubazione di troppo pieno alla fogna. / - Capacità 50000 l	cad		6157,80	49,77%	3064,74
03.A17.A02.005	Posa in opera di serbatoio di accumulo per acqua piovana in polietilene da interrare, comprensiva di chiusini d'ispezione. La posa comprende scavo, sistemazione e livellamento del sottofondo dello scavo, posizionamento vasca, collegamento tubazione di carico da pluviale, collegamento tubazione di mandata e collegamento tubazione di troppo pieno alla fogna. Inclusa la posa di filtro interrato. / - Capacità 1200 l	cad		268,86	68,35%	183,77
03.A17.A02.010	Posa in opera di serbatoio di accumulo per acqua piovana in polietilene da interrare, comprensiva di chiusini d'ispezione. La posa comprende scavo, sistemazione e livellamento del sottofondo dello scavo, posizionamento vasca, collegamento tubazione di carico da pluviale, collegamento tubazione di mandata e collegamento tubazione di troppo pieno alla fogna. Inclusa la posa di filtro interrato. / - Capacità 2000 l	cad		310,41	64,73%	200,93
03.A17.A02.015	Posa in opera di serbatoio di accumulo per acqua piovana in polietilene da interrare, comprensiva di chiusini d'ispezione. La posa comprende scavo, sistemazione e livellamento del sottofondo dello scavo, posizionamento vasca, collegamento tubazione di carico da pluviale, collegamento tubazione di mandata e collegamento tubazione di troppo pieno alla fogna. Inclusa la posa di filtro interrato. / - Capacità 5000 l	cad		1450,96	49,16%	713,29
03.A17.A03.005	Posa in opera di unità compatta di pompaggio con pompa centrifuga e sistema di comando, alimentazione integrativa automatica ad acqua potabile, raccordo troppo pieno con chiusino, pressostato, manometro e protezione contro il funzionamento a secco. Completa di materiale di fissaggio e di raccordo / - . . .	cad		541,02	100,00%	541,02
03.A18	ILLUMINAZIONE NATURALE
03.A18.A01.005	Camini solari. Posa in opera di sistema ottico di captazione della luce proveniente dall'esterno e convogliata all'interno. La posa comprende posizionamento e fissaggio in quota di cupola trasparente, supporto, dispositivo ottico riflettente e scossalina o faldale. Posizionamento e fissaggio del condotto riflettente. Posizionamento e fissaggio di diffusore interno. Collegamento dei dispositivi. / - Installazione con lunghezza effettiva del condotto fino a m 4, curve incluse	cad		1082,03	100,00%	1082,03
04	Segnaletica stradale
04.P80	SEGNALETICA VERTICALE
04.P80.A01.005	Cartelli stradali e pannelli integrativi normalizzati (art.37.1/37.5 C.P.A.) Segnale stradale in lamiera di alluminio a forma triangolare con spigoli smussati conforme alla tab. II 1, art. 80 D.P.R. 495/92 lato virtuale nelle dimensioni indicate.il supporto in alluminio dovra aver subito le necessarie lavorazioni quali: carteggiatura meccanica, sgrassaggio, lavaggio, fosfocromatazione e lavaggio demineralizzato, quindi, dopo l'applicazione di vernici tipo wash-primer, dovra essere verniciato in color grigio neutro con processo elettrostatico e polveri termoindurenti cotte al forno a 180 °C per 30'. sul supporto cosi preparato verra applicata la pellicola retroriflettente "a pezzo unico" secondo il disciplinare tecnico approvato con D.M. 31/5/95, n. 1584 e s. m. i. (Al= supporto in lamiera di alluminio; E.G.= pellicola retroriflettente classe 1; H.I.= pellicola retroriflettente classe 2). / - 600 mm, sp. 15/10, Al, E.G.	cad		15,07
04.P80.A01.010	Cartelli stradali e pannelli integrativi normalizzati (art.37.1/37.5 C.P.A.) Segnale stradale in lamiera di alluminio a forma triangolare con spigoli smussati conforme alla tab. II 1, art. 80 D.P.R. 495/92 lato virtuale nelle dimensioni indicate.il supporto in alluminio dovra aver subito le necessarie lavorazioni quali: carteggiatura meccanica, sgrassaggio, lavaggio, fosfocromatazione e lavaggio demineralizzato, quindi, dopo l'applicazione di vernici tipo wash-primer, dovra essere verniciato in color grigio neutro con processo elettrostatico e polveri termoindurenti cotte al forno a 180 °C per 30'. sul supporto cosi preparato verra applicata la pellicola retroriflettente "a pezzo unico" secondo il disciplinare tecnico approvato con D.M. 31/5/95, n. 1584 e s. m. i. (Al= supporto in lamiera di alluminio; E.G.= pellicola retroriflettente classe 1; H.I.= pellicola retroriflettente classe 2). / - 600 mm, sp. 15/10, Al, H.I.	cad		22,62
04.P80.A01.015	Cartelli stradali e pannelli integrativi normalizzati (art.37.1/37.5 C.P.A.) Segnale stradale in lamiera di alluminio a forma triangolare con spigoli smussati conforme alla tab. II 1, art. 80 D.P.R. 495/92 lato virtuale nelle dimensioni indicate.il supporto in alluminio dovra aver subito le necessarie lavorazioni quali: carteggiatura meccanica, sgrassaggio, lavaggio, fosfocromatazione e lavaggio demineralizzato, quindi, dopo l'applicazione di vernici tipo wash-primer, dovra essere verniciato in color grigio neutro con processo elettrostatico e polveri termoindurenti cotte al forno a 180 °C per 30'. sul supporto cosi preparato verra applicata la pellicola retroriflettente "a pezzo unico" secondo il disciplinare tecnico approvato con D.M. 31/5/95, n. 1584 e s. m. i. (Al= supporto in lamiera di alluminio; E.G.= pellicola retroriflettente classe 1; H.I.= pellicola retroriflettente classe 2). / - 600 mm, sp. 25/10, Al, E.G.	cad		20,35
04.P80.A01.020	Cartelli stradali e pannelli integrativi normalizzati (art.37.1/37.5 C.P.A.) Segnale stradale in lamiera di alluminio a forma triangolare con spigoli smussati conforme alla tab. II 1, art. 80 D.P.R. 495/92 lato virtuale nelle dimensioni indicate.il supporto in alluminio dovra aver subito le necessarie lavorazioni quali: carteggiatura meccanica, sgrassaggio, lavaggio, fosfocromatazione e lavaggio demineralizzato, quindi, dopo l'applicazione di vernici tipo wash-primer, dovra essere verniciato in color grigio neutro con processo elettrostatico e polveri termoindurenti cotte al forno a 180 °C per 30'. sul supporto cosi preparato verra applicata la pellicola retroriflettente "a pezzo unico" secondo il disciplinare tecnico approvato con D.M. 31/5/95, n. 1584 e s. m. i. (Al= supporto in lamiera di alluminio; E.G.= pellicola retroriflettente classe 1; H.I.= pellicola retroriflettente classe 2). / - 600 mm, sp. 25/10, Al, H.I.	cad		30,18
04.P80.A01.025	Cartelli stradali e pannelli integrativi normalizzati (art.37.1/37.5 C.P.A.) Segnale stradale in lamiera di alluminio a forma triangolare con spigoli smussati conforme alla tab. II 1, art. 80 D.P.R. 495/92 lato virtuale nelle dimensioni indicate.il supporto in alluminio dovra aver subito le necessarie lavorazioni quali: carteggiatura meccanica, sgrassaggio, lavaggio, fosfocromatazione e lavaggio demineralizzato, quindi, dopo l'applicazione di vernici tipo wash-primer, dovra essere verniciato in color grigio neutro con processo elettrostatico e polveri termoindurenti cotte al forno a 180 °C per 30'. sul supporto cosi preparato verra applicata la pellicola retroriflettente "a pezzo unico" secondo il disciplinare tecnico approvato con D.M. 31/5/95, n. 1584 e s. m. i. (Al= supporto in lamiera di alluminio; E.G.= pellicola retroriflettente classe 1; H.I.= pellicola retroriflettente classe 2). / - 900 mm, sp. 15/10, Al, E.G.	cad		34,69
04.P80.A01.030	Cartelli stradali e pannelli integrativi normalizzati (art.37.1/37.5 C.P.A.) Segnale stradale in lamiera di alluminio a forma triangolare con spigoli smussati conforme alla tab. II 1, art. 80 D.P.R. 495/92 lato virtuale nelle dimensioni indicate.il supporto in alluminio dovra aver subito le necessarie lavorazioni quali: carteggiatura meccanica, sgrassaggio, lavaggio, fosfocromatazione e lavaggio demineralizzato, quindi, dopo l'applicazione di vernici tipo wash-primer, dovra essere verniciato in color grigio neutro con processo elettrostatico e polveri termoindurenti cotte al forno a 180 °C per 30'. sul supporto cosi preparato verra applicata la pellicola retroriflettente "a pezzo unico" secondo il disciplinare tecnico approvato con D.M. 31/5/95, n. 1584 e s. m. i. (Al= supporto in lamiera di alluminio; E.G.= pellicola retroriflettente classe 1; H.I.= pellicola retroriflettente classe 2). / - 900 mm, sp. 15/10, Al, H.I.	cad		50,52
04.P80.A01.035	Cartelli stradali e pannelli integrativi normalizzati (art.37.1/37.5 C.P.A.) Segnale stradale in lamiera di alluminio a forma triangolare con spigoli smussati conforme alla tab. II 1, art. 80 D.P.R. 495/92 lato virtuale nelle dimensioni indicate.il supporto in alluminio dovra aver subito le necessarie lavorazioni quali: carteggiatura meccanica, sgrassaggio, lavaggio, fosfocromatazione e lavaggio demineralizzato, quindi, dopo l'applicazione di vernici tipo wash-primer, dovra essere verniciato in color grigio neutro con processo elettrostatico e polveri termoindurenti cotte al forno a 180 °C per 30'. sul supporto cosi preparato verra applicata la pellicola retroriflettente "a pezzo unico" secondo il disciplinare tecnico approvato con D.M. 31/5/95, n. 1584 e s. m. i. (Al= supporto in lamiera di alluminio; E.G.= pellicola retroriflettente classe 1; H.I.= pellicola retroriflettente classe 2). / - 900 mm, sp. 25/10, Al, E.G.	cad		46,00
04.P80.A01.040	Cartelli stradali e pannelli integrativi normalizzati (art.37.1/37.5 C.P.A.) Segnale stradale in lamiera di alluminio a forma triangolare con spigoli smussati conforme alla tab. II 1, art. 80 D.P.R. 495/92 lato virtuale nelle dimensioni indicate.il supporto in alluminio dovra aver subito le necessarie lavorazioni quali: carteggiatura meccanica, sgrassaggio, lavaggio, fosfocromatazione e lavaggio demineralizzato, quindi, dopo l'applicazione di vernici tipo wash-primer, dovra essere verniciato in color grigio neutro con processo elettrostatico e polveri termoindurenti cotte al forno a 180 °C per 30'. sul supporto cosi preparato verra applicata la pellicola retroriflettente "a pezzo unico" secondo il disciplinare tecnico approvato con D.M. 31/5/95, n. 1584 e s. m. i. (Al= supporto in lamiera di alluminio; E.G.= pellicola retroriflettente classe 1; H.I.= pellicola retroriflettente classe 2). / - 900 mm, sp. 25/10, Al, H.I.	cad		67,85
04.P80.A01.045	Cartelli stradali e pannelli integrativi normalizzati (art.37.1/37.5 C.P.A.) Segnale stradale in lamiera di alluminio a forma triangolare con spigoli smussati conforme alla tab. II 1, art. 80 D.P.R. 495/92 lato virtuale nelle dimensioni indicate.il supporto in alluminio dovra aver subito le necessarie lavorazioni quali: carteggiatura meccanica, sgrassaggio, lavaggio, fosfocromatazione e lavaggio demineralizzato, quindi, dopo l'applicazione di vernici tipo wash-primer, dovra essere verniciato in color grigio neutro con processo elettrostatico e polveri termoindurenti cotte al forno a 180 °C per 30'. sul supporto cosi preparato verra applicata la pellicola retroriflettente "a pezzo unico" secondo il disciplinare tecnico approvato con D.M. 31/5/95, n. 1584 e s. m. i. (Al= supporto in lamiera di alluminio; E.G.= pellicola retroriflettente classe 1; H.I.= pellicola retroriflettente classe 2). / - 1200 mm, sp. 25/10, Al, E.G.	cad		81,42
04.P80.A01.050	Cartelli stradali e pannelli integrativi normalizzati (art.37.1/37.5 C.P.A.) Segnale stradale in lamiera di alluminio a forma triangolare con spigoli smussati conforme alla tab. II 1, art. 80 D.P.R. 495/92 lato virtuale nelle dimensioni indicate.il supporto in alluminio dovra aver subito le necessarie lavorazioni quali: carteggiatura meccanica, sgrassaggio, lavaggio, fosfocromatazione e lavaggio demineralizzato, quindi, dopo l'applicazione di vernici tipo wash-primer, dovra essere verniciato in color grigio neutro con processo elettrostatico e polveri termoindurenti cotte al forno a 180 °C per 30'. sul supporto cosi preparato verra applicata la pellicola retroriflettente "a pezzo unico" secondo il disciplinare tecnico approvato con D.M. 31/5/95, n. 1584 e s. m. i. (Al= supporto in lamiera di alluminio; E.G.= pellicola retroriflettente classe 1; H.I.= pellicola retroriflettente classe 2). / - 1200 mm, sp. 25/10, Al, H.I.	cad		119,88
04.P80.A02.005	Cartelli stradali e pannelli integrativi normalizzati (art.37.1/37.5 C.P.A.) / Segnale stradale in lamiera di alluminio a forma circolare o ottagonale, conforme alle tab. II 2,3,4, art. 80 D.P.R. 495/92 diametro o lato virtuale nelle dimensioni indicate. il supporto in alluminio dovra aver subito le necessarie lavorazioni quali: carteggiatura meccanica, sgrassaggio, lavaggio, fosfocromatazione e lavaggio demineralizzato, quindi, dopo l'applicazione di vernici tipo wash-primer, dovra essere verniciato in color grigio neutro con processo elettrostatico e polveri termoindurenti cotte al forno a 180 °C per 30'. sul supporto cosi preparato verra applicata la pellicola retroriflettente "a pezzo unico" secondo il disciplinare tecnico approvato con D.M. 31/5/95, n.1584 e s. m. i. (Al= supporto in lamiera di alluminio; E.G.= pellicola retroriflettente classe 1; H.I.= pellicola retroriflettente classe 2). / - Diam. 400 mm, sp. 15/10, Al, E.G.	cad		14,31
04.P80.A02.010	Cartelli stradali e pannelli integrativi normalizzati (art.37.1/37.5 C.P.A.) / Segnale stradale in lamiera di alluminio a forma circolare o ottagonale, conforme alle tab. II 2,3,4, art. 80 D.P.R. 495/92 diametro o lato virtuale nelle dimensioni indicate. il supporto in alluminio dovra aver subito le necessarie lavorazioni quali: carteggiatura meccanica, sgrassaggio, lavaggio, fosfocromatazione e lavaggio demineralizzato, quindi, dopo l'applicazione di vernici tipo wash-primer, dovra essere verniciato in color grigio neutro con processo elettrostatico e polveri termoindurenti cotte al forno a 180 °C per 30'. sul supporto cosi preparato verra applicata la pellicola retroriflettente "a pezzo unico" secondo il disciplinare tecnico approvato con D.M. 31/5/95, n.1584 e s. m. i. (Al= supporto in lamiera di alluminio; E.G.= pellicola retroriflettente classe 1; H.I.= pellicola retroriflettente classe 2). / - Diam. 400 mm, sp. 15/10, Al, H.I	cad		20,35
04.P80.A02.015	Cartelli stradali e pannelli integrativi normalizzati (art.37.1/37.5 C.P.A.) / Segnale stradale in lamiera di alluminio a forma circolare o ottagonale, conforme alle tab. II 2,3,4, art. 80 D.P.R. 495/92 diametro o lato virtuale nelle dimensioni indicate. il supporto in alluminio dovra aver subito le necessarie lavorazioni quali: carteggiatura meccanica, sgrassaggio, lavaggio, fosfocromatazione e lavaggio demineralizzato, quindi, dopo l'applicazione di vernici tipo wash-primer, dovra essere verniciato in color grigio neutro con processo elettrostatico e polveri termoindurenti cotte al forno a 180 °C per 30'. sul supporto cosi preparato verra applicata la pellicola retroriflettente "a pezzo unico" secondo il disciplinare tecnico approvato con D.M. 31/5/95, n.1584 e s. m. i. (Al= supporto in lamiera di alluminio; E.G.= pellicola retroriflettente classe 1; H.I.= pellicola retroriflettente classe 2). / - Diam. 400 mm, sp. 25/10, Al, E.G.	cad		18,85
04.P80.A02.020	Cartelli stradali e pannelli integrativi normalizzati (art.37.1/37.5 C.P.A.) / Segnale stradale in lamiera di alluminio a forma circolare o ottagonale, conforme alle tab. II 2,3,4, art. 80 D.P.R. 495/92 diametro o lato virtuale nelle dimensioni indicate. il supporto in alluminio dovra aver subito le necessarie lavorazioni quali: carteggiatura meccanica, sgrassaggio, lavaggio, fosfocromatazione e lavaggio demineralizzato, quindi, dopo l'applicazione di vernici tipo wash-primer, dovra essere verniciato in color grigio neutro con processo elettrostatico e polveri termoindurenti cotte al forno a 180 °C per 30'. sul supporto cosi preparato verra applicata la pellicola retroriflettente "a pezzo unico" secondo il disciplinare tecnico approvato con D.M. 31/5/95, n.1584 e s. m. i. (Al= supporto in lamiera di alluminio; E.G.= pellicola retroriflettente classe 1; H.I.= pellicola retroriflettente classe 2). / - Diam. 400 mm, sp. 25/10, Al, H.I	cad		27,91
04.P80.A02.025	Cartelli stradali e pannelli integrativi normalizzati (art.37.1/37.5 C.P.A.) / Segnale stradale in lamiera di alluminio a forma circolare o ottagonale, conforme alle tab. II 2,3,4, art. 80 D.P.R. 495/92 diametro o lato virtuale nelle dimensioni indicate. il supporto in alluminio dovra aver subito le necessarie lavorazioni quali: carteggiatura meccanica, sgrassaggio, lavaggio, fosfocromatazione e lavaggio demineralizzato, quindi, dopo l'applicazione di vernici tipo wash-primer, dovra essere verniciato in color grigio neutro con processo elettrostatico e polveri termoindurenti cotte al forno a 180 °C per 30'. sul supporto cosi preparato verra applicata la pellicola retroriflettente "a pezzo unico" secondo il disciplinare tecnico approvato con D.M. 31/5/95, n.1584 e s. m. i. (Al= supporto in lamiera di alluminio; E.G.= pellicola retroriflettente classe 1; H.I.= pellicola retroriflettente classe 2). / - Diam. 600 mm, sp. 15/10, Al, E.G.	cad		31,68
04.P80.A02.030	Cartelli stradali e pannelli integrativi normalizzati (art.37.1/37.5 C.P.A.) / Segnale stradale in lamiera di alluminio a forma circolare o ottagonale, conforme alle tab. II 2,3,4, art. 80 D.P.R. 495/92 diametro o lato virtuale nelle dimensioni indicate. il supporto in alluminio dovra aver subito le necessarie lavorazioni quali: carteggiatura meccanica, sgrassaggio, lavaggio, fosfocromatazione e lavaggio demineralizzato, quindi, dopo l'applicazione di vernici tipo wash-primer, dovra essere verniciato in color grigio neutro con processo elettrostatico e polveri termoindurenti cotte al forno a 180 °C per 30'. sul supporto cosi preparato verra applicata la pellicola retroriflettente "a pezzo unico" secondo il disciplinare tecnico approvato con D.M. 31/5/95, n.1584 e s. m. i. (Al= supporto in lamiera di alluminio; E.G.= pellicola retroriflettente classe 1; H.I.= pellicola retroriflettente classe 2). / - Diam. 600 mm, sp. 15/10, Al, H.I	cad		46,75
04.P80.A02.035	Cartelli stradali e pannelli integrativi normalizzati (art.37.1/37.5 C.P.A.) / Segnale stradale in lamiera di alluminio a forma circolare o ottagonale, conforme alle tab. II 2,3,4, art. 80 D.P.R. 495/92 diametro o lato virtuale nelle dimensioni indicate. il supporto in alluminio dovra aver subito le necessarie lavorazioni quali: carteggiatura meccanica, sgrassaggio, lavaggio, fosfocromatazione e lavaggio demineralizzato, quindi, dopo l'applicazione di vernici tipo wash-primer, dovra essere verniciato in color grigio neutro con processo elettrostatico e polveri termoindurenti cotte al forno a 180 °C per 30'. sul supporto cosi preparato verra applicata la pellicola retroriflettente "a pezzo unico" secondo il disciplinare tecnico approvato con D.M. 31/5/95, n.1584 e s. m. i. (Al= supporto in lamiera di alluminio; E.G.= pellicola retroriflettente classe 1; H.I.= pellicola retroriflettente classe 2). / - Diam. 600 mm, sp. 25/10, Al, E.G.	cad		42,21
04.P80.A02.040	Cartelli stradali e pannelli integrativi normalizzati (art.37.1/37.5 C.P.A.) / Segnale stradale in lamiera di alluminio a forma circolare o ottagonale, conforme alle tab. II 2,3,4, art. 80 D.P.R. 495/92 diametro o lato virtuale nelle dimensioni indicate. il supporto in alluminio dovra aver subito le necessarie lavorazioni quali: carteggiatura meccanica, sgrassaggio, lavaggio, fosfocromatazione e lavaggio demineralizzato, quindi, dopo l'applicazione di vernici tipo wash-primer, dovra essere verniciato in color grigio neutro con processo elettrostatico e polveri termoindurenti cotte al forno a 180 °C per 30'. sul supporto cosi preparato verra applicata la pellicola retroriflettente "a pezzo unico" secondo il disciplinare tecnico approvato con D.M. 31/5/95, n.1584 e s. m. i. (Al= supporto in lamiera di alluminio; E.G.= pellicola retroriflettente classe 1; H.I.= pellicola retroriflettente classe 2). / - Diam. 600 mm, sp. 25/10, Al, H.I	cad		61,82
04.P80.A02.045	Cartelli stradali e pannelli integrativi normalizzati (art.37.1/37.5 C.P.A.) / Segnale stradale in lamiera di alluminio a forma circolare o ottagonale, conforme alle tab. II 2,3,4, art. 80 D.P.R. 495/92 diametro o lato virtuale nelle dimensioni indicate. il supporto in alluminio dovra aver subito le necessarie lavorazioni quali: carteggiatura meccanica, sgrassaggio, lavaggio, fosfocromatazione e lavaggio demineralizzato, quindi, dopo l'applicazione di vernici tipo wash-primer, dovra essere verniciato in color grigio neutro con processo elettrostatico e polveri termoindurenti cotte al forno a 180 °C per 30'. sul supporto cosi preparato verra applicata la pellicola retroriflettente "a pezzo unico" secondo il disciplinare tecnico approvato con D.M. 31/5/95, n.1584 e s. m. i. (Al= supporto in lamiera di alluminio; E.G.= pellicola retroriflettente classe 1; H.I.= pellicola retroriflettente classe 2). / - Diam. 900 mm, sp. 25/10, Al, E.G.	cad		95,00
04.P80.A02.050	Cartelli stradali e pannelli integrativi normalizzati (art.37.1/37.5 C.P.A.) / Segnale stradale in lamiera di alluminio a forma circolare o ottagonale, conforme alle tab. II 2,3,4, art. 80 D.P.R. 495/92 diametro o lato virtuale nelle dimensioni indicate. il supporto in alluminio dovra aver subito le necessarie lavorazioni quali: carteggiatura meccanica, sgrassaggio, lavaggio, fosfocromatazione e lavaggio demineralizzato, quindi, dopo l'applicazione di vernici tipo wash-primer, dovra essere verniciato in color grigio neutro con processo elettrostatico e polveri termoindurenti cotte al forno a 180 °C per 30'. sul supporto cosi preparato verra applicata la pellicola retroriflettente "a pezzo unico" secondo il disciplinare tecnico approvato con D.M. 31/5/95, n.1584 e s. m. i. (Al= supporto in lamiera di alluminio; E.G.= pellicola retroriflettente classe 1; H.I.= pellicola retroriflettente classe 2). / - Diam. 900 mm, sp. 25/10, Al, H.I	cad		139,49
04.P80.A02.055	Cartelli stradali e pannelli integrativi normalizzati (art.37.1/37.5 C.P.A.) / Segnale stradale in lamiera di alluminio a forma circolare o ottagonale, conforme alle tab. II 2,3,4, art. 80 D.P.R. 495/92 diametro o lato virtuale nelle dimensioni indicate. il supporto in alluminio dovra aver subito le necessarie lavorazioni quali: carteggiatura meccanica, sgrassaggio, lavaggio, fosfocromatazione e lavaggio demineralizzato, quindi, dopo l'applicazione di vernici tipo wash-primer, dovra essere verniciato in color grigio neutro con processo elettrostatico e polveri termoindurenti cotte al forno a 180 °C per 30'. sul supporto cosi preparato verra applicata la pellicola retroriflettente "a pezzo unico" secondo il disciplinare tecnico approvato con D.M. 31/5/95, n.1584 e s. m. i. (Al= supporto in lamiera di alluminio; E.G.= pellicola retroriflettente classe 1; H.I.= pellicola retroriflettente classe 2). / - Diam. 1200 mm, sp. 25/10, Al, E.G.	cad		159,09
04.P80.A02.060	Cartelli stradali e pannelli integrativi normalizzati (art.37.1/37.5 C.P.A.) / Segnale stradale in lamiera di alluminio a forma circolare o ottagonale, conforme alle tab. II 2,3,4, art. 80 D.P.R. 495/92 diametro o lato virtuale nelle dimensioni indicate. il supporto in alluminio dovra aver subito le necessarie lavorazioni quali: carteggiatura meccanica, sgrassaggio, lavaggio, fosfocromatazione e lavaggio demineralizzato, quindi, dopo l'applicazione di vernici tipo wash-primer, dovra essere verniciato in color grigio neutro con processo elettrostatico e polveri termoindurenti cotte al forno a 180 °C per 30'. sul supporto cosi preparato verra applicata la pellicola retroriflettente "a pezzo unico" secondo il disciplinare tecnico approvato con D.M. 31/5/95, n.1584 e s. m. i. (Al= supporto in lamiera di alluminio; E.G.= pellicola retroriflettente classe 1; H.I.= pellicola retroriflettente classe 2). / - Diam. 1200 mm, sp. 25/10, Al, H.I	cad		239,00
04.P80.A03.005	Cartelli stradali e pannelli integrativi normalizzati (art.37.1/37.5 C.P.A.) / Segnale stradale in lamiera di alluminio o pannello integrativo a forma quadrata o romboidale conforme alle tab. II 5,6,9 art. 80 D.P.R. 495/92. il supporto in alluminio dovra aver subito le necessarie lavorazioni quali: carteggiatura meccanica, sgrassaggio, lavaggio, fosfocromatazione e lavaggio demineralizzato, quindi, dopo l'applicazione di vernici tipo wash-primer, dovra essere verniciato in color grigio neutro con processo elettrostatico e polveri termoindurenti cotte al forno a 180 °C per 30'. sul supporto cosi preparato verra applicata la pellicola retroriflettente "a pezzo unico" secondo il disciplinare tecnico approvato con D.M. 31/5/95, n.1584 e s. m. i. (Al= supporto in lamiera di alluminio; E.G.= pellicola retroriflettente classe 1; H.I.= pellicola retroriflettente classe 2). / - Lato 330 mm, sp. 25/10, Al, E.G.	cad		15,07
04.P80.A03.010	Cartelli stradali e pannelli integrativi normalizzati (art.37.1/37.5 C.P.A.) / Segnale stradale in lamiera di alluminio o pannello integrativo a forma quadrata o romboidale conforme alle tab. II 5,6,9 art. 80 D.P.R. 495/92. il supporto in alluminio dovra aver subito le necessarie lavorazioni quali: carteggiatura meccanica, sgrassaggio, lavaggio, fosfocromatazione e lavaggio demineralizzato, quindi, dopo l'applicazione di vernici tipo wash-primer, dovra essere verniciato in color grigio neutro con processo elettrostatico e polveri termoindurenti cotte al forno a 180 °C per 30'. sul supporto cosi preparato verra applicata la pellicola retroriflettente "a pezzo unico" secondo il disciplinare tecnico approvato con D.M. 31/5/95, n.1584 e s. m. i. (Al= supporto in lamiera di alluminio; E.G.= pellicola retroriflettente classe 1; H.I.= pellicola retroriflettente classe 2). / - Lato 330 mm, sp. 25/10, Al, H.I	cad		21,87
04.P80.A03.015	Cartelli stradali e pannelli integrativi normalizzati (art.37.1/37.5 C.P.A.) / Segnale stradale in lamiera di alluminio o pannello integrativo a forma quadrata o romboidale conforme alle tab. II 5,6,9 art. 80 D.P.R. 495/92. il supporto in alluminio dovra aver subito le necessarie lavorazioni quali: carteggiatura meccanica, sgrassaggio, lavaggio, fosfocromatazione e lavaggio demineralizzato, quindi, dopo l'applicazione di vernici tipo wash-primer, dovra essere verniciato in color grigio neutro con processo elettrostatico e polveri termoindurenti cotte al forno a 180 °C per 30'. sul supporto cosi preparato verra applicata la pellicola retroriflettente "a pezzo unico" secondo il disciplinare tecnico approvato con D.M. 31/5/95, n.1584 e s. m. i. (Al= supporto in lamiera di alluminio; E.G.= pellicola retroriflettente classe 1; H.I.= pellicola retroriflettente classe 2). / - Lato 400 mm, sp. 15/10, Al, E.G.	cad		16,57
04.P80.A03.020	Cartelli stradali e pannelli integrativi normalizzati (art.37.1/37.5 C.P.A.) / Segnale stradale in lamiera di alluminio o pannello integrativo a forma quadrata o romboidale conforme alle tab. II 5,6,9 art. 80 D.P.R. 495/92. il supporto in alluminio dovra aver subito le necessarie lavorazioni quali: carteggiatura meccanica, sgrassaggio, lavaggio, fosfocromatazione e lavaggio demineralizzato, quindi, dopo l'applicazione di vernici tipo wash-primer, dovra essere verniciato in color grigio neutro con processo elettrostatico e polveri termoindurenti cotte al forno a 180 °C per 30'. sul supporto cosi preparato verra applicata la pellicola retroriflettente "a pezzo unico" secondo il disciplinare tecnico approvato con D.M. 31/5/95, n.1584 e s. m. i. (Al= supporto in lamiera di alluminio; E.G.= pellicola retroriflettente classe 1; H.I.= pellicola retroriflettente classe 2). / - Lato 400 mm, sp. 15/10, Al, H.I	cad		24,14
04.P80.A03.025	Cartelli stradali e pannelli integrativi normalizzati (art.37.1/37.5 C.P.A.) / Segnale stradale in lamiera di alluminio o pannello integrativo a forma quadrata o romboidale conforme alle tab. II 5,6,9 art. 80 D.P.R. 495/92. il supporto in alluminio dovra aver subito le necessarie lavorazioni quali: carteggiatura meccanica, sgrassaggio, lavaggio, fosfocromatazione e lavaggio demineralizzato, quindi, dopo l'applicazione di vernici tipo wash-primer, dovra essere verniciato in color grigio neutro con processo elettrostatico e polveri termoindurenti cotte al forno a 180 °C per 30'. sul supporto cosi preparato verra applicata la pellicola retroriflettente "a pezzo unico" secondo il disciplinare tecnico approvato con D.M. 31/5/95, n.1584 e s. m. i. (Al= supporto in lamiera di alluminio; E.G.= pellicola retroriflettente classe 1; H.I.= pellicola retroriflettente classe 2). / - Lato 400 mm, sp. 25/10, Al, E.G.	cad		21,87
04.P80.A03.030	Cartelli stradali e pannelli integrativi normalizzati (art.37.1/37.5 C.P.A.) / Segnale stradale in lamiera di alluminio o pannello integrativo a forma quadrata o romboidale conforme alle tab. II 5,6,9 art. 80 D.P.R. 495/92. il supporto in alluminio dovra aver subito le necessarie lavorazioni quali: carteggiatura meccanica, sgrassaggio, lavaggio, fosfocromatazione e lavaggio demineralizzato, quindi, dopo l'applicazione di vernici tipo wash-primer, dovra essere verniciato in color grigio neutro con processo elettrostatico e polveri termoindurenti cotte al forno a 180 °C per 30'. sul supporto cosi preparato verra applicata la pellicola retroriflettente "a pezzo unico" secondo il disciplinare tecnico approvato con D.M. 31/5/95, n.1584 e s. m. i. (Al= supporto in lamiera di alluminio; E.G.= pellicola retroriflettente classe 1; H.I.= pellicola retroriflettente classe 2). / - Lato 400 mm, sp. 25/10, Al, H.I	cad		31,68
04.P80.A03.035	Cartelli stradali e pannelli integrativi normalizzati (art.37.1/37.5 C.P.A.) / Segnale stradale in lamiera di alluminio o pannello integrativo a forma quadrata o romboidale conforme alle tab. II 5,6,9 art. 80 D.P.R. 495/92. il supporto in alluminio dovra aver subito le necessarie lavorazioni quali: carteggiatura meccanica, sgrassaggio, lavaggio, fosfocromatazione e lavaggio demineralizzato, quindi, dopo l'applicazione di vernici tipo wash-primer, dovra essere verniciato in color grigio neutro con processo elettrostatico e polveri termoindurenti cotte al forno a 180 °C per 30'. sul supporto cosi preparato verra applicata la pellicola retroriflettente "a pezzo unico" secondo il disciplinare tecnico approvato con D.M. 31/5/95, n.1584 e s. m. i. (Al= supporto in lamiera di alluminio; E.G.= pellicola retroriflettente classe 1; H.I.= pellicola retroriflettente classe 2). / - Lato 500 mm, sp. 25/10, Al, E.G.	cad		33,93
04.P80.A03.040	Cartelli stradali e pannelli integrativi normalizzati (art.37.1/37.5 C.P.A.) / Segnale stradale in lamiera di alluminio o pannello integrativo a forma quadrata o romboidale conforme alle tab. II 5,6,9 art. 80 D.P.R. 495/92. il supporto in alluminio dovra aver subito le necessarie lavorazioni quali: carteggiatura meccanica, sgrassaggio, lavaggio, fosfocromatazione e lavaggio demineralizzato, quindi, dopo l'applicazione di vernici tipo wash-primer, dovra essere verniciato in color grigio neutro con processo elettrostatico e polveri termoindurenti cotte al forno a 180 °C per 30'. sul supporto cosi preparato verra applicata la pellicola retroriflettente "a pezzo unico" secondo il disciplinare tecnico approvato con D.M. 31/5/95, n.1584 e s. m. i. (Al= supporto in lamiera di alluminio; E.G.= pellicola retroriflettente classe 1; H.I.= pellicola retroriflettente classe 2). / - Lato 500 mm, sp. 25/10, Al, H.I	cad		49,77
04.P80.A03.045	Cartelli stradali e pannelli integrativi normalizzati (art.37.1/37.5 C.P.A.) / Segnale stradale in lamiera di alluminio o pannello integrativo a forma quadrata o romboidale conforme alle tab. II 5,6,9 art. 80 D.P.R. 495/92. il supporto in alluminio dovra aver subito le necessarie lavorazioni quali: carteggiatura meccanica, sgrassaggio, lavaggio, fosfocromatazione e lavaggio demineralizzato, quindi, dopo l'applicazione di vernici tipo wash-primer, dovra essere verniciato in color grigio neutro con processo elettrostatico e polveri termoindurenti cotte al forno a 180 °C per 30'. sul supporto cosi preparato verra applicata la pellicola retroriflettente "a pezzo unico" secondo il disciplinare tecnico approvato con D.M. 31/5/95, n.1584 e s. m. i. (Al= supporto in lamiera di alluminio; E.G.= pellicola retroriflettente classe 1; H.I.= pellicola retroriflettente classe 2). / - Lato 600 mm, sp. 15/10, Al, E.G.	cad		36,94
04.P80.A03.050	Cartelli stradali e pannelli integrativi normalizzati (art.37.1/37.5 C.P.A.) / Segnale stradale in lamiera di alluminio o pannello integrativo a forma quadrata o romboidale conforme alle tab. II 5,6,9 art. 80 D.P.R. 495/92. il supporto in alluminio dovra aver subito le necessarie lavorazioni quali: carteggiatura meccanica, sgrassaggio, lavaggio, fosfocromatazione e lavaggio demineralizzato, quindi, dopo l'applicazione di vernici tipo wash-primer, dovra essere verniciato in color grigio neutro con processo elettrostatico e polveri termoindurenti cotte al forno a 180 °C per 30'. sul supporto cosi preparato verra applicata la pellicola retroriflettente "a pezzo unico" secondo il disciplinare tecnico approvato con D.M. 31/5/95, n.1584 e s. m. i. (Al= supporto in lamiera di alluminio; E.G.= pellicola retroriflettente classe 1; H.I.= pellicola retroriflettente classe 2). / - Lato 600 mm, sp. 15/10, Al, H.I	cad		54,31
04.P80.A03.055	Cartelli stradali e pannelli integrativi normalizzati (art.37.1/37.5 C.P.A.) / Segnale stradale in lamiera di alluminio o pannello integrativo a forma quadrata o romboidale conforme alle tab. II 5,6,9 art. 80 D.P.R. 495/92. il supporto in alluminio dovra aver subito le necessarie lavorazioni quali: carteggiatura meccanica, sgrassaggio, lavaggio, fosfocromatazione e lavaggio demineralizzato, quindi, dopo l'applicazione di vernici tipo wash-primer, dovra essere verniciato in color grigio neutro con processo elettrostatico e polveri termoindurenti cotte al forno a 180 °C per 30'. sul supporto cosi preparato verra applicata la pellicola retroriflettente "a pezzo unico" secondo il disciplinare tecnico approvato con D.M. 31/5/95, n.1584 e s. m. i. (Al= supporto in lamiera di alluminio; E.G.= pellicola retroriflettente classe 1; H.I.= pellicola retroriflettente classe 2). / - Lato 600 mm, sp. 25/10, Al, E.G.	cad		49,02
04.P80.A03.060	Cartelli stradali e pannelli integrativi normalizzati (art.37.1/37.5 C.P.A.) / Segnale stradale in lamiera di alluminio o pannello integrativo a forma quadrata o romboidale conforme alle tab. II 5,6,9 art. 80 D.P.R. 495/92. il supporto in alluminio dovra aver subito le necessarie lavorazioni quali: carteggiatura meccanica, sgrassaggio, lavaggio, fosfocromatazione e lavaggio demineralizzato, quindi, dopo l'applicazione di vernici tipo wash-primer, dovra essere verniciato in color grigio neutro con processo elettrostatico e polveri termoindurenti cotte al forno a 180 °C per 30'. sul supporto cosi preparato verra applicata la pellicola retroriflettente "a pezzo unico" secondo il disciplinare tecnico approvato con D.M. 31/5/95, n.1584 e s. m. i. (Al= supporto in lamiera di alluminio; E.G.= pellicola retroriflettente classe 1; H.I.= pellicola retroriflettente classe 2). / - Lato 600 mm, sp. 25/10, Al, H.I	cad		71,61
04.P80.A03.065	Cartelli stradali e pannelli integrativi normalizzati (art.37.1/37.5 C.P.A.) / Segnale stradale in lamiera di alluminio o pannello integrativo a forma quadrata o romboidale conforme alle tab. II 5,6,9 art. 80 D.P.R. 495/92. il supporto in alluminio dovra aver subito le necessarie lavorazioni quali: carteggiatura meccanica, sgrassaggio, lavaggio, fosfocromatazione e lavaggio demineralizzato, quindi, dopo l'applicazione di vernici tipo wash-primer, dovra essere verniciato in color grigio neutro con processo elettrostatico e polveri termoindurenti cotte al forno a 180 °C per 30'. sul supporto cosi preparato verra applicata la pellicola retroriflettente "a pezzo unico" secondo il disciplinare tecnico approvato con D.M. 31/5/95, n.1584 e s. m. i. (Al= supporto in lamiera di alluminio; E.G.= pellicola retroriflettente classe 1; H.I.= pellicola retroriflettente classe 2). / - Lato 530 mm, sp. 25/10, Al, E.G.	cad		38,44
04.P80.A03.070	Cartelli stradali e pannelli integrativi normalizzati (art.37.1/37.5 C.P.A.) / Segnale stradale in lamiera di alluminio o pannello integrativo a forma quadrata o romboidale conforme alle tab. II 5,6,9 art. 80 D.P.R. 495/92. il supporto in alluminio dovra aver subito le necessarie lavorazioni quali: carteggiatura meccanica, sgrassaggio, lavaggio, fosfocromatazione e lavaggio demineralizzato, quindi, dopo l'applicazione di vernici tipo wash-primer, dovra essere verniciato in color grigio neutro con processo elettrostatico e polveri termoindurenti cotte al forno a 180 °C per 30'. sul supporto cosi preparato verra applicata la pellicola retroriflettente "a pezzo unico" secondo il disciplinare tecnico approvato con D.M. 31/5/95, n.1584 e s. m. i. (Al= supporto in lamiera di alluminio; E.G.= pellicola retroriflettente classe 1; H.I.= pellicola retroriflettente classe 2). / - Lato 530 mm, sp. 25/10, Al, H.I	cad		55,81
04.P80.A03.075	Cartelli stradali e pannelli integrativi normalizzati (art.37.1/37.5 C.P.A.) / Segnale stradale in lamiera di alluminio o pannello integrativo a forma quadrata o romboidale conforme alle tab. II 5,6,9 art. 80 D.P.R. 495/92. il supporto in alluminio dovra aver subito le necessarie lavorazioni quali: carteggiatura meccanica, sgrassaggio, lavaggio, fosfocromatazione e lavaggio demineralizzato, quindi, dopo l'applicazione di vernici tipo wash-primer, dovra essere verniciato in color grigio neutro con processo elettrostatico e polveri termoindurenti cotte al forno a 180 °C per 30'. sul supporto cosi preparato verra applicata la pellicola retroriflettente "a pezzo unico" secondo il disciplinare tecnico approvato con D.M. 31/5/95, n.1584 e s. m. i. (Al= supporto in lamiera di alluminio; E.G.= pellicola retroriflettente classe 1; H.I.= pellicola retroriflettente classe 2). / - Lato 750 mm, sp. 25/10, Al, E.G.	cad		76,15
04.P80.A03.080	Cartelli stradali e pannelli integrativi normalizzati (art.37.1/37.5 C.P.A.) / Segnale stradale in lamiera di alluminio o pannello integrativo a forma quadrata o romboidale conforme alle tab. II 5,6,9 art. 80 D.P.R. 495/92. il supporto in alluminio dovra aver subito le necessarie lavorazioni quali: carteggiatura meccanica, sgrassaggio, lavaggio, fosfocromatazione e lavaggio demineralizzato, quindi, dopo l'applicazione di vernici tipo wash-primer, dovra essere verniciato in color grigio neutro con processo elettrostatico e polveri termoindurenti cotte al forno a 180 °C per 30'. sul supporto cosi preparato verra applicata la pellicola retroriflettente "a pezzo unico" secondo il disciplinare tecnico approvato con D.M. 31/5/95, n.1584 e s. m. i. (Al= supporto in lamiera di alluminio; E.G.= pellicola retroriflettente classe 1; H.I.= pellicola retroriflettente classe 2). / - Lato 750 mm, sp. 25/10, Al, H.I	cad		112,33
04.P80.A03.085	Cartelli stradali e pannelli integrativi normalizzati (art.37.1/37.5 C.P.A.) / Segnale stradale in lamiera di alluminio o pannello integrativo a forma quadrata o romboidale conforme alle tab. II 5,6,9 art. 80 D.P.R. 495/92. il supporto in alluminio dovra aver subito le necessarie lavorazioni quali: carteggiatura meccanica, sgrassaggio, lavaggio, fosfocromatazione e lavaggio demineralizzato, quindi, dopo l'applicazione di vernici tipo wash-primer, dovra essere verniciato in color grigio neutro con processo elettrostatico e polveri termoindurenti cotte al forno a 180 °C per 30'. sul supporto cosi preparato verra applicata la pellicola retroriflettente "a pezzo unico" secondo il disciplinare tecnico approvato con D.M. 31/5/95, n.1584 e s. m. i. (Al= supporto in lamiera di alluminio; E.G.= pellicola retroriflettente classe 1; H.I.= pellicola retroriflettente classe 2). / - Lato 800 mm, sp. 25/10, Al, E.G.	cad		86,70
04.P80.A03.090	Cartelli stradali e pannelli integrativi normalizzati (art.37.1/37.5 C.P.A.) / Segnale stradale in lamiera di alluminio o pannello integrativo a forma quadrata o romboidale conforme alle tab. II 5,6,9 art. 80 D.P.R. 495/92. il supporto in alluminio dovra aver subito le necessarie lavorazioni quali: carteggiatura meccanica, sgrassaggio, lavaggio, fosfocromatazione e lavaggio demineralizzato, quindi, dopo l'applicazione di vernici tipo wash-primer, dovra essere verniciato in color grigio neutro con processo elettrostatico e polveri termoindurenti cotte al forno a 180 °C per 30'. sul supporto cosi preparato verra applicata la pellicola retroriflettente "a pezzo unico" secondo il disciplinare tecnico approvato con D.M. 31/5/95, n.1584 e s. m. i. (Al= supporto in lamiera di alluminio; E.G.= pellicola retroriflettente classe 1; H.I.= pellicola retroriflettente classe 2). / - Lato 800 mm, sp. 25/10, Al, H.I	cad		128,16
04.P80.A03.095	Cartelli stradali e pannelli integrativi normalizzati (art.37.1/37.5 C.P.A.) / Segnale stradale in lamiera di alluminio o pannello integrativo a forma quadrata o romboidale conforme alle tab. II 5,6,9 art. 80 D.P.R. 495/92. il supporto in alluminio dovra aver subito le necessarie lavorazioni quali: carteggiatura meccanica, sgrassaggio, lavaggio, fosfocromatazione e lavaggio demineralizzato, quindi, dopo l'applicazione di vernici tipo wash-primer, dovra essere verniciato in color grigio neutro con processo elettrostatico e polveri termoindurenti cotte al forno a 180 °C per 30'. sul supporto cosi preparato verra applicata la pellicola retroriflettente "a pezzo unico" secondo il disciplinare tecnico approvato con D.M. 31/5/95, n.1584 e s. m. i. (Al= supporto in lamiera di alluminio; E.G.= pellicola retroriflettente classe 1; H.I.= pellicola retroriflettente classe 2). / - Lato 1050 mm, sp. 25/10, Al, E.G.	cad		149,28
04.P80.A03.100	Cartelli stradali e pannelli integrativi normalizzati (art.37.1/37.5 C.P.A.) / Segnale stradale in lamiera di alluminio o pannello integrativo a forma quadrata o romboidale conforme alle tab. II 5,6,9 art. 80 D.P.R. 495/92. il supporto in alluminio dovra aver subito le necessarie lavorazioni quali: carteggiatura meccanica, sgrassaggio, lavaggio, fosfocromatazione e lavaggio demineralizzato, quindi, dopo l'applicazione di vernici tipo wash-primer, dovra essere verniciato in color grigio neutro con processo elettrostatico e polveri termoindurenti cotte al forno a 180 °C per 30'. sul supporto cosi preparato verra applicata la pellicola retroriflettente "a pezzo unico" secondo il disciplinare tecnico approvato con D.M. 31/5/95, n.1584 e s. m. i. (Al= supporto in lamiera di alluminio; E.G.= pellicola retroriflettente classe 1; H.I.= pellicola retroriflettente classe 2). / - Lato 1050 mm, sp. 25/10, Al, H.I	cad		220,15
04.P80.A03.105	Cartelli stradali e pannelli integrativi normalizzati (art.37.1/37.5 C.P.A.) / Segnale stradale in lamiera di alluminio o pannello integrativo a forma quadrata o romboidale conforme alle tab. II 5,6,9 art. 80 D.P.R. 495/92. il supporto in alluminio dovra aver subito le necessarie lavorazioni quali: carteggiatura meccanica, sgrassaggio, lavaggio, fosfocromatazione e lavaggio demineralizzato, quindi, dopo l'applicazione di vernici tipo wash-primer, dovra essere verniciato in color grigio neutro con processo elettrostatico e polveri termoindurenti cotte al forno a 180 °C per 30'. sul supporto cosi preparato verra applicata la pellicola retroriflettente "a pezzo unico" secondo il disciplinare tecnico approvato con D.M. 31/5/95, n.1584 e s. m. i. (Al= supporto in lamiera di alluminio; E.G.= pellicola retroriflettente classe 1; H.I.= pellicola retroriflettente classe 2). / - Lato 900 mm, sp. 25/10, Al, E.G.	cad		110,07
04.P80.A03.110	Cartelli stradali e pannelli integrativi normalizzati (art.37.1/37.5 C.P.A.) / Segnale stradale in lamiera di alluminio o pannello integrativo a forma quadrata o romboidale conforme alle tab. II 5,6,9 art. 80 D.P.R. 495/92. il supporto in alluminio dovra aver subito le necessarie lavorazioni quali: carteggiatura meccanica, sgrassaggio, lavaggio, fosfocromatazione e lavaggio demineralizzato, quindi, dopo l'applicazione di vernici tipo wash-primer, dovra essere verniciato in color grigio neutro con processo elettrostatico e polveri termoindurenti cotte al forno a 180 °C per 30'. sul supporto cosi preparato verra applicata la pellicola retroriflettente "a pezzo unico" secondo il disciplinare tecnico approvato con D.M. 31/5/95, n.1584 e s. m. i. (Al= supporto in lamiera di alluminio; E.G.= pellicola retroriflettente classe 1; H.I.= pellicola retroriflettente classe 2). / - Lato 900 mm, sp. 25/10, Al, H.I	cad		162,11
04.P80.A03.115	Cartelli stradali e pannelli integrativi normalizzati (art.37.1/37.5 C.P.A.) / Segnale stradale in lamiera di alluminio o pannello integrativo a forma quadrata o romboidale conforme alle tab. II 5,6,9 art. 80 D.P.R. 495/92. il supporto in alluminio dovra aver subito le necessarie lavorazioni quali: carteggiatura meccanica, sgrassaggio, lavaggio, fosfocromatazione e lavaggio demineralizzato, quindi, dopo l'applicazione di vernici tipo wash-primer, dovra essere verniciato in color grigio neutro con processo elettrostatico e polveri termoindurenti cotte al forno a 180 °C per 30'. sul supporto cosi preparato verra applicata la pellicola retroriflettente "a pezzo unico" secondo il disciplinare tecnico approvato con D.M. 31/5/95, n.1584 e s. m. i. (Al= supporto in lamiera di alluminio; E.G.= pellicola retroriflettente classe 1; H.I.= pellicola retroriflettente classe 2). / - Lato 1200 mm, sp. 25/10, Al, E.G.	cad		195,27
04.P80.A03.120	Cartelli stradali e pannelli integrativi normalizzati (art.37.1/37.5 C.P.A.) / Segnale stradale in lamiera di alluminio o pannello integrativo a forma quadrata o romboidale conforme alle tab. II 5,6,9 art. 80 D.P.R. 495/92. il supporto in alluminio dovra aver subito le necessarie lavorazioni quali: carteggiatura meccanica, sgrassaggio, lavaggio, fosfocromatazione e lavaggio demineralizzato, quindi, dopo l'applicazione di vernici tipo wash-primer, dovra essere verniciato in color grigio neutro con processo elettrostatico e polveri termoindurenti cotte al forno a 180 °C per 30'. sul supporto cosi preparato verra applicata la pellicola retroriflettente "a pezzo unico" secondo il disciplinare tecnico approvato con D.M. 31/5/95, n.1584 e s. m. i. (Al= supporto in lamiera di alluminio; E.G.= pellicola retroriflettente classe 1; H.I.= pellicola retroriflettente classe 2). / - Lato 1200 mm, sp. 25/10, Al, H.I	cad		288,02
04.P80.A03.125	Cartelli stradali e pannelli integrativi normalizzati (art.37.1/37.5 C.P.A.) / Segnale stradale in lamiera di alluminio o pannello integrativo a forma quadrata o romboidale conforme alle tab. II 5,6,9 art. 80 D.P.R. 495/92. il supporto in alluminio dovra aver subito le necessarie lavorazioni quali: carteggiatura meccanica, sgrassaggio, lavaggio, fosfocromatazione e lavaggio demineralizzato, quindi, dopo l'applicazione di vernici tipo wash-primer, dovra essere verniciato in color grigio neutro con processo elettrostatico e polveri termoindurenti cotte al forno a 180 °C per 30'. sul supporto cosi preparato verra applicata la pellicola retroriflettente "a pezzo unico" secondo il disciplinare tecnico approvato con D.M. 31/5/95, n.1584 e s. m. i. (Al= supporto in lamiera di alluminio; E.G.= pellicola retroriflettente classe 1; H.I.= pellicola retroriflettente classe 2). / - Lato 1350 mm, sp. 25/10, Al, E.G.	cad		247,29
04.P80.A03.130	Cartelli stradali e pannelli integrativi normalizzati (art.37.1/37.5 C.P.A.) / Segnale stradale in lamiera di alluminio o pannello integrativo a forma quadrata o romboidale conforme alle tab. II 5,6,9 art. 80 D.P.R. 495/92. il supporto in alluminio dovra aver subito le necessarie lavorazioni quali: carteggiatura meccanica, sgrassaggio, lavaggio, fosfocromatazione e lavaggio demineralizzato, quindi, dopo l'applicazione di vernici tipo wash-primer, dovra essere verniciato in color grigio neutro con processo elettrostatico e polveri termoindurenti cotte al forno a 180 °C per 30'. sul supporto cosi preparato verra applicata la pellicola retroriflettente "a pezzo unico" secondo il disciplinare tecnico approvato con D.M. 31/5/95, n.1584 e s. m. i. (Al= supporto in lamiera di alluminio; E.G.= pellicola retroriflettente classe 1; H.I.= pellicola retroriflettente classe 2). / - Lato 1350 mm, sp. 25/10, Al, H.I	cad		364,17
04.P80.A04.005	Cartelli stradali e pannelli integrativi normalizzati (art.37.1/37.5 C.P.A.) / Segnale stradale in lamiera di alluminio o pannello integrativo rettangolare conforme alle tab. II 7,8, art. 80 D.P.R. 495/92 e alle fig. II 339,340, art. 135 D.P.R. 495/92. il supporto in alluminio dovra aver subito le necessarie lavorazioni quali: carteggiatura meccanica, sgrassaggio, lavaggio, fosfocromatazione e lavaggio demineralizzato, quindi, dopo l'applicazione di vernici tipo wash-primer, dovra essere verniciato in color grigio neutro con processo elettrostatico e polveri termoindurenti cotte al forno a 180 °C per 30'. sul supporto cosi preparato verra applicata la pellicola retroriflettente "a pezzo unico" secondo il disciplinare tecnico approvato con d .m. 31/5/95, n.1584 e s. m. i. (Al= supporto in lamiera di alluminio; E.G.= pellicola retroriflettente classe 1; H.I.= pellicola retroriflettente classe 2). / - Lato 400x600 mm, sp. 15/10, Al, E.G.	cad		24,14
04.P80.A04.010	Cartelli stradali e pannelli integrativi normalizzati (art.37.1/37.5 C.P.A.) / Segnale stradale in lamiera di alluminio o pannello integrativo rettangolare conforme alle tab. II 7,8, art. 80 D.P.R. 495/92 e alle fig. II 339,340, art. 135 D.P.R. 495/92. il supporto in alluminio dovra aver subito le necessarie lavorazioni quali: carteggiatura meccanica, sgrassaggio, lavaggio, fosfocromatazione e lavaggio demineralizzato, quindi, dopo l'applicazione di vernici tipo wash-primer, dovra essere verniciato in color grigio neutro con processo elettrostatico e polveri termoindurenti cotte al forno a 180 °C per 30'. sul supporto cosi preparato verra applicata la pellicola retroriflettente "a pezzo unico" secondo il disciplinare tecnico approvato con d .m. 31/5/95, n.1584 e s. m. i. (Al= supporto in lamiera di alluminio; E.G.= pellicola retroriflettente classe 1; H.I.= pellicola retroriflettente classe 2). / - Lato 400x600 mm, sp. 15/10, Al, H.I	cad		36,18
04.P80.A04.015	Cartelli stradali e pannelli integrativi normalizzati (art.37.1/37.5 C.P.A.) / Segnale stradale in lamiera di alluminio o pannello integrativo rettangolare conforme alle tab. II 7,8, art. 80 D.P.R. 495/92 e alle fig. II 339,340, art. 135 D.P.R. 495/92. il supporto in alluminio dovra aver subito le necessarie lavorazioni quali: carteggiatura meccanica, sgrassaggio, lavaggio, fosfocromatazione e lavaggio demineralizzato, quindi, dopo l'applicazione di vernici tipo wash-primer, dovra essere verniciato in color grigio neutro con processo elettrostatico e polveri termoindurenti cotte al forno a 180 °C per 30'. sul supporto cosi preparato verra applicata la pellicola retroriflettente "a pezzo unico" secondo il disciplinare tecnico approvato con d .m. 31/5/95, n.1584 e s. m. i. (Al= supporto in lamiera di alluminio; E.G.= pellicola retroriflettente classe 1; H.I.= pellicola retroriflettente classe 2). / - Lato 400x600 mm, sp. 25/10, Al, E.G.	cad		32,45
04.P80.A04.020	Cartelli stradali e pannelli integrativi normalizzati (art.37.1/37.5 C.P.A.) / Segnale stradale in lamiera di alluminio o pannello integrativo rettangolare conforme alle tab. II 7,8, art. 80 D.P.R. 495/92 e alle fig. II 339,340, art. 135 D.P.R. 495/92. il supporto in alluminio dovra aver subito le necessarie lavorazioni quali: carteggiatura meccanica, sgrassaggio, lavaggio, fosfocromatazione e lavaggio demineralizzato, quindi, dopo l'applicazione di vernici tipo wash-primer, dovra essere verniciato in color grigio neutro con processo elettrostatico e polveri termoindurenti cotte al forno a 180 °C per 30'. sul supporto cosi preparato verra applicata la pellicola retroriflettente "a pezzo unico" secondo il disciplinare tecnico approvato con d .m. 31/5/95, n.1584 e s. m. i. (Al= supporto in lamiera di alluminio; E.G.= pellicola retroriflettente classe 1; H.I.= pellicola retroriflettente classe 2). / - Lato 400x600 mm, sp. 25/10, Al, H.I	cad		48,25
04.P80.A04.025	Cartelli stradali e pannelli integrativi normalizzati (art.37.1/37.5 C.P.A.) / Segnale stradale in lamiera di alluminio o pannello integrativo rettangolare conforme alle tab. II 7,8, art. 80 D.P.R. 495/92 e alle fig. II 339,340, art. 135 D.P.R. 495/92. il supporto in alluminio dovra aver subito le necessarie lavorazioni quali: carteggiatura meccanica, sgrassaggio, lavaggio, fosfocromatazione e lavaggio demineralizzato, quindi, dopo l'applicazione di vernici tipo wash-primer, dovra essere verniciato in color grigio neutro con processo elettrostatico e polveri termoindurenti cotte al forno a 180 °C per 30'. sul supporto cosi preparato verra applicata la pellicola retroriflettente "a pezzo unico" secondo il disciplinare tecnico approvato con d .m. 31/5/95, n.1584 e s. m. i. (Al= supporto in lamiera di alluminio; E.G.= pellicola retroriflettente classe 1; H.I.= pellicola retroriflettente classe 2). / - Lato 600x900 mm, sp. 15/10, Al, E.G.	cad		55,05
04.P80.A04.030	Cartelli stradali e pannelli integrativi normalizzati (art.37.1/37.5 C.P.A.) / Segnale stradale in lamiera di alluminio o pannello integrativo rettangolare conforme alle tab. II 7,8, art. 80 D.P.R. 495/92 e alle fig. II 339,340, art. 135 D.P.R. 495/92. il supporto in alluminio dovra aver subito le necessarie lavorazioni quali: carteggiatura meccanica, sgrassaggio, lavaggio, fosfocromatazione e lavaggio demineralizzato, quindi, dopo l'applicazione di vernici tipo wash-primer, dovra essere verniciato in color grigio neutro con processo elettrostatico e polveri termoindurenti cotte al forno a 180 °C per 30'. sul supporto cosi preparato verra applicata la pellicola retroriflettente "a pezzo unico" secondo il disciplinare tecnico approvato con d .m. 31/5/95, n.1584 e s. m. i. (Al= supporto in lamiera di alluminio; E.G.= pellicola retroriflettente classe 1; H.I.= pellicola retroriflettente classe 2). / - Lato 600x900 mm, sp. 15/10, Al, H.I	cad		80,67
04.P80.A04.035	Cartelli stradali e pannelli integrativi normalizzati (art.37.1/37.5 C.P.A.) / Segnale stradale in lamiera di alluminio o pannello integrativo rettangolare conforme alle tab. II 7,8, art. 80 D.P.R. 495/92 e alle fig. II 339,340, art. 135 D.P.R. 495/92. il supporto in alluminio dovra aver subito le necessarie lavorazioni quali: carteggiatura meccanica, sgrassaggio, lavaggio, fosfocromatazione e lavaggio demineralizzato, quindi, dopo l'applicazione di vernici tipo wash-primer, dovra essere verniciato in color grigio neutro con processo elettrostatico e polveri termoindurenti cotte al forno a 180 °C per 30'. sul supporto cosi preparato verra applicata la pellicola retroriflettente "a pezzo unico" secondo il disciplinare tecnico approvato con d .m. 31/5/95, n.1584 e s. m. i. (Al= supporto in lamiera di alluminio; E.G.= pellicola retroriflettente classe 1; H.I.= pellicola retroriflettente classe 2). / - Lato 600x900 mm, sp. 25/10, Al, E.G.	cad		73,14
04.P80.A04.040	Cartelli stradali e pannelli integrativi normalizzati (art.37.1/37.5 C.P.A.) / Segnale stradale in lamiera di alluminio o pannello integrativo rettangolare conforme alle tab. II 7,8, art. 80 D.P.R. 495/92 e alle fig. II 339,340, art. 135 D.P.R. 495/92. il supporto in alluminio dovra aver subito le necessarie lavorazioni quali: carteggiatura meccanica, sgrassaggio, lavaggio, fosfocromatazione e lavaggio demineralizzato, quindi, dopo l'applicazione di vernici tipo wash-primer, dovra essere verniciato in color grigio neutro con processo elettrostatico e polveri termoindurenti cotte al forno a 180 °C per 30'. sul supporto cosi preparato verra applicata la pellicola retroriflettente "a pezzo unico" secondo il disciplinare tecnico approvato con d .m. 31/5/95, n.1584 e s. m. i. (Al= supporto in lamiera di alluminio; E.G.= pellicola retroriflettente classe 1; H.I.= pellicola retroriflettente classe 2). / - Lato 600x900 mm, sp. 25/10, Al, H.I	cad		107,82
04.P80.A04.045	Cartelli stradali e pannelli integrativi normalizzati (art.37.1/37.5 C.P.A.) / Segnale stradale in lamiera di alluminio o pannello integrativo rettangolare conforme alle tab. II 7,8, art. 80 D.P.R. 495/92 e alle fig. II 339,340, art. 135 D.P.R. 495/92. il supporto in alluminio dovra aver subito le necessarie lavorazioni quali: carteggiatura meccanica, sgrassaggio, lavaggio, fosfocromatazione e lavaggio demineralizzato, quindi, dopo l'applicazione di vernici tipo wash-primer, dovra essere verniciato in color grigio neutro con processo elettrostatico e polveri termoindurenti cotte al forno a 180 °C per 30'. sul supporto cosi preparato verra applicata la pellicola retroriflettente "a pezzo unico" secondo il disciplinare tecnico approvato con d .m. 31/5/95, n.1584 e s. m. i. (Al= supporto in lamiera di alluminio; E.G.= pellicola retroriflettente classe 1; H.I.= pellicola retroriflettente classe 2). / - Lato 900x1350 mm, sp. 25/10, Al, E.G.	cad		165,12
04.P80.A04.050	Cartelli stradali e pannelli integrativi normalizzati (art.37.1/37.5 C.P.A.) / Segnale stradale in lamiera di alluminio o pannello integrativo rettangolare conforme alle tab. II 7,8, art. 80 D.P.R. 495/92 e alle fig. II 339,340, art. 135 D.P.R. 495/92. il supporto in alluminio dovra aver subito le necessarie lavorazioni quali: carteggiatura meccanica, sgrassaggio, lavaggio, fosfocromatazione e lavaggio demineralizzato, quindi, dopo l'applicazione di vernici tipo wash-primer, dovra essere verniciato in color grigio neutro con processo elettrostatico e polveri termoindurenti cotte al forno a 180 °C per 30'. sul supporto cosi preparato verra applicata la pellicola retroriflettente "a pezzo unico" secondo il disciplinare tecnico approvato con d .m. 31/5/95, n.1584 e s. m. i. (Al= supporto in lamiera di alluminio; E.G.= pellicola retroriflettente classe 1; H.I.= pellicola retroriflettente classe 2). / - Lato 900x1350 mm, sp. 25/10, Al, H.I	cad		242,78
04.P80.A04.055	Cartelli stradali e pannelli integrativi normalizzati (art.37.1/37.5 C.P.A.) / Segnale stradale in lamiera di alluminio o pannello integrativo rettangolare conforme alle tab. II 7,8, art. 80 D.P.R. 495/92 e alle fig. II 339,340, art. 135 D.P.R. 495/92. il supporto in alluminio dovra aver subito le necessarie lavorazioni quali: carteggiatura meccanica, sgrassaggio, lavaggio, fosfocromatazione e lavaggio demineralizzato, quindi, dopo l'applicazione di vernici tipo wash-primer, dovra essere verniciato in color grigio neutro con processo elettrostatico e polveri termoindurenti cotte al forno a 180 °C per 30'. sul supporto cosi preparato verra applicata la pellicola retroriflettente "a pezzo unico" secondo il disciplinare tecnico approvato con d .m. 31/5/95, n.1584 e s. m. i. (Al= supporto in lamiera di alluminio; E.G.= pellicola retroriflettente classe 1; H.I.= pellicola retroriflettente classe 2). / - Lato 1200x180 mm, sp. 25/10, Al, E.G.	cad		244,27
04.P80.A04.060	Cartelli stradali e pannelli integrativi normalizzati (art.37.1/37.5 C.P.A.) / Segnale stradale in lamiera di alluminio o pannello integrativo rettangolare conforme alle tab. II 7,8, art. 80 D.P.R. 495/92 e alle fig. II 339,340, art. 135 D.P.R. 495/92. il supporto in alluminio dovra aver subito le necessarie lavorazioni quali: carteggiatura meccanica, sgrassaggio, lavaggio, fosfocromatazione e lavaggio demineralizzato, quindi, dopo l'applicazione di vernici tipo wash-primer, dovra essere verniciato in color grigio neutro con processo elettrostatico e polveri termoindurenti cotte al forno a 180 °C per 30'. sul supporto cosi preparato verra applicata la pellicola retroriflettente "a pezzo unico" secondo il disciplinare tecnico approvato con d .m. 31/5/95, n.1584 e s. m. i. (Al= supporto in lamiera di alluminio; E.G.= pellicola retroriflettente classe 1; H.I.= pellicola retroriflettente classe 2). / - Lato 1200x180 mm, sp. 25/10, Al, H.I	cad		407,14
04.P80.A04.065	Cartelli stradali e pannelli integrativi normalizzati (art.37.1/37.5 C.P.A.) / Segnale stradale in lamiera di alluminio o pannello integrativo rettangolare conforme alle tab. II 7,8, art. 80 D.P.R. 495/92 e alle fig. II 339,340, art. 135 D.P.R. 495/92. il supporto in alluminio dovra aver subito le necessarie lavorazioni quali: carteggiatura meccanica, sgrassaggio, lavaggio, fosfocromatazione e lavaggio demineralizzato, quindi, dopo l'applicazione di vernici tipo wash-primer, dovra essere verniciato in color grigio neutro con processo elettrostatico e polveri termoindurenti cotte al forno a 180 °C per 30'. sul supporto cosi preparato verra applicata la pellicola retroriflettente "a pezzo unico" secondo il disciplinare tecnico approvato con d .m. 31/5/95, n.1584 e s. m. i. (Al= supporto in lamiera di alluminio; E.G.= pellicola retroriflettente classe 1; H.I.= pellicola retroriflettente classe 2). / - Lato 1350x2000 mm, sp. 25/10, Al, E.G.	cad		305,38
04.P80.A04.070	Cartelli stradali e pannelli integrativi normalizzati (art.37.1/37.5 C.P.A.) / Segnale stradale in lamiera di alluminio o pannello integrativo rettangolare conforme alle tab. II 7,8, art. 80 D.P.R. 495/92 e alle fig. II 339,340, art. 135 D.P.R. 495/92. il supporto in alluminio dovra aver subito le necessarie lavorazioni quali: carteggiatura meccanica, sgrassaggio, lavaggio, fosfocromatazione e lavaggio demineralizzato, quindi, dopo l'applicazione di vernici tipo wash-primer, dovra essere verniciato in color grigio neutro con processo elettrostatico e polveri termoindurenti cotte al forno a 180 °C per 30'. sul supporto cosi preparato verra applicata la pellicola retroriflettente "a pezzo unico" secondo il disciplinare tecnico approvato con d .m. 31/5/95, n.1584 e s. m. i. (Al= supporto in lamiera di alluminio; E.G.= pellicola retroriflettente classe 1; H.I.= pellicola retroriflettente classe 2). / - Lato 1350x2000 mm, sp. 25/10, Al, H.I	cad		508,92
04.P80.A05.005	Cartelli stradali e pannelli integrativi normalizzati (art.37.1/37.5 C.P.A.) / Segnale stradale in lamiera di alluminio a forma rettangolare fuori norma, per impieghi particolari, puo essere richiesto con piegatura sui lati maggiori per una larghezza di 25 mm a scopo di irrigidimento. il supporto in alluminio dovra aver subito le necessarie lavorazioni quali: carteggiatura meccanica, sgrassaggio, lavaggio, fosfocromatazione e lavaggio demineralizzato, quindi, dopo l'applicazione di vernici tipo wash-primer, dovra essere verniciato in color grigio neutro con processo elettrostatico e polveri termoindurenti cotte al forno a 180 °C per 30'. sul supporto cosi preparato verra applicata la pellicola retroriflettente "a pezzo unico" secondo il disciplinare tecnico approvato con D.M. 31/5/95, n. 1584 e s. m. i. (Al= supporto in lamiera di alluminio; E.G.= pellicola retroriflettente classe 1; H.I.= pellicola retroriflettente classe 2). / - 900x1500 mm, sp. 25/10, Al, E.G.	cad		183,21
04.P80.A05.010	Cartelli stradali e pannelli integrativi normalizzati (art.37.1/37.5 C.P.A.) / Segnale stradale in lamiera di alluminio a forma rettangolare fuori norma, per impieghi particolari, puo essere richiesto con piegatura sui lati maggiori per una larghezza di 25 mm a scopo di irrigidimento. il supporto in alluminio dovra aver subito le necessarie lavorazioni quali: carteggiatura meccanica, sgrassaggio, lavaggio, fosfocromatazione e lavaggio demineralizzato, quindi, dopo l'applicazione di vernici tipo wash-primer, dovra essere verniciato in color grigio neutro con processo elettrostatico e polveri termoindurenti cotte al forno a 180 °C per 30'. sul supporto cosi preparato verra applicata la pellicola retroriflettente "a pezzo unico" secondo il disciplinare tecnico approvato con D.M. 31/5/95, n. 1584 e s. m. i. (Al= supporto in lamiera di alluminio; E.G.= pellicola retroriflettente classe 1; H.I.= pellicola retroriflettente classe 2). / - 900x1500 mm, sp. 25/10, Al, H.I	cad		269,93
04.P80.A05.015	Cartelli stradali e pannelli integrativi normalizzati (art.37.1/37.5 C.P.A.) / Segnale stradale in lamiera di alluminio a forma rettangolare fuori norma, per impieghi particolari, puo essere richiesto con piegatura sui lati maggiori per una larghezza di 25 mm a scopo di irrigidimento. il supporto in alluminio dovra aver subito le necessarie lavorazioni quali: carteggiatura meccanica, sgrassaggio, lavaggio, fosfocromatazione e lavaggio demineralizzato, quindi, dopo l'applicazione di vernici tipo wash-primer, dovra essere verniciato in color grigio neutro con processo elettrostatico e polveri termoindurenti cotte al forno a 180 °C per 30'. sul supporto cosi preparato verra applicata la pellicola retroriflettente "a pezzo unico" secondo il disciplinare tecnico approvato con D.M. 31/5/95, n. 1584 e s. m. i. (Al= supporto in lamiera di alluminio; E.G.= pellicola retroriflettente classe 1; H.I.= pellicola retroriflettente classe 2). / - 1000x1500 mm, sp. 25/10, Al, E.G.	cad		203,58
04.P80.A05.020	Cartelli stradali e pannelli integrativi normalizzati (art.37.1/37.5 C.P.A.) / Segnale stradale in lamiera di alluminio a forma rettangolare fuori norma, per impieghi particolari, puo essere richiesto con piegatura sui lati maggiori per una larghezza di 25 mm a scopo di irrigidimento. il supporto in alluminio dovra aver subito le necessarie lavorazioni quali: carteggiatura meccanica, sgrassaggio, lavaggio, fosfocromatazione e lavaggio demineralizzato, quindi, dopo l'applicazione di vernici tipo wash-primer, dovra essere verniciato in color grigio neutro con processo elettrostatico e polveri termoindurenti cotte al forno a 180 °C per 30'. sul supporto cosi preparato verra applicata la pellicola retroriflettente "a pezzo unico" secondo il disciplinare tecnico approvato con D.M. 31/5/95, n. 1584 e s. m. i. (Al= supporto in lamiera di alluminio; E.G.= pellicola retroriflettente classe 1; H.I.= pellicola retroriflettente classe 2). / - 1000x1500 mm, sp. 25/10, Al, H.I	cad		299,34
04.P80.A05.025	Cartelli stradali e pannelli integrativi normalizzati (art.37.1/37.5 C.P.A.) / Segnale stradale in lamiera di alluminio a forma rettangolare fuori norma, per impieghi particolari, puo essere richiesto con piegatura sui lati maggiori per una larghezza di 25 mm a scopo di irrigidimento. il supporto in alluminio dovra aver subito le necessarie lavorazioni quali: carteggiatura meccanica, sgrassaggio, lavaggio, fosfocromatazione e lavaggio demineralizzato, quindi, dopo l'applicazione di vernici tipo wash-primer, dovra essere verniciato in color grigio neutro con processo elettrostatico e polveri termoindurenti cotte al forno a 180 °C per 30'. sul supporto cosi preparato verra applicata la pellicola retroriflettente "a pezzo unico" secondo il disciplinare tecnico approvato con D.M. 31/5/95, n. 1584 e s. m. i. (Al= supporto in lamiera di alluminio; E.G.= pellicola retroriflettente classe 1; H.I.= pellicola retroriflettente classe 2). / - 600 x 1200 mm, sp. 25/10, Al, E.G.	cad		98,02
04.P80.A05.030	Cartelli stradali e pannelli integrativi normalizzati (art.37.1/37.5 C.P.A.) / Segnale stradale in lamiera di alluminio a forma rettangolare fuori norma, per impieghi particolari, puo essere richiesto con piegatura sui lati maggiori per una larghezza di 25 mm a scopo di irrigidimento. il supporto in alluminio dovra aver subito le necessarie lavorazioni quali: carteggiatura meccanica, sgrassaggio, lavaggio, fosfocromatazione e lavaggio demineralizzato, quindi, dopo l'applicazione di vernici tipo wash-primer, dovra essere verniciato in color grigio neutro con processo elettrostatico e polveri termoindurenti cotte al forno a 180 °C per 30'. sul supporto cosi preparato verra applicata la pellicola retroriflettente "a pezzo unico" secondo il disciplinare tecnico approvato con D.M. 31/5/95, n. 1584 e s. m. i. (Al= supporto in lamiera di alluminio; E.G.= pellicola retroriflettente classe 1; H.I.= pellicola retroriflettente classe 2). / - 600 x 1200 mm, sp. 25/10, Al, H.I.	cad		143,27
04.P80.A06.005	Cartelli stradali e pannelli integrativi normalizzati (art.37.1/37.5 C.P.A.) / Pannello integrativo in lamiera di alluminio a forma rettangolare per tutti i tipi di segnali di cui agli artt. precedenti e conformi alle tab. II 10,11,12, art. 80 D.P.R. 495/92, nonche alle tipologie in uso nella citta di Torino. il supporto in alluminio dovra aver subito le necessarie lavorazioni quali: carteggiatura meccanica, sgrassaggio, lavaggio, fosfocromatazione e lavaggio demineralizzato, quindi, dopo l'applicazione di vernici tipo wash-primer, dovra essere verniciato in color grigio neutro con processo elettrostatico e polveri termoindurenti cotte al forno a 180 °C per 30'. sul supporto cosi preparato verra applicata la pellicola retroriflettente "a pezzo unico" secondo il disciplinare tecnico approvato con D.M. 31/5/95, n. 1584 e s. m. i. (Al= supporto in lamiera di alluminio; E.G.= pellicola retroriflettente classe 1; H.I.= pellicola retroriflettente classe 2). / - 100x250 mm, sp. 25/10, Al, E.G.	cad		4,15
04.P80.A06.010	Cartelli stradali e pannelli integrativi normalizzati (art.37.1/37.5 C.P.A.) / Pannello integrativo in lamiera di alluminio a forma rettangolare per tutti i tipi di segnali di cui agli artt. precedenti e conformi alle tab. II 10,11,12, art. 80 D.P.R. 495/92, nonche alle tipologie in uso nella citta di Torino. il supporto in alluminio dovra aver subito le necessarie lavorazioni quali: carteggiatura meccanica, sgrassaggio, lavaggio, fosfocromatazione e lavaggio demineralizzato, quindi, dopo l'applicazione di vernici tipo wash-primer, dovra essere verniciato in color grigio neutro con processo elettrostatico e polveri termoindurenti cotte al forno a 180 °C per 30'. sul supporto cosi preparato verra applicata la pellicola retroriflettente "a pezzo unico" secondo il disciplinare tecnico approvato con D.M. 31/5/95, n. 1584 e s. m. i. (Al= supporto in lamiera di alluminio; E.G.= pellicola retroriflettente classe 1; H.I.= pellicola retroriflettente classe 2). / - 100x250 mm, sp. 25/10, Al, H.I	cad		6,41
04.P80.A06.015	Cartelli stradali e pannelli integrativi normalizzati (art.37.1/37.5 C.P.A.) / Pannello integrativo in lamiera di alluminio a forma rettangolare per tutti i tipi di segnali di cui agli artt. precedenti e conformi alle tab. II 10,11,12, art. 80 D.P.R. 495/92, nonche alle tipologie in uso nella citta di Torino. il supporto in alluminio dovra aver subito le necessarie lavorazioni quali: carteggiatura meccanica, sgrassaggio, lavaggio, fosfocromatazione e lavaggio demineralizzato, quindi, dopo l'applicazione di vernici tipo wash-primer, dovra essere verniciato in color grigio neutro con processo elettrostatico e polveri termoindurenti cotte al forno a 180 °C per 30'. sul supporto cosi preparato verra applicata la pellicola retroriflettente "a pezzo unico" secondo il disciplinare tecnico approvato con D.M. 31/5/95, n. 1584 e s. m. i. (Al= supporto in lamiera di alluminio; E.G.= pellicola retroriflettente classe 1; H.I.= pellicola retroriflettente classe 2). / - 150x350 mm, sp. 25/10, Al, E.G.	cad		8,30
04.P80.A06.020	Cartelli stradali e pannelli integrativi normalizzati (art.37.1/37.5 C.P.A.) / Pannello integrativo in lamiera di alluminio a forma rettangolare per tutti i tipi di segnali di cui agli artt. precedenti e conformi alle tab. II 10,11,12, art. 80 D.P.R. 495/92, nonche alle tipologie in uso nella citta di Torino. il supporto in alluminio dovra aver subito le necessarie lavorazioni quali: carteggiatura meccanica, sgrassaggio, lavaggio, fosfocromatazione e lavaggio demineralizzato, quindi, dopo l'applicazione di vernici tipo wash-primer, dovra essere verniciato in color grigio neutro con processo elettrostatico e polveri termoindurenti cotte al forno a 180 °C per 30'. sul supporto cosi preparato verra applicata la pellicola retroriflettente "a pezzo unico" secondo il disciplinare tecnico approvato con D.M. 31/5/95, n. 1584 e s. m. i. (Al= supporto in lamiera di alluminio; E.G.= pellicola retroriflettente classe 1; H.I.= pellicola retroriflettente classe 2). / - 150x350 mm, sp. 25/10, Al, H.I	cad		12,79
04.P80.A06.025	Cartelli stradali e pannelli integrativi normalizzati (art.37.1/37.5 C.P.A.) / Pannello integrativo in lamiera di alluminio a forma rettangolare per tutti i tipi di segnali di cui agli artt. precedenti e conformi alle tab. II 10,11,12, art. 80 D.P.R. 495/92, nonche alle tipologie in uso nella citta di Torino. il supporto in alluminio dovra aver subito le necessarie lavorazioni quali: carteggiatura meccanica, sgrassaggio, lavaggio, fosfocromatazione e lavaggio demineralizzato, quindi, dopo l'applicazione di vernici tipo wash-primer, dovra essere verniciato in color grigio neutro con processo elettrostatico e polveri termoindurenti cotte al forno a 180 °C per 30'. sul supporto cosi preparato verra applicata la pellicola retroriflettente "a pezzo unico" secondo il disciplinare tecnico approvato con D.M. 31/5/95, n. 1584 e s. m. i. (Al= supporto in lamiera di alluminio; E.G.= pellicola retroriflettente classe 1; H.I.= pellicola retroriflettente classe 2). / - 250x550 mm, sp. 25/10, Al, E.G.	cad		18,85
04.P80.A06.030	Cartelli stradali e pannelli integrativi normalizzati (art.37.1/37.5 C.P.A.) / Pannello integrativo in lamiera di alluminio a forma rettangolare per tutti i tipi di segnali di cui agli artt. precedenti e conformi alle tab. II 10,11,12, art. 80 D.P.R. 495/92, nonche alle tipologie in uso nella citta di Torino. il supporto in alluminio dovra aver subito le necessarie lavorazioni quali: carteggiatura meccanica, sgrassaggio, lavaggio, fosfocromatazione e lavaggio demineralizzato, quindi, dopo l'applicazione di vernici tipo wash-primer, dovra essere verniciato in color grigio neutro con processo elettrostatico e polveri termoindurenti cotte al forno a 180 °C per 30'. sul supporto cosi preparato verra applicata la pellicola retroriflettente "a pezzo unico" secondo il disciplinare tecnico approvato con D.M. 31/5/95, n. 1584 e s. m. i. (Al= supporto in lamiera di alluminio; E.G.= pellicola retroriflettente classe 1; H.I.= pellicola retroriflettente classe 2). / - 250x550 mm, sp. 25/10, Al, H.I	cad		27,15
04.P80.A06.035	Cartelli stradali e pannelli integrativi normalizzati (art.37.1/37.5 C.P.A.) / Pannello integrativo in lamiera di alluminio a forma rettangolare per tutti i tipi di segnali di cui agli artt. precedenti e conformi alle tab. II 10,11,12, art. 80 D.P.R. 495/92, nonche alle tipologie in uso nella citta di Torino. il supporto in alluminio dovra aver subito le necessarie lavorazioni quali: carteggiatura meccanica, sgrassaggio, lavaggio, fosfocromatazione e lavaggio demineralizzato, quindi, dopo l'applicazione di vernici tipo wash-primer, dovra essere verniciato in color grigio neutro con processo elettrostatico e polveri termoindurenti cotte al forno a 180 °C per 30'. sul supporto cosi preparato verra applicata la pellicola retroriflettente "a pezzo unico" secondo il disciplinare tecnico approvato con D.M. 31/5/95, n. 1584 e s. m. i. (Al= supporto in lamiera di alluminio; E.G.= pellicola retroriflettente classe 1; H.I.= pellicola retroriflettente classe 2). / - 330x170 mm, sp. 25/10, Al, E.G.	cad		9,06
04.P80.A06.040	Cartelli stradali e pannelli integrativi normalizzati (art.37.1/37.5 C.P.A.) / Pannello integrativo in lamiera di alluminio a forma rettangolare per tutti i tipi di segnali di cui agli artt. precedenti e conformi alle tab. II 10,11,12, art. 80 D.P.R. 495/92, nonche alle tipologie in uso nella citta di Torino. il supporto in alluminio dovra aver subito le necessarie lavorazioni quali: carteggiatura meccanica, sgrassaggio, lavaggio, fosfocromatazione e lavaggio demineralizzato, quindi, dopo l'applicazione di vernici tipo wash-primer, dovra essere verniciato in color grigio neutro con processo elettrostatico e polveri termoindurenti cotte al forno a 180 °C per 30'. sul supporto cosi preparato verra applicata la pellicola retroriflettente "a pezzo unico" secondo il disciplinare tecnico approvato con D.M. 31/5/95, n. 1584 e s. m. i. (Al= supporto in lamiera di alluminio; E.G.= pellicola retroriflettente classe 1; H.I.= pellicola retroriflettente classe 2). / - 330x170 mm, sp. 25/10, Al, H.I	cad		13,56
04.P80.A06.045	Cartelli stradali e pannelli integrativi normalizzati (art.37.1/37.5 C.P.A.) / Pannello integrativo in lamiera di alluminio a forma rettangolare per tutti i tipi di segnali di cui agli artt. precedenti e conformi alle tab. II 10,11,12, art. 80 D.P.R. 495/92, nonche alle tipologie in uso nella citta di Torino. il supporto in alluminio dovra aver subito le necessarie lavorazioni quali: carteggiatura meccanica, sgrassaggio, lavaggio, fosfocromatazione e lavaggio demineralizzato, quindi, dopo l'applicazione di vernici tipo wash-primer, dovra essere verniciato in color grigio neutro con processo elettrostatico e polveri termoindurenti cotte al forno a 180 °C per 30'. sul supporto cosi preparato verra applicata la pellicola retroriflettente "a pezzo unico" secondo il disciplinare tecnico approvato con D.M. 31/5/95, n. 1584 e s. m. i. (Al= supporto in lamiera di alluminio; E.G.= pellicola retroriflettente classe 1; H.I.= pellicola retroriflettente classe 2). / - 500x250 mm, sp. 25/10, Al, E.G.	cad		17,34
04.P80.A06.050	Cartelli stradali e pannelli integrativi normalizzati (art.37.1/37.5 C.P.A.) / Pannello integrativo in lamiera di alluminio a forma rettangolare per tutti i tipi di segnali di cui agli artt. precedenti e conformi alle tab. II 10,11,12, art. 80 D.P.R. 495/92, nonche alle tipologie in uso nella citta di Torino. il supporto in alluminio dovra aver subito le necessarie lavorazioni quali: carteggiatura meccanica, sgrassaggio, lavaggio, fosfocromatazione e lavaggio demineralizzato, quindi, dopo l'applicazione di vernici tipo wash-primer, dovra essere verniciato in color grigio neutro con processo elettrostatico e polveri termoindurenti cotte al forno a 180 °C per 30'. sul supporto cosi preparato verra applicata la pellicola retroriflettente "a pezzo unico" secondo il disciplinare tecnico approvato con D.M. 31/5/95, n. 1584 e s. m. i. (Al= supporto in lamiera di alluminio; E.G.= pellicola retroriflettente classe 1; H.I.= pellicola retroriflettente classe 2). / - 500x250 mm, sp. 25/10, Al, H.I	cad		24,88
04.P80.A06.055	Cartelli stradali e pannelli integrativi normalizzati (art.37.1/37.5 C.P.A.) / Pannello integrativo in lamiera di alluminio a forma rettangolare per tutti i tipi di segnali di cui agli artt. precedenti e conformi alle tab. II 10,11,12, art. 80 D.P.R. 495/92, nonche alle tipologie in uso nella citta di Torino. il supporto in alluminio dovra aver subito le necessarie lavorazioni quali: carteggiatura meccanica, sgrassaggio, lavaggio, fosfocromatazione e lavaggio demineralizzato, quindi, dopo l'applicazione di vernici tipo wash-primer, dovra essere verniciato in color grigio neutro con processo elettrostatico e polveri termoindurenti cotte al forno a 180 °C per 30'. sul supporto cosi preparato verra applicata la pellicola retroriflettente "a pezzo unico" secondo il disciplinare tecnico approvato con D.M. 31/5/95, n. 1584 e s. m. i. (Al= supporto in lamiera di alluminio; E.G.= pellicola retroriflettente classe 1; H.I.= pellicola retroriflettente classe 2). / - 750x330 mm, sp. 25/10, Al, E.G.	cad		33,93
04.P80.A06.060	Cartelli stradali e pannelli integrativi normalizzati (art.37.1/37.5 C.P.A.) / Pannello integrativo in lamiera di alluminio a forma rettangolare per tutti i tipi di segnali di cui agli artt. precedenti e conformi alle tab. II 10,11,12, art. 80 D.P.R. 495/92, nonche alle tipologie in uso nella citta di Torino. il supporto in alluminio dovra aver subito le necessarie lavorazioni quali: carteggiatura meccanica, sgrassaggio, lavaggio, fosfocromatazione e lavaggio demineralizzato, quindi, dopo l'applicazione di vernici tipo wash-primer, dovra essere verniciato in color grigio neutro con processo elettrostatico e polveri termoindurenti cotte al forno a 180 °C per 30'. sul supporto cosi preparato verra applicata la pellicola retroriflettente "a pezzo unico" secondo il disciplinare tecnico approvato con D.M. 31/5/95, n. 1584 e s. m. i. (Al= supporto in lamiera di alluminio; E.G.= pellicola retroriflettente classe 1; H.I.= pellicola retroriflettente classe 2). / - 750x330 mm, sp. 25/10, Al, H.I	cad		49,77
04.P80.A06.065	Cartelli stradali e pannelli integrativi normalizzati (art.37.1/37.5 C.P.A.) / Pannello integrativo in lamiera di alluminio a forma rettangolare per tutti i tipi di segnali di cui agli artt. precedenti e conformi alle tab. II 10,11,12, art. 80 D.P.R. 495/92, nonche alle tipologie in uso nella citta di Torino. il supporto in alluminio dovra aver subito le necessarie lavorazioni quali: carteggiatura meccanica, sgrassaggio, lavaggio, fosfocromatazione e lavaggio demineralizzato, quindi, dopo l'applicazione di vernici tipo wash-primer, dovra essere verniciato in color grigio neutro con processo elettrostatico e polveri termoindurenti cotte al forno a 180 °C per 30'. sul supporto cosi preparato verra applicata la pellicola retroriflettente "a pezzo unico" secondo il disciplinare tecnico approvato con D.M. 31/5/95, n. 1584 e s. m. i. (Al= supporto in lamiera di alluminio; E.G.= pellicola retroriflettente classe 1; H.I.= pellicola retroriflettente classe 2). / - 530x180 mm, sp. 25/10, Al, E.G.	cad		12,79
04.P80.A06.070	Cartelli stradali e pannelli integrativi normalizzati (art.37.1/37.5 C.P.A.) / Pannello integrativo in lamiera di alluminio a forma rettangolare per tutti i tipi di segnali di cui agli artt. precedenti e conformi alle tab. II 10,11,12, art. 80 D.P.R. 495/92, nonche alle tipologie in uso nella citta di Torino. il supporto in alluminio dovra aver subito le necessarie lavorazioni quali: carteggiatura meccanica, sgrassaggio, lavaggio, fosfocromatazione e lavaggio demineralizzato, quindi, dopo l'applicazione di vernici tipo wash-primer, dovra essere verniciato in color grigio neutro con processo elettrostatico e polveri termoindurenti cotte al forno a 180 °C per 30'. sul supporto cosi preparato verra applicata la pellicola retroriflettente "a pezzo unico" secondo il disciplinare tecnico approvato con D.M. 31/5/95, n. 1584 e s. m. i. (Al= supporto in lamiera di alluminio; E.G.= pellicola retroriflettente classe 1; H.I.= pellicola retroriflettente classe 2). / - 530x180 mm, sp. 25/10, Al, H.I	cad		18,85
04.P80.A06.075	Cartelli stradali e pannelli integrativi normalizzati (art.37.1/37.5 C.P.A.) / Pannello integrativo in lamiera di alluminio a forma rettangolare per tutti i tipi di segnali di cui agli artt. precedenti e conformi alle tab. II 10,11,12, art. 80 D.P.R. 495/92, nonche alle tipologie in uso nella citta di Torino. il supporto in alluminio dovra aver subito le necessarie lavorazioni quali: carteggiatura meccanica, sgrassaggio, lavaggio, fosfocromatazione e lavaggio demineralizzato, quindi, dopo l'applicazione di vernici tipo wash-primer, dovra essere verniciato in color grigio neutro con processo elettrostatico e polveri termoindurenti cotte al forno a 180 °C per 30'. sul supporto cosi preparato verra applicata la pellicola retroriflettente "a pezzo unico" secondo il disciplinare tecnico approvato con D.M. 31/5/95, n. 1584 e s. m. i. (Al= supporto in lamiera di alluminio; E.G.= pellicola retroriflettente classe 1; H.I.= pellicola retroriflettente classe 2). / - 800x270 mm, sp. 25/10, Al, E.G.	cad		29,40
04.P80.A06.080	Cartelli stradali e pannelli integrativi normalizzati (art.37.1/37.5 C.P.A.) / Pannello integrativo in lamiera di alluminio a forma rettangolare per tutti i tipi di segnali di cui agli artt. precedenti e conformi alle tab. II 10,11,12, art. 80 D.P.R. 495/92, nonche alle tipologie in uso nella citta di Torino. il supporto in alluminio dovra aver subito le necessarie lavorazioni quali: carteggiatura meccanica, sgrassaggio, lavaggio, fosfocromatazione e lavaggio demineralizzato, quindi, dopo l'applicazione di vernici tipo wash-primer, dovra essere verniciato in color grigio neutro con processo elettrostatico e polveri termoindurenti cotte al forno a 180 °C per 30'. sul supporto cosi preparato verra applicata la pellicola retroriflettente "a pezzo unico" secondo il disciplinare tecnico approvato con D.M. 31/5/95, n. 1584 e s. m. i. (Al= supporto in lamiera di alluminio; E.G.= pellicola retroriflettente classe 1; H.I.= pellicola retroriflettente classe 2). / - 800x270 mm, sp. 25/10, Al, H.I	cad		42,97
04.P80.A06.085	Cartelli stradali e pannelli integrativi normalizzati (art.37.1/37.5 C.P.A.) / Pannello integrativo in lamiera di alluminio a forma rettangolare per tutti i tipi di segnali di cui agli artt. precedenti e conformi alle tab. II 10,11,12, art. 80 D.P.R. 495/92, nonche alle tipologie in uso nella citta di Torino. il supporto in alluminio dovra aver subito le necessarie lavorazioni quali: carteggiatura meccanica, sgrassaggio, lavaggio, fosfocromatazione e lavaggio demineralizzato, quindi, dopo l'applicazione di vernici tipo wash-primer, dovra essere verniciato in color grigio neutro con processo elettrostatico e polveri termoindurenti cotte al forno a 180 °C per 30'. sul supporto cosi preparato verra applicata la pellicola retroriflettente "a pezzo unico" secondo il disciplinare tecnico approvato con D.M. 31/5/95, n. 1584 e s. m. i. (Al= supporto in lamiera di alluminio; E.G.= pellicola retroriflettente classe 1; H.I.= pellicola retroriflettente classe 2). / - 1050x350 mm, sp. 25/10, Al, E.G.	cad		49,77
04.P80.A06.090	Cartelli stradali e pannelli integrativi normalizzati (art.37.1/37.5 C.P.A.) / Pannello integrativo in lamiera di alluminio a forma rettangolare per tutti i tipi di segnali di cui agli artt. precedenti e conformi alle tab. II 10,11,12, art. 80 D.P.R. 495/92, nonche alle tipologie in uso nella citta di Torino. il supporto in alluminio dovra aver subito le necessarie lavorazioni quali: carteggiatura meccanica, sgrassaggio, lavaggio, fosfocromatazione e lavaggio demineralizzato, quindi, dopo l'applicazione di vernici tipo wash-primer, dovra essere verniciato in color grigio neutro con processo elettrostatico e polveri termoindurenti cotte al forno a 180 °C per 30'. sul supporto cosi preparato verra applicata la pellicola retroriflettente "a pezzo unico" secondo il disciplinare tecnico approvato con D.M. 31/5/95, n. 1584 e s. m. i. (Al= supporto in lamiera di alluminio; E.G.= pellicola retroriflettente classe 1; H.I.= pellicola retroriflettente classe 2). / - 1050x350 mm, sp. 25/10, Al, H.I	cad		73,14
04.P80.A06.095	Cartelli stradali e pannelli integrativi normalizzati (art.37.1/37.5 C.P.A.) / Pannello integrativo in lamiera di alluminio a forma rettangolare per tutti i tipi di segnali di cui agli artt. precedenti e conformi alle tab. II 10,11,12, art. 80 D.P.R. 495/92, nonche alle tipologie in uso nella citta di Torino. il supporto in alluminio dovra aver subito le necessarie lavorazioni quali: carteggiatura meccanica, sgrassaggio, lavaggio, fosfocromatazione e lavaggio demineralizzato, quindi, dopo l'applicazione di vernici tipo wash-primer, dovra essere verniciato in color grigio neutro con processo elettrostatico e polveri termoindurenti cotte al forno a 180 °C per 30'. sul supporto cosi preparato verra applicata la pellicola retroriflettente "a pezzo unico" secondo il disciplinare tecnico approvato con D.M. 31/5/95, n. 1584 e s. m. i. (Al= supporto in lamiera di alluminio; E.G.= pellicola retroriflettente classe 1; H.I.= pellicola retroriflettente classe 2). / - 400x200 mm, sp. 25/10, Al, E.G.	cad		10,58
04.P80.A06.100	Cartelli stradali e pannelli integrativi normalizzati (art.37.1/37.5 C.P.A.) / Pannello integrativo in lamiera di alluminio a forma rettangolare per tutti i tipi di segnali di cui agli artt. precedenti e conformi alle tab. II 10,11,12, art. 80 D.P.R. 495/92, nonche alle tipologie in uso nella citta di Torino. il supporto in alluminio dovra aver subito le necessarie lavorazioni quali: carteggiatura meccanica, sgrassaggio, lavaggio, fosfocromatazione e lavaggio demineralizzato, quindi, dopo l'applicazione di vernici tipo wash-primer, dovra essere verniciato in color grigio neutro con processo elettrostatico e polveri termoindurenti cotte al forno a 180 °C per 30'. sul supporto cosi preparato verra applicata la pellicola retroriflettente "a pezzo unico" secondo il disciplinare tecnico approvato con D.M. 31/5/95, n. 1584 e s. m. i. (Al= supporto in lamiera di alluminio; E.G.= pellicola retroriflettente classe 1; H.I.= pellicola retroriflettente classe 2). / - 400x200 mm, sp. 25/10, Al, H.I	cad		15,84
04.P80.A06.105	Cartelli stradali e pannelli integrativi normalizzati (art.37.1/37.5 C.P.A.) / Pannello integrativo in lamiera di alluminio a forma rettangolare per tutti i tipi di segnali di cui agli artt. precedenti e conformi alle tab. II 10,11,12, art. 80 D.P.R. 495/92, nonche alle tipologie in uso nella citta di Torino. il supporto in alluminio dovra aver subito le necessarie lavorazioni quali: carteggiatura meccanica, sgrassaggio, lavaggio, fosfocromatazione e lavaggio demineralizzato, quindi, dopo l'applicazione di vernici tipo wash-primer, dovra essere verniciato in color grigio neutro con processo elettrostatico e polveri termoindurenti cotte al forno a 180 °C per 30'. sul supporto cosi preparato verra applicata la pellicola retroriflettente "a pezzo unico" secondo il disciplinare tecnico approvato con D.M. 31/5/95, n. 1584 e s. m. i. (Al= supporto in lamiera di alluminio; E.G.= pellicola retroriflettente classe 1; H.I.= pellicola retroriflettente classe 2). / - 600x200 mm, sp. 25/10, Al, E.G.	cad		16,57
04.P80.A06.110	Cartelli stradali e pannelli integrativi normalizzati (art.37.1/37.5 C.P.A.) / Pannello integrativo in lamiera di alluminio a forma rettangolare per tutti i tipi di segnali di cui agli artt. precedenti e conformi alle tab. II 10,11,12, art. 80 D.P.R. 495/92, nonche alle tipologie in uso nella citta di Torino. il supporto in alluminio dovra aver subito le necessarie lavorazioni quali: carteggiatura meccanica, sgrassaggio, lavaggio, fosfocromatazione e lavaggio demineralizzato, quindi, dopo l'applicazione di vernici tipo wash-primer, dovra essere verniciato in color grigio neutro con processo elettrostatico e polveri termoindurenti cotte al forno a 180 °C per 30'. sul supporto cosi preparato verra applicata la pellicola retroriflettente "a pezzo unico" secondo il disciplinare tecnico approvato con D.M. 31/5/95, n. 1584 e s. m. i. (Al= supporto in lamiera di alluminio; E.G.= pellicola retroriflettente classe 1; H.I.= pellicola retroriflettente classe 2). / - 600x200 mm, sp. 25/10, Al, H.I	cad		24,14
04.P80.A06.115	Cartelli stradali e pannelli integrativi normalizzati (art.37.1/37.5 C.P.A.) / Pannello integrativo in lamiera di alluminio a forma rettangolare per tutti i tipi di segnali di cui agli artt. precedenti e conformi alle tab. II 10,11,12, art. 80 D.P.R. 495/92, nonche alle tipologie in uso nella citta di Torino. il supporto in alluminio dovra aver subito le necessarie lavorazioni quali: carteggiatura meccanica, sgrassaggio, lavaggio, fosfocromatazione e lavaggio demineralizzato, quindi, dopo l'applicazione di vernici tipo wash-primer, dovra essere verniciato in color grigio neutro con processo elettrostatico e polveri termoindurenti cotte al forno a 180 °C per 30'. sul supporto cosi preparato verra applicata la pellicola retroriflettente "a pezzo unico" secondo il disciplinare tecnico approvato con D.M. 31/5/95, n. 1584 e s. m. i. (Al= supporto in lamiera di alluminio; E.G.= pellicola retroriflettente classe 1; H.I.= pellicola retroriflettente classe 2). / - 600x250 mm, sp. 25/10, Al, E.G.	cad		20,35
04.P80.A06.120	Cartelli stradali e pannelli integrativi normalizzati (art.37.1/37.5 C.P.A.) / Pannello integrativo in lamiera di alluminio a forma rettangolare per tutti i tipi di segnali di cui agli artt. precedenti e conformi alle tab. II 10,11,12, art. 80 D.P.R. 495/92, nonche alle tipologie in uso nella citta di Torino. il supporto in alluminio dovra aver subito le necessarie lavorazioni quali: carteggiatura meccanica, sgrassaggio, lavaggio, fosfocromatazione e lavaggio demineralizzato, quindi, dopo l'applicazione di vernici tipo wash-primer, dovra essere verniciato in color grigio neutro con processo elettrostatico e polveri termoindurenti cotte al forno a 180 °C per 30'. sul supporto cosi preparato verra applicata la pellicola retroriflettente "a pezzo unico" secondo il disciplinare tecnico approvato con D.M. 31/5/95, n. 1584 e s. m. i. (Al= supporto in lamiera di alluminio; E.G.= pellicola retroriflettente classe 1; H.I.= pellicola retroriflettente classe 2). / - 600x250 mm, sp. 25/10, al, .h.i.	cad		30,18
04.P80.A06.125	Cartelli stradali e pannelli integrativi normalizzati (art.37.1/37.5 C.P.A.) / Pannello integrativo in lamiera di alluminio a forma rettangolare per tutti i tipi di segnali di cui agli artt. precedenti e conformi alle tab. II 10,11,12, art. 80 D.P.R. 495/92, nonche alle tipologie in uso nella citta di Torino. il supporto in alluminio dovra aver subito le necessarie lavorazioni quali: carteggiatura meccanica, sgrassaggio, lavaggio, fosfocromatazione e lavaggio demineralizzato, quindi, dopo l'applicazione di vernici tipo wash-primer, dovra essere verniciato in color grigio neutro con processo elettrostatico e polveri termoindurenti cotte al forno a 180 °C per 30'. sul supporto cosi preparato verra applicata la pellicola retroriflettente "a pezzo unico" secondo il disciplinare tecnico approvato con D.M. 31/5/95, n. 1584 e s. m. i. (Al= supporto in lamiera di alluminio; E.G.= pellicola retroriflettente classe 1; H.I.= pellicola retroriflettente classe 2). / - 600x300 mm, sp. 25/10, Al, E.G.	cad		24,14
04.P80.A06.130	Cartelli stradali e pannelli integrativi normalizzati (art.37.1/37.5 C.P.A.) / Pannello integrativo in lamiera di alluminio a forma rettangolare per tutti i tipi di segnali di cui agli artt. precedenti e conformi alle tab. II 10,11,12, art. 80 D.P.R. 495/92, nonche alle tipologie in uso nella citta di Torino. il supporto in alluminio dovra aver subito le necessarie lavorazioni quali: carteggiatura meccanica, sgrassaggio, lavaggio, fosfocromatazione e lavaggio demineralizzato, quindi, dopo l'applicazione di vernici tipo wash-primer, dovra essere verniciato in color grigio neutro con processo elettrostatico e polveri termoindurenti cotte al forno a 180 °C per 30'. sul supporto cosi preparato verra applicata la pellicola retroriflettente "a pezzo unico" secondo il disciplinare tecnico approvato con D.M. 31/5/95, n. 1584 e s. m. i. (Al= supporto in lamiera di alluminio; E.G.= pellicola retroriflettente classe 1; H.I.= pellicola retroriflettente classe 2). / - 600x300 mm, sp. 25/10, Al, H.I	cad		36,18
04.P80.A06.135	Cartelli stradali e pannelli integrativi normalizzati (art.37.1/37.5 C.P.A.) / Pannello integrativo in lamiera di alluminio a forma rettangolare per tutti i tipi di segnali di cui agli artt. precedenti e conformi alle tab. II 10,11,12, art. 80 D.P.R. 495/92, nonche alle tipologie in uso nella citta di Torino. il supporto in alluminio dovra aver subito le necessarie lavorazioni quali: carteggiatura meccanica, sgrassaggio, lavaggio, fosfocromatazione e lavaggio demineralizzato, quindi, dopo l'applicazione di vernici tipo wash-primer, dovra essere verniciato in color grigio neutro con processo elettrostatico e polveri termoindurenti cotte al forno a 180 °C per 30'. sul supporto cosi preparato verra applicata la pellicola retroriflettente "a pezzo unico" secondo il disciplinare tecnico approvato con D.M. 31/5/95, n. 1584 e s. m. i. (Al= supporto in lamiera di alluminio; E.G.= pellicola retroriflettente classe 1; H.I.= pellicola retroriflettente classe 2). / - 900x300 mm, sp. 25/10, Al, E.G.	cad		36,94
04.P80.A06.140	Cartelli stradali e pannelli integrativi normalizzati (art.37.1/37.5 C.P.A.) / Pannello integrativo in lamiera di alluminio a forma rettangolare per tutti i tipi di segnali di cui agli artt. precedenti e conformi alle tab. II 10,11,12, art. 80 D.P.R. 495/92, nonche alle tipologie in uso nella citta di Torino. il supporto in alluminio dovra aver subito le necessarie lavorazioni quali: carteggiatura meccanica, sgrassaggio, lavaggio, fosfocromatazione e lavaggio demineralizzato, quindi, dopo l'applicazione di vernici tipo wash-primer, dovra essere verniciato in color grigio neutro con processo elettrostatico e polveri termoindurenti cotte al forno a 180 °C per 30'. sul supporto cosi preparato verra applicata la pellicola retroriflettente "a pezzo unico" secondo il disciplinare tecnico approvato con D.M. 31/5/95, n. 1584 e s. m. i. (Al= supporto in lamiera di alluminio; E.G.= pellicola retroriflettente classe 1; H.I.= pellicola retroriflettente classe 2). / - 900x300 mm, sp. 25/10, Al, H.I	cad		54,31
04.P80.A06.145	Cartelli stradali e pannelli integrativi normalizzati (art.37.1/37.5 C.P.A.) / Pannello integrativo in lamiera di alluminio a forma rettangolare per tutti i tipi di segnali di cui agli artt. precedenti e conformi alle tab. II 10,11,12, art. 80 D.P.R. 495/92, nonche alle tipologie in uso nella citta di Torino. il supporto in alluminio dovra aver subito le necessarie lavorazioni quali: carteggiatura meccanica, sgrassaggio, lavaggio, fosfocromatazione e lavaggio demineralizzato, quindi, dopo l'applicazione di vernici tipo wash-primer, dovra essere verniciato in color grigio neutro con processo elettrostatico e polveri termoindurenti cotte al forno a 180 °C per 30'. sul supporto cosi preparato verra applicata la pellicola retroriflettente "a pezzo unico" secondo il disciplinare tecnico approvato con D.M. 31/5/95, n. 1584 e s. m. i. (Al= supporto in lamiera di alluminio; E.G.= pellicola retroriflettente classe 1; H.I.= pellicola retroriflettente classe 2). / - 900x450 mm, sp. 25/10, Al, E.G.	cad		55,05
04.P80.A06.150	Cartelli stradali e pannelli integrativi normalizzati (art.37.1/37.5 C.P.A.) / Pannello integrativo in lamiera di alluminio a forma rettangolare per tutti i tipi di segnali di cui agli artt. precedenti e conformi alle tab. II 10,11,12, art. 80 D.P.R. 495/92, nonche alle tipologie in uso nella citta di Torino. il supporto in alluminio dovra aver subito le necessarie lavorazioni quali: carteggiatura meccanica, sgrassaggio, lavaggio, fosfocromatazione e lavaggio demineralizzato, quindi, dopo l'applicazione di vernici tipo wash-primer, dovra essere verniciato in color grigio neutro con processo elettrostatico e polveri termoindurenti cotte al forno a 180 °C per 30'. sul supporto cosi preparato verra applicata la pellicola retroriflettente "a pezzo unico" secondo il disciplinare tecnico approvato con D.M. 31/5/95, n. 1584 e s. m. i. (Al= supporto in lamiera di alluminio; E.G.= pellicola retroriflettente classe 1; H.I.= pellicola retroriflettente classe 2). / - 900x450 mm, sp. 25/10, Al, H.I	cad		80,67
04.P80.A06.155	Cartelli stradali e pannelli integrativi normalizzati (art.37.1/37.5 C.P.A.) / Pannello integrativo in lamiera di alluminio a forma rettangolare per tutti i tipi di segnali di cui agli artt. precedenti e conformi alle tab. II 10,11,12, art. 80 D.P.R. 495/92, nonche alle tipologie in uso nella citta di Torino. il supporto in alluminio dovra aver subito le necessarie lavorazioni quali: carteggiatura meccanica, sgrassaggio, lavaggio, fosfocromatazione e lavaggio demineralizzato, quindi, dopo l'applicazione di vernici tipo wash-primer, dovra essere verniciato in color grigio neutro con processo elettrostatico e polveri termoindurenti cotte al forno a 180 °C per 30'. sul supporto cosi preparato verra applicata la pellicola retroriflettente "a pezzo unico" secondo il disciplinare tecnico approvato con D.M. 31/5/95, n. 1584 e s. m. i. (Al= supporto in lamiera di alluminio; E.G.= pellicola retroriflettente classe 1; H.I.= pellicola retroriflettente classe 2). / - 1350x670 mm, sp. 25/10, Al, E.G.	cad		122,89
04.P80.A06.160	Cartelli stradali e pannelli integrativi normalizzati (art.37.1/37.5 C.P.A.) / Pannello integrativo in lamiera di alluminio a forma rettangolare per tutti i tipi di segnali di cui agli artt. precedenti e conformi alle tab. II 10,11,12, art. 80 D.P.R. 495/92, nonche alle tipologie in uso nella citta di Torino. il supporto in alluminio dovra aver subito le necessarie lavorazioni quali: carteggiatura meccanica, sgrassaggio, lavaggio, fosfocromatazione e lavaggio demineralizzato, quindi, dopo l'applicazione di vernici tipo wash-primer, dovra essere verniciato in color grigio neutro con processo elettrostatico e polveri termoindurenti cotte al forno a 180 °C per 30'. sul supporto cosi preparato verra applicata la pellicola retroriflettente "a pezzo unico" secondo il disciplinare tecnico approvato con D.M. 31/5/95, n. 1584 e s. m. i. (Al= supporto in lamiera di alluminio; E.G.= pellicola retroriflettente classe 1; H.I.= pellicola retroriflettente classe 2). / - 1350x670 mm, sp. 25/10, Al, H.I	cad		180,96
04.P80.A07.005	Cartelli stradali e pannelli integrativi normalizzati (art.37.1/37.5 C.P.A.) / Segnale stradale in lamiera di alluminio "senso unico parallelo" fig. II 348 art. 135 D.P.R. 495/92. il supporto in alluminio dovra aver subito le necessarie lavorazioni quali: carteggiatura meccanica, sgrassaggio, lavaggio, fosfocromatazione e lavaggio demineralizzato, quindi, dopo l'applicazione di vernici tipo wash-primer, dovra essere verniciato in color grigio neutro con processo elettrostatico e polveri termoindurenti cotte al forno a 180 °C per 30'. sul supporto cosi preparato verra applicata la pellicola retroriflettente "a pezzo unico" secondo il disciplinare tecnico approvato con D.M. 31/5/95, n. 1584 e s. m. i. (Al= supporto in lamiera di alluminio; E.G.= pellicola retroriflettente classe 1; H.I.= pellicola retroriflettente classe 2). / - 20x60 cm, sp. 25/10, Al, E.G.	cad		16,57
04.P80.A07.010	Cartelli stradali e pannelli integrativi normalizzati (art.37.1/37.5 C.P.A.) / Segnale stradale in lamiera di alluminio "senso unico parallelo" fig. II 348 art. 135 D.P.R. 495/92. il supporto in alluminio dovra aver subito le necessarie lavorazioni quali: carteggiatura meccanica, sgrassaggio, lavaggio, fosfocromatazione e lavaggio demineralizzato, quindi, dopo l'applicazione di vernici tipo wash-primer, dovra essere verniciato in color grigio neutro con processo elettrostatico e polveri termoindurenti cotte al forno a 180 °C per 30'. sul supporto cosi preparato verra applicata la pellicola retroriflettente "a pezzo unico" secondo il disciplinare tecnico approvato con D.M. 31/5/95, n. 1584 e s. m. i. (Al= supporto in lamiera di alluminio; E.G.= pellicola retroriflettente classe 1; H.I.= pellicola retroriflettente classe 2). / - 20x60 cm, sp. 25/10, Al, H.I	cad		24,14
04.P80.A07.015	Cartelli stradali e pannelli integrativi normalizzati (art.37.1/37.5 C.P.A.) / Segnale stradale in lamiera di alluminio "senso unico parallelo" fig. II 348 art. 135 D.P.R. 495/92. il supporto in alluminio dovra aver subito le necessarie lavorazioni quali: carteggiatura meccanica, sgrassaggio, lavaggio, fosfocromatazione e lavaggio demineralizzato, quindi, dopo l'applicazione di vernici tipo wash-primer, dovra essere verniciato in color grigio neutro con processo elettrostatico e polveri termoindurenti cotte al forno a 180 °C per 30'. sul supporto cosi preparato verra applicata la pellicola retroriflettente "a pezzo unico" secondo il disciplinare tecnico approvato con D.M. 31/5/95, n. 1584 e s. m. i. (Al= supporto in lamiera di alluminio; E.G.= pellicola retroriflettente classe 1; H.I.= pellicola retroriflettente classe 2). / - 20x80 cm, sp. 25/10, Al, E.G.	cad		21,87
04.P80.A07.020	Cartelli stradali e pannelli integrativi normalizzati (art.37.1/37.5 C.P.A.) / Segnale stradale in lamiera di alluminio "senso unico parallelo" fig. II 348 art. 135 D.P.R. 495/92. il supporto in alluminio dovra aver subito le necessarie lavorazioni quali: carteggiatura meccanica, sgrassaggio, lavaggio, fosfocromatazione e lavaggio demineralizzato, quindi, dopo l'applicazione di vernici tipo wash-primer, dovra essere verniciato in color grigio neutro con processo elettrostatico e polveri termoindurenti cotte al forno a 180 °C per 30'. sul supporto cosi preparato verra applicata la pellicola retroriflettente "a pezzo unico" secondo il disciplinare tecnico approvato con D.M. 31/5/95, n. 1584 e s. m. i. (Al= supporto in lamiera di alluminio; E.G.= pellicola retroriflettente classe 1; H.I.= pellicola retroriflettente classe 2). / - 20x80 cm, sp. 25/10, Al, H.I	cad		31,68
04.P80.A07.025	Cartelli stradali e pannelli integrativi normalizzati (art.37.1/37.5 C.P.A.) / Segnale stradale in lamiera di alluminio "senso unico parallelo" fig. II 348 art. 135 D.P.R. 495/92. il supporto in alluminio dovra aver subito le necessarie lavorazioni quali: carteggiatura meccanica, sgrassaggio, lavaggio, fosfocromatazione e lavaggio demineralizzato, quindi, dopo l'applicazione di vernici tipo wash-primer, dovra essere verniciato in color grigio neutro con processo elettrostatico e polveri termoindurenti cotte al forno a 180 °C per 30'. sul supporto cosi preparato verra applicata la pellicola retroriflettente "a pezzo unico" secondo il disciplinare tecnico approvato con D.M. 31/5/95, n. 1584 e s. m. i. (Al= supporto in lamiera di alluminio; E.G.= pellicola retroriflettente classe 1; H.I.= pellicola retroriflettente classe 2). / - 25x80 cm, sp. 25/10, Al, E.G.	cad		27,15
04.P80.A07.030	Cartelli stradali e pannelli integrativi normalizzati (art.37.1/37.5 C.P.A.) / Segnale stradale in lamiera di alluminio "senso unico parallelo" fig. II 348 art. 135 D.P.R. 495/92. il supporto in alluminio dovra aver subito le necessarie lavorazioni quali: carteggiatura meccanica, sgrassaggio, lavaggio, fosfocromatazione e lavaggio demineralizzato, quindi, dopo l'applicazione di vernici tipo wash-primer, dovra essere verniciato in color grigio neutro con processo elettrostatico e polveri termoindurenti cotte al forno a 180 °C per 30'. sul supporto cosi preparato verra applicata la pellicola retroriflettente "a pezzo unico" secondo il disciplinare tecnico approvato con D.M. 31/5/95, n. 1584 e s. m. i. (Al= supporto in lamiera di alluminio; E.G.= pellicola retroriflettente classe 1; H.I.= pellicola retroriflettente classe 2). / - 25x80 cm, sp. 25/10, Al, H.I	cad		39,95
04.P80.A07.035	Cartelli stradali e pannelli integrativi normalizzati (art.37.1/37.5 C.P.A.) / Segnale stradale in lamiera di alluminio "senso unico parallelo" fig. II 348 art. 135 D.P.R. 495/92. il supporto in alluminio dovra aver subito le necessarie lavorazioni quali: carteggiatura meccanica, sgrassaggio, lavaggio, fosfocromatazione e lavaggio demineralizzato, quindi, dopo l'applicazione di vernici tipo wash-primer, dovra essere verniciato in color grigio neutro con processo elettrostatico e polveri termoindurenti cotte al forno a 180 °C per 30'. sul supporto cosi preparato verra applicata la pellicola retroriflettente "a pezzo unico" secondo il disciplinare tecnico approvato con D.M. 31/5/95, n. 1584 e s. m. i. (Al= supporto in lamiera di alluminio; E.G.= pellicola retroriflettente classe 1; H.I.= pellicola retroriflettente classe 2). / - 25x100 cm, sp. 25/10, Al, E.G.	cad		33,93
04.P80.A07.040	Cartelli stradali e pannelli integrativi normalizzati (art.37.1/37.5 C.P.A.) / Segnale stradale in lamiera di alluminio "senso unico parallelo" fig. II 348 art. 135 D.P.R. 495/92. il supporto in alluminio dovra aver subito le necessarie lavorazioni quali: carteggiatura meccanica, sgrassaggio, lavaggio, fosfocromatazione e lavaggio demineralizzato, quindi, dopo l'applicazione di vernici tipo wash-primer, dovra essere verniciato in color grigio neutro con processo elettrostatico e polveri termoindurenti cotte al forno a 180 °C per 30'. sul supporto cosi preparato verra applicata la pellicola retroriflettente "a pezzo unico" secondo il disciplinare tecnico approvato con D.M. 31/5/95, n. 1584 e s. m. i. (Al= supporto in lamiera di alluminio; E.G.= pellicola retroriflettente classe 1; H.I.= pellicola retroriflettente classe 2). / - 25x100 cm, sp. 25/10, Al, H.I	cad		49,77
04.P80.A07.045	Cartelli stradali e pannelli integrativi normalizzati (art.37.1/37.5 C.P.A.) / Segnale stradale in lamiera di alluminio "senso unico parallelo" fig. II 348 art. 135 D.P.R. 495/92. il supporto in alluminio dovra aver subito le necessarie lavorazioni quali: carteggiatura meccanica, sgrassaggio, lavaggio, fosfocromatazione e lavaggio demineralizzato, quindi, dopo l'applicazione di vernici tipo wash-primer, dovra essere verniciato in color grigio neutro con processo elettrostatico e polveri termoindurenti cotte al forno a 180 °C per 30'. sul supporto cosi preparato verra applicata la pellicola retroriflettente "a pezzo unico" secondo il disciplinare tecnico approvato con D.M. 31/5/95, n. 1584 e s. m. i. (Al= supporto in lamiera di alluminio; E.G.= pellicola retroriflettente classe 1; H.I.= pellicola retroriflettente classe 2). / - 30x100 cm, sp. 25/10, Al, E.G.	cad		40,72
04.P80.A07.050	Cartelli stradali e pannelli integrativi normalizzati (art.37.1/37.5 C.P.A.) / Segnale stradale in lamiera di alluminio "senso unico parallelo" fig. II 348 art. 135 D.P.R. 495/92. il supporto in alluminio dovra aver subito le necessarie lavorazioni quali: carteggiatura meccanica, sgrassaggio, lavaggio, fosfocromatazione e lavaggio demineralizzato, quindi, dopo l'applicazione di vernici tipo wash-primer, dovra essere verniciato in color grigio neutro con processo elettrostatico e polveri termoindurenti cotte al forno a 180 °C per 30'. sul supporto cosi preparato verra applicata la pellicola retroriflettente "a pezzo unico" secondo il disciplinare tecnico approvato con D.M. 31/5/95, n. 1584 e s. m. i. (Al= supporto in lamiera di alluminio; E.G.= pellicola retroriflettente classe 1; H.I.= pellicola retroriflettente classe 2). / - 30x100 cm, sp. 25/10, Al, H.I	cad		59,54
04.P80.A07.055	Cartelli stradali e pannelli integrativi normalizzati (art.37.1/37.5 C.P.A.) / Segnale stradale in lamiera di alluminio "senso unico parallelo" fig. II 348 art. 135 D.P.R. 495/92. il supporto in alluminio dovra aver subito le necessarie lavorazioni quali: carteggiatura meccanica, sgrassaggio, lavaggio, fosfocromatazione e lavaggio demineralizzato, quindi, dopo l'applicazione di vernici tipo wash-primer, dovra essere verniciato in color grigio neutro con processo elettrostatico e polveri termoindurenti cotte al forno a 180 °C per 30'. sul supporto cosi preparato verra applicata la pellicola retroriflettente "a pezzo unico" secondo il disciplinare tecnico approvato con D.M. 31/5/95, n. 1584 e s. m. i. (Al= supporto in lamiera di alluminio; E.G.= pellicola retroriflettente classe 1; H.I.= pellicola retroriflettente classe 2). / - 30x120 cm, sp. 25/10, Al, E.G.	cad		49,02
04.P80.A07.060	Cartelli stradali e pannelli integrativi normalizzati (art.37.1/37.5 C.P.A.) / Segnale stradale in lamiera di alluminio "senso unico parallelo" fig. II 348 art. 135 D.P.R. 495/92. il supporto in alluminio dovra aver subito le necessarie lavorazioni quali: carteggiatura meccanica, sgrassaggio, lavaggio, fosfocromatazione e lavaggio demineralizzato, quindi, dopo l'applicazione di vernici tipo wash-primer, dovra essere verniciato in color grigio neutro con processo elettrostatico e polveri termoindurenti cotte al forno a 180 °C per 30'. sul supporto cosi preparato verra applicata la pellicola retroriflettente "a pezzo unico" secondo il disciplinare tecnico approvato con D.M. 31/5/95, n. 1584 e s. m. i. (Al= supporto in lamiera di alluminio; E.G.= pellicola retroriflettente classe 1; H.I.= pellicola retroriflettente classe 2). / - 30x120 cm, sp. 25/10, Al, H.I	cad		71,61
04.P80.A08.005	Cartelli stradali e pannelli integrativi normalizzati (art.37.1/37.5 C.P.A.) / Segnale "Croce di Sant'Andrea", semplice o doppia, art. 87 D.P.R. 495/92, fig. II/10 a,b,c,d in lamiera scatolata e rinforzata. / - 85x160 cm, sp. 15/10, fe, E.G.	cad		56,52
04.P80.A08.010	Cartelli stradali e pannelli integrativi normalizzati (art.37.1/37.5 C.P.A.) / Segnale "Croce di Sant'Andrea", semplice o doppia, art. 87 D.P.R. 495/92, fig. II/10 a,b,c,d in lamiera scatolata e rinforzata. / - 85x160 cm, sp. 15/10, fe, H.I.	cad		90,49
04.P80.A08.015	Cartelli stradali e pannelli integrativi normalizzati (art.37.1/37.5 C.P.A.) / Segnale "Croce di Sant'Andrea", semplice o doppia, art. 87 D.P.R. 495/92, fig. II/10 a,b,c,d in lamiera scatolata e rinforzata. / - 85x160 cm, sp. 25/10, Al, E.G.	cad		101,76
04.P80.A08.020	Cartelli stradali e pannelli integrativi normalizzati (art.37.1/37.5 C.P.A.) / Segnale "Croce di Sant'Andrea", semplice o doppia, art. 87 D.P.R. 495/92, fig. II/10 a,b,c,d in lamiera scatolata e rinforzata. / - 85x160 cm, sp. 25/10, Al, H.I	cad		147,03
04.P80.A08.025	Cartelli stradali e pannelli integrativi normalizzati (art.37.1/37.5 C.P.A.) / Segnale "Croce di Sant'Andrea", semplice o doppia, art. 87 D.P.R. 495/92, fig. II/10 a,b,c,d in lamiera scatolata e rinforzata. / - 150x120/160 cm, sp. 15/10, fe, E.G.	cad		66,34
04.P80.A08.030	Cartelli stradali e pannelli integrativi normalizzati (art.37.1/37.5 C.P.A.) / Segnale "Croce di Sant'Andrea", semplice o doppia, art. 87 D.P.R. 495/92, fig. II/10 a,b,c,d in lamiera scatolata e rinforzata. / - 150x120/160 cm, sp. 15/10, fe, H.I.	cad		105,54
04.P80.A08.035	Cartelli stradali e pannelli integrativi normalizzati (art.37.1/37.5 C.P.A.) / Segnale "Croce di Sant'Andrea", semplice o doppia, art. 87 D.P.R. 495/92, fig. II/10 a,b,c,d in lamiera scatolata e rinforzata. / - 150x120/160 cm, sp. 25/10, Al, E.G.	cad		119,15
04.P80.A08.040	Cartelli stradali e pannelli integrativi normalizzati (art.37.1/37.5 C.P.A.) / Segnale "Croce di Sant'Andrea", semplice o doppia, art. 87 D.P.R. 495/92, fig. II/10 a,b,c,d in lamiera scatolata e rinforzata. / - 150x120/160 cm, sp. 25/10, Al, H.I	cad		171,89
04.P80.A09.005	Cartelli stradali e pannelli integrativi normalizzati (art.37.1/37.5 C.P.A.) / Pannello distanziometrico di forma rettangolare conforme Alla fig. II 11 a,b,c, art. 87 D.P.R. 495/92 / - 135x35 cm, sp. 25/10, Al, E.G.	cad		42,97
04.P80.A09.010	Cartelli stradali e pannelli integrativi normalizzati (art.37.1/37.5 C.P.A.) / Pannello distanziometrico di forma rettangolare conforme Alla fig. II 11 a,b,c, art. 87 D.P.R. 495/92 / - 135x35 cm, sp. 25/10, Al, H.I.	cad		62,59
04.P80.A09.015	Cartelli stradali e pannelli integrativi normalizzati (art.37.1/37.5 C.P.A.) / Pannello distanziometrico di forma rettangolare conforme Alla fig. II 11 a,b,c, art. 87 D.P.R. 495/92 / - 135x35 cm, sp. 30/10 , Al, E.G.	cad		48,25
04.P80.A09.020	Cartelli stradali e pannelli integrativi normalizzati (art.37.1/37.5 C.P.A.) / Pannello distanziometrico di forma rettangolare conforme Alla fig. II 11 a,b,c, art. 87 D.P.R. 495/92 / - 135x35 cm, sp. 30/10, Al, H.I	cad		69,36
04.P80.A10.005	Cartelli stradali e pannelli integrativi normalizzati (art.37.1/37.5 C.P.A.) / Sovrapprezzi o variazioni sui prezzi del presente elenco per segnali aventi caratteristiche particolari. N.B. pellicola D.G.= "DIAMOND" GRADE V.P.I. (classe 2 speciale), pellicola A.C.= classe 2 speciale anticondensa / - Segnale a doppia faccia + 50%	%		50,00
04.P80.A10.010	Cartelli stradali e pannelli integrativi normalizzati (art.37.1/37.5 C.P.A.) / Sovrapprezzi o variazioni sui prezzi del presente elenco per segnali aventi caratteristiche particolari. N.B. pellicola D.G.= "DIAMOND" GRADE V.P.I. (classe 2 speciale), pellicola A.C.= classe 2 speciale anticondensa / - Segn. pellic. D.G. + 10% prezzo H.I.	%		10,00
04.P80.A10.015	Cartelli stradali e pannelli integrativi normalizzati (art.37.1/37.5 C.P.A.) / Sovrapprezzi o variazioni sui prezzi del presente elenco per segnali aventi caratteristiche particolari. N.B. pellicola D.G.= "DIAMOND" GRADE V.P.I. (classe 2 speciale), pellicola A.C.= classe 2 speciale anticondensa / - Segn. pell. D.G.+ A.C. + 20% prezzo H.I.	%		20,00
04.P80.A10.020	Cartelli stradali e pannelli integrativi normalizzati (art.37.1/37.5 C.P.A.) / Sovrapprezzi o variazioni sui prezzi del presente elenco per segnali aventi caratteristiche particolari. N.B. pellicola D.G.= "DIAMOND" GRADE V.P.I. (classe 2 speciale), pellicola A.C.= classe 2 speciale anticondensa / - Segnale con supporto al. 25/x -10% (a dedurre)	%		-10,00
04.P80.A10.025	Cartelli stradali e pannelli integrativi normalizzati (art.37.1/37.5 C.P.A.) / Sovrapprezzi o variazioni sui prezzi del presente elenco per segnali aventi caratteristiche particolari. N.B. pellicola D.G.= "DIAMOND" GRADE V.P.I. (classe 2 speciale), pellicola A.C.= classe 2 speciale anticondensa / - Segnale con supporto Al. 15/x -30% (a dedurre)	%		-30,00
04.P80.A11.005	Cartelli stradali e pannelli integrativi normalizzati (art.37.1/37.5 C.P.A.) / Cornice di rifinitura tipo PROFIL BORD, in alluminio sagomato, a scopo irrigidimento e miglioramento estetico di segnali in lamiera piana, incluso il montaggio del profilo sul segnale stradale prescelto / - Cornice circolare diam. 40 cm	cad		18,85
04.P80.A11.010	Cartelli stradali e pannelli integrativi normalizzati (art.37.1/37.5 C.P.A.) / Cornice di rifinitura tipo PROFIL BORD, in alluminio sagomato, a scopo irrigidimento e miglioramento estetico di segnali in lamiera piana, incluso il montaggio del profilo sul segnale stradale prescelto / - Cornice circolare diam. 60 cm	cad		24,14
04.P80.A11.015	Cartelli stradali e pannelli integrativi normalizzati (art.37.1/37.5 C.P.A.) / Cornice di rifinitura tipo PROFIL BORD, in alluminio sagomato, a scopo irrigidimento e miglioramento estetico di segnali in lamiera piana, incluso il montaggio del profilo sul segnale stradale prescelto / - Cornice circolare diam. 90 cm	cad		30,18
04.P80.A11.020	Cartelli stradali e pannelli integrativi normalizzati (art.37.1/37.5 C.P.A.) / Cornice di rifinitura tipo PROFIL BORD, in alluminio sagomato, a scopo irrigidimento e miglioramento estetico di segnali in lamiera piana, incluso il montaggio del profilo sul segnale stradale prescelto / - Alri formati non circolari	m		16,57
04.P80.A11.025	Cartelli stradali e pannelli integrativi normalizzati (art.37.1/37.5 C.P.A.) / Cornice di rifinitura tipo PROFIL BORD, in alluminio sagomato, a scopo irrigidimento e miglioramento estetico di segnali in lamiera piana, incluso il montaggio del profilo sul segnale stradale prescelto / - Minuteria e bulloneria per il fissaggio	cad		8,30
04.P80.A12.005	Cartelli stradali e pannelli integrativi normalizzati (art.37.1/37.5 C.P.A.) / Fornitura specchio parabolico in plexiglass infrangibile e inalterabile, supporto adattabile sia su palo che su apposita staffa a muro, tutto compreso. / - Diametro 40 cm	cad		57,29
04.P80.A12.010	Cartelli stradali e pannelli integrativi normalizzati (art.37.1/37.5 C.P.A.) / Fornitura specchio parabolico in plexiglass infrangibile e inalterabile, supporto adattabile sia su palo che su apposita staffa a muro, tutto compreso. / - Diametro 60 cm	cad		104,05
04.P80.A12.015	Cartelli stradali e pannelli integrativi normalizzati (art.37.1/37.5 C.P.A.) / Fornitura specchio parabolico in plexiglass infrangibile e inalterabile, supporto adattabile sia su palo che su apposita staffa a muro, tutto compreso. / - Diametro 90 cm	cad		177,93
04.P80.B01.005	Segnali di indicazione normalizzati / Segnale "nome strada" o di "direzione urbana" con scritta su entrambe le facciate in pannello tamburato di alluminio estruso conformi alle dimensioni della tab. II 15, art. 80 D.P.R. 495/92 e completo di staffa particolare in alluminio per l'ancoraggio su piantane diam. 60 mm o pali di dimensioni maggiori. / - 60x20 cm, E.G.	cad		36,18
04.P80.B01.010	Segnali di indicazione normalizzati / Segnale "nome strada" o di "direzione urbana" con scritta su entrambe le facciate in pannello tamburato di alluminio estruso conformi alle dimensioni della tab. II 15, art. 80 D.P.R. 495/92 e completo di staffa particolare in alluminio per l'ancoraggio su piantane diam. 60 mm o pali di dimensioni maggiori. / - 60x20 cm, H.I.	cad		42,21
04.P80.B01.015	Segnali di indicazione normalizzati / Segnale "nome strada" o di "direzione urbana" con scritta su entrambe le facciate in pannello tamburato di alluminio estruso conformi alle dimensioni della tab. II 15, art. 80 D.P.R. 495/92 e completo di staffa particolare in alluminio per l'ancoraggio su piantane diam. 60 mm o pali di dimensioni maggiori. / - 80x20 cm, E.G.	cad		48,25
04.P80.B01.020	Segnali di indicazione normalizzati / Segnale "nome strada" o di "direzione urbana" con scritta su entrambe le facciate in pannello tamburato di alluminio estruso conformi alle dimensioni della tab. II 15, art. 80 D.P.R. 495/92 e completo di staffa particolare in alluminio per l'ancoraggio su piantane diam. 60 mm o pali di dimensioni maggiori. / - 80x20 cm, H.I.	cad		56,52
04.P80.B01.025	Segnali di indicazione normalizzati / Segnale "nome strada" o di "direzione urbana" con scritta su entrambe le facciate in pannello tamburato di alluminio estruso conformi alle dimensioni della tab. II 15, art. 80 D.P.R. 495/92 e completo di staffa particolare in alluminio per l'ancoraggio su piantane diam. 60 mm o pali di dimensioni maggiori. / - 80x25 cm, E.G.	cad		60,32
04.P80.B01.030	Segnali di indicazione normalizzati / Segnale "nome strada" o di "direzione urbana" con scritta su entrambe le facciate in pannello tamburato di alluminio estruso conformi alle dimensioni della tab. II 15, art. 80 D.P.R. 495/92 e completo di staffa particolare in alluminio per l'ancoraggio su piantane diam. 60 mm o pali di dimensioni maggiori. / - 80x25 cm, H.I.	cad		70,89
04.P80.B01.035	Segnali di indicazione normalizzati / Segnale "nome strada" o di "direzione urbana" con scritta su entrambe le facciate in pannello tamburato di alluminio estruso conformi alle dimensioni della tab. II 15, art. 80 D.P.R. 495/92 e completo di staffa particolare in alluminio per l'ancoraggio su piantane diam. 60 mm o pali di dimensioni maggiori. / - 100x25 cm, E.G.	cad		75,42
04.P80.B01.040	Segnali di indicazione normalizzati / Segnale "nome strada" o di "direzione urbana" con scritta su entrambe le facciate in pannello tamburato di alluminio estruso conformi alle dimensioni della tab. II 15, art. 80 D.P.R. 495/92 e completo di staffa particolare in alluminio per l'ancoraggio su piantane diam. 60 mm o pali di dimensioni maggiori. / - 100x25 cm, H.I.	cad		88,21
04.P80.B01.045	Segnali di indicazione normalizzati / Segnale "nome strada" o di "direzione urbana" con scritta su entrambe le facciate in pannello tamburato di alluminio estruso conformi alle dimensioni della tab. II 15, art. 80 D.P.R. 495/92 e completo di staffa particolare in alluminio per l'ancoraggio su piantane diam. 60 mm o pali di dimensioni maggiori. / - 100x30 cm, E.G.	cad		90,49
04.P80.B01.050	Segnali di indicazione normalizzati / Segnale "nome strada" o di "direzione urbana" con scritta su entrambe le facciate in pannello tamburato di alluminio estruso conformi alle dimensioni della tab. II 15, art. 80 D.P.R. 495/92 e completo di staffa particolare in alluminio per l'ancoraggio su piantane diam. 60 mm o pali di dimensioni maggiori. / - 100x30 cm, H.I.	cad		106,30
04.P80.B01.055	Segnali di indicazione normalizzati / Segnale "nome strada" o di "direzione urbana" con scritta su entrambe le facciate in pannello tamburato di alluminio estruso conformi alle dimensioni della tab. II 15, art. 80 D.P.R. 495/92 e completo di staffa particolare in alluminio per l'ancoraggio su piantane diam. 60 mm o pali di dimensioni maggiori. / - 120x30 cm, E.G.	cad		108,57
04.P80.B01.060	Segnali di indicazione normalizzati / Segnale "nome strada" o di "direzione urbana" con scritta su entrambe le facciate in pannello tamburato di alluminio estruso conformi alle dimensioni della tab. II 15, art. 80 D.P.R. 495/92 e completo di staffa particolare in alluminio per l'ancoraggio su piantane diam. 60 mm o pali di dimensioni maggiori. / - 120x30 cm, H.I.	cad		127,41
04.P80.B01.065	Segnali di indicazione normalizzati / Segnale "nome strada" o di "direzione urbana" con scritta su entrambe le facciate in pannello tamburato di alluminio estruso conformi alle dimensioni della tab. II 15, art. 80 D.P.R. 495/92 e completo di staffa particolare in alluminio per l'ancoraggio su piantane diam. 60 mm o pali di dimensioni maggiori. / - 140x30 cm, E.G.	cad		126,64
04.P80.B01.070	Segnali di indicazione normalizzati / Segnale "nome strada" o di "direzione urbana" con scritta su entrambe le facciate in pannello tamburato di alluminio estruso conformi alle dimensioni della tab. II 15, art. 80 D.P.R. 495/92 e completo di staffa particolare in alluminio per l'ancoraggio su piantane diam. 60 mm o pali di dimensioni maggiori. / - 140x30 cm, H.I.	cad		148,51
04.P80.B01.075	Segnali di indicazione normalizzati / Segnale "nome strada" o di "direzione urbana" con scritta su entrambe le facciate in pannello tamburato di alluminio estruso conformi alle dimensioni della tab. II 15, art. 80 D.P.R. 495/92 e completo di staffa particolare in alluminio per l'ancoraggio su piantane diam. 60 mm o pali di dimensioni maggiori. / - 20x100 cm, E.G.	cad		60,32
04.P80.B01.080	Segnali di indicazione normalizzati / Segnale "nome strada" o di "direzione urbana" con scritta su entrambe le facciate in pannello tamburato di alluminio estruso conformi alle dimensioni della tab. II 15, art. 80 D.P.R. 495/92 e completo di staffa particolare in alluminio per l'ancoraggio su piantane diam. 60 mm o pali di dimensioni maggiori. / - 20x100 cm, H.I.	cad		70,89
04.P80.B01.085	Segnali di indicazione normalizzati / Segnale "nome strada" o di "direzione urbana" con scritta su entrambe le facciate in pannello tamburato di alluminio estruso conformi alle dimensioni della tab. II 15, art. 80 D.P.R. 495/92 e completo di staffa particolare in alluminio per l'ancoraggio su piantane diam. 60 mm o pali di dimensioni maggiori. / - 25x125 cm, E.G.	cad		94,27
04.P80.B01.090	Segnali di indicazione normalizzati / Segnale "nome strada" o di "direzione urbana" con scritta su entrambe le facciate in pannello tamburato di alluminio estruso conformi alle dimensioni della tab. II 15, art. 80 D.P.R. 495/92 e completo di staffa particolare in alluminio per l'ancoraggio su piantane diam. 60 mm o pali di dimensioni maggiori. / - 25x125 cm, H.I.	cad		110,84
04.P80.B01.095	Segnali di indicazione normalizzati / Segnale "nome strada" o di "direzione urbana" con scritta su entrambe le facciate in pannello tamburato di alluminio estruso conformi alle dimensioni della tab. II 15, art. 80 D.P.R. 495/92 e completo di staffa particolare in alluminio per l'ancoraggio su piantane diam. 60 mm o pali di dimensioni maggiori. / - 30x150 cm, E.G.	cad		135,72
04.P80.B01.100	Segnali di indicazione normalizzati / Segnale "nome strada" o di "direzione urbana" con scritta su entrambe le facciate in pannello tamburato di alluminio estruso conformi alle dimensioni della tab. II 15, art. 80 D.P.R. 495/92 e completo di staffa particolare in alluminio per l'ancoraggio su piantane diam. 60 mm o pali di dimensioni maggiori. / - 30x150 cm, H.I.	cad		159,09
04.P80.B01.105	Segnali di indicazione normalizzati / Segnale "nome strada" o di "direzione urbana" con scritta su entrambe le facciate in pannello tamburato di alluminio estruso conformi alle dimensioni della tab. II 15, art. 80 D.P.R. 495/92 e completo di staffa particolare in alluminio per l'ancoraggio su piantane diam. 60 mm o pali di dimensioni maggiori. / - 30x125 cm, E.G.	cad		113,09
04.P80.B01.110	Segnali di indicazione normalizzati / Segnale "nome strada" o di "direzione urbana" con scritta su entrambe le facciate in pannello tamburato di alluminio estruso conformi alle dimensioni della tab. II 15, art. 80 D.P.R. 495/92 e completo di staffa particolare in alluminio per l'ancoraggio su piantane diam. 60 mm o pali di dimensioni maggiori. / - 30x125 cm, H.I.	cad		132,71
04.P80.B02.005	Segnali di indicazione normalizzati / Segnale di direzione tipo urbano, per uso particolare ovvero per provvedimenti temporanei, costituito da supporto in ferro ripiegato due volte lungo i lati maggiori a scopo di irrigidimento con finitura in grigio neutro sul retro e applicazione pellicola a normale rifrangenza sulla faccia anteriore. / - 100x20 cm, sp. 15/10, fe, E.G.	cad		13,56
04.P80.B02.010	Segnali di indicazione normalizzati / Segnale di direzione tipo urbano, per uso particolare ovvero per provvedimenti temporanei, costituito da supporto in ferro ripiegato due volte lungo i lati maggiori a scopo di irrigidimento con finitura in grigio neutro sul retro e applicazione pellicola a normale rifrangenza sulla faccia anteriore. / - 125x25 cm, sp. 15/10, fe, E.G.	cad		21,10
04.P80.B02.015	Segnali di indicazione normalizzati / Segnale di direzione tipo urbano, per uso particolare ovvero per provvedimenti temporanei, costituito da supporto in ferro ripiegato due volte lungo i lati maggiori a scopo di irrigidimento con finitura in grigio neutro sul retro e applicazione pellicola a normale rifrangenza sulla faccia anteriore. / - 125x30 cm, sp. 15/10, fe, E.G.	cad		26,40
04.P80.B02.020	Segnali di indicazione normalizzati / Segnale di direzione tipo urbano, per uso particolare ovvero per provvedimenti temporanei, costituito da supporto in ferro ripiegato due volte lungo i lati maggiori a scopo di irrigidimento con finitura in grigio neutro sul retro e applicazione pellicola a normale rifrangenza sulla faccia anteriore. / - 150x30 cm, sp. 15/10, fe, E.G.	cad		29,40
04.P80.B03.005	Segnali di indicazione normalizzati / Segnale di direzione di tipo urbano o turistico o di territorio per industrie o alberghiero come da fig. II/248, 301, 294, 297; art.128 e 134 D.P.R. 496/92;realizzato in speciale profilo in lega di alluminio estruso trafilato, dotato di una o piu "rotaie" nella parte posteriore per l'alloggiamento delle staffe e bulloni occorrenti per il fissaggio. colori di fondo, bordini, simboli, iscrizioni e quant'altro in pellicola termoadesiva di colore appropriato e secondo le indicazioni fornite dalla D.L. / - 20x100 cm, E.G.	cad		30,18
04.P80.B03.010	Segnali di indicazione normalizzati / Segnale di direzione di tipo urbano o turistico o di territorio per industrie o alberghiero come da fig. II/248, 301, 294, 297; art.128 e 134 D.P.R. 496/92;realizzato in speciale profilo in lega di alluminio estruso trafilato, dotato di una o piu "rotaie" nella parte posteriore per l'alloggiamento delle staffe e bulloni occorrenti per il fissaggio. colori di fondo, bordini, simboli, iscrizioni e quant'altro in pellicola termoadesiva di colore appropriato e secondo le indicazioni fornite dalla D.L. / - 20x100 cm, H.I.	cad		36,94
04.P80.B03.015	Segnali di indicazione normalizzati / Segnale di direzione di tipo urbano o turistico o di territorio per industrie o alberghiero come da fig. II/248, 301, 294, 297; art.128 e 134 D.P.R. 496/92;realizzato in speciale profilo in lega di alluminio estruso trafilato, dotato di una o piu "rotaie" nella parte posteriore per l'alloggiamento delle staffe e bulloni occorrenti per il fissaggio. colori di fondo, bordini, simboli, iscrizioni e quant'altro in pellicola termoadesiva di colore appropriato e secondo le indicazioni fornite dalla D.L. / - 25x125 cm, E.G.	cad		47,51
04.P80.B03.020	Segnali di indicazione normalizzati / Segnale di direzione di tipo urbano o turistico o di territorio per industrie o alberghiero come da fig. II/248, 301, 294, 297; art.128 e 134 D.P.R. 496/92;realizzato in speciale profilo in lega di alluminio estruso trafilato, dotato di una o piu "rotaie" nella parte posteriore per l'alloggiamento delle staffe e bulloni occorrenti per il fissaggio. colori di fondo, bordini, simboli, iscrizioni e quant'altro in pellicola termoadesiva di colore appropriato e secondo le indicazioni fornite dalla D.L. / - 25x125 cm, H.I.	cad		58,05
04.P80.B03.025	Segnali di indicazione normalizzati / Segnale di direzione di tipo urbano o turistico o di territorio per industrie o alberghiero come da fig. II/248, 301, 294, 297; art.128 e 134 D.P.R. 496/92;realizzato in speciale profilo in lega di alluminio estruso trafilato, dotato di una o piu "rotaie" nella parte posteriore per l'alloggiamento delle staffe e bulloni occorrenti per il fissaggio. colori di fondo, bordini, simboli, iscrizioni e quant'altro in pellicola termoadesiva di colore appropriato e secondo le indicazioni fornite dalla D.L. / - 30x125 cm, E.G.	cad		56,52
04.P80.B03.030	Segnali di indicazione normalizzati / Segnale di direzione di tipo urbano o turistico o di territorio per industrie o alberghiero come da fig. II/248, 301, 294, 297; art.128 e 134 D.P.R. 496/92;realizzato in speciale profilo in lega di alluminio estruso trafilato, dotato di una o piu "rotaie" nella parte posteriore per l'alloggiamento delle staffe e bulloni occorrenti per il fissaggio. colori di fondo, bordini, simboli, iscrizioni e quant'altro in pellicola termoadesiva di colore appropriato e secondo le indicazioni fornite dalla D.L. / - 30x125 cm, H.I.	cad		69,36
04.P80.B03.035	Segnali di indicazione normalizzati / Segnale di direzione di tipo urbano o turistico o di territorio per industrie o alberghiero come da fig. II/248, 301, 294, 297; art.128 e 134 D.P.R. 496/92;realizzato in speciale profilo in lega di alluminio estruso trafilato, dotato di una o piu "rotaie" nella parte posteriore per l'alloggiamento delle staffe e bulloni occorrenti per il fissaggio. colori di fondo, bordini, simboli, iscrizioni e quant'altro in pellicola termoadesiva di colore appropriato e secondo le indicazioni fornite dalla D.L. / - 30x150 cm, E.G.	cad		67,85
04.P80.B03.040	Segnali di indicazione normalizzati / Segnale di direzione di tipo urbano o turistico o di territorio per industrie o alberghiero come da fig. II/248, 301, 294, 297; art.128 e 134 D.P.R. 496/92;realizzato in speciale profilo in lega di alluminio estruso trafilato, dotato di una o piu "rotaie" nella parte posteriore per l'alloggiamento delle staffe e bulloni occorrenti per il fissaggio. colori di fondo, bordini, simboli, iscrizioni e quant'altro in pellicola termoadesiva di colore appropriato e secondo le indicazioni fornite dalla D.L. / - 30x150 cm, H.I.	cad		82,92
04.P80.B04.005	Segnali di indicazione normalizzati / Segnale di conferma urbano in alluminio estruso come all'art. precedente conforme alle dimensioni stabilite dalla fig. II 287, 288, 289 art. 132 D.P.R. 495/92 / - 50x30 cm, Al, E.G.	cad		22,62
04.P80.B04.010	Segnali di indicazione normalizzati / Segnale di conferma urbano in alluminio estruso come all'art. precedente conforme alle dimensioni stabilite dalla fig. II 287, 288, 289 art. 132 D.P.R. 495/92 / - 50x30 cm, Al, H.I	cad		27,91
04.P80.B04.015	Segnali di indicazione normalizzati / Segnale di conferma urbano in alluminio estruso come all'art. precedente conforme alle dimensioni stabilite dalla fig. II 287, 288, 289 art. 132 D.P.R. 495/92 / - 75x30 cm, Al, E.G.	cad		33,93
04.P80.B04.020	Segnali di indicazione normalizzati / Segnale di conferma urbano in alluminio estruso come all'art. precedente conforme alle dimensioni stabilite dalla fig. II 287, 288, 289 art. 132 D.P.R. 495/92 / - 75x30 cm, Al, H.I	cad		41,48
04.P80.B04.025	Segnali di indicazione normalizzati / Segnale di conferma urbano in alluminio estruso come all'art. precedente conforme alle dimensioni stabilite dalla fig. II 287, 288, 289 art. 132 D.P.R. 495/92 / - 50x50 cm, Al, E.G.	cad		37,70
04.P80.B04.030	Segnali di indicazione normalizzati / Segnale di conferma urbano in alluminio estruso come all'art. precedente conforme alle dimensioni stabilite dalla fig. II 287, 288, 289 art. 132 D.P.R. 495/92 / - 50x50 cm, Al, H.I	cad		46,00
04.P80.B05.005	Segnali di indicazione normalizzati / Segnale "identificazione autostrada + freccia conferma" in lamiera di alluminio fig. II 286, 269 artt. 129, 132 D.P.R. 495/92 / - 80x40 cm, sp. 15/10, Al, E.G.	cad		32,45
04.P80.B05.010	Segnali di indicazione normalizzati / Segnale "identificazione autostrada + freccia conferma" in lamiera di alluminio fig. II 286, 269 artt. 129, 132 D.P.R. 495/92 / - 80x40 cm, sp. 15/10, Al, H.I	cad		46,75
04.P80.B05.015	Segnali di indicazione normalizzati / Segnale "identificazione autostrada + freccia conferma" in lamiera di alluminio fig. II 286, 269 artt. 129, 132 D.P.R. 495/92 / - 80x40 cm, sp. 30/10, Al, E.G.	cad		43,73
04.P80.B05.020	Segnali di indicazione normalizzati / Segnale "identificazione autostrada + freccia conferma" in lamiera di alluminio fig. II 286, 269 artt. 129, 132 D.P.R. 495/92 / - 80x40 cm, sp. 30/10, Al, H.I	cad		62,59
04.P80.B05.025	Segnali di indicazione normalizzati / Segnale "identificazione autostrada + freccia conferma" in lamiera di alluminio fig. II 286, 269 artt. 129, 132 D.P.R. 495/92 / - 120x60 cm, sp. 15/10, Al, E.G.	cad		73,14
04.P80.B05.030	Segnali di indicazione normalizzati / Segnale "identificazione autostrada + freccia conferma" in lamiera di alluminio fig. II 286, 269 artt. 129, 132 D.P.R. 495/92 / - 120x60 cm, sp. 15/10, Al, H.I	cad		105,54
04.P80.B05.035	Segnali di indicazione normalizzati / Segnale "identificazione autostrada + freccia conferma" in lamiera di alluminio fig. II 286, 269 artt. 129, 132 D.P.R. 495/92 / - 120x60 cm, sp. 30/10, Al, E.G.	cad		97,27
04.P80.B05.040	Segnali di indicazione normalizzati / Segnale "identificazione autostrada + freccia conferma" in lamiera di alluminio fig. II 286, 269 artt. 129, 132 D.P.R. 495/92 / - 120x60 cm, sp. 30/10, Al, H.I	cad		141,01
04.P80.B06.005	Segnali di indicazione normalizzati / Segnale "attraversamento pedonale" o similare di forma quadrata, fig. 303 art. 135 D.P.R. 495/92 in alluminio estruso tamburato, per uso bifacciale, compreso di sistema di ancoraggio particolare in alluminio per pali diam. 60 mm o di dimensioni maggiori. / - 40x40 cm, Al, E.G.	cad		47,51
04.P80.B06.010	Segnali di indicazione normalizzati / Segnale "attraversamento pedonale" o similare di forma quadrata, fig. 303 art. 135 D.P.R. 495/92 in alluminio estruso tamburato, per uso bifacciale, compreso di sistema di ancoraggio particolare in alluminio per pali diam. 60 mm o di dimensioni maggiori. / - 40x40 cm, Al, H.I	cad		56,52
04.P80.B06.015	Segnali di indicazione normalizzati / Segnale "attraversamento pedonale" o similare di forma quadrata, fig. 303 art. 135 D.P.R. 495/92 in alluminio estruso tamburato, per uso bifacciale, compreso di sistema di ancoraggio particolare in alluminio per pali diam. 60 mm o di dimensioni maggiori. / - 60x60 cm, Al, E.G.	cad		106,30
04.P80.B06.020	Segnali di indicazione normalizzati / Segnale "attraversamento pedonale" o similare di forma quadrata, fig. 303 art. 135 D.P.R. 495/92 in alluminio estruso tamburato, per uso bifacciale, compreso di sistema di ancoraggio particolare in alluminio per pali diam. 60 mm o di dimensioni maggiori. / - 60x60 cm, Al, H.I	cad		127,41
04.P80.B06.025	Segnali di indicazione normalizzati / Segnale "attraversamento pedonale" o similare di forma quadrata, fig. 303 art. 135 D.P.R. 495/92 in alluminio estruso tamburato, per uso bifacciale, compreso di sistema di ancoraggio particolare in alluminio per pali diam. 60 mm o di dimensioni maggiori. / - 90x90 cm, Al, E.G.	cad		238,25
04.P80.B06.030	Segnali di indicazione normalizzati / Segnale "attraversamento pedonale" o similare di forma quadrata, fig. 303 art. 135 D.P.R. 495/92 in alluminio estruso tamburato, per uso bifacciale, compreso di sistema di ancoraggio particolare in alluminio per pali diam. 60 mm o di dimensioni maggiori. / - 90x90 cm, Al, H.I	cad		286,51
04.P80.B07.005	Segnali di indicazione normalizzati / Segnale stradale costituito da struttura in alluminio anodizzato dim. cm. 60x60, a spigoli arrotondati e profondita cm. 8, e due pannelli in alluminio spessore 25/10, con applicazione di segnale in pellicola retroriflettente classe 1 su ambedue i pannelli, ovvero in pellicola classe 2 su un solo lato. la luminosita viene fornita dall'accendersi di led colorati distribuiti sulla superficie del segnale (in numero non inferiore a 12 per lato) alimentati da pannello solare dim. cm. 25x5 circa, collegato ad accumulatore a batteria e completo di elettronica con dispositivo crepuscolare per l'attivazione automatica in condizioni di scarsa visibilita. / - Segnale cm 60x60 a cassonetto luminoso con led	cad		1176,21
04.P80.C01.005	Cartelli stradali in formati non unificati / Cartello stradale di formato non unificato con qualsiasi colore, figure, scritte e sistema di ancoraggio adeguato ai sostegni in uso, anche con traverse di irrigidimento applicate sul retro. dimensioni fino a mq 1.50 EG = classe1, HI = classe 2, DG = classe 2 speciale, AC = classe 2 speciale anticondensa,Al = supporto in alluminio, Fe = supporto in ferro / - Sp. 25/10, Al, E.G.	m²		131,94
04.P80.C01.010	Cartelli stradali in formati non unificati / Cartello stradale di formato non unificato con qualsiasi colore, figure, scritte e sistema di ancoraggio adeguato ai sostegni in uso, anche con traverse di irrigidimento applicate sul retro. dimensioni fino a mq 1.50 EG = classe1, HI = classe 2, DG = classe 2 speciale, AC = classe 2 speciale anticondensa,Al = supporto in alluminio, Fe = supporto in ferro / - Sp. 25/10, Al, H.I	m²		186,23
04.P80.C01.015	Cartelli stradali in formati non unificati / Cartello stradale di formato non unificato con qualsiasi colore, figure, scritte e sistema di ancoraggio adeguato ai sostegni in uso, anche con traverse di irrigidimento applicate sul retro. dimensioni fino a mq 1.50 EG = classe1, HI = classe 2, DG = classe 2 speciale, AC = classe 2 speciale anticondensa,Al = supporto in alluminio, Fe = supporto in ferro / - Sp. 15/10, fe, E.G.	m²		84,44
04.P80.C01.020	Cartelli stradali in formati non unificati / Cartello stradale di formato non unificato con qualsiasi colore, figure, scritte e sistema di ancoraggio adeguato ai sostegni in uso, anche con traverse di irrigidimento applicate sul retro. dimensioni fino a mq 1.50 EG = classe1, HI = classe 2, DG = classe 2 speciale, AC = classe 2 speciale anticondensa,Al = supporto in alluminio, Fe = supporto in ferro / - Sp. 15/10, fe, H.I.	m²		127,41
04.P80.C01.025	Cartelli stradali in formati non unificati / Cartello stradale di formato non unificato con qualsiasi colore, figure, scritte e sistema di ancoraggio adeguato ai sostegni in uso, anche con traverse di irrigidimento applicate sul retro. dimensioni fino a mq 1.50 EG = classe1, HI = classe 2, DG = classe 2 speciale, AC = classe 2 speciale anticondensa,Al = supporto in alluminio, Fe = supporto in ferro / - Sp. 30/10, Al, E.G.	m²		146,28
04.P80.C01.030	Cartelli stradali in formati non unificati / Cartello stradale di formato non unificato con qualsiasi colore, figure, scritte e sistema di ancoraggio adeguato ai sostegni in uso, anche con traverse di irrigidimento applicate sul retro. dimensioni fino a mq 1.50 EG = classe1, HI = classe 2, DG = classe 2 speciale, AC = classe 2 speciale anticondensa,Al = supporto in alluminio, Fe = supporto in ferro / - Sp. 30/10, Al, H.I	m²		207,36
04.P80.C01.035	Cartelli stradali in formati non unificati / Cartello stradale di formato non unificato con qualsiasi colore, figure, scritte e sistema di ancoraggio adeguato ai sostegni in uso, anche con traverse di irrigidimento applicate sul retro. dimensioni fino a mq 1.50 EG = classe1, HI = classe 2, DG = classe 2 speciale, AC = classe 2 speciale anticondensa,Al = supporto in alluminio, Fe = supporto in ferro / - Sp. 25/10, al, D.G.	m²		205,08
04.P80.C01.040	Cartelli stradali in formati non unificati / Cartello stradale di formato non unificato con qualsiasi colore, figure, scritte e sistema di ancoraggio adeguato ai sostegni in uso, anche con traverse di irrigidimento applicate sul retro. dimensioni fino a mq 1.50 EG = classe1, HI = classe 2, DG = classe 2 speciale, AC = classe 2 speciale anticondensa,Al = supporto in alluminio, Fe = supporto in ferro / - Sp. 25/10, al, A.C.	m²		223,93
04.P80.C01.045	Cartelli stradali in formati non unificati / Cartello stradale di formato non unificato con qualsiasi colore, figure, scritte e sistema di ancoraggio adeguato ai sostegni in uso, anche con traverse di irrigidimento applicate sul retro. dimensioni fino a mq 1.50 EG = classe1, HI = classe 2, DG = classe 2 speciale, AC = classe 2 speciale anticondensa,Al = supporto in alluminio, Fe = supporto in ferro / - Sp. 30/10, al, D.G.	m²		227,71
04.P80.C01.050	Cartelli stradali in formati non unificati / Cartello stradale di formato non unificato con qualsiasi colore, figure, scritte e sistema di ancoraggio adeguato ai sostegni in uso, anche con traverse di irrigidimento applicate sul retro. dimensioni fino a mq 1.50 EG = classe1, HI = classe 2, DG = classe 2 speciale, AC = classe 2 speciale anticondensa,Al = supporto in alluminio, Fe = supporto in ferro / - Sp. 30/10, al, A.C.	m²		248,81
04.P80.C02.005	Cartello stradale di formato non unificato con qualsiasi colore, figure, scritte e sistema di ancoraggio adeguato ai sostegni in uso, in lamiera piana o scatolata, purche munita di traverse di irrigidimento applicate sul retro. Dimensioni comprese tra 1.50 e 4.50 mq EG = classe1, HI = classe 2, DG = classe 2 speciale, AC = classe 2 speciale anticondensa, Al = supporto in alluminio, Fe = supporto in ferro. / - Sp. 25/10, Al, E.G.	m²		139,49
04.P80.C02.010	Cartello stradale di formato non unificato con qualsiasi colore, figure, scritte e sistema di ancoraggio adeguato ai sostegni in uso, in lamiera piana o scatolata, purche munita di traverse di irrigidimento applicate sul retro. Dimensioni comprese tra 1.50 e 4.50 mq EG = classe1, HI = classe 2, DG = classe 2 speciale, AC = classe 2 speciale anticondensa, Al = supporto in alluminio, Fe = supporto in ferro. / - Sp. 25/10, Al, H.I	m²		194,53
04.P80.C02.015	Cartello stradale di formato non unificato con qualsiasi colore, figure, scritte e sistema di ancoraggio adeguato ai sostegni in uso, in lamiera piana o scatolata, purche munita di traverse di irrigidimento applicate sul retro. Dimensioni comprese tra 1.50 e 4.50 mq EG = classe1, HI = classe 2, DG = classe 2 speciale, AC = classe 2 speciale anticondensa, Al = supporto in alluminio, Fe = supporto in ferro. / - Sp. 15/10, Fe, E.G.	m²		89,73
04.P80.C02.020	Cartello stradale di formato non unificato con qualsiasi colore, figure, scritte e sistema di ancoraggio adeguato ai sostegni in uso, in lamiera piana o scatolata, purche munita di traverse di irrigidimento applicate sul retro. Dimensioni comprese tra 1.50 e 4.50 mq EG = classe1, HI = classe 2, DG = classe 2 speciale, AC = classe 2 speciale anticondensa, Al = supporto in alluminio, Fe = supporto in ferro. / - Sp. 15/10, Fe, H.I.	m²		131,94
04.P80.C02.025	Cartello stradale di formato non unificato con qualsiasi colore, figure, scritte e sistema di ancoraggio adeguato ai sostegni in uso, in lamiera piana o scatolata, purche munita di traverse di irrigidimento applicate sul retro. Dimensioni comprese tra 1.50 e 4.50 mq EG = classe1, HI = classe 2, DG = classe 2 speciale, AC = classe 2 speciale anticondensa, Al = supporto in alluminio, Fe = supporto in ferro. / - Sp. 30/10, Al, E.G.	m²		155,30
04.P80.C02.030	Cartello stradale di formato non unificato con qualsiasi colore, figure, scritte e sistema di ancoraggio adeguato ai sostegni in uso, in lamiera piana o scatolata, purche munita di traverse di irrigidimento applicate sul retro. Dimensioni comprese tra 1.50 e 4.50 mq EG = classe1, HI = classe 2, DG = classe 2 speciale, AC = classe 2 speciale anticondensa, Al = supporto in alluminio, Fe = supporto in ferro. / - Sp. 30/10, Al, H.I	m²		216,38
04.P80.C02.035	Cartello stradale di formato non unificato con qualsiasi colore, figure, scritte e sistema di ancoraggio adeguato ai sostegni in uso, in lamiera piana o scatolata, purche munita di traverse di irrigidimento applicate sul retro. Dimensioni comprese tra 1.50 e 4.50 mq EG = classe1, HI = classe 2, DG = classe 2 speciale, AC = classe 2 speciale anticondensa, Al = supporto in alluminio, Fe = supporto in ferro. / - Sp. 25/10, Al, D.G..	m²		214,13
04.P80.C02.040	Cartello stradale di formato non unificato con qualsiasi colore, figure, scritte e sistema di ancoraggio adeguato ai sostegni in uso, in lamiera piana o scatolata, purche munita di traverse di irrigidimento applicate sul retro. Dimensioni comprese tra 1.50 e 4.50 mq EG = classe1, HI = classe 2, DG = classe 2 speciale, AC = classe 2 speciale anticondensa, Al = supporto in alluminio, Fe = supporto in ferro. / - Sp. 25/10, Al, A.C.	m²		233,73
04.P80.C02.045	Cartello stradale di formato non unificato con qualsiasi colore, figure, scritte e sistema di ancoraggio adeguato ai sostegni in uso, in lamiera piana o scatolata, purche munita di traverse di irrigidimento applicate sul retro. Dimensioni comprese tra 1.50 e 4.50 mq EG = classe1, HI = classe 2, DG = classe 2 speciale, AC = classe 2 speciale anticondensa, Al = supporto in alluminio, Fe = supporto in ferro. / - Sp. 30/10, Al, D.G.	m²		238,25
04.P80.C02.050	Cartello stradale di formato non unificato con qualsiasi colore, figure, scritte e sistema di ancoraggio adeguato ai sostegni in uso, in lamiera piana o scatolata, purche munita di traverse di irrigidimento applicate sul retro. Dimensioni comprese tra 1.50 e 4.50 mq EG = classe1, HI = classe 2, DG = classe 2 speciale, AC = classe 2 speciale anticondensa, Al = supporto in alluminio, Fe = supporto in ferro. / - Sp. 30/10, Al, A.C.	m²		259,38
04.P80.C03.005	Cartelli stradali in formati non unificati / Cartello stradale di formato non unificato con qualsiasi colore, figure, scritte e sistema di ancoraggio adeguato ai sostegni in uso, in lamiera di alluminio piana o scatolata purche munita di traverse di irrigidimento applicate sul retro. Dimensioni superiori a 4.50 mqeg = classe1, HI = classe 2, DG = classe 2 speciale, AC = classe 2 speciale anticondensa. Al = supporto in alluminio, Fe = supporto in ferro. / - Sp. 25/10, Al, E.G.	m²		142,51
04.P80.C03.010	Cartelli stradali in formati non unificati / Cartello stradale di formato non unificato con qualsiasi colore, figure, scritte e sistema di ancoraggio adeguato ai sostegni in uso, in lamiera di alluminio piana o scatolata purche munita di traverse di irrigidimento applicate sul retro. Dimensioni superiori a 4.50 mqeg = classe1, HI = classe 2, DG = classe 2 speciale, AC = classe 2 speciale anticondensa. Al = supporto in alluminio, Fe = supporto in ferro. / - Sp.25/10, Al, H.I	m²		195,27
04.P80.C03.015	Cartelli stradali in formati non unificati / Cartello stradale di formato non unificato con qualsiasi colore, figure, scritte e sistema di ancoraggio adeguato ai sostegni in uso, in lamiera di alluminio piana o scatolata purche munita di traverse di irrigidimento applicate sul retro. Dimensioni superiori a 4.50 mqeg = classe1, HI = classe 2, DG = classe 2 speciale, AC = classe 2 speciale anticondensa. Al = supporto in alluminio, Fe = supporto in ferro. / - Sp. 15/10, Fe, E.G.	m²		95,00
04.P80.C03.020	Cartelli stradali in formati non unificati / Cartello stradale di formato non unificato con qualsiasi colore, figure, scritte e sistema di ancoraggio adeguato ai sostegni in uso, in lamiera di alluminio piana o scatolata purche munita di traverse di irrigidimento applicate sul retro. Dimensioni superiori a 4.50 mqeg = classe1, HI = classe 2, DG = classe 2 speciale, AC = classe 2 speciale anticondensa. Al = supporto in alluminio, Fe = supporto in ferro. / - Sp. 15/10, Fe, H.I.	m²		135,72
04.P80.C03.025	Cartelli stradali in formati non unificati / Cartello stradale di formato non unificato con qualsiasi colore, figure, scritte e sistema di ancoraggio adeguato ai sostegni in uso, in lamiera di alluminio piana o scatolata purche munita di traverse di irrigidimento applicate sul retro. Dimensioni superiori a 4.50 mqeg = classe1, HI = classe 2, DG = classe 2 speciale, AC = classe 2 speciale anticondensa. Al = supporto in alluminio, Fe = supporto in ferro. / - Sp. 30/10, Al, E.G.	m²		158,33
04.P80.C03.030	Cartelli stradali in formati non unificati / Cartello stradale di formato non unificato con qualsiasi colore, figure, scritte e sistema di ancoraggio adeguato ai sostegni in uso, in lamiera di alluminio piana o scatolata purche munita di traverse di irrigidimento applicate sul retro. Dimensioni superiori a 4.50 mqeg = classe1, HI = classe 2, DG = classe 2 speciale, AC = classe 2 speciale anticondensa. Al = supporto in alluminio, Fe = supporto in ferro. / - Sp.30/10, Al, H.I	m²		217,14
04.P80.C03.035	Cartelli stradali in formati non unificati / Cartello stradale di formato non unificato con qualsiasi colore, figure, scritte e sistema di ancoraggio adeguato ai sostegni in uso, in lamiera di alluminio piana o scatolata purche munita di traverse di irrigidimento applicate sul retro. Dimensioni superiori a 4.50 mqeg = classe1, HI = classe 2, DG = classe 2 speciale, AC = classe 2 speciale anticondensa. Al = supporto in alluminio, Fe = supporto in ferro. / - Sp. 25/10, Al, D.G.	m²		214,87
04.P80.C03.040	Cartelli stradali in formati non unificati / Cartello stradale di formato non unificato con qualsiasi colore, figure, scritte e sistema di ancoraggio adeguato ai sostegni in uso, in lamiera di alluminio piana o scatolata purche munita di traverse di irrigidimento applicate sul retro. Dimensioni superiori a 4.50 mqeg = classe1, HI = classe 2, DG = classe 2 speciale, AC = classe 2 speciale anticondensa. Al = supporto in alluminio, Fe = supporto in ferro. / - Sp. 25/10, Al, A.C.	m²		234,51
04.P80.C03.045	Cartelli stradali in formati non unificati / Cartello stradale di formato non unificato con qualsiasi colore, figure, scritte e sistema di ancoraggio adeguato ai sostegni in uso, in lamiera di alluminio piana o scatolata purche munita di traverse di irrigidimento applicate sul retro. Dimensioni superiori a 4.50 mqeg = classe1, HI = classe 2, DG = classe 2 speciale, AC = classe 2 speciale anticondensa. Al = supporto in alluminio, Fe = supporto in ferro. / - Sp. 30/10, Al, D.G.	m²		239,00
04.P80.C03.050	Cartelli stradali in formati non unificati / Cartello stradale di formato non unificato con qualsiasi colore, figure, scritte e sistema di ancoraggio adeguato ai sostegni in uso, in lamiera di alluminio piana o scatolata purche munita di traverse di irrigidimento applicate sul retro. Dimensioni superiori a 4.50 mqeg = classe1, HI = classe 2, DG = classe 2 speciale, AC = classe 2 speciale anticondensa. Al = supporto in alluminio, Fe = supporto in ferro. / - Sp. 30/10, Al, A.C.	m²		260,86
04.P80.D01.005	Sostegni per segnali stradali in uso nella citta' di Torino / Palina semplice o piantana in tubo di acciaio zincato a caldo, spessore minimo mm 3,25 (pn). puo essere richiesta anche con cavallotti saldati alla base per il fissaggio con sistema BAND-IT (prs). / - Diam. 48 h fino a 2.80 m	cad		19,48
04.P80.D01.010	Sostegni per segnali stradali in uso nella citta' di Torino / Palina semplice o piantana in tubo di acciaio zincato a caldo, spessore minimo mm 3,25 (pn). puo essere richiesta anche con cavallotti saldati alla base per il fissaggio con sistema BAND-IT (prs). / - Diam. 48 h da 2.81 a 3.80 m	cad		24,36
04.P80.D01.015	Sostegni per segnali stradali in uso nella citta' di Torino / Palina semplice o piantana in tubo di acciaio zincato a caldo, spessore minimo mm 3,25 (pn). puo essere richiesta anche con cavallotti saldati alla base per il fissaggio con sistema BAND-IT (prs). / - Diam. 48 h superiore a 3.80 m	cad		29,23
04.P80.D01.020	Sostegni per segnali stradali in uso nella citta' di Torino / Palina semplice o piantana in tubo di acciaio zincato a caldo, spessore minimo mm 3,25 (pn). puo essere richiesta anche con cavallotti saldati alla base per il fissaggio con sistema BAND-IT (prs). / - Diam. 60 h fino a 2.80 m	cad		24,36
04.P80.D01.025	Sostegni per segnali stradali in uso nella citta' di Torino / Palina semplice o piantana in tubo di acciaio zincato a caldo, spessore minimo mm 3,25 (pn). puo essere richiesta anche con cavallotti saldati alla base per il fissaggio con sistema BAND-IT (prs). / - Diam. 60 h da 2.81 a 3.80 m	cad		29,23
04.P80.D01.030	Sostegni per segnali stradali in uso nella citta' di Torino / Palina semplice o piantana in tubo di acciaio zincato a caldo, spessore minimo mm 3,25 (pn). puo essere richiesta anche con cavallotti saldati alla base per il fissaggio con sistema BAND-IT (prs). / - Diam. 60 h superiore a 3.80 m	cad		33,40
04.P80.D02.005	Sostegni per segnali stradali in uso nella citta' di Torino / Palina con anello portadisco "tipo Torino" normale o con disco a bandiera (NS-BS-BM) in tubo di acciaio diam. 60 mm, spessore minimo 3,25 mm, zincata a caldo.le altezze si intendono riferite al netto del portadisco. puo essere richiesta anche con cavallotti saldati per il fissaggio con sistema BAND-IT (BSS). / - Altezza inferiore a 2.50 m	cad		38,96
04.P80.D02.010	Sostegni per segnali stradali in uso nella citta' di Torino / Palina con anello portadisco "tipo Torino" normale o con disco a bandiera (NS-BS-BM) in tubo di acciaio diam. 60 mm, spessore minimo 3,25 mm, zincata a caldo.le altezze si intendono riferite al netto del portadisco. puo essere richiesta anche con cavallotti saldati per il fissaggio con sistema BAND-IT (BSS). / - Altezza compresa tra 2.50 e 3.10 m	cad		46,63
04.P80.D02.015	Sostegni per segnali stradali in uso nella citta' di Torino / Palina con anello portadisco "tipo Torino" normale o con disco a bandiera (NS-BS-BM) in tubo di acciaio diam. 60 mm, spessore minimo 3,25 mm, zincata a caldo.le altezze si intendono riferite al netto del portadisco. puo essere richiesta anche con cavallotti saldati per il fissaggio con sistema BAND-IT (BSS). / - Altezza superiore a 3.10 m	cad		54,27
04.P80.D03.005	Sostegni per segnali stradali in uso nella citta' di Torino / Palina con doppio anello portadisco normale o a bandiera (ND-BD-BT-NT) in tubo di acciaio diam. 60 mm, spessore minimo 3,25 mm, zincato a caldo. puo essere richiesta anche con cavallotti saldati alla base per il fissaggio con sistema BAND-IT. le altezze si intendono al netto del portadisco. / - Altezza inferiore a 2.50 m	cad		49,42
04.P80.D03.010	Sostegni per segnali stradali in uso nella citta' di Torino / Palina con doppio anello portadisco normale o a bandiera (ND-BD-BT-NT) in tubo di acciaio diam. 60 mm, spessore minimo 3,25 mm, zincato a caldo. puo essere richiesta anche con cavallotti saldati alla base per il fissaggio con sistema BAND-IT. le altezze si intendono al netto del portadisco. / - Altezza compresa tra 2.51 e 3.10 m	cad		57,06
04.P80.D03.015	Sostegni per segnali stradali in uso nella citta' di Torino / Palina con doppio anello portadisco normale o a bandiera (ND-BD-BT-NT) in tubo di acciaio diam. 60 mm, spessore minimo 3,25 mm, zincato a caldo. puo essere richiesta anche con cavallotti saldati alla base per il fissaggio con sistema BAND-IT. le altezze si intendono al netto del portadisco. / - Altezza superiore a 3.10 m	cad		64,73
04.P80.D04.005	Sostegni per segnali stradali in uso nella citta' di Torino / Palina a giro o collo d'oca in tubo di acciaio zincato a caldo (pg). puo essere richiesta anche con cavallotti saldati alla base per il fissaggio con sistema BAND-IT (PGS). la lunghezza dei vari elementi verticali e orizzontali puo variare a seconda del tipo di segnale da posizionare. / - Diam. 48 sviluppo inferiore a 3.00 m	cad		24,36
04.P80.D04.010	Sostegni per segnali stradali in uso nella citta' di Torino / Palina a giro o collo d'oca in tubo di acciaio zincato a caldo (pg). puo essere richiesta anche con cavallotti saldati alla base per il fissaggio con sistema BAND-IT (PGS). la lunghezza dei vari elementi verticali e orizzontali puo variare a seconda del tipo di segnale da posizionare. / - Diam. 60 sviluppo inferiore a 3.00 m	cad		29,96
04.P80.D04.015	Sostegni per segnali stradali in uso nella citta' di Torino / Palina a giro o collo d'oca in tubo di acciaio zincato a caldo (pg). puo essere richiesta anche con cavallotti saldati alla base per il fissaggio con sistema BAND-IT (PGS). la lunghezza dei vari elementi verticali e orizzontali puo variare a seconda del tipo di segnale da posizionare. / - Diam. 60 sviluppo superiore a 3.00 m	cad		35,50
04.P80.D05.005	Sostegni per segnali stradali in uso nella citta' di Torino / Palina con cornice portasegnale a forma quadrata di 60x60 cm detta "porta quadrello", normale o a bandiera (PQ-PQB), in tubo di acciaio diam.60, spessore minimo 3,25 mm, zincato a caldo. puo essere richiesta anche con cavallotti saldati alla base per il fissaggio con il sistema BAND-IT (PQBS). altezze variabili. / - Altezza inferiore a 2.5 m	cad		41,06
04.P80.D05.010	Sostegni per segnali stradali in uso nella citta' di Torino / Palina con cornice portasegnale a forma quadrata di 60x60 cm detta "porta quadrello", normale o a bandiera (PQ-PQB), in tubo di acciaio diam.60, spessore minimo 3,25 mm, zincato a caldo. puo essere richiesta anche con cavallotti saldati alla base per il fissaggio con il sistema BAND-IT (PQBS). altezze variabili. / - Altezza da 2.50 a 3.10 m	cad		49,42
04.P80.D05.015	Sostegni per segnali stradali in uso nella citta' di Torino / Palina con cornice portasegnale a forma quadrata di 60x60 cm detta "porta quadrello", normale o a bandiera (PQ-PQB), in tubo di acciaio diam.60, spessore minimo 3,25 mm, zincato a caldo. puo essere richiesta anche con cavallotti saldati alla base per il fissaggio con il sistema BAND-IT (PQBS). altezze variabili. / - Altezza superiore a 3.10 m	cad		57,77
04.P80.D06.005	Sostegni per segnali stradali in uso nella citta' di Torino / Palina con cornice portasegnale di forma rettangolare 90x60 cm detta "porta tabella", normale o a bandiera (PT-PTB), in tubo di acciaio diam. 60 e caratteristiche del tutto simili a quelle della voce precedente. / - Altezza inferiore a 2.50 m	cad		57,77
04.P80.D06.010	Sostegni per segnali stradali in uso nella citta' di Torino / Palina con cornice portasegnale di forma rettangolare 90x60 cm detta "porta tabella", normale o a bandiera (PT-PTB), in tubo di acciaio diam. 60 e caratteristiche del tutto simili a quelle della voce precedente. / - Altezza da 2.50 a 3.10 m	cad		66,11
04.P80.D06.015	Sostegni per segnali stradali in uso nella citta' di Torino / Palina con cornice portasegnale di forma rettangolare 90x60 cm detta "porta tabella", normale o a bandiera (PT-PTB), in tubo di acciaio diam. 60 e caratteristiche del tutto simili a quelle della voce precedente. / - Altezza superiore a 3.10 m	cad		74,46
04.P80.D07.005	Sostegni per segnali stradali in uso nella citta' di Torino / Pali dimensioni maggiorate in acciaio zincato a caldo diametri e spessori diversi. / - Palo diam. 90 mm, sp. 3.65 mm	m		9,27
04.P80.D07.010	Sostegni per segnali stradali in uso nella citta' di Torino / Pali dimensioni maggiorate in acciaio zincato a caldo diametri e spessori diversi. / - Palo diam. 100, sp. 4 mm	m		11,01
04.P80.D07.015	Sostegni per segnali stradali in uso nella citta' di Torino / Pali dimensioni maggiorate in acciaio zincato a caldo diametri e spessori diversi. / - Palo diam. 115, sp. 4.5 mm	m		13,90
04.P80.D07.020	Sostegni per segnali stradali in uso nella citta' di Torino / Pali dimensioni maggiorate in acciaio zincato a caldo diametri e spessori diversi. / - Palo diam. 120 mm, sp. 4.7 mm	m		17,39
04.P80.D07.025	Sostegni per segnali stradali in uso nella citta' di Torino / Pali dimensioni maggiorate in acciaio zincato a caldo diametri e spessori diversi. / - Palo diam. 150, sp. 4.85 mm	m		20,89
04.P80.D07.030	Sostegni per segnali stradali in uso nella citta' di Torino / Pali dimensioni maggiorate in acciaio zincato a caldo diametri e spessori diversi. / - Palo diam. 180 mm, sp. 5.50 mm	m		27,83
04.P80.D07.035	Sostegni per segnali stradali in uso nella citta' di Torino / Pali dimensioni maggiorate in acciaio zincato a caldo diametri e spessori diversi. / - Palo diam. 200 mm, sp. 6 mm	m		34,80
04.P80.D08.005	Sostegni per segnali stradali in uso nella citta' di Torino / Palo di sostegno in acciaio Fe360 avente profilato a "C", zincato a caldo (zincatura non inferiore a 300 g/mq) sezione 80x120x80, spessore3 non inferiore a 5 mm. / - Palo profilato a "C" zincato	m		13,90
04.P80.E01.005	Pali a sbraccio e di tesata / Palo a sbraccio per posa cartelli su carreggiata, semplice aggetto dello sbraccio 3.00 - 4.00 m. / - In ferro zincato a caldo	kg		2,29
04.P80.E02.005	Pali a sbraccio e di tesata / Palo a sbraccio per posa cartelli su carreggiata, semplice aggetto dello sbraccio 4.00-6.00 m. / - In ferro zincato a caldo	kg		2,29
04.P80.E03.005	Pali a sbraccio e di tesata / Palo a sbraccio per posa cartelli su carreggiata, doppio aggetto dello sbraccio 3.00-4.00 m. / - In ferro zincato a caldo	kg		2,29
04.P80.E04.005	Pali a sbraccio e di tesata / Palo per tesata completo di losanghe, morsetti, tenditori, redance, isolatori, ecc. / - In ferro zincato a caldo	kg		2,29
04.P80.E05.005	Pali a sbraccio e di tesata / Corda in acciaio speciale per tesate e tiranteria. / - Diam. 6 mm	m		3,48
04.P80.E05.010	Pali a sbraccio e di tesata / Corda in acciaio speciale per tesate e tiranteria. / - Diam. 12 mm	m		4,64
04.P80.E05.015	Pali a sbraccio e di tesata / Corda in acciaio speciale per tesate e tiranteria. / - Diam. 16 mm	m		5,79
04.P80.E06.005	Pali a sbraccio e di tesata / Strutture portanti per segnali di media dimensione come: pali a sbraccio rinforzati, pali con sbraccio a tirante compreso di tutti gli accessori (dimensionati a progetto). / - In ferro zincato a caldo	kg		2,52
04.P80.F01.005	Portali / Portale a bandiera in lega leggera completo in tutti i suoi particolari, bulloneria compresa. incluso messa a piombo, sigillatura alla base con collare di cemento lisciato. nel prezzo (fornitura in opera) del tronchetto di fondazione in acciaio sono compresi i perni filettati per l'ancoraggio del portale e piastra elettrolitica. / - Portale a bandiera	kg		13,35
04.P80.F01.010	Portali / Portale a bandiera in lega leggera completo in tutti i suoi particolari, bulloneria compresa. incluso messa a piombo, sigillatura alla base con collare di cemento lisciato. nel prezzo (fornitura in opera) del tronchetto di fondazione in acciaio sono compresi i perni filettati per l'ancoraggio del portale e piastra elettrolitica. / - Tronchetto di fondazione	kg		1,30
04.P80.F02.005	Portali / Portale a farfalla in lega leggera completo in tutti i suoi particolari, bulloneria INOX compresa. incluso messa a piombo, sigillatura alla base con collare di cemento lisciato. nel prezzo (fornitura in opera) del tronchetto di fondazione in acciaio sono compresi i perni filettati per l'ancoraggio del portale e piastra elettrolitica. / - Portale a farfalla	kg		13,35
04.P80.F02.010	Portali / Portale a farfalla in lega leggera completo in tutti i suoi particolari, bulloneria INOX compresa. incluso messa a piombo, sigillatura alla base con collare di cemento lisciato. nel prezzo (fornitura in opera) del tronchetto di fondazione in acciaio sono compresi i perni filettati per l'ancoraggio del portale e piastra elettrolitica. / - Tronchetto di fondazione	kg		1,30
04.P80.F03.005	Portali / Portale a cavalletto in lega leggera completo in tutti i suoi particolari, bulloneria INOX compresa. incluso messa a piombo, sigillatura alla base con collare di cemento lisciato. nel prezzo (fornitura in opera) del tronchetto di fondazione in acciaio sono compresi i perni filettati per l'ancoraggio del portale e piastra elettrolitica. / - Portale a cavalletto	kg		13,35
04.P80.F03.010	Portali / Portale a cavalletto in lega leggera completo in tutti i suoi particolari, bulloneria INOX compresa. incluso messa a piombo, sigillatura alla base con collare di cemento lisciato. nel prezzo (fornitura in opera) del tronchetto di fondazione in acciaio sono compresi i perni filettati per l'ancoraggio del portale e piastra elettrolitica. / - Tronchetto di fondazione	kg		1,30
04.P80.F04.005	Portale a bandiera in ferro zincato a caldo completo di tutti i suoi particolari, bulloneria INOX compresa. incluso messa a piombo, sigillatura alla base con collare di cemento lisciato. nel prezzo (fornitura in opera) del tronchetto di fondazione in acciaio sono compresi i perni filettati per l'ancoraggio del portale e piastra elettrolitica. / - Portale a bandiera	kg		2,18
04.P80.F04.010	Portale a bandiera in ferro zincato a caldo completo di tutti i suoi particolari, bulloneria INOX compresa. incluso messa a piombo, sigillatura alla base con collare di cemento lisciato. nel prezzo (fornitura in opera) del tronchetto di fondazione in acciaio sono compresi i perni filettati per l'ancoraggio del portale e piastra elettrolitica. / - Tronchetto di fondazione	kg		1,30
04.P80.F05.005	Portale a farfalla in ferro zincato a caldo completo di tutti i suoi particolari, bulloneria INOX compresa. incluso messa a piombo, sigillatura alla base con collare di cemento lisciato. nel prezzo (fornitura in opera) del tronchetto di fondazione in acciaio sono compresi i perni filettati per l'ancoraggio del portale e piastra elettrolitica. / - Portale a farfalla in ferro	kg		2,18
04.P80.F05.010	Portale a farfalla in ferro zincato a caldo completo di tutti i suoi particolari, bulloneria INOX compresa. incluso messa a piombo, sigillatura alla base con collare di cemento lisciato. nel prezzo (fornitura in opera) del tronchetto di fondazione in acciaio sono compresi i perni filettati per l'ancoraggio del portale e piastra elettrolitica. / - Tronchetto di fondazione	kg		1,30
04.P80.F06.005	Portali / Portale a cavalletto in ferro zincato a caldo, completo in tutti i suoi particolari, bulloneria INOX compresa. incluso messa a piombo, sigillatura alla base con collare di cemento lisciato. nel prezzo (fornitura in opera) del tronchetto di fondazione in acciaio sono compresi i perni filettati per l'ancoraggio del portale e piastra elettrolitica. / - Portale a cavalletto in ferro	kg		2,18
04.P80.F06.010	Portali / Portale a cavalletto in ferro zincato a caldo, completo in tutti i suoi particolari, bulloneria INOX compresa. incluso messa a piombo, sigillatura alla base con collare di cemento lisciato. nel prezzo (fornitura in opera) del tronchetto di fondazione in acciaio sono compresi i perni filettati per l'ancoraggio del portale e piastra elettrolitica. / - Tronchetto di fondazione	kg		1,30
04.P81	SEGNALETICA COMPLEMENTARE E DI ARREDO
04.P81.A01.005	Segnali complementari e colonnine / Delineatore per curva stretta o intersezione a "T" (detto visual), come da fig. II 466,467(oppure 393), art. 174 D.P.R. 495/92. in lamiera piana o scatolata purche lo stesso sia dotato di traverse di irrigidimento (tolleranza sullo spessore della lamiera 0,5 mm). / - 60x120 cm, sp. 25/10, Al, E.G.	cad		66,48
04.P81.A01.010	Segnali complementari e colonnine / Delineatore per curva stretta o intersezione a "T" (detto visual), come da fig. II 466,467(oppure 393), art. 174 D.P.R. 495/92. in lamiera piana o scatolata purche lo stesso sia dotato di traverse di irrigidimento (tolleranza sullo spessore della lamiera 0,5 mm). / - 60x120 cm, sp. 25/10, Al, H.I	cad		108,65
04.P81.A01.015	Segnali complementari e colonnine / Delineatore per curva stretta o intersezione a "T" (detto visual), come da fig. II 466,467(oppure 393), art. 174 D.P.R. 495/92. in lamiera piana o scatolata purche lo stesso sia dotato di traverse di irrigidimento (tolleranza sullo spessore della lamiera 0,5 mm). / - 60x240 cm, sp. 25/10, Al, E.G.	cad		132,98
04.P81.A01.020	Segnali complementari e colonnine / Delineatore per curva stretta o intersezione a "T" (detto visual), come da fig. II 466,467(oppure 393), art. 174 D.P.R. 495/92. in lamiera piana o scatolata purche lo stesso sia dotato di traverse di irrigidimento (tolleranza sullo spessore della lamiera 0,5 mm). / - 60x240 cm, sp. 25/10, Al, H.I	cad		217,28
04.P81.A01.025	Segnali complementari e colonnine / Delineatore per curva stretta o intersezione a "T" (detto visual), come da fig. II 466,467(oppure 393), art. 174 D.P.R. 495/92. in lamiera piana o scatolata purche lo stesso sia dotato di traverse di irrigidimento (tolleranza sullo spessore della lamiera 0,5 mm). / - 90x360 cm, sp. 25/10, Al, E.G.(anche in due pezzi)	cad		265,92
04.P81.A01.030	Segnali complementari e colonnine / Delineatore per curva stretta o intersezione a "T" (detto visual), come da fig. II 466,467(oppure 393), art. 174 D.P.R. 495/92. in lamiera piana o scatolata purche lo stesso sia dotato di traverse di irrigidimento (tolleranza sullo spessore della lamiera 0,5 mm). / - 90x360 cm, sp. 25/10, Al, H.I(anche in due pezzi)	cad		434,54
04.P81.A02.005	Segnali complementari e colonnine / Delineatore modulare di curva (detto visualino), come da fig. II 468 (oppure 395), art. 174 D.P.R. 495/92, in lamiera piana o scatolata. / - 60x60 cm, sp. 25/10, Al, E.G.	cad		30,02
04.P81.A02.010	Segnali complementari e colonnine / Delineatore modulare di curva (detto visualino), come da fig. II 468 (oppure 395), art. 174 D.P.R. 495/92, in lamiera piana o scatolata. / - 60x60 cm, sp. 25/10, Al, H.I	cad		48,64
04.P81.A02.015	Segnali complementari e colonnine / Delineatore modulare di curva (detto visualino), come da fig. II 468 (oppure 395), art. 174 D.P.R. 495/92, in lamiera piana o scatolata. / - 60x60 cm. sp.25/10, Al, D.G.	cad		55,96
04.P81.A02.020	Segnali complementari e colonnine / Delineatore modulare di curva (detto visualino), come da fig. II 468 (oppure 395), art. 174 D.P.R. 495/92, in lamiera piana o scatolata. / - 60x60 cm, sp. 30/10, Al, E.G.	cad		33,26
04.P81.A02.025	Segnali complementari e colonnine / Delineatore modulare di curva (detto visualino), come da fig. II 468 (oppure 395), art. 174 D.P.R. 495/92, in lamiera piana o scatolata. / - 60x60 cm, sp. 30/10, Al, H.I	cad		54,32
04.P81.A02.030	Segnali complementari e colonnine / Delineatore modulare di curva (detto visualino), come da fig. II 468 (oppure 395), art. 174 D.P.R. 495/92, in lamiera piana o scatolata. / - 60x60 cm, sp. 30/10, al, D.G.	cad		62,43
04.P81.A03.005	Segnali complementari e colonnine / Delineatore per galleria, sostegno escluso, come da fig. II 464 (oppure 394), art. 174 D.P.R. 495/92, in lamiera piana o scatolata. / - 80x20 cm, sp. 25/10, Al, E.G.	cad		29,18
04.P81.A03.010	Segnali complementari e colonnine / Delineatore per galleria, sostegno escluso, come da fig. II 464 (oppure 394), art. 174 D.P.R. 495/92, in lamiera piana o scatolata. / - 80x20 cm, sp. 25/10, Al, H.I	cad		47,02
04.P81.A03.015	Segnali complementari e colonnine / Delineatore per galleria, sostegno escluso, come da fig. II 464 (oppure 394), art. 174 D.P.R. 495/92, in lamiera piana o scatolata. / - 80x20 cm, sp. 25/10, Al, D.G.	cad		54,32
04.P81.A03.020	Segnali complementari e colonnine / Delineatore per galleria, sostegno escluso, come da fig. II 464 (oppure 394), art. 174 D.P.R. 495/92, in lamiera piana o scatolata. / - 80x20 cm, sp. 30/10, Al, E.G.	cad		32,45
04.P81.A03.025	Segnali complementari e colonnine / Delineatore per galleria, sostegno escluso, come da fig. II 464 (oppure 394), art. 174 D.P.R. 495/92, in lamiera piana o scatolata. / - 80x20 cm, sp. 30/10, Al, H.I	cad		52,70
04.P81.A03.030	Segnali complementari e colonnine / Delineatore per galleria, sostegno escluso, come da fig. II 464 (oppure 394), art. 174 D.P.R. 495/92, in lamiera piana o scatolata. / - 80x20 cm, sp. 30/10, Al, D.G.	cad		60,78
04.P81.A04.005	Segnali complementari e colonnine / Delineatore speciale di ostacolo, escluso sostegno ed eventuale segnale di direzione obbl., sistema di ancoraggio compreso, altezza cm 50, sviluppo cm 40, come da fig. II 472 art. 177 D.P.R. 495/92 / - Spessore 25/10, H.I.	cad		38,91
04.P81.A04.010	Segnali complementari e colonnine / Delineatore speciale di ostacolo, escluso sostegno ed eventuale segnale di direzione obbl., sistema di ancoraggio compreso, altezza cm 50, sviluppo cm 40, come da fig. II 472 art. 177 D.P.R. 495/92 / - Spessore 25/10, D.G.	cad		42,96
04.P81.A04.015	Segnali complementari e colonnine / Delineatore speciale di ostacolo, escluso sostegno ed eventuale segnale di direzione obbl., sistema di ancoraggio compreso, altezza cm 50, sviluppo cm 40, come da fig. II 472 art. 177 D.P.R. 495/92 / - Spessore 30/10, H.I.	cad		42,96
04.P81.A04.020	Segnali complementari e colonnine / Delineatore speciale di ostacolo, escluso sostegno ed eventuale segnale di direzione obbl., sistema di ancoraggio compreso, altezza cm 50, sviluppo cm 40, come da fig. II 472 art. 177 D.P.R. 495/92 / - Spessore 30/10, D.G.	cad		47,02
04.P81.A05.005	Segnali complementari e colonnine / Delineatore normale di margine tipo "normalizzato europeo" in polietilene ad: sezione triangolare 12x10 cm, come da fig. II 463, art. 173 D.P.R. 495/92 / - Altezza 105 cm, polietilene a.d.	cad		8,74
04.P81.A06.005	Segnali complementari e colonnine / Colonnina spartitraffico "nuovo tipo Torino" in materiale plastico con catadiottri rifrangenti, sezione triangolare. / - Diam. 15 cm, h=90 cm	cad		53,00
04.P81.A07.005	Segnali complementari e colonnine / Base speciale per colonnina "nuovo tipo Torino" in acciaio stampato e verniciato a fuoco con sistema di ancoraggio a tirante centrale. / - Base con foro per tirante centrale	cad		12,46
04.P81.A07.010	Segnali complementari e colonnine / Base speciale per colonnina "nuovo tipo Torino" in acciaio stampato e verniciato a fuoco con sistema di ancoraggio a tirante centrale. / - Sistema di ancoraggio alla pavimentazione	cad		6,24
04.P81.A08.005	Segnali complementari e colonnine / Paletto speciale per delineatore di galleria in ferro zincato o verniciato con polveri termoindurenti cotte al forno o plastificato, con profilo a "l" o "t", altezza cm 110, munito di flangia al piede di cm 12 di lato o diametro, con quattro fori passanti per il fissaggio con tasselli ad espansione. / - Paletto per delineatore di galleria	cad		15,27
04.P81.B01.005	Dispositivi per segnaletica orizzontale e dispositivi rifrangenti / Chiodo a testa larga in alluminio speciale, zigrinato antiscivolo, con gambo per l'infissione nel sedime stradale, diametro cm. 12 / - Chiodo diametro 12 cm	cad		10,54
04.P81.B02.005	Dispositivi per segnaletica orizzontale e dispositivi rifrangenti / Dispositivi rifrangenti da collocarsi su barriere spartitraffico tipo new jersey in CLS ovvero su guard-rail o a parete. costituiti da mono o bi-catadiottri montati su supporti in lamiera zincata, opportunamente sagomata, ovvero da montarsi a parete o su paletti flangiati, predisposti per il fissaggio tramite tasselli e/o bulloneria il cui costo e compreso nel prezzo di fornitura. / - Bi-catadiottro cm. 6x10,doppia aletta	cad		3,74
04.P81.B02.010	Dispositivi per segnaletica orizzontale e dispositivi rifrangenti / Dispositivi rifrangenti da collocarsi su barriere spartitraffico tipo new jersey in CLS ovvero su guard-rail o a parete. costituiti da mono o bi-catadiottri montati su supporti in lamiera zincata, opportunamente sagomata, ovvero da montarsi a parete o su paletti flangiati, predisposti per il fissaggio tramite tasselli e/o bulloneria il cui costo e compreso nel prezzo di fornitura. / - Bi-catadiottro cm. 10x15, doppia aletta	cad		6,87
04.P81.B02.015	Dispositivi per segnaletica orizzontale e dispositivi rifrangenti / Dispositivi rifrangenti da collocarsi su barriere spartitraffico tipo new jersey in CLS ovvero su guard-rail o a parete. costituiti da mono o bi-catadiottri montati su supporti in lamiera zincata, opportunamente sagomata, ovvero da montarsi a parete o su paletti flangiati, predisposti per il fissaggio tramite tasselli e/o bulloneria il cui costo e compreso nel prezzo di fornitura. / - Mono-catadiottro cm. 6x10 per guard-rail	cad		4,79
04.P81.B02.020	Dispositivi per segnaletica orizzontale e dispositivi rifrangenti / Dispositivi rifrangenti da collocarsi su barriere spartitraffico tipo new jersey in CLS ovvero su guard-rail o a parete. costituiti da mono o bi-catadiottri montati su supporti in lamiera zincata, opportunamente sagomata, ovvero da montarsi a parete o su paletti flangiati, predisposti per il fissaggio tramite tasselli e/o bulloneria il cui costo e compreso nel prezzo di fornitura. / - Bi-catadiottro cm. 6x10 per new jersey	cad		6,36
04.P81.B02.025	Dispositivi per segnaletica orizzontale e dispositivi rifrangenti / Dispositivi rifrangenti da collocarsi su barriere spartitraffico tipo new jersey in CLS ovvero su guard-rail o a parete. costituiti da mono o bi-catadiottri montati su supporti in lamiera zincata, opportunamente sagomata, ovvero da montarsi a parete o su paletti flangiati, predisposti per il fissaggio tramite tasselli e/o bulloneria il cui costo e compreso nel prezzo di fornitura. / - Mono-catadiottro cm. 10x15 per guard-rail	cad		8,86
04.P81.B02.030	Dispositivi per segnaletica orizzontale e dispositivi rifrangenti / Dispositivi rifrangenti da collocarsi su barriere spartitraffico tipo new jersey in CLS ovvero su guard-rail o a parete. costituiti da mono o bi-catadiottri montati su supporti in lamiera zincata, opportunamente sagomata, ovvero da montarsi a parete o su paletti flangiati, predisposti per il fissaggio tramite tasselli e/o bulloneria il cui costo e compreso nel prezzo di fornitura. / - Bi-catadiottro cm. 10x15 per new jersey	cad		22,12
04.P81.B02.035	Dispositivi per segnaletica orizzontale e dispositivi rifrangenti / Dispositivi rifrangenti da collocarsi su barriere spartitraffico tipo new jersey in CLS ovvero su guard-rail o a parete. costituiti da mono o bi-catadiottri montati su supporti in lamiera zincata, opportunamente sagomata, ovvero da montarsi a parete o su paletti flangiati, predisposti per il fissaggio tramite tasselli e/o bulloneria il cui costo e compreso nel prezzo di fornitura. / - Mono-catadiottro cm. 10x15 da parete	cad		5,62
04.P81.B02.040	Dispositivi per segnaletica orizzontale e dispositivi rifrangenti / Dispositivi rifrangenti da collocarsi su barriere spartitraffico tipo new jersey in CLS ovvero su guard-rail o a parete. costituiti da mono o bi-catadiottri montati su supporti in lamiera zincata, opportunamente sagomata, ovvero da montarsi a parete o su paletti flangiati, predisposti per il fissaggio tramite tasselli e/o bulloneria il cui costo e compreso nel prezzo di fornitura. / - Bi-catadiottro cm. 10x15 da parete	cad		16,53
04.P81.B02.045	Dispositivi per segnaletica orizzontale e dispositivi rifrangenti / Dispositivi rifrangenti da collocarsi su barriere spartitraffico tipo new jersey in CLS ovvero su guard-rail o a parete. costituiti da mono o bi-catadiottri montati su supporti in lamiera zincata, opportunamente sagomata, ovvero da montarsi a parete o su paletti flangiati, predisposti per il fissaggio tramite tasselli e/o bulloneria il cui costo e compreso nel prezzo di fornitura. / - Mono-catadiottro cm. 10x15 con paletto	cad		16,22
04.P81.B02.050	Dispositivi per segnaletica orizzontale e dispositivi rifrangenti / Dispositivi rifrangenti da collocarsi su barriere spartitraffico tipo new jersey in CLS ovvero su guard-rail o a parete. costituiti da mono o bi-catadiottri montati su supporti in lamiera zincata, opportunamente sagomata, ovvero da montarsi a parete o su paletti flangiati, predisposti per il fissaggio tramite tasselli e/o bulloneria il cui costo e compreso nel prezzo di fornitura. / - Bi-catadiottro cm. 10x15 con paletto	cad		28,06
04.P81.B03.005	Dispositivi per segnaletica orizzontale e dispositivi rifrangenti / Dispositivi ad alta rifrangenza corpo in resina polimerica, sezione trapezoidale arrotondata, dim. cm 9x10x1.5h circa, con lente in policarbonato ad elevata rifrangenza in colori bianco-rosso-giallo-verde combinati a richiesta d. l. / - Con due superfici rifrangenti	cad		7,50
04.P81.B04.005	Dispositivi per segnaletica orizzontale e dispositivi rifrangenti / Calotta spartitraffico in gomma vulcanizzata tipo "marker" con inserti rifrangenti in laminato elastoplastico di colore bianco o giallo, sistema di fissaggio con tassello e vite te passante. / - Diametro 25 cm, h=3.5	cad		23,09
04.P81.B05.005	Dispositivi per segnaletica orizzontale e dispositivi rifrangenti / Delineatore lamellare, flessibile, in materiale plastico o gomma, con inserti in materiale rifrangente o catadiottri tipo defleco da incollarsi alla pavimentazione mediante collante bicomponente il cui prezzo e compreso nel prezzo di fornitura, eventualmente con base in gomma pesante inseribile. / - Larghezza 15 cm, h=20 cm circa	cad		11,84
04.P81.B05.010	Dispositivi per segnaletica orizzontale e dispositivi rifrangenti / Delineatore lamellare, flessibile, in materiale plastico o gomma, con inserti in materiale rifrangente o catadiottri tipo defleco da incollarsi alla pavimentazione mediante collante bicomponente il cui prezzo e compreso nel prezzo di fornitura, eventualmente con base in gomma pesante inseribile. / - Larghezza 20 cm, h=25 cm circa	cad		14,35
04.P81.B06.005	Dispositivi per segnaletica orizzontale e dispositivi rifrangenti / Dispositivi rifrangenti da collocarsi su barriere di sicurezza tipo guard-rail costituiti da mono o bi-catadiottri supportati da elemento in lamiera zincata e opportunamente sagomato, con asole per il montaggio sulla barriera stessa. realizzati secondo le normative in materia attualmente in vigore. il prezzo e comprensivo del materiale per il fissaggio. / - Mono-catadiottro trapezoidale giallo	cad		1,54
04.P81.B06.010	Dispositivi per segnaletica orizzontale e dispositivi rifrangenti / Dispositivi rifrangenti da collocarsi su barriere di sicurezza tipo guard-rail costituiti da mono o bi-catadiottri supportati da elemento in lamiera zincata e opportunamente sagomato, con asole per il montaggio sulla barriera stessa. realizzati secondo le normative in materia attualmente in vigore. il prezzo e comprensivo del materiale per il fissaggio. / - Bi-catadiottro trapezoidale bianco-rosso	cad		2,31
04.P81.B06.015	Dispositivi per segnaletica orizzontale e dispositivi rifrangenti / Dispositivi rifrangenti da collocarsi su barriere di sicurezza tipo guard-rail costituiti da mono o bi-catadiottri supportati da elemento in lamiera zincata e opportunamente sagomato, con asole per il montaggio sulla barriera stessa. realizzati secondo le normative in materia attualmente in vigore. il prezzo e comprensivo del materiale per il fissaggio. / - Catadiottro cm 6x10 giallo o B/R	cad		0,83
04.P81.B06.020	Dispositivi per segnaletica orizzontale e dispositivi rifrangenti / Dispositivi rifrangenti da collocarsi su barriere di sicurezza tipo guard-rail costituiti da mono o bi-catadiottri supportati da elemento in lamiera zincata e opportunamente sagomato, con asole per il montaggio sulla barriera stessa. realizzati secondo le normative in materia attualmente in vigore. il prezzo e comprensivo del materiale per il fissaggio. / - Catadiottro cm 10x15 giallo o B/R	cad		2,13
04.P81.B07.005	Dispositivi per segnaletica orizzontale e dispositivi rifrangenti / Dispositivo rifrangente rettangolare da applicarsi su dissuasori di sosta tipo "panettone" o fioriere o altri elementi di arredo urbano realizzato su supporto in lamiera di alluminio, con pellicola rifrangente in colore bianco e rosso, come da campioni forniti da D.L. posa in opera effettuata con tasselli ad espansione di tipo "fisher" o vite tipo "parker". / - 8x50 cm, sp. 15/10, Al, E.G.	cad		5,69
04.P81.B07.010	Dispositivi per segnaletica orizzontale e dispositivi rifrangenti / Dispositivo rifrangente rettangolare da applicarsi su dissuasori di sosta tipo "panettone" o fioriere o altri elementi di arredo urbano realizzato su supporto in lamiera di alluminio, con pellicola rifrangente in colore bianco e rosso, come da campioni forniti da D.L. posa in opera effettuata con tasselli ad espansione di tipo "fisher" o vite tipo "parker". / - 15x54 cm, sp. 15/10, Al, E.G.	cad		11,36
04.P81.B07.015	Dispositivi per segnaletica orizzontale e dispositivi rifrangenti / Dispositivo rifrangente rettangolare da applicarsi su dissuasori di sosta tipo "panettone" o fioriere o altri elementi di arredo urbano realizzato su supporto in lamiera di alluminio, con pellicola rifrangente in colore bianco e rosso, come da campioni forniti da D.L. posa in opera effettuata con tasselli ad espansione di tipo "fisher" o vite tipo "parker". / - 7x70 cm, sp. 15/10, Al, E.G.	cad		7,30
04.P81.B07.020	Dispositivi per segnaletica orizzontale e dispositivi rifrangenti / Dispositivo rifrangente rettangolare da applicarsi su dissuasori di sosta tipo "panettone" o fioriere o altri elementi di arredo urbano realizzato su supporto in lamiera di alluminio, con pellicola rifrangente in colore bianco e rosso, come da campioni forniti da D.L. posa in opera effettuata con tasselli ad espansione di tipo "fisher" o vite tipo "parker". / - 8x50 cm, sp. 15/10, Al, H.I	cad		8,11
04.P81.B07.025	Dispositivi per segnaletica orizzontale e dispositivi rifrangenti / Dispositivo rifrangente rettangolare da applicarsi su dissuasori di sosta tipo "panettone" o fioriere o altri elementi di arredo urbano realizzato su supporto in lamiera di alluminio, con pellicola rifrangente in colore bianco e rosso, come da campioni forniti da D.L. posa in opera effettuata con tasselli ad espansione di tipo "fisher" o vite tipo "parker". / - 15x54 cm, sp. 15/10, Al, h.i	cad		16,19
04.P81.B07.030	Dispositivi per segnaletica orizzontale e dispositivi rifrangenti / Dispositivo rifrangente rettangolare da applicarsi su dissuasori di sosta tipo "panettone" o fioriere o altri elementi di arredo urbano realizzato su supporto in lamiera di alluminio, con pellicola rifrangente in colore bianco e rosso, come da campioni forniti da D.L. posa in opera effettuata con tasselli ad espansione di tipo "fisher" o vite tipo "parker". / - 7x70 cm, sp. 15/10, Al, H.I	cad		10,54
04.P81.B08.005	Dispositivi per segnaletica orizzontale e dispositivi rifrangenti / Cilindro in gomma flessibile con corone rifrangenti in pellicola adesiva, h cm 30, da applicarsi per incastro a cordoli delineatori opportunamente predisposti. il prezzo e comprensivo della posa in opera su detti cordoli. / - Cilindro in gomma h 30 cm	cad		12,46
04.P81.B09.005	Dispositivi per segnaletica orizzontale e dispositivi rifrangenti / Applicazione di pellicola adesiva su paletti dissuasori e/o transenne tubolari di diametro fino a mm. 90, costituita da fascia di sviluppo idoneo al diametro del tubolare da evidenziarsi e di altezza di cm.10 a colori bianco-nero o bianco-rosso. / - Fascia pellicola nera, h cm. 10	cad		7,24
04.P81.B09.010	Dispositivi per segnaletica orizzontale e dispositivi rifrangenti / Applicazione di pellicola adesiva su paletti dissuasori e/o transenne tubolari di diametro fino a mm. 90, costituita da fascia di sviluppo idoneo al diametro del tubolare da evidenziarsi e di altezza di cm.10 a colori bianco-nero o bianco-rosso. / - Fascia pellicola bianca o rossa, h cm.10, classe 1	cad		7,79
04.P81.B09.015	Dispositivi per segnaletica orizzontale e dispositivi rifrangenti / Applicazione di pellicola adesiva su paletti dissuasori e/o transenne tubolari di diametro fino a mm. 90, costituita da fascia di sviluppo idoneo al diametro del tubolare da evidenziarsi e di altezza di cm.10 a colori bianco-nero o bianco-rosso. / - Fascia pellicola bianca o rossa, h cm.10, classe 2	cad		10,59
04.P81.C01.005	Transenne, paletti dissuasori e barriere di protezione / Paletto dissuasore in ferro tubolare come a campione, zincato a caldo e verniciato in bianco e nero (bianco rifrangente in pellicola H.I.) altezza da 110 a 130 cm. / - Diam. 76 mm, sp. 3.25 mm, zincato a caldo	cad		20,58
04.P81.C01.010	Transenne, paletti dissuasori e barriere di protezione / Paletto dissuasore in ferro tubolare come a campione, zincato a caldo e verniciato in bianco e nero (bianco rifrangente in pellicola H.I.) altezza da 110 a 130 cm. / - Diam. 76 mm, sp. 3.25 mm, zincato a caldo e vernic.	cad		22,12
04.P81.C01.015	Transenne, paletti dissuasori e barriere di protezione / Paletto dissuasore in ferro tubolare come a campione, zincato a caldo e verniciato in bianco e nero (bianco rifrangente in pellicola H.I.) altezza da 110 a 130 cm. / - Diam. 90 mm, sp. 3.25 mm, zincato a caldo	cad		21,83
04.P81.C01.020	Transenne, paletti dissuasori e barriere di protezione / Paletto dissuasore in ferro tubolare come a campione, zincato a caldo e verniciato in bianco e nero (bianco rifrangente in pellicola H.I.) altezza da 110 a 130 cm. / - Diam. 90 mm, sp. 3.25 mm, zincato a caldo e vernic.	cad		23,39
04.P81.C01.025	Transenne, paletti dissuasori e barriere di protezione / Paletto dissuasore in ferro tubolare come a campione, zincato a caldo e verniciato in bianco e nero (bianco rifrangente in pellicola H.I.) altezza da 110 a 130 cm. / - Diam. 100 mm, sp. 4.00 mm, zincato a caldo	cad		23,09
04.P81.C01.030	Transenne, paletti dissuasori e barriere di protezione / Paletto dissuasore in ferro tubolare come a campione, zincato a caldo e verniciato in bianco e nero (bianco rifrangente in pellicola H.I.) altezza da 110 a 130 cm. / - Diam. 100 mm, sp. 4.00 mm, zincato a caldo e vernic.	cad		24,63
04.P81.C02.005	Transenne, paletti dissuasori e barriere di protezione / Paletto dissuasore tipo "citta di Torino" in ferro tubolare diam.76 mm, zincato a caldo e verniciato in verde ral 6009, testata in metallo pieno tornito h=38 mm e collare diam. 100 mm, h=20 mm, fornito con almeno due bande in pellicola rifrangente bianca H.I. di altezza 10 cm e serigrafia con stemma "citta di Torino" su pellicola adesiva 6x6 cm.tipo a - per infissione e fissaggio con basamento in CLS h=105 cm.tipo b - flangiato (flangia diam. 225 mm, sp. 6 mm) e fissaggio con 3 tasselli a espansione h=75 cm. / - Paletto dissuasore tipo "citta di Torino"	cad		67,35
04.P81.C03.005	Transenne, paletti dissuasori e barriere di protezione / Barriera di protezione o transenna tubolare diam. 48 mm in acciaio zincato curvata con traversa saldata, altezza 1.35 m. / - 1.25 m zincata a caldo	cad		49,40
04.P81.C03.010	Transenne, paletti dissuasori e barriere di protezione / Barriera di protezione o transenna tubolare diam. 48 mm in acciaio zincato curvata con traversa saldata, altezza 1.35 m. / - 1.25 m zincata a caldo e verniciata	cad		57,62
04.P81.C03.015	Transenne, paletti dissuasori e barriere di protezione / Barriera di protezione o transenna tubolare diam. 48 mm in acciaio zincato curvata con traversa saldata, altezza 1.35 m. / - 2.50 m zincata a caldo	cad		82,30
04.P81.C03.020	Transenne, paletti dissuasori e barriere di protezione / Barriera di protezione o transenna tubolare diam. 48 mm in acciaio zincato curvata con traversa saldata, altezza 1.35 m. / - 2.50 m zincata a caldo e verniciata	cad		98,80
04.P81.C03.025	Transenne, paletti dissuasori e barriere di protezione / Barriera di protezione o transenna tubolare diam. 48 mm in acciaio zincato curvata con traversa saldata, altezza 1.35 m. / - 5.00 m zincata a caldo	cad		157,16
04.P81.C03.030	Transenne, paletti dissuasori e barriere di protezione / Barriera di protezione o transenna tubolare diam. 48 mm in acciaio zincato curvata con traversa saldata, altezza 1.35 m. / - 5.00 m zincata a caldo e verniciata	cad		181,86
04.P81.C03.035	Transenne, paletti dissuasori e barriere di protezione / Barriera di protezione o transenna tubolare diam. 48 mm in acciaio zincato curvata con traversa saldata, altezza 1.35 m. / - Altre misure, zincata a caldo	kg		2,02
04.P81.C03.040	Transenne, paletti dissuasori e barriere di protezione / Barriera di protezione o transenna tubolare diam. 48 mm in acciaio zincato curvata con traversa saldata, altezza 1.35 m. / - Altre misure, zincata a caldo e verniciata	kg		2,14
04.P81.D01.005	Arredo urbano e informazione / Pannello di informazione turistica con particolare struttura per arredo urbano, in lega di alluminio, completo in tutti i suoi particolari e bulloneria inossidabile (le dimensioni sottoelencate del pannello sono riferite all'area espositiva disponibile). con due ante apribili complete di "vedril" antiurto spessore minimo 2 mm, compresi i pali zincati di ancoraggio. dimensioni 70x100 cm con basi in alluminio. / - Su pali a canalette 80x80 mm	cad		1343,78
04.P81.D01.010	Arredo urbano e informazione / Pannello di informazione turistica con particolare struttura per arredo urbano, in lega di alluminio, completo in tutti i suoi particolari e bulloneria inossidabile (le dimensioni sottoelencate del pannello sono riferite all'area espositiva disponibile). con due ante apribili complete di "vedril" antiurto spessore minimo 2 mm, compresi i pali zincati di ancoraggio. dimensioni 70x100 cm con basi in alluminio. / - Su pali a canalette 105x105 mm	cad		1391,20
04.P81.D02.005	Arredo urbano e informazione / Pannello di informazione turistica con particolare struttura per arredo urbano, in lega di alluminio, completo in tutti i suoi particolari e bulloneria inossidabile (le dimensioni sottoelencate del pannello sono riferite all'area espositiva disponibile). con due ante apribili complete di "vedril" antiurto sp.minimo 2 mm, compresi i pali zincati di ancoraggio. dimensioni 70x100 cm con basi CLS 26x26x28 cm. / - Su pali a canalette 80x80 mm	cad		1082,32
04.P81.D02.010	Arredo urbano e informazione / Pannello di informazione turistica con particolare struttura per arredo urbano, in lega di alluminio, completo in tutti i suoi particolari e bulloneria inossidabile (le dimensioni sottoelencate del pannello sono riferite all'area espositiva disponibile). con due ante apribili complete di "vedril" antiurto sp.minimo 2 mm, compresi i pali zincati di ancoraggio. dimensioni 70x100 cm con basi CLS 26x26x28 cm. / - Su pali a canalette 105x105 mm	cad		1216,10
04.P81.D03.005	Arredo urbano e informazione / Pannello di informazione turistica con particolare struttura per arredo urbano, in lega di alluminio, completo in tutti i suoi particolari e bulloneria inossidabile (le dimensioni sottoelencate del pannello sono riferite all'area espositiva disponibile). con due ante apribili complete di "vedril" antiurto spessore minimo 2 mm, compresi i pali zincati di ancoraggio. dimensioni 100x140 cm con basi in alluminio. / - Su pali a canalette 80x80 mm	cad		1362,01
04.P81.D03.010	Arredo urbano e informazione / Pannello di informazione turistica con particolare struttura per arredo urbano, in lega di alluminio, completo in tutti i suoi particolari e bulloneria inossidabile (le dimensioni sottoelencate del pannello sono riferite all'area espositiva disponibile). con due ante apribili complete di "vedril" antiurto spessore minimo 2 mm, compresi i pali zincati di ancoraggio. dimensioni 100x140 cm con basi in alluminio. / - Su pali a canalette 105x105 mm	cad		1495,77
04.P81.D04.005	Arredo urbano e informazione / Pannello di informazione turistica con particolare struttura per arredo urbano, in lega di alluminio, completo in tutti i suoi particolari e bulloneria inossidabile (le dimensioni sottoelencate del pannello sono riferite all'area espositiva disponibile). con due ante apribili complete di "vedril" antiurto sp.minimo 2 mm, compresi i pali zincati di ancoraggio. dimensioni 100x140 cm con basi CLS 26x26x28 cm. / - Su pali a canalette 80x80 mm	cad		1483,63
04.P81.D04.010	Arredo urbano e informazione / Pannello di informazione turistica con particolare struttura per arredo urbano, in lega di alluminio, completo in tutti i suoi particolari e bulloneria inossidabile (le dimensioni sottoelencate del pannello sono riferite all'area espositiva disponibile). con due ante apribili complete di "vedril" antiurto sp.minimo 2 mm, compresi i pali zincati di ancoraggio. dimensioni 100x140 cm con basi CLS 26x26x28 cm. / - Su pali a canalette 105x105 mm	cad		1751,16
04.P81.D05.005	Arredo urbano e informazione / Pannello di informazione turistica con particolare struttura per arredo urbano, in lega di alluminio, completo in tutti i suoi particolari e bulloneria inossidabile (le dimensioni sottoelencate del pannello sono riferite all'area espositiva disponibile). con due ante apribili complete di "vedril" antiurto sp.minimo 2 mm., compresi i pali zincati di ancoraggio. dimensioni 200x140 cm con basi in alluminio. / - Su pali a canalette 80x80 mm	cad		2128,16
04.P81.D05.010	Arredo urbano e informazione / Pannello di informazione turistica con particolare struttura per arredo urbano, in lega di alluminio, completo in tutti i suoi particolari e bulloneria inossidabile (le dimensioni sottoelencate del pannello sono riferite all'area espositiva disponibile). con due ante apribili complete di "vedril" antiurto sp.minimo 2 mm., compresi i pali zincati di ancoraggio. dimensioni 200x140 cm con basi in alluminio. / - Su pali a canalette 105x105 mm	cad		2261,92
04.P81.D06.005	Arredo urbano e informazione / Pannello di informazione turistica con particolare struttura per arredo urbano, in lega di alluminio, completo in tutti i suoi particolari e bulloneria inossidabile (le dimensioni sottoelencate del pannello sono riferite all'area espositiva disponibile). con due ante apribili complete di "vedril" antiurto spessore minimo 2 mm, compresi i pali zincati di ancoraggio. dimensioni 200x140 cm con basi in CLS 26x26x28 cm. / - Su pali a canalette 80x80 mm	cad		2274,09
04.P81.D06.010	Arredo urbano e informazione / Pannello di informazione turistica con particolare struttura per arredo urbano, in lega di alluminio, completo in tutti i suoi particolari e bulloneria inossidabile (le dimensioni sottoelencate del pannello sono riferite all'area espositiva disponibile). con due ante apribili complete di "vedril" antiurto spessore minimo 2 mm, compresi i pali zincati di ancoraggio. dimensioni 200x140 cm con basi in CLS 26x26x28 cm. / - Su pali a canalette 105x105 mm	cad		2407,85
04.P81.D07.005	Arredo urbano e informazione / Pannello di informazione turistica con particolare struttura per arredo urbano, in lega di alluminio, completo in tutti i suoi particolari e bulloneria inossidabile (le dimensioni sottoelencate del pannello sono riferite all'area espositiva disponibile). con telaio fisso senza ante, vedril sfilabile dall'alto, divisore fisso in lamiera di alluminio grezzo spessore 15/10 compresi i pali zincati di ancoraggio. dimensioni 70x100 cm con basi in alluminio. / - Su pali a canalette 80x80 mm	cad		668,84
04.P81.D07.010	Arredo urbano e informazione / Pannello di informazione turistica con particolare struttura per arredo urbano, in lega di alluminio, completo in tutti i suoi particolari e bulloneria inossidabile (le dimensioni sottoelencate del pannello sono riferite all'area espositiva disponibile). con telaio fisso senza ante, vedril sfilabile dall'alto, divisore fisso in lamiera di alluminio grezzo spessore 15/10 compresi i pali zincati di ancoraggio. dimensioni 70x100 cm con basi in alluminio. / - Su pali a canalette 105x105 mm	cad		802,62
04.P81.D08.005	Arredo urbano e informazione / Pannello di informazione turistica con particolare struttura per arredo urbano, in lega di alluminio, completo in tutti i suoi particolari e bulloneria inossidabile (le dimensioni sottoelencate del pannello sono riferite all'area espositiva disponibile). con telaio fisso senza ante, vedril sfilabile dall'alto, divisore fisso in lamiera di alluminio grezzo spessore 15/10 compresi i pali zincati di ancoraggio. dimensioni 70x100 cm con basi in CLS 26x26x28. / - Su pali a canalette 80x80 mm	cad		802,62
04.P81.D08.010	Arredo urbano e informazione / Pannello di informazione turistica con particolare struttura per arredo urbano, in lega di alluminio, completo in tutti i suoi particolari e bulloneria inossidabile (le dimensioni sottoelencate del pannello sono riferite all'area espositiva disponibile). con telaio fisso senza ante, vedril sfilabile dall'alto, divisore fisso in lamiera di alluminio grezzo spessore 15/10 compresi i pali zincati di ancoraggio. dimensioni 70x100 cm con basi in CLS 26x26x28. / - Su pali a canalette 105x105 mm	cad		936,37
04.P81.D09.005	Arredo urbano e informazione / Pannello di informazione turistica con particolare struttura per arredo urbano, in lega di alluminio, completo in tutti i suoi particolari e bulloneria inossidabile (le dimensioni sottoelencate del pannello sono riferite all'area espositiva disponibile). con telaio fisso senza ante, vedril sfilabile dall'alto, divisore fisso in lamiera di alluminio grezzo spessore 15/10 compresi i pali zincati di ancoraggio. dimensioni 100x140 cm con basi in alluminio. / - Su pali a canalette 80x80 mm	cad		936,37
04.P81.D09.010	Arredo urbano e informazione / Pannello di informazione turistica con particolare struttura per arredo urbano, in lega di alluminio, completo in tutti i suoi particolari e bulloneria inossidabile (le dimensioni sottoelencate del pannello sono riferite all'area espositiva disponibile). con telaio fisso senza ante, vedril sfilabile dall'alto, divisore fisso in lamiera di alluminio grezzo spessore 15/10 compresi i pali zincati di ancoraggio. dimensioni 100x140 cm con basi in alluminio. / - Su pali a canalette 105x105 mm	cad		1070,15
04.P81.D10.005	Arredo urbano e informazione / Pannello di informazione turistica con particolare struttura per arredo urbano, in lega di alluminio, completo in tutti i suoi particolari e bulloneria inossidabile (le dimensioni sottoelencate del pannello sono riferite all'area espositiva disponibile). con telaio fisso senza ante, vedril sfilabile dall'alto, divisore fisso in lamiera di alluminio grezzo spessore 15/10 compresi i pali zincati di ancoraggio. dimensioni 100x140 cm con basi in CLS 26x26x28 cm. / - Su pali a canalette 80x80 cm	cad		1058,01
04.P81.D10.010	Arredo urbano e informazione / Pannello di informazione turistica con particolare struttura per arredo urbano, in lega di alluminio, completo in tutti i suoi particolari e bulloneria inossidabile (le dimensioni sottoelencate del pannello sono riferite all'area espositiva disponibile). con telaio fisso senza ante, vedril sfilabile dall'alto, divisore fisso in lamiera di alluminio grezzo spessore 15/10 compresi i pali zincati di ancoraggio. dimensioni 100x140 cm con basi in CLS 26x26x28 cm. / - Su pali a canalette 105x105 cm	cad		1191,77
04.P81.D11.005	Arredo urbano e informazione / Pannello di informazione turistica con particolare struttura per arredo urbano, in lega di alluminio, completo in tutti i suoi particolari e bulloneria inossidabile (le dimensioni sottoelencate del pannello sono riferite all'area espositiva disponibile). con telaio fisso senza ante, vedril sfilabile dall'alto, divisore fisso in lamiera di alluminio grezzo spessore 15/10 compresi i pali zincati di ancoraggio. dimensioni 200x140 cm con basi in alluminio. / - Su pali a canalette 80x80 mm	cad		1270,82
04.P81.D11.010	Arredo urbano e informazione / Pannello di informazione turistica con particolare struttura per arredo urbano, in lega di alluminio, completo in tutti i suoi particolari e bulloneria inossidabile (le dimensioni sottoelencate del pannello sono riferite all'area espositiva disponibile). con telaio fisso senza ante, vedril sfilabile dall'alto, divisore fisso in lamiera di alluminio grezzo spessore 15/10 compresi i pali zincati di ancoraggio. dimensioni 200x140 cm con basi in alluminio. / - Su pali a canalette 105x105 mm	cad		1404,58
04.P81.D12.005	Arredo urbano e informazione / Pannello di informazione turistica con particolare struttura per arredo urbano, in lega di alluminio, completo in tutti i suoi particolari e bulloneria inossidabile (le dimensioni sottoelencate del pannello sono riferite all'area espositiva disponibile). con telaio fisso senza ante, vedril sfilabile dall'alto, divisore fisso in lamiera di alluminio grezzo spessore 15/10 compresi i pali zincati di ancoraggio. dimensioni 200x140 cm con basi in CLS 26x26x28 cm. / - Su pali a canalette 80x80 mm	cad		1392,41
04.P81.D12.010	Arredo urbano e informazione / Pannello di informazione turistica con particolare struttura per arredo urbano, in lega di alluminio, completo in tutti i suoi particolari e bulloneria inossidabile (le dimensioni sottoelencate del pannello sono riferite all'area espositiva disponibile). con telaio fisso senza ante, vedril sfilabile dall'alto, divisore fisso in lamiera di alluminio grezzo spessore 15/10 compresi i pali zincati di ancoraggio. dimensioni 200x140 cm con basi in CLS 26x26x28 cm. / - Su pali a canalette 105x105 mm	cad		1526,20
04.P81.D13.005	Arredo urbano e informazione / Pannelli in policarbonato flessibile trasparente (tipo LEXAN) per ante bacheche e pannelli di informazione turistica. / - Foglio spessore mm 1.5	m²		56,90
04.P81.D13.010	Arredo urbano e informazione / Pannelli in policarbonato flessibile trasparente (tipo LEXAN) per ante bacheche e pannelli di informazione turistica. / - Foglio spessore mm 2	m²		66,37
04.P81.D13.015	Arredo urbano e informazione / Pannelli in policarbonato flessibile trasparente (tipo LEXAN) per ante bacheche e pannelli di informazione turistica. / - Foglio spessore mm 3	m²		99,61
04.P81.D14.005	Arredo urbano e informazione / Palo a sezione particolare (quadrato spigoli arrotondati) con canalette verticali esterne, profilo estruso in lega di alluminio t5, verniciato, spessori, arrotondamenti, spigoli e dimensioni canalette come da nostra campionatura. / - Dimensioni 51x51 mm, sp. min. 2 mm	m		28,39
04.P81.D14.010	Arredo urbano e informazione / Palo a sezione particolare (quadrato spigoli arrotondati) con canalette verticali esterne, profilo estruso in lega di alluminio t5, verniciato, spessori, arrotondamenti, spigoli e dimensioni canalette come da nostra campionatura. / - Dimensioni 80x80 mm, sp. min. 2.5 mm	m		38,91
04.P81.D14.015	Arredo urbano e informazione / Palo a sezione particolare (quadrato spigoli arrotondati) con canalette verticali esterne, profilo estruso in lega di alluminio t5, verniciato, spessori, arrotondamenti, spigoli e dimensioni canalette come da nostra campionatura. / - Dimensioni 105x105 mm, sp. min. 2.5 mm	m		58,77
04.P81.D14.020	Arredo urbano e informazione / Palo a sezione particolare (quadrato spigoli arrotondati) con canalette verticali esterne, profilo estruso in lega di alluminio t5, verniciato, spessori, arrotondamenti, spigoli e dimensioni canalette come da nostra campionatura. / - Dimensioni 120x120 mm, sp. min. 2.6 mm	m		70,94
04.P81.D15.005	Arredo urbano e informazione / Tappo di chiusura all'estremita superiore in materiale plastico rinforzato (nylon) con tutti gli spigoli arrotondati e innesto sagomato per l'utilizzo nel trafilato a sezione particolare di cui alla voce precedente. / - Per palo 51x51 mm	cad		5,59
04.P81.D15.010	Arredo urbano e informazione / Tappo di chiusura all'estremita superiore in materiale plastico rinforzato (nylon) con tutti gli spigoli arrotondati e innesto sagomato per l'utilizzo nel trafilato a sezione particolare di cui alla voce precedente. / - Per palo 80x80 mm	cad		6,07
04.P81.D15.015	Arredo urbano e informazione / Tappo di chiusura all'estremita superiore in materiale plastico rinforzato (nylon) con tutti gli spigoli arrotondati e innesto sagomato per l'utilizzo nel trafilato a sezione particolare di cui alla voce precedente. / - Per palo 105x105 mm	cad		7,62
04.P81.D15.020	Arredo urbano e informazione / Tappo di chiusura all'estremita superiore in materiale plastico rinforzato (nylon) con tutti gli spigoli arrotondati e innesto sagomato per l'utilizzo nel trafilato a sezione particolare di cui alla voce precedente. / - Per palo 120x120 mm	cad		9,17
04.P81.D16.005	Arredo urbano e informazione / Pannello di informazione lamellare in lamiera di alluminio di spessore non inferiore a mm. 3, tagliata, sagomata, lavorata, piegata, rivettata, eventualmente saldata, rifinita a mano con molatura ed ev. smerigliatura secondo i disegni e le prescrizioni tecniche fornite dalla d. l. o dal settore arredo ed immagine urbana, predisposta per l'applicazione di pellicola adesiva da computarsi separatamente. / - Pannello in alluminio lavorato	kg		23,95
04.P81.D17.005	Arredo urbano e informazione / Pannello di informazione lamellare rigido ("totem") costituito da piastra di base in acciaio dim. cm. 60x60, superficie espositiva in lamiera di alluminio pressopiegata di dim. 50x200 con telaio in ferro per rinforzo e bordi in speciale profilo di alluminio sez. cm. 5x5 / - Pannello di informazione lamellare rigido	cad		1491,76
04.P81.D18.005	Arredo urbano e informazione / Pannello con bacheca apribile costituito da n; 2 pali in alluminio estruso verniciato a quattro vie, altezza cm. 300 completi di tappo sempre in alluminio; quattro attacchi in alluminio per ancoraggio bacheca; due profili speciali reggi-bacheca in alluminio verniciato di lunghezza cm. 100; una bacheca per esterno impermeabile all'acqua e apribile a compasso, superficie espositiva cm. 100x140 a spigoli arrotondati con raggio mm. 50 e profondita mm. 50 / - Pannello con bacheca apribile	cad		3013,48
04.P81.D19.005	Arredo urbano e informazione / Segnali a cassonetto da arredo urbano in lega di alluminio anticorrosione con profilo perimetrale di larghezza 8 cm (costituente la scocca) predisposto per l'alloggiamento dei due pannelli (guance) anteriore e posteriore, in lamiera piana di alluminio spessore 25/10. il tutto con predisposizione per montaggio del cassonetto stesso sui pali particolari a sezione ottagonale coordinati e relativi accessori. finitura con applicazione di pellicola adesiva retroriflettente di classe 1 o classe 2 per uso proprio della segnaletica stradale ovvero, per uso diverso, (segnaletica turistica non veicolare di informazione) applicazione di pellicola non rifrangente tipo E.G.s. stampata in quadricromia a stampa digitale con risoluzione 400 dpi. / - Segnale a cassonetto circolare diam. 60 cm pell. cl. 1	cad		279,72
04.P81.D19.010	Arredo urbano e informazione / Segnali a cassonetto da arredo urbano in lega di alluminio anticorrosione con profilo perimetrale di larghezza 8 cm (costituente la scocca) predisposto per l'alloggiamento dei due pannelli (guance) anteriore e posteriore, in lamiera piana di alluminio spessore 25/10. il tutto con predisposizione per montaggio del cassonetto stesso sui pali particolari a sezione ottagonale coordinati e relativi accessori. finitura con applicazione di pellicola adesiva retroriflettente di classe 1 o classe 2 per uso proprio della segnaletica stradale ovvero, per uso diverso, (segnaletica turistica non veicolare di informazione) applicazione di pellicola non rifrangente tipo E.G.s. stampata in quadricromia a stampa digitale con risoluzione 400 dpi. / - Segnale a cassonetto circolare diam. 60 cm pell. cl. 2	cad		311,32
04.P81.D19.015	Arredo urbano e informazione / Segnali a cassonetto da arredo urbano in lega di alluminio anticorrosione con profilo perimetrale di larghezza 8 cm (costituente la scocca) predisposto per l'alloggiamento dei due pannelli (guance) anteriore e posteriore, in lamiera piana di alluminio spessore 25/10. il tutto con predisposizione per montaggio del cassonetto stesso sui pali particolari a sezione ottagonale coordinati e relativi accessori. finitura con applicazione di pellicola adesiva retroriflettente di classe 1 o classe 2 per uso proprio della segnaletica stradale ovvero, per uso diverso, (segnaletica turistica non veicolare di informazione) applicazione di pellicola non rifrangente tipo E.G.s. stampata in quadricromia a stampa digitale con risoluzione 400 dpi. / - Segnale a cassonetto triangolare lato 90 cm pell. cl. 1	cad		339,70
04.P81.D19.020	Arredo urbano e informazione / Segnali a cassonetto da arredo urbano in lega di alluminio anticorrosione con profilo perimetrale di larghezza 8 cm (costituente la scocca) predisposto per l'alloggiamento dei due pannelli (guance) anteriore e posteriore, in lamiera piana di alluminio spessore 25/10. il tutto con predisposizione per montaggio del cassonetto stesso sui pali particolari a sezione ottagonale coordinati e relativi accessori. finitura con applicazione di pellicola adesiva retroriflettente di classe 1 o classe 2 per uso proprio della segnaletica stradale ovvero, per uso diverso, (segnaletica turistica non veicolare di informazione) applicazione di pellicola non rifrangente tipo E.G.s. stampata in quadricromia a stampa digitale con risoluzione 400 dpi. / - Segnale a cassonetto triangolare lato 90 cm pell. cl. 2	cad		378,60
04.P81.D19.025	Arredo urbano e informazione / Segnali a cassonetto da arredo urbano in lega di alluminio anticorrosione con profilo perimetrale di larghezza 8 cm (costituente la scocca) predisposto per l'alloggiamento dei due pannelli (guance) anteriore e posteriore, in lamiera piana di alluminio spessore 25/10. il tutto con predisposizione per montaggio del cassonetto stesso sui pali particolari a sezione ottagonale coordinati e relativi accessori. finitura con applicazione di pellicola adesiva retroriflettente di classe 1 o classe 2 per uso proprio della segnaletica stradale ovvero, per uso diverso, (segnaletica turistica non veicolare di informazione) applicazione di pellicola non rifrangente tipo E.G.s. stampata in quadricromia a stampa digitale con risoluzione 400 dpi. / - Segnale a cassonetto quadrato lato 60 cm pell. cl. 1	cad		359,15
04.P81.D19.030	Arredo urbano e informazione / Segnali a cassonetto da arredo urbano in lega di alluminio anticorrosione con profilo perimetrale di larghezza 8 cm (costituente la scocca) predisposto per l'alloggiamento dei due pannelli (guance) anteriore e posteriore, in lamiera piana di alluminio spessore 25/10. il tutto con predisposizione per montaggio del cassonetto stesso sui pali particolari a sezione ottagonale coordinati e relativi accessori. finitura con applicazione di pellicola adesiva retroriflettente di classe 1 o classe 2 per uso proprio della segnaletica stradale ovvero, per uso diverso, (segnaletica turistica non veicolare di informazione) applicazione di pellicola non rifrangente tipo E.G.s. stampata in quadricromia a stampa digitale con risoluzione 400 dpi. / - Segnale a cassonetto quadrato lato 60 cm pell. cl. 2	cad		400,50
04.P81.D19.035	Arredo urbano e informazione / Segnali a cassonetto da arredo urbano in lega di alluminio anticorrosione con profilo perimetrale di larghezza 8 cm (costituente la scocca) predisposto per l'alloggiamento dei due pannelli (guance) anteriore e posteriore, in lamiera piana di alluminio spessore 25/10. il tutto con predisposizione per montaggio del cassonetto stesso sui pali particolari a sezione ottagonale coordinati e relativi accessori. finitura con applicazione di pellicola adesiva retroriflettente di classe 1 o classe 2 per uso proprio della segnaletica stradale ovvero, per uso diverso, (segnaletica turistica non veicolare di informazione) applicazione di pellicola non rifrangente tipo E.G.s. stampata in quadricromia a stampa digitale con risoluzione 400 dpi. / - Segnale a cassonetto rettangolare 60x90 cm pell. cl. 1	cad		539,13
04.P81.D19.040	Arredo urbano e informazione / Segnali a cassonetto da arredo urbano in lega di alluminio anticorrosione con profilo perimetrale di larghezza 8 cm (costituente la scocca) predisposto per l'alloggiamento dei due pannelli (guance) anteriore e posteriore, in lamiera piana di alluminio spessore 25/10. il tutto con predisposizione per montaggio del cassonetto stesso sui pali particolari a sezione ottagonale coordinati e relativi accessori. finitura con applicazione di pellicola adesiva retroriflettente di classe 1 o classe 2 per uso proprio della segnaletica stradale ovvero, per uso diverso, (segnaletica turistica non veicolare di informazione) applicazione di pellicola non rifrangente tipo E.G.s. stampata in quadricromia a stampa digitale con risoluzione 400 dpi. / - Segnale a cassonetto rettangolare 60x90 cm pell. cl. 2	cad		593,46
04.P81.D19.045	Arredo urbano e informazione / Segnali a cassonetto da arredo urbano in lega di alluminio anticorrosione con profilo perimetrale di larghezza 8 cm (costituente la scocca) predisposto per l'alloggiamento dei due pannelli (guance) anteriore e posteriore, in lamiera piana di alluminio spessore 25/10. il tutto con predisposizione per montaggio del cassonetto stesso sui pali particolari a sezione ottagonale coordinati e relativi accessori. finitura con applicazione di pellicola adesiva retroriflettente di classe 1 o classe 2 per uso proprio della segnaletica stradale ovvero, per uso diverso, (segnaletica turistica non veicolare di informazione) applicazione di pellicola non rifrangente tipo E.G.s. stampata in quadricromia a stampa digitale con risoluzione 400 dpi. / - Segnale a cassonetto circolare diam. 90 cm pell. cl. 1	cad		638,88
04.P81.D19.050	Arredo urbano e informazione / Segnali a cassonetto da arredo urbano in lega di alluminio anticorrosione con profilo perimetrale di larghezza 8 cm (costituente la scocca) predisposto per l'alloggiamento dei due pannelli (guance) anteriore e posteriore, in lamiera piana di alluminio spessore 25/10. il tutto con predisposizione per montaggio del cassonetto stesso sui pali particolari a sezione ottagonale coordinati e relativi accessori. finitura con applicazione di pellicola adesiva retroriflettente di classe 1 o classe 2 per uso proprio della segnaletica stradale ovvero, per uso diverso, (segnaletica turistica non veicolare di informazione) applicazione di pellicola non rifrangente tipo E.G.s. stampata in quadricromia a stampa digitale con risoluzione 400 dpi. / - Segnale a cassonetto circolare diam. 90 cm pell. cl. 2	cad		702,91
04.P81.D19.055	Arredo urbano e informazione / Segnali a cassonetto da arredo urbano in lega di alluminio anticorrosione con profilo perimetrale di larghezza 8 cm (costituente la scocca) predisposto per l'alloggiamento dei due pannelli (guance) anteriore e posteriore, in lamiera piana di alluminio spessore 25/10. il tutto con predisposizione per montaggio del cassonetto stesso sui pali particolari a sezione ottagonale coordinati e relativi accessori. finitura con applicazione di pellicola adesiva retroriflettente di classe 1 o classe 2 per uso proprio della segnaletica stradale ovvero, per uso diverso, (segnaletica turistica non veicolare di informazione) applicazione di pellicola non rifrangente tipo E.G.s. stampata in quadricromia a stampa digitale con risoluzione 400 dpi. / - Segnale a cassonetto rettangol. 60x120 cm pell. cl.1	cad		719,10
04.P81.D19.060	Arredo urbano e informazione / Segnali a cassonetto da arredo urbano in lega di alluminio anticorrosione con profilo perimetrale di larghezza 8 cm (costituente la scocca) predisposto per l'alloggiamento dei due pannelli (guance) anteriore e posteriore, in lamiera piana di alluminio spessore 25/10. il tutto con predisposizione per montaggio del cassonetto stesso sui pali particolari a sezione ottagonale coordinati e relativi accessori. finitura con applicazione di pellicola adesiva retroriflettente di classe 1 o classe 2 per uso proprio della segnaletica stradale ovvero, per uso diverso, (segnaletica turistica non veicolare di informazione) applicazione di pellicola non rifrangente tipo E.G.s. stampata in quadricromia a stampa digitale con risoluzione 400 dpi. / - Segnale a cassonetto rettangol. 60x120 cm pell. cl. 2	cad		791,26
04.P81.D19.065	Arredo urbano e informazione / Segnali a cassonetto da arredo urbano in lega di alluminio anticorrosione con profilo perimetrale di larghezza 8 cm (costituente la scocca) predisposto per l'alloggiamento dei due pannelli (guance) anteriore e posteriore, in lamiera piana di alluminio spessore 25/10. il tutto con predisposizione per montaggio del cassonetto stesso sui pali particolari a sezione ottagonale coordinati e relativi accessori. finitura con applicazione di pellicola adesiva retroriflettente di classe 1 o classe 2 per uso proprio della segnaletica stradale ovvero, per uso diverso, (segnaletica turistica non veicolare di informazione) applicazione di pellicola non rifrangente tipo E.G.s. stampata in quadricromia a stampa digitale con risoluzione 400 dpi. / - Segnale a cassonetto quadrato lato 90 cm pell. cl. 1	cad		924,22
04.P81.D19.070	Arredo urbano e informazione / Segnali a cassonetto da arredo urbano in lega di alluminio anticorrosione con profilo perimetrale di larghezza 8 cm (costituente la scocca) predisposto per l'alloggiamento dei due pannelli (guance) anteriore e posteriore, in lamiera piana di alluminio spessore 25/10. il tutto con predisposizione per montaggio del cassonetto stesso sui pali particolari a sezione ottagonale coordinati e relativi accessori. finitura con applicazione di pellicola adesiva retroriflettente di classe 1 o classe 2 per uso proprio della segnaletica stradale ovvero, per uso diverso, (segnaletica turistica non veicolare di informazione) applicazione di pellicola non rifrangente tipo E.G.s. stampata in quadricromia a stampa digitale con risoluzione 400 dpi. / - Segnale a cassonetto quadrato lato 90 cm pell. cl. 2	cad		1017,45
04.P81.D19.075	Arredo urbano e informazione / Segnali a cassonetto da arredo urbano in lega di alluminio anticorrosione con profilo perimetrale di larghezza 8 cm (costituente la scocca) predisposto per l'alloggiamento dei due pannelli (guance) anteriore e posteriore, in lamiera piana di alluminio spessore 25/10. il tutto con predisposizione per montaggio del cassonetto stesso sui pali particolari a sezione ottagonale coordinati e relativi accessori. finitura con applicazione di pellicola adesiva retroriflettente di classe 1 o classe 2 per uso proprio della segnaletica stradale ovvero, per uso diverso, (segnaletica turistica non veicolare di informazione) applicazione di pellicola non rifrangente tipo E.G.s. stampata in quadricromia a stampa digitale con risoluzione 400 dpi. / - Segnale a cassonetto rettangol. 90x135 cm pell. cl. 1	cad		1300,42
04.P81.D19.080	Arredo urbano e informazione / Segnali a cassonetto da arredo urbano in lega di alluminio anticorrosione con profilo perimetrale di larghezza 8 cm (costituente la scocca) predisposto per l'alloggiamento dei due pannelli (guance) anteriore e posteriore, in lamiera piana di alluminio spessore 25/10. il tutto con predisposizione per montaggio del cassonetto stesso sui pali particolari a sezione ottagonale coordinati e relativi accessori. finitura con applicazione di pellicola adesiva retroriflettente di classe 1 o classe 2 per uso proprio della segnaletica stradale ovvero, per uso diverso, (segnaletica turistica non veicolare di informazione) applicazione di pellicola non rifrangente tipo E.G.s. stampata in quadricromia a stampa digitale con risoluzione 400 dpi. / - Segnale a cassonetto rettangol. 90x135 cm pell. cl. 2	cad		1430,12
04.P81.D19.085	Arredo urbano e informazione / Segnali a cassonetto da arredo urbano in lega di alluminio anticorrosione con profilo perimetrale di larghezza 8 cm (costituente la scocca) predisposto per l'alloggiamento dei due pannelli (guance) anteriore e posteriore, in lamiera piana di alluminio spessore 25/10. il tutto con predisposizione per montaggio del cassonetto stesso sui pali particolari a sezione ottagonale coordinati e relativi accessori. finitura con applicazione di pellicola adesiva retroriflettente di classe 1 o classe 2 per uso proprio della segnaletica stradale ovvero, per uso diverso, (segnaletica turistica non veicolare di informazione) applicazione di pellicola non rifrangente tipo E.G.s. stampata in quadricromia a stampa digitale con risoluzione 400 dpi. / - Segnale a cassonetto rettan. 100x140 cm pell. E.G.s.	cad		1570,38
04.P81.D19.090	Arredo urbano e informazione / Segnali a cassonetto da arredo urbano in lega di alluminio anticorrosione con profilo perimetrale di larghezza 8 cm (costituente la scocca) predisposto per l'alloggiamento dei due pannelli (guance) anteriore e posteriore, in lamiera piana di alluminio spessore 25/10. il tutto con predisposizione per montaggio del cassonetto stesso sui pali particolari a sezione ottagonale coordinati e relativi accessori. finitura con applicazione di pellicola adesiva retroriflettente di classe 1 o classe 2 per uso proprio della segnaletica stradale ovvero, per uso diverso, (segnaletica turistica non veicolare di informazione) applicazione di pellicola non rifrangente tipo E.G.s. stampata in quadricromia a stampa digitale con risoluzione 400 dpi. / - Segnale a cassonetto, qualsiasi dimensione, pell. cl. 1	m²		1070,16
04.P81.D19.095	Arredo urbano e informazione / Segnali a cassonetto da arredo urbano in lega di alluminio anticorrosione con profilo perimetrale di larghezza 8 cm (costituente la scocca) predisposto per l'alloggiamento dei due pannelli (guance) anteriore e posteriore, in lamiera piana di alluminio spessore 25/10. il tutto con predisposizione per montaggio del cassonetto stesso sui pali particolari a sezione ottagonale coordinati e relativi accessori. finitura con applicazione di pellicola adesiva retroriflettente di classe 1 o classe 2 per uso proprio della segnaletica stradale ovvero, per uso diverso, (segnaletica turistica non veicolare di informazione) applicazione di pellicola non rifrangente tipo E.G.s. stampata in quadricromia a stampa digitale con risoluzione 400 dpi. / - Segnale a cassonetto, qualsiasi dimensione, pell. cl. 2	m²		1155,27
04.P81.D20.005	Arredo urbano e informazione / Sostegni per segnali a cassonetto costituiti da profilo in lega di alluminio anticorrosione a sez. ottagonale (diam. 90-105 mm) munito di nervature interne con funzione di irrigidimento e guida per il sostegno interno costituito da tubolare in acciaio zincato diam. 60 mm. a corredo del sostegno ottagonale occorreranno: raccordo iniziale o distanziale lungo a forma cilindrica con estremita tronco coniche, di diam. opportuno per il raccordo del sostegno ottagonale al cassonetto del segnale; raccordo intermedio o distanziale corto, da posizionarsi in caso di posa di piu segnali, con identiche caratteristiche come il precedente; cappellotto sagomato di sommita per fissaggio di sicurezza ed estetica con innesto tronco-conico; collare di base per mascheramento tirafondi a forma tronco-conica appiattita diam. 200-300 mm, altezza 50-80 mm. tutti gli elementi, in lega di alluminio A.C. dovranno essere sottoposti al grezzo a trattamenti meccanici e di conversione chimica, quindi verniciati con polveri termoindurenti a base di resine poliesteri selezionate e passati in forno a 200°c, per almeno 30'. / - Sostegno ottagonale diam. 90-105 mm	m		56,75
04.P81.D20.010	Arredo urbano e informazione / Sostegni per segnali a cassonetto costituiti da profilo in lega di alluminio anticorrosione a sez. ottagonale (diam. 90-105 mm) munito di nervature interne con funzione di irrigidimento e guida per il sostegno interno costituito da tubolare in acciaio zincato diam. 60 mm. a corredo del sostegno ottagonale occorreranno: raccordo iniziale o distanziale lungo a forma cilindrica con estremita tronco coniche, di diam. opportuno per il raccordo del sostegno ottagonale al cassonetto del segnale; raccordo intermedio o distanziale corto, da posizionarsi in caso di posa di piu segnali, con identiche caratteristiche come il precedente; cappellotto sagomato di sommita per fissaggio di sicurezza ed estetica con innesto tronco-conico; collare di base per mascheramento tirafondi a forma tronco-conica appiattita diam. 200-300 mm, altezza 50-80 mm. tutti gli elementi, in lega di alluminio A.C. dovranno essere sottoposti al grezzo a trattamenti meccanici e di conversione chimica, quindi verniciati con polveri termoindurenti a base di resine poliesteri selezionate e passati in forno a 200°c, per almeno 30'. / - Distanziale lungo, cm 130-180 circa	cad		68,90
04.P81.D20.015	Arredo urbano e informazione / Sostegni per segnali a cassonetto costituiti da profilo in lega di alluminio anticorrosione a sez. ottagonale (diam. 90-105 mm) munito di nervature interne con funzione di irrigidimento e guida per il sostegno interno costituito da tubolare in acciaio zincato diam. 60 mm. a corredo del sostegno ottagonale occorreranno: raccordo iniziale o distanziale lungo a forma cilindrica con estremita tronco coniche, di diam. opportuno per il raccordo del sostegno ottagonale al cassonetto del segnale; raccordo intermedio o distanziale corto, da posizionarsi in caso di posa di piu segnali, con identiche caratteristiche come il precedente; cappellotto sagomato di sommita per fissaggio di sicurezza ed estetica con innesto tronco-conico; collare di base per mascheramento tirafondi a forma tronco-conica appiattita diam. 200-300 mm, altezza 50-80 mm. tutti gli elementi, in lega di alluminio A.C. dovranno essere sottoposti al grezzo a trattamenti meccanici e di conversione chimica, quindi verniciati con polveri termoindurenti a base di resine poliesteri selezionate e passati in forno a 200°c, per almeno 30'. / - Distanziale corto, cm 40-70 circa	cad		40,52
04.P81.D20.020	Arredo urbano e informazione / Sostegni per segnali a cassonetto costituiti da profilo in lega di alluminio anticorrosione a sez. ottagonale (diam. 90-105 mm) munito di nervature interne con funzione di irrigidimento e guida per il sostegno interno costituito da tubolare in acciaio zincato diam. 60 mm. a corredo del sostegno ottagonale occorreranno: raccordo iniziale o distanziale lungo a forma cilindrica con estremita tronco coniche, di diam. opportuno per il raccordo del sostegno ottagonale al cassonetto del segnale; raccordo intermedio o distanziale corto, da posizionarsi in caso di posa di piu segnali, con identiche caratteristiche come il precedente; cappellotto sagomato di sommita per fissaggio di sicurezza ed estetica con innesto tronco-conico; collare di base per mascheramento tirafondi a forma tronco-conica appiattita diam. 200-300 mm, altezza 50-80 mm. tutti gli elementi, in lega di alluminio A.C. dovranno essere sottoposti al grezzo a trattamenti meccanici e di conversione chimica, quindi verniciati con polveri termoindurenti a base di resine poliesteri selezionate e passati in forno a 200°c, per almeno 30'. / - Cappellotto sagomato di sommita	cad		43,78
04.P81.D20.025	Arredo urbano e informazione / Sostegni per segnali a cassonetto costituiti da profilo in lega di alluminio anticorrosione a sez. ottagonale (diam. 90-105 mm) munito di nervature interne con funzione di irrigidimento e guida per il sostegno interno costituito da tubolare in acciaio zincato diam. 60 mm. a corredo del sostegno ottagonale occorreranno: raccordo iniziale o distanziale lungo a forma cilindrica con estremita tronco coniche, di diam. opportuno per il raccordo del sostegno ottagonale al cassonetto del segnale; raccordo intermedio o distanziale corto, da posizionarsi in caso di posa di piu segnali, con identiche caratteristiche come il precedente; cappellotto sagomato di sommita per fissaggio di sicurezza ed estetica con innesto tronco-conico; collare di base per mascheramento tirafondi a forma tronco-conica appiattita diam. 200-300 mm, altezza 50-80 mm. tutti gli elementi, in lega di alluminio A.C. dovranno essere sottoposti al grezzo a trattamenti meccanici e di conversione chimica, quindi verniciati con polveri termoindurenti a base di resine poliesteri selezionate e passati in forno a 200°c, per almeno 30'. / - Collare di base tronco-conico	cad		32,84
04.P81.D21.005	Fornitura di portabici ad arco in acciaio inox, costituito da un tubolare secondo gli schemi della Città di Torino (arco a tutto sesto raggio di circa 50 cm), dotato di due flange circolari (diametro 200 mm, spessore da 8 a 10 mm su indicazioni della direzione lavori) smussate e forate per l'ancoraggio a terra con tasselli. In alternativa, su disposizione della direzione lavori, l'arco portabici deve essere infisso a terra in idoneo plinto in cls per una profondità di circa 25 cm. / Compreso di saldature, viteria, bulloneria ed esclusa la sola posa in opera. / - Dimensioni arco portabici: larghezza 100 - altezza fuoriterra 100 cm - Tubolare diametro 50 mm, spessore 2 mm	cad		159,05	34,75%	55,27
04.P81.E01.005	Cordoli, dossi e dissuasori di vario tipo / Cordolo in gomma riciclata con inserti rifrangenti a sezione "quarto di cerchio" cm 10x10 in elementi modulari con dotazione di viti, staffe speciali e tasselli per l'ancoraggio alla pavimentazione. / - Larg. 10 cm, lung. media 120 cm, h=10 cm	m		68,59
04.P81.E02.005	Cordoli, dossi e dissuasori di vario tipo / Cordolo delineatore in gomma gialla con inserti rifrangenti, sezione "a dosso", ad elementi modulari con giunto a "coda di rondine" o similare. sono compresi nel prezzo anche i tasselli necessari al fissaggio. eventuali elementi terminali di foggia diversa verranno computati al medesimo prezzo unitario. / - Larg. cm 16, lung. cm 100, h cm 5	m		74,84
04.P81.E02.010	Cordoli, dossi e dissuasori di vario tipo / Cordolo delineatore in gomma gialla con inserti rifrangenti, sezione "a dosso", ad elementi modulari con giunto a "coda di rondine" o similare. sono compresi nel prezzo anche i tasselli necessari al fissaggio. eventuali elementi terminali di foggia diversa verranno computati al medesimo prezzo unitario. / - Larg. cm 30, lung. cm 100, h cm 10	m		99,78
04.P81.E03.005	Cordoli, dossi e dissuasori di vario tipo / Delineatore di corsie in poliuretano omologato dal ministero ll.pp., sono compresi nel prezzo i tasselli e tutti i materiali necessari al fissaggio. / - Larg.15 cm, lungh.100-125 cm, h= 10 cm	m		77,96
04.P81.E03.010	Cordoli, dossi e dissuasori di vario tipo / Delineatore di corsie in poliuretano omologato dal ministero ll.pp., sono compresi nel prezzo i tasselli e tutti i materiali necessari al fissaggio. / - Larg. 20-30 cm, lung. 100-130 cm, h=5-6 cm	m		84,17
04.P81.E04.005	Cordoli, dossi e dissuasori di vario tipo / Dissuasori tipo "fittone" in gomma riciclata normale o ridotto, sono compresi nel prezzo i tasselli e tutti i materiali necessari al fissaggio. corpo diam. 20-40 cm, base 50-60 cm. / - Normale: h=85 cm	cad		308,07
04.P81.E04.010	Cordoli, dossi e dissuasori di vario tipo / Dissuasori tipo "fittone" in gomma riciclata normale o ridotto, sono compresi nel prezzo i tasselli e tutti i materiali necessari al fissaggio. corpo diam. 20-40 cm, base 50-60 cm. / - Ridotto: h=40-55 cm	cad		283,74
04.P81.E05.005	Cordoli, dossi e dissuasori di vario tipo / Dissuasore tipo "panettone" in polietilene rinforzato, colorato in pasta, giallo o bianco, munito di fascia rifrangente applicata su tutta la circonferenza. / - Diametro 50x50 cm	cad		75,41
04.P81.E06.005	Cordoli, dossi e dissuasori di vario tipo / Dissuasore tipo "new jersey" in polietilene rinforzato, sono compresi nel prezzo gli appositi elementi di giunzione, sempre in polietilene. colorato in pasta giallo, bianco o rosso. / - Larg. 45 cm, lung. 100 cm, h=70 cm circa	cad		62,38
04.P81.E06.010	Cordoli, dossi e dissuasori di vario tipo / Dissuasore tipo "new jersey" in polietilene rinforzato, sono compresi nel prezzo gli appositi elementi di giunzione, sempre in polietilene. colorato in pasta giallo, bianco o rosso. / - Larg. 40 cm, lung. 200 cm, h=60 cm circa	cad		87,30
04.P81.E07.005	Cordoli, dossi e dissuasori di vario tipo / Dissuasori tipo "indicatore di direzione" in polietilene, colori: giallo, verde, blu; con applicazioni in pellicola rifrangente, classe 2, a punta di freccia o fig. 82 o 83 c. d. s. a richiesta della d. l. / - Diametro100 cm h=125 cm	cad		445,90
04.P81.E07.010	Cordoli, dossi e dissuasori di vario tipo / Dissuasori tipo "indicatore di direzione" in polietilene, colori: giallo, verde, blu; con applicazioni in pellicola rifrangente, classe 2, a punta di freccia o fig. 82 o 83 c. d. s. a richiesta della d. l. / - Diametro 150 cm h=135 cm	cad		567,52
04.P81.E07.015	Cordoli, dossi e dissuasori di vario tipo / Dissuasori tipo "indicatore di direzione" in polietilene, colori: giallo, verde, blu; con applicazioni in pellicola rifrangente, classe 2, a punta di freccia o fig. 82 o 83 c. d. s. a richiesta della d. l. / - Diametro 200 cm, h=170 cm	cad		729,65
04.P81.E08.005	Cordoli, dossi e dissuasori di vario tipo / Dissuasori tipo "panettone" in cemento kg.210 circa eventualmente predisposto per l'ancoraggio di fascetta rifrangente. sono compresi nel prezzo i tasselli e tutti i materiali necessari al fissaggio del lamierino qualora occorrente e l'anello filettato per il sollevamento. / - Fornitura, compreso trasporto a pie d'opera	cad		91,04
04.P81.E08.010	Cordoli, dossi e dissuasori di vario tipo / Dissuasori tipo "panettone" in cemento kg.210 circa eventualmente predisposto per l'ancoraggio di fascetta rifrangente. sono compresi nel prezzo i tasselli e tutti i materiali necessari al fissaggio del lamierino qualora occorrente e l'anello filettato per il sollevamento. / - Verniciatura speciale per cemento (giallo-bianco ecc.)	cad		6,24
04.P81.E08.015	Cordoli, dossi e dissuasori di vario tipo / Dissuasori tipo "panettone" in cemento kg.210 circa eventualmente predisposto per l'ancoraggio di fascetta rifrangente. sono compresi nel prezzo i tasselli e tutti i materiali necessari al fissaggio del lamierino qualora occorrente e l'anello filettato per il sollevamento. / - Anello in lamierino di alluminio con rifrang. classe 2	cad		11,22
04.P81.E09.005	Cordoli, dossi e dissuasori di vario tipo / Fioriere prefabbricate in graniglia calcestruzzo vibrato, liscio o di varie forme e dimensioni. colorate in pasta grigio-rosso-beige. nella fornitura e compreso il trasporto e la posa secondo indicazioni della D.L.. nella rimozione e compreso il trasporto al magazzino municipale o ricollacazione in sito secondo indicazioni della D.L. / - Forma circolare, diam. 60 cm, h=50 cm	cad		243,22
04.P81.E09.010	Cordoli, dossi e dissuasori di vario tipo / Fioriere prefabbricate in graniglia calcestruzzo vibrato, liscio o di varie forme e dimensioni. colorate in pasta grigio-rosso-beige. nella fornitura e compreso il trasporto e la posa secondo indicazioni della D.L.. nella rimozione e compreso il trasporto al magazzino municipale o ricollacazione in sito secondo indicazioni della D.L. / - Forma circolare, dim.: diam. 80 cm h. 50 cm	cad		280,64
04.P81.E09.015	Cordoli, dossi e dissuasori di vario tipo / Fioriere prefabbricate in graniglia calcestruzzo vibrato, liscio o di varie forme e dimensioni. colorate in pasta grigio-rosso-beige. nella fornitura e compreso il trasporto e la posa secondo indicazioni della D.L.. nella rimozione e compreso il trasporto al magazzino municipale o ricollacazione in sito secondo indicazioni della D.L. / - Forma circolare, dim.: diam. 100 cm h. 60 cm	cad		424,07
04.P81.E09.020	Cordoli, dossi e dissuasori di vario tipo / Fioriere prefabbricate in graniglia calcestruzzo vibrato, liscio o di varie forme e dimensioni. colorate in pasta grigio-rosso-beige. nella fornitura e compreso il trasporto e la posa secondo indicazioni della D.L.. nella rimozione e compreso il trasporto al magazzino municipale o ricollacazione in sito secondo indicazioni della D.L. / - Forma esagonale, dim.: 60 cm h. 50 cm	cad		249,46
04.P81.E09.025	Cordoli, dossi e dissuasori di vario tipo / Fioriere prefabbricate in graniglia calcestruzzo vibrato, liscio o di varie forme e dimensioni. colorate in pasta grigio-rosso-beige. nella fornitura e compreso il trasporto e la posa secondo indicazioni della D.L.. nella rimozione e compreso il trasporto al magazzino municipale o ricollacazione in sito secondo indicazioni della D.L. / - Forma esagonale, dim.: 80 cm h. 50 cm	cad		299,35
04.P81.E09.030	Cordoli, dossi e dissuasori di vario tipo / Fioriere prefabbricate in graniglia calcestruzzo vibrato, liscio o di varie forme e dimensioni. colorate in pasta grigio-rosso-beige. nella fornitura e compreso il trasporto e la posa secondo indicazioni della D.L.. nella rimozione e compreso il trasporto al magazzino municipale o ricollacazione in sito secondo indicazioni della D.L. / - Forma esagonale, dim.: 100 cm h. 50 cm	cad		436,55
04.P81.E09.035	Cordoli, dossi e dissuasori di vario tipo / Fioriere prefabbricate in graniglia calcestruzzo vibrato, liscio o di varie forme e dimensioni. colorate in pasta grigio-rosso-beige. nella fornitura e compreso il trasporto e la posa secondo indicazioni della D.L.. nella rimozione e compreso il trasporto al magazzino municipale o ricollacazione in sito secondo indicazioni della D.L. / - Forma quadrata, dim.: 40 cm h. 40 cm	cad		174,63
04.P81.E09.040	Cordoli, dossi e dissuasori di vario tipo / Fioriere prefabbricate in graniglia calcestruzzo vibrato, liscio o di varie forme e dimensioni. colorate in pasta grigio-rosso-beige. nella fornitura e compreso il trasporto e la posa secondo indicazioni della D.L.. nella rimozione e compreso il trasporto al magazzino municipale o ricollacazione in sito secondo indicazioni della D.L. / - Forma quadrata, dim.: 60 cm h. 50 cm	cad		199,57
04.P81.E09.045	Cordoli, dossi e dissuasori di vario tipo / Fioriere prefabbricate in graniglia calcestruzzo vibrato, liscio o di varie forme e dimensioni. colorate in pasta grigio-rosso-beige. nella fornitura e compreso il trasporto e la posa secondo indicazioni della D.L.. nella rimozione e compreso il trasporto al magazzino municipale o ricollacazione in sito secondo indicazioni della D.L. / - Forma quadrata, dim.: 80 cm h. 60 cm	cad		255,68
04.P81.E10.005	Cordoli, dossi e dissuasori di vario tipo / Ancoraggio chimico con fiale monodose o resina bicomponente per ancoraggio di materiali vari (plastica, gomma, cemento, piastre in ferro ecc.) su qualsiasi materiale. la fornitura del tassello tirante e completa di fiala o pasta di resina chimica. / - Tassello zincato 8x110 mm	cad		1,37
04.P81.E10.010	Cordoli, dossi e dissuasori di vario tipo / Ancoraggio chimico con fiale monodose o resina bicomponente per ancoraggio di materiali vari (plastica, gomma, cemento, piastre in ferro ecc.) su qualsiasi materiale. la fornitura del tassello tirante e completa di fiala o pasta di resina chimica. / - Tassello INOX 8x110 mm	cad		2,24
04.P81.E10.015	Cordoli, dossi e dissuasori di vario tipo / Ancoraggio chimico con fiale monodose o resina bicomponente per ancoraggio di materiali vari (plastica, gomma, cemento, piastre in ferro ecc.) su qualsiasi materiale. la fornitura del tassello tirante e completa di fiala o pasta di resina chimica. / - Tassello zincato 10x150 mm	cad		1,61
04.P81.E10.020	Cordoli, dossi e dissuasori di vario tipo / Ancoraggio chimico con fiale monodose o resina bicomponente per ancoraggio di materiali vari (plastica, gomma, cemento, piastre in ferro ecc.) su qualsiasi materiale. la fornitura del tassello tirante e completa di fiala o pasta di resina chimica. / - Tassello INOX 10x150 mm	cad		2,80
04.P81.E10.025	Cordoli, dossi e dissuasori di vario tipo / Ancoraggio chimico con fiale monodose o resina bicomponente per ancoraggio di materiali vari (plastica, gomma, cemento, piastre in ferro ecc.) su qualsiasi materiale. la fornitura del tassello tirante e completa di fiala o pasta di resina chimica. / - Tassello zincato 12x150 mm	cad		1,81
04.P81.E10.030	Cordoli, dossi e dissuasori di vario tipo / Ancoraggio chimico con fiale monodose o resina bicomponente per ancoraggio di materiali vari (plastica, gomma, cemento, piastre in ferro ecc.) su qualsiasi materiale. la fornitura del tassello tirante e completa di fiala o pasta di resina chimica. / - Tassello INOX 12x150 mm	cad		3,86
04.P81.E10.035	Cordoli, dossi e dissuasori di vario tipo / Ancoraggio chimico con fiale monodose o resina bicomponente per ancoraggio di materiali vari (plastica, gomma, cemento, piastre in ferro ecc.) su qualsiasi materiale. la fornitura del tassello tirante e completa di fiala o pasta di resina chimica. / - Tassello zincato 16x200 mm	cad		2,80
04.P81.E10.040	Cordoli, dossi e dissuasori di vario tipo / Ancoraggio chimico con fiale monodose o resina bicomponente per ancoraggio di materiali vari (plastica, gomma, cemento, piastre in ferro ecc.) su qualsiasi materiale. la fornitura del tassello tirante e completa di fiala o pasta di resina chimica. / - Tassello INOX 16x200 mm	cad		7,01
04.P81.E10.045	Cordoli, dossi e dissuasori di vario tipo / Ancoraggio chimico con fiale monodose o resina bicomponente per ancoraggio di materiali vari (plastica, gomma, cemento, piastre in ferro ecc.) su qualsiasi materiale. la fornitura del tassello tirante e completa di fiala o pasta di resina chimica. / - Tassello zincato 20x250 mm	cad		4,67
04.P81.E10.050	Cordoli, dossi e dissuasori di vario tipo / Ancoraggio chimico con fiale monodose o resina bicomponente per ancoraggio di materiali vari (plastica, gomma, cemento, piastre in ferro ecc.) su qualsiasi materiale. la fornitura del tassello tirante e completa di fiala o pasta di resina chimica. / - Tassello INOX 20x250 mm	cad		14,95
04.P81.E10.055	Cordoli, dossi e dissuasori di vario tipo / Ancoraggio chimico con fiale monodose o resina bicomponente per ancoraggio di materiali vari (plastica, gomma, cemento, piastre in ferro ecc.) su qualsiasi materiale. la fornitura del tassello tirante e completa di fiala o pasta di resina chimica. / - Tassello zincato 24x300 mm	cad		6,24
04.P81.E10.060	Cordoli, dossi e dissuasori di vario tipo / Ancoraggio chimico con fiale monodose o resina bicomponente per ancoraggio di materiali vari (plastica, gomma, cemento, piastre in ferro ecc.) su qualsiasi materiale. la fornitura del tassello tirante e completa di fiala o pasta di resina chimica. / - Tassello INOX 24x300 mm	cad		24,96
04.P81.E11.005	Cordoli, dossi e dissuasori di vario tipo / Fornitura di dossi artificiali costituiti da elementi modulari in gomma riciclata o vulcanizzata e inserti rifrangenti in laminato plastico (il prezzo della posa e/o rimozione e computato separatamente). eventuali elementi terminali di foggia particolare verranno computati al medesimo prezzo unitario. nel prezzo di fornitura e compreso il materiale di fissaggio, tasselli e rondelle di tenuta. / - Larg. cm 60, h=cm 3	m		99,78
04.P81.E11.010	Cordoli, dossi e dissuasori di vario tipo / Fornitura di dossi artificiali costituiti da elementi modulari in gomma riciclata o vulcanizzata e inserti rifrangenti in laminato plastico (il prezzo della posa e/o rimozione e computato separatamente). eventuali elementi terminali di foggia particolare verranno computati al medesimo prezzo unitario. nel prezzo di fornitura e compreso il materiale di fissaggio, tasselli e rondelle di tenuta. / - Larg. cm 90, h=cm 5	m		180,84
04.P81.E11.015	Cordoli, dossi e dissuasori di vario tipo / Fornitura di dossi artificiali costituiti da elementi modulari in gomma riciclata o vulcanizzata e inserti rifrangenti in laminato plastico (il prezzo della posa e/o rimozione e computato separatamente). eventuali elementi terminali di foggia particolare verranno computati al medesimo prezzo unitario. nel prezzo di fornitura e compreso il materiale di fissaggio, tasselli e rondelle di tenuta. / - Larg. cm 120, h=cm 7	m		255,68
04.P81.E12.005	Cordoli, dossi e dissuasori di vario tipo / Fornitura di dosso rallentatore in gomma riciclata a elementi modulari costituenti una piattaforma rialzata (il prezzo di posa e/o rimozione e computato separatamente). / - Modulo base interno dim. 100x50	cad		193,33
04.P81.E12.010	Cordoli, dossi e dissuasori di vario tipo / Fornitura di dosso rallentatore in gomma riciclata a elementi modulari costituenti una piattaforma rialzata (il prezzo di posa e/o rimozione e computato separatamente). / - Moulo esterno smussato dim. 100x69	cad		230,75
04.P81.E12.015	Cordoli, dossi e dissuasori di vario tipo / Fornitura di dosso rallentatore in gomma riciclata a elementi modulari costituenti una piattaforma rialzata (il prezzo di posa e/o rimozione e computato separatamente). / - Modulo angolare dim. 69x69	cad		99,78
04.P82	MATERIALI PER SEGNALETICA TEMPORANEA E MOBILE, ACCESSORI, PELLICOLE, MATERIALI GREZZI, VERNICI, D.P.I.
04.P82.A01.005	Materiale per segnaletica temporanea,sicurezza sui cantieri, vestiario e d.p.i. / Palina mobile leggera, costituita da: - base realizzata mediante anello (diam. 60 cm) in ferro tondino pieno diam. 25 mm- stante realizzato con palo tubolare 48 mm, h=140 cm, placchetta punzonata e saldata alla base recante la dicitura "citta' di Torino"- almeno n. 3 raggi di raccordo in ferro tondino pieno diam. 16 mm raccordanti lo stante alla base, per un'altezza di 40 cm.il tutto come da ns. campione, in ferro zincato a caldo. / - Palina mobile leggera	cad		72,61
04.P82.A02.005	Materiale per segnaletica temporanea,sicurezza sui cantieri, vestiario e d.p.i. / Paletto in materiale plastico h=90 cm, diam. 30 mm, realizzato in colore a bande alternate bianche e rosse e completo di apposita base di foggia triangolare, sempre in materiale plastico. i prezzi di posa e recupero comprendono anche l'eventuale stesa o recupero della catena in materiale plastico eventualmente sostenuta dagli stessi. / - Paletto in materiale plastico	cad		11,69
04.P82.A03.005	Materiale per segnaletica temporanea,sicurezza sui cantieri, vestiario e d.p.i. / Catenella a maglie bianco-rosse in materiale plastico da sorreggersi mediante paletti di cui al punto precedente. / - Catenella a maglie	m		1,72
04.P82.A04.005	Materiale per segnaletica temporanea,sicurezza sui cantieri, vestiario e d.p.i. / Fornitura cavalletto pieghevole porta segnale (uso cantiere) di robusta struttura verniciato a fuoco (due mani) o zincato a caldo, completo di facile dispositivo per l'ancoraggio di ogni tipo di segnale stradale (triangolare, circolare, rettangolare). / - Altezza normale	cad		14,95
04.P82.A04.010	Materiale per segnaletica temporanea,sicurezza sui cantieri, vestiario e d.p.i. / Fornitura cavalletto pieghevole porta segnale (uso cantiere) di robusta struttura verniciato a fuoco (due mani) o zincato a caldo, completo di facile dispositivo per l'ancoraggio di ogni tipo di segnale stradale (triangolare, circolare, rettangolare). / - Altezza maggiorata	cad		22,45
04.P82.A05.005	Materiale per segnaletica temporanea,sicurezza sui cantieri, vestiario e d.p.i. / Come all'art. precedente ma rinforzato con sbarra trasversale collegante la base ed apertura dell'appoggio prestabilito. / - Altezza normale	cad		24,69
04.P82.A05.010	Materiale per segnaletica temporanea,sicurezza sui cantieri, vestiario e d.p.i. / Come all'art. precedente ma rinforzato con sbarra trasversale collegante la base ed apertura dell'appoggio prestabilito. / - Altezza maggiorata	cad		29,96
04.P82.A06.005	Materiale per segnaletica temporanea,sicurezza sui cantieri, vestiario e d.p.i. / Cavalletto con apertura a compasso per sostegno tabelle 90x135 cm. / - Cavalletto con apertura a compasso	cad		48,65
04.P82.A07.005	Materiale per segnaletica temporanea,sicurezza sui cantieri, vestiario e d.p.i. / Fornitura di sacco di zavorra in tela plastificata o gommata rinforzata, in colore arancio (oppure in colore rosso o giallo), completo di maniglie in cordura con salvamano, serigrafia riportante il logo e la scritta "Città di Torino" e di cucitura con filo antistrappo. Reso franco magazzino, scarico compreso. / - Sacco vuoto in tela plastificata per sabbia	cad		6,24
04.P82.A07.010	Materiale per segnaletica temporanea,sicurezza sui cantieri, vestiario e d.p.i. / Fornitura di sacco di zavorra in tela plastificata o gommata rinforzata, in colore arancio (oppure in colore rosso o giallo), completo di maniglie in cordura con salvamano, serigrafia riportante il logo e la scritta "Città di Torino" e di cucitura con filo antistrappo. Reso franco magazzino, scarico compreso. / - Sacco già pre-riempito con materiale inerte quale sabbia, sabbione, pietrischetto, sepiolite o similari, del peso complessivo pari a circa 15/18 Kg.	cad		13,56
04.P82.A08.005	Materiale per segnaletica temporanea,sicurezza sui cantieri, vestiario e d.p.i. / Fornitura lampeggiatore giallo/rosso a batteria (n. batterie 2x996 (4r25) 6 volt standard internazionali) faro diam. 180 mm in plastica antiurto interruttori e apertura contenitore batterie antivandalismo come da ns. campione. / - Lampeggiatore bidirezionale a medio raggio	cad		19,33
04.P82.A08.010	Materiale per segnaletica temporanea,sicurezza sui cantieri, vestiario e d.p.i. / Fornitura lampeggiatore giallo/rosso a batteria (n. batterie 2x996 (4r25) 6 volt standard internazionali) faro diam. 180 mm in plastica antiurto interruttori e apertura contenitore batterie antivandalismo come da ns. campione. / - Lamp. monodirezionale tipo flex (super "bliz")	cad		58,00
04.P82.A08.015	Materiale per segnaletica temporanea,sicurezza sui cantieri, vestiario e d.p.i. / Fornitura lampeggiatore giallo/rosso a batteria (n. batterie 2x996 (4r25) 6 volt standard internazionali) faro diam. 180 mm in plastica antiurto interruttori e apertura contenitore batterie antivandalismo come da ns. campione. / - Batterie 6 v tipo h4r25	cad		2,15
04.P82.A09.005	Materiale per segnaletica temporanea,sicurezza sui cantieri, vestiario e d.p.i. / Cono segnaletico per cantiere in pvc in colori bianco/rosso con bande fluorescenti, se in gomma, con applicazione di tre bande in pellicola retroriflettente, classe 2 / - Altezza 50 cm, diam. 18 cm in pvc	cad		7,68
04.P82.A09.010	Materiale per segnaletica temporanea,sicurezza sui cantieri, vestiario e d.p.i. / Cono segnaletico per cantiere in pvc in colori bianco/rosso con bande fluorescenti, se in gomma, con applicazione di tre bande in pellicola retroriflettente, classe 2 / - Altezza 50/54 cm, diam 18 cm in gomma + rifrangente	cad		14,83
04.P82.A10.005	Materiale per segnaletica temporanea,sicurezza sui cantieri, vestiario e d.p.i. / Fornitura barriera per segnalazione lavori (cavalletto stradale) in lamiera di ferro verniciato a fuoco, sul fronte pellicola rifrangente rossa e bianca E.G. e H.I. come nostri segnali stradali, sul retro pellicola rifrangente H.I. o catadiotri applicati alle estremita con scritta "interruzione" pure in pellicola E.G. altezza minima dal suolo 80 cm esclusa la barriera. / - 120x20 cm	cad		44,91
04.P82.A10.010	Materiale per segnaletica temporanea,sicurezza sui cantieri, vestiario e d.p.i. / Fornitura barriera per segnalazione lavori (cavalletto stradale) in lamiera di ferro verniciato a fuoco, sul fronte pellicola rifrangente rossa e bianca E.G. e H.I. come nostri segnali stradali, sul retro pellicola rifrangente H.I. o catadiotri applicati alle estremita con scritta "interruzione" pure in pellicola E.G. altezza minima dal suolo 80 cm esclusa la barriera. / - 150x20 cm	cad		52,38
04.P82.A10.015	Materiale per segnaletica temporanea,sicurezza sui cantieri, vestiario e d.p.i. / Fornitura barriera per segnalazione lavori (cavalletto stradale) in lamiera di ferro verniciato a fuoco, sul fronte pellicola rifrangente rossa e bianca E.G. e H.I. come nostri segnali stradali, sul retro pellicola rifrangente H.I. o catadiotri applicati alle estremita con scritta "interruzione" pure in pellicola E.G. altezza minima dal suolo 80 cm esclusa la barriera. / - 180x20 cm	cad		59,87
04.P82.A11.005	Materiale per segnaletica temporanea,sicurezza sui cantieri, vestiario e d.p.i. / Fornitura nastro tipo vedo in polietilene colore bianco/rosso in rotoli da mt.100 o 200, altezza cm. 8. / - Altezza 80 mm	m		0,05
04.P82.A11.010	Materiale per segnaletica temporanea,sicurezza sui cantieri, vestiario e d.p.i. / Fornitura nastro tipo vedo in polietilene colore bianco/rosso in rotoli da mt.100 o 200, altezza cm. 8. / - Altezza 80 mm con dicitura personalizzata	m		0,06
04.P82.A12.005	Materiale per segnaletica temporanea,sicurezza sui cantieri, vestiario e d.p.i. / Paletta da manovriere (fig. 403 nuovo c.d.s.) o banderuola da cantoniere in tessuto plastificato color arancio, manico in alluminio. / - Paletta da manoviere, disco diam. 30 cm	cad		13,09
04.P82.A12.010	Materiale per segnaletica temporanea,sicurezza sui cantieri, vestiario e d.p.i. / Paletta da manovriere (fig. 403 nuovo c.d.s.) o banderuola da cantoniere in tessuto plastificato color arancio, manico in alluminio. / - Banderuola da cantoniere	cad		11,84
04.P82.A13.005	Materiale per segnaletica temporanea,sicurezza sui cantieri, vestiario e d.p.i. / Indumenti da cantiere in tessuto arancione con bande fluorescenti "scotchlite" secondo le vigenti normative in materia (classe 2), qualsiasi taglia. marcatura ce obbligatoria, normativa di riferimento: en 340, en 471, env 343. / - Gilet in cotone arancio	cad		38,67
04.P82.A13.010	Materiale per segnaletica temporanea,sicurezza sui cantieri, vestiario e d.p.i. / Indumenti da cantiere in tessuto arancione con bande fluorescenti "scotchlite" secondo le vigenti normative in materia (classe 2), qualsiasi taglia. marcatura ce obbligatoria, normativa di riferimento: en 340, en 471, env 343. / - Completo giacca e pantalone arancio	cad		68,41
04.P82.A13.015	Materiale per segnaletica temporanea,sicurezza sui cantieri, vestiario e d.p.i. / Indumenti da cantiere in tessuto arancione con bande fluorescenti "scotchlite" secondo le vigenti normative in materia (classe 2), qualsiasi taglia. marcatura ce obbligatoria, normativa di riferimento: en 340, en 471, env 343. / - Giaccone invernale, triplo uso, interno staccabile	cad		229,51
04.P82.A13.020	Materiale per segnaletica temporanea,sicurezza sui cantieri, vestiario e d.p.i. / Indumenti da cantiere in tessuto arancione con bande fluorescenti "scotchlite" secondo le vigenti normative in materia (classe 2), qualsiasi taglia. marcatura ce obbligatoria, normativa di riferimento: en 340, en 471, env 343. / - Cappellino con visiera in cotone	cad		4,67
04.P82.A13.025	Materiale per segnaletica temporanea,sicurezza sui cantieri, vestiario e d.p.i. / Indumenti da cantiere in tessuto arancione con bande fluorescenti "scotchlite" secondo le vigenti normative in materia (classe 2), qualsiasi taglia. marcatura ce obbligatoria, normativa di riferimento: en 340, en 471, env 343. / - Cappellino con visiera imbottito invernale	cad		14,04
04.P82.A13.030	Materiale per segnaletica temporanea,sicurezza sui cantieri, vestiario e d.p.i. / Indumenti da cantiere in tessuto arancione con bande fluorescenti "scotchlite" secondo le vigenti normative in materia (classe 2), qualsiasi taglia. marcatura ce obbligatoria, normativa di riferimento: en 340, en 471, env 343. / - Felpa manica lunga	cad		40,54
04.P82.A13.035	Materiale per segnaletica temporanea,sicurezza sui cantieri, vestiario e d.p.i. / Indumenti da cantiere in tessuto arancione con bande fluorescenti "scotchlite" secondo le vigenti normative in materia (classe 2), qualsiasi taglia. marcatura ce obbligatoria, normativa di riferimento: en 340, en 471, env 343. / - Polo estiva manica corta	cad		24,63
04.P82.A13.040	Materiale per segnaletica temporanea,sicurezza sui cantieri, vestiario e d.p.i. / Indumenti da cantiere in tessuto arancione con bande fluorescenti "scotchlite" secondo le vigenti normative in materia (classe 2), qualsiasi taglia. marcatura ce obbligatoria, normativa di riferimento: en 340, en 471, env 343. / - Pantalone con pettorina	cad		35,36
04.P82.A13.045	Materiale per segnaletica temporanea,sicurezza sui cantieri, vestiario e d.p.i. / Indumenti da cantiere in tessuto arancione con bande fluorescenti "scotchlite" secondo le vigenti normative in materia (classe 2), qualsiasi taglia. marcatura ce obbligatoria, normativa di riferimento: en 340, en 471, env 343. / - Giaccone tipo "veloce", manica staccabile	cad		76,58
04.P82.A14.005	Materiale per segnaletica temporanea,sicurezza sui cantieri, vestiario e d.p.i. / Stivale in gomma antisdrucciolo, qualsiasi misura, tronchetto od al ginocchio, a richiesta. / - Stivale in gomma (paio)	cad		17,15
04.P82.A15.005	Materiale per segnaletica temporanea,sicurezza sui cantieri, vestiario e d.p.i. / Tappo auricolare antirumore universale in spugna. / - Confezione da 250 paia	cad		48,63
04.P82.A16.005	Materiale per segnaletica temporanea,sicurezza sui cantieri, vestiario e d.p.i. / Guanti (un paio) da lavoro in diversi materiali secondo l'uso. / - In crosta	cad		3,74
04.P82.A16.010	Materiale per segnaletica temporanea,sicurezza sui cantieri, vestiario e d.p.i. / Guanti (un paio) da lavoro in diversi materiali secondo l'uso. / - In pelle (fiore bovino)	cad		6,36
04.P82.A16.015	Materiale per segnaletica temporanea,sicurezza sui cantieri, vestiario e d.p.i. / Guanti (un paio) da lavoro in diversi materiali secondo l'uso. / - In cotone o tessuto gommato	cad		3,48
04.P82.A16.020	Materiale per segnaletica temporanea,sicurezza sui cantieri, vestiario e d.p.i. / Guanti (un paio) da lavoro in diversi materiali secondo l'uso. / - In gomma antisolvente, felpato	cad		5,45
04.P82.A16.025	Materiale per segnaletica temporanea,sicurezza sui cantieri, vestiario e d.p.i. / Guanti (un paio) da lavoro in diversi materiali secondo l'uso. / - Dorso in cotone palmo in nitrile nbr	cad		5,30
04.P82.A17.005	Materiale per segnaletica temporanea,sicurezza sui cantieri, vestiario e d.p.i. / Casco protettivo in materiale plastico con interno regolabile, a norma. / - Casco protettivo	cad		17,15
04.P82.A18.005	Materiale per segnaletica temporanea,sicurezza sui cantieri, vestiario e d.p.i. / Cuffia antirumore con due auricolari da sovrapporre al casco protettivo, a norma. / - Cuffia antirumore	cad		27,44
04.P82.A19.005	Materiale per segnaletica temporanea,sicurezza sui cantieri, vestiario e d.p.i. / Visiera trasparente protettiva da fissare al casco protettivo, a norma. / - Visiera trasparente protettiva	cad		13,71
04.P82.A20.005	Materiale per segnaletica temporanea,sicurezza sui cantieri, vestiario e d.p.i. / Semimaschera protettiva con filtro attivo a norma uni en 140 / - Semimaschera protettiva	cad		25,72
04.P82.A20.010	Materiale per segnaletica temporanea,sicurezza sui cantieri, vestiario e d.p.i. / Semimaschera protettiva con filtro attivo a norma uni en 140 / - Filtro di ricambio tipo p3	cad		10,28
04.P82.A21.005	Materiale per segnaletica temporanea,sicurezza sui cantieri, vestiario e d.p.i. / Mascherina antipolvere monouso. / - Mascherina antipolvere monouso	cad		1,09
04.P82.A22.005	Materiale per segnaletica temporanea,sicurezza sui cantieri, vestiario e d.p.i. / Occhiale protettivo con stanghette e ripari laterali. / - Occhiale protettivo	cad		10,95
04.P82.A23.005	Materiale per segnaletica temporanea,sicurezza sui cantieri, vestiario e d.p.i. / Archetto con inserti auricolari per la protezione dal rumore. / - Archetto con inserti auricolari	cad		5,07
04.P82.A23.010	Materiale per segnaletica temporanea,sicurezza sui cantieri, vestiario e d.p.i. / Archetto con inserti auricolari per la protezione dal rumore. / - Confezione inserti di ricambio 400 pz.	cad		18,52
04.P82.A24.005	Materiale per segnaletica temporanea,sicurezza sui cantieri, vestiario e d.p.i. / Calzature da lavoro di sicurezza con suola antiperforazione e puntale in acciaio antischiacciamento, il prezzo e riferito al paio di scarpe di qualsiasi taglia. / - Scarpa tipo basso	cad		37,03
04.P82.A24.010	Materiale per segnaletica temporanea,sicurezza sui cantieri, vestiario e d.p.i. / Calzature da lavoro di sicurezza con suola antiperforazione e puntale in acciaio antischiacciamento, il prezzo e riferito al paio di scarpe di qualsiasi taglia. / - Scarpa tipo alto	cad		41,16
04.P82.A25.005	Materiale per segnaletica temporanea,sicurezza sui cantieri, vestiario e d.p.i. / Copri cartello in tessuto (tnt) con bordo elasticizzato per un agevole montaggio sul segnale da coprire, colore grigio neutro o grigio ferro con logo "citta di Torino" impresso indelebile. / - Per segnale triangolo cm 90 o rettangolare cm 60x90	cad		8,60
04.P82.A25.010	Materiale per segnaletica temporanea,sicurezza sui cantieri, vestiario e d.p.i. / Copri cartello in tessuto (tnt) con bordo elasticizzato per un agevole montaggio sul segnale da coprire, colore grigio neutro o grigio ferro con logo "citta di Torino" impresso indelebile. / - Per segnale disco, quadro, ottagono h=60	cad		6,54
04.P82.A25.015	Materiale per segnaletica temporanea,sicurezza sui cantieri, vestiario e d.p.i. / Copri cartello in tessuto (tnt) con bordo elasticizzato per un agevole montaggio sul segnale da coprire, colore grigio neutro o grigio ferro con logo "citta di Torino" impresso indelebile. / - Per altri formati	m²		11,09
04.P82.A26.005	Materiale per segnaletica temporanea,sicurezza sui cantieri, vestiario e d.p.i. / Tasca trasparente porta ordinanza in materiale plastico inalterabile tipo crystal dimensioni uni a4 da applicarsi a paline mobili per provvedimenti viabili temporanei. / - Tasca trasparente tipo crystal uni-a4	cad		0,48
04.P82.A26.010	Materiale per segnaletica temporanea,sicurezza sui cantieri, vestiario e d.p.i. / Tasca trasparente porta ordinanza in materiale plastico inalterabile tipo crystal dimensioni uni a4 da applicarsi a paline mobili per provvedimenti viabili temporanei. / - Tasca trasparente tipo economico-a4	cad		0,24
04.P82.A27.005	Palina mobile leggera, di tipo commerciale, composta da uno stante in tubolare in acciaio zincato a caldo, del diametro di 48 mm e di altezza pari a 180/200 cm e da una base a "ruota di carro", con tre o quattro raggi in profilato a C e mozzo centrale di altezza non inferiore a 25 cm, il tutto saldato e zincato a caldo a "regola d'arte", munito di vite a galletto o a testa esagonale o quadra per il fissaggio del predetto stante. Reso franco magazzino, scarico compreso. / - Fornitura della palina completa, composta dallo stante e dalla base.	cad		50,95
04.P82.A27.010	Palina mobile leggera, di tipo commerciale, composta da uno stante in tubolare in acciaio zincato a caldo, del diametro di 48 mm e di altezza pari a 180/200 cm e da una base a "ruota di carro", con tre o quattro raggi in profilato a C e mozzo centrale di altezza non inferiore a 25 cm, il tutto saldato e zincato a caldo a "regola d'arte", munito di vite a galletto o a testa esagonale o quadra per il fissaggio del predetto stante. Reso franco magazzino, scarico compreso. / - Fornitura della sola base per la palina (escluso lo stante)	cad		29,46
04.P82.B01.005	Staffe-minuteria-bulloneria / Staffetta per pannello integrativo da collocarsi su palina tipo Torino, come da ns. campione. / - Staffetta in al 25/10	cad		0,47
04.P82.B01.010	Staffe-minuteria-bulloneria / Staffetta per pannello integrativo da collocarsi su palina tipo Torino, come da ns. campione. / - Staffetta in acciaio INOX	cad		0,78
04.P82.B02.005	Staffe-minuteria-bulloneria / Staffa a collare per pali o piantane diam. 48 o 60 mm composta da due elementi simmetrici con fori per bullone passante, in lamiera di spessore non inferiore a mm 3, molata smussata e zincata a caldo. / - Staffa a collare in ferro zincato diam. 48 mm	cad		2,11
04.P82.B02.010	Staffe-minuteria-bulloneria / Staffa a collare per pali o piantane diam. 48 o 60 mm composta da due elementi simmetrici con fori per bullone passante, in lamiera di spessore non inferiore a mm 3, molata smussata e zincata a caldo. / - Staffa a collare in ferro zincato diam. 60 mm	cad		2,37
04.P82.B03.005	Staffe-minuteria-bulloneria / Staffa a collare per pali o piantane diam. 60 mm con alette doppie per consentire il montaggio di due segnali contrapposti composta da due elementi simmetrici accoppiabili, in lamiera di spessore non inferiore a mm 3, molata smussata e zincata a caldo. / - Staffa a collare in ferro zincato	cad		2,78
04.P82.B04.005	Staffe-minuteria-bulloneria / Staffa particolare, sagomata per il montaggio dei segnali a bandiera, con fori e asole come da nostro campione, in lamiera di spessore non inferiore a mm 3,25; molata smussata e zincata a caldo. / - Staffa particolare in ferro zincato	cad		3,78
04.P82.B05.005	Staffe-minuteria-bulloneria / Cavalletto speciale a "C" con asole passanti per l'ancoraggio dei segnali con il sistema BAND-IT in lamiera sagomata, spessore min. 4 mm e foro filettato centrale per vite ma8, come da ns/ campione, il tutto zincato a caldo. / - Cavalletto in ferro zincato	cad		1,76
04.P82.B06.005	Staffe-minuteria-bulloneria / Graffa speciale per bloccaggio nastro BAND-IT da 1/2 inch. (tipo C 254). confezione da n. 100 pezzi. / - Morsetto INOX 1/2" per nastro BAND-IT, 100 pz	cad		60,04
04.P82.B07.005	Staffe-minuteria-bulloneria / Fascetta nastro BAND-IT in acciaio INOX 201 (tipo C 204), scatola da 30,48 m (ovvero 100 feet). / - Nastro INOX spessore 0,76mm, altezza 12,7 mm, 30-4	cad		57,62
04.P82.B08.005	Staffe-minuteria-bulloneria / Perno ferma-disco per sostegni tipo "Torino" in alluminio fresato e forato e con taglio da 30/x come da ns. campione; completo di vite in ottone 8ma x 35, a testa lenticolare interamente filettata. / - Perno in al e vite ottone	cad		2,61
04.P82.B09.005	Staffe-minuteria-bulloneria / Bullone t.e. con gambo interamente filettato in acciaio INOX 18/10 / - Bullone INOX a2, 6 max16	cad		0,10
04.P82.B09.010	Staffe-minuteria-bulloneria / Bullone t.e. con gambo interamente filettato in acciaio INOX 18/10 / - Bullone INOX a2, 6 max25	cad		0,13
04.P82.B09.015	Staffe-minuteria-bulloneria / Bullone t.e. con gambo interamente filettato in acciaio INOX 18/10 / - Bullone INOX a2, 6 max30	cad		0,14
04.P82.B09.020	Staffe-minuteria-bulloneria / Bullone t.e. con gambo interamente filettato in acciaio INOX 18/10 / - Bullone INOX a2, 8 max16	cad		0,18
04.P82.B09.025	Staffe-minuteria-bulloneria / Bullone t.e. con gambo interamente filettato in acciaio INOX 18/10 / - Bullone INOX a2, 8 max20	cad		0,29
04.P82.B09.030	Staffe-minuteria-bulloneria / Bullone t.e. con gambo interamente filettato in acciaio INOX 18/10 / - Bullone INOX a2, 8 max25	cad		0,23
04.P82.B09.035	Staffe-minuteria-bulloneria / Bullone t.e. con gambo interamente filettato in acciaio INOX 18/10 / - Bullone INOX a2, 8max35	cad		0,28
04.P82.B09.040	Staffe-minuteria-bulloneria / Bullone t.e. con gambo interamente filettato in acciaio INOX 18/10 / - Bullone INOX a2, 8 max50	cad		0,33
04.P82.B09.045	Staffe-minuteria-bulloneria / Bullone t.e. con gambo interamente filettato in acciaio INOX 18/10 / - Bullone INOX a2, 8 max70	cad		0,62
04.P82.B09.050	Staffe-minuteria-bulloneria / Bullone t.e. con gambo interamente filettato in acciaio INOX 18/10 / - Bullone INOX a2, 10 max20	cad		0,40
04.P82.B09.055	Staffe-minuteria-bulloneria / Bullone t.e. con gambo interamente filettato in acciaio INOX 18/10 / - Bullone INOX a2, 10 max30	cad		0,44
04.P82.B09.060	Staffe-minuteria-bulloneria / Bullone t.e. con gambo interamente filettato in acciaio INOX 18/10 / - Bullone INOX a2, 10 max50	cad		0,62
04.P82.B09.065	Staffe-minuteria-bulloneria / Bullone t.e. con gambo interamente filettato in acciaio INOX 18/10 / - Bullone INOX a2, 10 max60	cad		0,71
04.P82.B10.005	Staffe-minuteria-bulloneria / Dado esagonale in acciaio INOX 18/10, diverse misure, din 934 / - Dado INOX 6 ma x 5	cad		0,03
04.P82.B10.010	Staffe-minuteria-bulloneria / Dado esagonale in acciaio INOX 18/10, diverse misure, din 934 / - Dado INOX 8 ma x 6	cad		0,06
04.P82.B10.015	Staffe-minuteria-bulloneria / Dado esagonale in acciaio INOX 18/10, diverse misure, din 934 / - Dado INOX 10 ma x 7	cad		0,11
04.P82.B11.005	Staffe-minuteria-bulloneria / Rondella o rosetta in acciaio INOX 18/10, din 125 / - Rondella piana INOX mm 6/12	cad		0,03
04.P82.B11.010	Staffe-minuteria-bulloneria / Rondella o rosetta in acciaio INOX 18/10, din 125 / - Rondella piana INOX mm 8/17	cad		0,03
04.P82.B11.015	Staffe-minuteria-bulloneria / Rondella o rosetta in acciaio INOX 18/10, din 125 / - Rondella piana INOX mm 10/21	cad		0,08
04.P82.B12.005	Staffe-minuteria-bulloneria / Rondella o rosetta in nylon rigido, trasparente, spessore minimo 2 mm. / - Rondella o rosetta diam. 8/17	cad		0,06
04.P82.B13.005	Staffe-minuteria-bulloneria / Coppiglia spaccata ferma disco in acciaio INOX, lunghezza 4 cm, come da ns. campione. / - Coppiglia spaccata diam. mm 2x3 cm	kg		13,48
04.P82.B13.010	Staffe-minuteria-bulloneria / Coppiglia spaccata ferma disco in acciaio INOX, lunghezza 4 cm, come da ns. campione. / - Coppiglia spaccata diam. mm 2.5 x 4 cm	kg		14,24
04.P82.B14.005	Staffe-minuteria-bulloneria / Cappellozzo in materiale plastico per chiusura delle paline o piantane. / - Diametro 48 mm	cad		0,18
04.P82.B14.010	Staffe-minuteria-bulloneria / Cappellozzo in materiale plastico per chiusura delle paline o piantane. / - Diametro 60 mm	cad		0,23
04.P82.B15.005	Staffe-minuteria-bulloneria / Spinotto antirotazione in ferro, tondino diam. 10, come da ns. campione. / - Spinotto antirotazione	cad		0,18
04.P82.B16.005	Staffe-minuteria-bulloneria / Staffa a doppio collare in ferro zincato a caldo, costituita da due elementi simmetrici con fori passanti per bullone e alette per l'ancoraggio al segnale, spessore minimo mm 3. / - Diametro 48	cad		0,97
04.P82.B16.010	Staffe-minuteria-bulloneria / Staffa a doppio collare in ferro zincato a caldo, costituita da due elementi simmetrici con fori passanti per bullone e alette per l'ancoraggio al segnale, spessore minimo mm 3. / - Diametro 60	cad		1,08
04.P82.B16.015	Staffe-minuteria-bulloneria / Staffa a doppio collare in ferro zincato a caldo, costituita da due elementi simmetrici con fori passanti per bullone e alette per l'ancoraggio al segnale, spessore minimo mm 3. / - Diametro 90	cad		1,49
04.P82.B17.005	Staffe-minuteria-bulloneria / Staffa 3/4 a collare in ferro zincato a caldo, costituita da unico elemento con fori passanti, in lamiera di spessore minimo mm 3 / - Diametro 48	cad		0,97
04.P82.B17.010	Staffe-minuteria-bulloneria / Staffa 3/4 a collare in ferro zincato a caldo, costituita da unico elemento con fori passanti, in lamiera di spessore minimo mm 3 / - Diametro 60	cad		1,05
04.P82.B17.015	Staffe-minuteria-bulloneria / Staffa 3/4 a collare in ferro zincato a caldo, costituita da unico elemento con fori passanti, in lamiera di spessore minimo mm 3 / - Diametro 90	cad		1,35
04.P82.B18.005	Staffe-minuteria-bulloneria / Staffa a tirante piatto o arcato in ferro zincato a caldo munita di due asole, in lamiera di spessore minimo mm 3 / - Staffa a tirante con due asole	cad		1,05
04.P82.B19.005	Staffe-minuteria-bulloneria / Staffa controvento in ferro zincato a caldo, in lamiera di spessore minimo mm 3 / - Staffa controvento diametro 60	cad		2,11
04.P82.B19.010	Staffe-minuteria-bulloneria / Staffa controvento in ferro zincato a caldo, in lamiera di spessore minimo mm 3 / - Staffa controvento diametro 90	cad		2,61
04.P82.B20.005	Staffe-minuteria-bulloneria / Staffa speciale tirante+cavalletto con due asole ovvero staffa speciale in acciaio INOX originale per sistema BAND-IT. / - Staffa speciale con due asole	cad		2,82
04.P82.B21.005	Staffe-minuteria-bulloneria / Staffa per palo u80 in ferro zincato. / - Staffa per palo con due fori	cad		1,61
04.P82.B22.005	Staffe-minuteria-bulloneria / Staffa a farfalla in alluminio sagomato con foro centrale. / - Staffa a farfalla diametro 8	cad		0,18
04.P82.B22.010	Staffe-minuteria-bulloneria / Staffa a farfalla in alluminio sagomato con foro centrale. / - Staffa a farfalla diametro 10	cad		0,30
04.P82.B23.005	Staffe-minuteria-bulloneria / Staffa speciale intercorsoio interno per omega, costituita da piastra 33x125 mm di spessore non inferiore a mm 4, con due viti prigioniere 8 max40, il tutto zincato a caldo. / - Staffa intercorsoio interno	cad		1,47
04.P82.C01.005	Forniture varie per officina-utensileria / Colla vinilica per incollaggi diversi in barattolo. / - Colla vinilica	kg		5,92
04.P82.C02.005	Forniture varie per officina-utensileria / Nastro in carta adesiva removibile in rotoli da m 50 / - Nastro h=25 mm	cad		2,15
04.P82.C02.010	Forniture varie per officina-utensileria / Nastro in carta adesiva removibile in rotoli da m 50 / - Nastro h=30 mm	cad		2,53
04.P82.C02.015	Forniture varie per officina-utensileria / Nastro in carta adesiva removibile in rotoli da m 50 / - Nastro h=50 mm	cad		3,78
04.P82.C03.005	Forniture varie per officina-utensileria / Attrezzi da muratore e utensili vari. / - Secchio muratore materiale plastico	cad		2,37
04.P82.C03.010	Forniture varie per officina-utensileria / Attrezzi da muratore e utensili vari. / - Cazzuola muratore punta tonda cm 20	cad		9,55
04.P82.C03.015	Forniture varie per officina-utensileria / Attrezzi da muratore e utensili vari. / - Mazzetta manicata kg 1	cad		6,54
04.P82.C03.020	Forniture varie per officina-utensileria / Attrezzi da muratore e utensili vari. / - Tenaglia ferraiolo, tipo KNIPEX	cad		13,85
04.P82.C03.025	Forniture varie per officina-utensileria / Attrezzi da muratore e utensili vari. / - Cacciavite grande, taglio 12x20	cad		8,74
04.P82.C04.005	Forniture varie per officina-utensileria / Pennelli, pennellesse, rulli. / - Pennello piatto 6 cm	cad		2,96
04.P82.C04.010	Forniture varie per officina-utensileria / Pennelli, pennellesse, rulli. / - Pennello piatto 8 cm	cad		4,58
04.P82.C04.015	Forniture varie per officina-utensileria / Pennelli, pennellesse, rulli. / - Pennello piatto 10 cm	cad		7,21
04.P82.C04.020	Forniture varie per officina-utensileria / Pennelli, pennellesse, rulli. / - Pennellessa 3x10 cm	cad		3,28
04.P82.C04.025	Forniture varie per officina-utensileria / Pennelli, pennellesse, rulli. / - Pennellessa 3x12 cm	cad		4,28
04.P82.C04.030	Forniture varie per officina-utensileria / Pennelli, pennellesse, rulli. / - Rullo da 10 cm con manico	cad		3,28
04.P82.C04.035	Forniture varie per officina-utensileria / Pennelli, pennellesse, rulli. / - Rullo da 15 cm con manico	cad		4,67
04.P82.C04.040	Forniture varie per officina-utensileria / Pennelli, pennellesse, rulli. / - Rullo da 20 cm con manico	cad		6,10
04.P82.C05.005	Forniture varie per officina-utensileria / Confezione di pastelli esagonali tipo "gesso forestale" (o gessetti a sezione quadra tipo soapstone) per marcature (confezione da 10 pezzi). / - Confezione pastelli esagonali "gesso forestale"	cad		5,83
04.P82.C05.010	Forniture varie per officina-utensileria / Confezione di pastelli esagonali tipo "gesso forestale" (o gessetti a sezione quadra tipo soapstone) per marcature (confezione da 10 pezzi). / - Confezione gessetti tipo soapstone, cm 10	cad		4,82
04.P82.C06.005	Forniture varie per officina-utensileria / Chiavi poligonali e brugole di alta qualita in acciaio-cromo-vanadio. / - Chiave poligonale 10x11	cad		8,55
04.P82.C06.010	Forniture varie per officina-utensileria / Chiavi poligonali e brugole di alta qualita in acciaio-cromo-vanadio. / - Chiave poligonale 12x13	cad		9,37
04.P82.C06.015	Forniture varie per officina-utensileria / Chiavi poligonali e brugole di alta qualita in acciaio-cromo-vanadio. / - Chiave poligonale 16x17	cad		11,73
04.P82.C06.020	Forniture varie per officina-utensileria / Chiavi poligonali e brugole di alta qualita in acciaio-cromo-vanadio. / - Chiave esagonale mas 8	cad		2,24
04.P82.C07.005	Forniture varie per officina-utensileria / Tassello ad espansione in nylon tipo fischer o equivalente, completo di vite tipo parker. / - Tassello nylon s6 con vite	cad		0,09
04.P82.C07.010	Forniture varie per officina-utensileria / Tassello ad espansione in nylon tipo fischer o equivalente, completo di vite tipo parker. / - Tassello nylon s8 con vite	cad		0,15
04.P82.C07.015	Forniture varie per officina-utensileria / Tassello ad espansione in nylon tipo fischer o equivalente, completo di vite tipo parker. / - Tassello nylon s10 con vite	cad		0,35
04.P82.C08.005	Forniture varie per officina-utensileria / Punte da trapano di alta qualia per fori su ferro-acciaio (hss) oppure su pietra-cemento (widia) diversi diametri. / - Punta trapano HSS 2.5 mm	cad		0,92
04.P82.C08.010	Forniture varie per officina-utensileria / Punte da trapano di alta qualia per fori su ferro-acciaio (hss) oppure su pietra-cemento (widia) diversi diametri. / - Punta trapano HSS 3 mm	cad		0,92
04.P82.C08.015	Forniture varie per officina-utensileria / Punte da trapano di alta qualia per fori su ferro-acciaio (hss) oppure su pietra-cemento (widia) diversi diametri. / - Punta trapano HSS 4 mm	cad		1,24
04.P82.C08.020	Forniture varie per officina-utensileria / Punte da trapano di alta qualia per fori su ferro-acciaio (hss) oppure su pietra-cemento (widia) diversi diametri. / - Punta trapano HSS 6 mm	cad		2,18
04.P82.C08.025	Forniture varie per officina-utensileria / Punte da trapano di alta qualia per fori su ferro-acciaio (hss) oppure su pietra-cemento (widia) diversi diametri. / - Punta trapano HSS 8 mm	cad		5,12
04.P82.C08.030	Forniture varie per officina-utensileria / Punte da trapano di alta qualia per fori su ferro-acciaio (hss) oppure su pietra-cemento (widia) diversi diametri. / - Punta trapano HSS 10 mm	cad		6,41
04.P82.C08.035	Forniture varie per officina-utensileria / Punte da trapano di alta qualia per fori su ferro-acciaio (hss) oppure su pietra-cemento (widia) diversi diametri. / - Punta trapano HSS 12 mm	cad		11,07
04.P82.C08.040	Forniture varie per officina-utensileria / Punte da trapano di alta qualia per fori su ferro-acciaio (hss) oppure su pietra-cemento (widia) diversi diametri. / - Punta trapano WIDIA super 4 mm	cad		2,69
04.P82.C08.045	Forniture varie per officina-utensileria / Punte da trapano di alta qualia per fori su ferro-acciaio (hss) oppure su pietra-cemento (widia) diversi diametri. / - Punta trapano WIDIA super 6 mm	cad		2,87
04.P82.C08.050	Forniture varie per officina-utensileria / Punte da trapano di alta qualia per fori su ferro-acciaio (hss) oppure su pietra-cemento (widia) diversi diametri. / - Punta trapano WIDIA super 8 mm	cad		3,36
04.P82.C08.055	Forniture varie per officina-utensileria / Punte da trapano di alta qualia per fori su ferro-acciaio (hss) oppure su pietra-cemento (widia) diversi diametri. / - Punta trapano WIDIA super 10 mm	cad		4,82
04.P82.C08.060	Forniture varie per officina-utensileria / Punte da trapano di alta qualia per fori su ferro-acciaio (hss) oppure su pietra-cemento (widia) diversi diametri. / - Punta trapano WIDIA super 12 mm	cad		7,27
04.P82.C09.005	Forniture varie per officina-utensileria / Elettrodi per saldatura di alta qualita diam. 2.5 mm con diversi impieghi. / - Elettrodo per ferro p41 riv. rutile	cad		0,09
04.P82.C09.010	Forniture varie per officina-utensileria / Elettrodi per saldatura di alta qualita diam. 2.5 mm con diversi impieghi. / - Elettrodo per acciaio INOX	cad		0,52
04.P82.C09.015	Forniture varie per officina-utensileria / Elettrodi per saldatura di alta qualita diam. 2.5 mm con diversi impieghi. / - Elettrodo per acciaio RIV. BASICO	cad		0,15
04.P82.C09.020	Forniture varie per officina-utensileria / Elettrodi per saldatura di alta qualita diam. 2.5 mm con diversi impieghi. / - Elettrodo per alluminio	cad		1,10
04.P82.C10.005	Forniture varie per officina-utensileria / Dischi per utensile mola da taglio o sbavo di alta qualita e diverse misure. / - Mola per taglio metallo 230x3.2x22	cad		3,52
04.P82.C10.010	Forniture varie per officina-utensileria / Dischi per utensile mola da taglio o sbavo di alta qualita e diverse misure. / - Mola per taglio ferro 125x3.2	cad		1,87
04.P82.C10.015	Forniture varie per officina-utensileria / Dischi per utensile mola da taglio o sbavo di alta qualita e diverse misure. / - Mola da sbavo ferro 115x6.5	cad		2,24
04.P82.C11.005	Forniture varie per officina-utensileria / Accessori e punte per martello elettrico tipo makita hr 5000/attacco tipo Bosh in dotazione al personale comunale. / - Punta sezione esagonale att. Bosh l=400	cad		20,25
04.P82.C11.010	Forniture varie per officina-utensileria / Accessori e punte per martello elettrico tipo makita hr 5000/attacco tipo Bosh in dotazione al personale comunale. / - Punta sezione esagonale att. Bosh l=600	cad		27,27
04.P82.C11.015	Forniture varie per officina-utensileria / Accessori e punte per martello elettrico tipo makita hr 5000/attacco tipo Bosh in dotazione al personale comunale. / - Scalpello sezione esagonale att. Bosh l=400	cad		20,25
04.P82.C11.020	Forniture varie per officina-utensileria / Accessori e punte per martello elettrico tipo makita hr 5000/attacco tipo Bosh in dotazione al personale comunale. / - Scalpello sezione esagonale att. Bosh l=600	cad		21,83
04.P82.C11.025	Forniture varie per officina-utensileria / Accessori e punte per martello elettrico tipo makita hr 5000/attacco tipo Bosh in dotazione al personale comunale. / - Punta elicoidale tipo ratio diam. 50 mm	cad		167,13
04.P82.C11.030	Forniture varie per officina-utensileria / Accessori e punte per martello elettrico tipo makita hr 5000/attacco tipo Bosh in dotazione al personale comunale. / - Punta elicoidale tipo ratio diam. 55 mm	cad		198,78
04.P82.C11.035	Forniture varie per officina-utensileria / Accessori e punte per martello elettrico tipo makita hr 5000/attacco tipo Bosh in dotazione al personale comunale. / - Punta elicoidale tipo ratio diam. 68 mm	cad		224,13
04.P82.C11.040	Forniture varie per officina-utensileria / Accessori e punte per martello elettrico tipo makita hr 5000/attacco tipo Bosh in dotazione al personale comunale. / - Punta elicoidale tipo ratio diam. 80 mm	cad		267,85
04.P82.C11.045	Forniture varie per officina-utensileria / Accessori e punte per martello elettrico tipo makita hr 5000/attacco tipo Bosh in dotazione al personale comunale. / - Adattatore per attacco tipo "millerighe"	cad		47,55
04.P82.C11.050	Forniture varie per officina-utensileria / Accessori e punte per martello elettrico tipo makita hr 5000/attacco tipo Bosh in dotazione al personale comunale. / - Gambo prolunga per punte elicoidali 25x80 mm	cad		93,55
04.P82.C11.055	Forniture varie per officina-utensileria / Accessori e punte per martello elettrico tipo makita hr 5000/attacco tipo Bosh in dotazione al personale comunale. / - Mandrino con adattatore per punta tipo SDS plus	cad		77,96
04.P82.C11.060	Forniture varie per officina-utensileria / Accessori e punte per martello elettrico tipo makita hr 5000/attacco tipo Bosh in dotazione al personale comunale. / - Punta trapano el. SDS plus diam. 10x460 mm	cad		18,20
04.P82.C11.065	Forniture varie per officina-utensileria / Accessori e punte per martello elettrico tipo makita hr 5000/attacco tipo Bosh in dotazione al personale comunale. / - Punta trapano el. SDS plus diam. 12x460 mm	cad		18,90
04.P82.C12.005	Forniture varie per officina-utensileria / Attrezzo tenditore per nastro BAND-IT (brevettato). / - Attrezzo tenditore per nastro BAND-IT	cad		245,71
04.P82.C13.005	Forniture varie per officina-utensileria / Disco a sega HSS per macchina troncatrice, per taglio metalli (ferro-acciaio), diam. disco mm 275, diam. foro centrale mm 32, spessore lama mm 2.5 / - Disco a sega per macchina troncatrice	cad		71,71
04.P82.C13.010	Forniture varie per officina-utensileria / Disco a sega HSS per macchina troncatrice, per taglio metalli (ferro-acciaio), diam. disco mm 275, diam. foro centrale mm 32, spessore lama mm 2.5 / - Molatura del disco troncatrice	cad		7,79
04.P82.C14.005	Forniture varie per officina-utensileria / Fascetta a strappo in materiale plastico tipo collare COLSON, diverse lunghezze e larghezze da mm 9 (COLSON) a mm 7,6 (col 6). / - Colson lungh. 260 mm per diam. 62 mm	cad		0,16
04.P82.C14.010	Forniture varie per officina-utensileria / Fascetta a strappo in materiale plastico tipo collare COLSON, diverse lunghezze e larghezze da mm 9 (COLSON) a mm 7,6 (col 6). / - Colson lungh. 350/360 mm per diam. 92 mm	cad		0,20
04.P82.C14.015	Forniture varie per officina-utensileria / Fascetta a strappo in materiale plastico tipo collare COLSON, diverse lunghezze e larghezze da mm 9 (COLSON) a mm 7,6 (col 6). / - Colson lungh. 500/508 mm per diam. 140 mm	cad		0,48
04.P82.C14.020	Forniture varie per officina-utensileria / Fascetta a strappo in materiale plastico tipo collare COLSON, diverse lunghezze e larghezze da mm 9 (COLSON) a mm 7,6 (col 6). / - Colson lungh. 753/762 mm per diam. 220 mm	cad		0,70
04.P82.C15.005	Forniture varie per officina-utensileria / Pinza speciale tipo COLSON per serraggio fascette a collare COLSON. / - Pinza speciale tipo COLSON	cad		24,33
04.P82.D01.005	Pellicole / Fornitura di pellicola autoadesiva, in rotoli di qualsiasi colore. / - Pellicola rifrangente autoadesiva E.G., classe 1	m²		31,80
04.P82.D01.010	Pellicole / Fornitura di pellicola autoadesiva, in rotoli di qualsiasi colore. / - Pellicola rifrangente autoadesiva H.I., classe 2	m²		87,30
04.P82.D01.015	Pellicole / Fornitura di pellicola autoadesiva, in rotoli di qualsiasi colore. / - Pellicola rifrangente autoadesiva D.G., classe 2 spec.	m²		95,42
04.P82.D01.020	Pellicole / Fornitura di pellicola autoadesiva, in rotoli di qualsiasi colore. / - Pellicola non rifrangente, autoadesiva	m²		19,96
04.P82.D02.005	Pellicole / Fornitura di pellicola rifrangente per segnali stradali e. g. classe 1, autoadesiva a "pezzo unico" serigrafato. / - Triangolo lato fino a 60 cm	cad		7,50
04.P82.D02.010	Pellicole / Fornitura di pellicola rifrangente per segnali stradali e. g. classe 1, autoadesiva a "pezzo unico" serigrafato. / - Triangolo lato fino a 90 cm	cad		11,22
04.P82.D02.015	Pellicole / Fornitura di pellicola rifrangente per segnali stradali e. g. classe 1, autoadesiva a "pezzo unico" serigrafato. / - Disco fino a diam. 60 cm	cad		10,92
04.P82.D02.020	Pellicole / Fornitura di pellicola rifrangente per segnali stradali e. g. classe 1, autoadesiva a "pezzo unico" serigrafato. / - Disco fino a diam. 90 cm	cad		19,96
04.P82.D02.025	Pellicole / Fornitura di pellicola rifrangente per segnali stradali e. g. classe 1, autoadesiva a "pezzo unico" serigrafato. / - Quadrato fino a 25x25 cm	cad		3,43
04.P82.D02.030	Pellicole / Fornitura di pellicola rifrangente per segnali stradali e. g. classe 1, autoadesiva a "pezzo unico" serigrafato. / - Quadrato fino a 40x40 cm	cad		6,87
04.P82.D02.035	Pellicole / Fornitura di pellicola rifrangente per segnali stradali e. g. classe 1, autoadesiva a "pezzo unico" serigrafato. / - Quadrato fino a 60x60 cm	cad		10,59
04.P82.D02.040	Pellicole / Fornitura di pellicola rifrangente per segnali stradali e. g. classe 1, autoadesiva a "pezzo unico" serigrafato. / - Quadrato fino a 90x90 cm	cad		19,33
04.P82.D02.045	Pellicole / Fornitura di pellicola rifrangente per segnali stradali e. g. classe 1, autoadesiva a "pezzo unico" serigrafato. / - Rettangolare 40x60 cm	cad		5,00
04.P82.D02.050	Pellicole / Fornitura di pellicola rifrangente per segnali stradali e. g. classe 1, autoadesiva a "pezzo unico" serigrafato. / - Rettangolare 60x90 cm	cad		15,58
04.P82.D02.055	Pellicole / Fornitura di pellicola rifrangente per segnali stradali e. g. classe 1, autoadesiva a "pezzo unico" serigrafato. / - Rettangolare 90x135 cm	cad		28,69
04.P82.D02.060	Pellicole / Fornitura di pellicola rifrangente per segnali stradali e. g. classe 1, autoadesiva a "pezzo unico" serigrafato. / - Rettangolare pannelli integrativi 80x27 cm	cad		11,22
04.P82.D02.065	Pellicole / Fornitura di pellicola rifrangente per segnali stradali e. g. classe 1, autoadesiva a "pezzo unico" serigrafato. / - Rettangolare pannelli integrativi 25x50 cm	cad		6,24
04.P82.D02.070	Pellicole / Fornitura di pellicola rifrangente per segnali stradali e. g. classe 1, autoadesiva a "pezzo unico" serigrafato. / - Rettangolare nome strada 25x100 cm	cad		5,92
04.P82.D02.075	Pellicole / Fornitura di pellicola rifrangente per segnali stradali e. g. classe 1, autoadesiva a "pezzo unico" serigrafato. / - Rettangolare indicazione 30x150 cm	cad		15,58
04.P82.D02.080	Pellicole / Fornitura di pellicola rifrangente per segnali stradali e. g. classe 1, autoadesiva a "pezzo unico" serigrafato. / - Rettangolare indicazione 25x125 cm	cad		10,92
04.P82.D03.005	Pellicole / Fornitura di pellicola rifrangente per segnali stradali ad alta intensita H.I., classe 2, termoadesiva o autoadesiva a "pezzo unico" serigrafato. / - Triangolo lato fino a 60 cm	cad		16,22
04.P82.D03.010	Pellicole / Fornitura di pellicola rifrangente per segnali stradali ad alta intensita H.I., classe 2, termoadesiva o autoadesiva a "pezzo unico" serigrafato. / - Triangolo lato fino a 90 cm	cad		28,69
04.P82.D03.015	Pellicole / Fornitura di pellicola rifrangente per segnali stradali ad alta intensita H.I., classe 2, termoadesiva o autoadesiva a "pezzo unico" serigrafato. / - Disco fino a diam. 60 cm	cad		26,20
04.P82.D03.020	Pellicole / Fornitura di pellicola rifrangente per segnali stradali ad alta intensita H.I., classe 2, termoadesiva o autoadesiva a "pezzo unico" serigrafato. / - Disco fino a diam. 90 cm	cad		51,13
04.P82.D03.025	Pellicole / Fornitura di pellicola rifrangente per segnali stradali ad alta intensita H.I., classe 2, termoadesiva o autoadesiva a "pezzo unico" serigrafato. / - Quadrato fino a 25x25 cm	cad		7,79
04.P82.D03.030	Pellicole / Fornitura di pellicola rifrangente per segnali stradali ad alta intensita H.I., classe 2, termoadesiva o autoadesiva a "pezzo unico" serigrafato. / - Disco fino a diam. 40 cm	cad		15,58
04.P82.D03.035	Pellicole / Fornitura di pellicola rifrangente per segnali stradali ad alta intensita H.I., classe 2, termoadesiva o autoadesiva a "pezzo unico" serigrafato. / - Quadrato fino a 60x60 cm	cad		26,20
04.P82.D03.040	Pellicole / Fornitura di pellicola rifrangente per segnali stradali ad alta intensita H.I., classe 2, termoadesiva o autoadesiva a "pezzo unico" serigrafato. / - Quadrato fino a 90x90 cm	cad		51,76
04.P82.D03.045	Pellicole / Fornitura di pellicola rifrangente per segnali stradali ad alta intensita H.I., classe 2, termoadesiva o autoadesiva a "pezzo unico" serigrafato. / - Rettangolare 40x60 cm	cad		16,22
04.P82.D03.050	Pellicole / Fornitura di pellicola rifrangente per segnali stradali ad alta intensita H.I., classe 2, termoadesiva o autoadesiva a "pezzo unico" serigrafato. / - Rettangolare 60x90 cm	cad		36,80
04.P82.D03.055	Pellicole / Fornitura di pellicola rifrangente per segnali stradali ad alta intensita H.I., classe 2, termoadesiva o autoadesiva a "pezzo unico" serigrafato. / - Rettangolare 90x135 cm	cad		81,09
04.P82.D03.060	Pellicole / Fornitura di pellicola rifrangente per segnali stradali ad alta intensita H.I., classe 2, termoadesiva o autoadesiva a "pezzo unico" serigrafato. / - Rettangolare pannelli integrativi 80x27 cm	cad		18,09
04.P82.D03.065	Pellicole / Fornitura di pellicola rifrangente per segnali stradali ad alta intensita H.I., classe 2, termoadesiva o autoadesiva a "pezzo unico" serigrafato. / - Rettangolare pannelli integrativi 25x50 cm	cad		15,58
04.P82.D03.070	Pellicole / Fornitura di pellicola rifrangente per segnali stradali ad alta intensita H.I., classe 2, termoadesiva o autoadesiva a "pezzo unico" serigrafato. / - Rettangolare nome strada 25x100 cm	cad		18,09
04.P82.D03.075	Pellicole / Fornitura di pellicola rifrangente per segnali stradali ad alta intensita H.I., classe 2, termoadesiva o autoadesiva a "pezzo unico" serigrafato. / - Rettangolare indicazione 30x150 cm	cad		34,91
04.P82.D03.080	Pellicole / Fornitura di pellicola rifrangente per segnali stradali ad alta intensita H.I., classe 2, termoadesiva o autoadesiva a "pezzo unico" serigrafato. / - Rettangolare indicazione 25x125 cm	cad		28,69
04.P82.D04.005	Pellicole / Fornitura di pellicola rifrangente per segnali stradali ad alta intensita luminosa tipo "DIAMOND GRADE", classe 2 speciale, termo adesiva o autoadesiva a pezzo unico serigrafato. / - Triangolo lato fino a 60 cm	cad		18,09
04.P82.D04.010	Pellicole / Fornitura di pellicola rifrangente per segnali stradali ad alta intensita luminosa tipo "DIAMOND GRADE", classe 2 speciale, termo adesiva o autoadesiva a pezzo unico serigrafato. / - Triangolo lato fino a 90 cm	cad		32,42
04.P82.D04.015	Pellicole / Fornitura di pellicola rifrangente per segnali stradali ad alta intensita luminosa tipo "DIAMOND GRADE", classe 2 speciale, termo adesiva o autoadesiva a pezzo unico serigrafato. / - Disco fino a diam. 60 cm	cad		29,30
04.P82.D04.020	Pellicole / Fornitura di pellicola rifrangente per segnali stradali ad alta intensita luminosa tipo "DIAMOND GRADE", classe 2 speciale, termo adesiva o autoadesiva a pezzo unico serigrafato. / - Disco fino a diam. 90 cm	cad		57,37
04.P82.D04.025	Pellicole / Fornitura di pellicola rifrangente per segnali stradali ad alta intensita luminosa tipo "DIAMOND GRADE", classe 2 speciale, termo adesiva o autoadesiva a pezzo unico serigrafato. / - Quadrato fino 25x25 cm	cad		8,74
04.P82.D04.030	Pellicole / Fornitura di pellicola rifrangente per segnali stradali ad alta intensita luminosa tipo "DIAMOND GRADE", classe 2 speciale, termo adesiva o autoadesiva a pezzo unico serigrafato. / - Disco fino a diam. 40 cm	cad		17,46
04.P82.D04.035	Pellicole / Fornitura di pellicola rifrangente per segnali stradali ad alta intensita luminosa tipo "DIAMOND GRADE", classe 2 speciale, termo adesiva o autoadesiva a pezzo unico serigrafato. / - Quadrato fino a 60x60 cm	cad		29,30
04.P82.D04.040	Pellicole / Fornitura di pellicola rifrangente per segnali stradali ad alta intensita luminosa tipo "DIAMOND GRADE", classe 2 speciale, termo adesiva o autoadesiva a pezzo unico serigrafato. / - Quadrato fino a 90x90 cm	cad		58,00
04.P82.D04.045	Pellicole / Fornitura di pellicola rifrangente per segnali stradali ad alta intensita luminosa tipo "DIAMOND GRADE", classe 2 speciale, termo adesiva o autoadesiva a pezzo unico serigrafato. / - Rettangolare 40x60 cm	cad		18,09
04.P82.D04.050	Pellicole / Fornitura di pellicola rifrangente per segnali stradali ad alta intensita luminosa tipo "DIAMOND GRADE", classe 2 speciale, termo adesiva o autoadesiva a pezzo unico serigrafato. / - Rettangolare 60x90 cm	cad		41,16
04.P82.D04.055	Pellicole / Fornitura di pellicola rifrangente per segnali stradali ad alta intensita luminosa tipo "DIAMOND GRADE", classe 2 speciale, termo adesiva o autoadesiva a pezzo unico serigrafato. / - Rettangolare 90x135 cm	cad		91,04
04.P82.D04.060	Pellicole / Fornitura di pellicola rifrangente per segnali stradali ad alta intensita luminosa tipo "DIAMOND GRADE", classe 2 speciale, termo adesiva o autoadesiva a pezzo unico serigrafato. / - Rettangolare pannelli integrativi 80x27 cm	cad		20,58
04.P82.D04.065	Pellicole / Fornitura di pellicola rifrangente per segnali stradali ad alta intensita luminosa tipo "DIAMOND GRADE", classe 2 speciale, termo adesiva o autoadesiva a pezzo unico serigrafato. / - Rettangolare pannelli integrativi 25x50 cm	cad		17,46
04.P82.D04.070	Pellicole / Fornitura di pellicola rifrangente per segnali stradali ad alta intensita luminosa tipo "DIAMOND GRADE", classe 2 speciale, termo adesiva o autoadesiva a pezzo unico serigrafato. / - Rettangolare nome strada 25x80/25x100 cm	cad		20,58
04.P82.D04.075	Pellicole / Fornitura di pellicola rifrangente per segnali stradali ad alta intensita luminosa tipo "DIAMOND GRADE", classe 2 speciale, termo adesiva o autoadesiva a pezzo unico serigrafato. / - Rettangolare indicazione 30x150 cm	cad		39,29
04.P82.D04.080	Pellicole / Fornitura di pellicola rifrangente per segnali stradali ad alta intensita luminosa tipo "DIAMOND GRADE", classe 2 speciale, termo adesiva o autoadesiva a pezzo unico serigrafato. / - Rettangolare indicazione 25x125 cm	cad		32,42
04.P82.D05.005	Pellicole / Fornitura e applicazione di pellicola rifrangente su supporti forniti dall'amministrazione, grezzi o ricoperti da altra pellicola purche a pezzo unico (serigrafata e senza rilievi) compreso ogni onere accessorio. / - Disco diam. 60 mm hi	cad		32,42
04.P82.D05.010	Pellicole / Fornitura e applicazione di pellicola rifrangente su supporti forniti dall'amministrazione, grezzi o ricoperti da altra pellicola purche a pezzo unico (serigrafata e senza rilievi) compreso ogni onere accessorio. / - Disco diam. 60 mm eg	cad		17,15
04.P82.D05.015	Pellicole / Fornitura e applicazione di pellicola rifrangente su supporti forniti dall'amministrazione, grezzi o ricoperti da altra pellicola purche a pezzo unico (serigrafata e senza rilievi) compreso ogni onere accessorio. / - Triangolo lato 90 cm hi	cad		34,91
04.P82.D05.020	Pellicole / Fornitura e applicazione di pellicola rifrangente su supporti forniti dall'amministrazione, grezzi o ricoperti da altra pellicola purche a pezzo unico (serigrafata e senza rilievi) compreso ogni onere accessorio. / - Triangolo lato 90 cm eg	cad		17,46
04.P82.D05.025	Pellicole / Fornitura e applicazione di pellicola rifrangente su supporti forniti dall'amministrazione, grezzi o ricoperti da altra pellicola purche a pezzo unico (serigrafata e senza rilievi) compreso ogni onere accessorio. / - Quadrato 60 cm hi	cad		32,42
04.P82.D05.030	Pellicole / Fornitura e applicazione di pellicola rifrangente su supporti forniti dall'amministrazione, grezzi o ricoperti da altra pellicola purche a pezzo unico (serigrafata e senza rilievi) compreso ogni onere accessorio. / - Quadrato 60 cm eg	cad		16,84
04.P82.D05.035	Pellicole / Fornitura e applicazione di pellicola rifrangente su supporti forniti dall'amministrazione, grezzi o ricoperti da altra pellicola purche a pezzo unico (serigrafata e senza rilievi) compreso ogni onere accessorio. / - Tabella 60x90 cm eg	cad		21,83
04.P82.D05.040	Pellicole / Fornitura e applicazione di pellicola rifrangente su supporti forniti dall'amministrazione, grezzi o ricoperti da altra pellicola purche a pezzo unico (serigrafata e senza rilievi) compreso ogni onere accessorio. / - Tabella fuori misura hi	m²		90,42
04.P82.D05.045	Pellicole / Fornitura e applicazione di pellicola rifrangente su supporti forniti dall'amministrazione, grezzi o ricoperti da altra pellicola purche a pezzo unico (serigrafata e senza rilievi) compreso ogni onere accessorio. / - Tabella fuori misura eg	m²		47,39
04.P82.D05.050	Pellicole / Fornitura e applicazione di pellicola rifrangente su supporti forniti dall'amministrazione, grezzi o ricoperti da altra pellicola purche a pezzo unico (serigrafata e senza rilievi) compreso ogni onere accessorio. / - Tabella 125x25 cm hi	cad		34,91
04.P82.E01.005	Tubi-profilati e lamiere prelavorate / Tubo in canne di acciaio non legato, saldato longitudinalmente per induzione, di spessore mm 3.25, resistenza minima FE430B, zincatura a caldo (minimo 30 micron) e peso della canna non inferiore a kg 4,1 per metro lineare. / - Diam. 60 mm, spessore min. 3.25 mm	m		7,73
04.P82.E02.005	Tubi-profilati e lamiere prelavorate / Profilato tubolare trafilato. / - In ferro zincato	kg		1,04
04.P82.E02.010	Tubi-profilati e lamiere prelavorate / Profilato tubolare trafilato. / - In ferro	kg		0,77
04.P82.E03.005	Tubi-profilati e lamiere prelavorate / Profilato a freddo in ferro. / - A sezione aperta o chiusa	kg		0,77
04.P82.E03.010	Tubi-profilati e lamiere prelavorate / Profilato a freddo in ferro. / - A struttura tubolare chiusa e saldata	kg		0,91
04.P82.E04.005	Tubi-profilati e lamiere prelavorate / Lamiera in alluminio ALP 99,5 normale in fogli piani. / - 1500x3500x2 mm di spessore	kg		4,34
04.P82.E04.010	Tubi-profilati e lamiere prelavorate / Lamiera in alluminio ALP 99,5 normale in fogli piani. / - 1500x3500x3 mm di spessore	kg		4,34
04.P82.E04.015	Tubi-profilati e lamiere prelavorate / Lamiera in alluminio ALP 99,5 normale in fogli piani. / - 1500x3500x3 mm in lamiera lavorata	kg		6,67
04.P82.E05.005	Tubi-profilati e lamiere prelavorate / Lamiera in alluminio ALP 99,5 incrudito h70 / - 1500x3500x2 mm	kg		6,49
04.P82.E05.010	Tubi-profilati e lamiere prelavorate / Lamiera in alluminio ALP 99,5 incrudito h70 / - 1500x3500x3 mm	kg		6,49
04.P82.E05.015	Tubi-profilati e lamiere prelavorate / Lamiera in alluminio ALP 99,5 incrudito h70 / - 1500x3500x3 mm in lamiera lavorata	kg		9,74
04.P82.E06.005	Tubi-profilati e lamiere prelavorate / Carpenteria in ferro lavorato e diversamente trattato. / - Fino a 20 kg per componente in ferro zincato	kg		4,17
04.P82.E06.010	Tubi-profilati e lamiere prelavorate / Carpenteria in ferro lavorato e diversamente trattato. / - Fino a 20 kg per componente in ferro verniciato	kg		3,31
04.P82.E06.015	Tubi-profilati e lamiere prelavorate / Carpenteria in ferro lavorato e diversamente trattato. / - Fino a 20 kg per componente in acciaio INOX	kg		12,52
04.P82.E06.020	Tubi-profilati e lamiere prelavorate / Carpenteria in ferro lavorato e diversamente trattato. / - Olre 20 kg per componente in ferro zincato	kg		3,12
04.P82.E06.025	Tubi-profilati e lamiere prelavorate / Carpenteria in ferro lavorato e diversamente trattato. / - Olre 20 kg per componente in ferro verniciato	kg		2,43
04.P82.E07.005	Tubi-profilati e lamiere prelavorate / Lamiere semilavorate per segnali stradali in alluminio, spigoli smussati e forati come da nostro campione, verniciati in grigio neutro e predisposti per l'applicazione della pellicola. / - Forma triangolare, lato 600 mm, sp. 30/10 mm	cad		6,39
04.P82.E07.010	Tubi-profilati e lamiere prelavorate / Lamiere semilavorate per segnali stradali in alluminio, spigoli smussati e forati come da nostro campione, verniciati in grigio neutro e predisposti per l'applicazione della pellicola. / - Forma triangolare, lato 900 mm, sp. 30/10 mm	cad		13,35
04.P82.E07.015	Tubi-profilati e lamiere prelavorate / Lamiere semilavorate per segnali stradali in alluminio, spigoli smussati e forati come da nostro campione, verniciati in grigio neutro e predisposti per l'applicazione della pellicola. / - Forma circolare, diam. 400 mm, sp. 30/10 mm	cad		5,22
04.P82.E07.020	Tubi-profilati e lamiere prelavorate / Lamiere semilavorate per segnali stradali in alluminio, spigoli smussati e forati come da nostro campione, verniciati in grigio neutro e predisposti per l'applicazione della pellicola. / - Forma circolare, diam. 600 mm, sp. 15/10 mm	cad		5,79
04.P82.E07.025	Tubi-profilati e lamiere prelavorate / Lamiere semilavorate per segnali stradali in alluminio, spigoli smussati e forati come da nostro campione, verniciati in grigio neutro e predisposti per l'applicazione della pellicola. / - Forma circolare, diam. 600 mm, sp. 30/10 mm	cad		11,59
04.P82.E07.030	Tubi-profilati e lamiere prelavorate / Lamiere semilavorate per segnali stradali in alluminio, spigoli smussati e forati come da nostro campione, verniciati in grigio neutro e predisposti per l'applicazione della pellicola. / - Forma circolare, diam. 900 mm sp. 30/10 mm	cad		29,58
04.P82.E07.035	Tubi-profilati e lamiere prelavorate / Lamiere semilavorate per segnali stradali in alluminio, spigoli smussati e forati come da nostro campione, verniciati in grigio neutro e predisposti per l'applicazione della pellicola. / - Forma quadrata, lato 600 mm, sp. 30/10 mm	cad		11,89
04.P82.E07.040	Tubi-profilati e lamiere prelavorate / Lamiere semilavorate per segnali stradali in alluminio, spigoli smussati e forati come da nostro campione, verniciati in grigio neutro e predisposti per l'applicazione della pellicola. / - Forma rettangolare, 500x250 mm, sp. 30/10 mm	cad		3,19
04.P82.E07.045	Tubi-profilati e lamiere prelavorate / Lamiere semilavorate per segnali stradali in alluminio, spigoli smussati e forati come da nostro campione, verniciati in grigio neutro e predisposti per l'applicazione della pellicola. / - Forma rettangolare, 800x270 mm, sp. 30/10 mm	cad		8,72
04.P82.E07.050	Tubi-profilati e lamiere prelavorate / Lamiere semilavorate per segnali stradali in alluminio, spigoli smussati e forati come da nostro campione, verniciati in grigio neutro e predisposti per l'applicazione della pellicola. / - Forma rettangolare, 900x600 mm, sp. 30/10 mm	cad		17,98
04.P82.E07.055	Tubi-profilati e lamiere prelavorate / Lamiere semilavorate per segnali stradali in alluminio, spigoli smussati e forati come da nostro campione, verniciati in grigio neutro e predisposti per l'applicazione della pellicola. / - Forma rettangolare, 150x350 mm, sp. 30/10 mm	cad		2,02
04.P82.F01.005	Vernici e solventi / Vernice spartitraffico rifrangente per segnaletica orizzontale (a richiesta nei colori: bianco, giallo, blu, rosso, nero) come da specifiche uni-en 1436 e specifiche di capitolato speciale (composto di resina alchidica e cloro-caucciu o acrilica) in fusti da kg. 25/30 / - Vernice rifrangente al cloro-caucciu	kg		2,18
04.P82.F01.010	Vernici e solventi / Vernice spartitraffico rifrangente per segnaletica orizzontale (a richiesta nei colori: bianco, giallo, blu, rosso, nero) come da specifiche uni-en 1436 e specifiche di capitolato speciale (composto di resina alchidica e cloro-caucciu o acrilica) in fusti da kg. 25/30 / - Vernice rifrangente "ecologica" acrilica	kg		2,40
04.P82.F02.005	Vernici e solventi / Vernice per marginali rifrangente a base di resina acrilica, antimuffa e antigelo (a richiesta nei colori: bianco, giallo, nero). / - Vernice rifrangente acrilica per marginali	kg		2,28
04.P82.F03.005	Vernici e solventi / Smalto per ferro, diversi colori. / - Grigio neutro	kg		5,62
04.P82.F03.010	Vernici e solventi / Smalto per ferro, diversi colori. / - Qualsiasi colore	kg		6,87
04.P82.F04.005	Vernici e solventi / Altre vernici. / - Minio di piombo fenolico	kg		6,54
04.P82.F04.010	Vernici e solventi / Altre vernici. / - Vernice wasch-primer per materiali zincati	kg		5,30
04.P82.F05.005	Vernici e solventi / Vernice per alluminio al cromato di zinco. / - Vernice al cromato di zinco	kg		5,79
04.P82.F06.005	Vernici e solventi / Vernice in bomboletta ad aria compressa per diversi utilizzi: zincatura a freddo, antiruggine grigio neutro, per tracciature o marcature (diversi colori). / - Vernice in bomboletta	cad		7,01
04.P82.F07.005	Vernici e solventi / Diluente per vernici spartitraffico o solvente sintetico per smalti (in fusti da 25 lt.). / - Diluente per vernici spartitraffico	l		1,54
04.P82.F07.010	Vernici e solventi / Diluente per vernici spartitraffico o solvente sintetico per smalti (in fusti da 25 lt.). / - Solvente sintetico per smalti	l		1,99
04.P83	SEGNALETICA ORIZZONTALE
04.P83.A01.005	Segnaletica orizzontale in vernice spartitraffico rifrangente premiscelata (composto di resina alchidica o acrilica) per la demarcazione di passaggi pedonali, di linee di arresto, di zebrature e di altri segni sulla carreggiata computabili a metro quadrato, da tracciarsi tendenzialmente a ripasso (nuovi manti esclusi). La stesa in opera dovrà essere conforme e dovrà rispettare le prescrizioni della normativa UNI-EN 1436, con particolare riguardo ai criteri di efficienza, rifrangenza e antiskid. / - Passaggi pedonali e altri segni sulla carreggiata tracciati come ripasso, in colore bianco rifrangente.	m²		3,61	45,14%	1,63
04.P83.A01.010	Segnaletica orizzontale in vernice spartitraffico rifrangente premiscelata (composto di resina alchidica o acrilica) per la demarcazione di passaggi pedonali, di linee di arresto, di zebrature e di altri segni sulla carreggiata computabili a metro quadrato, da tracciarsi tendenzialmente a ripasso (nuovi manti esclusi). La stesa in opera dovrà essere conforme e dovrà rispettare le prescrizioni della normativa UNI-EN 1436, con particolare riguardo ai criteri di efficienza, rifrangenza e antiskid. / - Passaggi pedonali e altri segni sulla carreggiata tracciati come ripasso o nuovo impianto, in colore giallo RAL 1003, per demarcazioni uso cantiere temporaneo.	m²		3,86	40,34%	1,56
04.P83.A01.015	Segnaletica orizzontale in vernice spartitraffico rifrangente premiscelata (composto di resina alchidica o acrilica) per la demarcazione di passaggi pedonali, di linee di arresto, di zebrature e di altri segni sulla carreggiata computabili a metro quadrato, da tracciarsi tendenzialmente a ripasso (nuovi manti esclusi). La stesa in opera dovrà essere conforme e dovrà rispettare le prescrizioni della normativa UNI-EN 1436, con particolare riguardo ai criteri di efficienza, rifrangenza e antiskid. / - Tracciature su carreggiata o marciapiedi rialzati come ripasso o nuovo impianto, in colore rosso "sangue di bue", per percorsi ciclo-pedonali o simili.	m²		3,97	32,73%	1,30
04.P83.A02.005	Segnaletica orizzontale in vernice spartitraffico rifrangente premiscelata (composto di resina alchidica o acrilica) per la tracciatura delle linee di mezzeria e di corsia, marginali, piste risevate, ecc., computabili a metro lineare, da tracciarsi tendenzialmente a ripasso (nuovi manti esclusi). La stesa in opera dovrà essere conforme e dovrà rispettare le prescrizioni della normativa UNI-EN 1436, con particolare riguardo ai criteri di efficienza, rifrangenza e antiskid. / - Ripasso striscia in vernice spartitraffico rifrangente, in colore bianco o giallo, di larghezza cm 12	m		0,45	22,59%	0,10
04.P83.A02.010	Segnaletica orizzontale in vernice spartitraffico rifrangente premiscelata (composto di resina alchidica o acrilica) per la tracciatura delle linee di mezzeria e di corsia, marginali, piste risevate, ecc., computabili a metro lineare, da tracciarsi tendenzialmente a ripasso (nuovi manti esclusi). La stesa in opera dovrà essere conforme e dovrà rispettare le prescrizioni della normativa UNI-EN 1436, con particolare riguardo ai criteri di efficienza, rifrangenza e antiskid. / - Ripasso striscia in vernice spartitraffico rifrangente, in colore bianco o giallo, di larghezza cm 15	m		0,52	19,40%	0,10
04.P83.A02.015	Segnaletica orizzontale in vernice spartitraffico rifrangente premiscelata (composto di resina alchidica o acrilica) per la tracciatura delle linee di mezzeria e di corsia, marginali, piste risevate, ecc., computabili a metro lineare, da tracciarsi tendenzialmente a ripasso (nuovi manti esclusi). La stesa in opera dovrà essere conforme e dovrà rispettare le prescrizioni della normativa UNI-EN 1436, con particolare riguardo ai criteri di efficienza, rifrangenza e antiskid. / - Ripasso striscia in vernice spartitraffico rifrangente, in qualsiasi colore, di larghezza cm 12, per demarcazione parcheggi del tipo a pettine o a "spina di pesce"	m		0,55	23,79%	0,13
04.P83.A02.020	Segnaletica orizzontale in vernice spartitraffico rifrangente premiscelata (composto di resina alchidica o acrilica) per la tracciatura delle linee di mezzeria e di corsia, marginali, piste risevate, ecc., computabili a metro lineare, da tracciarsi tendenzialmente a ripasso (nuovi manti esclusi). La stesa in opera dovrà essere conforme e dovrà rispettare le prescrizioni della normativa UNI-EN 1436, con particolare riguardo ai criteri di efficienza, rifrangenza e antiskid. / - Ripasso striscia in vernice spartitraffico rifrangente, in colore bianco o giallo, di larghezza cm 30, per demarcazione corsie o piste riservate	m		1,13	17,24%	0,19
04.P83.A03.005	Segnaletica orizzontale in vernice spartitraffico rifrangente premiscelata (composto di resina alchidica o acrilica) per tracciatura linea costituita da un insieme di triangolini dim. base 60 cm. e altezza 70 cm, per ogni elemento verniciato a ripasso / - Ripasso singolo triangolino in vernice spartitraffico rifrangente, in colore bianco o giallo, dim. 60*70 cm.	cad		0,85	47,76%	0,41
04.P83.A04.005	Segnaletica in vernice spartitraffico rifrangente (composto di resina alchidica e clorocaucciu') / Frecce direzionali urbane per ogni elemento verniciato. / - Freccia urbana ad una sola direzione	cad		8,31	39,11%	3,25
04.P83.A04.010	Segnaletica in vernice spartitraffico rifrangente (composto di resina alchidica e clorocaucciu') / Frecce direzionali urbane per ogni elemento verniciato. / - Freccia urbana a due direzioni	cad		11,47	38,78%	4,45
04.P83.A05.005	Segnaletica in vernice spartitraffico rifrangente (composto di resina alchidica e clorocaucciu') / Frecce di rientro (dim. fuori tutto m 5x2.90). / - Freccia di rientro	cad		28,05	38,90%	10,91
04.P83.A06.005	Segnaletica in vernice spartitraffico rifrangente (composto di resina alchidica e clorocaucciu') / Scritta completa di STOP urbano o TAXI, altezza carattere cm 160 / - Scritta completa di STOP/TAXI urbano	cad		21,04	38,85%	8,17
04.P83.A08.005	Segnaletica in vernice spartitraffico rifrangente (composto di resina alchidica e clorocaucciu') / Demarcazione (completa di doppio simbolo carrozzella e zebratura centrale) di parcheggio per handicappati doppio a pettine, secondo gli schemi della fig. II 445/b (art. 149 R.E. cds), dim. m 6,00x5,00 / - Demarcazione stallo h o C/S a doppio pettine	cad		57,38	38,87%	22,30
04.P83.A09.005	Segnaletica in vernice spartitraffico rifrangente (composto di resina alchidica e clorocaucciu') / Demarcazione (completa di simbolo carrozzella e zebratura laterale) di parcheggio per handicappati singolo a pettine o a spina di pesce, secondo gli schemi della fig. II 445/a (art. 149 R.E. cds) dim. m 3,00x5,00 / - Demarcazione stallo h o C/S a pettine/spina	cad		47,78	38,87%	18,57
04.P83.A10.005	Segnaletica in vernice spartitraffico rifrangente (composto di resina alchidica e clorocaucciu') / Demarcazione (completa di simbolo carrozzella ed eventuale zebratura) di parcheggio per handicappato singolo in fila, secondo gli schemi della fig. II 445/c (art. 149 R.E. cds) dim. m 5,00/6,00x2,00 / - Demarcazione stallo h o C/S in fila	cad		38,26	38,89%	14,88
04.P83.A11.005	Segnaletica in vernice spartitraffico rifrangente (composto di resina alchidica e clorocaucciu') / Demarcazione completa (gialla) con simbolo di parcheggio per "carico e scarico merci" in fila per una lunghezza compresa tra 7-15 m. prezzo comprensivo di n. 2 simboli a terra. / - Demarcazione stallo C/S lungo	cad		47,80	38,86%	18,58
04.P83.A12.005	Segnaletica in vernice spartitraffico rifrangente (composto di resina alchidica e clorocaucciu') / Triangolo elongato complementare del segnale dare precedenza secondo gli schemi della fig. II 422/a (art. 148 R.E. cds) per ogni elemento verniciato. / - Triangolo elongato 100x200 cm	cad		9,59	38,90%	3,73
04.P83.A12.010	Segnaletica in vernice spartitraffico rifrangente (composto di resina alchidica e clorocaucciu') / Triangolo elongato complementare del segnale dare precedenza secondo gli schemi della fig. II 422/a (art. 148 R.E. cds) per ogni elemento verniciato. / - Triangolo elongato 600x200 cm	cad		29,32	38,85%	11,39
04.P83.A13.005	Segnaletica orizzontale in vernice spartitraffico rifrangente premiscelata (composto di resina alchidica o acrilica) per tracciatura pittogramma "pista ciclabile", "omino" o altro, per ogni elemento verniciato a ripasso / - Tracciatura o ripasso pittogramma tipo "pista ciclabile" o "omino" o di altro tipo, in vernice spartitraffico rifrangente, colore bianco o giallo oppure bianco e blu, dimensioni vuoto per pieno fino a 100*150 cm.	cad		5,99	46,49%	2,78
04.P83.A13.010	Segnaletica orizzontale in vernice spartitraffico rifrangente premiscelata (composto di resina alchidica o acrilica) per tracciatura pittogramma "pista ciclabile", "omino" o altro, per ogni elemento verniciato a ripasso / - Tracciatura o ripasso pittogramma tipo "pista ciclabile" o "omino" o di altro tipo, in vernice spartitraffico rifrangente, colore bianco, dimensioni vuoto per pieno fino a 150*200 cm.	cad		8,40	38,79%	3,26
04.P83.A13.015	Segnaletica orizzontale in vernice spartitraffico rifrangente premiscelata (composto di resina alchidica o acrilica) per tracciatura pittogramma "pista ciclabile", "omino" o altro, per ogni elemento verniciato a ripasso / - Tracciatura o ripasso pittogramma consistente in una freccia direzionale di dimensioni ridotte, per piste ciclabili o ciclo-pedonali, con dimensioni assimilabili a un triangolo avente una base di 60 cm e un altezza di 70 cm e a un gambo costituito da una striscia avente una larghezza di 12-15 cm e una lunghezza di circa 100 cm. In colore bianco o giallo.	cad		2,98	75,22%	2,24
04.P83.A14.005	Segnaletica in vernice spartitraffico rifrangente (composto di resina alchidica e clorocaucciu') / Lettere per diciture varie. / - Lettera dim. 120x30 cm	cad		2,56	38,74%	0,99
04.P83.A14.010	Segnaletica in vernice spartitraffico rifrangente (composto di resina alchidica e clorocaucciu') / Lettere per diciture varie. / - Lettera dim. 160x50 cm	cad		4,48	38,97%	1,75
04.P83.A14.015	Segnaletica in vernice spartitraffico rifrangente (composto di resina alchidica e clorocaucciu') / Lettere per diciture varie. / - Lettera dim. 250x50 cm	cad		7,02	38,95%	2,73
04.P83.A14.020	Segnaletica in vernice spartitraffico rifrangente (composto di resina alchidica e clorocaucciu') / Lettere per diciture varie. / - Lettera dim. 300x30 cm	cad		6,36	38,73%	2,46
04.P83.A15.005	Segnaletica in vernice spartitraffico rifrangente (composto di resina alchidica e clorocaucciu') / Cancellatura di segnaletica orizzontale in vernice (mediante sopraverniciatura), eseguita su qualunque tipo di pavimentazione, compreso ogni onere accessorio per ottenere la perfetta scomparsa del segno da eliminare. / - Per linee fino a 15 cm di larghezza	m		0,70	38,88%	0,27
04.P83.A15.010	Segnaletica in vernice spartitraffico rifrangente (composto di resina alchidica e clorocaucciu') / Cancellatura di segnaletica orizzontale in vernice (mediante sopraverniciatura), eseguita su qualunque tipo di pavimentazione, compreso ogni onere accessorio per ottenere la perfetta scomparsa del segno da eliminare. / - Su passaggi pedonali e altri segni sulla carreggiata	m²		4,77	38,73%	1,85
04.P83.A16.005	Segnaletica in vernice spartitraffico rifrangente (composto di resina alchidica e clorocaucciu') / Fresatura del manto stradale per eliminazione completa dei segni sulla carreggiata, compresa l'eventuale verniciatura a rullo del solco con vernice spartitraffico nero o grigio asfalto e l'asportazione completa del materiale di risulta. / - Fresatura di linee fino a cm 15 di larghezza	m		2,04	90,68%	1,85
04.P83.A16.010	Segnaletica in vernice spartitraffico rifrangente (composto di resina alchidica e clorocaucciu') / Fresatura del manto stradale per eliminazione completa dei segni sulla carreggiata, compresa l'eventuale verniciatura a rullo del solco con vernice spartitraffico nero o grigio asfalto e l'asportazione completa del materiale di risulta. / - Fresatura su p. p. e altri segni	m²		13,60	90,52%	12,31
04.P83.A17.005	Segnaletica in vernice spartitraffico rifrangente (composto di resina alchidica e clorocaucciu') / Post-spruzzatura di perline. / - Su linee fino a 15 cm di larghezza	m		0,08	84,39%	0,07
04.P83.A17.010	Segnaletica in vernice spartitraffico rifrangente (composto di resina alchidica e clorocaucciu') / Post-spruzzatura di perline. / - Su passaggi pedonali e altri segni	m²		0,38	90,01%	0,34
04.P83.A18.005	Segnaletica in vernice spartitraffico rifrangente (composto di resina alchidica e clorocaucciu') / Pallinatura del manto stradale eseguita con le apposite attrezzature e macchinari per la completa eliminazione dei segni sulla carreggiata. / - Su linee fino a cm 15 di larghezza	m		2,80	90,50%	2,53
04.P83.A18.010	Segnaletica in vernice spartitraffico rifrangente (composto di resina alchidica e clorocaucciu') / Pallinatura del manto stradale eseguita con le apposite attrezzature e macchinari per la completa eliminazione dei segni sulla carreggiata. / - Su passaggi pedonali e altri segni	m²		15,76	90,53%	14,27
04.P83.B01.005	Segnaletica orizzontale in vernice spartitraffico rifrangente premiscelata (composto di resina alchidica o acrilica) per la demarcazione di passaggi pedonali, di linee di arresto, di zebrature e di altri segni sulla carreggiata computabili a metro quadrato, da tracciarsi ex-novo su nuovi manti o ripristini. La stesa in opera dovrà essere conforme e dovrà rispettare le prescrizioni della normativa UNI-EN 1436, con particolare riguardo ai criteri di efficienza, rifrangenza e antiskid. / - Passaggi pedonali e altri segni sulla carreggiata tracciati ex-novo su nuovi manti, in colore bianco rifrangente o giallo RAL 1003	m²		5,83	48,89%	2,85
04.P83.B02.005	Segnaletica orizzontale in vernice spartitraffico rifrangente premiscelata (composto di resina alchidica o acrilica) per la tracciatura delle linee di mezzeria e di corsia, marginali, piste riservate, ecc., computabili a metro lineare, da tracciarsi ex-novo su nuovi manti. La stesa in opera dovrà essere conforme e dovrà rispettare le prescrizioni della normativa UNI-EN 1436, con particolare riguardo ai criteri di efficienza, rifrangenza e antiskid. / - Stesa striscia in vernice spartitraffico rifrangente, in colore bianco o giallo, larghezza cm 12	m		0,60	34,04%	0,20
04.P83.B02.010	Segnaletica orizzontale in vernice spartitraffico rifrangente premiscelata (composto di resina alchidica o acrilica) per la tracciatura delle linee di mezzeria e di corsia, marginali, piste riservate, ecc., computabili a metro lineare, da tracciarsi ex-novo su nuovi manti. La stesa in opera dovrà essere conforme e dovrà rispettare le prescrizioni della normativa UNI-EN 1436, con particolare riguardo ai criteri di efficienza, rifrangenza e antiskid. / - Stesa striscia in vernice spartitraffico rifrangente, in colore bianco o giallo, larghezza cm 15	m		0,77	26,41%	0,20
04.P83.B03.005	Segnaletica orizzontale lineare in vernice spartitraffico rifrangente premiscelata (composto di resina alchidica o acrilica) per la tracciatura delle linee di parcheggio, computabili a metro lineare, da tracciarsi ex-novo su nuovi manti. La stesa in opera dovrà essere conforme e dovrà rispettare le prescrizioni della normativa UNI-EN 1436, con particolare riguardo ai criteri di efficienza, rifrangenza e antiskid. / - Stesa striscia in vernice spartitraffico rifrangente, in qualsiasi colore, larghezza cm 12, per demarcazione parcheggi a pettine o a "spina di pesce" su nuovi manti	m		0,83	38,98%	0,32
04.P83.B04.005	Segnaletica orizzontale lineare in vernice spartitraffico rifrangente premiscelata (composto di resina alchidica o acrilica) per la tracciatura delle linee marginali, piste risevate, ecc., computabili a metro lineare, da tracciarsi ex-novo su nuovi manti. La stesa in opera dovrà essere conforme e dovrà rispettare le prescrizioni della normativa UNI-EN 1436, con particolare riguardo ai criteri di efficienza, rifrangenza e antiskid. / - Stesa striscia in vernice spartitraffico rifrangente, in colore bianco o giallo, larghezza cm. 30, per demarcazione corsie o piste riservate, su nuovi manti.	m		1,41	27,71%	0,39
04.P83.B05.005	Segnaletica orizzontale in vernice spartitraffico rifrangente premiscelata (composto di resina alchidica o acrilica) per tracciatura su nuovi manti, di linea costituita da un insieme di triangolini dim. base 60 cm. e altezza 70 cm, per ogni elemento verniciato ex-novo / - Demarcazione singolo triangolino in vernice spartitraffico rifrangente, in colore bianco o giallo, dim. 60*70 cm.	cad		1,60	50,96%	0,82
04.P83.C01.005	Segnaletica in termo-spruzzato plastico rifrangente / Passaggi pedonali e segni sulla carreggiata per ogni metro quadro effettivamente spruzzato. / - Passaggi pedonali e segni sulla carreggiata	m²		11,29	10,00%	1,13
04.P83.C02.005	Segnaletica in termo-spruzzato plastico rifrangente / Strisce di mezzeria, corsia, ecc. per ogni metro lineare di striscia effettivamente spruzzata. / - Striscia di larghezza di 12 cm	m		0,74	9,26%	0,07
04.P83.C02.010	Segnaletica in termo-spruzzato plastico rifrangente / Strisce di mezzeria, corsia, ecc. per ogni metro lineare di striscia effettivamente spruzzata. / - Striscia di larghezza di 15 cm	m		0,80	8,53%	0,07
04.P83.C02.015	Segnaletica in termo-spruzzato plastico rifrangente / Strisce di mezzeria, corsia, ecc. per ogni metro lineare di striscia effettivamente spruzzata. / - Striscia di larghezza di 20 cm	m		1,01	10,13%	0,10
04.P83.C02.020	Segnaletica in termo-spruzzato plastico rifrangente / Strisce di mezzeria, corsia, ecc. per ogni metro lineare di striscia effettivamente spruzzata. / - Striscia di larghezza di 30 cm	m		1,49	9,18%	0,14
04.P83.D01.005	Passaggi pedonali, linee arresto e altri segni sulla carreggiata per ogni metro quadrato di superficie effettivamente colata, spessore minimo mm. 2 / - Passaggi pedonali, linee di arresto	m²		26,09	9,96%	2,60
04.P83.D02.005	Segnaletica in termo-colato plastico. / Strisce di mezzeria, corsia, ecc. per ogni metro lineare di superficie effettivamente colata. / - Striscia di larghezza di 12 cm	m		1,95	10,52%	0,21
04.P83.D02.010	Segnaletica in termo-colato plastico. / Strisce di mezzeria, corsia, ecc. per ogni metro lineare di superficie effettivamente colata. / - Striscia di larghezza di 15 cm	m		2,26	10,58%	0,24
04.P83.D02.015	Segnaletica in termo-colato plastico. / Strisce di mezzeria, corsia, ecc. per ogni metro lineare di superficie effettivamente colata. / - Striscia di larghezza di 20 cm	m		3,03	10,17%	0,31
04.P83.D03.005	Segnaletica in termo-colato plastico / Serie di triangoli dimensione base cm 50, altezza cm 70, che rappresenta la linea di arresto in presenza del segnale dare precedenza, per ogni elemento effettivamente colato. / - Serie triangoli dare precedenza	cad		4,77	10,05%	0,48
04.P83.D04.005	Segnaletica in termo-colato plastico / Frecce direzionali urbane. / - Freccia ad una sola direzione	cad		32,60	9,97%	3,25
04.P83.D04.010	Segnaletica in termo-colato plastico / Frecce direzionali urbane. / - Freccia a doppia direzione	cad		45,16	10,00%	4,52
04.P83.D05.005	Segnaletica in termo-colato plastico / Frecce di rientro. / - Frecce direzionali a due direzioni urbane	cad		53,30	10,01%	5,34
04.P83.D06.005	Segnaletica in termo-colato plastico / Scritta completa di STOP urbano o TAXI, altezza carattere cm 160 / - Scritta completa di STOP urbano o TAXI	cad		81,56	10,02%	8,17
04.P83.D08.005	Segnaletica in termo-colato plastico / Demarcazione completa con doppio simbolo e zebratura centrale, come da fig. 445/b, di parcheggio per handicappati a doppio pettine, dim. m 6,00x5,00 / - Stallo handicap a doppio pettine	cad		188,17	10,02%	18,85
04.P83.D09.005	Segnaletica in termo-colato plastico / Demarcazione completa con simbolo e zebratura laterale, come da fig. 445/a , di parcheggio per handicappati singolo a pettine, dim. m 3,00x5,00 / - Stallo handicap a pettine o spina	cad		125,43	10,01%	12,56
04.P83.D10.005	Segnaletica in termo-colato plastico / Demarcazione completa con simbolo e zebratura eventuale, come da fig. 445/c, di parcheggio per handicappati o stallo carico e scarico merci singolo, dim. m 5,00/6,00x2,00 / - Stallo handicap in fila	cad		94,06	10,00%	9,41
04.P83.D11.005	Segnaletica in termo-colato plastico / Striscia di margine costituita da risalti, placchette o bugnature di spessore 3 mm circa, 15 cm di larghezza intervallati di circa 10 cm, larghezza costante della striscia 15 cm (ad effetto ottico/acustico). prezzo vuoto per pieno per ogni metro lineare realizzato. / - Striscia a risalti da cm 15	m		2,26	10,58%	0,24
04.P83.D12.005	Segnaletica in termo-colato plastico / Asportazione di segnaletica eseguita con materiali a lunga durata su qualunque tipo di pavimentazione mediante fresatura o riscaldamento del manto stradale. / - Asportazione di segnaletica	m²		11,83	90,48%	10,70
04.P83.E01.005	Segnaletica in bicomponente plastico rifrangente / Passaggi pedonali, linee di arresto e altri segni sulla carreggiata eseguiti mediante miscelazione dei due componenti e successiva spatolatura sulla pavimentazione stradale, per ogni metro quadrato. spessore minimo del composto 1,2 mm. / - Passaggi pedonali, linee di arresto	m²		29,46	9,99%	2,94
04.P83.E02.005	Segnaletica in bicomponente plastico rifrangente / Strisce di mezzeria, corsia ecc. spessore minimo mm 1.2 per ogni metro lineare di striscia effettivamente realizzata, a profilo costante. / - Striscia di larghezza 12 cm	m		2,87	9,54%	0,27
04.P83.E02.010	Segnaletica in bicomponente plastico rifrangente / Strisce di mezzeria, corsia ecc. spessore minimo mm 1.2 per ogni metro lineare di striscia effettivamente realizzata, a profilo costante. / - Striscia di larghezza 15 cm	m		3,49	9,80%	0,34
04.P83.E02.015	Segnaletica in bicomponente plastico rifrangente / Strisce di mezzeria, corsia ecc. spessore minimo mm 1.2 per ogni metro lineare di striscia effettivamente realizzata, a profilo costante. / - Striscia di larghezza 20 cm	m		5,27	9,74%	0,51
04.P83.E03.005	Segnaletica in bicomponente plastico rifrangente / Strisce di mezzeria, corsia, ecc. spessore minimo mm 1.2 per ogni metro lineare di striscia effettivamente eseguita, a profilo variabile con barrette in spessore minimo 4-6 mm. / - Striscia di larghezza 12 cm a profilo variabile	m		3,64	10,34%	0,38
04.P83.E03.010	Segnaletica in bicomponente plastico rifrangente / Strisce di mezzeria, corsia, ecc. spessore minimo mm 1.2 per ogni metro lineare di striscia effettivamente eseguita, a profilo variabile con barrette in spessore minimo 4-6 mm. / - Striscia di larghezza 15 cm a profilo variabile	m		4,45	9,98%	0,44
04.P83.E03.015	Segnaletica in bicomponente plastico rifrangente / Strisce di mezzeria, corsia, ecc. spessore minimo mm 1.2 per ogni metro lineare di striscia effettivamente eseguita, a profilo variabile con barrette in spessore minimo 4-6 mm. / - Striscia di larghezza 20 cm a profilo variabile	m		6,51	9,99%	0,65
04.P83.E04.005	Segnaletica in bicomponente plastico rifrangente / Serie di triangoli dimensione base cm 50, altezza cm 70 che rappresenta la linea di arresto in presenza del segnale dare precedenza, per ogni elemento effettivamente eseguito. / - Serie triangoli dare precedenza	cad		5,08	10,10%	0,51
04.P83.E05.005	Segnaletica in bicomponente plastico rifrangente / Frecce direzionali ad una sola direzione. / - Freccia urbana diritta	cad		34,97	9,98%	3,49
04.P83.E05.010	Segnaletica in bicomponente plastico rifrangente / Frecce direzionali ad una sola direzione. / - Freccia urbana curva	cad		40,43	9,98%	4,03
04.P83.E06.005	Segnaletica in bicomponente plastico rifrangente / Frecce direzionali a due direzioni urbane. / - Frecce direzionali a due direzioni urbane	cad		62,20	10,01%	6,23
04.P83.E07.005	Segnaletica in bicomponente plastico rifrangente / Scritta completa di STOP urbano o TAXI, altezza carattere cm. 160 / - Scritta completa STOP urbano o TAXI	cad		93,32	10,01%	9,34
04.P83.E08.005	Asportazione di segnaletica eseguita con materiali a lunga durata su qualunque tipo di pavimentazione mediante fresatura o riscaldamento del manto stradale. / - Asportazione di segnaletica	m²		11,83	90,48%	10,70
04.P83.F01.005	Fornitura di laminato elastoplastico rifrangente / Passaggi pedonali, linee di arresto e altri segni sulla carreggiata per ogni metro quadrato di laminato fornito (tipo normale o autoadesivo). / - Passaggi pedonali, linee di arresto	m²		24,33
04.P83.F01.010	Fornitura di laminato elastoplastico rifrangente / Passaggi pedonali, linee di arresto e altri segni sulla carreggiata per ogni metro quadrato di laminato fornito (tipo normale o autoadesivo). / - Passaggi pedonali, linee di arresto (autoadesivo)	m²		36,17
04.P83.F02.005	Fornitura di laminato elastoplastico rifrangente / Strisce di mezzeria, corsia ecc. per ogni metro lineare di laminato effettivamente applicato (tipo normale o autoadesivo). / - Striscia larghezza 12 cm	m		3,12
04.P83.F02.010	Fornitura di laminato elastoplastico rifrangente / Strisce di mezzeria, corsia ecc. per ogni metro lineare di laminato effettivamente applicato (tipo normale o autoadesivo). / - Striscia larghezza 15 cm	m		4,38
04.P83.F02.015	Fornitura di laminato elastoplastico rifrangente / Strisce di mezzeria, corsia ecc. per ogni metro lineare di laminato effettivamente applicato (tipo normale o autoadesivo). / - Striscia larghezza 20 cm	m		8,74
04.P83.F02.020	Fornitura di laminato elastoplastico rifrangente / Strisce di mezzeria, corsia ecc. per ogni metro lineare di laminato effettivamente applicato (tipo normale o autoadesivo). / - Striscia larghezza 12 cm (autoadesivo)	m		4,00
04.P83.F02.025	Fornitura di laminato elastoplastico rifrangente / Strisce di mezzeria, corsia ecc. per ogni metro lineare di laminato effettivamente applicato (tipo normale o autoadesivo). / - Striscia larghezza 15 cm (autoadesivo)	m		5,62
04.P83.F02.030	Fornitura di laminato elastoplastico rifrangente / Strisce di mezzeria, corsia ecc. per ogni metro lineare di laminato effettivamente applicato (tipo normale o autoadesivo). / - Striscia larghezza 20 cm (autoadesivo)	m		10,59
04.P83.F03.005	Fornitura di laminato elastoplastico rifrangente / Serie di triangoli (dimensione base cm 50, altezza cm 70) che rappresenta la linea di arresto in presenza del segnale dare precedenza, per ogni singolo elemento fornito (tipo normale o autoadesivo). / - Serie triangoli dare precedenza	cad		4,05
04.P83.F03.010	Fornitura di laminato elastoplastico rifrangente / Serie di triangoli (dimensione base cm 50, altezza cm 70) che rappresenta la linea di arresto in presenza del segnale dare precedenza, per ogni singolo elemento fornito (tipo normale o autoadesivo). / - Serie triangoli dare precedenza (autoadesivo)	cad		5,00
04.P83.F04.005	Fornitura di laminato elastoplastico rifrangente / Frecce direzionali urbane ad una sola direzione (tipo normale o autoadesivo). / - Freccia urbana dritta	cad		43,66
04.P83.F04.010	Fornitura di laminato elastoplastico rifrangente / Frecce direzionali urbane ad una sola direzione (tipo normale o autoadesivo). / - Freccia urbana curva	cad		53,00
04.P83.F04.015	Fornitura di laminato elastoplastico rifrangente / Frecce direzionali urbane ad una sola direzione (tipo normale o autoadesivo). / - Freccia urbana dritta (autoadesivo)	cad		53,00
04.P83.F04.020	Fornitura di laminato elastoplastico rifrangente / Frecce direzionali urbane ad una sola direzione (tipo normale o autoadesivo). / - Freccia urbana curva (autoadesivo)	cad		65,50
04.P83.F05.005	Fornitura di laminato elastoplastico rifrangente / Frecce direzionali urbane a due direzioni, tipo normale o autoadesivo. / - Frecce direzionali a due direzioni urbane	cad		84,17
04.P83.F05.010	Fornitura di laminato elastoplastico rifrangente / Frecce direzionali urbane a due direzioni, tipo normale o autoadesivo. / - Frecce direzionali a due direzioni urbane (autoadesivo)	cad		106,01
04.P83.F06.005	Fornitura di laminato elastoplastico rifrangente / Scritta completa di STOP o TAXI urbano, tipo normale o autoadesivo, altezza caratteri cm 160 / - Scritta completa di STOP o TAXI	cad		74,84
04.P83.F06.010	Fornitura di laminato elastoplastico rifrangente / Scritta completa di STOP o TAXI urbano, tipo normale o autoadesivo, altezza caratteri cm 160 / - Scritta completa di STOP o TAXI (autoadesivo)	cad		112,26
04.P83.F07.005	Fornitura di laminato elastoplastico rifrangente / Demarcazione completa (bianco e giallo) con simbolo e zebratura, come da circolare ministeriale n. 310 del 7/3/80, di parcheggio per handicappati doppio a pettine, tipo normale o autoadesivo. / - Demarcazione completa parcheggio handicappato	cad		168,38
04.P83.F07.010	Fornitura di laminato elastoplastico rifrangente / Demarcazione completa (bianco e giallo) con simbolo e zebratura, come da circolare ministeriale n. 310 del 7/3/80, di parcheggio per handicappati doppio a pettine, tipo normale o autoadesivo. / - Demarcaz. completa parch. handicap (autoadesivo)	cad		202,68
04.P83.F08.005	Fornitura di laminato elastoplastico rifrangente / Demarcazione completa (bianco e giallo) con simbolo e zebratura, come da circolare ministeriale n. 310 del 7/3/80, di parcheggio per handicappati singolo a pettine, tipo normale o autoadesivo. / - Demarcazione completa parcheggio	cad		146,55
04.P83.F08.010	Fornitura di laminato elastoplastico rifrangente / Demarcazione completa (bianco e giallo) con simbolo e zebratura, come da circolare ministeriale n. 310 del 7/3/80, di parcheggio per handicappati singolo a pettine, tipo normale o autoadesivo. / - Demarcazione completa parch. (autoadesivo)	cad		174,63
04.P83.F09.005	Fornitura di laminato elastoplastico rifrangente / Demarcazione completa (bianco e giallo) con simbolo e zebratura, come da circolare ministeriale n. 310 del 7/3/80, di parcheggio per handicappati o carico e scarico merci singolo, tipo normale o autoadesivo. / - Demarcazione parcheggio handicappati	cad		130,97
04.P83.F09.010	Fornitura di laminato elastoplastico rifrangente / Demarcazione completa (bianco e giallo) con simbolo e zebratura, come da circolare ministeriale n. 310 del 7/3/80, di parcheggio per handicappati o carico e scarico merci singolo, tipo normale o autoadesivo. / - Demarcazione parcheggio handicappati	cad		155,91
04.P83.F10.005	Fornitura di laminato elastoplastico rifrangente / Lettere e numeri per diciture varie. / - 12x20 cm	cad		3,74
04.P83.F10.010	Fornitura di laminato elastoplastico rifrangente / Lettere e numeri per diciture varie. / - 20x30 cm	cad		4,38
04.P83.F10.015	Fornitura di laminato elastoplastico rifrangente / Lettere e numeri per diciture varie. / - 120x30 cm	cad		11,54
04.P83.F10.020	Fornitura di laminato elastoplastico rifrangente / Lettere e numeri per diciture varie. / - 160x45 cm	cad		17,15
04.P83.F11.005	Fornitura di laminato elastoplastico rifrangente / Dischi segnaletici da posare a terra. / - Diametro 60 cm	cad		68,59
04.P83.F11.010	Fornitura di laminato elastoplastico rifrangente / Dischi segnaletici da posare a terra. / - Diametro 80 cm	cad		99,78
04.P83.F12.005	Fornitura di laminato elastoplastico rifrangente / Quadrati segnaletici da posare a terra. / - 70x70 cm	cad		62,38
04.P83.F12.010	Fornitura di laminato elastoplastico rifrangente / Quadrati segnaletici da posare a terra. / - 80x80 cm	cad		71,71
04.P83.F13.005	Fornitura di laminato elastoplastico rifrangente / Simboli rettangolari in laminato elastoplastico fustellato con figure colorate in pasta ed inserite nel laminato del segnale (es. attraversamento pedonale). / - 160x300 cm	cad		467,72
04.P83.F14.005	Fornitura di laminato elastoplastico rifrangente / Triangolo di dare precedenza in laminato elastoplastico fustellato, colorato in pasta. / - Triangolo pieno 250x150 cm circa	cad		177,72
04.P83.F14.010	Fornitura di laminato elastoplastico rifrangente / Triangolo di dare precedenza in laminato elastoplastico fustellato, colorato in pasta. / - Triangolo elongato cm 100x200 (contorno)	cad		57,37
04.P83.F15.005	Fornitura di laminato elastoplastico rifrangente / Triangoli di pericolo in laminato elastoplastico fustellato, con simbologia colorata in pasta ed inserita nel laminato del segnale, diverse figure a richiesta della d. l. (dossi, scuole, pedoni,ecc.). / - Triangolo 150x250 cm di altezza circa	cad		266,31
04.P83.F16.005	Fornitura di laminato elastoplastico rifrangente / Simboli ellittici o altri non indicati, in laminato elastoplastico fustellato, con figure colorate in pasta ed inserite nel laminato del segnale (es. limiti di velocita'). / - Simbolo ellittico 140x280 cm di altezza circa	cad		296,23
04.P83.F17.005	Fornitura di laminato elastoplastico rifrangente / Simbolo "carico e scarico merci" quadrato (o similare come da disegno fornito dalla D.L.) in laminato elastoplastico fustellato, con figure colorate in pasta ed inserite nel laminato del segnale. / - Simbolo 80x80 cm	cad		49,89
04.P83.F17.010	Fornitura di laminato elastoplastico rifrangente / Simbolo "carico e scarico merci" quadrato (o similare come da disegno fornito dalla D.L.) in laminato elastoplastico fustellato, con figure colorate in pasta ed inserite nel laminato del segnale. / - Simbolo 100x100 cm	cad		56,13
04.P83.F18.005	Fornitura di laminato elastoplastico rifrangente / Simbolo pista ciclabile elongato in laminato elastoplastico autoadesivo fustellato. / - Dim. standard cm 150x200	cad		109,13
04.P83.F18.010	Fornitura di laminato elastoplastico rifrangente / Simbolo pista ciclabile elongato in laminato elastoplastico autoadesivo fustellato. / - Dim. ridotte cm 80x90	cad		59,87
04.P83.F19.005	Fornitura di laminato elastoplastico rifrangente / Sovrapprezzo per laminato autoadesivo per simboli, lettere, ecc. sovrapprezzo rispetto al laminato tradizionale applicato ai prezzi delle voci precedenti ove non previsto. lo stesso sovrapprezzo si applica nel caso di fornitura di laminato plastico removibile. / - Sovrapprezzo laminato autoadesivo +33%	%		33,00
04.P83.G01.005	Posa segnaletica in laminato-elastoplastico rifrangente / Posa passaggi pedonali, linee di arresto e altri segni sulla carreggiata per ogni metro quadrato in laminato applicato, tipo normale o autoadesivo. / - Posa passaggi pedonali, linee di arresto	m²		5,26	90,38%	4,75
04.P83.G01.010	Posa segnaletica in laminato-elastoplastico rifrangente / Posa passaggi pedonali, linee di arresto e altri segni sulla carreggiata per ogni metro quadrato in laminato applicato, tipo normale o autoadesivo. / - Posa passaggi pedonali, linee di arresto (autoadesivo)	m²		4,62	90,41%	4,18
04.P83.G02.005	Posa segnaletica in laminato-elastoplastico rifrangente / Posa strisce di mezzeria, corsia ecc. per ogni metro lineare di laminato effettivamente applicato, tipo normale o autoadesivo. / - Posa striscia larghezza 12 cm	m		0,98	90,94%	0,89
04.P83.G02.010	Posa segnaletica in laminato-elastoplastico rifrangente / Posa strisce di mezzeria, corsia ecc. per ogni metro lineare di laminato effettivamente applicato, tipo normale o autoadesivo. / - Posa striscia larghezza 15 cm	m		1,06	90,44%	0,96
04.P83.G02.015	Posa segnaletica in laminato-elastoplastico rifrangente / Posa strisce di mezzeria, corsia ecc. per ogni metro lineare di laminato effettivamente applicato, tipo normale o autoadesivo. / - Posa striscia larghezza 20 cm	m		1,70	90,35%	1,54
04.P83.G02.020	Posa segnaletica in laminato-elastoplastico rifrangente / Posa strisce di mezzeria, corsia ecc. per ogni metro lineare di laminato effettivamente applicato, tipo normale o autoadesivo. / - Striscia larghezza 12 cm (autoadesivo)	m		0,86	91,20%	0,78
04.P83.G02.025	Posa segnaletica in laminato-elastoplastico rifrangente / Posa strisce di mezzeria, corsia ecc. per ogni metro lineare di laminato effettivamente applicato, tipo normale o autoadesivo. / - Striscia larghezza 15 cm (autoadesivo)	m		0,91	90,26%	0,82
04.P83.G02.030	Posa segnaletica in laminato-elastoplastico rifrangente / Posa strisce di mezzeria, corsia ecc. per ogni metro lineare di laminato effettivamente applicato, tipo normale o autoadesivo. / - Striscia larghezza 20 cm (autoadesivo)	m		1,59	90,44%	1,44
04.P83.G03.005	Posa segnaletica in laminato-elastoplastico rifrangente / Posa serie di triangoli dimensione base cm 50, altezza cm 70 che rappresenta la linea di arresto in presenza del segnale dare precedenza, per ogni elemento effettivamente applicato, tipo normale o autoadesivo. / - Posa serie triangoli dare precedenza	cad		1,97	90,36%	1,78
04.P83.G03.010	Posa segnaletica in laminato-elastoplastico rifrangente / Posa serie di triangoli dimensione base cm 50, altezza cm 70 che rappresenta la linea di arresto in presenza del segnale dare precedenza, per ogni elemento effettivamente applicato, tipo normale o autoadesivo. / - Posa serie triangoli dare precedenza (autoad.)	cad		1,62	90,64%	1,47
04.P83.G04.005	Posa segnaletica in laminato-elastoplastico rifrangente / Posa frecce direzionali ad una sola direzione, tipo normale o autoadesivo. / - Posa frecce urbane diritte	cad		9,86	90,51%	8,92
04.P83.G04.010	Posa segnaletica in laminato-elastoplastico rifrangente / Posa frecce direzionali ad una sola direzione, tipo normale o autoadesivo. / - Posa frecce urbane curve	cad		9,86	90,51%	8,92
04.P83.G04.015	Posa segnaletica in laminato-elastoplastico rifrangente / Posa frecce direzionali ad una sola direzione, tipo normale o autoadesivo. / - Posa frecce urbane diritte (autoadesivo)	cad		8,21	90,44%	7,43
04.P83.G04.020	Posa segnaletica in laminato-elastoplastico rifrangente / Posa frecce direzionali ad una sola direzione, tipo normale o autoadesivo. / - Posa frecce urbane curve (autoadesivo)	cad		8,21	90,44%	7,43
04.P83.G05.005	Posa segnaletica in laminato-elastoplastico rifrangente / Posa frecce direzionali a due direzioni urbane, tipo normale o autoadesivo. / - Posa frecce direzionali a due direzioni urbane	cad		16,40	90,51%	14,84
04.P83.G05.010	Posa segnaletica in laminato-elastoplastico rifrangente / Posa frecce direzionali a due direzioni urbane, tipo normale o autoadesivo. / - Posa frecce direz. a due direz. urbane (autoadesivo)	cad		14,81	90,52%	13,41
04.P83.G06.005	Posa segnaletica in laminato-elastoplastico rifrangente / Posa scritta completa di STOP o TAXI urbano, tipo normale o autoadesivo, altezza carattere cm 160 / - Posa scritta completa di STOP o TAXI urbano	cad		23,65	90,53%	21,41
04.P83.G06.010	Posa segnaletica in laminato-elastoplastico rifrangente / Posa scritta completa di STOP o TAXI urbano, tipo normale o autoadesivo, altezza carattere cm 160 / - Posa scritta compl. di STOP o TAXI urb.(autoadesivo)	cad		21,02	90,49%	19,02
04.P83.G07.005	Posa segnaletica in laminato-elastoplastico rifrangente / Posa demarcazione completa (bianco e giallo) con simbolo e zebratura, come da circolare ministeriale n. 310 del 7/3/80, di parcheggio per handicappati doppio a pettine, tipo normale o autoadesivo. / - Posa demarcazione completa parch. handicap.	cad		39,42	90,50%	35,68
04.P83.G07.010	Posa segnaletica in laminato-elastoplastico rifrangente / Posa demarcazione completa (bianco e giallo) con simbolo e zebratura, come da circolare ministeriale n. 310 del 7/3/80, di parcheggio per handicappati doppio a pettine, tipo normale o autoadesivo. / - Posa demar. completa parch. handicap.(autoadesivo)	cad		36,13	90,51%	32,70
04.P83.G08.005	Posa segnaletica in laminato-elastoplastico rifrangente / Posa demarcazione completa (bianco e giallo) con simbolo e zebratura, come da circolare ministeriale n. 310 del 7/3/80, di parcheggio per handicappati singolo a pettine, tipo normale o autoadesivo. / - Posa demarcazione completa parch. handicap.	cad		29,56	90,50%	26,75
04.P83.G08.010	Posa segnaletica in laminato-elastoplastico rifrangente / Posa demarcazione completa (bianco e giallo) con simbolo e zebratura, come da circolare ministeriale n. 310 del 7/3/80, di parcheggio per handicappati singolo a pettine, tipo normale o autoadesivo. / - Posa demarcazione completa parch. (autoadesivo)	cad		26,30	90,52%	23,81
04.P83.G09.005	Posa segnaletica in laminato-elastoplastico rifrangente / Posa demarcazione completa (bianco e giallo) con simbolo e zebratura, come da circolare ministeriale n. 310 del 7/3/80, di parcheggio per handicappati o carico e scarico merci singolo, tipo normale o autoadesivo. / - Posa demarcazione parch. hand.	cad		16,40	90,51%	14,84
04.P83.G09.010	Posa segnaletica in laminato-elastoplastico rifrangente / Posa demarcazione completa (bianco e giallo) con simbolo e zebratura, come da circolare ministeriale n. 310 del 7/3/80, di parcheggio per handicappati o carico e scarico merci singolo, tipo normale o autoadesivo. / - Posa demarcazione parch. hand. (autoadesivo)	cad		13,11	90,54%	11,87
04.P83.G10.005	Posa segnaletica in laminato-elastoplastico rifrangente / Posa lettere e numeri per diciture varie. / - Posa lettere di dim. 12x20 cm	cad		1,32	90,44%	1,19
04.P83.G10.010	Posa segnaletica in laminato-elastoplastico rifrangente / Posa lettere e numeri per diciture varie. / - Posa lettere di dim. 20x30 cm	cad		1,97	90,36%	1,78
04.P83.G10.015	Posa segnaletica in laminato-elastoplastico rifrangente / Posa lettere e numeri per diciture varie. / - Posa lettere di dim. 120x30 cm	cad		4,27	90,52%	3,87
04.P83.G10.020	Posa segnaletica in laminato-elastoplastico rifrangente / Posa lettere e numeri per diciture varie. / - Posa lettere di dim. 160x45 cm	cad		4,91	90,48%	4,44
04.P83.G11.005	Posa segnaletica in laminato-elastoplastico rifrangente / Posa dischi segnaletici da posare a terra. / - Posa dischi segnaletici diametro 60 cm	cad		7,90	90,55%	7,15
04.P83.G11.010	Posa segnaletica in laminato-elastoplastico rifrangente / Posa dischi segnaletici da posare a terra. / - Posa dischi segnaletici diametro 80 cm	cad		9,86	90,51%	8,92
04.P83.G12.005	Posa segnaletica in laminato-elastoplastico rifrangente / Posa quadrati segnaletici autoadesivi, diverse simbologie. / - Posa quadrati di superficie fino a 80x80 cm	cad		9,86	90,51%	8,92
04.P83.G13.005	Posa segnaletica in laminato-elastoplastico rifrangente / Posa rettangoli in laminato elastoplastico fustellato con figure, colorate in pasta ed inserite nel laminato del segnale. / - Posa rettangoli fustellati 160x300 cm	cad		59,15	90,50%	53,53
04.P83.G14.005	Posa segnaletica in laminato-elastoplastico rifrangente / Posa triangoli di dare precedenza in laminato elastoplastico fustellato, colorate in pasta ed inserite nel laminato del segnale. / - Posa triangolo dim. 250x100 cm (pieno)	cad		45,99	90,51%	41,63
04.P83.G14.010	Posa segnaletica in laminato-elastoplastico rifrangente / Posa triangoli di dare precedenza in laminato elastoplastico fustellato, colorate in pasta ed inserite nel laminato del segnale. / - Posa triangolo elongato cm 100x200 (contorno)	cad		39,42	90,50%	35,68
04.P83.G15.005	Posa segnaletica in laminato-elastoplastico rifrangente / Posa triangoli di pericolo in laminato elastoplastico fustellato, colorate in pasta ed inserite nel laminato del segnale. / - Posa triangoli pericolo dim. 150x250 cm circa	cad		45,99	90,51%	41,63
04.P83.G16.005	Posa segnaletica in laminato-elastoplastico rifrangente / Posa simboli ellittici e altri non indicati in laminato elastoplastico fustellato, compreso simbolo pista ciclabile elongato standard. / - Posa simboli diversi 140x280 cm circa	cad		45,99	90,51%	41,63
04.P83.G17.005	Posa segnaletica in laminato-elastoplastico rifrangente / Simbolo di carico e scarico merci quadrato o similare compreso simbolo pista ciclabile formato ridotto in laminato elastoplastico fustellato, colorate in pasta ed inserite nel laminato del segnale. / - Posa simbolo C/S di dim. fino a 100x100 cm	cad		11,15	90,47%	10,09
04.P83.H01.005	Segnaletica su ostacoli, anomalie e punti critici stradali / Segnaletica sui cigli dei marciapiedi e delle banchine, sulle barriere non metalliche, muri, spigoli di fabbricato, archivolti, ecc. con altezza o larghezza del tratteggio non superiore a 30 cm in vernice spartitraffico in colore bianco-nero o giallo-nero a richiesta della d. l. / - Segnaletica b-n sui cigli dei marciapiedi e banchine	m		0,89	38,61%	0,34
04.P83.H02.005	Segnaletica su ostacoli, anomalie e punti critici stradali / Segnaletica sui segnalimiti e fittoni in pietra, cemento ecc. con altezza non superiore a 120 cm. / - Segnaletica b-n sui segnalini in pietra, ecc.	cad		7,02	38,95%	2,73
04.P83.H03.005	Segnaletica su ostacoli, anomalie e punti critici stradali / Segnaletica b-n su pali in cemento, legno ecc. con diametro o lato maggiore fino a cm 60 e per un'altezza della segnaletica non superiore a m 1,20 / - Segnaletica b-n su pali in cemento	cad		7,67	38,80%	2,98
04.P83.H04.005	Segnaletica su ostacoli, anomalie e punti critici stradali / Segnaletica b-n su manufatti in genere con altezza o larghezza del tratteggio superiore a cm 30 / - Segnaletica b-n su manufatti in genere	m²		8,95
04.P83.H05.005	Segnaletica su ostacoli, anomalie e punti critici stradali / Cancellatura di segnaletica eseguita su qualunque tipo di manufatto compreso ogni onere per una perfetta scomparsa, per ogni metro quadrato di effettiva superficie effettivamente cancellata. / - Cancellatura segnaletica su qualsiasi manufatto	m²		9,59	38,90%	3,73
04.P83.I01.005	Verniciatura transenne e barriere metalliche / Transenne metalliche del tipo di cui all'art. p81.c.03 o similari, verniciate con una mano di antiruggine o primer per materiali zincati e una mano di smalto sintetico, di colore bianco e nero o altri colori a discrezione della D.L. / - Per ogni transenna verniciata, lunghezza m 1,25	cad		22,34	38,90%	8,69
04.P83.I01.010	Verniciatura transenne e barriere metalliche / Transenne metalliche del tipo di cui all'art. p81.c.03 o similari, verniciate con una mano di antiruggine o primer per materiali zincati e una mano di smalto sintetico, di colore bianco e nero o altri colori a discrezione della D.L. / - Per ogni transenna verniciata, lunghezza m 2,50	cad		38,27	38,88%	14,88
04.P83.I01.015	Verniciatura transenne e barriere metalliche / Transenne metalliche del tipo di cui all'art. p81.c.03 o similari, verniciate con una mano di antiruggine o primer per materiali zincati e una mano di smalto sintetico, di colore bianco e nero o altri colori a discrezione della D.L. / - Per ogni transenna verniciata, lunghezza m 5,00	cad		73,31	38,87%	28,50
04.P83.I02.005	Verniciatura transenne e barriere metalliche / Verniciatura di barriere metalliche tipo guard-rail con una mano di primer per materiali zincati e una o due mani di smalto sintetico, colore bianco/nero. / - Verniciatura di barriere metalliche	m		21,04	38,85%	8,17
04.P83.L01.005	Rallentatori ad effetto ottico-acustico / Realizzazione di rallentatori a effetto ottico-acustico costituito da bande di diversa larghezza in laminato elastoplastico di spessore non inferiore a 1,8 mm, con caratteristiche rifrangenti e antiscivolosita'. / - Rallentatore a effetto ottico-acustico in laminato	m²		40,77	9,98%	4,07
04.P83.L02.005	Rallentatori ad effetto ottico-acustico / Realizzazione di bande sonore costituite da un foglio di laminato plastico di 15 cm di larghezza e 2 mm di spessore ancorato alla pavimentazione e successiva posa sullo stesso di una ulteriore fascia di laminato di 8-12 cm di larghezza e 5 mm di spessore. il prezzo si intende comprensivo di ambedue gli strati di laminato rifrangente e antisdrucciolevole. / - Bande sonore in laminato plastico a due fogli	m		21,31	9,95%	2,12
04.P83.L03.005	Rallentatori ad effetto ottico-acustico / Realizzazione di bande sonore realizzate con bugnatura in colato plastico posato a caldo sulla pavimentazione (viene applicato il prezzo " vuoto per pieno"). / - Banda in colato plastico spessore 3-4 mm	m²		30,16	9,98%	3,01
04.P83.L04.005	Rallentatori ad effetto ottico-acustico / Realizzazione di bande sonore costituite da doppio strato di pvc miscelato a plastificanti di sintesi e aggiunta di pietrisco frantumato di rocce basaltiche (nero) o quarzo bianco di dim. 8/10 o 6/8; peso specifico rispettivamente di kg 12 o kg 9-10 per mq. / - Banda in pvc spessore medio 1.6-1.8 mm	m²		257,12	10,00%	25,71
04.P83.L04.010	Rallentatori ad effetto ottico-acustico / Realizzazione di bande sonore costituite da doppio strato di pvc miscelato a plastificanti di sintesi e aggiunta di pietrisco frantumato di rocce basaltiche (nero) o quarzo bianco di dim. 8/10 o 6/8; peso specifico rispettivamente di kg 12 o kg 9-10 per mq. / - Banda in pvc spessore medio 1 cm	m²		225,78	10,01%	22,60
04.P83.L05.005	Rallentatori ad effetto ottico-acustico / Realizzazione di rallentatore a effetto acustico realizzato mediante la fresatura della pavimentazione stradale per una profondita' di 5-10 mm circa e asportazione del materiale di risulta. / - Rallentatore acustico per fresatura pavimentazione	m²		22,60	9,99%	2,26
04.P84	POSA IN OPERA DEI MATERIALI
04.P84.A01.005	Posa segnaletica verticale / Posa in opera di pannello integrativo o segnale stradale di formato diverso, compreso tutto il materiale di ancoraggio quale: staffe, bulloni, dadi, rondelle, coppiglie, perni e quant'altro occorrente,su qualsiasi tipo di sostegno compreso sistema BAND-IT. / - Fino a mq 0.23	cad		8,36	92,89%	7,77
04.P84.A01.010	Posa segnaletica verticale / Posa in opera di pannello integrativo o segnale stradale di formato diverso, compreso tutto il materiale di ancoraggio quale: staffe, bulloni, dadi, rondelle, coppiglie, perni e quant'altro occorrente,su qualsiasi tipo di sostegno compreso sistema BAND-IT. / - Tra 0.24 mq e 1.50 mq	cad		16,75	92,90%	15,56
04.P84.A02.005	Posa segnaletica verticale / Posa in opera di cartello stradale di formato non unificato di grande superficie; compreso tutto il materiale di ancoraggio quale: staffe, bulloni, dadi, rondelle, coppiglie, perni e quant'altro occorrente,su qualsiasi tipo di sostegno. / - Tra 1.5 mq e 4.5 mq	m²		30,12	92,90%	27,98
04.P84.A02.010	Posa segnaletica verticale / Posa in opera di cartello stradale di formato non unificato di grande superficie; compreso tutto il materiale di ancoraggio quale: staffe, bulloni, dadi, rondelle, coppiglie, perni e quant'altro occorrente,su qualsiasi tipo di sostegno. / - Superiore a mq 4.5	m²		46,84	92,90%	43,51
04.P84.A03.005	Posa segnaletica verticale / Posa in opera di qualsiasi tipo di sostegno tubolare di qualsiasi altezza o sviluppo, in qualsiasi tipo di pavimentazione, compresi masselli o lastre in pietra, cubetti di porfido e similari. il prezzo e comprensivo di tutti gli oneri previsti quali: scavo, perforazione, demolizione, basamento in conglomerato cementizio al 250, ripristino della pavimentazione esistente, pulizia dell'area e asportazione del materiale di risulta. / - Diam. <= 60 mm	cad		30,12	92,90%	27,98
04.P84.A03.010	Posa segnaletica verticale / Posa in opera di qualsiasi tipo di sostegno tubolare di qualsiasi altezza o sviluppo, in qualsiasi tipo di pavimentazione, compresi masselli o lastre in pietra, cubetti di porfido e similari. il prezzo e comprensivo di tutti gli oneri previsti quali: scavo, perforazione, demolizione, basamento in conglomerato cementizio al 250, ripristino della pavimentazione esistente, pulizia dell'area e asportazione del materiale di risulta. / - Diam. >= 90 e <= 120 mm	cad		54,86	92,90%	50,96
04.P84.A03.015	Posa segnaletica verticale / Posa in opera di qualsiasi tipo di sostegno tubolare di qualsiasi altezza o sviluppo, in qualsiasi tipo di pavimentazione, compresi masselli o lastre in pietra, cubetti di porfido e similari. il prezzo e comprensivo di tutti gli oneri previsti quali: scavo, perforazione, demolizione, basamento in conglomerato cementizio al 250, ripristino della pavimentazione esistente, pulizia dell'area e asportazione del materiale di risulta. / - Diam. >= 150 e <= 200 mm	cad		82,96	92,89%	77,06
04.P84.A04.005	Posa segnaletica verticale / Posa in opera di sostegno profilato a C in acciaio Fe 360, sez.80x120x80, in qualsiasi tipo di pavimentazione, compresi masselli o lastre in pietra, cubetti di porfido e similari. il prezzo e comprensivo di tutti gli oneri previsti quali: scavo, perforazione, demolizione, basamento in conglomerato cementizio al 250, ripristino della pavimentazione esistente, pulizia dell'area e asportazione del materiale di risulta. / - Posa sostegno profilato a C	cad		33,44	92,89%	31,06
04.P84.A05.005	Posa segnaletica verticale / Posa in opera di sostegno tubolare di altezza o sviluppo variabile, fino al diametro di 60 mm. eseguita con speciale attrezzo per il fissaggio del sostegno stesso con nastro di acciaio BAND-IT inch.ad altre palificazioni esistenti. il prezzo e comprensivo della minuteria occorrente quali graffette, nastro di acciaio da inch. ecc. / - Posa sostegno tubolare con nastro BAND-IT	cad		19,41	92,89%	18,03
04.P84.A06.005	Posa segnaletica verticale / Esecuzione di piccoli basamenti in conglomerato cementizio non armato a sezione quadrata, dosaggio 250, per successiva posa di paline, paletti, colonnine e quant'altro, compreso lo scavo, l'asportazione del materiale di risulta e ogni onere accessorio, il tutto eseguito a mano. / - Basamenti in cls	m³		150,57	92,89%	139,86
04.P84.A07.005	Posa segnaletica verticale / Esecuzione di basamenti in conglomerato cementizio armato, dosaggio 250 a sezione variabile, secondo le prescrizioni tecniche dei particolari esecutivi, per la successiva posa di portali, pali a sbraccio o di tesata, compreso lo scavo, l'armatura in ferro, l'eventuale casseratura ed il trasporto del materiale di risulta ad impianto di trattamento autorizzato. / - Basamenti in CLS armato	m³		184,04	92,89%	170,95
04.P84.A08.005	Posa segnaletica verticale / Posa in opera di pali a sbraccio o di tesata di qualsiasi tipo, esclusa la realizzazione del basamento in cls. / - Posa pali a sbraccio	cad		117,10	92,89%	108,77
04.P84.A09.005	Posa segnaletica verticale / Posa in opera di portale a bandiera, compresa la posa del tronchetto di fondazione in acciaio, dei perni filettati per l'ancoraggio e della piastra elettrolitica, escluso il basamento in CLS armato. / - Posa portale a bandiera	cad		285,42
04.P84.A10.005	Posa segnaletica verticale / Posa in opera di portale a farfalla, compresa la posa del tronchetto di fondazione in acciaio, dei perni filettati per l'ancoraggio e della piastra elettrolitica, escluso il basamento in CLS armato. / - Posa portale a farfalla	cad		434,95	92,89%	404,03
04.P84.A11.005	Posa segnaletica verticale / Posa in opera di portale a cavalletto, compresa la posa del tronchetto di fondazione in acciaio, dei perni filettati per l'ancoraggio e della piastra elettrolitica, escluso il basamento in CLS armato. / - Posa portale a cavalletto	cad		475,69
04.P84.A12.005	Posa segnaletica verticale / Manutenzione segnaletica verticale con diverse tipologie. / - Sost. pernetto e-o coppiglia su corona portadisco	cad		6,37	92,85%	5,91
04.P84.A12.010	Posa segnaletica verticale / Manutenzione segnaletica verticale con diverse tipologie. / - Sost. staffette in acciaio per pannelli integrativi	cad		6,37	92,85%	5,91
04.P84.A12.015	Posa segnaletica verticale / Manutenzione segnaletica verticale con diverse tipologie. / - Sost. cavalletto e fascetta BAND-IT segnale su palo	cad		7,03	92,98%	6,54
04.P84.A12.020	Posa segnaletica verticale / Manutenzione segnaletica verticale con diverse tipologie. / - Sistemazione palina piegata senza sostituzione	cad		15,07	92,86%	13,99
04.P84.A12.025	Posa segnaletica verticale / Manutenzione segnaletica verticale con diverse tipologie. / - Lavaggio segnale o delineatore con detergente	cad		8,36	92,89%	7,77
04.P84.A12.030	Posa segnaletica verticale / Manutenzione segnaletica verticale con diverse tipologie. / - Lavaggio catadiottro o disp. rifrangente	cad		1,99	92,99%	1,85
04.P84.A12.035	Posa segnaletica verticale / Manutenzione segnaletica verticale con diverse tipologie. / - Posa sacchetto in tela con zavorra di sabbia	cad		2,35	93,01%	2,19
04.P84.A12.040	Posa segnaletica verticale / Manutenzione segnaletica verticale con diverse tipologie. / - Orientare segnale stradale girato	cad		2,99	92,80%	2,77
04.P84.A13.005	Posa segnaletica verticale / Esecuzione di stallo riservato per sosta consentita a invalidi o per C/S merci, comprensivo di fornitura e posa di tabella al 30/X, EG, dim. 60x40 cm o 90x60 cm; sostegno tubolare diam. 60 , sp. 3 mm, di qualsiasi tipo in uso nella citta. Demarcazione completa di simboli e zebrature fino alla dimensione di m 2x7 (in linea) o 5x3 (a pettine) con vernice spartitraffico. / - Esecuzione di stallo	cad		180,69	92,89%	167,84
04.P84.B01.005	Posa segnaletica complementare / Posa in opera di delineatore per curve strette o intersezione a "T" (detto visual) di dimensioni 60x260 cm. o superiori, compreso il materiale di ancoraggio, minuteria, ecc. / - Posa delineatore tipo visual	cad		41,50	92,90%	38,55
04.P84.B02.005	Posa segnaletica complementare / Posa in opera di delineatore speciale d'ostacolo semicircolare compreso il materiale di ancoraggio, minuteria ecc. lo stesso prezzo si applica per la posa di specchio parabolico di qualsiasi diametro. / - Posa delineat. spec. di ostacolo o specchio parabolico	cad		14,07	92,90%	13,07
04.P84.B03.005	Posa segnaletica complementare / Posa in opera di colonnina spartitraffico di qualsiasi tipo o di delinatore normale di margine tipo europeo in pead compreso il materiale occorrente per il fissaggio. / - Posa colonnina spartitraffico	cad		8,69	92,87%	8,07
04.P84.B04.005	Posa segnaletica complementare / Posa in opera di base speciale di qualsiasi tipo per colonnine rifrangenti in qualsiasi tipo di pavimentazione, compreso lo scavo, l'eventuale demolizione o perforazione, l'esecuzione del blocco di fondazione in CLS al 250, la fornitura di piantoni tiranti, bulloni, dadi ed eventuale altra minuteria, di eventuali malte o collanti speciali, il ripristino della pavimentazione stradale e il trasporto ad impianto di trattamento autorizzato del materiale di risulta, la pulizia del sito dopo l'intervento. / - Posa base speciale per colonnine	cad		18,09	92,87%	16,80
04.P84.B05.005	Posa segnaletica complementare / Posa in opera di calottine rifrangenti in materiali diversi e dimensioni variabili quali "occhi di gatto" e similari mediante ancoraggio alla pavimentazione con miscele collanti appropriate e idonee su qualsiasi tipo di pavimentazione, incluso il costo del collante; ovvero posa di catadiottri per barriere di tipo "guard-rail", graffette o viti comprese / - Posa calottine e catadiottri	cad		2,45	58,67%	1,44
04.P84.B06.005	Posa segnaletica complementare / Posa in opera di calotte, chiodi a testa larga in alluminio, delineatori lamellari,"marker" in gomma ecc. di dimensioni variabili fino a 30 cm. di diametro e muniti di gambo o tasselli per l'ancoraggio a qualsiasi tipo di pavimentazione; compreso l'eventuale foratura di masselli in pietra, la fornitura e posa dei tasselli di ancoraggio, eventuali miscele collanti a presa rapida e quant'altro occorrente. / - Posa calotte o delineatori flessibili	cad		4,24	58,85%	2,50
04.P84.B07.005	Posa segnaletica complementare / Posa in opera di dispositivo rifrangente da applicarsi su dissuasori di sosta quali "panettoni" in cemento, fioriere prefabbricate in cemento o legno, ecc. compresi eventuali tasselli o viti per il fissaggio, ovvero posa di catadiottri gia predisposti per barriere in CLS tipo "new jersey". / - Posa dispositivo rifrangente	cad		4,88	58,82%	2,87
04.P84.B08.005	Posa segnaletica complementare / Posa in opera di paletto dissuasore tipo citta di Torino (o di altro tipo compresi eventuali paletti porta catadiottri o delineatori di galleria) di diametro fino a mm 100 su qualsiasi tipo di pavimentazione, compreso il blocco di fondazione in CLS e la sigillatura o ripristino della pavimentazione esistente nonche' il trasporto ad impianto di trattamento autorizzato del materiale di risulta e la pulizia del sito di intervento. / - Posa paletto dissuasore	cad		24,08	92,91%	22,37
04.P84.B09.005	Posa segnaletica complementare / Posa in opera di transenna tubolare di diametro 48 o 60 mm a due montanti su qualsiasi tipo di pavimentazione, compreso il blocco di fondazione in CLS e la sigillatura o ripristino della pavimentazione esistente nonche' il trasporto ad impianto di trattamento autorizzato del materiale di risulta e la pulizia del sito di intervento. / - Posa transenna a due montanti	cad		41,50	92,90%	38,55
04.P84.B10.005	Posa segnaletica complementare / Posa in opera di transenna tubolare di diametro 48 o 60 mm a tre montanti su qualsiasi tipo di pavimentazione, compreso il blocco di fondazione in CLS e la sigillatura o ripristino della pavimentazione esistente nonche' il trasporto ad impianto di trattamento autorizzato del materiale di risulta e la pulizia del sito di intervento. / - Posa transenna a tre montanti	cad		66,24	92,90%	61,54
04.P84.C01.005	Posa materiale diverso (dissuasori, rallentatori, ecc.) / Posa in opera di pannello di informazione turistica in lega di alluminio di qualsiasi dimensione fino a cm.200x140 su qualsiasi tipo di pavimentazione. la posa comprende l'ancoraggio dei due pali flangiati a scomparsa con tasselli idonei al tipo di pavimentazione e il successivo montaggio del pannello con relativi sostegni e basi sui pali a scomparsa di cui sopra. compresa la fornitura dei tasselli ad espansione od ad ancoraggio chimico, l'asportazione del materiale di risulta e la pulizia del sito d'intervento. / - Posa pannello informazione	cad		80,31	92,90%	74,61
04.P84.C02.005	Posa materiale diverso (dissuasori, rallentatori, ecc.) / Posa in opera di lastra in policarbonato tipo LEXAN di spessore fino a mm.3 per sostituzione o manutenzione delle parti trasparenti del pannello di informazione turistica, compreso il recupero della lastra preesistente ed il trasporto ad impianto di trattamento autorizzato del materiale recuperato. / - Posa lastra policarbonato	m²		3,35	92,83%	3,11
04.P84.C03.005	Posa materiale diverso (dissuasori, rallentatori, ecc.) / Posa in opera di cordolo prefabbricato multiuso di qualsiasi dimensione, in materiali quali gomma riciclata o poliuretano (esclusi quindi i materiali "tradizionali" quali CLS o pietra da taglio), compresi i materiali di fissaggio quali: staffette di ancoraggio, viti, tasselli ad espansione o ad ancoraggio chimico; su qualsiasi tipo di pavimentazione, ivi compresi masselli in pietra, cubetti di porfido e similari, compresa la pulizia del sito dopo l'intervento e l'allontanamento di polveri o altro materiale di risulta. / - Posa cordolo prefabbricato	m		16,42	58,94%	9,68
04.P84.C04.005	Posa materiale diverso (dissuasori, rallentatori, ecc.) / Posa in opera di fittone sagomato in gomma riciclata con base di diametro fino a cm.60, su tutti i tipi di pavimentazione compresi masselli in pietra o cubetti di porfido e similari,compresi i materiali di fissaggio quali tasselli ad espansione o ad ancoraggio chimico ed eventuali miscele collanti appropriate, la pulizia del sito dopo l'intervento. / - Posa fittone in gomma	cad		19,04	58,93%	11,22
04.P84.C05.005	Posa materiale diverso (dissuasori, rallentatori, ecc.) / Posa o recupero di delineatore, attenuatore d'urto tipo "indicatore di direzione" in polietilene di qualsiasi dimensione fino al diametro di cm.200, compreso il trasporto sul luogo d'impiego o al magazzino comunale e la fornitura e posa del materiale di zavorra ovvero del recupero dello stesso in caso di rimozione. / - Posa delineatore indicatore direzione	cad		29,51	58,89%	17,38
04.P84.C06.005	Posa materiale diverso (dissuasori, rallentatori, ecc.) / Posa in opera di dossi artificiali costituiti da elementi modulari in gomma; di dimensioni variabili fino a cm 90 di larghezza e cm 5 di spessore, su qualsiasi tipo di pavimentazione, compresa la fornitura e posa dei tasselli per il fissaggio (del tipo ad espansione o chimico) e la pulizia del sito dopo l'intervento ed il trasporto sul luogo d'impiego. / - Posa dossi sino a 5 cm di spessore	m		36,10	58,93%	21,27
04.P84.C07.005	Posa materiale diverso (dissuasori, rallentatori, ecc.) / Posa in opera di dossi artificiali costituiti da elementi modulari in gomma; di dimensioni cm 120 di larghezza e cm 7 di spessore, su qualsiasi tipo di pavimentazione, compresa la fornitura e posa dei tasselli per il fissaggio (del tipo ad espansione o chimico) e la pulizia del sito dopo l'intervento ed il trasporto sul luogo d'impiego. / - Posa dossi 7 cm di spessore	m		49,19	58,90%	28,97
04.P85	RIMOZIONE O RECUPERO DEI MATERIALI
04.P85.A01.005	Rimozione segnaletica verticale / Rimozione o recupero di pannello integrativo o segnale stradale di formato diverso. il prezzo e comprensivo del trasporto fino ad impianto di trattamento autorizzato o al magazzino comunale nel caso di recupero. / - Superficie fino a 0,23 mq	cad		3,35	92,83%	3,11
04.P85.A01.010	Rimozione segnaletica verticale / Rimozione o recupero di pannello integrativo o segnale stradale di formato diverso. il prezzo e comprensivo del trasporto fino ad impianto di trattamento autorizzato o al magazzino comunale nel caso di recupero. / - Superficie tra 0,24 e 1,50 mq	cad		5,01	92,92%	4,66
04.P85.A02.005	Rimozione segnaletica verticale / Rimozione di cartello stradale di formato non unificato, di grande superficie. il prezzo e comprensivo del trasporto fino ad impianto di trattamento autorizzato o al magazzino comunale nel caso di recupero. / - Superficie tra 1,5 e 4,5 mq	m²		5,01	92,92%	4,66
04.P85.A02.010	Rimozione segnaletica verticale / Rimozione di cartello stradale di formato non unificato, di grande superficie. il prezzo e comprensivo del trasporto fino ad impianto di trattamento autorizzato o al magazzino comunale nel caso di recupero. / - Superficie superiore a 4,5 mq	m²		7,51	92,92%	6,98
04.P85.A03.005	Rimozione segnaletica verticale / Recupero di qualsiasi tipo di sostegno, su qualsiasi tipo di pavimentazione. per recupero si intende la demolizione completa del basamento, l'estrazione del sostegno integro e riutilizzabile ed il ripristino o la sigillatura della pavimentazione esistente, la pulizia del sito e l'asportazione del materiale di risulta. / - Diam <=60 mm	cad		17,42	92,88%	16,18
04.P85.A03.010	Rimozione segnaletica verticale / Recupero di qualsiasi tipo di sostegno, su qualsiasi tipo di pavimentazione. per recupero si intende la demolizione completa del basamento, l'estrazione del sostegno integro e riutilizzabile ed il ripristino o la sigillatura della pavimentazione esistente, la pulizia del sito e l'asportazione del materiale di risulta. / - Diam >=90 e <=120 mm	cad		22,76	92,89%	21,14
04.P85.A03.015	Rimozione segnaletica verticale / Recupero di qualsiasi tipo di sostegno, su qualsiasi tipo di pavimentazione. per recupero si intende la demolizione completa del basamento, l'estrazione del sostegno integro e riutilizzabile ed il ripristino o la sigillatura della pavimentazione esistente, la pulizia del sito e l'asportazione del materiale di risulta. / - Diam >=150 e <=200 mm	cad		30,78	92,89%	28,59
04.P85.A04.005	Rimozione segnaletica verticale / Rimozione o recupero di qualsiasi tipo di sostegno avente diametro fino a 60 mm in terreno naturale compresa la demolizione e l'asportazione del blocco di fondazione e la colmatura della cavita con terreno naturale. / - Recupero sostegno in terreno naturale	cad		11,38	92,89%	10,57
04.P85.A05.005	Rimozione segnaletica verticale / Rimozione di qualsiasi tipo di sostegno avente diametro fino a 60 mm mediante taglio con mola a disco e sigillatura del troncone infisso nella pavimentazione con malta cementizia oppure recupero di qualsiasi tipo di sostegno sempre avente diametro fino a 60 mm precedentemente ancorato a palificazioni esistenti con il sistema BAND-IT. / - Rimozione sostegno con taglio o BAND-IT	cad		8,54	92,89%	7,93
04.P85.A06.005	Rimozione segnaletica verticale / Demolizione di piccoli basamenti in CLS o riempimenti con asportazione del materiale di risulta e suo conferimento ad impianto di trattamento autorizzato, colmatura della cavita' e sistemazione e pulizia della superficie. / - Demolizione basamenti in cls	m³		194,05	92,89%	180,25
04.P85.A07.005	Rimozione segnaletica verticale / Rimozione di pali a sbraccio o di testata e loro trasporto nelle localita' indicate dalla d. l.. si applica il prezzo della posa con la riduzione del 10%. / - Pali a sbraccio (prezzo posa -10%)	%		-10,00
04.P85.A08.005	Rimozione segnaletica verticale / Rimozione di portali di qualsiasi tipo e dimensione e loro trasporto nelle localita' indicate dalla d. l.. si applicano i prezzi della posa in opera con riduzione del 10%. / - Rimozione portali (prezzo posa -10%)	%		-10,00
04.P85.A09.005	Rimozione segnaletica verticale / Rimozione completa di stallo riservato per disabili o per C/S merci di qualsiasi tipo e dimensione; comprensivo di: rimozione completa del sostegno e della tabella con riempimento e sigillatura della cavita'; cancellatura o sopravernciatura della demarcazione a terra di qualsiasi dimensione fino a m 2x7 (in linea) o 6x3 (a pettine). / - Rimozione di stallo	cad		60,20	92,90%	55,93
04.P85.B01.005	Rimozione segnaletica complementare / Rimozione o recupero di delineatore di intersezione a "T" o curva (detto visual); compreso il trasporto ad impianto di trattamento autorizzato o al magazzino comunale. / - Recupero delineatore tipo visual	cad		10,06	92,83%	9,34
04.P85.B02.005	Rimozione segnaletica complementare / Rimozione o recupero di delineatore speciale d'ostacolo come descritto alla voce precedente compreso il trasporto ad impianto di trattamento autorizzato o al magazzino comunale. lo stesso prezzo si applica per la rimozione o recupero di specchio parabolico di qualsiasi diametro. / - Recupero delineatore speciale d'ostacolo o specchio	cad		5,01	92,92%	4,66
04.P85.B03.005	Rimozione segnaletica complementare / Rimozione o recupero di colonnina spartitraffico di qualsiasi tipo e materiale o di delinetore normale di margine in pead compreso il trasporto ad impianto di trattamento autorizzato o al magazzino comunale. / - Recupero colonnina spartitraffico	cad		3,35	92,83%	3,11
04.P85.B04.005	Rimozione segnaletica complementare / Rimozione completa di base speciale per colonnine rifrangenti compreso il ripristino della pavimentazione esistente ed il trasporto ad impianto di trattamento autorizzato del materiale di risulta. / - Recupero base speciale per colonnine	cad		4,71	93,01%	4,38
04.P85.B05.005	Rimozione segnaletica complementare / Rimozione di qualsiasi tipo di dispositivo rifrangente quali calotte, calottine, bandierine, chiodi in alluminio, marker in gomma ecc. su qualsiasi tipo di pavimentazione compreso l'eventuale ripristino o sigillatura della pavimentazione esistente ed il trasporto del materiale di risulta ad impianto di trattamento autorizzato. / - Recupero dispositivo rifrangente	cad		1,99	92,99%	1,85
04.P85.B06.005	Rimozione segnaletica complementare / Recupero o rimozione di paletto dissuasore di qualsiasi tipo fino a mm.100 di diametro, su qualsiasi tipo di pavimentazione compreso il riempimento della cavita', il ripristino o la sigillatura della pavimentazione esistente ed il trasporto del materiale di risulta ad impianto di trattamento autorizzato. / - Recupero paletto dissuasore	cad		17,42	92,88%	16,18
04.P85.B07.005	Rimozione segnaletica complementare / Recupero o rimozione di transenna tubolare a due montanti fino s 60 mm. di diametro su qualsiasi tipo di pavimentazione compreso il riempimento della cavita, il ripristino o la sigillatura della pavimentazione esistente ed il trasporto del materiale di risulta ad impianto di trattamento autorizzato. / - Recupero transenna tubolare a due montanti	cad		32,80	92,90%	30,47
04.P85.B08.005	Rimozione segnaletica complementare / Recupero o rimozione di transenna tubolare a tre montanti fino a 60 mm. di diametro su qualsiasi tipo di pavimentazione compreso il riempimento della cavita', il ripristino o la sigillatura della pavimentazione esistente ed il trasporto del materiale di risulta ad impianto di trattamento autorizzato. / - Recupero transenna tubolare a tre montanti	cad		49,52	92,90%	46,00
04.P85.C01.005	Rimozione materiale diverso (dissuasori, rallentatori, ecc.) / Rimozione o recupero di pannello di informazione turistica comprendente lo smontaggio del pannello integro e delle basi ed il trasporto presso i magazzini comunali o ad impianto di trattamento autorizzato, la rimozione completa dei due paletti flangiati, comprese eventuali barre filettate annegate nella pavimentazione, il ripristino della pavimentazione stessa e la pulizia del sito di intervento. / - Recupero pannello informazione	cad		40,14	92,88%	37,28
04.P85.C02.005	Rimozione materiale diverso (dissuasori, rallentatori, ecc.) / Rimozione o recupero di cordoli prefabbricati multiuso in gomma riciclata o poliuretano, compresa la totale asportazione di bulloni, viti, barre filettate annegate nella pavimentazione o comunque sporgenti; la pulizia del sito di intervento ed il trasporto del recuperato al magazzino comunale o ad impianto di trattamento autorizzato. / - Recupero cordoli multiuso	m		3,35	92,83%	3,11
04.P85.C03.005	Rimozione materiale diverso (dissuasori, rallentatori, ecc.) / Rimozione o recupero di fittone sagomato in gomma riciclata compresa la totale asportazione di bulloni, viti o barre filettate annegate nella pavimentazione o comunque sporgenti, la pulizia del sito d'intervento ed il trasporto del recuperato al magazzino comunale o ad impianto di trattamento autorizzato. / - Recupero fittone in gomma	cad		10,06	92,83%	9,34
04.P85.C04.005	Rimozione materiale diverso (dissuasori, rallentatori, ecc.) / Recupero o posa per ricollocamento di dissuasore di sosta tipo "panettone" o "new jersey" in polietilene di qualsiasi dimensione compresa l'eventuale tracciatura per l'allineamento dei diversi elementi, il trasporto sul luogo d'impiego o al magazzino comunale nel caso di recupero, escluso il riempimento. / - Recupero o posa dissuasore in polietilene	cad		2,50	92,92%	2,32
04.P85.C05.005	Rimozione materiale diverso (dissuasori, rallentatori, ecc.) / Recupero o posa per ricollocamento di dissuasore di sosta tipo "panettone" in CLS (oppure di fioriera prefabbricata in graniglia o CLS vibrato di qualsiasi forma fino al diametro o lato 100 cm); compresa l'eventuale tracciatura per l'allineamento di diversi elementi, il trasporto sul luogo d'impiego o al magazzino comunale nel caso di recupero. / - Recupero o posa dissuasore in cls	cad		28,76	92,88%	26,71
04.P85.C06.005	Rimozione materiale diverso (dissuasori, rallentatori, ecc.) / Recupero o rimozione di dossi artificiali costituiti da elementi modulari in gomma, di dimensioni variabili fino a cm 120 di larghezza e cm 7 di spessore compresa l'asportazione delle parti removibili dei tasselli di fissaggio o taglio delle eventuali barre filettate infisse nella pavimentazione, la pulizia del sito dopo l'intervento ed il trasporto del recuperato ad impianto di trattamento autorizzato o al magazzino comunale. / - Recupero dossi artificiali	m		23,42	92,87%	21,75
04.P86	ATTIVITA' DI MINUTA MANUTENZIONE SEGNALETICA VERTICALE E COMPLEMENTARE E PRONTO INTERVENTO SEGNALETICA
04.P86.A01.005	Pronto intervento su gruppo segnaletico composto da un sostegno di qualsiasi tipo, di diametro fino a 60 mm e da uno o due segnali stradali, eventualmente corredati da pannelli integrativi. In caso di intervento su due segnali supportati dallo stesso sostegno viene considerato un solo intervento. / Tale intervento potrà consistere nel: / - raddrizzamento della palina piegata e rifacimento o rinforzo del basamento in cls; / - ripristino della palina divelta o abbattuta con rifacimento del basamento in cls o fissaggio della stessa con sistema di serraggio a nastro d'acciaio tipo Band-it; / - spostamento del gruppo segnaletico da un sostegno ad un altro sostegno (segnale semplice, doppio o con pannello aggiuntivo); / - rimozione dello spuntone e del basamento del gruppo segnaletico, compreso, quando possibile, il recupero integrale di quest'ultimo; / - posa di segnale ed eventuale pannello aggiuntivo su sostegno o su palificazione esistente; / - sostituzione di uno o più segnali (con o senza pannelli integrativi) eventualmente mancanti, vandalizzati o danneggiati o deteriorati, per ogni sostegno ed esclusa la fornitura degli stessi, il tutto compreso il recupero del materiale di risulta. / - Per ogni intervento eseguito	cad		41,70	72,34%	30,17
04.P86.A02.005	Pronto intervento su gruppo segnaletico come descritto nella voce 04.P86.A01, ma con la sostituzione completa del sostegno perchè non più riutilizzabile e il conseguente smontaggio e rimontaggio (oppure sostituzione) dei segnali da esso supportati, nonchè il rifacimento del basamento in cls e il recupero del materiale di risulta. / La presente voce di prezzo si applica anche in caso di: / - rimozione completa del gruppo segnaletico (segnale con o senza appendice e sostegno) e suo ricollocamento (compreso scavo e basamento in cls) nelle vicinanze; / - rimozione del sostegno preesistente e collocamento del/dei segnale/i su altro palo o sostegno diverso, comunque nell'immediata vicinanza. / In tutti i casi è sempre esclusa la fornitura dei segnali e dei sostegni. / - Per ogni intervento eseguito	cad		57,06	72,55%	41,40
04.P86.A03.005	Pronto intervento su gruppo segnaletico comportante: / - il fissaggio o il corretto orientamento di un segnale stradale su sostegno tubolare o palificazione; / - il fissaggio o la sostituzione di un segnale supportato da corona o cornice porta-segnale; / - il fissaggio o la sostituzione di un pannello integrativo; / - il ripristino di un ancoraggio con il sistema a reggetta tipo Band-it. / - Per ogni intervento eseguito	cad		24,20	67,62%	16,36
04.P86.A04.005	Posa di nuovo gruppo segnaletico fisso compresa l'esecuzione dello scavo, del basamento in cls e la posa di uno o più segnali con eventuali pannelli integrativi e sostegno tubolare di qualsiasi tipo, purchè di diametro non superiore a 60 mm. / - Per ogni intervento eseguito	cad		49,37	72,47%	35,78
04.P86.A05.005	Pronto intervento per la posa, la rimozione o il riposizionamento, di dissuasori di sosta tipo "panettoni", "piramidi" o simili in cls e trasporto del recuperato ai magazzini comunali indicati dall'Ufficio della direzione lavori. / - Per ogni intervento eseguito	cad		23,13	73,11%	16,91
04.P86.A06.005	Pronto intervento su segnale tipo visual o assimilato o transenne che comporti il loro ripristino o sostituzione o rimozione mediante il posizionamento o rimozione di due o tre sostegni (o montanti)e relativi basamenti in cls, compreso il recupero del materiale di risulta. / - Per ogni intervento eseguito	cad		87,17	72,39%	63,10
04.P86.A07.005	Pronto intervento per posa o recupero, ovvero di fissaggio o incollaggio del pannello modificato, di tabelloni di preavviso tipo "Viabilità Modificata" in occasione di manifestazioni, grandi eventi, cantieri, modifiche viabili, limitazioni della circolazione, ecc., se collocati su palificazioni esistenti, anche mediante l'impiego di fascetta a strappo. Escluso l'eventuale uso di autocarro con cestello elevatore porta-persone nel caso sia necessaria la collocazione in quota. / - Per ogni intervento eseguito	cad		29,13	67,80%	19,75
04.P86.A08.005	Pronto intervento per esecuzione, ripasso o cancellatura di stallo (in linea, a pettine o a spina) riservato a particolari categorie quali: invalidi, carico/scarico merci, ecc., compreso uno o più simboli ed eventuali zebrature laterali, di dimensioni fino a 10,00 x 2,00 m oppure 5,00 x 5,00 m eseguito con vernice spartitraffico. / - Per ogni intervento eseguito	cad		53,60	69,39%	37,19
04.P86.A09.005	Pronto intervento per la posa, la rimozione o la sostituzione di elemento di dosso artificiale in gomma (o cordolo in gomma) danneggiato o divelto. La stessa voce di prezzo si applica anche per la posa o il recupero di delineatore/attenuatore d'urto tipo "indicatore a freccia" in PE diametro 100 mm sinistrato, compresa la posa o la rimozione degli eventuali elementi di zavorra. / - Per ogni intervento eseguito	cad		32,09	52,68%	16,91
04.P86.A10.005	Lavaggio di segnale stradale o di delineatore anche con l'ausilio di idropulitrice, compreso il nolo della stessa. / - Per ogni intervento eseguito	cad		17,39	64,94%	11,29
04.P86.A11.005	Pronto intervento per cancellatura o sopraverniciatura o ripasso di segnaletica orizzontale in vernice spartitraffico rifrangente alchidica o acrilica da eseguirsi manualmente su pavimentazioni stradali oppure su cordoli di banchine o marciapiedi (demarcazione in bianco-nero o giallo-nero), compresa la preventiva pulizia del sito. / - Al mq	m²		5,33	58,36%	3,11
04.P86.A12.005	Pronto intervento per rimozione, sostituzione o posa di elementi rifrangenti di qualsiasi tipo: delineatori flessibili, catadiottri su guard-rail, bandelle rifrangenti SDL, ecc., escluso il costo dell'elemento e compresi gli eventuali collanti, sigillanti, tasselli, rivetti, bulloneria. Resta escluso anche l'eventuale impiego di trivellatrici e/o carotatrici). / - Per ogni intervento eseguito	cad		16,73	60,64%	10,15
04.P86.A13.005	Posizionamento, riposizionamento o recupero di: / - segnaletica mobile (PMP, PML) con o senza zavorra; / - barriere tipo a cavalletto con gambe a compasso; / - barriere stradali tipo new-jersey in P.E. / Compreso il trasporto, il carico e lo scarico delle paline o degli elementi recuperati presso il magazzino comunale ed escluso l'eventuale utilizzo di autobotte per il riempimento delle barriere new-jersey. / - Per ogni intervento eseguito	cad		5,66	75,33%	4,26
04.P86.A14.005	Pronto intervento per recupero/ricollocamento di palificazione di diametro compreso tra 90 e 180 mm (anche del tipo "arredo urbano" a sezione ottagonale o simile) sinistrata o pericolante, compreso lo smontaggio/rimontaggio degli eventuali segnali supportati (fino ad un massimo di sei segnali per sostegno), la risistemazione dell'area di intervento e il trasporto del materiale recuperato al magazzino comunale, per ogni palo rimosso. la stessa voce di prezzo si applica anche in caso di segnaletica di indicazione supportata da doppio palo tubolare, anche di diametro 60 mm, con o senza pali controvento. Escluso l'eventuale impiego di cestello elevatore o autogru, se e quando necessario. / - Per ogni intervento eseguito	cad		142,69	67,16%	95,83
04.P86.A15.005	Onere giornaliero riconosciuto per il carico del materiale (segnali, sostegni e accessori) necessario alla giornata lavorativa, presso il magazzino comunale ed eventuale scarico del materiale recuperato. Tale voce verrà contabilizzata solamente in caso di giornata lavorativa regolarmente prestata, escluse quindi le giornate retribuite in regime di lavori in economia. / - Per giornata lavorativa	cad		35,18	80,16%	28,20
04.P86.A16.005	Squadra di pronto intervento. Costo orario della squadra di pronto intervento, per opere non previste in elenco prezzi o da computarsi per lavorazioni particolari non altrimenti liquidabili. La squadra è formata da un operaio specializzato e da un operaio comune ed è dotata di un autocarro con cassone uso officina, martello demolitore, gruppo elettrogeno e utensili di lavoro portatili e manuali, atti ad eseguire ogni tipologia di opera relativa alla segnaletica verticale, orizzontale e a terra in regime di pronto intervento. Sono compresi i consumi dei predetti mezzi d'opera e sono esclusi i materiali d'uso. / - Squadra di pronto intervento	h		92,51	73,10%	67,62
05	Impianti termici
05.P01	CALDAIE / (Per le taglie di potenza non considerate, utilizzare le voci corrispondenti alla potenza più vicina )
05.P01.A01.005	Caldaia murale a condensazione di qualunque tipo, forma e dimensione completa di tutti gli accessori per garantire il corretto funzionamento, con accensione elettronica, controllo della fiamma a ionizzazione, pannello di comando della caldaia integrato, rendimento 4 stelle, classe NOx 5, con esclusione del solo raccordo fumario. / - Caldaia murale a condensazione per riscaldamento, potenza al focolare fino a 25 kW	cad		1604,06
05.P01.A01.010	Caldaia murale a condensazione di qualunque tipo, forma e dimensione completa di tutti gli accessori per garantire il corretto funzionamento, con accensione elettronica, controllo della fiamma a ionizzazione, pannello di comando della caldaia integrato, rendimento 4 stelle, classe NOx 5, con esclusione del solo raccordo fumario. / - Caldaia murale a condensazione per riscaldamento e acqua calda sanitaria istantanea, potenza al focolare fino a 25 kW	cad		1607,52
05.P01.A01.015	Caldaia murale a condensazione di qualunque tipo, forma e dimensione completa di tutti gli accessori per garantire il corretto funzionamento, con accensione elettronica, controllo della fiamma a ionizzazione, pannello di comando della caldaia integrato, rendimento 4 stelle, classe NOx 5, con esclusione del solo raccordo fumario. / - Caldaia murale a condensazione per riscaldamento, potenza al focolare fino a 34,9 kW	cad		1804,28
05.P01.A01.020	Caldaia murale a condensazione di qualunque tipo, forma e dimensione completa di tutti gli accessori per garantire il corretto funzionamento, con accensione elettronica, controllo della fiamma a ionizzazione, pannello di comando della caldaia integrato, rendimento 4 stelle, classe NOx 5, con esclusione del solo raccordo fumario. / - Caldaia murale a condensazione per riscaldamento e acqua calda sanitaria istantanea, potenza al focolare fino a 34,9 kW	cad		1868,65
05.P01.A02.005	Caldaia murale a condensazione per riscaldamento e acqua calda sanitaria con serbatoio di accumulo fino a 60 litri, di qualunque tipo, forma e dimensione completa di tutti gli accessori per garantire il corretto funzionamento a gas di qualunque tipo. Con accensione elettronica e controllo della fiamma a ionizzazione; pannello di comando della caldaia integrato,rendimento 4 stelle, classe NOx 5con esclusione del solo raccordo fumario. / - Caldaia murale a condensazione ad accumulo, potenza al focolare fino a 25 kW	cad		1728,90
05.P01.A02.010	Caldaia murale a condensazione per riscaldamento e acqua calda sanitaria con serbatoio di accumulo fino a 60 litri, di qualunque tipo, forma e dimensione completa di tutti gli accessori per garantire il corretto funzionamento a gas di qualunque tipo. Con accensione elettronica e controllo della fiamma a ionizzazione; pannello di comando della caldaia integrato,rendimento 4 stelle, classe NOx 5con esclusione del solo raccordo fumario. / - Caldaia murale a condensazione ad accumulo, potenza al focolare fino a 34,9 kW	cad		2009,73
05.P01.A03.005	Caldaia murale a condensazione per installazione in gruppo modulare con potenza al focolare > di 34,9 kW, di qualunque tipo, forma e dimensione completa di tutti gli accessori per garantire il corretto funzionamento, con accensione elettronica, controllo della fiamma a ionizzazione, pannello di comando della caldaia integrato, rendimento 4 stelle, classe NOx 5, con esclusione del solo raccordo fumario. / - Caldaia murale a condensazione, potenza al focolare 45 kW	cad		3443,52
05.P01.A03.010	Caldaia murale a condensazione per installazione in gruppo modulare con potenza al focolare > di 34,9 kW, di qualunque tipo, forma e dimensione completa di tutti gli accessori per garantire il corretto funzionamento, con accensione elettronica, controllo della fiamma a ionizzazione, pannello di comando della caldaia integrato, rendimento 4 stelle, classe NOx 5, con esclusione del solo raccordo fumario. / - Caldaia murale a condensazione, potenza al focolare 65 kW	cad		3884,16
05.P01.A03.015	Caldaia murale a condensazione per installazione in gruppo modulare con potenza al focolare > di 34,9 kW, di qualunque tipo, forma e dimensione completa di tutti gli accessori per garantire il corretto funzionamento, con accensione elettronica, controllo della fiamma a ionizzazione, pannello di comando della caldaia integrato, rendimento 4 stelle, classe NOx 5, con esclusione del solo raccordo fumario. / - Caldaia murale a condensazione, potenza al focolare 85 kW	cad		4977,60
05.P01.A03.020	Caldaia murale a condensazione per installazione in gruppo modulare con potenza al focolare > di 34,9 kW, di qualunque tipo, forma e dimensione completa di tutti gli accessori per garantire il corretto funzionamento, con accensione elettronica, controllo della fiamma a ionizzazione, pannello di comando della caldaia integrato, rendimento 4 stelle, classe NOx 5, con esclusione del solo raccordo fumario. / - Caldaia murale a condensazione, potenza al focolare 115 kW	cad		6038,40
05.P01.B01.005	Caldaia a basamento a condensazione, di qualunque tipo, forma e dimensione completa di tutti gli accessori per garantire il corretto funzionamento, con accensione elettronica, controllo della fiamma a ionizzazione, pannello di comando della caldaia integrato con termoregolazione digitale e sonda climatica esterna, rendimento 4 stelle, classe NOx 5, con esclusione del solo raccordo fumario. / - caldaia a basamento a condensazione con potenza al focolare di 50 kW	cad		5547,90
05.P01.B01.010	Caldaia a basamento a condensazione, di qualunque tipo, forma e dimensione completa di tutti gli accessori per garantire il corretto funzionamento, con accensione elettronica, controllo della fiamma a ionizzazione, pannello di comando della caldaia integrato con termoregolazione digitale e sonda climatica esterna, rendimento 4 stelle, classe NOx 5, con esclusione del solo raccordo fumario. / - caldaia a basamento a condensazione con potenza al focolare di 80 kW	cad		6792,18
05.P01.B01.015	Caldaia a basamento a condensazione, di qualunque tipo, forma e dimensione completa di tutti gli accessori per garantire il corretto funzionamento, con accensione elettronica, controllo della fiamma a ionizzazione, pannello di comando della caldaia integrato con termoregolazione digitale e sonda climatica esterna, rendimento 4 stelle, classe NOx 5, con esclusione del solo raccordo fumario. / - caldaia a basamento a condensazione con potenza al focolare di 115 kW	cad		8769,55
05.P01.B01.020	Caldaia a basamento a condensazione, di qualunque tipo, forma e dimensione completa di tutti gli accessori per garantire il corretto funzionamento, con accensione elettronica, controllo della fiamma a ionizzazione, pannello di comando della caldaia integrato con termoregolazione digitale e sonda climatica esterna, rendimento 4 stelle, classe NOx 5, con esclusione del solo raccordo fumario. / - caldaia a basamento a condensazione con potenza al focolare di 150 kW	cad		10355,86
05.P01.B01.025	Caldaia a basamento a condensazione, di qualunque tipo, forma e dimensione completa di tutti gli accessori per garantire il corretto funzionamento, con accensione elettronica, controllo della fiamma a ionizzazione, pannello di comando della caldaia integrato con termoregolazione digitale e sonda climatica esterna, rendimento 4 stelle, classe NOx 5, con esclusione del solo raccordo fumario. / - caldaia a basamento a condensazione con potenza al focolare di 200 kW	cad		14006,64
05.P01.B01.030	Caldaia a basamento a condensazione, di qualunque tipo, forma e dimensione completa di tutti gli accessori per garantire il corretto funzionamento, con accensione elettronica, controllo della fiamma a ionizzazione, pannello di comando della caldaia integrato con termoregolazione digitale e sonda climatica esterna, rendimento 4 stelle, classe NOx 5, con esclusione del solo raccordo fumario. / - caldaia a basamento a condensazione con potenza al focolare di 250 kW	cad		17829,61
05.P01.B01.040	Caldaia a basamento a condensazione, di qualunque tipo, forma e dimensione completa di tutti gli accessori per garantire il corretto funzionamento, con accensione elettronica, controllo della fiamma a ionizzazione, pannello di comando della caldaia integrato con termoregolazione digitale e sonda climatica esterna, rendimento 4 stelle, classe NOx 5, con esclusione del solo raccordo fumario. / - caldaia a basamento a condensazione con potenza al focolare di 300 kW	cad		18374,57
05.P01.B01.045	Caldaia a basamento a condensazione, di qualunque tipo, forma e dimensione completa di tutti gli accessori per garantire il corretto funzionamento, con accensione elettronica, controllo della fiamma a ionizzazione, pannello di comando della caldaia integrato con termoregolazione digitale e sonda climatica esterna, rendimento 4 stelle, classe NOx 5, con esclusione del solo raccordo fumario. / - caldaia a basamento a condensazione con potenza al focolare di 350 kW	cad		21436,99
05.P01.B01.050	Caldaia a basamento a condensazione, di qualunque tipo, forma e dimensione completa di tutti gli accessori per garantire il corretto funzionamento, con accensione elettronica, controllo della fiamma a ionizzazione, pannello di comando della caldaia integrato con termoregolazione digitale e sonda climatica esterna, rendimento 4 stelle, classe NOx 5, con esclusione del solo raccordo fumario. / - caldaia a basamento a condensazione con potenza al focolare di 400 kW	cad		23411,04
05.P01.B01.055	Caldaia a basamento a condensazione, di qualunque tipo, forma e dimensione completa di tutti gli accessori per garantire il corretto funzionamento, con accensione elettronica, controllo della fiamma a ionizzazione, pannello di comando della caldaia integrato con termoregolazione digitale e sonda climatica esterna, rendimento 4 stelle, classe NOx 5, con esclusione del solo raccordo fumario. / - caldaia a basamento a condensazione con potenza al focolare di 450 kW	cad		24402,08
05.P01.B01.060	Caldaia a basamento a condensazione, di qualunque tipo, forma e dimensione completa di tutti gli accessori per garantire il corretto funzionamento, con accensione elettronica, controllo della fiamma a ionizzazione, pannello di comando della caldaia integrato con termoregolazione digitale e sonda climatica esterna, rendimento 4 stelle, classe NOx 5, con esclusione del solo raccordo fumario. / - caldaia a basamento a condensazione con potenza al focolare di 500 kW	cad		27113,64
05.P01.B01.065	Caldaia a basamento a condensazione, di qualunque tipo, forma e dimensione completa di tutti gli accessori per garantire il corretto funzionamento, con accensione elettronica, controllo della fiamma a ionizzazione, pannello di comando della caldaia integrato con termoregolazione digitale e sonda climatica esterna, rendimento 4 stelle, classe NOx 5, con esclusione del solo raccordo fumario. / - caldaia a basamento a condensazione con potenza al focolare di 550 kW	cad		28102,03
05.P01.B01.070	Caldaia a basamento a condensazione, di qualunque tipo, forma e dimensione completa di tutti gli accessori per garantire il corretto funzionamento, con accensione elettronica, controllo della fiamma a ionizzazione, pannello di comando della caldaia integrato con termoregolazione digitale e sonda climatica esterna, rendimento 4 stelle, classe NOx 5, con esclusione del solo raccordo fumario. / - caldaia a basamento a condensazione con potenza al focolare di 600 kW	cad		32784,84
05.P01.B01.075	Caldaia a basamento a condensazione, di qualunque tipo, forma e dimensione completa di tutti gli accessori per garantire il corretto funzionamento, con accensione elettronica, controllo della fiamma a ionizzazione, pannello di comando della caldaia integrato con termoregolazione digitale e sonda climatica esterna, rendimento 4 stelle, classe NOx 5, con esclusione del solo raccordo fumario. / - caldaia a basamento a condensazione con potenza al focolare di 650 kW	cad		35516,41
05.P01.B01.080	Caldaia a basamento a condensazione, di qualunque tipo, forma e dimensione completa di tutti gli accessori per garantire il corretto funzionamento, con accensione elettronica, controllo della fiamma a ionizzazione, pannello di comando della caldaia integrato con termoregolazione digitale e sonda climatica esterna, rendimento 4 stelle, classe NOx 5, con esclusione del solo raccordo fumario. / - caldaia a basamento a condensazione con potenza al focolare di 700 kW	cad		39102,72
05.P01.B01.085	Caldaia a basamento a condensazione, di qualunque tipo, forma e dimensione completa di tutti gli accessori per garantire il corretto funzionamento, con accensione elettronica, controllo della fiamma a ionizzazione, pannello di comando della caldaia integrato con termoregolazione digitale e sonda climatica esterna, rendimento 4 stelle, classe NOx 5, con esclusione del solo raccordo fumario. / - caldaia a basamento a condensazione con potenza al focolare di 750 kW	cad		41385,74
05.P01.B01.090	Caldaia a basamento a condensazione, di qualunque tipo, forma e dimensione completa di tutti gli accessori per garantire il corretto funzionamento, con accensione elettronica, controllo della fiamma a ionizzazione, pannello di comando della caldaia integrato con termoregolazione digitale e sonda climatica esterna, rendimento 4 stelle, classe NOx 5, con esclusione del solo raccordo fumario. / - caldaia a basamento a condensazione con potenza al focolare di 800 kW	cad		44586,24
05.P01.B01.095	Caldaia a basamento a condensazione, di qualunque tipo, forma e dimensione completa di tutti gli accessori per garantire il corretto funzionamento, con accensione elettronica, controllo della fiamma a ionizzazione, pannello di comando della caldaia integrato con termoregolazione digitale e sonda climatica esterna, rendimento 4 stelle, classe NOx 5, con esclusione del solo raccordo fumario. / - caldaia a basamento a condensazione con potenza al focolare di 850 kW	cad		45300,75
05.P01.B01.100	Caldaia a basamento a condensazione, di qualunque tipo, forma e dimensione completa di tutti gli accessori per garantire il corretto funzionamento, con accensione elettronica, controllo della fiamma a ionizzazione, pannello di comando della caldaia integrato con termoregolazione digitale e sonda climatica esterna, rendimento 4 stelle, classe NOx 5, con esclusione del solo raccordo fumario. / - caldaia a basamento a condensazione con potenza al focolare di 900 kW	cad		46258,01
05.P01.B01.105	Caldaia a basamento a condensazione, di qualunque tipo, forma e dimensione completa di tutti gli accessori per garantire il corretto funzionamento, con accensione elettronica, controllo della fiamma a ionizzazione, pannello di comando della caldaia integrato con termoregolazione digitale e sonda climatica esterna, rendimento 4 stelle, classe NOx 5, con esclusione del solo raccordo fumario. / - caldaia a basamento a condensazione con potenza al focolare di 950 kW	cad		48827,91
05.P01.B01.110	Caldaia a basamento a condensazione, di qualunque tipo, forma e dimensione completa di tutti gli accessori per garantire il corretto funzionamento, con accensione elettronica, controllo della fiamma a ionizzazione, pannello di comando della caldaia integrato con termoregolazione digitale e sonda climatica esterna, rendimento 4 stelle, classe NOx 5, con esclusione del solo raccordo fumario. / - caldaia a basamento a condensazione con potenza al focolare di 1000 kW	cad		49046,69
05.P01.B01.115	Caldaia a basamento a condensazione, di qualunque tipo, forma e dimensione completa di tutti gli accessori per garantire il corretto funzionamento, con accensione elettronica, controllo della fiamma a ionizzazione, pannello di comando della caldaia integrato con termoregolazione digitale e sonda climatica esterna, rendimento 4 stelle, classe NOx 5, con esclusione del solo raccordo fumario. / - caldaia a basamento a condensazione con potenza al focolare di 1100 kW	cad		52313,76
05.P01.E01.005	Caldaia murale tipo B a tiraggio natulale, funzionante a gas, a camera aperta, completa di tutti gli accessori necessari per il corretto funzionamento, riscaldamento e combinato con produzione di acqua calda sanitaria istantanea, con esclusione del solo raccordo fumario. / - Caldaia murale tipo B fino a 24 kW (potenza al focolare) per riscaldamento	cad		924,63
05.P01.E01.010	Caldaia murale tipo B a tiraggio natulale, funzionante a gas, a camera aperta, completa di tutti gli accessori necessari per il corretto funzionamento, riscaldamento e combinato con produzione di acqua calda sanitaria istantanea, con esclusione del solo raccordo fumario. / - Caldaia murale tipo B fino a 24 kW (potenza al focolare) per riscaldamento e produzione acqua sanitaria	cad		952,17
05.P01.E01.015	Caldaia murale tipo B a tiraggio natulale, funzionante a gas, a camera aperta, completa di tutti gli accessori necessari per il corretto funzionamento, riscaldamento e combinato con produzione di acqua calda sanitaria istantanea, con esclusione del solo raccordo fumario. / - Caldaia murale tipo B da 24,1 kW fino a 34,9 kW (potenza al focolare) per riscaldamento	cad		943,40
05.P01.E01.020	Caldaia murale tipo B a tiraggio natulale, funzionante a gas, a camera aperta, completa di tutti gli accessori necessari per il corretto funzionamento, riscaldamento e combinato con produzione di acqua calda sanitaria istantanea, con esclusione del solo raccordo fumario. / - Caldaia murale tipo B da 24,1 kW fino a 34,9 kW (potenza al focolare) per riscaldamento e produzione acqua sanitaria	cad		1068,49
05.P01.E02.005	Caldaia murale tipo B a tiraggio naturale, con accensione elettronica, funzionante a gas metano, completa di bruciatore atmosferico, bollitore incorporato ad accumulo di qualsiasi capacità, vaso di espansione, pompa di circolazione e quadro di comando, completa di tutti gli accessori necessari per il corretto funzionamento, per riscaldamento e produzione di acqua calda sanitaria, con esclusione del solo raccordo fumario. / - Caldaia murale tipo B con bollitore ad accumulo potenza al focolare fino a 24,0 kW	cad		1078,53
05.P01.E02.010	Caldaia murale tipo B a tiraggio naturale, con accensione elettronica, funzionante a gas metano, completa di bruciatore atmosferico, bollitore incorporato ad accumulo di qualsiasi capacità, vaso di espansione, pompa di circolazione e quadro di comando, completa di tutti gli accessori necessari per il corretto funzionamento, per riscaldamento e produzione di acqua calda sanitaria, con esclusione del solo raccordo fumario. / - Caldaia murale tipo B con bollitore ad accumulo potenza al focolare fino a 34,9 kW	cad		1212,63
05.P01.E03.005	Caldaia murale tipo C a tiraggio forzato ad alto rendimento, funzionante a gas, a camera stagna, completa di tutti gli accessori necessari per il corretto funzionamento, riscaldamento e combinato con produzione di acqua calda sanitaria istantanea, con esclusione del solo raccordo fumario. / - Caldaia murale tipo C per riscaldamento, potenza al focolare fino a 24 kW	cad		1278,05
05.P01.E03.010	Caldaia murale tipo C a tiraggio forzato ad alto rendimento, funzionante a gas, a camera stagna, completa di tutti gli accessori necessari per il corretto funzionamento, riscaldamento e combinato con produzione di acqua calda sanitaria istantanea, con esclusione del solo raccordo fumario. / - Caldaia murale tipo C per riscaldamento e produzione acqua sanitaria, potenza al focolare fino a 24 kW	cad		1297,43
05.P01.E03.015	Caldaia murale tipo C a tiraggio forzato ad alto rendimento, funzionante a gas, a camera stagna, completa di tutti gli accessori necessari per il corretto funzionamento, riscaldamento e combinato con produzione di acqua calda sanitaria istantanea, con esclusione del solo raccordo fumario. / - Caldaia murale tipo C per riscaldamento, potenza al focolare da 24,1 kW fino a 34,9 kW	cad		1346,57
05.P01.E03.020	Caldaia murale tipo C a tiraggio forzato ad alto rendimento, funzionante a gas, a camera stagna, completa di tutti gli accessori necessari per il corretto funzionamento, riscaldamento e combinato con produzione di acqua calda sanitaria istantanea, con esclusione del solo raccordo fumario. / - Caldaia murale tipo C per riscaldamento e produzione acqua sanitaria, potenza al focolare da 24,1 kW fino a 34,9 kW	cad		1448,91
05.P01.E04.005	Caldaia murale tipo C a tiraggio forzato, con accensione elettronica, funzionante a gas metano, completa di bruciatore atmosferico, bollitore incorporato ad accumulo di qualsiasi capacità, per riscaldamento e produzione di acqua calda sanitaria:vaso di espansione, pompa di circolazione e quadro di comando, completa di tutti gli accessori necessari per il corretto funzionamento, con esclusione del raccordo fumari. / - Caldaia murale tipo C con bollitore ad accumulo potenza al focolare fino a 24,0 kW	cad		1407,60
05.P01.E04.010	Caldaia murale tipo C a tiraggio forzato, con accensione elettronica, funzionante a gas metano, completa di bruciatore atmosferico, bollitore incorporato ad accumulo di qualsiasi capacità, per riscaldamento e produzione di acqua calda sanitaria:vaso di espansione, pompa di circolazione e quadro di comando, completa di tutti gli accessori necessari per il corretto funzionamento, con esclusione del raccordo fumari. / - Caldaia murale tipo C con bollitore ad accumulo potenza al focolare fino a 34,9 kW	cad		1536,11
05.P01.G01.005	Caldaia a basamento in ghisa ad alto rendimento (Legge 10/91) pressurizzata per impianti acqua calda o vapore, di qualunque tipo, marca, forma e dimensioni funzionante a gasolio o gas completa di tutti gli accessori necessari per il corretto funzionamento, con esclusione del raccordo fumario e del bruciatore. / - Caldaia a basamento, in ghisa con potenza al focolare di 50 kW	cad		801,11
05.P01.G01.010	Caldaia a basamento in ghisa ad alto rendimento (Legge 10/91) pressurizzata per impianti acqua calda o vapore, di qualunque tipo, marca, forma e dimensioni funzionante a gasolio o gas completa di tutti gli accessori necessari per il corretto funzionamento, con esclusione del raccordo fumario e del bruciatore. / - Caldaia a basamento, in ghisa con potenza al focolare di 80 kW	cad		961,32
05.P01.G01.015	Caldaia a basamento in ghisa ad alto rendimento (Legge 10/91) pressurizzata per impianti acqua calda o vapore, di qualunque tipo, marca, forma e dimensioni funzionante a gasolio o gas completa di tutti gli accessori necessari per il corretto funzionamento, con esclusione del raccordo fumario e del bruciatore. / - Caldaia a basamento, in ghisa con potenza al focolare di 100 kW	cad		1154,84
05.P01.G01.020	Caldaia a basamento in ghisa ad alto rendimento (Legge 10/91) pressurizzata per impianti acqua calda o vapore, di qualunque tipo, marca, forma e dimensioni funzionante a gasolio o gas completa di tutti gli accessori necessari per il corretto funzionamento, con esclusione del raccordo fumario e del bruciatore. / - Caldaia a basamento, in ghisa con potenza al focolare di 125 kW	cad		1278,23
05.P01.G01.025	Caldaia a basamento in ghisa ad alto rendimento (Legge 10/91) pressurizzata per impianti acqua calda o vapore, di qualunque tipo, marca, forma e dimensioni funzionante a gasolio o gas completa di tutti gli accessori necessari per il corretto funzionamento, con esclusione del raccordo fumario e del bruciatore. / - Caldaia a basamento, in ghisa con potenza al focolare di 150 kW	cad		1595,56
05.P01.G01.030	Caldaia a basamento in ghisa ad alto rendimento (Legge 10/91) pressurizzata per impianti acqua calda o vapore, di qualunque tipo, marca, forma e dimensioni funzionante a gasolio o gas completa di tutti gli accessori necessari per il corretto funzionamento, con esclusione del raccordo fumario e del bruciatore. / - Caldaia a basamento, in ghisa con potenza al focolare di 200 kW	cad		2104,93
05.P01.G01.040	Caldaia a basamento in ghisa ad alto rendimento (Legge 10/91) pressurizzata per impianti acqua calda o vapore, di qualunque tipo, marca, forma e dimensioni funzionante a gasolio o gas completa di tutti gli accessori necessari per il corretto funzionamento, con esclusione del raccordo fumario e del bruciatore. / - Caldaia a basamento, in ghisa con potenza al focolare da 225 a 500 kW	kW		10,35
05.P01.G01.045	Caldaia a basamento in ghisa ad alto rendimento (Legge 10/91) pressurizzata per impianti acqua calda o vapore, di qualunque tipo, marca, forma e dimensioni funzionante a gasolio o gas completa di tutti gli accessori necessari per il corretto funzionamento, con esclusione del raccordo fumario e del bruciatore. / - Caldaia a basamento, in ghisa con potenza al focolare da 550 a 700 kW	kW		9,68
05.P01.G02.005	Caldaia a basamento con corpo in ghisa a tiraggio naturale, funzionante a gas, ad alto rendimento a bassa emissione di inquinanti (NOx e CO) con bruciatore atmosferico, della potenzialità nominale al focolare fino a 40 kW, bollitore incorporato ad accumulo di qualsiasi capacità, completa di tutti gli accessori necessari per il corretto funzionamento, con esclusione del solo raccordo fumario: / - caldaia potenza nominale al focolare 34,9 kW per riscaldamento e acqua sanitaria con bollitore ad accumulo	kW		43,39
05.P01.G02.010	Caldaia a basamento con corpo in ghisa a tiraggio naturale, funzionante a gas, ad alto rendimento a bassa emissione di inquinanti (NOx e CO) con bruciatore atmosferico, della potenzialità nominale al focolare fino a 40 kW, bollitore incorporato ad accumulo di qualsiasi capacità, completa di tutti gli accessori necessari per il corretto funzionamento, con esclusione del solo raccordo fumario: / - caldaia potenza nominale al focolare da 35 a 40 kW per riscaldamento e acqua sanitaria con bollitore ad accumulo	kW		46,00
05.P01.G03.005	Caldaia a basamento corpo in ghisa a tiraggio naturale per impianti acqua calda, di qualunque tipo, marca, forma e dimensioni e alimentazione a gas, bruciatore atmosferico, completa di tutti gli accessori necessari per il corretto funzionamento, con esclusione del solo raccordo fumario. / - Caldaia a basamento, in ghisa con potenza al focolare di 30 kW	cad		1084,93
05.P01.G03.010	Caldaia a basamento corpo in ghisa a tiraggio naturale per impianti acqua calda, di qualunque tipo, marca, forma e dimensioni e alimentazione a gas, bruciatore atmosferico, completa di tutti gli accessori necessari per il corretto funzionamento, con esclusione del solo raccordo fumario. / - Caldaia a basamento, in ghisa con potenza al focolare di 50 kW	cad		1316,11
05.P01.G03.015	Caldaia a basamento corpo in ghisa a tiraggio naturale per impianti acqua calda, di qualunque tipo, marca, forma e dimensioni e alimentazione a gas, bruciatore atmosferico, completa di tutti gli accessori necessari per il corretto funzionamento, con esclusione del solo raccordo fumario. / - Caldaia a basamento, in ghisa con potenza al focolare di 80 kW	cad		2105,77
05.P01.G03.020	Caldaia a basamento corpo in ghisa a tiraggio naturale per impianti acqua calda, di qualunque tipo, marca, forma e dimensioni e alimentazione a gas, bruciatore atmosferico, completa di tutti gli accessori necessari per il corretto funzionamento, con esclusione del solo raccordo fumario. / - Caldaia a basamento, in ghisa con potenza al focolare di 100 kW	cad		2377,11
05.P01.G03.025	Caldaia a basamento corpo in ghisa a tiraggio naturale per impianti acqua calda, di qualunque tipo, marca, forma e dimensioni e alimentazione a gas, bruciatore atmosferico, completa di tutti gli accessori necessari per il corretto funzionamento, con esclusione del solo raccordo fumario. / - Caldaia a basamento, in ghisa con potenza al focolare di 125 kW	cad		2972,03
05.P01.G03.030	Caldaia a basamento corpo in ghisa a tiraggio naturale per impianti acqua calda, di qualunque tipo, marca, forma e dimensioni e alimentazione a gas, bruciatore atmosferico, completa di tutti gli accessori necessari per il corretto funzionamento, con esclusione del solo raccordo fumario. / - Caldaia a basamento, in ghisa con potenza al focolare di 150 kW	cad		3464,53
05.P01.G03.040	Caldaia a basamento corpo in ghisa a tiraggio naturale per impianti acqua calda, di qualunque tipo, marca, forma e dimensioni e alimentazione a gas, bruciatore atmosferico, completa di tutti gli accessori necessari per il corretto funzionamento, con esclusione del solo raccordo fumario. / - Caldaia a basamento, in ghisa con potenza al focolare di 200 kW	cad		4419,62
05.P01.G03.045	Caldaia a basamento corpo in ghisa a tiraggio naturale per impianti acqua calda, di qualunque tipo, marca, forma e dimensioni e alimentazione a gas, bruciatore atmosferico, completa di tutti gli accessori necessari per il corretto funzionamento, con esclusione del solo raccordo fumario. / - Caldaia a basamento, in ghisa con potenza al focolare da 225 a 500 kW	kW		19,82
05.P01.G04.005	Caldaia a basamento in ghisa funzionamento a gasolio ad alto rendimento, con bollitore, per riscaldamento e produzione di acqua calda sanitaria, di qualunque tipo, marca, forma e dimensione, completa di tutti gli accessori necessari per il corretto funzionamento, con esclusione del solo bruciatore e raccordo fumario. / - Caldaia a basamento in ghisa a gasolio con bollitore potenza al focolare di 30 kW	cad		1418,89
05.P01.G04.010	Caldaia a basamento in ghisa funzionamento a gasolio ad alto rendimento, con bollitore, per riscaldamento e produzione di acqua calda sanitaria, di qualunque tipo, marca, forma e dimensione, completa di tutti gli accessori necessari per il corretto funzionamento, con esclusione del solo bruciatore e raccordo fumario. / - Caldaia a basamento in ghisa a gasolio con bollitore potenza al focolare di 40 kW	cad		1486,31
05.P01.G05.005	Caldaia a basamento in ghisa, funzionamento a gasolio per riscaldamento e produzione istantanea di acqua sanitaria, di qualunque tipo, marca, forma e dimensione, completa di tutti gli accessori necessari per il corretto funzionamento, con esclusione del solo raccordo fumario: / - Caldaia a basamento in ghisa, a gasolio per riscaldamento e produzione istantanea di acqua sanitaria potenza al focolare di 19 kW	cad		964,75
05.P01.G05.010	Caldaia a basamento in ghisa, funzionamento a gasolio per riscaldamento e produzione istantanea di acqua sanitaria, di qualunque tipo, marca, forma e dimensione, completa di tutti gli accessori necessari per il corretto funzionamento, con esclusione del solo raccordo fumario: / - Caldaia a basamento in ghisa, a gasolio per riscaldamento e produzione istantanea di acqua sanitaria potenza al focolare di 30 kW	cad		1050,60
05.P01.G05.015	Caldaia a basamento in ghisa, funzionamento a gasolio per riscaldamento e produzione istantanea di acqua sanitaria, di qualunque tipo, marca, forma e dimensione, completa di tutti gli accessori necessari per il corretto funzionamento, con esclusione del solo raccordo fumario: / - Caldaia a basamento in ghisa, a gasolio per riscaldamento e produzione istantanea di acqua sanitaria potenza al focolare di 40 kW	cad		1139,87
05.P01.L01.005	Caldaia a basamento in acciaio ad alto rendimento, funzionamento gas o gasolio, per riscaldamento e produzione acqua sanitaria, con bollitore ad accumulo di qualungue capacità, completa di tutti gli accessori necessari per il corretto funzionamento, con esclusione del solo bruciatore e raccordo fumario. / - Caldaia a basamento in acciaio con bollitore potenza al focolare di 15 kW	cad		1539,13
05.P01.L01.010	Caldaia a basamento in acciaio ad alto rendimento, funzionamento gas o gasolio, per riscaldamento e produzione acqua sanitaria, con bollitore ad accumulo di qualungue capacità, completa di tutti gli accessori necessari per il corretto funzionamento, con esclusione del solo bruciatore e raccordo fumario. / - Caldaia a basamento in acciaio con bollitore potenza al focolare di 30 kW	cad		1563,84
05.P01.L01.015	Caldaia a basamento in acciaio ad alto rendimento, funzionamento gas o gasolio, per riscaldamento e produzione acqua sanitaria, con bollitore ad accumulo di qualungue capacità, completa di tutti gli accessori necessari per il corretto funzionamento, con esclusione del solo bruciatore e raccordo fumario. / - Caldaia a basamento in acciaio con bollitore potenza al focolare di 55 kW	cad		2769,17
05.P01.L01.020	Caldaia a basamento in acciaio ad alto rendimento, funzionamento gas o gasolio, per riscaldamento e produzione acqua sanitaria, con bollitore ad accumulo di qualungue capacità, completa di tutti gli accessori necessari per il corretto funzionamento, con esclusione del solo bruciatore e raccordo fumario. / - Caldaia a basamento in acciaio con bollitore potenza al focolare di 85 kW	cad		3492,37
05.P01.L02.005	Caldaia a basamento in acciaio funzionamento a gas a tiraggio forzato, camera stagna, per riscaldamento e produzione acqua sanitaria, con bollitore ad accumulo di qualungue capacità, completa di bruciatore e di tutti gli accessori necessari per il corretto funzionamento, con esclusione del solo raccordo fumario. / - Caldaia a basamento in acciaio con bruciatore e bollitore potenza al focolare fino a 34,9 kW	cad		2218,71
05.P01.L03.005	Caldaia in acciaio a tre giri di fumo con inversione di fiamma per il riscaldamento e la produzione d'acqua per uso sanitario a bassa emissione, completa di bollitore, completa di bruciatore e di tutti gli accessori necessari per il corretto funzionamento, con esclusione del solo raccordo fumario. / - Caldaia in acciaio con inversione di fiamma, potenza al focolare di 22,0 kW, capacità bollitore 150 l	cad		1440,22
05.P01.L03.010	Caldaia in acciaio a tre giri di fumo con inversione di fiamma per il riscaldamento e la produzione d'acqua per uso sanitario a bassa emissione, completa di bollitore, completa di bruciatore e di tutti gli accessori necessari per il corretto funzionamento, con esclusione del solo raccordo fumario. / - Caldaia in acciaio con inversione di fiamma, potenza al focolare di 31,4 kW, capacità bollitore 150 l	cad		1508,21
05.P01.L03.015	Caldaia in acciaio a tre giri di fumo con inversione di fiamma per il riscaldamento e la produzione d'acqua per uso sanitario a bassa emissione, completa di bollitore, completa di bruciatore e di tutti gli accessori necessari per il corretto funzionamento, con esclusione del solo raccordo fumario. / - Caldaia in acciaio con inversione di fiamma, potenza al focolare di 31,4 kW, capacità bollitore 200 l	cad		1638,02
05.P01.L03.020	Caldaia in acciaio a tre giri di fumo con inversione di fiamma per il riscaldamento e la produzione d'acqua per uso sanitario a bassa emissione, completa di bollitore, completa di bruciatore e di tutti gli accessori necessari per il corretto funzionamento, con esclusione del solo raccordo fumario. / - Caldaia in acciaio con inversione di fiamma, potenza al focolare di 31,4 kW, capacità bollitore 250 l	cad		1736,91
05.P01.L03.025	Caldaia in acciaio a tre giri di fumo con inversione di fiamma per il riscaldamento e la produzione d'acqua per uso sanitario a bassa emissione, completa di bollitore, completa di bruciatore e di tutti gli accessori necessari per il corretto funzionamento, con esclusione del solo raccordo fumario. / - Caldaia in acciaio con inversione di fiamma, potenza al focolare di 40,0 kW, capacità bollitore 150 l	cad		1786,37
05.P01.L03.030	Caldaia in acciaio a tre giri di fumo con inversione di fiamma per il riscaldamento e la produzione d'acqua per uso sanitario a bassa emissione, completa di bollitore, completa di bruciatore e di tutti gli accessori necessari per il corretto funzionamento, con esclusione del solo raccordo fumario. / - Caldaia in acciaio con inversione di fiamma, potenza al focolare di 40,0 kW, capacità bollitore 200 l	cad		1897,63
05.P01.L03.040	Caldaia in acciaio a tre giri di fumo con inversione di fiamma per il riscaldamento e la produzione d'acqua per uso sanitario a bassa emissione, completa di bollitore, completa di bruciatore e di tutti gli accessori necessari per il corretto funzionamento, con esclusione del solo raccordo fumario. / - Caldaia in acciaio con inversione di fiamma, potenza al focolare di 40,0 kW, capacità bollitore 250 l	cad		2015,07
05.P01.L03.045	Caldaia in acciaio a tre giri di fumo con inversione di fiamma per il riscaldamento e la produzione d'acqua per uso sanitario a bassa emissione, completa di bollitore, completa di bruciatore e di tutti gli accessori necessari per il corretto funzionamento, con esclusione del solo raccordo fumario. / - Caldaia in acciaio con inversione di fiamma, potenza al focolare di 50,0 kW, capacità bollitore 150 l	cad		1835,82
05.P01.L03.050	Caldaia in acciaio a tre giri di fumo con inversione di fiamma per il riscaldamento e la produzione d'acqua per uso sanitario a bassa emissione, completa di bollitore, completa di bruciatore e di tutti gli accessori necessari per il corretto funzionamento, con esclusione del solo raccordo fumario. / - Caldaia in acciaio con inversione di fiamma, potenza al focolare di 50,0 kW, capacità bollitore 200 l	cad		1971,79
05.P01.L03.055	Caldaia in acciaio a tre giri di fumo con inversione di fiamma per il riscaldamento e la produzione d'acqua per uso sanitario a bassa emissione, completa di bollitore, completa di bruciatore e di tutti gli accessori necessari per il corretto funzionamento, con esclusione del solo raccordo fumario. / - Caldaia in acciaio con inversione di fiamma, potenza al focolare di 50,0 kW, capacità bollitore 250 l	cad		2083,06
05.P01.L03.060	Caldaia in acciaio a tre giri di fumo con inversione di fiamma per il riscaldamento e la produzione d'acqua per uso sanitario a bassa emissione, completa di bollitore, completa di bruciatore e di tutti gli accessori necessari per il corretto funzionamento, con esclusione del solo raccordo fumario. / - Caldaia in acciaio con inversione di fiamma, potenza al focolare di 70,0 kW, capacità bollitore 150 l	cad		1922,36
05.P01.L03.065	Caldaia in acciaio a tre giri di fumo con inversione di fiamma per il riscaldamento e la produzione d'acqua per uso sanitario a bassa emissione, completa di bollitore, completa di bruciatore e di tutti gli accessori necessari per il corretto funzionamento, con esclusione del solo raccordo fumario. / - Caldaia in acciaio con inversione di fiamma, potenza al focolare di 70,0 kW, capacità bollitore 200 l	cad		2045,97
05.P01.L03.070	Caldaia in acciaio a tre giri di fumo con inversione di fiamma per il riscaldamento e la produzione d'acqua per uso sanitario a bassa emissione, completa di bollitore, completa di bruciatore e di tutti gli accessori necessari per il corretto funzionamento, con esclusione del solo raccordo fumario. / - Caldaia in acciaio con inversione di fiamma, potenza al focolare di 70,0 kW, capacità bollitore 250 l	cad		2132,51
05.P01.L04.005	Caldaia in acciaio scomponibile ad alto rendimento prezzurizzata di qulasiasi tipo, funzionamento a gasolio o gas, coibentata, completa di tutti gli accessori necessari per il corretto funzionamento, con esclusione del raccordo fumario e del bruciatore. / - Caldaia in acciaio scomponibile, potenza al focolare di 200 kW	cad		2644,52
05.P01.L04.010	Caldaia in acciaio scomponibile ad alto rendimento prezzurizzata di qulasiasi tipo, funzionamento a gasolio o gas, coibentata, completa di tutti gli accessori necessari per il corretto funzionamento, con esclusione del raccordo fumario e del bruciatore. / - Caldaia in acciaio scomponibile, potenza al focolare di 250 kW	cad		2763,51
05.P01.L04.015	Caldaia in acciaio scomponibile ad alto rendimento prezzurizzata di qulasiasi tipo, funzionamento a gasolio o gas, coibentata, completa di tutti gli accessori necessari per il corretto funzionamento, con esclusione del raccordo fumario e del bruciatore. / - Caldaia in acciaio scomponibile, potenza al focolare di 300 kW	cad		3271,39
05.P01.L04.020	Caldaia in acciaio scomponibile ad alto rendimento prezzurizzata di qulasiasi tipo, funzionamento a gasolio o gas, coibentata, completa di tutti gli accessori necessari per il corretto funzionamento, con esclusione del raccordo fumario e del bruciatore. / - Caldaia in acciaio scomponibile, potenza al focolare di 350 kW	cad		3506,81
05.P01.L04.025	Caldaia in acciaio scomponibile ad alto rendimento prezzurizzata di qulasiasi tipo, funzionamento a gasolio o gas, coibentata, completa di tutti gli accessori necessari per il corretto funzionamento, con esclusione del raccordo fumario e del bruciatore. / - Caldaia in acciaio scomponibile, potenza al focolare di 400 kW	cad		3724,68
05.P01.L04.030	Caldaia in acciaio scomponibile ad alto rendimento prezzurizzata di qulasiasi tipo, funzionamento a gasolio o gas, coibentata, completa di tutti gli accessori necessari per il corretto funzionamento, con esclusione del raccordo fumario e del bruciatore. / - Caldaia in acciaio scomponibile, potenza al focolare di 500 kW	cad		4454,60
05.P01.L04.040	Caldaia in acciaio scomponibile ad alto rendimento prezzurizzata di qulasiasi tipo, funzionamento a gasolio o gas, coibentata, completa di tutti gli accessori necessari per il corretto funzionamento, con esclusione del raccordo fumario e del bruciatore. / - Caldaia in acciaio scomponibile, potenza al focolare da 550 a 750 kW	kW		8,13
05.P01.L04.045	Caldaia in acciaio scomponibile ad alto rendimento prezzurizzata di qulasiasi tipo, funzionamento a gasolio o gas, coibentata, completa di tutti gli accessori necessari per il corretto funzionamento, con esclusione del raccordo fumario e del bruciatore. / - Caldaia in acciaio scomponibile, potenza al focolare da 800 a 1000 kW	kW		7,68
05.P01.L04.050	Caldaia in acciaio scomponibile ad alto rendimento prezzurizzata di qulasiasi tipo, funzionamento a gasolio o gas, coibentata, completa di tutti gli accessori necessari per il corretto funzionamento, con esclusione del raccordo fumario e del bruciatore. / - Caldaia in acciaio scomponibile, potenza al focolare oltre 1050 kW	kW		7,31
05.P01.L05.005	Caldaia in acciaio ad alto rendimento pressurizzata, di qualunque tipo, funzionamento a gasolio o gas, coibentata e completa di tutti gli accessori necessari per il corretto funzionamento, con esclusione del raccordo fumario e del bruciatore. / - Caldaia in acciaio senza bruciatore, potenza al focolare di 60 kW	cad		1005,47
05.P01.L05.010	Caldaia in acciaio ad alto rendimento pressurizzata, di qualunque tipo, funzionamento a gasolio o gas, coibentata e completa di tutti gli accessori necessari per il corretto funzionamento, con esclusione del raccordo fumario e del bruciatore. / - Caldaia in acciaio senza bruciatore, potenza al focolare di 100 kW	cad		1172,88
05.P01.L05.015	Caldaia in acciaio ad alto rendimento pressurizzata, di qualunque tipo, funzionamento a gasolio o gas, coibentata e completa di tutti gli accessori necessari per il corretto funzionamento, con esclusione del raccordo fumario e del bruciatore. / - Caldaia in acciaio senza bruciatore, potenza al focolare di 125 kW	cad		1269,20
05.P01.L05.020	Caldaia in acciaio ad alto rendimento pressurizzata, di qualunque tipo, funzionamento a gasolio o gas, coibentata e completa di tutti gli accessori necessari per il corretto funzionamento, con esclusione del raccordo fumario e del bruciatore. / - Caldaia in acciaio senza bruciatore, potenza al focolare di 150 kW	cad		1427,87
05.P01.L05.025	Caldaia in acciaio ad alto rendimento pressurizzata, di qualunque tipo, funzionamento a gasolio o gas, coibentata e completa di tutti gli accessori necessari per il corretto funzionamento, con esclusione del raccordo fumario e del bruciatore. / - Caldaia in acciaio senza bruciatore, potenza al focolare di 200 kW	cad		1609,17
05.P01.L05.030	Caldaia in acciaio ad alto rendimento pressurizzata, di qualunque tipo, funzionamento a gasolio o gas, coibentata e completa di tutti gli accessori necessari per il corretto funzionamento, con esclusione del raccordo fumario e del bruciatore. / - Caldaia in acciaio senza bruciatore, potenza al focolare di 250 kW	cad		1818,83
05.P01.L05.040	Caldaia in acciaio ad alto rendimento pressurizzata, di qualunque tipo, funzionamento a gasolio o gas, coibentata e completa di tutti gli accessori necessari per il corretto funzionamento, con esclusione del raccordo fumario e del bruciatore. / - Caldaia in acciaio senza bruciatore, potenza al focolare di 300 kW	cad		2124,78
05.P01.L05.045	Caldaia in acciaio ad alto rendimento pressurizzata, di qualunque tipo, funzionamento a gasolio o gas, coibentata e completa di tutti gli accessori necessari per il corretto funzionamento, con esclusione del raccordo fumario e del bruciatore. / - Caldaia in acciaio senza bruciatore, potenza al focolare di 350 kW	cad		2391,09
05.P01.L05.050	Caldaia in acciaio ad alto rendimento pressurizzata, di qualunque tipo, funzionamento a gasolio o gas, coibentata e completa di tutti gli accessori necessari per il corretto funzionamento, con esclusione del raccordo fumario e del bruciatore. / - Caldaia in acciaio senza bruciatore, potenza al focolare di 400 kW	cad		2680,07
05.P01.L05.055	Caldaia in acciaio ad alto rendimento pressurizzata, di qualunque tipo, funzionamento a gasolio o gas, coibentata e completa di tutti gli accessori necessari per il corretto funzionamento, con esclusione del raccordo fumario e del bruciatore. / - Caldaia in acciaio senza bruciatore, potenza al focolare di 500 kW	cad		3037,02
05.P01.L05.060	Caldaia in acciaio ad alto rendimento pressurizzata, di qualunque tipo, funzionamento a gasolio o gas, coibentata e completa di tutti gli accessori necessari per il corretto funzionamento, con esclusione del raccordo fumario e del bruciatore. / - Caldaia in acciaio senza bruciatore, potenza al focolare di da 550 a 750 kW	kW		5,59
05.P01.L05.065	Caldaia in acciaio ad alto rendimento pressurizzata, di qualunque tipo, funzionamento a gasolio o gas, coibentata e completa di tutti gli accessori necessari per il corretto funzionamento, con esclusione del raccordo fumario e del bruciatore. / - Caldaia in acciaio senza bruciatore, potenza al focolare di da 800 a 1000 kW	kW		5,34
05.P01.L05.070	Caldaia in acciaio ad alto rendimento pressurizzata, di qualunque tipo, funzionamento a gasolio o gas, coibentata e completa di tutti gli accessori necessari per il corretto funzionamento, con esclusione del raccordo fumario e del bruciatore. / - Caldaia in acciaio senza bruciatore, potenza al focolare di oltre 1050 kW	kW		5,26
05.P01.L06.005	Caldaia in acciaio ad alto rendimento pressurizzata, di qualunque tipo, funzionamento a gasolio, coibentata e completa di bruciatore a gasolio e di tutti gli accessori necessari per il corretto funzionamento, con esclusione del solo raccordo fumario. / - Caldaia in acciaio con bruciatore a gasolio, potenza al focolare di 60 kW	cad		1949,96
05.P01.L06.010	Caldaia in acciaio ad alto rendimento pressurizzata, di qualunque tipo, funzionamento a gasolio, coibentata e completa di bruciatore a gasolio e di tutti gli accessori necessari per il corretto funzionamento, con esclusione del solo raccordo fumario. / - Caldaia in acciaio con bruciatore a gasolio, potenza al focolare di 100 kW	cad		2274,37
05.P01.L06.015	Caldaia in acciaio ad alto rendimento pressurizzata, di qualunque tipo, funzionamento a gasolio, coibentata e completa di bruciatore a gasolio e di tutti gli accessori necessari per il corretto funzionamento, con esclusione del solo raccordo fumario. / - Caldaia in acciaio con bruciatore a gasolio, potenza al focolare di 125 kW	cad		2837,18
05.P01.L06.020	Caldaia in acciaio ad alto rendimento pressurizzata, di qualunque tipo, funzionamento a gasolio, coibentata e completa di bruciatore a gasolio e di tutti gli accessori necessari per il corretto funzionamento, con esclusione del solo raccordo fumario. / - Caldaia in acciaio con bruciatore a gasolio, potenza al focolare di 150 kW	cad		2957,71
05.P01.L06.025	Caldaia in acciaio ad alto rendimento pressurizzata, di qualunque tipo, funzionamento a gasolio, coibentata e completa di bruciatore a gasolio e di tutti gli accessori necessari per il corretto funzionamento, con esclusione del solo raccordo fumario. / - Caldaia in acciaio con bruciatore a gasolio, potenza al focolare di 200 kW	cad		3071,03
05.P01.L06.030	Caldaia in acciaio ad alto rendimento pressurizzata, di qualunque tipo, funzionamento a gasolio, coibentata e completa di bruciatore a gasolio e di tutti gli accessori necessari per il corretto funzionamento, con esclusione del solo raccordo fumario. / - Caldaia in acciaio con bruciatore a gasolio, potenza al focolare di 250 kW	cad		3759,45
05.P01.L06.040	Caldaia in acciaio ad alto rendimento pressurizzata, di qualunque tipo, funzionamento a gasolio, coibentata e completa di bruciatore a gasolio e di tutti gli accessori necessari per il corretto funzionamento, con esclusione del solo raccordo fumario. / - Caldaia in acciaio con bruciatore a gasolio, potenza al focolare di 300 kW	cad		4005,93
05.P01.L06.045	Caldaia in acciaio ad alto rendimento pressurizzata, di qualunque tipo, funzionamento a gasolio, coibentata e completa di bruciatore a gasolio e di tutti gli accessori necessari per il corretto funzionamento, con esclusione del solo raccordo fumario. / - Caldaia in acciaio con bruciatore a gasolio, potenza al focolare di 350 kW	cad		4475,09
05.P01.L06.050	Caldaia in acciaio ad alto rendimento pressurizzata, di qualunque tipo, funzionamento a gasolio, coibentata e completa di bruciatore a gasolio e di tutti gli accessori necessari per il corretto funzionamento, con esclusione del solo raccordo fumario. / - Caldaia in acciaio con bruciatore a gasolio, potenza al focolare di 400 kW	cad		4836,59
05.P01.L06.055	Caldaia in acciaio ad alto rendimento pressurizzata, di qualunque tipo, funzionamento a gasolio, coibentata e completa di bruciatore a gasolio e di tutti gli accessori necessari per il corretto funzionamento, con esclusione del solo raccordo fumario. / - Caldaia in acciaio con bruciatore a gasolio, potenza al focolare di 500 kW	cad		5454,76
05.P01.L06.060	Caldaia in acciaio ad alto rendimento pressurizzata, di qualunque tipo, funzionamento a gasolio, coibentata e completa di bruciatore a gasolio e di tutti gli accessori necessari per il corretto funzionamento, con esclusione del solo raccordo fumario. / - Caldaia in acciaio con bruciatore a gasolio, potenza al focolare da 550 a 750 kW	kW		9,84
05.P01.L06.065	Caldaia in acciaio ad alto rendimento pressurizzata, di qualunque tipo, funzionamento a gasolio, coibentata e completa di bruciatore a gasolio e di tutti gli accessori necessari per il corretto funzionamento, con esclusione del solo raccordo fumario. / - Caldaia in acciaio con bruciatore a gasolio, potenza al focolare da 800 a 1000 kW	kW		9,17
05.P01.L06.070	Caldaia in acciaio ad alto rendimento pressurizzata, di qualunque tipo, funzionamento a gasolio, coibentata e completa di bruciatore a gasolio e di tutti gli accessori necessari per il corretto funzionamento, con esclusione del solo raccordo fumario. / - Caldaia in acciaio con bruciatore a gasolio, potenza al focolare oltre 1050 kW	kW		8,65
05.P01.L07.005	Caldaia in acciaio ad alto rendimento pressurizzata, di qualunque tipo, funzionamento a gas, coibentata e completa di bruciatore a gas e di tutti gli accessori necessari per il corretto funzionamento, con esclusione del solo raccordo fumario. / - Caldaia in acciaio con bruciatore a gas, potenza al focolare di 60 kW	cad		2400,59
05.P01.L07.010	Caldaia in acciaio ad alto rendimento pressurizzata, di qualunque tipo, funzionamento a gas, coibentata e completa di bruciatore a gas e di tutti gli accessori necessari per il corretto funzionamento, con esclusione del solo raccordo fumario. / - Caldaia in acciaio con bruciatore a gas, potenza al focolare di 100 kW	cad		2799,05
05.P01.L07.015	Caldaia in acciaio ad alto rendimento pressurizzata, di qualunque tipo, funzionamento a gas, coibentata e completa di bruciatore a gas e di tutti gli accessori necessari per il corretto funzionamento, con esclusione del solo raccordo fumario. / - Caldaia in acciaio con bruciatore a gas, potenza al focolare di 125 kW	cad		2971,86
05.P01.L07.020	Caldaia in acciaio ad alto rendimento pressurizzata, di qualunque tipo, funzionamento a gas, coibentata e completa di bruciatore a gas e di tutti gli accessori necessari per il corretto funzionamento, con esclusione del solo raccordo fumario. / - Caldaia in acciaio con bruciatore a gas, potenza al focolare di 150 kW	cad		3208,14
05.P01.L07.025	Caldaia in acciaio ad alto rendimento pressurizzata, di qualunque tipo, funzionamento a gas, coibentata e completa di bruciatore a gas e di tutti gli accessori necessari per il corretto funzionamento, con esclusione del solo raccordo fumario. / - Caldaia in acciaio con bruciatore a gas, potenza al focolare di 200 kW	cad		3592,31
05.P01.L07.030	Caldaia in acciaio ad alto rendimento pressurizzata, di qualunque tipo, funzionamento a gas, coibentata e completa di bruciatore a gas e di tutti gli accessori necessari per il corretto funzionamento, con esclusione del solo raccordo fumario. / - Caldaia in acciaio con bruciatore a gas, potenza al focolare di 250 kW	cad		3903,95
05.P01.L07.040	Caldaia in acciaio ad alto rendimento pressurizzata, di qualunque tipo, funzionamento a gas, coibentata e completa di bruciatore a gas e di tutti gli accessori necessari per il corretto funzionamento, con esclusione del solo raccordo fumario. / - Caldaia in acciaio con bruciatore a gas, potenza al focolare di 300 kW	cad		4028,59
05.P01.L07.045	Caldaia in acciaio ad alto rendimento pressurizzata, di qualunque tipo, funzionamento a gas, coibentata e completa di bruciatore a gas e di tutti gli accessori necessari per il corretto funzionamento, con esclusione del solo raccordo fumario. / - Caldaia in acciaio con bruciatore a gas, potenza al focolare di 350 kW	cad		4944,80
05.P01.L07.050	Caldaia in acciaio ad alto rendimento pressurizzata, di qualunque tipo, funzionamento a gas, coibentata e completa di bruciatore a gas e di tutti gli accessori necessari per il corretto funzionamento, con esclusione del solo raccordo fumario. / - Caldaia in acciaio con bruciatore a gas, potenza al focolare di 400 kW	cad		5190,14
05.P01.L07.055	Caldaia in acciaio ad alto rendimento pressurizzata, di qualunque tipo, funzionamento a gas, coibentata e completa di bruciatore a gas e di tutti gli accessori necessari per il corretto funzionamento, con esclusione del solo raccordo fumario. / - Caldaia in acciaio con bruciatore a gas, potenza al focolare di 500 kW	cad		6142,04
05.P01.L07.060	Caldaia in acciaio ad alto rendimento pressurizzata, di qualunque tipo, funzionamento a gas, coibentata e completa di bruciatore a gas e di tutti gli accessori necessari per il corretto funzionamento, con esclusione del solo raccordo fumario. / - Caldaia in acciaio con bruciatore a gas, potenza al focolare da 550 a 750 kW	kW		11,17
05.P01.L07.065	Caldaia in acciaio ad alto rendimento pressurizzata, di qualunque tipo, funzionamento a gas, coibentata e completa di bruciatore a gas e di tutti gli accessori necessari per il corretto funzionamento, con esclusione del solo raccordo fumario. / - Caldaia in acciaio con bruciatore a gas, potenza al focolare da 800 a 1000 kW	kW		10,61
05.P01.L07.070	Caldaia in acciaio ad alto rendimento pressurizzata, di qualunque tipo, funzionamento a gas, coibentata e completa di bruciatore a gas e di tutti gli accessori necessari per il corretto funzionamento, con esclusione del solo raccordo fumario. / - Caldaia in acciaio con bruciatore a gas, potenza al focolare oltre 1050 kW	kW		10,09
05.P01.M05.005	Turbolatori in acciaio per caldaie pressurizzate serie completa. / - Per caldaie di potenzial. sino a kW 240	cad		154,09
05.P01.M05.010	Turbolatori in acciaio per caldaie pressurizzate serie completa. / - Per caldaie di potenzial. sino a kW 460	cad		183,07
05.P01.M05.015	Turbolatori in acciaio per caldaie pressurizzate serie completa. / - Per caldaie di potenzial. sino a kW 700	cad		235,20
05.P01.M05.020	Turbolatori in acciaio per caldaie pressurizzate serie completa. / - Per caldaie di potenzial. sino a kW 990	cad		302,41
05.P01.M05.025	Turbolatori in acciaio per caldaie pressurizzate serie completa. / - Per caldaie di potenzial. sino a kW 1400	cad		386,99
05.P01.M05.030	Turbolatori in acciaio per caldaie pressurizzate serie completa. / - Per caldaie di potenzial. oltre kW 1400	cad		850,45
05.P01.M10.005	Turbolatori in ghisa per caldaie pressurizzate / - Con gancio L 425 mm	cad		5,40
05.P01.M10.010	Turbolatori in ghisa per caldaie pressurizzate / - Con gancio L 300 mm	cad		3,87
05.P01.M10.015	Turbolatori in ghisa per caldaie pressurizzate / - Con occhiello L 425 mm	cad		5,02
05.P01.M10.020	Turbolatori in ghisa per caldaie pressurizzate / - Con occhiello L 300 mm	cad		3,48
05.P01.N05.005	Regolatore automatico di livello per caldaie a vapore / - A doppia ampollina	cad		456,08
05.P01.N05.010	Regolatore automatico di livello per caldaie a vapore / - Ad una ampollina a riarmo manuale	cad		398,16
05.P01.N05.015	Regolatore automatico di livello per caldaie a vapore / - A due sonde elettronico	cad		516,12
05.P01.N05.020	Regolatore automatico di livello per caldaie a vapore / - A sei sonde elettronico	cad		1031,20
05.P01.O05.005	Mantello in lamiera per caldaie / - Mantello in lamiera per caldaie	cad		56,77
05.P01.P05.005	Minuteria, Nipples biconici per caldaie / - Diametro 3"	cad		6,44
05.P01.P05.010	Minuteria, Nipples biconici per caldaie / - Diametro 4"	cad		7,73
05.P01.P05.015	Minuteria, Nipples biconici per caldaie / - Diametro 5"	cad		11,17
05.P01.P10.005	Minuteria. Tronchetti per misuratori di portata / - Tronchetti filettati DN 20 DN 20	cad		69,87
05.P01.P10.010	Minuteria. Tronchetti per misuratori di portata / - Tronchetti filettati DN 20 DN 25	cad		89,14
05.P01.P10.015	Minuteria. Tronchetti per misuratori di portata / - Tronchetti flangiati con controflangia DN 32	cad		202,15
05.P01.P10.020	Minuteria. Tronchetti per misuratori di portata / - Tronchetti flangiati con controflangia DN 40	cad		226,49
05.P01.P10.025	Minuteria. Tronchetti per misuratori di portata / - Tronchetti flangiati con controflangia DN 50	cad		279,57
05.P01.P10.030	Minuteria. Tronchetti per misuratori di portata / - Tronchetti flangiati con controflangia DN 65	cad		329,71
05.P01.P10.035	Minuteria. Tronchetti per misuratori di portata / - Tronchetti flangiati con controflangia DN 80	cad		422,00
05.P01.P10.040	Minuteria. Tronchetti per misuratori di portata / - Tronchetti flangiati con controflangia DN 100	cad		566,52
05.P01.P10.045	Minuteria. Tronchetti per misuratori di portata / - Tronchetti flangiati con controflangia DN 125	cad		2111,23
05.P01.P10.050	Minuteria. Tronchetti per misuratori di portata / - Tronchetti flangiati con controflangia DN 150	cad		2504,80
05.P01.P10.055	Minuteria. Tronchetti per misuratori di portata / - Tronchetti flangiati con controflangia DN 170	cad		3009,88
05.P01.P10.060	Minuteria. Tronchetti per misuratori di portata / - Tronchetti flangiati con controflangia DN 200	cad		3300,13
05.P01.P15.005	Minuteria. / Guarnizioni e mastice / - Guarnizioni ovoidali in baderna grafitata (speciale) per passi d'uomo caldaie ecc...	cad		18,11
05.P01.P15.010	Minuteria. / Guarnizioni e mastice / - Mastice per caldaie	kg		1,67
05.P03	GENERATORI D'ARIA
05.P03.A05.005	Generatore d'aria calda a basamento completo di tutti gli accessori necessari per il corretto funzionamento escluso il raccordo fumario ed il bruciatore, potenza termica utile: / - Generatore d'aria calda sino a kW 60	kW		27,70
05.P03.A05.010	Generatore d'aria calda a basamento completo di tutti gli accessori necessari per il corretto funzionamento escluso il raccordo fumario ed il bruciatore, potenza termica utile: / - Generatore d'aria calda da kW 80 a kW 100	kW		22,15
05.P03.A05.015	Generatore d'aria calda a basamento completo di tutti gli accessori necessari per il corretto funzionamento escluso il raccordo fumario ed il bruciatore, potenza termica utile: / - Generatore d'aria calda da kW 120 a kW 150	kW		20,80
05.P03.A05.020	Generatore d'aria calda a basamento completo di tutti gli accessori necessari per il corretto funzionamento escluso il raccordo fumario ed il bruciatore, potenza termica utile: / - Generatore d'aria calda da kW 170 a kW 240	kW		19,87
05.P03.A05.025	Generatore d'aria calda a basamento completo di tutti gli accessori necessari per il corretto funzionamento escluso il raccordo fumario ed il bruciatore, potenza termica utile: / - Generatore d'aria calda da kW 260 a kW 500	kW		19,71
05.P03.A05.030	Generatore d'aria calda a basamento completo di tutti gli accessori necessari per il corretto funzionamento escluso il raccordo fumario ed il bruciatore, potenza termica utile: / - Generatore d'aria calda da kW 530 a kW 600	kW		19,34
05.P03.A05.035	Generatore d'aria calda a basamento completo di tutti gli accessori necessari per il corretto funzionamento escluso il raccordo fumario ed il bruciatore, potenza termica utile: / - Generatore d'aria calda da kW 630 a kW 700	kW		18,71
05.P03.B05.005	Generatore d'aria calda con bruciatore a gas metano, a basamento con struttura portante in acciaio insonorizzata, completo di tutti gli accessori necessari per il corretto funzionamento, con l'esclusione della rampa d'adduzione gas; potenza termica utile: / - Generatore d'aria calda (con bruciatore a gas) sino a kW 60	kW		43,19
05.P03.B05.010	Generatore d'aria calda con bruciatore a gas metano, a basamento con struttura portante in acciaio insonorizzata, completo di tutti gli accessori necessari per il corretto funzionamento, con l'esclusione della rampa d'adduzione gas; potenza termica utile: / - Generatore d'aria calda (con bruciatore a gas) da kW 80 a kW 100	kW		35,26
05.P03.B05.015	Generatore d'aria calda con bruciatore a gas metano, a basamento con struttura portante in acciaio insonorizzata, completo di tutti gli accessori necessari per il corretto funzionamento, con l'esclusione della rampa d'adduzione gas; potenza termica utile: / - Generatore d'aria calda (con bruciatore a gas) da kW 120 a kW 150	kW		29,63
05.P03.B05.020	Generatore d'aria calda con bruciatore a gas metano, a basamento con struttura portante in acciaio insonorizzata, completo di tutti gli accessori necessari per il corretto funzionamento, con l'esclusione della rampa d'adduzione gas; potenza termica utile: / - Generatore d'aria calda (con bruciatore a gas) da kW 170 a kW 240	kW		27,64
05.P03.B05.025	Generatore d'aria calda con bruciatore a gas metano, a basamento con struttura portante in acciaio insonorizzata, completo di tutti gli accessori necessari per il corretto funzionamento, con l'esclusione della rampa d'adduzione gas; potenza termica utile: / - Generatore d'aria calda (con bruciatore a gas) da kW 270 a kW 500	kW		25,08
05.P03.B05.030	Generatore d'aria calda con bruciatore a gas metano, a basamento con struttura portante in acciaio insonorizzata, completo di tutti gli accessori necessari per il corretto funzionamento, con l'esclusione della rampa d'adduzione gas; potenza termica utile: / - Generatore d'aria calda (con bruciatore a gas) da kW 530 a kW 600	kW		23,98
05.P03.B10.005	Generatore d'aria calda con bruciatore a gasolio, struttura portante insonorizzata, completo di tutti gli accessori necessari per il corretto funzionamento, con l'esclusione della tubazione d'adduzione; potenza termica utile: / - Generatore d'aria calda (con bruciatore a gasolio) sino kW 60	kW		41,91
05.P03.B10.010	Generatore d'aria calda con bruciatore a gasolio, struttura portante insonorizzata, completo di tutti gli accessori necessari per il corretto funzionamento, con l'esclusione della tubazione d'adduzione; potenza termica utile: / - Generatore d'aria calda (con bruciatore a gasolio) da kW 80 a kW 100	kW		33,45
05.P03.B10.015	Generatore d'aria calda con bruciatore a gasolio, struttura portante insonorizzata, completo di tutti gli accessori necessari per il corretto funzionamento, con l'esclusione della tubazione d'adduzione; potenza termica utile: / - Generatore d'aria calda (con bruciatore a gasolio) da kW 120 a kW 150	kW		27,99
05.P03.B10.020	Generatore d'aria calda con bruciatore a gasolio, struttura portante insonorizzata, completo di tutti gli accessori necessari per il corretto funzionamento, con l'esclusione della tubazione d'adduzione; potenza termica utile: / - Generatore d'aria calda (con bruciatore a gasolio) da kW 170 a kW 240	kW		25,79
05.P03.B10.025	Generatore d'aria calda con bruciatore a gasolio, struttura portante insonorizzata, completo di tutti gli accessori necessari per il corretto funzionamento, con l'esclusione della tubazione d'adduzione; potenza termica utile: / - Generatore d'aria calda (con bruciatore a gasolio) da kW 270 a kW 500	kW		23,45
05.P03.B10.030	Generatore d'aria calda con bruciatore a gasolio, struttura portante insonorizzata, completo di tutti gli accessori necessari per il corretto funzionamento, con l'esclusione della tubazione d'adduzione; potenza termica utile: / - Generatore d'aria calda (con bruciatore a gasolio) da kW 530 a kW 600	kW		22,21
05.P03.C05.005	Generatore d'aria calda, aria - aria pensile, con bruciatore di gas del tipo atmosferico, commutazione manuale estate - inverno, completo di tutti gli accessori necessari per il corretto funzionamento, con esclusione della staffa di sostegno, dei condotti di presa e di espulsione aria / - Generatore aria calda da kW 25	cad		1540,52
05.P03.C05.010	Generatore d'aria calda, aria - aria pensile, con bruciatore di gas del tipo atmosferico, commutazione manuale estate - inverno, completo di tutti gli accessori necessari per il corretto funzionamento, con esclusione della staffa di sostegno, dei condotti di presa e di espulsione aria / - Generatore aria calda da kW 35	cad		1674,30
05.P03.C05.015	Generatore d'aria calda, aria - aria pensile, con bruciatore di gas del tipo atmosferico, commutazione manuale estate - inverno, completo di tutti gli accessori necessari per il corretto funzionamento, con esclusione della staffa di sostegno, dei condotti di presa e di espulsione aria / - Generatore aria calda da kW 50	cad		1977,45
05.P03.C05.020	Generatore d'aria calda, aria - aria pensile, con bruciatore di gas del tipo atmosferico, commutazione manuale estate - inverno, completo di tutti gli accessori necessari per il corretto funzionamento, con esclusione della staffa di sostegno, dei condotti di presa e di espulsione aria / - Generatore aria calda da kW 70	cad		2368,89
05.P03.D05.005	Destratificatore d'aria completo / - Portata aria fino a 3500 m/h potenza motore fino a 0,15 kW	cad		285,03
05.P03.D05.010	Destratificatore d'aria completo / - Portata aria da oltre 3500 a 5500 m/h potenza motore fino a 0,15 kW	cad		302,88
05.P03.D05.015	Destratificatore d'aria completo / - Portata aria da oltre 5500 a 7500 m/h potenza motore fino a 0,15 kW	cad		321,93
05.P03.D05.020	Destratificatore d'aria completo / - Portata aria da oltre 7500 a 11500 m/h potenza motore fino a 0,4 kW	cad		446,29
05.P03.D05.025	Destratificatore d'aria completo / - Portata aria oltre 11500 m/h potenza motore fino a 0,55 kW	cad		522,46
05.P12	AEROTERMI
05.P12.A05.005	Aerotermo in cassa di lamiera d'acciaio, con elettroventilatore elicoidale a velocità fissa o regolabile, alimentato ad acqua calda a temperatura 85 - 75 °C, con serrande regolabili e batteria a tubi d'acciaio ed alette in alluminio. / - Aerotermo resa termica con delta Tm 65° C fino a 8,5 kW	cad		303,35
05.P12.A05.010	Aerotermo in cassa di lamiera d'acciaio, con elettroventilatore elicoidale a velocità fissa o regolabile, alimentato ad acqua calda a temperatura 85 - 75 °C, con serrande regolabili e batteria a tubi d'acciaio ed alette in alluminio. / - Aerotermo resa termica con delta Tm 65° C da 9,5 kW a 12 kW	cad		402,00
05.P12.A05.015	Aerotermo in cassa di lamiera d'acciaio, con elettroventilatore elicoidale a velocità fissa o regolabile, alimentato ad acqua calda a temperatura 85 - 75 °C, con serrande regolabili e batteria a tubi d'acciaio ed alette in alluminio. / - Aerotermo resa termica con delta Tm 65° C da 13 kW a 15 kW	cad		417,22
05.P12.A05.020	Aerotermo in cassa di lamiera d'acciaio, con elettroventilatore elicoidale a velocità fissa o regolabile, alimentato ad acqua calda a temperatura 85 - 75 °C, con serrande regolabili e batteria a tubi d'acciaio ed alette in alluminio. / - Aerotermo resa termica con delta Tm 65° C da 17 kW a 19 kW	cad		442,04
05.P12.A05.025	Aerotermo in cassa di lamiera d'acciaio, con elettroventilatore elicoidale a velocità fissa o regolabile, alimentato ad acqua calda a temperatura 85 - 75 °C, con serrande regolabili e batteria a tubi d'acciaio ed alette in alluminio. / - Aerotermo resa termica con delta Tm 65° C da 21 kW a 24 kW	cad		465,87
05.P12.A05.030	Aerotermo in cassa di lamiera d'acciaio, con elettroventilatore elicoidale a velocità fissa o regolabile, alimentato ad acqua calda a temperatura 85 - 75 °C, con serrande regolabili e batteria a tubi d'acciaio ed alette in alluminio. / - Aerotermo resa termica con delta Tm 65° C da 27 kW a 32 kW	cad		551,97
05.P12.A05.035	Aerotermo in cassa di lamiera d'acciaio, con elettroventilatore elicoidale a velocità fissa o regolabile, alimentato ad acqua calda a temperatura 85 - 75 °C, con serrande regolabili e batteria a tubi d'acciaio ed alette in alluminio. / - Aerotermo resa termica con delta Tm 65° C da 36 kW a 40 kW	cad		562,76
05.P12.A05.040	Aerotermo in cassa di lamiera d'acciaio, con elettroventilatore elicoidale a velocità fissa o regolabile, alimentato ad acqua calda a temperatura 85 - 75 °C, con serrande regolabili e batteria a tubi d'acciaio ed alette in alluminio. / - Aerotermo resa termica con delta Tm 65° C da 44 kW a 50 kW	cad		624,97
05.P12.A05.045	Aerotermo in cassa di lamiera d'acciaio, con elettroventilatore elicoidale a velocità fissa o regolabile, alimentato ad acqua calda a temperatura 85 - 75 °C, con serrande regolabili e batteria a tubi d'acciaio ed alette in alluminio. / - Aerotermo resa termica con delta Tm 65° C da 55 kW a 60 kW	cad		723,19
05.P12.A05.050	Aerotermo in cassa di lamiera d'acciaio, con elettroventilatore elicoidale a velocità fissa o regolabile, alimentato ad acqua calda a temperatura 85 - 75 °C, con serrande regolabili e batteria a tubi d'acciaio ed alette in alluminio. / - Aerotermo resa termica con delta Tm 65° C oltre a 60 kW	kW		12,47
05.P12.A10.005	Aerotermo in cassa di lamiera d'acciaio, con elettroventilatore elicoidale a velocità fissa o regolabile, alimentato ad acqua calda a temperatura 85 - 75 °C, con serrande regolabili e batteria a tubi di rame ed alette in alluminio. / - Aerotermo resa termica con delta Tm 65° C fino a 8,5 kW	cad		393,26
05.P12.A10.010	Aerotermo in cassa di lamiera d'acciaio, con elettroventilatore elicoidale a velocità fissa o regolabile, alimentato ad acqua calda a temperatura 85 - 75 °C, con serrande regolabili e batteria a tubi di rame ed alette in alluminio. / - Aerotermo resa termica con delta Tm 65° C da 9,5 kW a 12 kW	cad		444,15
05.P12.A10.015	Aerotermo in cassa di lamiera d'acciaio, con elettroventilatore elicoidale a velocità fissa o regolabile, alimentato ad acqua calda a temperatura 85 - 75 °C, con serrande regolabili e batteria a tubi di rame ed alette in alluminio. / - Aerotermo resa termica con delta Tm 65° da 13 kW a 15 kW	cad		476,16
05.P12.A10.020	Aerotermo in cassa di lamiera d'acciaio, con elettroventilatore elicoidale a velocità fissa o regolabile, alimentato ad acqua calda a temperatura 85 - 75 °C, con serrande regolabili e batteria a tubi di rame ed alette in alluminio. / - Aerotermo resa termica con delta Tm 65° da 17 kW a 19 kW	cad		500,28
05.P12.A10.025	Aerotermo in cassa di lamiera d'acciaio, con elettroventilatore elicoidale a velocità fissa o regolabile, alimentato ad acqua calda a temperatura 85 - 75 °C, con serrande regolabili e batteria a tubi di rame ed alette in alluminio. / - Aerotermo resa termica con delta Tm 65° da 21 kW a 24 kW	cad		534,66
05.P12.A10.030	Aerotermo in cassa di lamiera d'acciaio, con elettroventilatore elicoidale a velocità fissa o regolabile, alimentato ad acqua calda a temperatura 85 - 75 °C, con serrande regolabili e batteria a tubi di rame ed alette in alluminio. / - Aerotermo resa termica con delta Tm 65° da 27 kW a 32kW	cad		624,77
05.P12.A10.035	Aerotermo in cassa di lamiera d'acciaio, con elettroventilatore elicoidale a velocità fissa o regolabile, alimentato ad acqua calda a temperatura 85 - 75 °C, con serrande regolabili e batteria a tubi di rame ed alette in alluminio. / - Aerotermo resa termica con delta Tm 65° da 36 kW a 40 kW	cad		652,02
05.P12.A10.040	Aerotermo in cassa di lamiera d'acciaio, con elettroventilatore elicoidale a velocità fissa o regolabile, alimentato ad acqua calda a temperatura 85 - 75 °C, con serrande regolabili e batteria a tubi di rame ed alette in alluminio. / - Aerotermo resa termica con delta Tm 65° da 44 kW a 50 kW	cad		735,36
05.P12.A10.045	Aerotermo in cassa di lamiera d'acciaio, con elettroventilatore elicoidale a velocità fissa o regolabile, alimentato ad acqua calda a temperatura 85 - 75 °C, con serrande regolabili e batteria a tubi di rame ed alette in alluminio. / - Aerotermo resa termica con delta Tm 65° da 55 kW a 60 kW	cad		837,43
05.P12.A10.050	Aerotermo in cassa di lamiera d'acciaio, con elettroventilatore elicoidale a velocità fissa o regolabile, alimentato ad acqua calda a temperatura 85 - 75 °C, con serrande regolabili e batteria a tubi di rame ed alette in alluminio. / - Aerotermo resa termica con delta Tm 65° oltre a 60 kW	cad		14,45
05.P12.A15.005	Aerotermo a proiezione verticale per riscaldamento e raffreddamento (riscaldamento acqua 87/70° C aria 15° C, raffrescamento 11/15° C aria 28° C), con batteria in tubi di rame ed alette e pacco in alluminio, ventilazione a doppia velocità. / - aerotermo, resa termica 35 + 30 kW, potenza raffreddamento 11 + 9,5 kW	cad		758,30
05.P12.A15.010	Aerotermo a proiezione verticale per riscaldamento e raffreddamento (riscaldamento acqua 87/70° C aria 15° C, raffrescamento 11/15° C aria 28° C), con batteria in tubi di rame ed alette e pacco in alluminio, ventilazione a doppia velocità. / - aerotermo, resa termica 47 + 39 kW, potenza raffreddamento 11 + 9,5 kW	cad		847,89
05.P12.A15.015	Aerotermo a proiezione verticale per riscaldamento e raffreddamento (riscaldamento acqua 87/70° C aria 15° C, raffrescamento 11/15° C aria 28° C), con batteria in tubi di rame ed alette e pacco in alluminio, ventilazione a doppia velocità. / - aerotermo, resa termica 57 + 48,5 kW, potenza raffreddamento 13,5 + 12 kW	cad		1020,79
05.P12.A15.020	Aerotermo a proiezione verticale per riscaldamento e raffreddamento (riscaldamento acqua 87/70° C aria 15° C, raffrescamento 11/15° C aria 28° C), con batteria in tubi di rame ed alette e pacco in alluminio, ventilazione a doppia velocità. / - aerotermo, resa termica 72 + 61 kW, potenza raffreddamento 17 + 15 kW	cad		1087,60
05.P12.A15.025	Aerotermo a proiezione verticale per riscaldamento e raffreddamento (riscaldamento acqua 87/70° C aria 15° C, raffrescamento 11/15° C aria 28° C), con batteria in tubi di rame ed alette e pacco in alluminio, ventilazione a doppia velocità. / - aerotermo, resa termica 85 + 72 kW, potenza raffreddamento 19 + 16,5 kW	cad		1163,36
05.P12.A15.030	Aerotermo a proiezione verticale per riscaldamento e raffreddamento (riscaldamento acqua 87/70° C aria 15° C, raffrescamento 11/15° C aria 28° C), con batteria in tubi di rame ed alette e pacco in alluminio, ventilazione a doppia velocità. / - aerotermo, resa termica 99,5 + 84,5 kW, potenza raffreddamento 22 + 19 kW	cad		1197,80
05.P12.A15.035	Aerotermo a proiezione verticale per riscaldamento e raffreddamento (riscaldamento acqua 87/70° C aria 15° C, raffrescamento 11/15° C aria 28° C), con batteria in tubi di rame ed alette e pacco in alluminio, ventilazione a doppia velocità. / - aerotermo, resa termica 107 + 90 kW, potenza raffreddamento 23,7 + 20,6 kW	cad		1234,99
05.P12.C05.005	Aerotermo a camera stagna a ionizzazione, completo di bruciatore di gas metano ad aria aspirata e ventilatore elicoidale d'espulsione gas incombusti, con la sola esclusione delle staffe di sostegno, del tubo d'uscita fumi, del quadro per installazione remota. / - Aerotermo con bruciatore a gas, potenza termica utile 25 kW	cad		1869,21
05.P12.C05.010	Aerotermo a camera stagna a ionizzazione, completo di bruciatore di gas metano ad aria aspirata e ventilatore elicoidale d'espulsione gas incombusti, con la sola esclusione delle staffe di sostegno, del tubo d'uscita fumi, del quadro per installazione remota. / - Aerotermo con bruciatore a gas, potenza termica utile 30 kW	cad		1979,65
05.P12.C05.015	Aerotermo a camera stagna a ionizzazione, completo di bruciatore di gas metano ad aria aspirata e ventilatore elicoidale d'espulsione gas incombusti, con la sola esclusione delle staffe di sostegno, del tubo d'uscita fumi, del quadro per installazione remota. / - Aerotermo con bruciatore a gas, potenza termica utile 40 kW	cad		2458,69
05.P12.C05.020	Aerotermo a camera stagna a ionizzazione, completo di bruciatore di gas metano ad aria aspirata e ventilatore elicoidale d'espulsione gas incombusti, con la sola esclusione delle staffe di sostegno, del tubo d'uscita fumi, del quadro per installazione remota. / - Aerotermo con bruciatore a gas, potenza termica utile 50 kW	cad		2794,85
05.P12.C05.025	Aerotermo a camera stagna a ionizzazione, completo di bruciatore di gas metano ad aria aspirata e ventilatore elicoidale d'espulsione gas incombusti, con la sola esclusione delle staffe di sostegno, del tubo d'uscita fumi, del quadro per installazione remota. / - Aerotermo con bruciatore a gas, potenza termica utile 60kW	cad		3131,03
05.P12.C05.030	Aerotermo a camera stagna a ionizzazione, completo di bruciatore di gas metano ad aria aspirata e ventilatore elicoidale d'espulsione gas incombusti, con la sola esclusione delle staffe di sostegno, del tubo d'uscita fumi, del quadro per installazione remota. / - Aerotermo con bruciatore a gas, potenza termica utile 80 kW	cad		4072,71
05.P13	RADIATORI
05.P13.A05.005	Radiatori a colonnine in ghisa. / Radiatori per impianti ad acqua calda o vapore di qualunque forma e tipo, completi di nipples e tappi, tipo a colonnine in ghisa (delta T 50K EN442) / - Per altezze fino a cm. 35	kW		239,15
05.P13.A05.010	Radiatori a colonnine in ghisa. / Radiatori per impianti ad acqua calda o vapore di qualunque forma e tipo, completi di nipples e tappi, tipo a colonnine in ghisa (delta T 50K EN442) / - Per altezze fino a cm. 45	kW		221,68
05.P13.A05.015	Radiatori a colonnine in ghisa. / Radiatori per impianti ad acqua calda o vapore di qualunque forma e tipo, completi di nipples e tappi, tipo a colonnine in ghisa (delta T 50K EN442) / - Per altezze fino a cm. 60	kW		210,70
05.P13.A05.020	Radiatori a colonnine in ghisa. / Radiatori per impianti ad acqua calda o vapore di qualunque forma e tipo, completi di nipples e tappi, tipo a colonnine in ghisa (delta T 50K EN442) / - Per altezze fino a cm. 69	kW		190,79
05.P13.A05.025	Radiatori a colonnine in ghisa. / Radiatori per impianti ad acqua calda o vapore di qualunque forma e tipo, completi di nipples e tappi, tipo a colonnine in ghisa (delta T 50K EN442) / - Per altezze fino a cm. 88	kW		170,85
05.P13.A05.030	Radiatori a colonnine in ghisa. / Radiatori per impianti ad acqua calda o vapore di qualunque forma e tipo, completi di nipples e tappi, tipo a colonnine in ghisa (delta T 50K EN442) / - Per altezze oltre a cm. 88	kW		157,62
05.P13.A10.005	Radiatori a piastra in ghisa. / Radiatori per impianti ad acqua calda o vapore di qualunque forma, tipo, completi di nipples e tappi, tipo "tema" a piastra in ghisa (T 50K EN442) / - Per altezze fino a cm. 60	kW		211,13
05.P13.A10.010	Radiatori a piastra in ghisa. / Radiatori per impianti ad acqua calda o vapore di qualunque forma, tipo, completi di nipples e tappi, tipo "tema" a piastra in ghisa (T 50K EN442) / - Per altezze fino a cm. 69	kW		180,58
05.P13.A10.015	Radiatori a piastra in ghisa. / Radiatori per impianti ad acqua calda o vapore di qualunque forma, tipo, completi di nipples e tappi, tipo "tema" a piastra in ghisa (T 50K EN442) / - Per altezze fino a cm. 88	kW		160,01
05.P13.A10.020	Radiatori a piastra in ghisa. / Radiatori per impianti ad acqua calda o vapore di qualunque forma, tipo, completi di nipples e tappi, tipo "tema" a piastra in ghisa (T 50K EN442) / - Per altezze oltre a cm. 88	kW		155,81
05.P13.A15.005	Radiatori a colonnine in alluminio. / Radiatori per impianti ad acqua calda di qualunque forma, tipo, completi di nipples e tappi, tipo a colonnine in alluminio (T 50K EN 442) / - Per altezze fino a cm. 35	kW		173,95
05.P13.A15.010	Radiatori a colonnine in alluminio. / Radiatori per impianti ad acqua calda di qualunque forma, tipo, completi di nipples e tappi, tipo a colonnine in alluminio (T 50K EN 442) / - Per altezze fino a cm. 45	kW		164,39
05.P13.A15.015	Radiatori a colonnine in alluminio. / Radiatori per impianti ad acqua calda di qualunque forma, tipo, completi di nipples e tappi, tipo a colonnine in alluminio (T 50K EN 442) / - Per altezze fino a cm. 60	kW		136,76
05.P13.A15.020	Radiatori a colonnine in alluminio. / Radiatori per impianti ad acqua calda di qualunque forma, tipo, completi di nipples e tappi, tipo a colonnine in alluminio (T 50K EN 442) / - Per altezze fino a cm. 69	kW		136,24
05.P13.A15.025	Radiatori a colonnine in alluminio. / Radiatori per impianti ad acqua calda di qualunque forma, tipo, completi di nipples e tappi, tipo a colonnine in alluminio (T 50K EN 442) / - Per altezze fino a cm. 88	kW		129,13
05.P13.A15.030	Radiatori a colonnine in alluminio. / Radiatori per impianti ad acqua calda di qualunque forma, tipo, completi di nipples e tappi, tipo a colonnine in alluminio (T 50K EN 442) / - Per altezze oltre cm. 88	kW		125,39
05.P13.A20.005	Radiatori a colonnine tubolari, in acciaio. / Radiatori per impianti ad acqua calda o vapore di qualunque forma, tipo, completi di nipples e tappi, tipo a colonnine, tubolari, in acciaio (T 50K EN 442) / - Per altezze fino a cm. 45	kW		165,82
05.P13.A20.010	Radiatori a colonnine tubolari, in acciaio. / Radiatori per impianti ad acqua calda o vapore di qualunque forma, tipo, completi di nipples e tappi, tipo a colonnine, tubolari, in acciaio (T 50K EN 442) / - Per altezze fino a cm. 60	kW		147,17
05.P13.A20.015	Radiatori a colonnine tubolari, in acciaio. / Radiatori per impianti ad acqua calda o vapore di qualunque forma, tipo, completi di nipples e tappi, tipo a colonnine, tubolari, in acciaio (T 50K EN 442) / - Per altezze fino a cm. 69	kW		142,11
05.P13.A20.020	Radiatori a colonnine tubolari, in acciaio. / Radiatori per impianti ad acqua calda o vapore di qualunque forma, tipo, completi di nipples e tappi, tipo a colonnine, tubolari, in acciaio (T 50K EN 442) / - Per altezze fino a cm. 88	kW		124,67
05.P13.A20.025	Radiatori a colonnine tubolari, in acciaio. / Radiatori per impianti ad acqua calda o vapore di qualunque forma, tipo, completi di nipples e tappi, tipo a colonnine, tubolari, in acciaio (T 50K EN 442) / - Per altezze oltre a cm. 88	kW		115,60
05.P13.A25.005	PIASTRA MURALE / - Piastra murale raggiante in acciaio compreso di nipples e mensole.	kW		59,61
05.P13.A35.005	Radiatori individuali. / Radiatore individuale a gas ad alto rendimento, stagno, tiraggio forzato, accensione elettronica, centralina per il comando ed il controllo del funzionamento, orologio programmatore dell'accensione e mantello in lamiera preverniciato. Sono compresi il tubo di uscita fumi di tipo coassiale e la griglia del terminale di scarico. / - Radiatore individuale a gas potenzialità fino a 3.500 W	cad		473,36
05.P13.A35.010	Radiatori individuali. / Radiatore individuale a gas ad alto rendimento, stagno, tiraggio forzato, accensione elettronica, centralina per il comando ed il controllo del funzionamento, orologio programmatore dell'accensione e mantello in lamiera preverniciato. Sono compresi il tubo di uscita fumi di tipo coassiale e la griglia del terminale di scarico. / - Radiatore individuale a gas potenzialità oltre a 3.500 W	cad		744,33
05.P13.A40.005	Accessori per radiatori individuali. / - Cuffia scarico separato realizzato in lamiera zincata	cad		42,69
05.P13.A40.010	Accessori per radiatori individuali. / - Curva a 90° per tubo coassiale	cad		13,66
05.P13.A40.015	Accessori per radiatori individuali. / - Tubo coassiale lunghezza 1 m	cad		14,52
05.P13.A40.020	Accessori per radiatori individuali. / - Griglia di protezione terminale di scarico.	cad		7,68
05.P13.B05.005	Termostrisce radianti. / Termostrisce radianti a tubi in acciaio elettrosaldato compreso gli accessori. / - larghezza mm 300 tubi n.2	m		15,71
05.P13.B05.010	Termostrisce radianti. / Termostrisce radianti a tubi in acciaio elettrosaldato compreso gli accessori. / - Larghezza mm 600 tubi n. 4	m		25,96
05.P13.B05.015	Termostrisce radianti. / Termostrisce radianti a tubi in acciaio elettrosaldato compreso gli accessori. / - Larghezza mm 900 tubi n. 6	m		35,52
05.P13.B05.020	Termostrisce radianti. / Termostrisce radianti a tubi in acciaio elettrosaldato compreso gli accessori. / - Larghezza mm 300 tubi n. 3	m		17,75
05.P13.B05.025	Termostrisce radianti. / Termostrisce radianti a tubi in acciaio elettrosaldato compreso gli accessori. / - Larghezza mm 600 tubi n. 6	m		30,06
05.P13.B05.030	Termostrisce radianti. / Termostrisce radianti a tubi in acciaio elettrosaldato compreso gli accessori. / - Larghezza mm 900 tubi n. 9	m		43,04
05.P13.B10.005	Termostrisce radianti. / Termostrisce radianti a tubi in acciaio senza saldatura compreso gli accessori. / - larghezza mm 300 tubi n.2	m		18,44
05.P13.B10.010	Termostrisce radianti. / Termostrisce radianti a tubi in acciaio senza saldatura compreso gli accessori. / - Larghezza mm 600 tubi n. 4	m		25,96
05.P13.B10.015	Termostrisce radianti. / Termostrisce radianti a tubi in acciaio senza saldatura compreso gli accessori. / - Larghezza mm 900 tubi n. 6	m		43,72
05.P13.B10.020	Termostrisce radianti. / Termostrisce radianti a tubi in acciaio senza saldatura compreso gli accessori. / - Larghezza mm 300 tubi n. 3	m		20,49
05.P13.B10.025	Termostrisce radianti. / Termostrisce radianti a tubi in acciaio senza saldatura compreso gli accessori. / - Larghezza mm 600 tubi n. 6	m		38,25
05.P13.B10.030	Termostrisce radianti. / Termostrisce radianti a tubi in acciaio senza saldatura compreso gli accessori. / - Larghezza mm 900 tubi n. 9	m		53,96
05.P13.D05.005	Sistemi di fissaggio. / Mensole e Piedini per radiatori di qualunque tipo / - Mensola zincata o verniciata	cad		0,76
05.P13.D05.010	Sistemi di fissaggio. / Mensole e Piedini per radiatori di qualunque tipo / - Piedino per radiatore	cad		1,23
05.P13.D05.015	Sistemi di fissaggio. / Mensole e Piedini per radiatori di qualunque tipo / - Staffe a collare per sostegno radiatore	cad		2,39
05.P13.D10.005	Dispositivo di ribaltamento. / Per qualsiasi tipo di radiatore per consentire il distanziamento dello stesso dalla parete senza richiederne lo scollegamento dal circuito idraulico. / - Per radiatori con mandata e ritorno in basso	cad		69,58
05.P13.D10.010	Dispositivo di ribaltamento. / Per qualsiasi tipo di radiatore per consentire il distanziamento dello stesso dalla parete senza richiederne lo scollegamento dal circuito idraulico. / - Per radiatori con mandata in alto e ritorno in basso	cad		77,17
05.P13.E05.005	Minuteria per il montaggio - Tappi / - Tappo cieco zincato completo di guarnizione diametro 1".	cad		0,72
05.P13.E05.010	Minuteria per il montaggio - Tappi / - Tappo cieco zincato completo di guarnizione diametro 1" 1/4	cad		0,85
05.P13.E05.015	Minuteria per il montaggio - Tappi / - Tappo forato zincato completo di guarnizione diametro 1" x 3/8"	cad		0,77
05.P13.E05.020	Minuteria per il montaggio - Tappi / - Tappo forato zincato completo di guarnizione diametro 1"1/4 x 3/8"	cad		0,92
05.P13.E10.005	Minuteria per il montaggio - Nipples. / - Nipples di qualunque tipo	cad		0,32
05.P13.E15.005	Minuteria per il montaggio. / Guarnizioni per radiatori / - Guarnizioni per radiatori di qualunque tipo	cad		0,08
05.P13.E20.005	Minuteria per il montaggio. / Adattatore per tubo di rame idoneo al collegamento tra il tubo di rame e la valvola o il detentore dei radiatori. / - Diametri 12x8 - 12x10 - 12x12	cad		1,34
05.P13.E20.010	Minuteria per il montaggio. / Adattatore per tubo di rame idoneo al collegamento tra il tubo di rame e la valvola o il detentore dei radiatori. / - Diametro 12x14	cad		1,42
05.P13.E20.015	Minuteria per il montaggio. / Adattatore per tubo di rame idoneo al collegamento tra il tubo di rame e la valvola o il detentore dei radiatori. / - Diametri 16x8 - 16x10 - 16x12 - 16x14 - 16x15 - 16x16	cad		1,87
05.P13.E20.020	Minuteria per il montaggio. / Adattatore per tubo di rame idoneo al collegamento tra il tubo di rame e la valvola o il detentore dei radiatori. / - diametri 18x10 - 18x12 - 18x14 - 18x15 -18x16 - 18x18	cad		2,02
05.P13.E20.025	Minuteria per il montaggio. / Adattatore per tubo di rame idoneo al collegamento tra il tubo di rame e la valvola o il detentore dei radiatori. / - Diametri 22x16 - 22x18 - 22x22	cad		2,80
05.P13.E30.005	Minuteria per il montaggio - Bocchettoni telescopici / - Bocchettoni telescopici diametro 3/8"	cad		3,07
05.P13.E30.010	Minuteria per il montaggio - Bocchettoni telescopici / - Bocchettoni telescopici diametro 1/2"	cad		3,62
05.P13.E30.015	Minuteria per il montaggio - Bocchettoni telescopici / - Bocchettoni telescopici diametro 3/4"	cad		5,33
05.P13.E30.020	Minuteria per il montaggio - Bocchettoni telescopici / - Bocchettoni telescopici diametro 1"	cad		6,60
05.P13.E30.025	Minuteria per il montaggio - Bocchettoni telescopici / - Bocchettoni telescopici diametro 1" 1/4	cad		9,46
05.P13.E40.005	Minuteria per il montaggio - Manopole e dispositivo antimanomissione. / - Manopole di qualunque tipo per valvole e detentori	cad		1,73
05.P13.E40.010	Minuteria per il montaggio - Manopole e dispositivo antimanomissione. / - dispositivo antimanomissione per comandi termostatici	cad		2,52
05.P13.F05.005	Valvole / Valvoline manuali di scarico aria per radiatori, cromata, con volantino completa di guarnizioni / - Valvolina manuale diametro 1/8"	cad		1,00
05.P13.F05.010	Valvole / Valvoline manuali di scarico aria per radiatori, cromata, con volantino completa di guarnizioni / - Valvolina manuale diametro 1/4"	cad		1,04
05.P13.F05.015	Valvole / Valvoline manuali di scarico aria per radiatori, cromata, con volantino completa di guarnizioni / - Valvolina manuale diametro 3/8"	cad		1,05
05.P13.F05.020	Valvole / Valvoline manuali di scarico aria per radiatori, cromata, con volantino completa di guarnizioni / - Valvolina manuale diametro 1/8" con scarico orientabile	cad		1,75
05.P13.F05.025	Valvole / Valvoline manuali di scarico aria per radiatori, cromata, con volantino completa di guarnizioni / - Valvolina manuale diametro 1/4" con scarico orientabile	cad		1,87
05.P13.F05.030	Valvole / Valvoline manuali di scarico aria per radiatori, cromata, con volantino completa di guarnizioni / - Valvolina manuale diametro 3/8" con scarico orientabile	cad		2,13
05.P13.F10.005	Valvole / Valvola automatica sfogo aria / - Valvola automatica sfogo di aria igroscopica diametro 1/4"	cad		3,83
05.P13.F10.010	Valvole / Valvola automatica sfogo aria / - Valvola automatica sfogo di aria igroscopica diametro 3/8"	cad		3,98
05.P13.F10.015	Valvole / Valvola automatica sfogo aria / - Valvola automatica sfogo di aria igroscopica diametro 1/2"	cad		5,57
05.P13.F10.020	Valvole / Valvola automatica sfogo aria / - Valvola automatica sfogo di aria a galleggiante diametro 3/8"	cad		7,64
05.P13.F10.025	Valvole / Valvola automatica sfogo aria / - Valvola automatica sfogo di aria a galleggiante diametro 1/2"	cad		7,78
05.P13.F10.030	Valvole / Valvola automatica sfogo aria / - Valvola automatica sfogo di aria a galleggiante diametro 3/4"	cad		8,03
05.P13.F10.035	Valvole / Valvola automatica sfogo aria / - Tappo per radiatore con valvola automatica sfogo di aria diametro 1" - 1" 1/4	cad		8,98
05.P13.F20.005	Valvole / Rubinetto di intercettazione per valvola automatica di sfogo aria in ottone compreso le guarnizioni / - Rubinetto di intercettazione diametro 3/8"	cad		1,73
05.P13.F20.010	Valvole / Rubinetto di intercettazione per valvola automatica di sfogo aria in ottone compreso le guarnizioni / - Rubinetto di intercettazione diametro 1/2"	cad		3,06
05.P13.F25.005	Valvole / Valvole termostatizzabili a 4 vie per radiatori, per impianti monotubo e bitubo / - Valvola 4 vie con predisposizione per sonda esterna	cad		13,28
05.P13.F25.010	Valvole / Valvole termostatizzabili a 4 vie per radiatori, per impianti monotubo e bitubo / - Valvola 4 vie con valvola sfogo aria e predisposizione per sonda esterna	cad		14,23
05.P13.F25.015	Valvole / Valvole termostatizzabili a 4 vie per radiatori, per impianti monotubo e bitubo / - Valvola 4 vie con curva di 90° anche con predisposizione per sonda esterna	cad		16,51
05.P13.F25.020	Valvole / Valvole termostatizzabili a 4 vie per radiatori, per impianti monotubo e bitubo / - valvola 4 vie con detentore di regolazione	cad		22,50
05.P13.F25.025	Valvole / Valvole termostatizzabili a 4 vie per radiatori, per impianti monotubo e bitubo / - Valvola 4 vie con detentore di regolazione e attacchi orientabili	cad		32,45
05.P13.F25.030	Valvole / Valvole termostatizzabili a 4 vie per radiatori, per impianti monotubo e bitubo / - Sonda esterna da 600 a 1000mm	cad		11,13
05.P13.F35.005	Valvole / Valvola con comando manuale termostatizzabile per impianti monotubo, bitubo, piastre birango e trirango con attacchi a T / - Valvola termostatizzabile comando manuale da 1/2"	cad		15,67
05.P13.F35.010	Valvole / Valvola con comando manuale termostatizzabile per impianti monotubo, bitubo, piastre birango e trirango con attacchi a T / - Valvola termostatizzabile comando manuale da 3/4"	cad		16,07
05.P13.F40.005	Valvole / Valvola deviatrice per impianti bitubo / - Valvola deviatrice diritta diametro 1/2"	cad		9,03
05.P13.F40.010	Valvole / Valvola deviatrice per impianti bitubo / - Valvola deviatrice ad angolo diametro 1/2"	cad		10,44
05.P13.F50.005	Valvole / Valvola micrometica termostatizzabile, cromata, con attacco tubo ferro / - Diametro 3/8" - a squadra	cad		6,19
05.P13.F50.010	Valvole / Valvola micrometica termostatizzabile, cromata, con attacco tubo ferro / - Diametro 1/2" - a squadra	cad		8,37
05.P13.F50.015	Valvole / Valvola micrometica termostatizzabile, cromata, con attacco tubo ferro / - Diametro 3/4" - a squadra	cad		12,95
05.P13.F50.020	Valvole / Valvola micrometica termostatizzabile, cromata, con attacco tubo ferro / - Diametro 1" - a squadra	cad		18,75
05.P13.F50.025	Valvole / Valvola micrometica termostatizzabile, cromata, con attacco tubo ferro / - Diametro 3/8" - diritta	cad		6,58
05.P13.F50.030	Valvole / Valvola micrometica termostatizzabile, cromata, con attacco tubo ferro / - Diametro 1/2" - diritta	cad		8,89
05.P13.F50.035	Valvole / Valvola micrometica termostatizzabile, cromata, con attacco tubo ferro / - Diametro 3/4" - diritta	cad		13,90
05.P13.F50.040	Valvole / Valvola micrometica termostatizzabile, cromata, con attacco tubo ferro / - Diametro 1" - diritta	cad		19,70
05.P13.F55.005	Valvole / Valvola micrometica termostatizzabile, cromata, con attacco per adattatore / - Diametro 3/8"x12 - a squadra	cad		6,19
05.P13.F55.010	Valvole / Valvola micrometica termostatizzabile, cromata, con attacco per adattatore / - Diametro 1/2"x16 - a squadra	cad		7,21
05.P13.F55.015	Valvole / Valvola micrometica termostatizzabile, cromata, con attacco per adattatore / - Diametro 1/2"x18 - a squadra	cad		7,59
05.P13.F55.020	Valvole / Valvola micrometica termostatizzabile, cromata, con attacco per adattatore / - Diametro 3/8"x12 - diritta	cad		7,08
05.P13.F55.025	Valvole / Valvola micrometica termostatizzabile, cromata, con attacco per adattatore / - Diametro 1/2"x16 - diritta	cad		7,98
05.P13.F55.030	Valvole / Valvola micrometica termostatizzabile, cromata, con attacco per adattatore / - Diametro 1/2"x18 - diritta	cad		8,37
05.P13.F60.005	Valvole / Valvola termostatizzabile, cromata, con attacco tubo ferro / - Diametro 3/8" - a squadra	cad		5,92
05.P13.F60.010	Valvole / Valvola termostatizzabile, cromata, con attacco tubo ferro / - Diametro 1/2" - a squadra	cad		8,05
05.P13.F60.015	Valvole / Valvola termostatizzabile, cromata, con attacco tubo ferro / - Diametro 3/4" - a squadra	cad		12,64
05.P13.F60.020	Valvole / Valvola termostatizzabile, cromata, con attacco tubo ferro / - Diametro 1" - a squadra	cad		18,23
05.P13.F60.025	Valvole / Valvola termostatizzabile, cromata, con attacco tubo ferro / - Diametro 3/8" - diritta	cad		6,31
05.P13.F60.030	Valvole / Valvola termostatizzabile, cromata, con attacco tubo ferro / - Diametro 1/2" - diritta	cad		8,44
05.P13.F60.035	Valvole / Valvola termostatizzabile, cromata, con attacco tubo ferro / - Diametro 3/4" - diritta	cad		13,48
05.P13.F60.040	Valvole / Valvola termostatizzabile, cromata, con attacco tubo ferro / - Diametro 1" - diritta	cad		18,96
05.P13.F65.005	Valvole / Valvola termostatizzabile, cromata, con attacco per adattatore / - Diametro 3/8"x12 - a squadra	cad		5,92
05.P13.F65.010	Valvole / Valvola termostatizzabile, cromata, con attacco per adattatore / - Diametro 1/2"x16 - a squadra	cad		6,89
05.P13.F65.015	Valvole / Valvola termostatizzabile, cromata, con attacco per adattatore / - Diametro 1/2"x18 - a squadra	cad		7,27
05.P13.F65.020	Valvole / Valvola termostatizzabile, cromata, con attacco per adattatore / - Diametro 3/8"x12 - diritta	cad		6,77
05.P13.F65.025	Valvole / Valvola termostatizzabile, cromata, con attacco per adattatore / - Diametro 1/2"x16 - diritta	cad		7,65
05.P13.F65.030	Valvole / Valvola termostatizzabile, cromata, con attacco per adattatore / - Diametro 1/2"x18 - diritta	cad		8,05
05.P13.F75.005	Valvole. / Valvola by pass differenziale / - Valvola by pass diametro 3/4"	cad		48,45
05.P13.F75.010	Valvole. / Valvola by pass differenziale / - Valvola by pass diametro 1"	cad		93,61
05.P13.F75.015	Valvole. / Valvola by pass differenziale / - Valvola by pass diametro 1" 1/4	cad		119,54
05.P13.G05.005	Detentori / Detentore completamente in bronzo fuso, robusti e diritti / - Diametro 3/8"	cad		4,00
05.P13.G05.010	Detentori / Detentore completamente in bronzo fuso, robusti e diritti / - Diametro 1/2"	cad		4,54
05.P13.G05.015	Detentori / Detentore completamente in bronzo fuso, robusti e diritti / - Diametro 3/4"	cad		8,37
05.P13.G05.020	Detentori / Detentore completamente in bronzo fuso, robusti e diritti / - Diametro 1"	cad		14,43
05.P13.G05.025	Detentori / Detentore completamente in bronzo fuso, robusti e diritti / - Diametro 1" 1/4	cad		28,44
05.P13.G10.005	Detentori. / Detentore completamente in bronzo fuso, robusto e a squadra / - Diametro 3/8"	cad		4,21
05.P13.G10.010	Detentori. / Detentore completamente in bronzo fuso, robusto e a squadra / - Diametro 1/2"	cad		5,12
05.P13.G10.015	Detentori. / Detentore completamente in bronzo fuso, robusto e a squadra / - Diametro 3/4"	cad		7,98
05.P13.G10.020	Detentori. / Detentore completamente in bronzo fuso, robusto e a squadra / - Diametro 1"	cad		12,64
05.P13.G10.025	Detentori. / Detentore completamente in bronzo fuso, robusto e a squadra / - Diametro 1" 1/4	cad		25,59
05.P13.G15.005	Detentori. / Detentore cromato, con bocchettone "antigocce" e attacco per adattatore / - Diametro 3/8"x12 - a squadra	cad		4,82
05.P13.G15.010	Detentori. / Detentore cromato, con bocchettone "antigocce" e attacco per adattatore / - Diametro 3/8"x16 - a squadra	cad		6,21
05.P13.G15.015	Detentori. / Detentore cromato, con bocchettone "antigocce" e attacco per adattatore / - Diametro 1/2"x18 - a squadra	cad		6,40
05.P13.G15.020	Detentori. / Detentore cromato, con bocchettone "antigocce" e attacco per adattatore / - Diametro 3/8"x12 - diritto	cad		5,06
05.P13.G15.025	Detentori. / Detentore cromato, con bocchettone "antigocce" e attacco per adattatore / - Diametro 3/8"x16 - diritto	cad		6,77
05.P13.G15.030	Detentori. / Detentore cromato, con bocchettone "antigocce" e attacco per adattatore / - Diametro 1/2"x18 - diritto	cad		6,83
05.P13.H05.005	Comandi termostatici. / Comando termostatico per valvole termostatizzabili e termostatiche, dotato di dispositivo di limitazione e blocco della temperatura / - Comando termostatico con elemento sensibile a cera	cad		17,27
05.P13.H05.010	Comandi termostatici. / Comando termostatico per valvole termostatizzabili e termostatiche, dotato di dispositivo di limitazione e blocco della temperatura / - Comando termostatico con elemento sensibile a liquido	cad		18,27
05.P13.H05.015	Comandi termostatici. / Comando termostatico per valvole termostatizzabili e termostatiche, dotato di dispositivo di limitazione e blocco della temperatura / - Comando termostatico con elemento sensibile a liquido con sensore a distanza lunghezza capillare 2m	cad		25,81
05.P13.H05.020	Comandi termostatici. / Comando termostatico per valvole termostatizzabili e termostatiche, dotato di dispositivo di limitazione e blocco della temperatura / - Comando termostatico con sensore a distanza per pozzetto	cad		44,72
05.P13.H05.025	Comandi termostatici. / Comando termostatico per valvole termostatizzabili e termostatiche, dotato di dispositivo di limitazione e blocco della temperatura / - Comando termostatico con elemento sensibile a liquido con sensore e regolatore a distanza lunghezza capillare 2m	cad		90,37
05.P13.H05.030	Comandi termostatici. / Comando termostatico per valvole termostatizzabili e termostatiche, dotato di dispositivo di limitazione e blocco della temperatura / - Lunghezza capillare da 5 metri (maggiorazione)	cad		14,24
05.P13.H05.035	Comandi termostatici. / Comando termostatico per valvole termostatizzabili e termostatiche, dotato di dispositivo di limitazione e blocco della temperatura / - Lunghezza capillare da 10 metri (maggiorazione)	cad		29,10
05.P13.H10.005	Comandi termostatici. / Comando termostatico programmabile / - Comando crono-termostatico programmabile	cad		76,10
05.P13.H20.005	Attuatore elettrico / - Attuatore elettrico on-off e/o con micro di fine corsa, di qualunque tipo e tensione	cad		33,65
05.P13.H20.010	Attuatore elettrico / - Attuatore elettrico modulante.	cad		60,09
05.P14	VENTILCONVETTORI
05.P14.A05.005	Ventilconvettore di qualunque tipo, dimensione, a due o quattro tubi, completo di struttura portante in lamiera di acciaio zincato, mobiletto in lamiera verniciato, gruppo ventilante a piu' velocita', motore elettrico monofase 230 V-50hz, pannello comandi incorporato, batteria in rame-alluminio a due o tre ranghi, filtro aria rigenerabile, bacinella di raccogli condensa eventuale, accessori, dimensionati alla velocita' media / - Sino a kW 2,5 (potenza termica)	cad		242,98
05.P14.A05.010	Ventilconvettore di qualunque tipo, dimensione, a due o quattro tubi, completo di struttura portante in lamiera di acciaio zincato, mobiletto in lamiera verniciato, gruppo ventilante a piu' velocita', motore elettrico monofase 230 V-50hz, pannello comandi incorporato, batteria in rame-alluminio a due o tre ranghi, filtro aria rigenerabile, bacinella di raccogli condensa eventuale, accessori, dimensionati alla velocita' media / - Da kW 3 a kW 4 (potenza termica)	cad		281,65
05.P14.A05.015	Ventilconvettore di qualunque tipo, dimensione, a due o quattro tubi, completo di struttura portante in lamiera di acciaio zincato, mobiletto in lamiera verniciato, gruppo ventilante a piu' velocita', motore elettrico monofase 230 V-50hz, pannello comandi incorporato, batteria in rame-alluminio a due o tre ranghi, filtro aria rigenerabile, bacinella di raccogli condensa eventuale, accessori, dimensionati alla velocita' media / - Da kW 4,5 a kW 6 (potenza termica)	cad		342,56
05.P14.A05.020	Ventilconvettore di qualunque tipo, dimensione, a due o quattro tubi, completo di struttura portante in lamiera di acciaio zincato, mobiletto in lamiera verniciato, gruppo ventilante a piu' velocita', motore elettrico monofase 230 V-50hz, pannello comandi incorporato, batteria in rame-alluminio a due o tre ranghi, filtro aria rigenerabile, bacinella di raccogli condensa eventuale, accessori, dimensionati alla velocita' media / - Da kW 7 a kW 9 (potenza termica)	cad		433,22
05.P14.A05.025	Ventilconvettore di qualunque tipo, dimensione, a due o quattro tubi, completo di struttura portante in lamiera di acciaio zincato, mobiletto in lamiera verniciato, gruppo ventilante a piu' velocita', motore elettrico monofase 230 V-50hz, pannello comandi incorporato, batteria in rame-alluminio a due o tre ranghi, filtro aria rigenerabile, bacinella di raccogli condensa eventuale, accessori, dimensionati alla velocita' media / - Da kW 10 a kW 12 (potenza termica)	cad		564,22
05.P14.A05.030	Ventilconvettore di qualunque tipo, dimensione, a due o quattro tubi, completo di struttura portante in lamiera di acciaio zincato, mobiletto in lamiera verniciato, gruppo ventilante a piu' velocita', motore elettrico monofase 230 V-50hz, pannello comandi incorporato, batteria in rame-alluminio a due o tre ranghi, filtro aria rigenerabile, bacinella di raccogli condensa eventuale, accessori, dimensionati alla velocita' media / - Da kW 14 a kW 17 (potenza termica)	cad		761,24
05.P14.A10.005	Ventilconvettore a cassette integrabili in controsoffitto, a 2 vie, costituito da: griglia centrale, diffusore di mandata a 4 vie con alette singolarmente orientabili, struttura interna in lamiera zincata, isolata termicamente ed acusticamente, ventola di tipo radiale a singola aspirazione con pale a profilo alare, accoppiata ad un motore elettrico monofase 230V, isolamento in classe B a 3 velocità, bacinella raccolta condensa, sistema di evacuazione condensa completo di pompa di evacuazione di tipo centrifugo con prevalenza utile 650 mm e controllo di livello a galleggiante, batterie di scambio termico con tubi in rame ed alette in alluminio, complete di valvoline di sfiato dell'aria e di scarico dell'acqua, filtro sintetico rigenerabile e predisposizione presa aria esterna. / - Fornitura ventilcovettore a cassette integrabili in controsoffitto potenza fino a 3 kW	cad		938,81
05.P14.A10.010	Ventilconvettore a cassette integrabili in controsoffitto, a 2 vie, costituito da: griglia centrale, diffusore di mandata a 4 vie con alette singolarmente orientabili, struttura interna in lamiera zincata, isolata termicamente ed acusticamente, ventola di tipo radiale a singola aspirazione con pale a profilo alare, accoppiata ad un motore elettrico monofase 230V, isolamento in classe B a 3 velocità, bacinella raccolta condensa, sistema di evacuazione condensa completo di pompa di evacuazione di tipo centrifugo con prevalenza utile 650 mm e controllo di livello a galleggiante, batterie di scambio termico con tubi in rame ed alette in alluminio, complete di valvoline di sfiato dell'aria e di scarico dell'acqua, filtro sintetico rigenerabile e predisposizione presa aria esterna. / - Fornitura ventilcovettore a cassette integrabili in controsoffitto potenza oltre 3 kWe fino a 5 kW	cad		1053,66
05.P14.A10.015	Ventilconvettore a cassette integrabili in controsoffitto, a 2 vie, costituito da: griglia centrale, diffusore di mandata a 4 vie con alette singolarmente orientabili, struttura interna in lamiera zincata, isolata termicamente ed acusticamente, ventola di tipo radiale a singola aspirazione con pale a profilo alare, accoppiata ad un motore elettrico monofase 230V, isolamento in classe B a 3 velocità, bacinella raccolta condensa, sistema di evacuazione condensa completo di pompa di evacuazione di tipo centrifugo con prevalenza utile 650 mm e controllo di livello a galleggiante, batterie di scambio termico con tubi in rame ed alette in alluminio, complete di valvoline di sfiato dell'aria e di scarico dell'acqua, filtro sintetico rigenerabile e predisposizione presa aria esterna. / - Fornitura ventilcovettore a cassette integrabili in controsoffitto potenza oltre 5 kW	cad		1088,98
05.P56	APPARECCHIATURE DI MISURA PORTATILI
05.P56.A10.005	Analizzatore portatile gas di combustione avente le seguenti funzioni: temperatura gas, temperatura ambiente e loro differenza, calcolo percentuale di CO2, rendimetro, eccesso d'aria, taratura automatica, visualizzazione a lcd retroilluminati, celle per O2 CO e NOX, stampante ad impatto con personalizzazione delle stampe, misura pressione e nerofumo, completo di sonda per prelievi e di valigetta in alluminio / - ................................................	cad		4379,70
05.P56.A20.005	Anemometro a filo caldo con compensazione della temperatura ambiente tra - 10 °C e+50 °C. Campo di misura tra 0 e 15 m/s con indicatore analogico. Alimentazione a batteria con indicazione di carica, spia funzionamento, sonda con raccordi per rilievi direzionali. Completo di sonda e custodia. / - ................................................	cad		773,13
05.P56.A30.005	Termoigrometro digitale,display lcd da 12 mm. Campo di misura 0-90% ur e 0 °C +60 °C, risoluzione 0.1 sia per umidita' che per temperatura, precisione 2% ur e 0.4 °C. Alimentazione a batteria. Completo di sonda e custodia. / - ................................................	cad		225,41
05.P56.A40.005	Kit di taratura completo di liquidi e istruzioni, per termoigrometro digitale di cui all'articolo precedente / - ................................................	cad		54,77
05.P56.A50.005	Termometro a fionda con impugnatura retrattile, bulbo a forcella, riflesso colorato, divisione 0.5 °C, campo misura da -15 °C a +50 °C. Completo di custodia. / - ................................................	cad		123,24
05.P56.A60.005	Colonna termometrica di ricambio per termometro a fionda di cui all'articolo precedente. Lunghezza cm 18. / - Lunghezza cm 18	cad		58,04
05.P56.A70.005	Termometro a mercurio con anello in estremita', per misure di collaudo,divisione 0.5 °C, campo misura 0 gradi c -50 °C / - ................................................	cad		16,12
05.P56.A80.005	Termometro digitale per misure in aria o in condotti, campo -50 °C +200 °C, segnalazione di batteria scarica, sensore al platino pt 100, risoluzione 0.1 °C, alta precisione,tasto per blocco lettura, spegnimento automatico, alimentazione a batteria display lcd 12 mm. Completo di sonde e custodia. / - ................................................	cad		109,55
05.P56.A90.005	Termometro digitale per misure su superfici con sonda a contatto, campo -200 °C+850 °C, risoluzione 0.1 °C tra -200 °C e +200 °C. Alimentazione a batteria, spegnimento automatico, segnalazione di batteria scarica,tasto di blocco lettura, completo di sonda e custodia. / - ................................................	cad		161,16
05.P56.B10.005	Termometro portatile all'infrarosso con visualizzatore a lcd, risp. spettrale 8-14 micro metri, campo misura da -15 °C A 850 gradi cent, set-point alto/basso, allarmi, compensazione temperatura riflessa, risoluzione al decimo di grado, puntamento laser per localizzazione centro zona di misura. / - ................................................	cad		1900,18
05.P57	MATERIALI MINUTI
05.P57.A05.005	Adattatore per tubo di rame idoneo al collegamento tra il tubo di rame e la valvola o il detentore dei radiatori / - Diametri 12x8 - 12x10 - 12x12	cad		1,42
05.P57.A05.010	Adattatore per tubo di rame idoneo al collegamento tra il tubo di rame e la valvola o il detentore dei radiatori / - Diametro 12x14	cad		2,80
05.P57.A05.015	Adattatore per tubo di rame idoneo al collegamento tra il tubo di rame e la valvola o il detentore dei radiatori / - Diametri 16x8-16x10-16x12-16x14-16x15-16x16	cad		1,92
05.P57.A05.020	Adattatore per tubo di rame idoneo al collegamento tra il tubo di rame e la valvola o il detentore dei radiatori / - Diametri 18x10-18x12-18x14-18x15-18x16-18x18	cad		2,13
05.P57.A05.025	Adattatore per tubo di rame idoneo al collegamento tra il tubo di rame e la valvola o il detentore dei radiatori / - Diametri 22x16 -22x18 - 22x22	cad		2,90
05.P57.A20.005	Antigelo per impianti di riscaldamento	kg		3,25
05.P57.A40.005	Bacchette castolin per saldature in rame / - Tipo medio	kg		174,85
05.P57.A45.005	Baderna per premistoppa, per impieghi generici di filato aramidico. Con esclusione di ogni derivato dall'amianto. treccia di filato aramidico con impregnazione di lubrificante e di teflon. / - Lato mm 4	kg		169,59
05.P57.A45.010	Baderna per premistoppa, per impieghi generici di filato aramidico. Con esclusione di ogni derivato dall'amianto. treccia di filato aramidico con impregnazione di lubrificante e di teflon. / - Lato mm 5	kg		160,10
05.P57.A45.015	Baderna per premistoppa, per impieghi generici di filato aramidico. Con esclusione di ogni derivato dall'amianto. treccia di filato aramidico con impregnazione di lubrificante e di teflon. / - Lato mm 6	kg		155,89
05.P57.A45.020	Baderna per premistoppa, per impieghi generici di filato aramidico. Con esclusione di ogni derivato dall'amianto. treccia di filato aramidico con impregnazione di lubrificante e di teflon. / - Lato mm 8	kg		148,52
05.P57.A45.025	Baderna per premistoppa, per impieghi generici di filato aramidico. Con esclusione di ogni derivato dall'amianto. treccia di filato aramidico con impregnazione di lubrificante e di teflon. / - Lato mm 10	kg		143,25
05.P57.A45.030	Baderna per premistoppa, per impieghi generici di filato aramidico. Con esclusione di ogni derivato dall'amianto. treccia di filato aramidico con impregnazione di lubrificante e di teflon. / - Lato mm 12	kg		140,09
05.P57.A45.035	Baderna per premistoppa, per impieghi generici di filato aramidico. Con esclusione di ogni derivato dall'amianto. treccia di filato aramidico con impregnazione di lubrificante e di teflon. / - Lato mm 14	kg		140,09
05.P57.A45.040	Baderna per premistoppa, per impieghi generici di filato aramidico. Con esclusione di ogni derivato dall'amianto. treccia di filato aramidico con impregnazione di lubrificante e di teflon. / - Lato mm 16	kg		140,09
05.P57.A50.005	Bende di vetro resinato per il fissaggio cordone isolante / - In rotoli	cad		2,16
05.P57.A60.005	Bulloni di ottone, filettati con dado	kg		6,12
05.P57.A80.005	Carta catramata per fasciatura rivestimenti / - In rotoli	cad		1,73
05.P57.B20.005	Cinghie trapezoidali di tutte le dimensioni	cad		5,79
05.P57.B30.005	Collante "tangit" per P.V.C.	kg		30,33
05.P57.B40.005	Collari di tamponamento in lastra acciaio inox, larghezza mm. 75 / - Mm. 21 x 25	cad		5,02
05.P57.B40.010	Collari di tamponamento in lastra acciaio inox, larghezza mm. 75 / - Mm. 26 x 30	cad		5,31
05.P57.B40.015	Collari di tamponamento in lastra acciaio inox, larghezza mm. 75 / - Mm. 33 x 37	cad		5,60
05.P57.B40.020	Collari di tamponamento in lastra acciaio inox, larghezza mm. 75 / - Mm. 42 x 45	cad		6,19
05.P57.B40.025	Collari di tamponamento in lastra acciaio inox, larghezza mm. 75 / - Mm. 48 x 51	cad		6,77
05.P57.B40.030	Collari di tamponamento in lastra acciaio inox, larghezza mm. 75 / - Mm. 50 x 55	cad		7,08
05.P57.B40.035	Collari di tamponamento in lastra acciaio inox, larghezza mm. 75 / - Mm. 60 x 64	cad		7,46
05.P57.B40.040	Collari di tamponamento in lastra acciaio inox, larghezza mm. 75 / - Mm. 69 x 73	cad		7,65
05.P57.B40.045	Collari di tamponamento in lastra acciaio inox, larghezza mm. 75 / - Mm. 71 x 77	cad		8,11
05.P57.B40.050	Collari di tamponamento in lastra acciaio inox, larghezza mm. 75 / - Mm. 87 x 94	cad		8,56
05.P57.B40.055	Collari di tamponamento in lastra acciaio inox, larghezza mm. 75 / - Mm. 94 x 102	cad		8,83
05.P57.B40.060	Collari di tamponamento in lastra acciaio inox, larghezza mm. 75 / - Mm. 99 x 104	cad		9,15
05.P57.B40.065	Collari di tamponamento in lastra acciaio inox, larghezza mm. 75 / - Mm. 105 x 111	cad		9,41
05.P57.B40.070	Collari di tamponamento in lastra acciaio inox, larghezza mm. 75 / - Mm. 111 x 118	cad		10,04
05.P57.B40.075	Collari di tamponamento in lastra acciaio inox, larghezza mm. 75 / - Mm. 119 x 126	cad		10,30
05.P57.B40.080	Collari di tamponamento in lastra acciaio inox, larghezza mm. 75 / - Mm. 126 x 131	cad		10,95
05.P57.B40.085	Collari di tamponamento in lastra acciaio inox, larghezza mm. 75 / - Mm. 130 x 137	cad		11,27
05.P57.B40.090	Collari di tamponamento in lastra acciaio inox, larghezza mm. 75 / - Mm. 139 x 146	cad		11,49
05.P57.B40.095	Collari di tamponamento in lastra acciaio inox, larghezza mm. 75 / - Mm. 156 x 163	cad		12,43
05.P57.B40.100	Collari di tamponamento in lastra acciaio inox, larghezza mm. 75 / - Mm. 167 x 173	cad		12,95
05.P57.B40.105	Collari di tamponamento in lastra acciaio inox, larghezza mm. 75 / - Mm. 217 x 225	cad		22,64
05.P57.B50.005	Coppelle isolanti di fibre di vetro incombustibilil = mm. 1200 spessore 30 mm. / - Diametro interno mm. 22	cad		4,19
05.P57.B50.010	Coppelle isolanti di fibre di vetro incombustibilil = mm. 1200 spessore 30 mm. / - Diametro interno mm. 27	cad		4,48
05.P57.B50.015	Coppelle isolanti di fibre di vetro incombustibilil = mm. 1200 spessore 30 mm. / - Diametro interno mm. 34	cad		4,82
05.P57.B50.020	Coppelle isolanti di fibre di vetro incombustibilil = mm. 1200 spessore 30 mm. / - Diametro interno mm. 43 spessore mm. 40	cad		6,89
05.P57.B50.025	Coppelle isolanti di fibre di vetro incombustibilil = mm. 1200 spessore 30 mm. / - Diametro interno mm. 49 spessore mm. 40	cad		7,27
05.P57.B50.030	Coppelle isolanti di fibre di vetro incombustibilil = mm. 1200 spessore 30 mm. / - Diametro interno mm. 61 spessore mm. 50	cad		10,64
05.P57.B50.035	Coppelle isolanti di fibre di vetro incombustibilil = mm. 1200 spessore 30 mm. / - Diametro interno mm. 76 spessore mm. 50	cad		11,90
05.P57.B50.040	Coppelle isolanti di fibre di vetro incombustibilil = mm. 1200 spessore 30 mm. / - Diametro interno mm. 89 spessore mm. 50	cad		14,12
05.P57.B50.045	Coppelle isolanti di fibre di vetro incombustibilil = mm. 1200 spessore 30 mm. / - Diametro interno mm. 102 spessore mm. 50	cad		14,53
05.P57.B50.050	Coppelle isolanti di fibre di vetro incombustibilil = mm. 1200 spessore 30 mm. / - Diametro interno mm. 108 spessore mm. 50	cad		15,48
05.P57.B50.055	Coppelle isolanti di fibre di vetro incombustibilil = mm. 1200 spessore 30 mm. / - Diametro interno mm. 114 spessore mm. 50	cad		16,01
05.P57.B50.060	Coppelle isolanti di fibre di vetro incombustibilil = mm. 1200 spessore 30 mm. / - Diametro interno mm. 133 spessore mm. 50	cad		16,85
05.P57.B50.065	Coppelle isolanti di fibre di vetro incombustibilil = mm. 1200 spessore 30 mm. / - Diametro interno mm. 140 spessore mm. 50	cad		17,48
05.P57.B50.070	Coppelle isolanti di fibre di vetro incombustibilil = mm. 1200 spessore 30 mm. / - Diametro interno mm. 160 spessore mm. 60	cad		22,64
05.P57.B50.075	Coppelle isolanti di fibre di vetro incombustibilil = mm. 1200 spessore 30 mm. / - Diametro interno mm. 168 spessore mm. 60	cad		24,76
05.P57.B50.080	Coppelle isolanti di fibre di vetro incombustibilil = mm. 1200 spessore 30 mm. / - Diametro interno mm. 219 spessore mm. 60	cad		31,38
05.P57.B70.005	Cordone isolante di fibre di vetro spiralato con filo di ferro / - Rotolo mt.50	cad		27,70
05.P57.B80.005	Curve in ferro nero stampate / - Per ogni mm. di diametro interno	mm		0,06
05.P57.B90.005	Curve in plastica P.V.C. 10 ate / - Per ogni mm. di diametro interno	mm		0,14
05.P57.C00.005	Detergente "tangit" per P.V.C.	l		16,85
05.P57.C10.005	Disossidante per saldature castolin	kg		45,19
05.P57.C20.005	Elettrodi per saldatura a contatto / - Diametro 1,5	kg		9,66
05.P57.C20.010	Elettrodi per saldatura a contatto / - Diametro 2	kg		8,69
05.P57.C20.015	Elettrodi per saldatura a contatto / - Diametro 2,5	kg		6,44
05.P57.C30.005	Fjberglass per isolamenti spess. 25 mm. densita' 24 kg /m³	m²		6,06
05.P57.C40.005	Filo di ferro nero di qualsiasi diametro per saldature	kg		1,16
05.P57.C50.005	Flangia in acciaio dolce di qualsiasi diametro, spessore, con fori per bulloni : / - Sino DN 65 per ogni mm. di diametro nominale	mm		0,16
05.P57.C50.010	Flangia in acciaio dolce di qualsiasi diametro, spessore, con fori per bulloni : / - Oltre DN 65 per ogni mm. di diametro nominale	mm		0,14
05.P57.C60.005	Flangia cieca in acciaio dolce di qualsiasi diametro e spessore / - Per ogni mm. di diametro	mm		0,06
05.P57.C70.005	Gas refrigerante in bombole / - Freon 12	kg		3,74
05.P57.C70.010	Gas refrigerante in bombole / - Freon 22	kg		2,90
05.P57.C80.005	Gomma retinata in fogli di qualsiasispessore	kg		5,28
05.P57.C90.005	Grasso lubrificante per alte temperature	kg		6,77
05.P57.D00.005	Guaina tipo "armaflex" per isolamenti spessore secondo norme di leggi vigenti / - Diametro tubo sino a 17 mm.	m		1,92
05.P57.D00.010	Guaina tipo "armaflex" per isolamenti spessore secondo norme di leggi vigenti / - Diametro tubo sino a 34 mm.	m		2,58
05.P57.D00.015	Guaina tipo "armaflex" per isolamenti spessore secondo norme di leggi vigenti / - Diametro tubo sino a 60 mm.	m		4,50
05.P57.D00.020	Guaina tipo "armaflex" per isolamenti spessore secondo norme di leggi vigenti / - Diametro tubo sino a 76 mm.	m		6,12
05.P57.D15.005	Guarnizioni in gomma sintetica o di materiale termoisolante per passi d'uomo o boyler: / - Di qualunque dimensione	cad		12,95
05.P57.D30.005	Imbuto raccoglitore di scarico / - Diametro 3/4" x 3/4"	cad		8,92
05.P57.D30.010	Imbuto raccoglitore di scarico / - Diametro 1" x 1 1/4"	cad		22,64
05.P57.D30.015	Imbuto raccoglitore di scarico / - A bacinella	cad		17,38
05.P57.D40.005	Lame per seghetti di acciaio al 2% di tungsteno, per impieghi comuni	cad		0,72
05.P57.D50.005	Lame per seghetti per tutti i tipi di acciaio	cad		1,72
05.P57.D60.005	Lastra di schiuma rigida di poliisoianato autoestinguente dello spessore di 20 mm. e della densita' non inferiore a 45 kg /m³, interposta a lamierino di alluminio goffrato dello spessore minimo di 80 micron	m²		19,38
05.P57.D65.005	Lastre per guarnizioni di gomma, superficie li- scia, altezza mm 1200, per impieghi generici / - Spessore mm 2	kg		6,83
05.P57.D65.010	Lastre per guarnizioni di gomma, superficie li- scia, altezza mm 1200, per impieghi generici / - Spessore mm 3	kg		5,69
05.P57.D65.015	Lastre per guarnizioni di gomma, superficie li- scia, altezza mm 1200, per impieghi generici / - Spessore mm 4	kg		5,92
05.P57.D67.005	Lastre per guarnizioni di fibre ceramiche o sintetiche, con esclusione di ogni derivato dallo amianto, esercizio: 100 bar a 250 °C,dimensioni mm 1500 x 1500 / - Spessore mm 2	kg		41,82
05.P57.D67.010	Lastre per guarnizioni di fibre ceramiche o sintetiche, con esclusione di ogni derivato dallo amianto, esercizio: 100 bar a 250 °C,dimensioni mm 1500 x 1500 / - Spessore mm. 3	kg		41,19
05.P57.D69.005	Lastre per guarnizioni di teflon, per tutti i fluidi, sfogliate delle dimensioni mm 600 x 1000 stampate delle dimensioni mm 1200 x 1200 / - Sfogliate spessore mm 0.5	cad		42,14
05.P57.D69.010	Lastre per guarnizioni di teflon, per tutti i fluidi, sfogliate delle dimensioni mm 600 x 1000 stampate delle dimensioni mm 1200 x 1200 / - Sfogliate spessore mm 1	cad		84,38
05.P57.D69.015	Lastre per guarnizioni di teflon, per tutti i fluidi, sfogliate delle dimensioni mm 600 x 1000 stampate delle dimensioni mm 1200 x 1200 / - Stampate spessore mm 2	cad		363,40
05.P57.D69.020	Lastre per guarnizioni di teflon, per tutti i fluidi, sfogliate delle dimensioni mm 600 x 1000 stampate delle dimensioni mm 1200 x 1200 / - Stampate spessore mm 3	cad		549,83
05.P57.D70.005	Manganese in scatole	kg		3,23
05.P57.D80.005	Mastice antibloccante antiossidante per tenuta giunti	kg		6,44
05.P57.E00.005	Materiale refrattario pezzi speciali 40% di allumina, per rivestimenti di caldaie, quali voltini, mezzi voltini, spallotti, schienali, radiali, anime per tutti i tipi di stufe, ecc.	kg		0,97
05.P57.E10.005	Materiale speciale per pigiate refrattarie: / - Robusto	kg		0,71
05.P57.E10.010	Materiale speciale per pigiate refrattarie: / - Leggero	kg		0,67
05.P57.E20.005	Mattoni refrattari silico alluminosi 42-44% / - Cm. 22 x 11 x 6	cad		0,97
05.P57.E30.005	Mensole in ferro stampato per radiatori	cad		0,52
05.P57.E40.005	Nastro isolante di lana di vetro 30 x 60	m		0,65
05.P57.E50.005	Olio lubrificante per gruppifrigoriferi	kg		8,69
05.P57.E70.005	Piedini per radiatori / - H = mm. 60	cad		0,91
05.P57.E70.010	Piedini per radiatori / - H = mm. 110	cad		1,23
05.P57.E70.015	Piedini per radiatori / - Registrabili	cad		6,44
05.P57.E80.005	Polietilene per fasciatura rivestimenti / - In rotoli	cad		1,61
05.P57.E90.005	Pozzetto termometrico ottone conforme specifica inail (e x ispesl) / - 1/2x50	cad		1,99
05.P57.E90.010	Pozzetto termometrico ottone conforme specifica inail (e x ispesl) / - 1/2x100	cad		4,12
05.P57.F00.005	Pulegge per cinghie trapezoidali a gola / - Diam. sino a mm. 150	cad		6,44
05.P57.F00.010	Pulegge per cinghie trapezoidali a gola / - Diam. oltre mm. 150	cad		9,02
05.P57.F10.005	Raccorderia filettata: / - In bronzo per tubi in rame	kg		16,43
05.P57.F20.005	Raccordi in plastica P.V.C. 10 ate / - Tutti i diametri	mm		0,15
05.P57.F30.005	Scovolini di qualunque misura	cad		3,23
05.P57.F40.005	Sostegni superiori (staffe a collare) per radiatori, in ferro	cad		0,39
05.P57.F50.005	Supporti doppi per tubi di rame	cad		1,10
05.P57.F60.005	Tappi con astuccio in lamiera anticorodal o di lamiera di ferro, con cerchietto contenitore in lamiera di ferro zincato, da murare, per chiusura passaggio tubi da fumo	cad		2,50
05.P57.F70.005	Targhette metalliche per indicazionidati impianto	cad		3,87
05.P57.F80.005	Tavelle terra refrattaria, 40% di allumina, di qualunque spessore o dimensioni	kg		0,52
05.P57.F90.005	Teflon in nastri per guarnizioni	cad		0,52
05.P57.G00.005	Teflon puro in nastri per vapore, liquidi caustici, ecc.	cad		0,82
05.P57.G10.005	Teflon in cordoncino per premistoppavalvolame / - Diam. mm. 2	cad		6,19
05.P57.G10.010	Teflon in cordoncino per premistoppavalvolame / - Diam. mm. 3	cad		6,50
05.P57.G10.015	Teflon in cordoncino per premistoppavalvolame / - Diam. mm. 5	cad		12,43
05.P57.G10.020	Teflon in cordoncino per premistoppavalvolame / - Diam. mm. 6	cad		18,65
05.P57.G20.005	Terra refrattaria	q		7,73
05.P57.G30.005	Tubi acciaio inox a.i.s.i. 316 rifilettabile senza saldatura / - Fino diametro 3/8"	kg		28,39
05.P57.G30.010	Tubi acciaio inox a.i.s.i. 316 rifilettabile senza saldatura / - Fino diametro 1/2"	kg		25,60
05.P57.G30.015	Tubi acciaio inox a.i.s.i. 316 rifilettabile senza saldatura / - Fino diametro 3/4"	kg		21,32
05.P57.G30.020	Tubi acciaio inox a.i.s.i. 316 rifilettabile senza saldatura / - Fino diametro 1" e oltre	kg		19,58
05.P57.G40.005	Tubi di rame rivestiti P.V.C.	kg		3,35
05.P57.G50.005	Tubi in plastica P.V.C. 10 ate / - Per diametro sino a 3/4"	m		2,00
05.P57.G50.010	Tubi in plastica P.V.C. 10 ate / - Per diametro sino a 1"1/2	m		4,35
05.P57.G50.015	Tubi in plastica P.V.C. 10 ate / - Per diametro oltre 1"1/2	m		6,46
05.P57.G60.005	Tubi mannesmann iutati e catramati / - Per diametri sino a 1"	kg		1,67
05.P57.G60.010	Tubi mannesmann iutati e catramati / - Per diametri da 1" e oltre	kg		1,38
05.P57.G70.005	Tubi mannesmann neri UNI 8863 serie media, peso secondo tabelle uni / - 3/8"	kg		2,11
05.P57.G70.010	Tubi mannesmann neri UNI 8863 serie media, peso secondo tabelle uni / - 1/2"	kg		1,48
05.P57.G70.015	Tubi mannesmann neri UNI 8863 serie media, peso secondo tabelle uni / - 3/4"	kg		1,29
05.P57.G70.020	Tubi mannesmann neri UNI 8863 serie media, peso secondo tabelle uni / - Da 1" a 4"	kg		1,13
05.P57.G80.005	Tubi mannesmann zincati UNI 8863 serie media, peso secondo tabelle UNI / - 3/8"	kg		1,96
05.P57.G80.010	Tubi mannesmann zincati UNI 8863 serie media, peso secondo tabelle UNI / - 1/2"	kg		1,58
05.P57.G80.015	Tubi mannesmann zincati UNI 8863 serie media, peso secondo tabelle UNI / - 3/4"	kg		1,38
05.P57.G80.020	Tubi mannesmann zincati UNI 8863 serie media, peso secondo tabelle UNI / - 1" e oltre	kg		1,19
05.P57.G80.025	Tubi mannesmann zincati UNI 8863 serie media, peso secondo tabelle UNI / - Rivestiti in polietilene diametro fino a 1"	kg		1,92
05.P57.G80.030	Tubi mannesmann zincati UNI 8863 serie media, peso secondo tabelle UNI / - Rivestiti in polietilene diametro oltre 1"	kg		1,61
05.P57.H00.005	Tubi UNI 6363 pn 16 erw preisolati con poliuretano espanso e guaina esterna in pe densita' pur 40-60 kg/m³ spessore pur 30-50 mm. secondo il diametro spessore pe minimo 2,5 mm. temperatura di esercizio 120 gradi cent. max manto estinguenza pur secondo norme din 4102 o astm 1692 ; tubo diritto, DN : / - 20	m		12,12
05.P57.H00.010	Tubi UNI 6363 pn 16 erw preisolati con poliuretano espanso e guaina esterna in pe densita' pur 40-60 kg/m³ spessore pur 30-50 mm. secondo il diametro spessore pe minimo 2,5 mm. temperatura di esercizio 120 gradi cent. max manto estinguenza pur secondo norme din 4102 o astm 1692 ; tubo diritto, DN : / - 25	m		12,95
05.P57.H00.015	Tubi UNI 6363 pn 16 erw preisolati con poliuretano espanso e guaina esterna in pe densita' pur 40-60 kg/m³ spessore pur 30-50 mm. secondo il diametro spessore pe minimo 2,5 mm. temperatura di esercizio 120 gradi cent. max manto estinguenza pur secondo norme din 4102 o astm 1692 ; tubo diritto, DN : / - 32	m		15,48
05.P57.H00.020	Tubi UNI 6363 pn 16 erw preisolati con poliuretano espanso e guaina esterna in pe densita' pur 40-60 kg/m³ spessore pur 30-50 mm. secondo il diametro spessore pe minimo 2,5 mm. temperatura di esercizio 120 gradi cent. max manto estinguenza pur secondo norme din 4102 o astm 1692 ; tubo diritto, DN : / - 40	m		17,48
05.P57.H00.025	Tubi UNI 6363 pn 16 erw preisolati con poliuretano espanso e guaina esterna in pe densita' pur 40-60 kg/m³ spessore pur 30-50 mm. secondo il diametro spessore pe minimo 2,5 mm. temperatura di esercizio 120 gradi cent. max manto estinguenza pur secondo norme din 4102 o astm 1692 ; tubo diritto, DN : / - 50	m		21,69
05.P57.H00.030	Tubi UNI 6363 pn 16 erw preisolati con poliuretano espanso e guaina esterna in pe densita' pur 40-60 kg/m³ spessore pur 30-50 mm. secondo il diametro spessore pe minimo 2,5 mm. temperatura di esercizio 120 gradi cent. max manto estinguenza pur secondo norme din 4102 o astm 1692 ; tubo diritto, DN : / - 65	m		24,33
05.P57.H00.035	Tubi UNI 6363 pn 16 erw preisolati con poliuretano espanso e guaina esterna in pe densita' pur 40-60 kg/m³ spessore pur 30-50 mm. secondo il diametro spessore pe minimo 2,5 mm. temperatura di esercizio 120 gradi cent. max manto estinguenza pur secondo norme din 4102 o astm 1692 ; tubo diritto, DN : / - 80	m		28,75
05.P57.H00.040	Tubi UNI 6363 pn 16 erw preisolati con poliuretano espanso e guaina esterna in pe densita' pur 40-60 kg/m³ spessore pur 30-50 mm. secondo il diametro spessore pe minimo 2,5 mm. temperatura di esercizio 120 gradi cent. max manto estinguenza pur secondo norme din 4102 o astm 1692 ; tubo diritto, DN : / - 100	m		38,97
05.P57.H00.045	Tubi UNI 6363 pn 16 erw preisolati con poliuretano espanso e guaina esterna in pe densita' pur 40-60 kg/m³ spessore pur 30-50 mm. secondo il diametro spessore pe minimo 2,5 mm. temperatura di esercizio 120 gradi cent. max manto estinguenza pur secondo norme din 4102 o astm 1692 ; tubo diritto, DN : / - 125	m		52,24
05.P57.H00.050	Tubi UNI 6363 pn 16 erw preisolati con poliuretano espanso e guaina esterna in pe densita' pur 40-60 kg/m³ spessore pur 30-50 mm. secondo il diametro spessore pe minimo 2,5 mm. temperatura di esercizio 120 gradi cent. max manto estinguenza pur secondo norme din 4102 o astm 1692 ; tubo diritto, DN : / - 150	m		64,46
05.P57.H00.055	Tubi UNI 6363 pn 16 erw preisolati con poliuretano espanso e guaina esterna in pe densita' pur 40-60 kg/m³ spessore pur 30-50 mm. secondo il diametro spessore pe minimo 2,5 mm. temperatura di esercizio 120 gradi cent. max manto estinguenza pur secondo norme din 4102 o astm 1692 ; tubo diritto, DN : / - 200	m		88,59
05.P57.H00.060	Tubi UNI 6363 pn 16 erw preisolati con poliuretano espanso e guaina esterna in pe densita' pur 40-60 kg/m³ spessore pur 30-50 mm. secondo il diametro spessore pe minimo 2,5 mm. temperatura di esercizio 120 gradi cent. max manto estinguenza pur secondo norme din 4102 o astm 1692 ; tubo diritto, DN : / - 250	m		125,35
05.P57.H00.065	Tubi UNI 6363 pn 16 erw preisolati con poliuretano espanso e guaina esterna in pe densita' pur 40-60 kg/m³ spessore pur 30-50 mm. secondo il diametro spessore pe minimo 2,5 mm. temperatura di esercizio 120 gradi cent. max manto estinguenza pur secondo norme din 4102 o astm 1692 ; tubo diritto, DN : / - 300	m		155,89
05.P57.H00.070	Tubi UNI 6363 pn 16 erw preisolati con poliuretano espanso e guaina esterna in pe densita' pur 40-60 kg/m³ spessore pur 30-50 mm. secondo il diametro spessore pe minimo 2,5 mm. temperatura di esercizio 120 gradi cent. max manto estinguenza pur secondo norme din 4102 o astm 1692 ; tubo diritto, DN : / - 350	m		200,14
05.P57.H10.005	Curve a 90 gradi per tubi di cui all'articolo 57 h 00 / - 20	cad		44,14
05.P57.H10.010	Curve a 90 gradi per tubi di cui all'articolo 57 h 00 / - 25	cad		45,29
05.P57.H10.015	Curve a 90 gradi per tubi di cui all'articolo 57 h 00 / - 32	cad		50,45
05.P57.H10.020	Curve a 90 gradi per tubi di cui all'articolo 57 h 00 / - 40	cad		59,40
05.P57.H10.025	Curve a 90 gradi per tubi di cui all'articolo 57 h 00 / - 50	cad		67,10
05.P57.H10.030	Curve a 90 gradi per tubi di cui all'articolo 57 h 00 / - 65	cad		76,05
05.P57.H10.035	Curve a 90 gradi per tubi di cui all'articolo 57 h 00 / - 80	cad		87,96
05.P57.H10.040	Curve a 90 gradi per tubi di cui all'articolo 57 h 00 / - 100	cad		111,65
05.P57.H10.045	Curve a 90 gradi per tubi di cui all'articolo 57 h 00 / - 125	cad		127,45
05.P57.H10.050	Curve a 90 gradi per tubi di cui all'articolo 57 h 00 / - 150	cad		179,06
05.P57.H10.055	Curve a 90 gradi per tubi di cui all'articolo 57 h 00 / - 200	cad		225,41
05.P57.H10.060	Curve a 90 gradi per tubi di cui all'articolo 57 h 00 / - 250	cad		318,10
05.P57.H10.065	Curve a 90 gradi per tubi di cui all'articolo 57 h 00 / - 300	cad		372,87
05.P57.H10.070	Curve a 90 gradi per tubi di cui all'articolo 57 h 00 / - 350	cad		431,86
05.P57.H20.005	Curve a 45 gradi per tubi di cui all'articolo 57 h 00 / - 20	cad		38,34
05.P57.H20.010	Curve a 45 gradi per tubi di cui all'articolo 57 h 00 / - 25	cad		43,50
05.P57.H20.015	Curve a 45 gradi per tubi di cui all'articolo 57 h 00 / - 32	cad		46,03
05.P57.H20.020	Curve a 45 gradi per tubi di cui all'articolo 57 h 00 / - 40	cad		54,77
05.P57.H20.025	Curve a 45 gradi per tubi di cui all'articolo 57 h 00 / - 50	cad		58,89
05.P57.H20.030	Curve a 45 gradi per tubi di cui all'articolo 57 h 00 / - 65	cad		76,89
05.P57.H20.035	Curve a 45 gradi per tubi di cui all'articolo 57 h 00 / - 80	cad		80,80
05.P57.H20.040	Curve a 45 gradi per tubi di cui all'articolo 57 h 00 / - 100	cad		107,44
05.P57.H20.045	Curve a 45 gradi per tubi di cui all'articolo 57 h 00 / - 125	cad		120,07
05.P57.H20.050	Curve a 45 gradi per tubi di cui all'articolo 57 h 00 / - 150	cad		164,32
05.P57.H20.055	Curve a 45 gradi per tubi di cui all'articolo 57 h 00 / - 200	cad		251,75
05.P57.H20.060	Curve a 45 gradi per tubi di cui all'articolo 57 h 00 / - 250	cad		281,23
05.P57.H20.065	Curve a 45 gradi per tubi di cui all'articolo 57 h 00 / - 300	cad		331,80
05.P57.H20.070	Curve a 45 gradi per tubi di cui all'articolo 57 h 00 / - 350	cad		354,97
05.P57.H30.005	Giunzione a tee, DN1 x dn2 : / - 20 x 20	cad		70,68
05.P57.H30.010	Giunzione a tee, DN1 x dn2 : / - 25 x 20	cad		75,94
05.P57.H30.015	Giunzione a tee, DN1 x dn2 : / - 25 x 25	cad		77,10
05.P57.H30.020	Giunzione a tee, DN1 x dn2 : / - 32 x 25	cad		80,05
05.P57.H30.025	Giunzione a tee, DN1 x dn2 : / - 32 x 32	cad		81,85
05.P57.H30.030	Giunzione a tee, DN1 x dn2 : / - 40 x 20	cad		91,32
05.P57.H30.035	Giunzione a tee, DN1 x dn2 : / - 40 x 40	cad		96,06
05.P57.H30.040	Giunzione a tee, DN1 x dn2 : / - 50 x 25	cad		101,01
05.P57.H30.045	Giunzione a tee, DN1 x dn2 : / - 50 x 50	cad		110,60
05.P57.H30.050	Giunzione a tee, DN1 x dn2 : / - 65 x 32	cad		110,60
05.P57.H30.055	Giunzione a tee, DN1 x dn2 : / - 65 x 65	cad		124,29
05.P57.H30.060	Giunzione a tee, DN1 x dn2 : / - 80 x 40	cad		122,19
05.P57.H30.065	Giunzione a tee, DN1 x dn2 : / - 80 x 80	cad		137,99
05.P57.H30.070	Giunzione a tee, DN1 x dn2 : / - 100 x 50	cad		156,95
05.P57.H30.075	Giunzione a tee, DN1 x dn2 : / - 100 x 100	cad		180,12
05.P57.H30.080	Giunzione a tee, DN1 x dn2 : / - 125 x 65	cad		193,81
05.P57.H30.085	Giunzione a tee, DN1 x dn2 : / - 125 x 125	cad		224,36
05.P57.H30.090	Giunzione a tee, DN1 x dn2 : / - 150 x 80	cad		250,69
05.P57.H30.095	Giunzione a tee, DN1 x dn2 : / - 150 x 150	cad		321,26
05.P57.H30.100	Giunzione a tee, DN1 x dn2 : / - 200 x 100	cad		304,41
05.P57.H30.105	Giunzione a tee, DN1 x dn2 : / - 200 x 200	cad		387,62
05.P57.H30.110	Giunzione a tee, DN1 x dn2 : / - 250 x 125	cad		420,27
05.P57.H30.115	Giunzione a tee, DN1 x dn2 : / - 250 x 250	cad		516,12
05.P57.H30.120	Giunzione a tee, DN1 x dn2 : / - 300 x 150	cad		500,32
05.P57.H30.125	Giunzione a tee, DN1 x dn2 : / - 300 x 300	cad		625,67
05.P57.H30.130	Giunzione a tee, DN1 x dn2 : / - 350 x 200	cad		633,04
05.P57.H30.135	Giunzione a tee, DN1 x dn2 : / - 350 x 350	cad		760,49
05.P57.H40.005	Punto fisso, DN : / - 20	cad		98,28
05.P57.H40.010	Punto fisso, DN : / - 25	cad		100,49
05.P57.H40.015	Punto fisso, DN : / - 32	cad		113,76
05.P57.H40.020	Punto fisso, DN : / - 40	cad		116,92
05.P57.H40.025	Punto fisso, DN : / - 50	cad		142,20
05.P57.H40.030	Punto fisso, DN : / - 65	cad		161,16
05.P57.H40.035	Punto fisso, DN : / - 80	cad		169,59
05.P57.H40.040	Punto fisso, DN : / - 100	cad		219,09
05.P57.H40.045	Punto fisso, DN : / - 125	cad		240,16
05.P57.H40.050	Punto fisso, DN : / - 150	cad		288,61
05.P57.H40.055	Punto fisso, DN : / - 200	cad		368,66
05.P57.H40.060	Punto fisso, DN : / - 250	cad		478,21
05.P57.H40.065	Punto fisso, DN : / - 300	cad		554,04
05.P57.H40.070	Punto fisso, DN : / - 350	cad		570,89
05.P57.H50.005	Riduzioni eccentriche, DN1 x dn2 : / - 25 x 20	cad		51,61
05.P57.H50.010	Riduzioni eccentriche, DN1 x dn2 : / - 32 x 20	cad		58,04
05.P57.H50.015	Riduzioni eccentriche, DN1 x dn2 : / - 32 x 35	cad		61,52
05.P57.H50.020	Riduzioni eccentriche, DN1 x dn2 : / - 40 x 25	cad		73,10
05.P57.H50.025	Riduzioni eccentriche, DN1 x dn2 : / - 40 x 32	cad		74,89
05.P57.H50.030	Riduzioni eccentriche, DN1 x dn2 : / - 50 x 32	cad		84,26
05.P57.H50.035	Riduzioni eccentriche, DN1 x dn2 : / - 50 x 40	cad		93,00
05.P57.H50.040	Riduzioni eccentriche, DN1 x dn2 : / - 65 x 32	cad		97,75
05.P57.H50.045	Riduzioni eccentriche, DN1 x dn2 : / - 65 x 50	cad		100,69
05.P57.H50.050	Riduzioni eccentriche, DN1 x dn2 : / - 80 x 40	cad		114,81
05.P57.H50.055	Riduzioni eccentriche, DN1 x dn2 : / - 80 x 65	cad		121,14
05.P57.H50.060	Riduzioni eccentriche, DN1 x dn2 : / - 100 x 50	cad		128,50
05.P57.H50.065	Riduzioni eccentriche, DN1 x dn2 : / - 100 x 80	cad		134,82
05.P57.H50.070	Riduzioni eccentriche, DN1 x dn2 : / - 125 x 65	cad		147,46
05.P57.H50.075	Riduzioni eccentriche, DN1 x dn2 : / - 125 x 100	cad		154,84
05.P57.H50.080	Riduzioni eccentriche, DN1 x dn2 : / - 150 x 80	cad		172,75
05.P57.H50.085	Riduzioni eccentriche, DN1 x dn2 : / - 150 x 125	cad		209,61
05.P57.H50.090	Riduzioni eccentriche, DN1 x dn2 : / - 200 x 100	cad		234,89
05.P57.H50.095	Riduzioni eccentriche, DN1 x dn2 : / - 200 x 150	cad		254,90
05.P57.H50.100	Riduzioni eccentriche, DN1 x dn2 : / - 250 x 125	cad		380,25
05.P57.H50.105	Riduzioni eccentriche, DN1 x dn2 : / - 250 x 200	cad		450,82
05.P57.H50.110	Riduzioni eccentriche, DN1 x dn2 : / - 300 x 150	cad		545,62
05.P57.H50.115	Riduzioni eccentriche, DN1 x dn2 : / - 300 x 250	cad		607,77
05.P57.H50.120	Riduzioni eccentriche, DN1 x dn2 : / - 350 x 200	cad		644,63
05.P57.H50.125	Riduzioni eccentriche, DN1 x dn2 : / - 350 x 300	cad		729,96
05.P57.H60.005	Materiale per ripresa giunti di saldatura, DN : / - 20	cad		26,75
05.P57.H60.010	Materiale per ripresa giunti di saldatura, DN : / - 25	cad		26,75
05.P57.H60.015	Materiale per ripresa giunti di saldatura, DN : / - 32	cad		28,23
05.P57.H60.020	Materiale per ripresa giunti di saldatura, DN : / - 40	cad		28,23
05.P57.H60.025	Materiale per ripresa giunti di saldatura, DN : / - 50	cad		31,92
05.P57.H60.030	Materiale per ripresa giunti di saldatura, DN : / - 65	cad		34,03
05.P57.H60.035	Materiale per ripresa giunti di saldatura, DN : / - 80	cad		36,23
05.P57.H60.040	Materiale per ripresa giunti di saldatura, DN : / - 100	cad		43,60
05.P57.H60.045	Materiale per ripresa giunti di saldatura, DN : / - 125	cad		48,03
05.P57.H60.050	Materiale per ripresa giunti di saldatura, DN : / - 150	cad		52,78
05.P57.H60.055	Materiale per ripresa giunti di saldatura, DN : / - 200	cad		67,31
05.P57.H60.060	Materiale per ripresa giunti di saldatura, DN : / - 250	cad		80,90
05.P57.H60.065	Materiale per ripresa giunti di saldatura, DN : / - 300	cad		94,38
05.P57.H60.070	Materiale per ripresa giunti di saldatura, DN : / - 350	cad		102,49
05.P57.H70.005	Tubo in cristallo speciale per livelli tutti i diametri	cad		8,37
05.P57.H80.005	Tubo isolante espanso flessibile / - Diametro 1/8"	m		1,54
05.P57.H80.010	Tubo isolante espanso flessibile / - Diametro 1/4"	m		1,83
05.P57.H80.015	Tubo isolante espanso flessibile / - Diametro 3/8"	m		1,92
05.P57.H80.020	Tubo isolante espanso flessibile / - Diametro 1/2"	m		2,06
05.P57.H80.025	Tubo isolante espanso flessibile / - Diametro 3/4"	m		2,58
05.P57.H80.030	Tubo isolante espanso flessibile / - Diametro 1"	m		2,90
05.P57.H80.035	Tubo isolante espanso flessibile / - Diametro 1" 1/4	m		3,48
05.P57.H80.040	Tubo isolante espanso flessibile / - Diametro 1" 1/2	m		3,93
05.P57.H80.045	Tubo isolante espanso flessibile / - Diametro 2"	m		5,15
05.P57.H80.050	Tubo isolante espanso flessibile / - Diametro 2" 1/2	m		7,15
05.P57.H80.055	Tubo isolante espanso flessibile / - Diametro 3"	m		8,78
05.P58	CORPI RISCALDANTI - ACCESSORI
05.P58.E10.005	Collettori solari con piastracaptante in alluminio e contenitore in lamiera zincata / - Superficie sino mq. 1,50	cad		347,60
05.P58.E20.005	Collettori solari con piastra captante in rame e contenitore in alluminio estruso / - Superficie sino mq. 1,8	cad		635,16
05.P58.E20.010	Collettori solari con piastra captante in rame e contenitore in alluminio estruso / - Superficie sino mq. 2,8	cad		773,13
05.P58.E30.005	Idem c.s. Contenitore inox	cad		450,82
05.P58.E40.005	Idem c.s. piastra captante econtenitore inox	cad		611,98
05.P58.E60.005	Piastra murale raggiante in acciaio completa di nipples, e mensole	kW		54,21
05.P58.E70.005	Radiatori per impianti ad acqua calda o vapore di qualunque forma,tipo, completi di nipples, tipo a colonnine in ghisa (deltaT 50K EN442) / - Per altezze a cm. 35	kW		209,18
05.P58.E70.010	Radiatori per impianti ad acqua calda o vapore di qualunque forma,tipo, completi di nipples, tipo a colonnine in ghisa (deltaT 50K EN442) / - Per altezze sino a cm. 45	kW		193,90
05.P58.E70.015	Radiatori per impianti ad acqua calda o vapore di qualunque forma,tipo, completi di nipples, tipo a colonnine in ghisa (deltaT 50K EN442) / - Per altezze sino a cm. 60	kW		184,31
05.P58.E70.020	Radiatori per impianti ad acqua calda o vapore di qualunque forma,tipo, completi di nipples, tipo a colonnine in ghisa (deltaT 50K EN442) / - Per altezze sino a cm. 69	kW		166,88
05.P58.E70.025	Radiatori per impianti ad acqua calda o vapore di qualunque forma,tipo, completi di nipples, tipo a colonnine in ghisa (deltaT 50K EN442) / - Per altezze sino a cm. 88	kW		149,46
05.P58.E70.030	Radiatori per impianti ad acqua calda o vapore di qualunque forma,tipo, completi di nipples, tipo a colonnine in ghisa (deltaT 50K EN442) / - Per altezze oltre cm. 88	kW		137,90
05.P58.E75.005	Radiatori per impianti ad acqua calda o vapore di qualunque forma, tipo, completi di nipples, tipo "tema" a piastra in ghisa (T 50K EN442) / - Per altezze sino a cm. 60	kW		184,68
05.P58.E75.010	Radiatori per impianti ad acqua calda o vapore di qualunque forma, tipo, completi di nipples, tipo "tema" a piastra in ghisa (T 50K EN442) / - Per altezze sino a cm. 69	kW		157,97
05.P58.E75.015	Radiatori per impianti ad acqua calda o vapore di qualunque forma, tipo, completi di nipples, tipo "tema" a piastra in ghisa (T 50K EN442) / - Per altezze sino a cm. 88	kW		139,97
05.P58.E75.020	Radiatori per impianti ad acqua calda o vapore di qualunque forma, tipo, completi di nipples, tipo "tema" a piastra in ghisa (T 50K EN442) / - Per altezze oltre cm. 88	kW		136,29
05.P58.E80.005	Radiatori per impianti ad acqua calda di qualun-que forma,tipo, completi di nipples,tipo a colon-nine in alluminio (T 50K EN442) / - Per altezze sino a cm. 35	kW		144,48
05.P58.E80.010	Radiatori per impianti ad acqua calda di qualun-que forma,tipo, completi di nipples,tipo a colon-nine in alluminio (T 50K EN442) / - Per altezze sino a cm. 45	kW		136,51
05.P58.E80.015	Radiatori per impianti ad acqua calda di qualun-que forma,tipo, completi di nipples,tipo a colon-nine in alluminio (T 50K EN442) / - Per altezze sino a cm. 60	kW		113,58
05.P58.E80.020	Radiatori per impianti ad acqua calda di qualun-que forma,tipo, completi di nipples,tipo a colon-nine in alluminio (T 50K EN442) / - Per altezze sino a cm. 69	kW		113,15
05.P58.E80.025	Radiatori per impianti ad acqua calda di qualun-que forma,tipo, completi di nipples,tipo a colon-nine in alluminio (T 50K EN442) / - Per altezze sino a cm. 88	kW		107,23
05.P58.E85.005	Radiatori per impianti ad acqua calda o vapore di qualunque forma, tipo, completi di nipples, tipo a colonnine, tubolari, in acciaio (T 50K EN442) / - Per altezze sino a cm. 45	kW		155,20
05.P58.E85.010	Radiatori per impianti ad acqua calda o vapore di qualunque forma, tipo, completi di nipples, tipo a colonnine, tubolari, in acciaio (T 50K EN442) / - Per altezze sino a cm. 60	kW		137,04
05.P58.E85.015	Radiatori per impianti ad acqua calda o vapore di qualunque forma, tipo, completi di nipples, tipo a colonnine, tubolari, in acciaio (T 50K EN442) / - Per altezze sino a cm. 69	kW		133,03
05.P58.E85.020	Radiatori per impianti ad acqua calda o vapore di qualunque forma, tipo, completi di nipples, tipo a colonnine, tubolari, in acciaio (T 50K EN442) / - Per altezze sino a cm. 88	kW		116,70
05.P58.E85.025	Radiatori per impianti ad acqua calda o vapore di qualunque forma, tipo, completi di nipples, tipo a colonnine, tubolari, in acciaio (T 50K EN442) / - Per altezze oltre cm. 88	kW		108,20
05.P58.E86.005	Radiatore in ghisa o acciaio o alluminio ad elementi, o piastra radiante, o scaldasalviette per forniture limitate a 5 kW / - 'Aumento sui prezzi art 58.E70-58.E75-58.E80-58.E85 del	%		47,00
05.P58.E87.005	Fornitura e posa in opera di dispositivo di ribaltamento per qualsiasi tipo di radiatore per consentire il distanziamento dello stesso dalla parete senza richiederne lo scollegamento dal circuito idraulico. Il sistema a ribalta dovrà consentire l'accesso al retro del radiatore per la pulizia e per le eventuali manutenzioni necessarie, oltre al miglioramento dello scambio termico con l'ambiente. Il Dispositivo dovrà essere dotato di idoneo sistema di sostegno nonchè di collegamento a parete, sia inferiore che superiore, al fine di garantire la stabilità ed il fissaggio dello stesso in condizioni ordinarie. / - Per nuovi radiatori con mandata e ritorno in basso	cad		76,17	8,65%	6,59
05.P58.E87.010	Fornitura e posa in opera di dispositivo di ribaltamento per qualsiasi tipo di radiatore per consentire il distanziamento dello stesso dalla parete senza richiederne lo scollegamento dal circuito idraulico. Il sistema a ribalta dovrà consentire l'accesso al retro del radiatore per la pulizia e per le eventuali manutenzioni necessarie, oltre al miglioramento dello scambio termico con l'ambiente. Il Dispositivo dovrà essere dotato di idoneo sistema di sostegno nonchè di collegamento a parete, sia inferiore che superiore, al fine di garantire la stabilità ed il fissaggio dello stesso in condizioni ordinarie. / - Per radiatori esistenti con mandata e ritorno in basso, compreso lo svuotamento, lo scollegamento e il montaggio di nuovi tappi.	cad		89,35	22,13%	19,77
05.P58.E87.015	Fornitura e posa in opera di dispositivo di ribaltamento per qualsiasi tipo di radiatore per consentire il distanziamento dello stesso dalla parete senza richiederne lo scollegamento dal circuito idraulico. Il sistema a ribalta dovrà consentire l'accesso al retro del radiatore per la pulizia e per le eventuali manutenzioni necessarie, oltre al miglioramento dello scambio termico con l'ambiente. Il Dispositivo dovrà essere dotato di idoneo sistema di sostegno nonchè di collegamento a parete, sia inferiore che superiore, al fine di garantire la stabilità ed il fissaggio dello stesso in condizioni ordinarie. / - Per nuovi radiatori con mandata in alto e ritorno in basso	cad		88,82	7,42%	6,59
05.P58.E87.020	Fornitura e posa in opera di dispositivo di ribaltamento per qualsiasi tipo di radiatore per consentire il distanziamento dello stesso dalla parete senza richiederne lo scollegamento dal circuito idraulico. Il sistema a ribalta dovrà consentire l'accesso al retro del radiatore per la pulizia e per le eventuali manutenzioni necessarie, oltre al miglioramento dello scambio termico con l'ambiente. Il Dispositivo dovrà essere dotato di idoneo sistema di sostegno nonchè di collegamento a parete, sia inferiore che superiore, al fine di garantire la stabilità ed il fissaggio dello stesso in condizioni ordinarie. / - Per radiatori esistenti con mandata in alto e ritorno in basso, compreso lo svuotamento, lo scollegamento e il montaggio di nuovi tappi.	cad		102,00	19,38%	19,77
05.P58.E90.005	Tubo alettato in tutto ferro, con o senza flangiecompleto di mensole / - Diametro tubo 3/8"	m		2,96
05.P58.E90.010	Tubo alettato in tutto ferro, con o senza flangiecompleto di mensole / - Diametro tubo 1/2"	m		3,47
05.P58.E90.015	Tubo alettato in tutto ferro, con o senza flangiecompleto di mensole / - Diametro tubo 3/4"	m		4,12
05.P58.E90.020	Tubo alettato in tutto ferro, con o senza flangiecompleto di mensole / - Diametro tubo 1"	m		5,15
05.P58.E90.025	Tubo alettato in tutto ferro, con o senza flangiecompleto di mensole / - Diametro tubo 1"1/4	m		6,31
05.P58.E90.030	Tubo alettato in tutto ferro, con o senza flangiecompleto di mensole / - Diametro tubo 1"1/2	m		7,59
05.P58.E90.035	Tubo alettato in tutto ferro, con o senza flangiecompleto di mensole / - Diametro tubo 51/57	m		8,63
05.P58.E90.040	Tubo alettato in tutto ferro, con o senza flangiecompleto di mensole / - Diametro tubo 54/60	m		9,02
05.P58.E90.045	Tubo alettato in tutto ferro, con o senza flangiecompleto di mensole / - Diametro tubo 64/70	m		10,42
05.P58.H10.005	Contatore elettronico di energiatermica completo di sonde, misuratore di volume, alimentazione / - Da rete 220 volt con misuratore diam. 13/40	cad		462,41
05.P58.H10.010	Contatore elettronico di energiatermica completo di sonde, misuratore di volume, alimentazione / - Da rete 220 volt con misuratore diam. 25/80	cad		534,03
05.P58.H10.015	Contatore elettronico di energiatermica completo di sonde, misuratore di volume, alimentazione / - Da rete 220 volt con misuratore diam. 25/250	cad		644,63
05.P59	BOYLERS - BOLLITORI - SCAMBIATORI - VASI ESPANSIONE - ACCESSORI VARI
05.P59.A05.005	Boyler atmosferico a pompa di calore ad accumulo a ciclo termodinamico, in acciaio zincato verniciato con polveri epossidiche, pressione di esercizio 6 bar, evaporatori in tubo di rame e alettatura in alluminio protetti con vernice epossidica, condensatori in rame alettato, stagnato, estraibili. funzionamento con automatismi integrati.sbrinamento automatico con 4 cicli nelle 24 ore.compressore di tipo ermetico, speciale per pompa calore. / - Zincato monobl.produz.4100 lt/giorno h2o calda	cad		11527,51
05.P59.A05.010	Boyler atmosferico a pompa di calore ad accumulo a ciclo termodinamico, in acciaio zincato verniciato con polveri epossidiche, pressione di esercizio 6 bar, evaporatori in tubo di rame e alettatura in alluminio protetti con vernice epossidica, condensatori in rame alettato, stagnato, estraibili. funzionamento con automatismi integrati.sbrinamento automatico con 4 cicli nelle 24 ore.compressore di tipo ermetico, speciale per pompa calore. / - Zincato monobl.produz.11700 lt/giorno h2o calda	cad		14168,19
05.P59.A10.005	Boyler in lamiera zincata per pressione fino a 6 atm. Con fondo a flangia e serpentino in rame completo di attacchi filettati per acqua calda e fredda, mensole ecc. / - Per capacita' sino a 500 lt.	l		1,77
05.P59.A10.010	Boyler in lamiera zincata per pressione fino a 6 atm. Con fondo a flangia e serpentino in rame completo di attacchi filettati per acqua calda e fredda, mensole ecc. / - Per capacita' sino a 1000 lt.	l		1,14
05.P59.A10.015	Boyler in lamiera zincata per pressione fino a 6 atm. Con fondo a flangia e serpentino in rame completo di attacchi filettati per acqua calda e fredda, mensole ecc. / - Per capacita' sino a 2000 lt.	l		1,09
05.P59.A10.020	Boyler in lamiera zincata per pressione fino a 6 atm. Con fondo a flangia e serpentino in rame completo di attacchi filettati per acqua calda e fredda, mensole ecc. / - Per capacita' oltre 2000 lt.	l		0,97
05.P59.A20.005	Idem; ma con fasciame e serpentino in acciaio inox / - Per capacita' sino a 500 lt.	l		3,48
05.P59.A20.010	Idem; ma con fasciame e serpentino in acciaio inox / - Per capacita' sino a 1000 lt.	l		2,50
05.P59.A20.015	Idem; ma con fasciame e serpentino in acciaio inox / - Per capacita' sino a 2000 lt.	l		1,92
05.P59.A20.020	Idem; ma con fasciame e serpentino in acciaio inox / - Per capacita' oltre 2000 lt.	l		1,54
05.P59.B00.005	Bollitore in acciaio inox, esclusa pompa carica, per produzione di l/h a 45 °C in servizio continuo / - Sino lt. 560	cad		721,52
05.P59.B00.010	Bollitore in acciaio inox, esclusa pompa carica, per produzione di l/h a 45 °C in servizio continuo / - Sino lt. 660	cad		912,18
05.P59.B00.015	Bollitore in acciaio inox, esclusa pompa carica, per produzione di l/h a 45 °C in servizio continuo / - Sino lt. 800	cad		1565,24
05.P59.B00.020	Bollitore in acciaio inox, esclusa pompa carica, per produzione di l/h a 45 °C in servizio continuo / - Sino lt. 1870	cad		1919,14
05.P59.B00.025	Bollitore in acciaio inox, esclusa pompa carica, per produzione di l/h a 45 °C in servizio continuo / - Sino lt. 3170	cad		4057,39
05.P59.B00.030	Bollitore in acciaio inox, esclusa pompa carica, per produzione di l/h a 45 °C in servizio continuo / - Sino lt. 4225	cad		6053,42
05.P59.B00.040	Bollitore in acciaio inox, esclusa pompa carica, per produzione di l/h a 45 °C in servizio continuo / - Sino lt. 8130	cad		8030,50
05.P59.B10.005	Bollitore in acciaio zincato protetto con anodi di magnesio, per produzione dilt./h a 60 °C in servizio continuo / - Sino lt. 1600	cad		1793,80
05.P59.B10.010	Bollitore in acciaio zincato protetto con anodi di magnesio, per produzione dilt./h a 60 °C in servizio continuo / - Sino lt. 2200	cad		2204,59
05.P59.B10.015	Bollitore in acciaio zincato protetto con anodi di magnesio, per produzione dilt./h a 60 °C in servizio continuo / - Sino lt. 2600	cad		2318,35
05.P59.B20.005	Bollitore acciaio zincato, modulare, rapido, a sviluppo orizzontale, per produzione lt./h a 45 °C in servizio continuo / - Sino lt. 1000	cad		1069,11
05.P59.B20.010	Bollitore acciaio zincato, modulare, rapido, a sviluppo orizzontale, per produzione lt./h a 45 °C in servizio continuo / - Sino lt. 2000	cad		1507,30
05.P59.B20.015	Bollitore acciaio zincato, modulare, rapido, a sviluppo orizzontale, per produzione lt./h a 45 °C in servizio continuo / - Sino lt. 2500	cad		1932,84
05.P59.B20.020	Bollitore acciaio zincato, modulare, rapido, a sviluppo orizzontale, per produzione lt./h a 45 °C in servizio continuo / - Sino lt. 5400	cad		2814,47
05.P59.B20.025	Bollitore acciaio zincato, modulare, rapido, a sviluppo orizzontale, per produzione lt./h a 45 °C in servizio continuo / - Sino lt. 10000	cad		3664,49
05.P59.B20.030	Bollitore acciaio zincato, modulare, rapido, a sviluppo orizzontale, per produzione lt./h a 45 °C in servizio continuo / - Sino lt. 21000	cad		7341,63
05.P59.B30.005	Bollitore solare in acciaio inox a intercapedine con integrazione caldaia, sonda termostatica, resistenza elettrica / - Sino lt. 200	cad		607,77
05.P59.B30.010	Bollitore solare in acciaio inox a intercapedine con integrazione caldaia, sonda termostatica, resistenza elettrica / - Sino lt. 300	cad		763,66
05.P59.B30.015	Bollitore solare in acciaio inox a intercapedine con integrazione caldaia, sonda termostatica, resistenza elettrica / - Sino lt. 500	cad		1026,99
05.P59.C00.005	Fascio tubiero di ricambio per boylers e scambiatori di calore completo di piastra tubiera / - In tubo zincato	kg		16,12
05.P59.C00.010	Fascio tubiero di ricambio per boylers e scambiatori di calore completo di piastra tubiera / - In tubo di rame	kg		22,64
05.P59.C00.015	Fascio tubiero di ricambio per boylers e scambiatori di calore completo di piastra tubiera / - In acciaio inox	kg		27,70
05.P59.C05.005	Pompa di calore con serbatoio dell'acqua protetto dalla corrosione da doppio rivestimento di "tectan", con evaporatore toroidale avente una grande superficie di scambio sull'estrazione dell'aria ambiente, con condensatore in acciaio al cromo, con scambiatore per caldaia in acciaio al cromo; rivestimento totale con schiuma di poliuretano. produzione di acqua calda con prelievo istantaneo dopo la messa in temperatura lt 305- 420, continuativo/giorno lt 2000 - 2200 / - Lt 305 prelievo istant.dopo la messa in temper.	cad		3491,75
05.P59.C05.010	Pompa di calore con serbatoio dell'acqua protetto dalla corrosione da doppio rivestimento di "tectan", con evaporatore toroidale avente una grande superficie di scambio sull'estrazione dell'aria ambiente, con condensatore in acciaio al cromo, con scambiatore per caldaia in acciaio al cromo; rivestimento totale con schiuma di poliuretano. produzione di acqua calda con prelievo istantaneo dopo la messa in temperatura lt 305- 420, continuativo/giorno lt 2000 - 2200 / - Lt 420 prelievo istant. dopo la messa in temper.	cad		3836,19
05.P59.C10.005	Scambiatori di calore a controcorrente con fascio tubiero di rame, completo di fondo flangiato, attacchi per serpentina, per acqua fredda e calda ecc.	kW		13,17
05.P59.C20.005	Idem con fasciame e serpentino in acciaio inox	kW		16,62
05.P59.C30.005	Scambiatore di calore a piastre in acciaio inox / - Sino a kW 240	kW		8,29
05.P59.C30.010	Scambiatore di calore a piastre in acciaio inox / - Oltre kW 240	kW		6,21
05.P59.D00.005	Vaso di espansione in lamiera zincata, completo di coperchio, mensole, attacchi con manicotto per il carico, scarico, alimentazione e troppo pieno, rubinetto a galleggiante, sottofondo con tubo di scarico / - Per capacita' sino a 100 lt. spess. 15/10	l		2,06
05.P59.D00.010	Vaso di espansione in lamiera zincata, completo di coperchio, mensole, attacchi con manicotto per il carico, scarico, alimentazione e troppo pieno, rubinetto a galleggiante, sottofondo con tubo di scarico / - Per capacita' sino a 200 lt. spess. 15/10	l		1,67
05.P59.D00.015	Vaso di espansione in lamiera zincata, completo di coperchio, mensole, attacchi con manicotto per il carico, scarico, alimentazione e troppo pieno, rubinetto a galleggiante, sottofondo con tubo di scarico / - Per capacita' sino a 500 lt. spess. 20/10	l		1,16
05.P59.D00.020	Vaso di espansione in lamiera zincata, completo di coperchio, mensole, attacchi con manicotto per il carico, scarico, alimentazione e troppo pieno, rubinetto a galleggiante, sottofondo con tubo di scarico / - Per capacita' oltre a 500 lt. spess. 30/10	l		0,91
05.P59.D10.005	Idem in lamiera di acciaio inox AISI 304 / - Per capacita' sino a 100 lt. spess. 15/10	l		3,23
05.P59.D10.010	Idem in lamiera di acciaio inox AISI 304 / - Per capacita' sino a 200 lt. spess. 15/10	l		2,44
05.P59.D10.015	Idem in lamiera di acciaio inox AISI 304 / - Per capacita' sino a 500 lt. spess. 20/10	l		1,61
05.P59.D10.020	Idem in lamiera di acciaio inox AISI 304 / - Per capacita' oltre 500 lt. spess. 30/10	l		1,54
05.P59.D20.005	Vaso di espansione come art.59d00-59d10 ma assemblato in loco-aumento dei prezzi dei suddetti articoli / - Aumento del	%		9,99
05.P59.D30.005	Vaso di espansione chiuso per acqua sanitaria : / - Lt. 5	cad		26,86
05.P59.D30.010	Vaso di espansione chiuso per acqua sanitaria : / - Lt. 8	cad		28,23
05.P59.D30.015	Vaso di espansione chiuso per acqua sanitaria : / - Lt. 16	cad		32,23
05.P59.D30.020	Vaso di espansione chiuso per acqua sanitaria : / - Lt. 24	cad		34,86
05.P59.D40.005	Vaso espansione per circuito chiuso a membrana a carica di azoto / - Da litri 5	cad		25,81
05.P59.D40.010	Vaso espansione per circuito chiuso a membrana a carica di azoto / - Da litri 8	cad		29,60
05.P59.D40.015	Vaso espansione per circuito chiuso a membrana a carica di azoto / - Da litri 10	cad		32,23
05.P59.D40.020	Vaso espansione per circuito chiuso a membrana a carica di azoto / - Da litri 12	cad		35,50
05.P59.D40.025	Vaso espansione per circuito chiuso a membrana a carica di azoto / - Da litri 18	cad		41,92
05.P59.D40.027	Vaso espansione per circuito chiuso a membrana a carica di azoto / - Da litri 24	cad		51,61
05.P59.D40.030	Vaso espansione per circuito chiuso a membrana a carica di azoto / - Da litri 35	cad		109,55
05.P59.D40.035	Vaso espansione per circuito chiuso a membrana a carica di azoto / - Da litri 50	cad		129,56
05.P59.D40.040	Vaso espansione per circuito chiuso a membrana a carica di azoto / - Da litri 80	cad		161,16
05.P59.D40.045	Vaso espansione per circuito chiuso a membrana a carica di azoto / - Da litri 105	cad		190,65
05.P59.D40.050	Vaso espansione per circuito chiuso a membrana a carica di azoto / - Da litri 150	cad		225,41
05.P59.D40.055	Vaso espansione per circuito chiuso a membrana a carica di azoto / - Da litri 180	cad		248,59
05.P59.D40.060	Vaso espansione per circuito chiuso a membrana a carica di azoto / - Da litri 200	cad		258,06
05.P59.D40.065	Vaso espansione per circuito chiuso a membrana a carica di azoto / - Da litri 250	cad		338,11
05.P59.D40.070	Vaso espansione per circuito chiuso a membrana a carica di azoto / - Da litri 300	cad		419,22
05.P59.D50.005	Vaso di espansione autopressurizzato / - Da litri 24	cad		55,41
05.P59.D50.010	Vaso di espansione autopressurizzato / - Da litri 35	cad		98,59
05.P59.D50.015	Vaso di espansione autopressurizzato / - Da litri 50	cad		109,55
05.P59.D50.020	Vaso di espansione autopressurizzato / - Da litri 75	cad		135,87
05.P59.D50.025	Vaso di espansione autopressurizzato / - Da litri 100	cad		145,36
05.P59.D50.030	Vaso di espansione autopressurizzato / - Da litri 125	cad		158,00
05.P59.D50.035	Vaso di espansione autopressurizzato / - Da litri 150	cad		173,80
05.P59.D50.040	Vaso di espansione autopressurizzato / - Da litri 200	cad		203,29
05.P59.D50.045	Vaso di espansione autopressurizzato / - Da litri 250	cad		245,42
05.P59.D50.050	Vaso di espansione autopressurizzato / - Da litri 300	cad		253,85
05.P59.D50.055	Vaso di espansione autopressurizzato / - Da litri 350	cad		326,53
05.P59.D50.060	Vaso di espansione autopressurizzato / - Da litri 400	cad		371,82
05.P59.D50.065	Vaso di espansione autopressurizzato / - Da litri 500	cad		396,05
05.P59.D50.070	Vaso di espansione autopressurizzato / - Da litri 600	cad		444,50
05.P59.D50.075	Vaso di espansione autopressurizzato / - Da litri 800	cad		560,37
05.P59.D50.080	Vaso di espansione autopressurizzato / - Da litri 1000	cad		684,66
05.P59.D50.085	Vaso di espansione autopressurizzato / - Da litri 1250	cad		2014,99
05.P59.D50.090	Vaso di espansione autopressurizzato / - Da litri 1500	cad		2371,01
05.P59.D50.095	Vaso di espansione autopressurizzato / - Da litri 2000	cad		2759,70
05.P59.D50.100	Vaso di espansione autopressurizzato / - Da litri 2500	cad		3262,13
05.P59.D50.105	Vaso di espansione autopressurizzato / - Da litri 3000	cad		3626,58
05.P59.E00.005	Convogliatori di scarico per valvole di sicurezza a membrana / - Diametro 1/2"x3/4"	cad		7,08
05.P59.E00.010	Convogliatori di scarico per valvole di sicurezza a membrana / - Diametro 3/4"x3/4"	cad		7,98
05.P59.E00.015	Convogliatori di scarico per valvole di sicurezza a membrana / - Diametro 1"x1"1/4	cad		20,01
05.P59.E00.020	Convogliatori di scarico per valvole di sicurezza a membrana / - Diametro 1"1/4x1"1/4	cad		23,91
05.P59.E10.005	Custodia in ottone per termometro a colonnina / - Altezza custodia mm. 170	cad		10,30
05.P59.E10.010	Custodia in ottone per termometro a colonnina / - Altezza custodia mm. 200	cad		10,85
05.P59.E10.015	Custodia in ottone per termometro a colonnina / - Altezza custodia mm. 260	cad		11,69
05.P59.E20.005	Flussostato	cad		81,21
05.P59.E40.005	Guaine a testa esagonale per termometri a gambo / - Perno diam. 1/2" lunghezza mm. 100	cad		3,23
05.P59.E40.010	Guaine a testa esagonale per termometri a gambo / - Perno diam. 1/2" lunghezza mm. 200	cad		4,50
05.P59.E60.005	Pirometro / - Gambo 150 mm.	cad		6,70
05.P59.E60.010	Pirometro / - Gambo 200 mm.	cad		6,83
05.P59.E60.015	Pirometro / - Gambo 300 mm.	cad		7,19
05.P59.E90.005	Portelle coibenti in lamiera di ferro, a doppia parete, per ispezione canne camino, con robusto telaio e graffe / - Cm. 20x30	cad		11,37
05.P59.E90.010	Portelle coibenti in lamiera di ferro, a doppia parete, per ispezione canne camino, con robusto telaio e graffe / - Cm. 35x45	cad		22,23
05.P59.E90.015	Portelle coibenti in lamiera di ferro, a doppia parete, per ispezione canne camino, con robusto telaio e graffe / - Cm. 50x50	cad		67,63
05.P59.F10.005	Pressostato a soffietto / - Campo 0,2 - 2,0 kg/cmq.	cad		83,74
05.P59.F10.010	Pressostato a soffietto / - Campo 1,5 - 10 kg/cmq.	cad		61,83
05.P59.F20.005	Pressostato a soffietto a riarmo manuale / - Campo 0,2 - 2,0 kg/cmq.	cad		133,77
05.P59.F20.010	Pressostato a soffietto a riarmo manuale / - Campo 1,5 - 10 kg/cmq.	cad		108,49
05.P59.F30.005	Pressostato di blocco a taraturafissa per impianti a circuito chiuso con riarmo manuale	cad		31,92
05.P59.F40.005	Pressostato per vapore dei tipi:modulante, graduabile, graduabile a riarmo manuale / - Modulante per vapore	cad		270,70
05.P59.F40.010	Pressostato per vapore dei tipi:modulante, graduabile, graduabile a riarmo manuale / - Per vapore graduabile	cad		126,40
05.P59.F40.015	Pressostato per vapore dei tipi:modulante, graduabile, graduabile a riarmo manuale / - Per vapore graduabile - a riarmo manuale	cad		145,36
05.P59.F60.005	Serrande in ferro per la regolazionedel tiraggio camino con robusto telaio e graffe / - Dello spessore di 3 mm.	kg		9,66
05.P59.F70.005	Termoidrometri conformi inail (ex ispesl) diam.80	cad		15,48
05.P59.F80.005	Termometro a carica di mercurio di ricambio solo vetro : / - Piccolo	cad		8,83
05.P59.F80.010	Termometro a carica di mercurio di ricambio solo vetro : / - Medio	cad		9,34
05.P59.F80.015	Termometro a carica di mercurio di ricambio solo vetro : / - Grande	cad		10,95
05.P59.F90.005	Termometro a quadrante a carica di mercurio con bulbo ad immersione, sia a gambo posteriore che radiale / - Diametro 130	cad		65,73
05.P59.F90.010	Termometro a quadrante a carica di mercurio con bulbo ad immersione, sia a gambo posteriore che radiale / - Diametro 100	cad		56,77
05.P59.G00.005	Termometro bimetallico con quadrante fino a mm. 65, scala fino a 110 °C / - A bracciale	cad		7,73
05.P59.G00.010	Termometro bimetallico con quadrante fino a mm. 65, scala fino a 110 °C / - Con capillare	cad		10,30
05.P59.G00.015	Termometro bimetallico con quadrante fino a mm. 65, scala fino a 110 °C / - A immersione	cad		14,85
05.P59.G10.005	Termometro campione, a mercurio, per misure di collaudo, graduati da - 10°C a + 50 °C	cad		6,44
05.P59.G20.005	Termometro minima-massima temperatura a carica di mercurio	cad		18,75
05.P59.G30.005	Termometro per temperatura fumi a quadrante con gambo lungo, bimetallico 0-300 °C	cad		12,95
05.P59.G70.005	Codulo in bronzo / - Diametro 3/8"	cad		0,65
05.P59.G70.010	Codulo in bronzo / - Diametro 1/2"	cad		0,73
05.P59.G70.015	Codulo in bronzo / - Diametro 3/4"	cad		1,16
05.P59.G70.020	Codulo in bronzo / - Diametro 1"	cad		2,50
05.P59.G70.025	Codulo in bronzo / - Diametro 1" 1/4	cad		3,42
05.P59.G80.005	Collari per tubi a bulloncino, robusti / - Diametro 3/8"	cad		0,29
05.P59.G80.010	Collari per tubi a bulloncino, robusti / - Diametro 1/2"	cad		0,30
05.P59.G80.015	Collari per tubi a bulloncino, robusti / - Diametro 3/4"	cad		0,34
05.P59.G80.020	Collari per tubi a bulloncino, robusti / - Diametro 1"	cad		0,35
05.P59.G80.025	Collari per tubi a bulloncino, robusti / - Diametro 1" 1/4	cad		0,42
05.P59.G80.030	Collari per tubi a bulloncino, robusti / - Diametro 1" 1/2	cad		0,59
05.P59.G80.035	Collari per tubi a bulloncino, robusti / - Diametro 2"	cad		0,71
05.P59.G80.040	Collari per tubi a bulloncino, robusti / - Diametro 2" 1/2	cad		0,91
05.P59.G80.045	Collari per tubi a bulloncino, robusti / - Diametro 3"	cad		1,16
05.P59.G80.050	Collari per tubi a bulloncino, robusti / - Diametro 4"	cad		1,80
05.P59.G85.005	Comando termostatico con sensore a distanza e regolatore sulla valvola / - Capillare mt 2	cad		42,14
05.P59.G85.010	Comando termostatico con sensore a distanza e regolatore sulla valvola / - Capillare mt 5	cad		56,77
05.P59.G85.015	Comando termostatico con sensore a distanza e regolatore sulla valvola / - Capillare mt 10	cad		81,21
05.P59.G87.005	Comando termostatico con sensore e regolatore entrambi a distanza / - Capillare mt 2	cad		63,20
05.P59.G87.010	Comando termostatico con sensore e regolatore entrambi a distanza / - Capillare mt 5	cad		77,63
05.P59.G87.015	Comando termostatico con sensore e regolatore entrambi a distanza / - Capillare mt 10	cad		102,17
05.P59.H05.005	Disconnettore a zona di pressione ridotta controllabile, con corpo in bronzo,valvola in ottone, guarnizione, molla inox con imbuto a gomito incorporato per montaggio verticale discendente od orizzontale- pn 10 - / - Diametro 3/4"	cad		311,78
05.P59.H05.010	Disconnettore a zona di pressione ridotta controllabile, con corpo in bronzo,valvola in ottone, guarnizione, molla inox con imbuto a gomito incorporato per montaggio verticale discendente od orizzontale- pn 10 - / - Diametro 1"	cad		383,41
05.P59.H05.015	Disconnettore a zona di pressione ridotta controllabile, con corpo in bronzo,valvola in ottone, guarnizione, molla inox con imbuto a gomito incorporato per montaggio verticale discendente od orizzontale- pn 10 - / - Diametro 1" 1/4	cad		432,91
05.P59.H05.020	Disconnettore a zona di pressione ridotta controllabile, con corpo in bronzo,valvola in ottone, guarnizione, molla inox con imbuto a gomito incorporato per montaggio verticale discendente od orizzontale- pn 10 - / - Diametro 1" 1/2	cad		764,71
05.P59.H05.025	Disconnettore a zona di pressione ridotta controllabile, con corpo in bronzo,valvola in ottone, guarnizione, molla inox con imbuto a gomito incorporato per montaggio verticale discendente od orizzontale- pn 10 - / - Diametro 2"	cad		788,93
05.P59.H06.005	Disconnettore a zona di pressione ridotta non controllabile, con corpo in bronzo,valvola in ottone, molla in acciaio inox, membrana e guarnizione in nitrile, dado di unione smontabile e posizionatore di evacuazione - pn 10 - / - Diametro 1/2"	cad		65,73
05.P59.H06.010	Disconnettore a zona di pressione ridotta non controllabile, con corpo in bronzo,valvola in ottone, molla in acciaio inox, membrana e guarnizione in nitrile, dado di unione smontabile e posizionatore di evacuazione - pn 10 - / - Diametro 3/4"	cad		72,16
05.P59.H07.005	Disconnettore a zona di pressione ridotta controllabile, con corpo in ghisa a flange,valvola in bronzo, guarnizioni in nitrile, molle in acciaio inox, imbuto incorporato - pn 10 - / - Dn 60	cad		2208,80
05.P59.H07.010	Disconnettore a zona di pressione ridotta controllabile, con corpo in ghisa a flange,valvola in bronzo, guarnizioni in nitrile, molle in acciaio inox, imbuto incorporato - pn 10 - / - Dn 65	cad		2222,50
05.P59.H07.015	Disconnettore a zona di pressione ridotta controllabile, con corpo in ghisa a flange,valvola in bronzo, guarnizioni in nitrile, molle in acciaio inox, imbuto incorporato - pn 10 - / - Dn 80	cad		2344,69
05.P59.H07.020	Disconnettore a zona di pressione ridotta controllabile, con corpo in ghisa a flange,valvola in bronzo, guarnizioni in nitrile, molle in acciaio inox, imbuto incorporato - pn 10 - / - Dn 100	cad		3297,94
05.P59.H07.025	Disconnettore a zona di pressione ridotta controllabile, con corpo in ghisa a flange,valvola in bronzo, guarnizioni in nitrile, molle in acciaio inox, imbuto incorporato - pn 10 - / - Dn 150	cad		5197,08
05.P59.H07.030	Disconnettore a zona di pressione ridotta controllabile, con corpo in ghisa a flange,valvola in bronzo, guarnizioni in nitrile, molle in acciaio inox, imbuto incorporato - pn 10 - / - Dn 200	cad		9312,39
05.P59.H07.035	Disconnettore a zona di pressione ridotta controllabile, con corpo in ghisa a flange,valvola in bronzo, guarnizioni in nitrile, molle in acciaio inox, imbuto incorporato - pn 10 - / - Dn 250	cad		13349,76
05.P59.H08.005	Disconnettore d'estremita' del tipo rompi vuoto con corpo in ottone, guarnizione e membrana in nitrile, molla in acciaio inox, per montaggio verticale ascendente / - Diametro 3/4"	cad		16,12
05.P59.H15.005	Elettrovalvola a due vie per acqua, a manicotto, filettata, in bronzo / - Diametro 3/8"	cad		47,72
05.P59.H15.010	Elettrovalvola a due vie per acqua, a manicotto, filettata, in bronzo / - Diametro 1/2"	cad		48,98
05.P59.H15.015	Elettrovalvola a due vie per acqua, a manicotto, filettata, in bronzo / - Diametro 3/4"	cad		65,73
05.P59.H15.020	Elettrovalvola a due vie per acqua, a manicotto, filettata, in bronzo / - Diametro 1"	cad		73,52
05.P59.H15.025	Elettrovalvola a due vie per acqua, a manicotto, filettata, in bronzo / - Diametro 1"1/4	cad		121,14
05.P59.H15.030	Elettrovalvola a due vie per acqua, a manicotto, filettata, in bronzo / - Diametro 1"1/2	cad		128,50
05.P59.H15.035	Elettrovalvola a due vie per acqua, a manicotto, filettata, in bronzo / - Diametro 2"	cad		161,16
05.P59.H20.005	Filtri a y in bronzo filettati pn 10 / - Diametro 3/8"	cad		5,21
05.P59.H20.010	Filtri a y in bronzo filettati pn 10 / - Diametro 1/2"	cad		5,73
05.P59.H20.015	Filtri a y in bronzo filettati pn 10 / - Diametro 3/4"	cad		8,50
05.P59.H20.020	Filtri a y in bronzo filettati pn 10 / - Diametro 1"	cad		10,36
05.P59.H20.025	Filtri a y in bronzo filettati pn 10 / - Diametro 1" 1/4	cad		15,17
05.P59.H20.030	Filtri a y in bronzo filettati pn 10 / - Diametro 1" 1/2	cad		18,33
05.P59.H20.035	Filtri a y in bronzo filettati pn 10 / - Diametro 2"	cad		26,86
05.P59.H20.040	Filtri a y in bronzo filettati pn 10 / - Diametro 2" 1/2	cad		56,56
05.P59.H20.045	Filtri a y in bronzo filettati pn 10 / - Diametro 3"	cad		84,69
05.P59.H20.050	Filtri a y in bronzo filettati pn 10 / - Diametro 4"	cad		136,94
05.P59.H30.005	Filtri a y in bronzo flangiati pn 10 / - Dn 10	cad		45,29
05.P59.H30.010	Filtri a y in bronzo flangiati pn 10 / - Dn 15	cad		47,93
05.P59.H30.015	Filtri a y in bronzo flangiati pn 10 / - Dn 20	cad		62,88
05.P59.H30.020	Filtri a y in bronzo flangiati pn 10 / - Dn 25	cad		74,79
05.P59.H30.025	Filtri a y in bronzo flangiati pn 10 / - Dn 32	cad		107,44
05.P59.H30.030	Filtri a y in bronzo flangiati pn 10 / - Dn 40	cad		136,94
05.P59.H30.035	Filtri a y in bronzo flangiati pn 10 / - Dn 50	cad		191,70
05.P59.H30.040	Filtri a y in bronzo flangiati pn 10 / - Dn 65	cad		301,25
05.P59.H40.005	Filtri a y in ghisa flangiati pn 16 / - Dn 15	cad		14,85
05.P59.H40.010	Filtri a y in ghisa flangiati pn 16 / - Dn 20	cad		16,53
05.P59.H40.015	Filtri a y in ghisa flangiati pn 16 / - Dn 25	cad		19,38
05.P59.H40.020	Filtri a y in ghisa flangiati pn 16 / - Dn 32	cad		22,64
05.P59.H40.025	Filtri a y in ghisa flangiati pn 16 / - Dn 40	cad		25,81
05.P59.H40.030	Filtri a y in ghisa flangiati pn 16 / - Dn 50	cad		30,65
05.P59.H40.035	Filtri a y in ghisa flangiati pn 16 / - Dn 65	cad		42,24
05.P59.H40.040	Filtri a y in ghisa flangiati pn 16 / - Dn 80	cad		53,19
05.P59.H40.045	Filtri a y in ghisa flangiati pn 16 / - Dn 100	cad		72,79
05.P59.H40.050	Filtri a y in ghisa flangiati pn 16 / - Dn 125	cad		112,70
05.P59.H40.055	Filtri a y in ghisa flangiati pn 16 / - Dn 150	cad		169,59
05.P59.H40.060	Filtri a y in ghisa flangiati pn 16 / - Dn 200	cad		258,06
05.P59.H40.065	Filtri a y in ghisa flangiati pn 16 / - Dn 250	cad		765,77
05.P59.H50.005	Filtri a y in ghisa flangiati pn 40 / - Dn 15	cad		69,94
05.P59.H50.010	Filtri a y in ghisa flangiati pn 40 / - Dn 20	cad		72,47
05.P59.H50.015	Filtri a y in ghisa flangiati pn 40 / - Dn 25	cad		80,26
05.P59.H50.020	Filtri a y in ghisa flangiati pn 40 / - Dn 32	cad		99,86
05.P59.H50.025	Filtri a y in ghisa flangiati pn 40 / - Dn 40	cad		122,19
05.P59.H50.030	Filtri a y in ghisa flangiati pn 40 / - Dn 50	cad		170,64
05.P59.H50.035	Filtri a y in ghisa flangiati pn 40 / - Dn 65	cad		239,10
05.P59.H50.040	Filtri a y in ghisa flangiati pn 40 / - Dn 80	cad		298,08
05.P59.H50.045	Filtri a y in ghisa flangiati pn 40 / - Dn 100	cad		386,57
05.P59.H50.050	Filtri a y in ghisa flangiati pn 40 / - Dn 125	cad		505,60
05.P59.H50.055	Filtri a y in ghisa flangiati pn 40 / - Dn 150	cad		743,64
05.P59.H50.060	Filtri a y in ghisa flangiati pn 40 / - Dn 200	cad		1300,85
05.P59.H60.005	Fondelli bombati / - Dn 40	cad		0,40
05.P59.H60.010	Fondelli bombati / - Dn 50	cad		0,46
05.P59.H60.015	Fondelli bombati / - Dn 65	cad		0,52
05.P59.H60.020	Fondelli bombati / - Dn 80	cad		0,62
05.P59.H60.025	Fondelli bombati / - Dn 100	cad		0,86
05.P59.H60.030	Fondelli bombati / - Dn 125	cad		1,16
05.P59.H60.035	Fondelli bombati / - Dn 150	cad		1,86
05.P59.H60.040	Fondelli bombati / - Dn 200	cad		2,76
05.P59.H60.045	Fondelli bombati / - Dn 250	cad		3,67
05.P59.H60.050	Fondelli bombati / - Diam. mm 108	cad		1,87
05.P59.H60.055	Fondelli bombati / - Diam. mm 133	cad		2,50
05.P59.H60.060	Fondelli bombati / - Diam. mm 159	cad		3,34
05.P59.H60.065	Fondelli bombati / - Diam. mm 168	cad		3,54
05.P59.H70.005	Girello bronzo / - Diametro 3/8"	cad		0,56
05.P59.H70.010	Girello bronzo / - Diametro 1/2"	cad		0,63
05.P59.H70.015	Girello bronzo / - Diametro 3/4"	cad		0,73
05.P59.H70.020	Girello bronzo / - Diametro 1"	cad		1,15
05.P59.H70.025	Girello bronzo / - Diametro 1" 1/4	cad		2,06
05.P59.H80.005	Gruppi disaeratori-valvola sicurezza / - Diametro 3/4"	cad		30,55
05.P59.H80.010	Gruppi disaeratori-valvola sicurezza / - Diametro 1"	cad		31,18
05.P59.H80.015	Gruppi disaeratori-valvola sicurezza / - Diametro 1" 1/4	cad		40,44
05.P59.H80.020	Gruppi disaeratori-valvola sicurezza / - Diametro 1" 1/2	cad		41,39
05.P59.H90.005	Guarnizioni in amianto per bocchettoni / - Diametri 3/8" 1/2" 3/4"	cad		0,06
05.P59.H90.010	Guarnizioni in amianto per bocchettoni / - Diametro 1"	cad		0,09
05.P59.H90.015	Guarnizioni in amianto per bocchettoni / - Diametro 1" 1/4	cad		0,13
05.P59.H90.020	Guarnizioni in amianto per bocchettoni / - Diametro 1" 1/2	cad		0,19
05.P59.H90.025	Guarnizioni in amianto per bocchettoni / - Diametro 2"	cad		0,25
05.P59.H90.030	Guarnizioni in amianto per bocchettoni / - Diametro 2" 1/2	cad		0,39
05.P59.H90.035	Guarnizioni in amianto per bocchettoni / - Diametro 3"	cad		0,48
05.P59.H90.040	Guarnizioni in amianto per bocchettoni / - Diametro 4"	cad		0,83
05.P59.H90.045	Guarnizioni in amianto per bocchettoni / - Diametro 5"	cad		1,29
05.P59.I00.005	Guarnizioni in carta per radiatori / - Diametri 1" e 1" 1/4	cad		0,03
05.P59.I15.005	Guarnizioni in materiale termoisolante per radiatori. / - Diametro 1"	cad		0,05
05.P59.I15.010	Guarnizioni in materiale termoisolante per radiatori. / - Diametro 1" 1/4	cad		0,08
05.P59.I20.005	Guarnizioni in gomma per flange,tubazioni, saracinesche / - Dn 32	cad		0,56
05.P59.I20.010	Guarnizioni in gomma per flange,tubazioni, saracinesche / - Dn 40	cad		0,66
05.P59.I20.015	Guarnizioni in gomma per flange,tubazioni, saracinesche / - Dn 50	cad		0,72
05.P59.I20.020	Guarnizioni in gomma per flange,tubazioni, saracinesche / - Dn 65	cad		0,92
05.P59.I20.025	Guarnizioni in gomma per flange,tubazioni, saracinesche / - Dn 80	cad		1,23
05.P59.I20.030	Guarnizioni in gomma per flange,tubazioni, saracinesche / - Dn 100	cad		1,30
05.P59.I20.035	Guarnizioni in gomma per flange,tubazioni, saracinesche / - Dn 125	cad		1,81
05.P59.I20.040	Guarnizioni in gomma per flange,tubazioni, saracinesche / - Dn 150	cad		2,31
05.P59.I20.045	Guarnizioni in gomma per flange,tubazioni, saracinesche / - Dn 200	cad		3,38
05.P59.I20.050	Guarnizioni in gomma per flange,tubazioni, saracinesche / - Dn 250	cad		4,44
05.P59.I20.055	Guarnizioni in gomma per flange,tubazioni, saracinesche / - Dn 300	cad		5,79
05.P59.I20.060	Guarnizioni in gomma per flange,tubazioni, saracinesche / - Dn 350	cad		6,50
05.P59.I20.065	Guarnizioni in gomma per flange,tubazioni, saracinesche / - Dn 400	cad		7,93
05.P59.I35.005	Guarnizioni in materiale termoisolante per flange,tubazioni, saracinesche: / - Dn 32	cad		0,20
05.P59.I35.010	Guarnizioni in materiale termoisolante per flange,tubazioni, saracinesche: / - Dn 40	cad		0,22
05.P59.I35.015	Guarnizioni in materiale termoisolante per flange,tubazioni, saracinesche: / - Dn 50	cad		0,23
05.P59.I35.020	Guarnizioni in materiale termoisolante per flange,tubazioni, saracinesche: / - Dn 65	cad		0,33
05.P59.I35.025	Guarnizioni in materiale termoisolante per flange,tubazioni, saracinesche: / - Dn 80	cad		0,37
05.P59.I35.030	Guarnizioni in materiale termoisolante per flange,tubazioni, saracinesche: / - Dn 100	cad		0,47
05.P59.I35.035	Guarnizioni in materiale termoisolante per flange,tubazioni, saracinesche: / - Dn 125	cad		0,59
05.P59.I35.040	Guarnizioni in materiale termoisolante per flange,tubazioni, saracinesche: / - Dn 150	cad		0,68
05.P59.I35.045	Guarnizioni in materiale termoisolante per flange,tubazioni, saracinesche: / - Dn 200	cad		1,04
05.P59.I35.050	Guarnizioni in materiale termoisolante per flange,tubazioni, saracinesche: / - Dn 250	cad		1,77
05.P59.I35.055	Guarnizioni in materiale termoisolante per flange,tubazioni, saracinesche: / - Dn 300	cad		2,64
05.P59.I35.060	Guarnizioni in materiale termoisolante per flange,tubazioni, saracinesche: / - Dn 350	cad		3,54
05.P59.I35.065	Guarnizioni in materiale termoisolante per flange,tubazioni, saracinesche: / - Dn 400	cad		4,96
05.P59.I40.005	Guarnizioni in gomma per rubinetti e valvole / - Diametro 1/4"	cad		0,09
05.P59.I40.010	Guarnizioni in gomma per rubinetti e valvole / - Diametro 3/8"	cad		0,09
05.P59.I40.015	Guarnizioni in gomma per rubinetti e valvole / - Diametro 1/2"	cad		0,13
05.P59.I40.020	Guarnizioni in gomma per rubinetti e valvole / - Diametro 3/4"	cad		0,14
05.P59.I40.025	Guarnizioni in gomma per rubinetti e valvole / - Diametro 1"	cad		0,23
05.P59.I40.030	Guarnizioni in gomma per rubinetti e valvole / - Diametro 1" 1/4	cad		0,39
05.P59.I40.035	Guarnizioni in gomma per rubinetti e valvole / - Diametro 1" 1/2	cad		0,46
05.P59.I40.040	Guarnizioni in gomma per rubinetti e valvole / - Diametro 2"	cad		0,52
05.P59.I40.045	Guarnizioni in gomma per rubinetti e valvole / - Diametro 2" 1/2	cad		0,65
05.P59.I40.050	Guarnizioni in gomma per rubinetti e valvole / - Diametro 3"	cad		0,77
05.P59.I50.005	Guarnizioni in fibra per rubinetti e valvole / - Diametro 1/4"	cad		0,46
05.P59.I50.010	Guarnizioni in fibra per rubinetti e valvole / - Dal diametro 3/8" al diam. 1" 1/4	cad		0,52
05.P59.I50.015	Guarnizioni in fibra per rubinetti e valvole / - Diametro 1" 1/2	cad		0,77
05.P59.I50.020	Guarnizioni in fibra per rubinetti e valvole / - Diametro 2"	cad		1,04
05.P59.I50.025	Guarnizioni in fibra per rubinetti e valvole / - Diametro 2" 1/2	cad		1,16
05.P59.I50.030	Guarnizioni in fibra per rubinetti e valvole / - Diametro 3"	cad		1,29
05.P59.I60.005	Idrometro per qualsiasi altezza di colonna di acqua, con corpo fuso in ottone, gambo filettato, conforme inail (ex ispesl) / - Diametro mm 63	cad		6,25
05.P59.I60.010	Idrometro per qualsiasi altezza di colonna di acqua, con corpo fuso in ottone, gambo filettato, conforme inail (ex ispesl) / - Diametro mm 80	cad		15,07
05.P59.I60.015	Idrometro per qualsiasi altezza di colonna di acqua, con corpo fuso in ottone, gambo filettato, conforme inail (ex ispesl) / - Diametro mm 100	cad		19,28
05.P59.I70.005	Indicatore di livello klinger a riflessione pn40	cad		247,54
05.P59.I80.005	Manicotti acciaio, neri, anche da saldare / - Diametro 1/8"	cad		0,15
05.P59.I80.010	Manicotti acciaio, neri, anche da saldare / - Diametro 1/4"	cad		0,18
05.P59.I80.015	Manicotti acciaio, neri, anche da saldare / - Diametro 3/8"	cad		0,22
05.P59.I80.020	Manicotti acciaio, neri, anche da saldare / - Diametro 1/2"	cad		0,27
05.P59.I80.025	Manicotti acciaio, neri, anche da saldare / - Diametro 3/4"	cad		0,34
05.P59.I80.030	Manicotti acciaio, neri, anche da saldare / - Diametro 1"	cad		0,51
05.P59.I80.035	Manicotti acciaio, neri, anche da saldare / - Diametro 1" 1/4	cad		0,99
05.P59.I80.040	Manicotti acciaio, neri, anche da saldare / - Diametro 1" 1/2	cad		1,16
05.P59.I80.045	Manicotti acciaio, neri, anche da saldare / - Diametro 2"	cad		1,53
05.P59.I80.050	Manicotti acciaio, neri, anche da saldare / - Diametro 2" 1/2	cad		2,81
05.P59.I80.055	Manicotti acciaio, neri, anche da saldare / - Diametro 3"	cad		3,54
05.P59.I80.060	Manicotti acciaio, neri, anche da saldare / - Diametro 4"	cad		5,67
05.P59.I80.065	Manicotti acciaio, neri, anche da saldare / - Diametro 5"	cad		10,36
05.P59.I80.070	Manicotti acciaio, neri, anche da saldare / - Diametro 6"	cad		13,17
05.P59.I90.005	Manicotti di prolungamento mf / - 3/8"x10	cad		0,16
05.P59.I90.010	Manicotti di prolungamento mf / - 3/8"x15	cad		0,18
05.P59.I90.015	Manicotti di prolungamento mf / - 3/8"x20	cad		0,22
05.P59.I90.020	Manicotti di prolungamento mf / - 1/2"x10	cad		0,20
05.P59.I90.025	Manicotti di prolungamento mf / - 1/2"x15	cad		0,23
05.P59.I90.030	Manicotti di prolungamento mf / - 1/2"x20	cad		0,25
05.P59.I90.035	Manicotti di prolungamento mf / - 3/4"x15	cad		0,40
05.P59.I90.040	Manicotti di prolungamento mf / - 3/4"x20	cad		0,49
05.P59.I90.045	Manicotti di prolungamento mf / - 1"x20	cad		0,86
05.P59.I95.005	Manometro per acqua con custodia in acciaio stampato, completo di lancetta di riferimento, attacco radiale, 6 ate, conforme inail (ex ispesl). / - Diametro 80	cad		11,80
05.P59.I95.010	Manometro per acqua con custodia in acciaio stampato, completo di lancetta di riferimento, attacco radiale, 6 ate, conforme inail (ex ispesl). / - Diametro 100	cad		13,80
05.P59.I97.005	Manometro per acqua, molla a tubo metallico, sistema bourdon, cassa di acciaio stampato, perno di ottone radiale, graduazione uni, 6 ate, conforme inail (ex ispesl). / - Diametro 63	cad		6,58
05.P59.I97.010	Manometro per acqua, molla a tubo metallico, sistema bourdon, cassa di acciaio stampato, perno di ottone radiale, graduazione uni, 6 ate, conforme inail (ex ispesl). / - Diametro 80	cad		17,80
05.P59.L00.005	Manometro con corpo fuso in ottone e gambo filettato 3/8", per vapore sino 10 atm sist.schaeffer / - Diametro 100 mm	cad		84,69
05.P59.L00.010	Manometro con corpo fuso in ottone e gambo filettato 3/8", per vapore sino 10 atm sist.schaeffer / - Diametro 150 mm	cad		127,45
05.P59.L05.005	Miscelatore termostatico regolabile per h2o sanitaria, in bronzo, attacchi a bocchettone. regolazione di fabbrica a 48 °C / - Diametro 1/2"	cad		322,31
05.P59.L05.010	Miscelatore termostatico regolabile per h2o sanitaria, in bronzo, attacchi a bocchettone. regolazione di fabbrica a 48 °C / - Diametro 3/4"	cad		514,02
05.P59.L05.015	Miscelatore termostatico regolabile per h2o sanitaria, in bronzo, attacchi a bocchettone. regolazione di fabbrica a 48 °C / - Diametro 1"	cad		542,46
05.P59.L05.020	Miscelatore termostatico regolabile per h2o sanitaria, in bronzo, attacchi a bocchettone. regolazione di fabbrica a 48 °C / - Diametro 1"1/4	cad		593,02
05.P59.L05.025	Miscelatore termostatico regolabile per h2o sanitaria, in bronzo, attacchi a bocchettone. regolazione di fabbrica a 48 °C / - Diametro 1"1/2	cad		931,13
05.P59.L05.030	Miscelatore termostatico regolabile per h2o sanitaria, in bronzo, attacchi a bocchettone. regolazione di fabbrica a 48 °C / - Diametro 2"	cad		1062,80
05.P59.L20.005	Nipples filettati per radiatori / - Diametro 1"	cad		0,29
05.P59.L20.010	Nipples filettati per radiatori / - Diametro 1"1/4	cad		0,33
05.P59.L30.005	Palla di rame, per rubinetti a galleggiante, sferica, per asta tonda / - Diam. 100	cad		2,90
05.P59.L40.005	Palla di rame, per rubinetti a galleggiante, sferoidale 250x220 e oltre	cad		50,56
05.P59.L50.005	Palla di rame, per rubinetti a galleggiante, sferica, per asta piatta / - Diametro 100	cad		3,35
05.P59.L50.010	Palla di rame, per rubinetti a galleggiante, sferica, per asta piatta / - Diametro 120	cad		4,06
05.P59.L50.015	Palla di rame, per rubinetti a galleggiante, sferica, per asta piatta / - Diametro 150	cad		5,92
05.P59.L50.020	Palla di rame, per rubinetti a galleggiante, sferica, per asta piatta / - Diametro 180	cad		9,54
05.P59.L50.025	Palla di rame, per rubinetti a galleggiante, sferica, per asta piatta / - Diametro 200	cad		13,27
05.P59.L50.030	Palla di rame, per rubinetti a galleggiante, sferica, per asta piatta / - Diametro 220	cad		18,53
05.P59.L60.005	Riduttore di pressione per vapore,tipo a membrana, campo 0,8-2,5, a flange, pn 16 / - Dn 15	cad		1189,20
05.P59.L60.010	Riduttore di pressione per vapore,tipo a membrana, campo 0,8-2,5, a flange, pn 16 / - Dn 20	cad		1234,49
05.P59.L60.015	Riduttore di pressione per vapore,tipo a membrana, campo 0,8-2,5, a flange, pn 16 / - Dn 25	cad		1273,46
05.P59.L60.020	Riduttore di pressione per vapore,tipo a membrana, campo 0,8-2,5, a flange, pn 16 / - Dn 32	cad		1383,01
05.P59.L60.025	Riduttore di pressione per vapore,tipo a membrana, campo 0,8-2,5, a flange, pn 16 / - Dn 40	cad		1444,10
05.P59.L60.030	Riduttore di pressione per vapore,tipo a membrana, campo 0,8-2,5, a flange, pn 16 / - Dn 50	cad		1534,69
05.P59.L70.005	Riduttore di pressione per vapore,tipo a membrana, campo 0,1-1,2, a flange, pn16 / - Dn 15	cad		1304,01
05.P59.L70.010	Riduttore di pressione per vapore,tipo a membrana, campo 0,1-1,2, a flange, pn16 / - Dn 20	cad		1344,04
05.P59.L70.015	Riduttore di pressione per vapore,tipo a membrana, campo 0,1-1,2, a flange, pn16 / - Dn 25	cad		1383,01
05.P59.L70.020	Riduttore di pressione per vapore,tipo a membrana, campo 0,1-1,2, a flange, pn16 / - Dn 32	cad		1492,55
05.P59.L70.025	Riduttore di pressione per vapore,tipo a membrana, campo 0,1-1,2, a flange, pn16 / - Dn 40	cad		1614,73
05.P59.L70.030	Riduttore di pressione per vapore,tipo a membrana, campo 0,1-1,2, a flange, pn16 / - Dn 50	cad		1644,23
05.P59.L80.005	Rubinetto a maschio a 3 vie, a premistoppa (per tubi di sicurezza) filettato / - Diametro 1"	cad		44,03
05.P59.L80.010	Rubinetto a maschio a 3 vie, a premistoppa (per tubi di sicurezza) filettato / - Diametro 1" 1/4	cad		58,04
05.P59.L80.015	Rubinetto a maschio a 3 vie, a premistoppa (per tubi di sicurezza) filettato / - Diametro 1" 1/2	cad		104,07
05.P59.L80.020	Rubinetto a maschio a 3 vie, a premistoppa (per tubi di sicurezza) filettato / - Diametro 2"	cad		182,22
05.P59.L80.025	Rubinetto a maschio a 3 vie, a premistoppa (per tubi di sicurezza) filettato / - Diametro 2" 1/2	cad		252,80
05.P59.L80.030	Rubinetto a maschio a 3 vie, a premistoppa (per tubi di sicurezza) filettato / - Diametro 3"	cad		357,07
05.P59.L90.005	Rubinetto a maschio a 3 vie, a premistoppa, in bronzo fuso e con flangetta porta manometro / - Diametro 3/8"	cad		7,21
05.P59.L90.010	Rubinetto a maschio a 3 vie, a premistoppa, in bronzo fuso e con flangetta porta manometro / - Diametro 1/2"	cad		7,98
05.P59.M00.005	Rubinetto a maschio a 3 vie, a premistoppa, in acciaio e con flangetta porta manometro / - Diametro 3/8"	cad		32,55
05.P59.M00.010	Rubinetto a maschio a 3 vie, a premistoppa, in acciaio e con flangetta porta manometro / - Diametro 1/2"	cad		34,23
05.P59.M10.005	Rubinetto a maschio, a vite, in bronzo fuso, con attacchi a manicotto / - Diametro 3/8"	cad		5,02
05.P59.M10.010	Rubinetto a maschio, a vite, in bronzo fuso, con attacchi a manicotto / - Diametro 1/2"	cad		7,02
05.P59.M10.015	Rubinetto a maschio, a vite, in bronzo fuso, con attacchi a manicotto / - Diametro 3/4"	cad		9,47
05.P59.M10.020	Rubinetto a maschio, a vite, in bronzo fuso, con attacchi a manicotto / - Diametro 1"	cad		14,85
05.P59.M10.025	Rubinetto a maschio, a vite, in bronzo fuso, con attacchi a manicotto / - Diametro 1" 1/4	cad		22,64
05.P59.M10.030	Rubinetto a maschio, a vite, in bronzo fuso, con attacchi a manicotto / - Diametro 1" 1/2	cad		31,28
05.P59.M10.035	Rubinetto a maschio, a vite, in bronzo fuso, con attacchi a manicotto / - Diametro 2"	cad		47,61
05.P59.M10.040	Rubinetto a maschio, a vite, in bronzo fuso, con attacchi a manicotto / - Diametro 2" 1/2	cad		99,23
05.P59.M10.045	Rubinetto a maschio, a vite, in bronzo fuso, con attacchi a manicotto / - Diametro 3"	cad		131,66
05.P59.M20.005	Rubinetto a maschio, a vite, in bronzo fuso, con attacchi a perno e manicotto / - Diametro 3/8"	cad		5,79
05.P59.M20.010	Rubinetto a maschio, a vite, in bronzo fuso, con attacchi a perno e manicotto / - Diametro 1/2"	cad		7,34
05.P59.M20.020	Rubinetto a maschio, a vite, in bronzo fuso, con attacchi a perno e manicotto / - Diametro 3/4"	cad		9,66
05.P59.M20.025	Rubinetto a maschio, a vite, in bronzo fuso, con attacchi a perno e manicotto / - Diametro 1"	cad		15,70
05.P59.M20.030	Rubinetto a maschio, a vite, in bronzo fuso, con attacchi a perno e manicotto / - Diametro 1" 1/4	cad		23,39
05.P59.M20.035	Rubinetto a maschio, a vite, in bronzo fuso, con attacchi a perno e manicotto / - Diametro 1" 1/2	cad		32,76
05.P59.M20.040	Rubinetto a maschio, a vite, in bronzo fuso, con attacchi a perno e manicotto / - Diametro 2"	cad		50,03
05.P59.M30.005	Rubinetto a maschio, a vite, in bronzo fuso, di prova e scarico, con premistoppa e flangetta / - Diametro 1/4"	cad		12,95
05.P59.M30.010	Rubinetto a maschio, a vite, in bronzo fuso, di prova e scarico, con premistoppa e flangetta / - Diametro 3/8"	cad		13,59
05.P59.M30.015	Rubinetto a maschio, a vite, in bronzo fuso, di prova e scarico, con premistoppa e flangetta / - Diametro 1/2"	cad		16,12
05.P59.M40.005	Rubinetto a sfera in acciaio a 2 vie a passaggioventurimetrico / - Diametri 1/4"-3/8"-1/2"	cad		27,07
05.P59.M40.010	Rubinetto a sfera in acciaio a 2 vie a passaggioventurimetrico / - Diametro 3/4"	cad		37,39
05.P59.M40.015	Rubinetto a sfera in acciaio a 2 vie a passaggioventurimetrico / - Diametro 1"	cad		41,71
05.P59.M40.020	Rubinetto a sfera in acciaio a 2 vie a passaggioventurimetrico / - Diametro 1" 1/4	cad		59,40
05.P59.M40.025	Rubinetto a sfera in acciaio a 2 vie a passaggioventurimetrico / - Diametro 1" 1/2	cad		79,95
05.P59.M40.030	Rubinetto a sfera in acciaio a 2 vie a passaggioventurimetrico / - Diametro 2"	cad		100,18
05.P59.M40.035	Rubinetto a sfera in acciaio a 2 vie a passaggioventurimetrico / - Diametro 2" 1/2	cad		179,06
05.P59.M50.005	Rubinetto a sfera in P.V.C. con attacchi filettati femmina / - Diametro 1/2"	cad		20,43
05.P59.M50.010	Rubinetto a sfera in P.V.C. con attacchi filettati femmina / - Diametro 3/4"	cad		22,54
05.P59.M50.015	Rubinetto a sfera in P.V.C. con attacchi filettati femmina / - Diametro 1"	cad		29,28
05.P59.M50.020	Rubinetto a sfera in P.V.C. con attacchi filettati femmina / - Diametro 1" 1/4	cad		37,61
05.P59.M50.025	Rubinetto a sfera in P.V.C. con attacchi filettati femmina / - Diametro 1" 1/2	cad		46,55
05.P59.M50.030	Rubinetto a sfera in P.V.C. con attacchi filettati femmina / - Diametro 2"	cad		59,72
05.P59.M60.005	Rubinetto a sfera in P.V.C. di prova / - Diametro 1/2"	cad		25,07
05.P59.M70.005	Rubinetto a sfera in ottone per pressioni sino kg cmq 16 alla temperatura massima di 200 °C, filettato / - Diametri 1/4" 3/8"	cad		35,60
05.P59.M70.010	Rubinetto a sfera in ottone per pressioni sino kg cmq 16 alla temperatura massima di 200 °C, filettato / - Diametro 1/2"	cad		38,03
05.P59.M70.015	Rubinetto a sfera in ottone per pressioni sino kg cmq 16 alla temperatura massima di 200 °C, filettato / - Diametro 3/4"	cad		46,35
05.P59.M70.020	Rubinetto a sfera in ottone per pressioni sino kg cmq 16 alla temperatura massima di 200 °C, filettato / - Diametro 1"	cad		70,57
05.P59.M70.025	Rubinetto a sfera in ottone per pressioni sino kg cmq 16 alla temperatura massima di 200 °C, filettato / - Diametro 1" 1/4	cad		93,12
05.P59.M70.030	Rubinetto a sfera in ottone per pressioni sino kg cmq 16 alla temperatura massima di 200 °C, filettato / - Diametro 1" 1/2	cad		140,09
05.P59.M70.035	Rubinetto a sfera in ottone per pressioni sino kg cmq 16 alla temperatura massima di 200 °C, filettato / - Diametro 2"	cad		210,66
05.P59.M70.040	Rubinetto a sfera in ottone per pressioni sino kg cmq 16 alla temperatura massima di 200 °C, filettato / - Diametro 2" 1/2	cad		344,43
05.P59.M70.045	Rubinetto a sfera in ottone per pressioni sino kg cmq 16 alla temperatura massima di 200 °C, filettato / - Diametro 3"	cad		486,63
05.P59.M70.050	Rubinetto a sfera in ottone per pressioni sino kg cmq 16 alla temperatura massima di 200 °C, filettato / - Diametro 4"	cad		729,96
05.P59.M80.005	Rubinetto a sfera, pesante, corpo di ottone sbiancato, guarnizioni in teflon, per pressioni di esercizio da 0 a piu' 180 °C, flangiato / - Dn 20	cad		36,13
05.P59.M80.010	Rubinetto a sfera, pesante, corpo di ottone sbiancato, guarnizioni in teflon, per pressioni di esercizio da 0 a piu' 180 °C, flangiato / - Dn 25	cad		39,29
05.P59.M80.015	Rubinetto a sfera, pesante, corpo di ottone sbiancato, guarnizioni in teflon, per pressioni di esercizio da 0 a piu' 180 °C, flangiato / - Dn 32	cad		55,09
05.P59.M80.020	Rubinetto a sfera, pesante, corpo di ottone sbiancato, guarnizioni in teflon, per pressioni di esercizio da 0 a piu' 180 °C, flangiato / - Dn 40	cad		65,10
05.P59.M80.025	Rubinetto a sfera, pesante, corpo di ottone sbiancato, guarnizioni in teflon, per pressioni di esercizio da 0 a piu' 180 °C, flangiato / - Dn 50	cad		114,81
05.P59.M80.030	Rubinetto a sfera, pesante, corpo di ottone sbiancato, guarnizioni in teflon, per pressioni di esercizio da 0 a piu' 180 °C, flangiato / - Dn 65	cad		168,54
05.P59.M80.035	Rubinetto a sfera, pesante, corpo di ottone sbiancato, guarnizioni in teflon, per pressioni di esercizio da 0 a piu' 180 °C, flangiato / - Dn 80	cad		242,26
05.P59.M80.040	Rubinetto a sfera, pesante, corpo di ottone sbiancato, guarnizioni in teflon, per pressioni di esercizio da 0 a piu' 180 °C, flangiato / - Dn 100	cad		333,90
05.P59.M80.045	Rubinetto a sfera, pesante, corpo di ottone sbiancato, guarnizioni in teflon, per pressioni di esercizio da 0 a piu' 180 °C, flangiato / - Dn 125	cad		539,29
05.P59.M80.050	Rubinetto a sfera, pesante, corpo di ottone sbiancato, guarnizioni in teflon, per pressioni di esercizio da 0 a piu' 180 °C, flangiato / - Dn 150	cad		738,38
05.P59.M90.005	Rubinetto a galleggiante, con asta piatta di ottone per palla galleggiante scorrevole, pesante / - Diametro 1/2"	cad		6,77
05.P59.M90.010	Rubinetto a galleggiante, con asta piatta di ottone per palla galleggiante scorrevole, pesante / - Diametro 3/4"	cad		12,12
05.P59.M90.015	Rubinetto a galleggiante, con asta piatta di ottone per palla galleggiante scorrevole, pesante / - Diametro 1"	cad		18,43
05.P59.M90.020	Rubinetto a galleggiante, con asta piatta di ottone per palla galleggiante scorrevole, pesante / - Diametro 1" 1/4	cad		29,49
05.P59.M90.025	Rubinetto a galleggiante, con asta piatta di ottone per palla galleggiante scorrevole, pesante / - Diametro 1" 1/2	cad		43,09
05.P59.M90.030	Rubinetto a galleggiante, con asta piatta di ottone per palla galleggiante scorrevole, pesante / - Diametro 2"	cad		59,40
05.P59.M90.035	Rubinetto a galleggiante, con asta piatta di ottone per palla galleggiante scorrevole, pesante / - Diametro 2" 1/2	cad		104,91
05.P59.M90.040	Rubinetto a galleggiante, con asta piatta di ottone per palla galleggiante scorrevole, pesante / - Diametro 3"	cad		121,14
05.P59.M90.045	Rubinetto a galleggiante, con asta piatta di ottone per palla galleggiante scorrevole, pesante / - Diametro 4"	cad		174,85
05.P59.N00.005	Rubinetto a galleggiante in acciaio inox / - Diametro 1/2"	cad		259,12
05.P59.N00.010	Rubinetto a galleggiante in acciaio inox / - Diametro 3/4"	cad		312,83
05.P59.N00.015	Rubinetto a galleggiante in acciaio inox / - Diametro 1"	cad		404,47
05.P59.N10.005	Rubinetto a galleggiante, robusto, con asta tonda di ottone dolce piegabile, attacco a perno / - Diametro 3/8"	cad		3,23
05.P59.N10.010	Rubinetto a galleggiante, robusto, con asta tonda di ottone dolce piegabile, attacco a perno / - Diametro 1/2"	cad		4,57
05.P59.N20.005	Rubinetto a sfera, passaggio totale, di ghisa a flange, sfera di ottone cromata, pn 16 / - Dn 50	cad		57,41
05.P59.N20.010	Rubinetto a sfera, passaggio totale, di ghisa a flange, sfera di ottone cromata, pn 16 / - Dn 65	cad		82,16
05.P59.N20.015	Rubinetto a sfera, passaggio totale, di ghisa a flange, sfera di ottone cromata, pn 16 / - Dn 80	cad		111,65
05.P59.N20.020	Rubinetto a sfera, passaggio totale, di ghisa a flange, sfera di ottone cromata, pn 16 / - Dn 100	cad		131,66
05.P59.N20.025	Rubinetto a sfera, passaggio totale, di ghisa a flange, sfera di ottone cromata, pn 16 / - Dn 125	cad		263,34
05.P59.N20.030	Rubinetto a sfera, passaggio totale, di ghisa a flange, sfera di ottone cromata, pn 16 / - Dn 150	cad		361,28
05.P59.N20.035	Rubinetto a sfera, passaggio totale, di ghisa a flange, sfera di ottone cromata, pn 16 / - Dn 200	cad		921,65
05.P59.N30.005	Rubinetto a sfera, passaggio totale, di acciaio, guarnizioni di teflon, a flange / - Dn 15	cad		68,04
05.P59.N30.010	Rubinetto a sfera, passaggio totale, di acciaio, guarnizioni di teflon, a flange / - Dn 20	cad		85,11
05.P59.N30.015	Rubinetto a sfera, passaggio totale, di acciaio, guarnizioni di teflon, a flange / - Dn 25	cad		97,65
05.P59.N30.020	Rubinetto a sfera, passaggio totale, di acciaio, guarnizioni di teflon, a flange / - Dn 32	cad		119,02
05.P59.N30.025	Rubinetto a sfera, passaggio totale, di acciaio, guarnizioni di teflon, a flange / - Dn 40	cad		161,16
05.P59.N30.030	Rubinetto a sfera, passaggio totale, di acciaio, guarnizioni di teflon, a flange / - Dn 50	cad		180,12
05.P59.N30.035	Rubinetto a sfera, passaggio totale, di acciaio, guarnizioni di teflon, a flange / - Dn 65	cad		239,10
05.P59.N30.040	Rubinetto a sfera, passaggio totale, di acciaio, guarnizioni di teflon, a flange / - Dn 80	cad		322,31
05.P59.N30.045	Rubinetto a sfera, passaggio totale, di acciaio, guarnizioni di teflon, a flange / - Dn 100	cad		614,08
05.P59.N30.050	Rubinetto a sfera, passaggio totale, di acciaio, guarnizioni di teflon, a flange / - Dn 125	cad		939,57
05.P59.N30.055	Rubinetto a sfera, passaggio totale, di acciaio, guarnizioni di teflon, a flange / - Dn 150	cad		1280,84
05.P59.N40.005	Rubinetto porta livello, a maschio, a vite,tipo a spillo, in bronzo fuso, pressione di esercizio 12 bar / - Diametro 1/2"	cad		44,77
05.P59.N40.010	Rubinetto porta livello, a maschio, a vite,tipo a spillo, in bronzo fuso, pressione di esercizio 12 bar / - Diametro 3/4"	cad		62,98
05.P59.N50.005	Rubinetto di scarico, di ricambio per saracinesche a vite in bronzo / - Diametro 1/4"	cad		1,10
05.P59.N50.010	Rubinetto di scarico, di ricambio per saracinesche a vite in bronzo / - Diametro 3/8"	cad		1,48
05.P59.N60.005	Saracinesche a vite in bronzo fuso, pesanti / - Diametro 3/8"	cad		2,44
05.P59.N60.010	Saracinesche a vite in bronzo fuso, pesanti / - Diametro 1/2"	cad		2,58
05.P59.N60.015	Saracinesche a vite in bronzo fuso, pesanti / - Diametro 3/4"	cad		2,96
05.P59.N60.020	Saracinesche a vite in bronzo fuso, pesanti / - Diametro 1"	cad		4,00
05.P59.N60.025	Saracinesche a vite in bronzo fuso, pesanti / - Diametro 1" 1/4	cad		5,67
05.P59.N60.030	Saracinesche a vite in bronzo fuso, pesanti / - Diametro 1" 1/2	cad		7,08
05.P59.N60.035	Saracinesche a vite in bronzo fuso, pesanti / - Diametro 2"	cad		10,30
05.P59.N60.040	Saracinesche a vite in bronzo fuso, pesanti / - Diametro 2" 1/2	cad		16,85
05.P59.N60.045	Saracinesche a vite in bronzo fuso, pesanti / - Diametro 3"	cad		22,64
05.P59.N60.050	Saracinesche a vite in bronzo fuso, pesanti / - Diametro 4"	cad		38,66
05.P59.N70.005	Saracinesche a vite in bronzo fuso, pesanti, con rubinetto di scarico / - Diametro 1/2"	cad		4,67
05.P59.N70.010	Saracinesche a vite in bronzo fuso, pesanti, con rubinetto di scarico / - Diametro 3/4"	cad		5,57
05.P59.N70.015	Saracinesche a vite in bronzo fuso, pesanti, con rubinetto di scarico / - Diametro 1"	cad		6,77
05.P59.N70.020	Saracinesche a vite in bronzo fuso, pesanti, con rubinetto di scarico / - Diametro 1" 1/4	cad		9,34
05.P59.N70.025	Saracinesche a vite in bronzo fuso, pesanti, con rubinetto di scarico / - Diametro 1" 1/2	cad		11,27
05.P59.N70.030	Saracinesche a vite in bronzo fuso, pesanti, con rubinetto di scarico / - Diametro 2"	cad		16,53
05.P59.N70.035	Saracinesche a vite in bronzo fuso, pesanti, con rubinetto di scarico / - Diametro 2" 1/2	cad		31,07
05.P59.N70.040	Saracinesche a vite in bronzo fuso, pesanti, con rubinetto di scarico / - Diametro 3"	cad		38,76
05.P59.N70.045	Saracinesche a vite in bronzo fuso, pesanti, con rubinetto di scarico / - Diametro 4"	cad		159,05
05.P59.N80.005	Saracinesche con flange e corpo piatto in ghisa,organi interni in bronzo, pressione di esercizio 6 atm / - Dn 40	cad		31,07
05.P59.N80.010	Saracinesche con flange e corpo piatto in ghisa,organi interni in bronzo, pressione di esercizio 6 atm / - Dn 50	cad		33,08
05.P59.N80.015	Saracinesche con flange e corpo piatto in ghisa,organi interni in bronzo, pressione di esercizio 6 atm / - Dn 65	cad		44,77
05.P59.N80.020	Saracinesche con flange e corpo piatto in ghisa,organi interni in bronzo, pressione di esercizio 6 atm / - Dn 80	cad		50,66
05.P59.N80.025	Saracinesche con flange e corpo piatto in ghisa,organi interni in bronzo, pressione di esercizio 6 atm / - Dn 100	cad		68,15
05.P59.N80.030	Saracinesche con flange e corpo piatto in ghisa,organi interni in bronzo, pressione di esercizio 6 atm / - Dn 125	cad		77,73
05.P59.N80.035	Saracinesche con flange e corpo piatto in ghisa,organi interni in bronzo, pressione di esercizio 6 atm / - Dn 150	cad		98,16
05.P59.N80.040	Saracinesche con flange e corpo piatto in ghisa,organi interni in bronzo, pressione di esercizio 6 atm / - Dn 200	cad		165,37
05.P59.N90.005	Saracinesche con flange, corpo in ghisa, senza premistoppa, tipo "sigma" UNI pn 16 / - Dn 40	cad		45,19
05.P59.N90.010	Saracinesche con flange, corpo in ghisa, senza premistoppa, tipo "sigma" UNI pn 16 / - Dn 50	cad		47,50
05.P59.N90.015	Saracinesche con flange, corpo in ghisa, senza premistoppa, tipo "sigma" UNI pn 16 / - Dn 65	cad		63,83
05.P59.N90.020	Saracinesche con flange, corpo in ghisa, senza premistoppa, tipo "sigma" UNI pn 16 / - Dn 80	cad		79,63
05.P59.N90.025	Saracinesche con flange, corpo in ghisa, senza premistoppa, tipo "sigma" UNI pn 16 / - Dn 100	cad		109,55
05.P59.N90.030	Saracinesche con flange, corpo in ghisa, senza premistoppa, tipo "sigma" UNI pn 16 / - Dn 125	cad		144,30
05.P59.N90.035	Saracinesche con flange, corpo in ghisa, senza premistoppa, tipo "sigma" UNI pn 16 / - Dn 150	cad		180,12
05.P59.O00.005	Saracinesche corpo in ghisa, senza premistoppa, tipo "sigma", UNI pn16, filettate / - Diametro 1" 1/4	cad		19,80
05.P59.O00.010	Saracinesche corpo in ghisa, senza premistoppa, tipo "sigma", UNI pn16, filettate / - Diametro 1" 1/2	cad		25,39
05.P59.O00.015	Saracinesche corpo in ghisa, senza premistoppa, tipo "sigma", UNI pn16, filettate / - Diametro 2"	cad		37,71
05.P59.O00.020	Saracinesche corpo in ghisa, senza premistoppa, tipo "sigma", UNI pn16, filettate / - Diametro 2" 1/2	cad		42,55
05.P59.O00.025	Saracinesche corpo in ghisa, senza premistoppa, tipo "sigma", UNI pn16, filettate / - Diametro 3"	cad		53,93
05.P59.O00.030	Saracinesche corpo in ghisa, senza premistoppa, tipo "sigma", UNI pn16, filettate / - Diametro 4"	cad		80,80
05.P59.O10.005	Serpentini verticali in rame, per manometri / - Diametro 3/8"	cad		7,92
05.P59.O10.010	Serpentini verticali in rame, per manometri / - Diametro 1/2"	cad		9,02
05.P59.O20.005	Serpentini verticali in acciaio, per manometri / - Diametro 1/4"	cad		14,22
05.P59.O20.010	Serpentini verticali in acciaio, per manometri / - Diametro 3/8"	cad		16,12
05.P59.O20.015	Serpentini verticali in acciaio, per manometri / - Diametro 1/2"	cad		18,11
05.P59.O30.005	Serpentini verticali in acciaio inox AISI 316, per manometri / - Diametri 3/8"-1/2"	cad		47,72
05.P59.O40.005	Scaricatori di condensa,universali, funzionamento a soffietto termostatico, pn 10 / - Diametro 1/2"	cad		90,17
05.P59.O40.010	Scaricatori di condensa,universali, funzionamento a soffietto termostatico, pn 10 / - Diametro 3/4"	cad		101,12
05.P59.O40.015	Scaricatori di condensa,universali, funzionamento a soffietto termostatico, pn 10 / - Diametro 1"	cad		114,81
05.P59.O50.005	Scaricatori di condensa con funzionamento a galleggiante e termostatico, corpo e coperchio di ghisa,organo di chiusura e sede di acciaio inox, attacchi a manicotto, pn 16 / - Diametro 1/2"	cad		288,61
05.P59.O50.010	Scaricatori di condensa con funzionamento a galleggiante e termostatico, corpo e coperchio di ghisa,organo di chiusura e sede di acciaio inox, attacchi a manicotto, pn 16 / - Diametro 3/4"	cad		294,93
05.P59.O60.005	Separatore d'aria per circuito chiuso / - Diametro 1" - 1" 1/4	cad		18,75
05.P59.O60.015	Separatore d'aria per circuito chiuso / - Diametro 1" 1/2	cad		20,64
05.P59.O60.020	Separatore d'aria per circuito chiuso / - Diametro 2"	cad		28,44
05.P59.O60.025	Separatore d'aria per circuito chiuso / - Diametro 2" 1/2	cad		70,89
05.P59.O60.030	Separatore d'aria per circuito chiuso / - Diametro 3"	cad		79,32
05.P59.O70.005	Separatore d'aria per vaso espansione autopressurizzato / - Diametro 1"	cad		25,81
05.P59.O70.010	Separatore d'aria per vaso espansione autopressurizzato / - Diametro 1" 1/4	cad		41,92
05.P59.O70.015	Separatore d'aria per vaso espansione autopressurizzato / - Diametro 1" 1/2	cad		45,19
05.P59.O70.020	Separatore d'aria per vaso espansione autopressurizzato / - Diametro 2"	cad		54,77
05.P59.O70.025	Separatore d'aria per vaso espansione autopressurizzato / - Diametro 2" 1/2	cad		64,46
05.P59.O70.030	Separatore d'aria per vaso espansione autopressurizzato / - Diametro 3"	cad		87,01
05.P59.O70.035	Separatore d'aria per vaso espansione autopressurizzato / - Diametro 4"	cad		186,44
05.P59.O70.040	Separatore d'aria per vaso espansione autopressurizzato / - Diametro 5"	cad		357,07
05.P59.O80.005	Tappi ciechi per radiatori / - Diametro 1"	cad		0,77
05.P59.O80.010	Tappi ciechi per radiatori / - Diametro 1" 1/4	cad		0,91
05.P59.O90.005	Tappi forati per radiatori / - Diametro 1"	cad		0,83
05.P59.O90.010	Tappi forati per radiatori / - Diametro 1"1/4	cad		0,97
05.P59.P00.005	Termoregolatore a dilatazione di liquido, a funzionamento normale, pressione massima di esercizio 13 kg/cmq, completo di gruppo termostatico, corpo valvola di ghisa, attacchi a flange. / - Diametro 1/4"	cad		853,19
05.P59.P00.010	Termoregolatore a dilatazione di liquido, a funzionamento normale, pressione massima di esercizio 13 kg/cmq, completo di gruppo termostatico, corpo valvola di ghisa, attacchi a flange. / - Diametro 3/8"	cad		895,32
05.P59.P00.015	Termoregolatore a dilatazione di liquido, a funzionamento normale, pressione massima di esercizio 13 kg/cmq, completo di gruppo termostatico, corpo valvola di ghisa, attacchi a flange. / - Diametro 1/2"	cad		940,62
05.P59.P00.020	Termoregolatore a dilatazione di liquido, a funzionamento normale, pressione massima di esercizio 13 kg/cmq, completo di gruppo termostatico, corpo valvola di ghisa, attacchi a flange. / - Diametro 3/4"	cad		966,94
05.P59.P00.025	Termoregolatore a dilatazione di liquido, a funzionamento normale, pressione massima di esercizio 13 kg/cmq, completo di gruppo termostatico, corpo valvola di ghisa, attacchi a flange. / - Diametro 1"	cad		1040,68
05.P59.P00.030	Termoregolatore a dilatazione di liquido, a funzionamento normale, pressione massima di esercizio 13 kg/cmq, completo di gruppo termostatico, corpo valvola di ghisa, attacchi a flange. / - Diametro 1" 1/4	cad		1288,21
05.P59.P00.035	Termoregolatore a dilatazione di liquido, a funzionamento normale, pressione massima di esercizio 13 kg/cmq, completo di gruppo termostatico, corpo valvola di ghisa, attacchi a flange. / - Diametro 1" 1/2	cad		1352,46
05.P59.P04.005	Testa elettrica completa di ghiera di aggancio / - Sia a 24 v. - sia a 220 V	cad		43,82
05.P59.P05.005	Testa termostatica con comando elettrico / - ................................................	cad		46,45
05.P59.P06.005	Testa termostatica a liquido, limitatrice di temperatura. regolazione: 30 °C - 60 °C / - Capillare mt 2	cad		51,61
05.P59.P07.005	Testa termostatica a liquido, limitatrice di temperatura con ghiera da 1/2" m a tenuta sul capillare,oppure con pozzetto da 1/2" m. regolazione: 30 °C - 60 °C / - Capillare mt 2	cad		55,41
05.P59.P08.005	Testa termostatica a soffietto ad espansione di liquido / - ................................................	cad		28,02
05.P59.P09.005	Testa termostatica con sensore a cera (elemento a cera a bassa isteresi) / - ................................................	cad		22,64
05.P59.P10.005	Tronconi filettati in ferro da saldare / - Diametro 1/4"	cad		0,73
05.P59.P10.010	Tronconi filettati in ferro da saldare / - Diametro 3/8"	cad		0,77
05.P59.P10.015	Tronconi filettati in ferro da saldare / - Diametro 1/2"	cad		0,80
05.P59.P10.020	Tronconi filettati in ferro da saldare / - Diametro 3/4"	cad		0,91
05.P59.P10.025	Tronconi filettati in ferro da saldare / - Diametro 1"	cad		1,23
05.P59.P10.030	Tronconi filettati in ferro da saldare / - Diametro 1" 1/4	cad		1,48
05.P59.P10.035	Tronconi filettati in ferro da saldare / - Diametro 1" 1/2	cad		1,61
05.P59.P10.040	Tronconi filettati in ferro da saldare / - Diametro 2"	cad		2,13
05.P59.P10.045	Tronconi filettati in ferro da saldare / - Diametro 2" 1/2	cad		2,77
05.P59.P10.050	Tronconi filettati in ferro da saldare / - Diametro 3"	cad		3,61
05.P59.P10.055	Tronconi filettati in ferro da saldare / - Diametro 4"	cad		7,08
05.P59.P10.060	Tronconi filettati in ferro da saldare / - Diametro 5"	cad		12,95
05.P59.P10.065	Tronconi filettati in ferro da saldare / - Diametro 6"	cad		16,85
05.P59.P15.005	Valvola anti colpo d'ariete costituita da corpo principale in ghisa a flange,valvola d'isolamento a monte ed a valle, filtro,valvola a spillo, valvola pilota di stabilizzazione a monte ed a valle, rubinetto di spurgo,valvole di isolamento, serbatoio accumulatore, pn 10 - 16 / - Dn 50	cad		1455,69
05.P59.P15.010	Valvola anti colpo d'ariete costituita da corpo principale in ghisa a flange,valvola d'isolamento a monte ed a valle, filtro,valvola a spillo, valvola pilota di stabilizzazione a monte ed a valle, rubinetto di spurgo,valvole di isolamento, serbatoio accumulatore, pn 10 - 16 / - Dn 65	cad		1552,60
05.P59.P15.015	Valvola anti colpo d'ariete costituita da corpo principale in ghisa a flange,valvola d'isolamento a monte ed a valle, filtro,valvola a spillo, valvola pilota di stabilizzazione a monte ed a valle, rubinetto di spurgo,valvole di isolamento, serbatoio accumulatore, pn 10 - 16 / - Dn 80	cad		1900,18
05.P59.P15.020	Valvola anti colpo d'ariete costituita da corpo principale in ghisa a flange,valvola d'isolamento a monte ed a valle, filtro,valvola a spillo, valvola pilota di stabilizzazione a monte ed a valle, rubinetto di spurgo,valvole di isolamento, serbatoio accumulatore, pn 10 - 16 / - Dn 100	cad		2061,34
05.P59.P15.025	Valvola anti colpo d'ariete costituita da corpo principale in ghisa a flange,valvola d'isolamento a monte ed a valle, filtro,valvola a spillo, valvola pilota di stabilizzazione a monte ed a valle, rubinetto di spurgo,valvole di isolamento, serbatoio accumulatore, pn 10 - 16 / - Dn 150	cad		2962,98
05.P59.P15.030	Valvola anti colpo d'ariete costituita da corpo principale in ghisa a flange,valvola d'isolamento a monte ed a valle, filtro,valvola a spillo, valvola pilota di stabilizzazione a monte ed a valle, rubinetto di spurgo,valvole di isolamento, serbatoio accumulatore, pn 10 - 16 / - Dn 200	cad		4185,89
05.P59.P15.035	Valvola anti colpo d'ariete costituita da corpo principale in ghisa a flange,valvola d'isolamento a monte ed a valle, filtro,valvola a spillo, valvola pilota di stabilizzazione a monte ed a valle, rubinetto di spurgo,valvole di isolamento, serbatoio accumulatore, pn 10 - 16 / - Dn 250	cad		5506,75
05.P59.P15.040	Valvola anti colpo d'ariete costituita da corpo principale in ghisa a flange,valvola d'isolamento a monte ed a valle, filtro,valvola a spillo, valvola pilota di stabilizzazione a monte ed a valle, rubinetto di spurgo,valvole di isolamento, serbatoio accumulatore, pn 10 - 16 / - Dn 300	cad		7728,20
05.P59.P20.005	Valvola a stantuffo, klinger, di ghisa, pn 16, attacchi a manicotto / - Diametri 3/8"-1/2"	cad		35,91
05.P59.P20.010	Valvola a stantuffo, klinger, di ghisa, pn 16, attacchi a manicotto / - Diametro 3/4"	cad		42,97
05.P59.P20.015	Valvola a stantuffo, klinger, di ghisa, pn 16, attacchi a manicotto / - Diametro 1"	cad		55,93
05.P59.P20.020	Valvola a stantuffo, klinger, di ghisa, pn 16, attacchi a manicotto / - Diametro 1" 1/4	cad		94,07
05.P59.P20.025	Valvola a stantuffo, klinger, di ghisa, pn 16, attacchi a manicotto / - Diametro 1" 1/2	cad		121,14
05.P59.P20.030	Valvola a stantuffo, klinger, di ghisa, pn 16, attacchi a manicotto / - Diametro 2"	cad		149,57
05.P59.P30.005	Valvola a stantuffo, klinger, di ghisa, pn 16, attacchi a flange / - Dn 10	cad		40,66
05.P59.P30.010	Valvola a stantuffo, klinger, di ghisa, pn 16, attacchi a flange / - Dn 15	cad		41,19
05.P59.P30.015	Valvola a stantuffo, klinger, di ghisa, pn 16, attacchi a flange / - Dn 20	cad		50,98
05.P59.P30.020	Valvola a stantuffo, klinger, di ghisa, pn 16, attacchi a flange / - Dn 25	cad		63,83
05.P59.P30.025	Valvola a stantuffo, klinger, di ghisa, pn 16, attacchi a flange / - Dn 32	cad		85,74
05.P59.P30.030	Valvola a stantuffo, klinger, di ghisa, pn 16, attacchi a flange / - Dn 40	cad		111,65
05.P59.P30.035	Valvola a stantuffo, klinger, di ghisa, pn 16, attacchi a flange / - Dn 50	cad		143,25
05.P59.P30.040	Valvola a stantuffo, klinger, di ghisa, pn 16, attacchi a flange / - Dn 65	cad		267,55
05.P59.P30.045	Valvola a stantuffo, klinger, di ghisa, pn 16, attacchi a flange / - Dn 80	cad		331,80
05.P59.P30.050	Valvola a stantuffo, klinger, di ghisa, pn 16, attacchi a flange / - Dn 100	cad		450,82
05.P59.P30.055	Valvola a stantuffo, klinger, di ghisa, pn 16, attacchi a flange / - Dn 125	cad		726,79
05.P59.P30.060	Valvola a stantuffo, klinger, di ghisa, pn 16, attacchi a flange / - Dn 150	cad		944,83
05.P59.P40.005	Valvola a stantuffo, klinger, di acciaio, pn 40, attacchi a flange / - Dn 10	cad		76,05
05.P59.P40.010	Valvola a stantuffo, klinger, di acciaio, pn 40, attacchi a flange / - Dn 15	cad		79,95
05.P59.P40.015	Valvola a stantuffo, klinger, di acciaio, pn 40, attacchi a flange / - Dn 20	cad		91,54
05.P59.P40.020	Valvola a stantuffo, klinger, di acciaio, pn 40, attacchi a flange / - Dn 25	cad		133,77
05.P59.P40.025	Valvola a stantuffo, klinger, di acciaio, pn 40, attacchi a flange / - Dn 32	cad		201,19
05.P59.P40.030	Valvola a stantuffo, klinger, di acciaio, pn 40, attacchi a flange / - Dn 40	cad		232,79
05.P59.P40.035	Valvola a stantuffo, klinger, di acciaio, pn 40, attacchi a flange / - Dn 50	cad		261,22
05.P59.P40.040	Valvola a stantuffo, klinger, di acciaio, pn 40, attacchi a flange / - Dn 65	cad		625,67
05.P59.P40.045	Valvola a stantuffo, klinger, di acciaio, pn 40, attacchi a flange / - Dn 80	cad		759,44
05.P59.P40.050	Valvola a stantuffo, klinger, di acciaio, pn 40, attacchi a flange / - Dn 100	cad		1039,63
05.P59.P40.055	Valvola a stantuffo, klinger, di acciaio, pn 40, attacchi a flange / - Dn 125	cad		1553,65
05.P59.P40.060	Valvola a stantuffo, klinger, di acciaio, pn 40, attacchi a flange / - Dn 150	cad		1945,48
05.P59.P50.005	Valvola automatica di sfogo aria con corpo in ghisa e galleggiante in acciaio inox, con grande capacita' di scarico / - Diametro 3"	cad		111,65
05.P59.P60.005	Valvola deviatrice a 3 vie, motorizzata, in bronzo attacchi filettati / - Diametro 3/4"	cad		35,50
05.P59.P60.010	Valvola deviatrice a 3 vie, motorizzata, in bronzo attacchi filettati / - Diametro 1"	cad		42,55
05.P59.P60.015	Valvola deviatrice a 3 vie, motorizzata, in bronzo attacchi filettati / - Diametro 1" 1/4	cad		51,61
05.P59.P60.020	Valvola deviatrice a 3 vie, motorizzata, in bronzo attacchi filettati / - Diametro 1" 1/2	cad		58,04
05.P59.P60.025	Valvola deviatrice a 3 vie, motorizzata, in bronzo attacchi filettati / - Diametro 2"	cad		83,74
05.P59.P70.005	Valvola di fondo, in ottone, con tenuta in gomma o metallica / - Diametro 3/8"	cad		3,23
05.P59.P70.010	Valvola di fondo, in ottone, con tenuta in gomma o metallica / - Diametro 1/2"	cad		3,74
05.P59.P70.015	Valvola di fondo, in ottone, con tenuta in gomma o metallica / - Diametro 3/4"	cad		4,96
05.P59.P70.020	Valvola di fondo, in ottone, con tenuta in gomma o metallica / - Diametro 1"	cad		5,92
05.P59.P70.025	Valvola di fondo, in ottone, con tenuta in gomma o metallica / - Diametro 1" 1/4	cad		8,69
05.P59.P70.030	Valvola di fondo, in ottone, con tenuta in gomma o metallica / - Diametro 1" 1/2	cad		10,64
05.P59.P70.035	Valvola di fondo, in ottone, con tenuta in gomma o metallica / - Diametro 2"	cad		13,90
05.P59.P70.040	Valvola di fondo, in ottone, con tenuta in gomma o metallica / - Diametro 2" 1/2	cad		25,17
05.P59.P70.045	Valvola di fondo, in ottone, con tenuta in gomma o metallica / - Diametro 3"	cad		32,86
05.P59.P70.050	Valvola di fondo, in ottone, con tenuta in gomma o metallica / - Diametro 4"	cad		54,14
05.P59.P80.005	Valvola di riempimento automatico per impianti acircuito chiuso con gruppo completo di manometro riduttore di pressione,valvola di ritegno, valvole a sfera, filtro. / - Diametro 1/2"	cad		62,57
05.P59.P80.010	Valvola di riempimento automatico per impianti acircuito chiuso con gruppo completo di manometro riduttore di pressione,valvola di ritegno, valvole a sfera, filtro. / - Diametro 3/4"	cad		90,17
05.P59.P90.005	Valvola di riempimento automatico per impianti a circuito chiuso con gruppo completo di manometro valvola di ritegno, valvole a sfera, filtro. / - Diametro 1/2"	cad		32,86
05.P59.P90.010	Valvola di riempimento automatico per impianti a circuito chiuso con gruppo completo di manometro valvola di ritegno, valvole a sfera, filtro. / - Diametro 3/4"	cad		58,04
05.P59.Q00.005	Valvola miscelatrice a 3 vie, attacchi filettati / - Diametro 1/2"	cad		88,27
05.P59.Q00.010	Valvola miscelatrice a 3 vie, attacchi filettati / - Diametro 3/4"	cad		94,07
05.P59.Q00.015	Valvola miscelatrice a 3 vie, attacchi filettati / - Diametro 1"	cad		99,86
05.P59.Q00.020	Valvola miscelatrice a 3 vie, attacchi filettati / - Diametro 1" 1/4	cad		132,72
05.P59.Q00.025	Valvola miscelatrice a 3 vie, attacchi filettati / - Diametro 1" 1/2	cad		167,47
05.P59.Q10.005	Valvola miscelatrice a 4 vie, attacchi filettati / - Diametro 3/4"	cad		47,72
05.P59.Q10.010	Valvola miscelatrice a 4 vie, attacchi filettati / - Diametro 1"	cad		48,35
05.P59.Q10.015	Valvola miscelatrice a 4 vie, attacchi filettati / - Diametro 1" 1/4	cad		60,57
05.P59.Q10.020	Valvola miscelatrice a 4 vie, attacchi filettati / - Diametro 1" 1/2	cad		66,99
05.P59.Q20.005	Valvola miscelatrice in ghisa, a 3 vie, pn 6, a settore, attacchi a flange. / - Dn 40	cad		70,89
05.P59.Q20.010	Valvola miscelatrice in ghisa, a 3 vie, pn 6, a settore, attacchi a flange. / - Dn 50	cad		83,74
05.P59.Q20.015	Valvola miscelatrice in ghisa, a 3 vie, pn 6, a settore, attacchi a flange. / - Dn 65	cad		116,92
05.P59.Q20.020	Valvola miscelatrice in ghisa, a 3 vie, pn 6, a settore, attacchi a flange. / - Dn 80	cad		161,16
05.P59.Q20.025	Valvola miscelatrice in ghisa, a 3 vie, pn 6, a settore, attacchi a flange. / - Dn 100	cad		181,17
05.P59.Q20.030	Valvola miscelatrice in ghisa, a 3 vie, pn 6, a settore, attacchi a flange. / - Dn 125	cad		322,31
05.P59.Q20.035	Valvola miscelatrice in ghisa, a 3 vie, pn 6, a settore, attacchi a flange. / - Dn 150	cad		419,22
05.P59.Q30.005	Valvola miscelatrice in ghisa, a 3 vie, pn 10, astelo, attacchi a flange / - Dn 40	cad		131,66
05.P59.Q30.010	Valvola miscelatrice in ghisa, a 3 vie, pn 10, astelo, attacchi a flange / - Dn 50	cad		154,84
05.P59.Q30.015	Valvola miscelatrice in ghisa, a 3 vie, pn 10, astelo, attacchi a flange / - Dn 65	cad		215,94
05.P59.Q30.020	Valvola miscelatrice in ghisa, a 3 vie, pn 10, astelo, attacchi a flange / - Dn 80	cad		282,28
05.P59.Q30.025	Valvola miscelatrice in ghisa, a 3 vie, pn 10, astelo, attacchi a flange / - Dn 100	cad		407,63
05.P59.Q40.005	Valvola miscelatrice a 4 vie, attacchi a flange / - Diametro 3/4"	cad		85,11
05.P59.Q40.010	Valvola miscelatrice a 4 vie, attacchi a flange / - Diametro 1"	cad		109,55
05.P59.Q40.015	Valvola miscelatrice a 4 vie, attacchi a flange / - Diametro 1" 1/4	cad		134,82
05.P59.Q40.020	Valvola miscelatrice a 4 vie, attacchi a flange / - Diametro 1" 1/2	cad		208,56
05.P59.Q40.025	Valvola miscelatrice a 4 vie, attacchi a flange / - Diametro 2"	cad		253,85
05.P59.Q50.005	Valvola motorizzata a 2 vie, in ghisa, a stelo, attacchi a flange / - Diametro 1/8"	cad		232,79
05.P59.Q50.010	Valvola motorizzata a 2 vie, in ghisa, a stelo, attacchi a flange / - Diametri 1/4"-3/8"	cad		260,17
05.P59.Q50.015	Valvola motorizzata a 2 vie, in ghisa, a stelo, attacchi a flange / - Diametri 1/2"-3/4"	cad		311,78
05.P59.Q50.020	Valvola motorizzata a 2 vie, in ghisa, a stelo, attacchi a flange / - Diametro 1"	cad		455,03
05.P59.Q60.005	Valvola motorizzata a 2 vie, in ghisa, a stelo, attacchi a manicotto / - Diametro 1/2"	cad		88,27
05.P59.Q60.010	Valvola motorizzata a 2 vie, in ghisa, a stelo, attacchi a manicotto / - Diametro 3/4"	cad		94,07
05.P59.Q60.015	Valvola motorizzata a 2 vie, in ghisa, a stelo, attacchi a manicotto / - Diametro 1"	cad		99,86
05.P59.Q60.020	Valvola motorizzata a 2 vie, in ghisa, a stelo, attacchi a manicotto / - Diametro 1" 1/4	cad		132,72
05.P59.Q60.025	Valvola motorizzata a 2 vie, in ghisa, a stelo, attacchi a manicotto / - Diametro 1" 1/2	cad		167,47
05.P59.Q70.005	Valvola a farfalla, in ghisa, a leva, a margherita con arresto a grilletto / - Diametro 3/4"	cad		239,10
05.P59.Q70.010	Valvola a farfalla, in ghisa, a leva, a margherita con arresto a grilletto / - Diametro 1"	cad		255,96
05.P59.Q70.015	Valvola a farfalla, in ghisa, a leva, a margherita con arresto a grilletto / - Diametro 1" 1/4	cad		257,01
05.P59.Q70.020	Valvola a farfalla, in ghisa, a leva, a margherita con arresto a grilletto / - Diametro 1" 1/2	cad		295,98
05.P59.Q70.025	Valvola a farfalla, in ghisa, a leva, a margherita con arresto a grilletto / - Diametro 2"	cad		366,56
05.P59.Q70.030	Valvola a farfalla, in ghisa, a leva, a margherita con arresto a grilletto / - Diametro 2" 1/2	cad		438,18
05.P59.Q70.035	Valvola a farfalla, in ghisa, a leva, a margherita con arresto a grilletto / - Diametro 3"	cad		470,83
05.P59.Q70.040	Valvola a farfalla, in ghisa, a leva, a margherita con arresto a grilletto / - Diametro 4"	cad		539,29
05.P59.Q70.045	Valvola a farfalla, in ghisa, a leva, a margherita con arresto a grilletto / - Diametro 5"	cad		747,86
05.P59.Q80.005	Valvola a farfalla, in ghisa, di regolazione, speciale / - Diametro 3/4"	cad		167,47
05.P59.Q80.010	Valvola a farfalla, in ghisa, di regolazione, speciale / - Diametro 1"	cad		181,17
05.P59.Q80.015	Valvola a farfalla, in ghisa, di regolazione, speciale / - Diametro 1" 1/4	cad		206,45
05.P59.Q80.020	Valvola a farfalla, in ghisa, di regolazione, speciale / - Diametro 1" 1/2	cad		247,54
05.P59.Q80.025	Valvola a farfalla, in ghisa, di regolazione, speciale / - Diametro 2"	cad		284,40
05.P59.Q80.030	Valvola a farfalla, in ghisa, di regolazione, speciale / - Diametro 2" 1/2	cad		403,42
05.P59.Q80.035	Valvola a farfalla, in ghisa, di regolazione, speciale / - Diametro 3"	cad		450,82
05.P59.Q80.040	Valvola a farfalla, in ghisa, di regolazione, speciale / - Diametro 4"	cad		508,76
05.P59.Q80.045	Valvola a farfalla, in ghisa, di regolazione, speciale / - Diametro 5"	cad		644,63
05.P59.Q90.005	Valvola a sfera, serie pesante, con maniglia a farfalla, "mf" / - Diametro 3/8"	cad		3,09
05.P59.Q90.010	Valvola a sfera, serie pesante, con maniglia a farfalla, "mf" / - Diametro 1/2"	cad		3,61
05.P59.Q90.015	Valvola a sfera, serie pesante, con maniglia a farfalla, "mf" / - Diametro 3/4"	cad		5,48
05.P59.Q90.020	Valvola a sfera, serie pesante, con maniglia a farfalla, "mf" / - Diametro 1"	cad		7,08
05.P59.R00.005	Valvola a sfera, corpo in ottone, pn 16, a passaggio totale, attacchi a flange, speciale / - Diametro 3/4"	cad		78,58
05.P59.R00.010	Valvola a sfera, corpo in ottone, pn 16, a passaggio totale, attacchi a flange, speciale / - Diametro 1"	cad		112,70
05.P59.R00.015	Valvola a sfera, corpo in ottone, pn 16, a passaggio totale, attacchi a flange, speciale / - Diametro 1" 1/4	cad		204,35
05.P59.R00.020	Valvola a sfera, corpo in ottone, pn 16, a passaggio totale, attacchi a flange, speciale / - Diametro 1" 1/2	cad		294,93
05.P59.R00.025	Valvola a sfera, corpo in ottone, pn 16, a passaggio totale, attacchi a flange, speciale / - Diametro 2"	cad		405,53
05.P59.R00.030	Valvola a sfera, corpo in ottone, pn 16, a passaggio totale, attacchi a flange, speciale / - Diametro 2" 1/2	cad		644,63
05.P59.R00.035	Valvola a sfera, corpo in ottone, pn 16, a passaggio totale, attacchi a flange, speciale / - Diametro 3"	cad		837,39
05.P59.R10.005	Valvola a sfera, corpo in ghisa, pn 16, a passaggio totale, sfera di ottone cromata, stelo di ottone, speciale / - Diametro 3/4"	cad		51,61
05.P59.R10.010	Valvola a sfera, corpo in ghisa, pn 16, a passaggio totale, sfera di ottone cromata, stelo di ottone, speciale / - Diametro 1"	cad		54,77
05.P59.R10.015	Valvola a sfera, corpo in ghisa, pn 16, a passaggio totale, sfera di ottone cromata, stelo di ottone, speciale / - Diametro 1" 1/4	cad		83,74
05.P59.R10.020	Valvola a sfera, corpo in ghisa, pn 16, a passaggio totale, sfera di ottone cromata, stelo di ottone, speciale / - Diametro 1" 1/2	cad		99,91
05.P59.R10.025	Valvola a sfera, corpo in ghisa, pn 16, a passaggio totale, sfera di ottone cromata, stelo di ottone, speciale / - Diametro 2"	cad		112,65
05.P59.R10.030	Valvola a sfera, corpo in ghisa, pn 16, a passaggio totale, sfera di ottone cromata, stelo di ottone, speciale / - Diametro 2" 1/2	cad		135,67
05.P59.R10.035	Valvola a sfera, corpo in ghisa, pn 16, a passaggio totale, sfera di ottone cromata, stelo di ottone, speciale / - Diametro 3"	cad		176,37
05.P59.R10.040	Valvola a sfera, corpo in ghisa, pn 16, a passaggio totale, sfera di ottone cromata, stelo di ottone, speciale / - Diametro 4"	cad		230,23
05.P59.R20.005	Valvola completamente in bronzo, a manicotto, ad anello intercambiabile tipo janchis, di arresto, a flusso libero / - Diametro 3/8"	cad		7,08
05.P59.R20.010	Valvola completamente in bronzo, a manicotto, ad anello intercambiabile tipo janchis, di arresto, a flusso libero / - Diametro 1/2"	cad		9,66
05.P59.R20.015	Valvola completamente in bronzo, a manicotto, ad anello intercambiabile tipo janchis, di arresto, a flusso libero / - Diametro 3/4"	cad		11,69
05.P59.R20.020	Valvola completamente in bronzo, a manicotto, ad anello intercambiabile tipo janchis, di arresto, a flusso libero / - Diametro 1"	cad		16,12
05.P59.R20.025	Valvola completamente in bronzo, a manicotto, ad anello intercambiabile tipo janchis, di arresto, a flusso libero / - Diametro 1" 1/4	cad		21,28
05.P59.R20.030	Valvola completamente in bronzo, a manicotto, ad anello intercambiabile tipo janchis, di arresto, a flusso libero / - Diametro 1" 1/2	cad		32,23
05.P59.R20.035	Valvola completamente in bronzo, a manicotto, ad anello intercambiabile tipo janchis, di arresto, a flusso libero / - Diametro 2"	cad		51,61
05.P59.R20.040	Valvola completamente in bronzo, a manicotto, ad anello intercambiabile tipo janchis, di arresto, a flusso libero / - Diametro 2" 1/2	cad		83,74
05.P59.R20.045	Valvola completamente in bronzo, a manicotto, ad anello intercambiabile tipo janchis, di arresto, a flusso libero / - Diametro 3"	cad		116,92
05.P59.R30.005	Valvola completamente in bronzo, a manicotto, ad anello intercambiabile tipo janchis, di ritenuta a flusso libero, pn 10 / - Diametro 3/8"	cad		6,44
05.P59.R30.010	Valvola completamente in bronzo, a manicotto, ad anello intercambiabile tipo janchis, di ritenuta a flusso libero, pn 10 / - Diametro 1/2"	cad		7,73
05.P59.R30.015	Valvola completamente in bronzo, a manicotto, ad anello intercambiabile tipo janchis, di ritenuta a flusso libero, pn 10 / - Diametro 3/4"	cad		12,95
05.P59.R30.020	Valvola completamente in bronzo, a manicotto, ad anello intercambiabile tipo janchis, di ritenuta a flusso libero, pn 10 / - Diametro 1"	cad		18,11
05.P59.R30.025	Valvola completamente in bronzo, a manicotto, ad anello intercambiabile tipo janchis, di ritenuta a flusso libero, pn 10 / - Diametro 1" 1/4	cad		25,17
05.P59.R30.030	Valvola completamente in bronzo, a manicotto, ad anello intercambiabile tipo janchis, di ritenuta a flusso libero, pn 10 / - Diametro 1" 1/2	cad		37,39
05.P59.R30.035	Valvola completamente in bronzo, a manicotto, ad anello intercambiabile tipo janchis, di ritenuta a flusso libero, pn 10 / - Diametro 2"	cad		58,04
05.P59.R30.040	Valvola completamente in bronzo, a manicotto, ad anello intercambiabile tipo janchis, di ritenuta a flusso libero, pn 10 / - Diametro 2" 1/2	cad		90,17
05.P59.R30.045	Valvola completamente in bronzo, a manicotto, ad anello intercambiabile tipo janchis, di ritenuta a flusso libero, pn 10 / - Diametro 3"	cad		123,24
05.P59.R40.005	Valvola in bronzo fuso, robusta, a doppio regolaggio, con cappuccio a ghiera e volantino in polipropilene antiurto, tipo a squadra / - Diametro 3/8"	cad		4,50
05.P59.R40.010	Valvola in bronzo fuso, robusta, a doppio regolaggio, con cappuccio a ghiera e volantino in polipropilene antiurto, tipo a squadra / - Diametro 1/2"	cad		4,82
05.P59.R40.015	Valvola in bronzo fuso, robusta, a doppio regolaggio, con cappuccio a ghiera e volantino in polipropilene antiurto, tipo a squadra / - Diametro 3/4"	cad		9,02
05.P59.R40.020	Valvola in bronzo fuso, robusta, a doppio regolaggio, con cappuccio a ghiera e volantino in polipropilene antiurto, tipo a squadra / - Diametro 1"	cad		12,32
05.P59.R40.025	Valvola in bronzo fuso, robusta, a doppio regolaggio, con cappuccio a ghiera e volantino in polipropilene antiurto, tipo a squadra / - Diametro 1" 1/4	cad		25,81
05.P59.R50.005	Valvola in bronzo fuso, robusta, a doppio regolaggio, con cappuccio a ghiera e volantino in polipropilene antiurto, tipo diritta / - Diametro 3/8"	cad		4,82
05.P59.R50.010	Valvola in bronzo fuso, robusta, a doppio regolaggio, con cappuccio a ghiera e volantino in polipropilene antiurto, tipo diritta / - Diametro 1/2"	cad		5,15
05.P59.R50.015	Valvola in bronzo fuso, robusta, a doppio regolaggio, con cappuccio a ghiera e volantino in polipropilene antiurto, tipo diritta / - Diametro 3/4"	cad		9,66
05.P59.R50.020	Valvola in bronzo fuso, robusta, a doppio regolaggio, con cappuccio a ghiera e volantino in polipropilene antiurto, tipo diritta / - Diametro 1"	cad		12,95
05.P59.R50.025	Valvola in bronzo fuso, robusta, a doppio regolaggio, con cappuccio a ghiera e volantino in polipropilene antiurto, tipo diritta / - Diametro 1" 1/4	cad		29,07
05.P59.R55.005	Valvola monotubo, in bronzo fuso, robusta / - Diametro 3/4" - 1"	cad		19,80
05.P59.R60.005	Valvola in ghisa con guarnizioni di jenchite, per vapore, di intercettazione / - Diametro 3/8"	cad		4,96
05.P59.R60.010	Valvola in ghisa con guarnizioni di jenchite, per vapore, di intercettazione / - Diametro 1/2"	cad		5,60
05.P59.R60.015	Valvola in ghisa con guarnizioni di jenchite, per vapore, di intercettazione / - Diametro 3/4"	cad		6,25
05.P59.R60.020	Valvola in ghisa con guarnizioni di jenchite, per vapore, di intercettazione / - Diametro 1"	cad		7,53
05.P59.R60.025	Valvola in ghisa con guarnizioni di jenchite, per vapore, di intercettazione / - Diametro 1" 1/4	cad		9,21
05.P59.R60.030	Valvola in ghisa con guarnizioni di jenchite, per vapore, di intercettazione / - Diametro 1" 1/2	cad		13,80
05.P59.R60.035	Valvola in ghisa con guarnizioni di jenchite, per vapore, di intercettazione / - Diametro 2"	cad		14,12
05.P59.R70.005	Valvola di intercettazione a vite, in bronzo, con guarnizioni teflon, a flusso avviato, pn 16 / - Diametro 3/8"	cad		5,28
05.P59.R70.010	Valvola di intercettazione a vite, in bronzo, con guarnizioni teflon, a flusso avviato, pn 16 / - Diametro 1/2"	cad		5,86
05.P59.R70.015	Valvola di intercettazione a vite, in bronzo, con guarnizioni teflon, a flusso avviato, pn 16 / - Diametro 3/4"	cad		8,83
05.P59.R70.020	Valvola di intercettazione a vite, in bronzo, con guarnizioni teflon, a flusso avviato, pn 16 / - Diametro 1"	cad		12,95
05.P59.R70.025	Valvola di intercettazione a vite, in bronzo, con guarnizioni teflon, a flusso avviato, pn 16 / - Diametro 1" 1/4	cad		17,80
05.P59.R70.030	Valvola di intercettazione a vite, in bronzo, con guarnizioni teflon, a flusso avviato, pn 16 / - Diametro 1" 1/2	cad		24,22
05.P59.R70.035	Valvola di intercettazione a vite, in bronzo, con guarnizioni teflon, a flusso avviato, pn 16 / - Diametro 2"	cad		36,98
05.P59.R80.005	Valvola di intercettazione combustibile,omologata inail (ex ispesl), completa di pozzetto e capillare, ad azione positiva / - Diametro 1/2"	cad		135,87
05.P59.R80.010	Valvola di intercettazione combustibile,omologata inail (ex ispesl), completa di pozzetto e capillare, ad azione positiva / - Diametro 3/4"	cad		193,81
05.P59.R80.015	Valvola di intercettazione combustibile,omologata inail (ex ispesl), completa di pozzetto e capillare, ad azione positiva / - Diametro 1"	cad		245,42
05.P59.R80.020	Valvola di intercettazione combustibile,omologata inail (ex ispesl), completa di pozzetto e capillare, ad azione positiva / - Diametro 1" 1/4	cad		309,67
05.P59.R80.025	Valvola di intercettazione combustibile,omologata inail (ex ispesl), completa di pozzetto e capillare, ad azione positiva / - Diametro 1" 1/2	cad		342,33
05.P59.R80.030	Valvola di intercettazione combustibile,omologata inail (ex ispesl), completa di pozzetto e capillare, ad azione positiva / - Diametro 2"	cad		406,58
05.P59.R80.035	Valvola di intercettazione combustibile,omologata inail (ex ispesl), completa di pozzetto e capillare, ad azione positiva / - Diametro 2" 1/2	cad		597,23
05.P59.R80.040	Valvola di intercettazione combustibile,omologata inail (ex ispesl), completa di pozzetto e capillare, ad azione positiva / - Diametro 3"	cad		821,59
05.P59.R90.005	Valvola di ritenuta, con guarnizioni di teflon, a flusso avviato, ad otturatore, pn 10 / - Dn 15	cad		39,92
05.P59.R90.010	Valvola di ritenuta, con guarnizioni di teflon, a flusso avviato, ad otturatore, pn 10 / - Dn 20	cad		54,14
05.P59.R90.015	Valvola di ritenuta, con guarnizioni di teflon, a flusso avviato, ad otturatore, pn 10 / - Dn 25	cad		71,52
05.P59.R90.020	Valvola di ritenuta, con guarnizioni di teflon, a flusso avviato, ad otturatore, pn 10 / - Dn 32	cad		105,02
05.P59.R90.025	Valvola di ritenuta, con guarnizioni di teflon, a flusso avviato, ad otturatore, pn 10 / - Dn 40	cad		131,66
05.P59.R90.030	Valvola di ritenuta, con guarnizioni di teflon, a flusso avviato, ad otturatore, pn 10 / - Dn 50	cad		183,27
05.P59.R90.035	Valvola di ritenuta, con guarnizioni di teflon, a flusso avviato, ad otturatore, pn 10 / - Dn 65	cad		258,06
05.P59.R90.040	Valvola di ritenuta, con guarnizioni di teflon, a flusso avviato, ad otturatore, pn 10 / - Dn 80	cad		330,75
05.P59.S00.005	Valvola di ritenuta con guarnizione di teflon, a flusso libero, a battente, pn 10 / - Diametro 1/2"	cad		59,94
05.P59.S00.010	Valvola di ritenuta con guarnizione di teflon, a flusso libero, a battente, pn 10 / - Diametro 3/4"	cad		77,32
05.P59.S00.015	Valvola di ritenuta con guarnizione di teflon, a flusso libero, a battente, pn 10 / - Diametro 1"	cad		99,86
05.P59.S00.020	Valvola di ritenuta con guarnizione di teflon, a flusso libero, a battente, pn 10 / - Diametro 1" 1/4	cad		131,66
05.P59.S00.025	Valvola di ritenuta con guarnizione di teflon, a flusso libero, a battente, pn 10 / - Diametro 1" 1/2	cad		186,44
05.P59.S00.030	Valvola di ritenuta con guarnizione di teflon, a flusso libero, a battente, pn 10 / - Diametro 2"	cad		260,17
05.P59.S00.035	Valvola di ritenuta con guarnizione di teflon, a flusso libero, a battente, pn 10 / - Diametro 2" 1/2	cad		330,75
05.P59.S00.040	Valvola di ritenuta con guarnizione di teflon, a flusso libero, a battente, pn 10 / - Diametro 3"	cad		481,37
05.P59.S10.005	Valvola di ritenuta a manicotto, completamente in bronzo, del tipo con otturatore, a flusso avviato, robuste, pn 16 / - Diametro 1/4"	cad		9,04
05.P59.S10.010	Valvola di ritenuta a manicotto, completamente in bronzo, del tipo con otturatore, a flusso avviato, robuste, pn 16 / - Diametro 3/8"	cad		9,66
05.P59.S10.015	Valvola di ritenuta a manicotto, completamente in bronzo, del tipo con otturatore, a flusso avviato, robuste, pn 16 / - Diametro 1/2"	cad		13,59
05.P59.S10.020	Valvola di ritenuta a manicotto, completamente in bronzo, del tipo con otturatore, a flusso avviato, robuste, pn 16 / - Diametro 3/4"	cad		18,33
05.P59.S10.025	Valvola di ritenuta a manicotto, completamente in bronzo, del tipo con otturatore, a flusso avviato, robuste, pn 16 / - Diametro 1"	cad		25,17
05.P59.S10.030	Valvola di ritenuta a manicotto, completamente in bronzo, del tipo con otturatore, a flusso avviato, robuste, pn 16 / - Diametro 1" 1/4	cad		36,13
05.P59.S10.035	Valvola di ritenuta a manicotto, completamente in bronzo, del tipo con otturatore, a flusso avviato, robuste, pn 16 / - Diametro 1" 1/2	cad		47,72
05.P59.S10.040	Valvola di ritenuta a manicotto, completamente in bronzo, del tipo con otturatore, a flusso avviato, robuste, pn 16 / - Diametro 2"	cad		68,99
05.P59.S10.045	Valvola di ritenuta a manicotto, completamente in bronzo, del tipo con otturatore, a flusso avviato, robuste, pn 16 / - Diametro 2" 1/2	cad		115,86
05.P59.S10.050	Valvola di ritenuta a manicotto, completamente in bronzo, del tipo con otturatore, a flusso avviato, robuste, pn 16 / - Diametro 3"	cad		146,41
05.P59.S10.055	Valvola di ritenuta a manicotto, completamente in bronzo, del tipo con otturatore, a flusso avviato, robuste, pn 16 / - Diametro 4"	cad		314,95
05.P59.S20.005	Valvola di ritenuta a manicotto, completamente in bronzo, del tipo a battente, a flusso libero, robuste, pn 16 / - Diametro 3/8"	cad		9,85
05.P59.S20.010	Valvola di ritenuta a manicotto, completamente in bronzo, del tipo a battente, a flusso libero, robuste, pn 16 / - Diametro 1/2"	cad		13,59
05.P59.S20.015	Valvola di ritenuta a manicotto, completamente in bronzo, del tipo a battente, a flusso libero, robuste, pn 16 / - Diametro 3/4"	cad		14,22
05.P59.S20.020	Valvola di ritenuta a manicotto, completamente in bronzo, del tipo a battente, a flusso libero, robuste, pn 16 / - Diametro 1"	cad		23,17
05.P59.S20.025	Valvola di ritenuta a manicotto, completamente in bronzo, del tipo a battente, a flusso libero, robuste, pn 16 / - Diametro 1" 1/4	cad		34,23
05.P59.S20.030	Valvola di ritenuta a manicotto, completamente in bronzo, del tipo a battente, a flusso libero, robuste, pn 16 / - Diametro 1" 1/2	cad		42,55
05.P59.S20.035	Valvola di ritenuta a manicotto, completamente in bronzo, del tipo a battente, a flusso libero, robuste, pn 16 / - Diametro 2"	cad		53,51
05.P59.S20.040	Valvola di ritenuta a manicotto, completamente in bronzo, del tipo a battente, a flusso libero, robuste, pn 16 / - Diametro 2" 1/2	cad		110,60
05.P59.S20.045	Valvola di ritenuta a manicotto, completamente in bronzo, del tipo a battente, a flusso libero, robuste, pn 16 / - Diametro 3"	cad		176,96
05.P59.S20.050	Valvola di ritenuta a manicotto, completamente in bronzo, del tipo a battente, a flusso libero, robuste, pn 16 / - Diametro 4"	cad		270,70
05.P59.S30.005	Valvola di sicurezza in bronzo, a squadra, a seggio piano, scarico convogliato a molla / - Diametro 1/4"	cad		10,64
05.P59.S30.010	Valvola di sicurezza in bronzo, a squadra, a seggio piano, scarico convogliato a molla / - Diametro 3/8"	cad		11,37
05.P59.S30.015	Valvola di sicurezza in bronzo, a squadra, a seggio piano, scarico convogliato a molla / - Diametro 1/2"	cad		11,69
05.P59.S30.020	Valvola di sicurezza in bronzo, a squadra, a seggio piano, scarico convogliato a molla / - Diametro 3/4"	cad		15,17
05.P59.S30.025	Valvola di sicurezza in bronzo, a squadra, a seggio piano, scarico convogliato a molla / - Diametro 1"	cad		20,33
05.P59.S30.030	Valvola di sicurezza in bronzo, a squadra, a seggio piano, scarico convogliato a molla / - Diametro 1" 1/4	cad		34,23
05.P59.S30.035	Valvola di sicurezza in bronzo, a squadra, a seggio piano, scarico convogliato a molla / - Diametro 1" 1/2	cad		47,08
05.P59.S30.040	Valvola di sicurezza in bronzo, a squadra, a seggio piano, scarico convogliato a molla / - Diametro 2"	cad		65,73
05.P59.S30.045	Valvola di sicurezza in bronzo, a squadra, a seggio piano, scarico convogliato a molla / - Diametro 2" 1/2	cad		174,85
05.P59.S30.050	Valvola di sicurezza in bronzo, a squadra, a seggio piano, scarico convogliato a molla / - Diametro 3"	cad		233,84
05.P59.S40.005	Valvola di sicurezza a membrana, omologata inail (ex ispesl) / - Diametro 1/2"	cad		34,23
05.P59.S40.010	Valvola di sicurezza a membrana, omologata inail (ex ispesl) / - Diametro 3/4"	cad		37,39
05.P59.S40.015	Valvola di sicurezza a membrana, omologata inail (ex ispesl) / - Diametro 1"	cad		49,61
05.P59.S50.005	Valvola di sicurezza a scarico termico, in bronzo completa di microinterruttore, a riarmo manuale, ad azione positiva,omologata inail (ex ispesl) / - Diametro 1"	cad		96,70
05.P59.S50.010	Valvola di sicurezza a scarico termico, in bronzo completa di microinterruttore, a riarmo manuale, ad azione positiva,omologata inail (ex ispesl) / - Diametro 1" 1/4	cad		109,55
05.P59.S50.015	Valvola di sicurezza a scarico termico, in bronzo completa di microinterruttore, a riarmo manuale, ad azione positiva,omologata inail (ex ispesl) / - Diametro 1" 1/2	cad		129,56
05.P59.S60.005	Valvola di sicurezza del tipo a peso diretto, compresi i contrappesi, bar 0.5, pn 10, omologata inail (ex ispesl) / - Dn 50	cad		128,50
05.P59.S60.010	Valvola di sicurezza del tipo a peso diretto, compresi i contrappesi, bar 0.5, pn 10, omologata inail (ex ispesl) / - Dn 80	cad		246,47
05.P59.S60.015	Valvola di sicurezza del tipo a peso diretto, compresi i contrappesi, bar 0.5, pn 10, omologata inail (ex ispesl) / - Dn 100	cad		343,38
05.P59.S70.005	Valvola di sicurezza a molla, esecuzione pn 40, ad alzata totale, omologata inail (ex ispesl) / - Dn 25	cad		477,16
05.P59.S70.010	Valvola di sicurezza a molla, esecuzione pn 40, ad alzata totale, omologata inail (ex ispesl) / - Dn 32	cad		516,12
05.P59.S70.015	Valvola di sicurezza a molla, esecuzione pn 40, ad alzata totale, omologata inail (ex ispesl) / - Dn 40	cad		575,11
05.P59.S70.020	Valvola di sicurezza a molla, esecuzione pn 40, ad alzata totale, omologata inail (ex ispesl) / - Dn 50	cad		744,69
05.P59.S70.025	Valvola di sicurezza a molla, esecuzione pn 40, ad alzata totale, omologata inail (ex ispesl) / - Dn 65	cad		980,64
05.P59.S70.030	Valvola di sicurezza a molla, esecuzione pn 40, ad alzata totale, omologata inail (ex ispesl) / - Dn 80	cad		1218,69
05.P59.S70.035	Valvola di sicurezza a molla, esecuzione pn 40, ad alzata totale, omologata inail (ex ispesl) / - Dn 100	cad		1522,05
05.P59.S80.005	Valvola di sicurezza per vaso di espansione autopressurizzato, omologata inail (ex ispesl) / - Dn 25	cad		34,23
05.P59.S80.010	Valvola di sicurezza per vaso di espansione autopressurizzato, omologata inail (ex ispesl) / - Dn 32	cad		54,77
05.P59.S80.015	Valvola di sicurezza per vaso di espansione autopressurizzato, omologata inail (ex ispesl) / - Dn 40	cad		61,20
05.P59.S80.020	Valvola di sicurezza per vaso di espansione autopressurizzato, omologata inail (ex ispesl) / - Dn 50	cad		99,23
05.P59.S80.025	Valvola di sicurezza per vaso di espansione autopressurizzato, omologata inail (ex ispesl) / - Dn 65	cad		125,35
05.P59.T00.005	Valvoline in bronzo per sfogo aria a volantino robuste / - Diametro 1/8"	cad		1,00
05.P59.T00.010	Valvoline in bronzo per sfogo aria a volantino robuste / - Diametro 1/4"	cad		1,04
05.P59.T00.015	Valvoline in bronzo per sfogo aria a volantino robuste / - Diametro 3/8"	cad		1,05
05.P59.T10.005	Valvoline per sfogo aria, automatiche igroscopiche / - Diametro 1/8"	cad		1,91
05.P59.T10.010	Valvoline per sfogo aria, automatiche igroscopiche / - Diametro 1/4"	cad		1,51
05.P59.T20.005	Valvoline per sfogo aria, automatiche a galleggiante / - Diametro 3/8"	cad		7,65
05.P59.T30.005	Valvoline per sfogo aria, automatiche a galleggiante per vapore / - Diametri 1/8"-1/4"	cad		11,69
05.P59.T30.010	Valvoline per sfogo aria, automatiche a galleggiante per vapore / - Disaeratore per vapore diam. 1/2"	cad		52,24
05.P59.T40.005	Volantini per valvole radiatori in polipropilene / - Diametro mm 37	cad		0,29
05.P59.T40.010	Volantini per valvole radiatori in polipropilene / - Diametro mm 43	cad		0,44
05.P59.T40.015	Volantini per valvole radiatori in polipropilene / - Diametro mm 53	cad		0,54
05.P59.T40.020	Volantini per valvole radiatori in polipropilene / - Diametro mm 71	cad		1,73
05.P59.T45.005	Volantino micrometrico per valvole a regolazione micrometrica / - ................................................	cad		0,91
05.P60	BRUCIATORI E ACCESSORI - SERBATOI PER COMBUSTIBILI
05.P60.A10.005	Gruppo bruciatore di gasolio, automatico, con cellula fotoelettrica, completo di motore, compressore,ventola,uggello, supporto, quadretto elettrico, apparecchiature conformi alle norme e leggi vigenti in materia e quant'altro necessario. / - Portata sino a kg/h 5-normali o semipressurizz.	cad		517,18
05.P60.A10.010	Gruppo bruciatore di gasolio, automatico, con cellula fotoelettrica, completo di motore, compressore,ventola,uggello, supporto, quadretto elettrico, apparecchiature conformi alle norme e leggi vigenti in materia e quant'altro necessario. / - Portata sino a kg/h 10-normali o semipressurizz.	cad		586,69
05.P60.A10.015	Gruppo bruciatore di gasolio, automatico, con cellula fotoelettrica, completo di motore, compressore,ventola,uggello, supporto, quadretto elettrico, apparecchiature conformi alle norme e leggi vigenti in materia e quant'altro necessario. / - Portata sino a kg/h 15-normali o semipressurizz.	cad		697,29
05.P60.A10.020	Gruppo bruciatore di gasolio, automatico, con cellula fotoelettrica, completo di motore, compressore,ventola,uggello, supporto, quadretto elettrico, apparecchiature conformi alle norme e leggi vigenti in materia e quant'altro necessario. / - Portata sino a kg/h 25-normali o semipressurizz.	cad		768,92
05.P60.A10.025	Gruppo bruciatore di gasolio, automatico, con cellula fotoelettrica, completo di motore, compressore,ventola,uggello, supporto, quadretto elettrico, apparecchiature conformi alle norme e leggi vigenti in materia e quant'altro necessario. / - Portata sino a kg/h 40-normali o semipressurizz.	cad		1159,70
05.P60.A10.030	Gruppo bruciatore di gasolio, automatico, con cellula fotoelettrica, completo di motore, compressore,ventola,uggello, supporto, quadretto elettrico, apparecchiature conformi alle norme e leggi vigenti in materia e quant'altro necessario. / - Portata sino a kg/h 60-normali o semipressurizz.	cad		1610,52
05.P60.A10.035	Gruppo bruciatore di gasolio, automatico, con cellula fotoelettrica, completo di motore, compressore,ventola,uggello, supporto, quadretto elettrico, apparecchiature conformi alle norme e leggi vigenti in materia e quant'altro necessario. / - Portata sino a kg/h 21-pressurizzati monostadio	cad		1272,41
05.P60.A10.040	Gruppo bruciatore di gasolio, automatico, con cellula fotoelettrica, completo di motore, compressore,ventola,uggello, supporto, quadretto elettrico, apparecchiature conformi alle norme e leggi vigenti in materia e quant'altro necessario. / - Portata sino a kg/h 30-pressurizzati monostadio	cad		1172,34
05.P60.A10.045	Gruppo bruciatore di gasolio, automatico, con cellula fotoelettrica, completo di motore, compressore,ventola,uggello, supporto, quadretto elettrico, apparecchiature conformi alle norme e leggi vigenti in materia e quant'altro necessario. / - Portata sino a kg/h 40-pressurizzati monostadio	cad		1443,05
05.P60.A10.050	Gruppo bruciatore di gasolio, automatico, con cellula fotoelettrica, completo di motore, compressore,ventola,uggello, supporto, quadretto elettrico, apparecchiature conformi alle norme e leggi vigenti in materia e quant'altro necessario. / - Portata sino a kg/h 60-pressurizzati monostadio	cad		1616,85
05.P60.A10.055	Gruppo bruciatore di gasolio, automatico, con cellula fotoelettrica, completo di motore, compressore,ventola,uggello, supporto, quadretto elettrico, apparecchiature conformi alle norme e leggi vigenti in materia e quant'altro necessario. / - Portata sino a kg/h 35- pressuriz. doppio stadio	cad		1826,46
05.P60.A10.060	Gruppo bruciatore di gasolio, automatico, con cellula fotoelettrica, completo di motore, compressore,ventola,uggello, supporto, quadretto elettrico, apparecchiature conformi alle norme e leggi vigenti in materia e quant'altro necessario. / - Portata sino a kg/h 46- pressuriz. doppio stadio	cad		2035,01
05.P60.A10.065	Gruppo bruciatore di gasolio, automatico, con cellula fotoelettrica, completo di motore, compressore,ventola,uggello, supporto, quadretto elettrico, apparecchiature conformi alle norme e leggi vigenti in materia e quant'altro necessario. / - Portata sino a kg/h 55- pressuriz. doppio stadio	cad		2112,95
05.P60.A10.070	Gruppo bruciatore di gasolio, automatico, con cellula fotoelettrica, completo di motore, compressore,ventola,uggello, supporto, quadretto elettrico, apparecchiature conformi alle norme e leggi vigenti in materia e quant'altro necessario. / - Portata sino a kg/h 80- pressuriz. doppio stadio	cad		3133,62
05.P60.A10.075	Gruppo bruciatore di gasolio, automatico, con cellula fotoelettrica, completo di motore, compressore,ventola,uggello, supporto, quadretto elettrico, apparecchiature conformi alle norme e leggi vigenti in materia e quant'altro necessario. / - Portata sino a kg/h 125 pressuriz. doppio stadio	cad		3545,47
05.P60.A10.080	Gruppo bruciatore di gasolio, automatico, con cellula fotoelettrica, completo di motore, compressore,ventola,uggello, supporto, quadretto elettrico, apparecchiature conformi alle norme e leggi vigenti in materia e quant'altro necessario. / - Portata sino a kg/h 180 modulanti	cad		4627,23
05.P60.A10.085	Gruppo bruciatore di gasolio, automatico, con cellula fotoelettrica, completo di motore, compressore,ventola,uggello, supporto, quadretto elettrico, apparecchiature conformi alle norme e leggi vigenti in materia e quant'altro necessario. / - Portata sino a kg/h 200 modulanti	cad		5151,78
05.P60.A10.090	Gruppo bruciatore di gasolio, automatico, con cellula fotoelettrica, completo di motore, compressore,ventola,uggello, supporto, quadretto elettrico, apparecchiature conformi alle norme e leggi vigenti in materia e quant'altro necessario. / - Portata sino a kg/h 280 modulanti	cad		5796,41
05.P60.A10.095	Gruppo bruciatore di gasolio, automatico, con cellula fotoelettrica, completo di motore, compressore,ventola,uggello, supporto, quadretto elettrico, apparecchiature conformi alle norme e leggi vigenti in materia e quant'altro necessario. / - Portata sino a kg/h 325 modulanti	cad		7135,18
05.P60.A10.100	Gruppo bruciatore di gasolio, automatico, con cellula fotoelettrica, completo di motore, compressore,ventola,uggello, supporto, quadretto elettrico, apparecchiature conformi alle norme e leggi vigenti in materia e quant'altro necessario. / - Portata sino a kg/h 700 modulanti	cad		14168,19
05.P60.A20.005	Gruppo bruciatore di nafta, automatico, con cellula fotoelettrica, completo di motore, compressore, ventola, uggello, supporto, quadretto elettrico, apparecchiature conformi alle norme e leggi vigenti in materia e quant'altro necessario. / - Portata sino a kg/h 30	cad		2196,17
05.P60.A20.010	Gruppo bruciatore di nafta, automatico, con cellula fotoelettrica, completo di motore, compressore, ventola, uggello, supporto, quadretto elettrico, apparecchiature conformi alle norme e leggi vigenti in materia e quant'altro necessario. / - Portata sino a kg/h 60	cad		2576,41
05.P60.A20.015	Gruppo bruciatore di nafta, automatico, con cellula fotoelettrica, completo di motore, compressore, ventola, uggello, supporto, quadretto elettrico, apparecchiature conformi alle norme e leggi vigenti in materia e quant'altro necessario. / - Portata sino a kg/h 85	cad		4462,91
05.P60.A20.020	Gruppo bruciatore di nafta, automatico, con cellula fotoelettrica, completo di motore, compressore, ventola, uggello, supporto, quadretto elettrico, apparecchiature conformi alle norme e leggi vigenti in materia e quant'altro necessario. / - Portata sino a kg/h 130	cad		4620,91
05.P60.A20.025	Gruppo bruciatore di nafta, automatico, con cellula fotoelettrica, completo di motore, compressore, ventola, uggello, supporto, quadretto elettrico, apparecchiature conformi alle norme e leggi vigenti in materia e quant'altro necessario. / - Portata sino a kg/h 200	cad		5963,89
05.P60.A20.030	Gruppo bruciatore di nafta, automatico, con cellula fotoelettrica, completo di motore, compressore, ventola, uggello, supporto, quadretto elettrico, apparecchiature conformi alle norme e leggi vigenti in materia e quant'altro necessario. / - Portata sino a kg/h 280	cad		8371,77
05.P60.A20.035	Gruppo bruciatore di nafta, automatico, con cellula fotoelettrica, completo di motore, compressore, ventola, uggello, supporto, quadretto elettrico, apparecchiature conformi alle norme e leggi vigenti in materia e quant'altro necessario. / - Portata sino a kg/h 350	cad		9659,98
05.P60.A30.005	Gruppo bruciatore di gas metano, automatico, concellula fotoelettrica, completo di motore, compressore, ventola, uggello, supporto, quadretto elettrico, apparecchiature conformi alle norme e leggi vigenti in materia e quant'altro necessario / - Portata sino a n.m3/h 3,6-semipressurizz.-norm.	cad		676,23
05.P60.A30.010	Gruppo bruciatore di gas metano, automatico, concellula fotoelettrica, completo di motore, compressore, ventola, uggello, supporto, quadretto elettrico, apparecchiature conformi alle norme e leggi vigenti in materia e quant'altro necessario / - Portata sino a n.m3/h 5,4-semipressurizz.-norm.	cad		773,13
05.P60.A30.015	Gruppo bruciatore di gas metano, automatico, concellula fotoelettrica, completo di motore, compressore, ventola, uggello, supporto, quadretto elettrico, apparecchiature conformi alle norme e leggi vigenti in materia e quant'altro necessario / - Portata sino a n.m3/h 7,9-semipressurizz.-norm.	cad		1047,00
05.P60.A30.020	Gruppo bruciatore di gas metano, automatico, concellula fotoelettrica, completo di motore, compressore, ventola, uggello, supporto, quadretto elettrico, apparecchiature conformi alle norme e leggi vigenti in materia e quant'altro necessario / - Portata sino a n.m3/h 12-semipressurizzati-norm.	cad		1085,98
05.P60.A30.025	Gruppo bruciatore di gas metano, automatico, concellula fotoelettrica, completo di motore, compressore, ventola, uggello, supporto, quadretto elettrico, apparecchiature conformi alle norme e leggi vigenti in materia e quant'altro necessario / - Portata sino a n.m3/h 17-semipressurizzati-norm.	cad		1336,66
05.P60.A30.030	Gruppo bruciatore di gas metano, automatico, concellula fotoelettrica, completo di motore, compressore, ventola, uggello, supporto, quadretto elettrico, apparecchiature conformi alle norme e leggi vigenti in materia e quant'altro necessario / - Portata sino a n.m3/h 33,1-pressuriz.-monostadio	cad		2016,06
05.P60.A30.035	Gruppo bruciatore di gas metano, automatico, concellula fotoelettrica, completo di motore, compressore, ventola, uggello, supporto, quadretto elettrico, apparecchiature conformi alle norme e leggi vigenti in materia e quant'altro necessario / - Portata sino a n.m3/h 53-pressurizzati monostad.	cad		2551,14
05.P60.A30.040	Gruppo bruciatore di gas metano, automatico, concellula fotoelettrica, completo di motore, compressore, ventola, uggello, supporto, quadretto elettrico, apparecchiature conformi alle norme e leggi vigenti in materia e quant'altro necessario / - Portata sino a n.m3/h 75-pressurizzati monostad.	cad		3284,24
05.P60.A30.045	Gruppo bruciatore di gas metano, automatico, concellula fotoelettrica, completo di motore, compressore, ventola, uggello, supporto, quadretto elettrico, apparecchiature conformi alle norme e leggi vigenti in materia e quant'altro necessario / - Portata sino a n.m3/h 29,5-pressur.doppio stadio	cad		2460,55
05.P60.A30.050	Gruppo bruciatore di gas metano, automatico, concellula fotoelettrica, completo di motore, compressore, ventola, uggello, supporto, quadretto elettrico, apparecchiature conformi alle norme e leggi vigenti in materia e quant'altro necessario / - Portata sino a n.m3/h 51,7-pressur.doppio stadio	cad		3149,42
05.P60.A30.055	Gruppo bruciatore di gas metano, automatico, concellula fotoelettrica, completo di motore, compressore, ventola, uggello, supporto, quadretto elettrico, apparecchiature conformi alle norme e leggi vigenti in materia e quant'altro necessario / - Portata sino a n.m3/h 62-pressurizz.doppio stad.	cad		3432,77
05.P60.A30.060	Gruppo bruciatore di gas metano, automatico, concellula fotoelettrica, completo di motore, compressore, ventola, uggello, supporto, quadretto elettrico, apparecchiature conformi alle norme e leggi vigenti in materia e quant'altro necessario / - Portata sino a n.m3/h 85,5-pressuriz.doppio stad	cad		4047,90
05.P60.A30.065	Gruppo bruciatore di gas metano, automatico, concellula fotoelettrica, completo di motore, compressore, ventola, uggello, supporto, quadretto elettrico, apparecchiature conformi alle norme e leggi vigenti in materia e quant'altro necessario / - Portata sino a n.m3/h 135,5-pressur.doppio stad.	cad		5281,34
05.P60.A30.070	Gruppo bruciatore di gas metano, automatico, concellula fotoelettrica, completo di motore, compressore, ventola, uggello, supporto, quadretto elettrico, apparecchiature conformi alle norme e leggi vigenti in materia e quant'altro necessario / - Portata sino a n.m3/h 200-pressurizz.doppio stad	cad		6897,13
05.P60.A30.075	Gruppo bruciatore di gas metano, automatico, concellula fotoelettrica, completo di motore, compressore, ventola, uggello, supporto, quadretto elettrico, apparecchiature conformi alle norme e leggi vigenti in materia e quant'altro necessario / - Portata sino a n.m3/h 300-pressurizz.doppio stad	cad		8371,77
05.P60.A30.080	Gruppo bruciatore di gas metano, automatico, concellula fotoelettrica, completo di motore, compressore, ventola, uggello, supporto, quadretto elettrico, apparecchiature conformi alle norme e leggi vigenti in materia e quant'altro necessario / - Portata sino a n.m3/h 420-pressurizz.doppio stad	cad		14354,63
05.P60.A30.085	Gruppo bruciatore di gas metano, automatico, concellula fotoelettrica, completo di motore, compressore, ventola, uggello, supporto, quadretto elettrico, apparecchiature conformi alle norme e leggi vigenti in materia e quant'altro necessario / - Portata sino a n.m3/h 51,7-pressurizzati modul.	cad		4923,22
05.P60.A30.090	Gruppo bruciatore di gas metano, automatico, concellula fotoelettrica, completo di motore, compressore, ventola, uggello, supporto, quadretto elettrico, apparecchiature conformi alle norme e leggi vigenti in materia e quant'altro necessario / - Portata sino a n.m3/h 62-pressurizzati modulanti	cad		5206,55
05.P60.A30.095	Gruppo bruciatore di gas metano, automatico, concellula fotoelettrica, completo di motore, compressore, ventola, uggello, supporto, quadretto elettrico, apparecchiature conformi alle norme e leggi vigenti in materia e quant'altro necessario / - Portata sino a n.m3/h 85,5-pressurizzati modul.	cad		5815,37
05.P60.A30.100	Gruppo bruciatore di gas metano, automatico, concellula fotoelettrica, completo di motore, compressore, ventola, uggello, supporto, quadretto elettrico, apparecchiature conformi alle norme e leggi vigenti in materia e quant'altro necessario / - Portata sino a n.m3/h 135,5-pressurizzati modul.	cad		7051,97
05.P60.A30.105	Gruppo bruciatore di gas metano, automatico, concellula fotoelettrica, completo di motore, compressore, ventola, uggello, supporto, quadretto elettrico, apparecchiature conformi alle norme e leggi vigenti in materia e quant'altro necessario / - Portata sino a n.m3/h 200-pressurizzati modul.	cad		8614,04
05.P60.A30.110	Gruppo bruciatore di gas metano, automatico, concellula fotoelettrica, completo di motore, compressore, ventola, uggello, supporto, quadretto elettrico, apparecchiature conformi alle norme e leggi vigenti in materia e quant'altro necessario / - Portata sino a n.m3/h 300-pressurizzati modul.	cad		10367,81
05.P60.A30.115	Gruppo bruciatore di gas metano, automatico, concellula fotoelettrica, completo di motore, compressore, ventola, uggello, supporto, quadretto elettrico, apparecchiature conformi alle norme e leggi vigenti in materia e quant'altro necessario / - Portata sino a n.m3/h 420-pressurizzati modul.	cad		15268,90
05.P60.A30.120	Gruppo bruciatore di gas metano, automatico, concellula fotoelettrica, completo di motore, compressore, ventola, uggello, supporto, quadretto elettrico, apparecchiature conformi alle norme e leggi vigenti in materia e quant'altro necessario / - Portata sino a n.m3/h 600-pressurizzati modul.	cad		16872,05
05.P60.A30.125	Gruppo bruciatore di gas metano, automatico, concellula fotoelettrica, completo di motore, compressore, ventola, uggello, supporto, quadretto elettrico, apparecchiature conformi alle norme e leggi vigenti in materia e quant'altro necessario / - Portata sino a n.m3/h 850-pressurizzati modul.	cad		18096,01
05.P60.A35.005	Gruppo bruciatore misto gas-gasolio, automatico, con cellula fotoelettrica, completo di motore, compressore, ventola, uggello, supporto, quadretto elettrico, apparecchiature conformi alle norme e leggi vigenti in materia e quant'altro necessario / - Port.sino a kg/h gasolio 13,8-n.m3/h gas 16,4	cad		1887,54
05.P60.A35.010	Gruppo bruciatore misto gas-gasolio, automatico, con cellula fotoelettrica, completo di motore, compressore, ventola, uggello, supporto, quadretto elettrico, apparecchiature conformi alle norme e leggi vigenti in materia e quant'altro necessario / - Port.sino a kg/h gasolio 21-n.m3/h gas 25	cad		3365,36
05.P60.A35.015	Gruppo bruciatore misto gas-gasolio, automatico, con cellula fotoelettrica, completo di motore, compressore, ventola, uggello, supporto, quadretto elettrico, apparecchiature conformi alle norme e leggi vigenti in materia e quant'altro necessario / - Port.sino a kg/h gasolio 45,6-n.m3/h gas 54,3	cad		4228,02
05.P60.A35.020	Gruppo bruciatore misto gas-gasolio, automatico, con cellula fotoelettrica, completo di motore, compressore, ventola, uggello, supporto, quadretto elettrico, apparecchiature conformi alle norme e leggi vigenti in materia e quant'altro necessario / - Port.sino a kg/h gasolio 72,8-n.m3/h gas 86,7	cad		5741,65
05.P60.A35.025	Gruppo bruciatore misto gas-gasolio, automatico, con cellula fotoelettrica, completo di motore, compressore, ventola, uggello, supporto, quadretto elettrico, apparecchiature conformi alle norme e leggi vigenti in materia e quant'altro necessario / - Port.sino a kg/h gasolio 110,3-n.m3/h gas 131,4	cad		6971,92
05.P60.A35.030	Gruppo bruciatore misto gas-gasolio, automatico, con cellula fotoelettrica, completo di motore, compressore, ventola, uggello, supporto, quadretto elettrico, apparecchiature conformi alle norme e leggi vigenti in materia e quant'altro necessario / - Port.sino a kg/h gasolio 168-n.m3/h gas 200	cad		8352,82
05.P60.B00.005	Bitermostato a immersione	cad		31,60
05.P60.B10.005	Bitermostato a immersione di regolazione e di blocco con riarmo manuale	cad		60,57
05.P60.B20.005	Bobina di ricambio per valvola elettromagnetica : / - Per nafta	cad		30,33
05.P60.B20.010	Bobina di ricambio per valvola elettromagnetica : / - Per gasolio	cad		9,02
05.P60.B30.005	Calotte di sfiato e rompifiamma in metallo per serbatoi / - Attacco da 1"	cad		3,54
05.P60.B30.010	Calotte di sfiato e rompifiamma in metallo per serbatoi / - Attacco da 1" 1/4	cad		3,74
05.P60.B30.015	Calotte di sfiato e rompifiamma in metallo per serbatoi / - Attacco da 1" 1/2	cad		4,02
05.P60.B30.020	Calotte di sfiato e rompifiamma in metallo per serbatoi / - Attacco da 2"	cad		7,98
05.P60.B40.005	Carrucola di adattamento rinvio cavetto acciaio	cad		1,16
05.P60.B50.005	Cavetto in acciaio con guaina (ml. 10)	cad		3,87
05.P60.B60.005	Cavo alta tensione per accensione bruciatori	m		9,02
05.P60.B70.005	Coperchio in alluminio filetto 2"1/2	cad		3,87
05.P60.B80.005	Doppia valvola a tre vie	cad		51,61
05.P60.B90.005	Elettrodi di accensione di qualsiasi misura per bruciatori gasolio	cad		2,58
05.P60.C00.005	Filtri retex per aria di qualsiasi misura	cad		3,87
05.P60.C10.005	Filtro riscaldatore nafta, con rubinettodi scarico / - Semplice	cad		38,66
05.P60.C10.010	Filtro riscaldatore nafta, con rubinettodi scarico / - Con termostato e resistenza	cad		85,11
05.P60.C10.015	Filtro riscaldatore nafta, con rubinettodi scarico / - Per gasolio con rubin. Arresto,valv.rit.-sup.fis.	cad		21,28
05.P60.C20.005	Fotocellula	cad		97,01
05.P60.C30.005	Fotoresistenza	cad		17,48
05.P60.C40.005	Gruppo prelievo campione rubinetto-raccordo a t e tappo	cad		6,44
05.P60.C50.005	Guarnizioni per pompe nafta	cad		1,45
05.P60.C60.005	Maniglie per comando a distanza rubinetti a strappo, di lamiera di ferro stampata / - Tipo grande	cad		12,12
05.P60.C60.010	Maniglie per comando a distanza rubinetti a strappo, di lamiera di ferro stampata / - Tipo piccola	cad		8,37
05.P60.C70.005	Nucleo di ricambio per valvole elettromagnetiche	cad		11,80
05.P60.C80.005	Pannello elettronico con fotoresistenza / - Per bruciatori gasolio	cad		123,24
05.P60.C80.010	Pannello elettronico con fotoresistenza / - Per bruciatori gas	cad		258,06
05.P60.C80.015	Pannello elettronico con fotoresistenza / - Per bruciatori modulanti	cad		450,82
05.P60.C90.005	Pescante per indicatore con valvola ritegno diametro 10 - 12	cad		6,19
05.P60.D00.005	Placche prelevamento temperature fumi / - Tipo pezzo unico con pirometro e fori mm80 e 50	cad		23,59
05.P60.D00.010	Placche prelevamento temperature fumi / - Tipo con due boccole e pirometro	cad		15,48
05.P60.D00.015	Placche prelevamento temperature fumi / - Piastra fumi diametro 80 mm	cad		9,34
05.P60.D00.020	Placche prelevamento temperature fumi / - Piastra fumi diametro 50 mm	cad		7,15
05.P60.D10.005	Pompe nafta per bruciatori industriali	cad		1127,05
05.P60.D20.005	Pompe per bruciatori / - Di gasolio sino a 30 kg	cad		116,92
05.P60.D20.010	Pompe per bruciatori / - Di gasolio sino a 80 kg	cad		187,49
05.P60.D20.015	Pompe per bruciatori / - Di gasolio oltre a 80 kg	cad		337,06
05.P60.D20.020	Pompe per bruciatori / - Di nafta	cad		290,71
05.P60.D30.005	Riscaldatore elettrico a collare / - Diametro 1"	cad		36,55
05.P60.D30.010	Riscaldatore elettrico a collare / - Diametro 1" 1/4	cad		44,14
05.P60.D30.015	Riscaldatore elettrico a collare / - Diametro 1" 1/2	cad		51,61
05.P60.D40.005	Riscaldatore elettrico ad immersione da applicare al serbatoio con termostato	cad		32,23
05.P60.D50.005	Rubinetto di intercettazione a strappo / - Diametro 3/8" di ottone	cad		4,57
05.P60.D60.005	Rubinetto prelievo campioni con maniglia a farfalla diam. 3/8"	cad		3,09
05.P60.D70.005	Sonda gasolio per livello mm. 2.200	cad		8,96
05.P60.D80.005	Sportello in lamiera con vetro per protezione maniglie comando a distanza rubinetti a strappo	cad		9,66
05.P60.D90.005	Succheruola diam. 3/8"	cad		1,48
05.P60.E00.005	Supporto completo per valvola elettromagnetica	cad		6,12
05.P60.E10.005	Tappi di carico con catenella per serbatoi / - In alluminio attacchi 2"x2"1/2	cad		5,09
05.P60.E10.010	Tappi di carico con catenella per serbatoi / - In bronzo attacchi 2"x2"1/2 per chiusura con luc	cad		18,43
05.P60.E20.005	Teleindicatori elettrici di livello per serbatoi olio combustibile	cad		95,33
05.P60.E30.005	Teleindicatori pneumatici di livello serbatoi olio combustibile / - A rilevamento permanente	cad		79,73
05.P60.E30.010	Teleindicatori pneumatici di livello serbatoi olio combustibile / - A rilevamento saltuario	cad		38,66
05.P60.E40.005	Termostati ambiente: / - Tipo con contatti in commutazione 0-30 °C	cad		14,22
05.P60.E40.010	Termostati ambiente: / - Tipo con contatti in comm. ed interruttore	cad		15,17
05.P60.E40.015	Termostati ambiente: / - Tipo con 2 lampadine 220 V e interruttore	cad		15,80
05.P60.E40.020	Termostati ambiente: / - Tipo ad azione modulante con 2 potenziometri	cad		70,89
05.P60.E40.025	Termostati ambiente: / - Tipo giorno/notte con orologio e selet. A 4 prog.	cad		154,84
05.P60.E50.005	Termostato a contatto bipolare / - Graduabile da 5 a 95 °C	cad		16,43
05.P60.E60.005	Termostato a contatto, bracciale a fascetta elemento sensibile a dilatazione di liquido / - Taratura interna, scala 35-95 °C	cad		29,70
05.P60.E70.005	Termostato ad immersione, a 2 posizioni, / - Taratura esterna, scala 30-90 °C	cad		32,02
05.P60.E80.005	Termostato ad immersione e riarmo manuale	cad		43,19
05.P60.E90.005	Termostato ad immersione gambo rigido posteriore, azione modulante proporzionale integrale - 10 + 90 °C	cad		264,39
05.P60.F00.005	Termostato con immersione capillare,normale - 20/90 °C	cad		15,80
05.P60.F10.005	Termostato di sequenza ad immersione per regolazione in cascata	cad		92,17
05.P60.F20.005	Trasformatori di accensione per bruciatori	cad		36,13
05.P60.F30.005	Tubo flessibile per collegamento bruciatore con tubo combustibile / - Diametro 1"	m		12,32
05.P60.F30.010	Tubo flessibile per collegamento bruciatore con tubo combustibile / - Diametro 3/4"	m		7,73
05.P60.F30.015	Tubo flessibile per collegamento bruciatore con tubo combustibile / - Diametro 1/2"	m		5,48
05.P60.F30.020	Tubo flessibile per collegamento bruciatore con tubo combustibile / - Diametro 3/8"	m		5,15
05.P60.F30.025	Tubo flessibile per collegamento bruciatore con tubo combustibile / - Diametro 1/4"	m		2,96
05.P60.F40.005	Ugelli bruciatori : / - Pneumatici	cad		5,48
05.P60.F40.010	Ugelli bruciatori : / - Polverizzatori	cad		8,69
05.P60.F40.015	Ugelli bruciatori : / - A portata variabile	cad		38,66
05.P60.F40.020	Ugelli bruciatori : / - Speciali per bruciatori industriali	cad		322,31
05.P60.F50.005	Valvola a galleggiante antitrabocco corpo ottone - galleggiante in acciaio / - Diametro 2"	cad		32,13
05.P60.F50.010	Valvola a galleggiante antitrabocco corpo ottone - galleggiante in acciaio / - Diametro 3"	cad		48,98
05.P60.F60.005	Valvola antisifone	cad		27,07
05.P60.F70.005	Valvola antisifone completa di gruppo pescante	cad		31,92
05.P60.F80.005	Valvola elettromagnetica : / - Per nafta fino diametro 1"	cad		231,74
05.P60.F80.010	Valvola elettromagnetica : / - Per nafta oltre diametro 1"	cad		325,47
05.P60.F80.015	Valvola elettromagnetica : / - Per gasolio diametro 3/8"	cad		21,28
05.P60.F80.020	Valvola elettromagnetica : / - Per gasolio diametro 1/2"	cad		21,91
05.P60.F80.025	Valvola elettromagnetica : / - Per gasolio diametro 3/4"-1"	cad		206,45
05.P60.F90.005	Valvole di fondo per gasolio - corpo di ottone / - Diametro 3/8"	cad		5,92
05.P60.F90.010	Valvole di fondo per gasolio - corpo di ottone / - Diametro 1/2"	cad		6,08
05.P60.F90.015	Valvole di fondo per gasolio - corpo di ottone / - Diametro 3/4"	cad		7,02
05.P60.G00.005	Valvole di ritenuta per gasolio / - Diametro 3/8"	cad		6,44
05.P60.G00.010	Valvole di ritenuta per gasolio / - Diametro 1/2"	cad		9,66
05.P60.G00.015	Valvole di ritenuta per gasolio / - Diametro 3/4"	cad		12,64
05.P60.G00.020	Valvole di ritenuta per gasolio / - Diametro 1"	cad		16,12
05.P60.H00.005	Serbatoi per nafta o gasolio in lamiera di ferro verniciati esternamente, completi di passo d'uomo, attacchi filettati per sfogo d'aria, alimentaz. Bruciat., indicatore di livello, spessore 50/10, cilindrici catramati / - Per capacita' sino a m³6	m³		161,16
05.P60.H00.010	Serbatoi per nafta o gasolio in lamiera di ferro verniciati esternamente, completi di passo d'uomo, attacchi filettati per sfogo d'aria, alimentaz. Bruciat., indicatore di livello, spessore 50/10, cilindrici catramati / - Per capacita' sino a m³10	m³		164,32
05.P60.H00.015	Serbatoi per nafta o gasolio in lamiera di ferro verniciati esternamente, completi di passo d'uomo, attacchi filettati per sfogo d'aria, alimentaz. Bruciat., indicatore di livello, spessore 50/10, cilindrici catramati / - Per capacita' sino a m³ 15	m³		148,52
05.P60.H10.005	Serbatoi cilindrici con rivestimento esterno in vetroresina isolante, per nafta o gasolio, in lamiera di ferro, verniciati esternamente, completi di passo d'uomo, attacchi filettati per sfogo d'aria, aliment. Bruciat., indicatore di livello, spessore 50/10 / - Per capacita' sino a m³ 6	m³		245,42
05.P60.H10.010	Serbatoi cilindrici con rivestimento esterno in vetroresina isolante, per nafta o gasolio, in lamiera di ferro, verniciati esternamente, completi di passo d'uomo, attacchi filettati per sfogo d'aria, aliment. Bruciat., indicatore di livello, spessore 50/10 / - Per capacita' sino a m³ 10	m³		219,09
05.P60.H10.015	Serbatoi cilindrici con rivestimento esterno in vetroresina isolante, per nafta o gasolio, in lamiera di ferro, verniciati esternamente, completi di passo d'uomo, attacchi filettati per sfogo d'aria, aliment. Bruciat., indicatore di livello, spessore 50/10 / - Per capacita' sino a m³ 15	m³		207,50
05.P60.H20.005	Serbatoi per nafta o gasolio in lamiera di ferro verniciati esternamente, completi di passo d'uomo, attacchi filettati per sfogo d'aria, alimentaz. Bruciat., indicatore di livello, spessore 50/10, parallelepipedi verniciati / - Per capacita' sino a m³ 6	m³		215,94
05.P60.H20.010	Serbatoi per nafta o gasolio in lamiera di ferro verniciati esternamente, completi di passo d'uomo, attacchi filettati per sfogo d'aria, alimentaz. Bruciat., indicatore di livello, spessore 50/10, parallelepipedi verniciati / - Per capacita' sino a m³ 10	m³		206,45
05.P60.H20.015	Serbatoi per nafta o gasolio in lamiera di ferro verniciati esternamente, completi di passo d'uomo, attacchi filettati per sfogo d'aria, alimentaz. Bruciat., indicatore di livello, spessore 50/10, parallelepipedi verniciati / - Per capacita' sino a m³ 15	m³		190,65
05.P60.H30.005	Serbatoi per nafta o gasolio (art. 60h00-60h10- 60h20) assemblati in loco / - Aumento sui prezzi di detti articoli del	%		20,00
05.P61	ELETTROPOMPE - MOTORI - APPARECCHIATURE ELETTRICHE
05.P61.A10.005	Circolatori sino a : / - Watt 100	cad		70,89
05.P61.A10.010	Circolatori sino a : / - Watt 250	cad		187,49
05.P61.A10.015	Circolatori sino a : / - Watt 500	cad		328,63
05.P61.A10.020	Circolatori sino a : / - Watt 750	cad		483,47
05.P61.A10.025	Circolatori sino a : / - Watt 1000	cad		535,08
05.P61.A10.030	Circolatori sino a : / - Watt 1500	cad		669,91
05.P61.A20.005	Elettropompa ad immersione, autoadescante, compreso interruttore a galleggiante interamente in acciaio inox : / - Sino kW 0,5	cad		267,55
05.P61.A20.010	Elettropompa ad immersione, autoadescante, compreso interruttore a galleggiante interamente in acciaio inox : / - Sino kW 1	cad		352,86
05.P61.A30.005	Elettropompe monofasi monoblocco verticali a bocchettone rotore bagnato / - Potenza sino 0.25 kW attacco DN 25	cad		90,90
05.P61.A30.010	Elettropompe monofasi monoblocco verticali a bocchettone rotore bagnato / - Potenza sino 0.25 kW attacco DN 30/32	cad		129,56
05.P61.A30.015	Elettropompe monofasi monoblocco verticali a bocchettone rotore bagnato / - Potenza sino 0.25 kW attacco DN 40	cad		140,09
05.P61.A30.020	Elettropompe monofasi monoblocco verticali a bocchettone rotore bagnato / - Potenza sino 0.25 kW attacco DN 50	cad		189,60
05.P61.A30.025	Elettropompe monofasi monoblocco verticali a bocchettone rotore bagnato / - Potenza sino 0.5 kW attacco DN 40	cad		160,10
05.P61.A30.030	Elettropompe monofasi monoblocco verticali a bocchettone rotore bagnato / - Potenza sino 0.5 kW attacco DN 50	cad		216,99
05.P61.A50.005	Elettropompe monofasi monoblocco verticali flangiate rotore bagnato / - Potenza sino 0,25 kW attacco DN 25	cad		263,34
05.P61.A50.010	Elettropompe monofasi monoblocco verticali flangiate rotore bagnato / - Potenza sino 0,25 kW attacco DN 30/32	cad		310,73
05.P61.A50.015	Elettropompe monofasi monoblocco verticali flangiate rotore bagnato / - Potenza sino 0,25 kW attacco DN 40	cad		314,95
05.P61.A50.020	Elettropompe monofasi monoblocco verticali flangiate rotore bagnato / - Potenza sino 0,25 kW attacco DN 50	cad		448,71
05.P61.A50.025	Elettropompe monofasi monoblocco verticali flangiate rotore bagnato / - Potenza sino 0,5 kW attacco DN 30/32	cad		364,45
05.P61.A50.030	Elettropompe monofasi monoblocco verticali flangiate rotore bagnato / - Potenza sino 0,5 kW attacco DN 40	cad		383,41
05.P61.A50.035	Elettropompe monofasi monoblocco verticali flangiate rotore bagnato / - Potenza sino 0,5 kW attacco DN 50	cad		462,41
05.P61.A50.040	Elettropompe monofasi monoblocco verticali flangiate rotore bagnato / - Potenza sino 0,75 kW attacco DN 40	cad		441,35
05.P61.A50.045	Elettropompe monofasi monoblocco verticali flangiate rotore bagnato / - Potenza sino 0,75 kW attacco DN 50	cad		484,52
05.P61.A60.005	Elettropompe gemellari con caratteristiche di cui all'art.61a50 - aumento sui prezzi del predetto articolo / - Aumento del	%		100,00
05.P61.A70.005	Elettropompe monofasi monoblocco verticali flangiate e a bocchettone rotore ventilato / - Potenza sino kW 0,25 attacco DN 25	cad		190,65
05.P61.A70.010	Elettropompe monofasi monoblocco verticali flangiate e a bocchettone rotore ventilato / - Potenza sino kW 0,25 attacco DN 30/32	cad		289,66
05.P61.A70.015	Elettropompe monofasi monoblocco verticali flangiate e a bocchettone rotore ventilato / - Potenza sino kW 0,25 attacco DN 40	cad		340,22
05.P61.A70.020	Elettropompe monofasi monoblocco verticali flangiate e a bocchettone rotore ventilato / - Potenza sino kW 0,25 attacco DN 50	cad		406,58
05.P61.A70.025	Elettropompe monofasi monoblocco verticali flangiate e a bocchettone rotore ventilato / - Potenza sino kW 0,5 attacco DN 40	cad		386,57
05.P61.A70.030	Elettropompe monofasi monoblocco verticali flangiate e a bocchettone rotore ventilato / - Potenza sino kW 0,5 attacco DN 50	cad		463,46
05.P61.A80.005	Elettropompe gemellari con caratteristiche di cui all'articolo 61a70 - aumento sui prezzi del predetto articolo / - Aumento del	%		100,00
05.P61.A90.005	Elettropompe trifasi monoblocco verticali flangiate rotore bagnato / - Potenza sino kW 0,25 attacco DN 30/32	cad		285,45
05.P61.A90.010	Elettropompe trifasi monoblocco verticali flangiate rotore bagnato / - Potenza sino kW 0,25 DN40	cad		299,15
05.P61.A90.015	Elettropompe trifasi monoblocco verticali flangiate rotore bagnato / - Potenza sino kW 0,25 DN50	cad		426,60
05.P61.A90.020	Elettropompe trifasi monoblocco verticali flangiate rotore bagnato / - Potenza sino kW 0,5 DN30/32	cad		294,93
05.P61.A90.025	Elettropompe trifasi monoblocco verticali flangiate rotore bagnato / - Potenza sino kW 0,5 DN40	cad		308,62
05.P61.A90.030	Elettropompe trifasi monoblocco verticali flangiate rotore bagnato / - Potenza sino kW 0,5 DN50	cad		432,91
05.P61.A90.035	Elettropompe trifasi monoblocco verticali flangiate rotore bagnato / - Potenza sino kW 0,5 DN60/65	cad		509,81
05.P61.A90.040	Elettropompe trifasi monoblocco verticali flangiate rotore bagnato / - Potenza sino kW 0,5 DN 80	cad		666,76
05.P61.A90.045	Elettropompe trifasi monoblocco verticali flangiate rotore bagnato / - Potenza sino kW 0,75 DN30/32	cad		347,60
05.P61.A90.050	Elettropompe trifasi monoblocco verticali flangiate rotore bagnato / - Potenza sino kW 0,75 DN40	cad		364,45
05.P61.A90.055	Elettropompe trifasi monoblocco verticali flangiate rotore bagnato / - Potenza sino kW 0,75 DN50	cad		439,23
05.P61.A90.060	Elettropompe trifasi monoblocco verticali flangiate rotore bagnato / - Potenza sino kW 0,75 DN60/65	cad		525,61
05.P61.A90.065	Elettropompe trifasi monoblocco verticali flangiate rotore bagnato / - Potenza sino kW 0,75 DN80	cad		676,23
05.P61.A90.070	Elettropompe trifasi monoblocco verticali flangiate rotore bagnato / - Potenza sino kW 0,75 DN 100	cad		877,42
05.P61.A90.075	Elettropompe trifasi monoblocco verticali flangiate rotore bagnato / - Potenza sino kW 1 DN50	cad		439,23
05.P61.A90.080	Elettropompe trifasi monoblocco verticali flangiate rotore bagnato / - Potenza sino kW 1 DN60/65	cad		557,21
05.P61.A90.085	Elettropompe trifasi monoblocco verticali flangiate rotore bagnato / - Potenza sino kW 1 DN80	cad		687,82
05.P61.A90.090	Elettropompe trifasi monoblocco verticali flangiate rotore bagnato / - Potenza sino kW 1 DN100	cad		890,05
05.P61.A90.095	Elettropompe trifasi monoblocco verticali flangiate rotore bagnato / - Potenza sino kW 1,5 DN60/65	cad		588,81
05.P61.A90.100	Elettropompe trifasi monoblocco verticali flangiate rotore bagnato / - Potenza sino kW 1,5 DN80	cad		733,11
05.P61.A90.105	Elettropompe trifasi monoblocco verticali flangiate rotore bagnato / - Potenza sino kW 1,5 DN100	cad		903,74
05.P61.A90.110	Elettropompe trifasi monoblocco verticali flangiate rotore bagnato / - Potenza sino kW 2 DN80	cad		779,46
05.P61.A90.115	Elettropompe trifasi monoblocco verticali flangiate rotore bagnato / - Potenza sino kW 2 DN100	cad		958,52
05.P61.B00.005	Elettropompe gemellari con caratteristiche di cui all'articolo 61a90 - aumento sui prezzi del predetto articolo / - Aumento del	%		80,00
05.P61.B10.005	Elettropompe trifasi monoblocco verticali flangiate rotore ventilato / - Potenza sino kW 0,25 attacco DN 30/32	cad		259,12
05.P61.B10.010	Elettropompe trifasi monoblocco verticali flangiate rotore ventilato / - Potenza sino kW 0,25 attacco DN 40	cad		279,13
05.P61.B10.015	Elettropompe trifasi monoblocco verticali flangiate rotore ventilato / - Potenza sino kW 0,25 attacco DN 50	cad		286,50
05.P61.B10.020	Elettropompe trifasi monoblocco verticali flangiate rotore ventilato / - Potenza sino kW 0,25 attacco DN 60/65	cad		360,23
05.P61.B10.025	Elettropompe trifasi monoblocco verticali flangiate rotore ventilato / - Potenza sino kW 0,25 attacco DN 80	cad		424,48
05.P61.B10.030	Elettropompe trifasi monoblocco verticali flangiate rotore ventilato / - Potenza sino kW 0,5 attacco DN 40	cad		305,46
05.P61.B10.035	Elettropompe trifasi monoblocco verticali flangiate rotore ventilato / - Potenza sino kW 0,5 attacco DN 50	cad		342,33
05.P61.B10.040	Elettropompe trifasi monoblocco verticali flangiate rotore ventilato / - Potenza sino kW 0,5 attacco DN 60/65	cad		378,15
05.P61.B10.045	Elettropompe trifasi monoblocco verticali flangiate rotore ventilato / - Potenza sino kW 0,5 attacco DN 80	cad		430,81
05.P61.B10.050	Elettropompe trifasi monoblocco verticali flangiate rotore ventilato / - Potenza sino kW 0,5 attacco DN 100	cad		664,64
05.P61.B10.055	Elettropompe trifasi monoblocco verticali flangiate rotore ventilato / - Potenza sino kW 0,75 attacco DN 40	cad		325,47
05.P61.B10.060	Elettropompe trifasi monoblocco verticali flangiate rotore ventilato / - Potenza sino kW 0,75 attacco DN 50	cad		362,35
05.P61.B10.065	Elettropompe trifasi monoblocco verticali flangiate rotore ventilato / - Potenza sino kW 0,75 attacco DN 60/65	cad		407,63
05.P61.B10.070	Elettropompe trifasi monoblocco verticali flangiate rotore ventilato / - Potenza sino kW 0,75 attacco DN 80	cad		437,13
05.P61.B10.075	Elettropompe trifasi monoblocco verticali flangiate rotore ventilato / - Potenza sino kW 0,75 attacco DN 100	cad		728,89
05.P61.B10.080	Elettropompe trifasi monoblocco verticali flangiate rotore ventilato / - Potenza sino kW 1 attacco DN 60/65	cad		436,07
05.P61.B10.085	Elettropompe trifasi monoblocco verticali flangiate rotore ventilato / - Potenza sino kW 1 attacco DN 80	cad		483,47
05.P61.B10.090	Elettropompe trifasi monoblocco verticali flangiate rotore ventilato / - Potenza sino kW 1 attacco DN 100	cad		794,20
05.P61.B10.095	Elettropompe trifasi monoblocco verticali flangiate rotore ventilato / - Potenza sino kW 1,5 attacco DN 60/65	cad		517,18
05.P61.B10.100	Elettropompe trifasi monoblocco verticali flangiate rotore ventilato / - Potenza sino kW 1,5 attacco DN 80	cad		573,01
05.P61.B10.105	Elettropompe trifasi monoblocco verticali flangiate rotore ventilato / - Potenza sino kW 1,5 attacco DN 100	cad		831,07
05.P61.B10.110	Elettropompe trifasi monoblocco verticali flangiate rotore ventilato / - Potenza sino kW 2 attacco DN 60/65	cad		599,34
05.P61.B10.115	Elettropompe trifasi monoblocco verticali flangiate rotore ventilato / - Potenza sino kW 2 attacco DN 80	cad		631,99
05.P61.B10.120	Elettropompe trifasi monoblocco verticali flangiate rotore ventilato / - Potenza sino kW 2 attacco DN 100	cad		848,98
05.P61.B10.125	Elettropompe trifasi monoblocco verticali flangiate rotore ventilato / - Potenza sino kW 3 attacco DN 60/65	cad		625,67
05.P61.B10.130	Elettropompe trifasi monoblocco verticali flangiate rotore ventilato / - Potenza sino kW 3 attacco DN 80	cad		697,29
05.P61.B10.135	Elettropompe trifasi monoblocco verticali flangiate rotore ventilato / - Potenza sino kW 3 attacco DN 100	cad		866,88
05.P61.B10.140	Elettropompe trifasi monoblocco verticali flangiate rotore ventilato / - Potenza sino kW 3 attacco DN 125	cad		1016,45
05.P61.B10.145	Elettropompe trifasi monoblocco verticali flangiate rotore ventilato / - Potenza sino kW 4 attacco DN 80	cad		836,33
05.P61.B10.150	Elettropompe trifasi monoblocco verticali flangiate rotore ventilato / - Potenza sino kW 4 attacco DN 100	cad		876,37
05.P61.B10.155	Elettropompe trifasi monoblocco verticali flangiate rotore ventilato / - Potenza sino kW 4 attacco DN 125	cad		1071,23
05.P61.B10.160	Elettropompe trifasi monoblocco verticali flangiate rotore ventilato / - Potenza sino kW 5,5 attacco DN 80	cad		859,50
05.P61.B10.165	Elettropompe trifasi monoblocco verticali flangiate rotore ventilato / - Potenza sino kW 5,5 attacco DN 100	cad		880,58
05.P61.B10.170	Elettropompe trifasi monoblocco verticali flangiate rotore ventilato / - Potenza sino kW 5,5 attacco DN 125	cad		1420,92
05.P61.B10.175	Elettropompe trifasi monoblocco verticali flangiate rotore ventilato / - Potenza sino kW 5,5 attacco DN 150	cad		2637,51
05.P61.B10.180	Elettropompe trifasi monoblocco verticali flangiate rotore ventilato / - Potenza sino kW 7,5 attacco DN 80	cad		893,22
05.P61.B10.185	Elettropompe trifasi monoblocco verticali flangiate rotore ventilato / - Potenza sino kW 7,5 attacco DN 100	cad		913,23
05.P61.B10.190	Elettropompe trifasi monoblocco verticali flangiate rotore ventilato / - Potenza sino kW 7,5 attacco DN 125	cad		1717,96
05.P61.B10.195	Elettropompe trifasi monoblocco verticali flangiate rotore ventilato / - Potenza sino kW 7,5 attacco DN 150	cad		2941,92
05.P61.B10.200	Elettropompe trifasi monoblocco verticali flangiate rotore ventilato / - Potenza sino kW 10 attacco DN 80	cad		1176,55
05.P61.B10.205	Elettropompe trifasi monoblocco verticali flangiate rotore ventilato / - Potenza sino kW 10 attacco DN 100	cad		1194,46
05.P61.B10.210	Elettropompe trifasi monoblocco verticali flangiate rotore ventilato / - Potenza sino kW 15 attacco DN 80	cad		1750,62
05.P61.B10.215	Elettropompe trifasi monoblocco verticali flangiate rotore ventilato / - Potenza sino kW 15 attacco DN 100	cad		1762,21
05.P61.B20.005	Elettropompe gemellari con caratteristiche di cui all'articolo 61b10 - aumento sui prezzi del predetto articolo / - Aumento del	%		100,00
05.P61.B30.005	Elettropompe trifasi orizzontali a basamento flangiate rotore ventilato / - Potenza sino kW 0,5 attacco DN 30/32	cad		1291,36
05.P61.B30.010	Elettropompe trifasi orizzontali a basamento flangiate rotore ventilato / - Potenza sino kW 0,5 attacco DN 40	cad		1294,53
05.P61.B30.015	Elettropompe trifasi orizzontali a basamento flangiate rotore ventilato / - Potenza sino kW 0,75 attacco DN 30/32	cad		1352,46
05.P61.B30.020	Elettropompe trifasi orizzontali a basamento flangiate rotore ventilato / - Potenza sino kW 0,75 attacco DN 40	cad		1392,49
05.P61.B30.025	Elettropompe trifasi orizzontali a basamento flangiate rotore ventilato / - Potenza sino kW 0,75 attacco DN 50	cad		1417,76
05.P61.B30.030	Elettropompe trifasi orizzontali a basamento flangiate rotore ventilato / - Potenza sino kW 0,75 attacco DN 60/65	cad		1436,72
05.P61.B30.035	Elettropompe trifasi orizzontali a basamento flangiate rotore ventilato / - Potenza sino kW 1 attacco DN 30/32	cad		1494,66
05.P61.B30.040	Elettropompe trifasi orizzontali a basamento flangiate rotore ventilato / - Potenza sino kW 1 attacco DN 40	cad		1491,50
05.P61.B30.045	Elettropompe trifasi orizzontali a basamento flangiate rotore ventilato / - Potenza sino kW 1 attacco DN 50	cad		1424,09
05.P61.B30.050	Elettropompe trifasi orizzontali a basamento flangiate rotore ventilato / - Potenza sino kW 1 attacco DN 60/65	cad		1478,86
05.P61.B30.055	Elettropompe trifasi orizzontali a basamento flangiate rotore ventilato / - Potenza sino kW 1,5 attacco DN 30/32	cad		1662,13
05.P61.B30.060	Elettropompe trifasi orizzontali a basamento flangiate rotore ventilato / - Potenza sino kW 1,5 attacco DN 40	cad		1552,60
05.P61.B30.065	Elettropompe trifasi orizzontali a basamento flangiate rotore ventilato / - Potenza sino kW 1,5 attacco DN 50	cad		1462,01
05.P61.B30.070	Elettropompe trifasi orizzontali a basamento flangiate rotore ventilato / - Potenza sino kW 1,5 attacco DN 60/65	cad		1519,94
05.P61.B30.075	Elettropompe trifasi orizzontali a basamento flangiate rotore ventilato / - Potenza sino kW 2 attacco DN 30/32	cad		1739,03
05.P61.B30.080	Elettropompe trifasi orizzontali a basamento flangiate rotore ventilato / - Potenza sino kW 2 attacco DN 40	cad		1771,68
05.P61.B30.085	Elettropompe trifasi orizzontali a basamento flangiate rotore ventilato / - Potenza sino kW 2 attacco DN 50	cad		1513,62
05.P61.B30.090	Elettropompe trifasi orizzontali a basamento flangiate rotore ventilato / - Potenza sino kW 2 attacco DN 60/65	cad		1604,21
05.P61.B30.095	Elettropompe trifasi orizzontali a basamento flangiate rotore ventilato / - Potenza sino kW 2 attacco DN 80	cad		1684,26
05.P61.B30.100	Elettropompe trifasi orizzontali a basamento flangiate rotore ventilato / - Potenza sino kW 3 attacco DN 40	cad		1809,60
05.P61.B30.105	Elettropompe trifasi orizzontali a basamento flangiate rotore ventilato / - Potenza sino kW 3 attacco DN 50	cad		1707,43
05.P61.B30.110	Elettropompe trifasi orizzontali a basamento flangiate rotore ventilato / - Potenza sino kW 3 attacco DN 60/65	cad		1774,85
05.P61.B30.115	Elettropompe trifasi orizzontali a basamento flangiate rotore ventilato / - Potenza sino kW 3 attacco DN 80	cad		1726,38
05.P61.B30.120	Elettropompe trifasi orizzontali a basamento flangiate rotore ventilato / - Potenza sino kW 3 attacco DN 100	cad		2112,95
05.P61.B30.125	Elettropompe trifasi orizzontali a basamento flangiate rotore ventilato / - Potenza sino kW 4 attacco DN 40	cad		2106,64
05.P61.B30.130	Elettropompe trifasi orizzontali a basamento flangiate rotore ventilato / - Potenza sino kW 4 attacco DN 50	cad		1945,48
05.P61.B30.135	Elettropompe trifasi orizzontali a basamento flangiate rotore ventilato / - Potenza sino kW 4 attacco DN 60/65	cad		1845,42
05.P61.B30.140	Elettropompe trifasi orizzontali a basamento flangiate rotore ventilato / - Potenza sino kW 4 attacco DN 80	cad		1796,96
05.P61.B30.145	Elettropompe trifasi orizzontali a basamento flangiate rotore ventilato / - Potenza sino kW 4 attacco DN 100	cad		2183,53
05.P61.B30.150	Elettropompe trifasi orizzontali a basamento flangiate rotore ventilato / - Potenza sino kW 5,5 attacco DN 40	cad		2299,39
05.P61.B30.155	Elettropompe trifasi orizzontali a basamento flangiate rotore ventilato / - Potenza sino kW 5,5 attacco DN 50	cad		2415,26
05.P61.B30.160	Elettropompe trifasi orizzontali a basamento flangiate rotore ventilato / - Potenza sino kW 5,5 attacco DN 60/65	cad		2247,78
05.P61.B30.165	Elettropompe trifasi orizzontali a basamento flangiate rotore ventilato / - Potenza sino kW 5,5 attacco DN 80	cad		2164,57
05.P61.B30.170	Elettropompe trifasi orizzontali a basamento flangiate rotore ventilato / - Potenza sino kW 5,5 attacco DN 100	cad		2305,72
05.P61.B30.175	Elettropompe trifasi orizzontali a basamento flangiate rotore ventilato / - Potenza sino kW 7,5 attacco DN 50	cad		2560,61
05.P61.B30.180	Elettropompe trifasi orizzontali a basamento flangiate rotore ventilato / - Potenza sino kW 7,5 attacco DN 60/65	cad		2560,61
05.P61.B30.185	Elettropompe trifasi orizzontali a basamento flangiate rotore ventilato / - Potenza sino kW 7,5 attacco DN 80	cad		2609,08
05.P61.B30.190	Elettropompe trifasi orizzontali a basamento flangiate rotore ventilato / - Potenza sino kW 7,5 attacco DN 100	cad		2447,91
05.P61.B30.195	Elettropompe trifasi orizzontali a basamento flangiate rotore ventilato / - Potenza sino kW 7,5 attacco DN 125	cad		2953,51
05.P61.B30.200	Elettropompe trifasi orizzontali a basamento flangiate rotore ventilato / - Potenza sino kW 10 attacco DN 60/65	cad		2917,70
05.P61.B30.205	Elettropompe trifasi orizzontali a basamento flangiate rotore ventilato / - Potenza sino kW 10 attacco DN 80	cad		2905,05
05.P61.B30.210	Elettropompe trifasi orizzontali a basamento flangiate rotore ventilato / - Potenza sino kW 10 attacco DN 100	cad		2808,15
05.P61.B30.215	Elettropompe trifasi orizzontali a basamento flangiate rotore ventilato / - Potenza sino kW 10 attacco DN 125	cad		3252,64
05.P61.B30.220	Elettropompe trifasi orizzontali a basamento flangiate rotore ventilato / - Potenza sino kW 10 attacco DN 150	cad		4192,21
05.P61.B30.225	Elettropompe trifasi orizzontali a basamento flangiate rotore ventilato / - Potenza sino kW 15 attacco DN 80	cad		3310,58
05.P61.B30.230	Elettropompe trifasi orizzontali a basamento flangiate rotore ventilato / - Potenza sino kW 15 attacco DN 100	cad		3265,29
05.P61.B30.235	Elettropompe trifasi orizzontali a basamento flangiate rotore ventilato / - Potenza sino kW 15 attacco DN 125	cad		3465,42
05.P61.B30.240	Elettropompe trifasi orizzontali a basamento flangiate rotore ventilato / - Potenza sino kW 15 attacco DN 150	cad		4443,95
05.P61.C10.005	Motore elettrico monofase per qualsiasi applicazione - con piedini / - Sino kW 0,25	cad		113,76
05.P61.C10.010	Motore elettrico monofase per qualsiasi applicazione - con piedini / - Sino kW 0,5	cad		121,14
05.P61.C10.015	Motore elettrico monofase per qualsiasi applicazione - con piedini / - Sino kW 0,75	cad		145,36
05.P61.C10.020	Motore elettrico monofase per qualsiasi applicazione - con piedini / - Sino kW 1	cad		169,59
05.P61.C10.025	Motore elettrico monofase per qualsiasi applicazione - con piedini / - Sino kW 1,5	cad		213,82
05.P61.C10.030	Motore elettrico monofase per qualsiasi applicazione - con piedini / - Sino kW 2	cad		260,17
05.P61.C20.005	Motore elettrico monofase flangiato, aumento sui prezzi dell'art. 61c10 / - Aumento del	%		12,00
05.P61.C30.005	Motore elettrico trifase per qualsiasi applicazione - con piedini - / - Sino kW 0,25	cad		104,39
05.P61.C30.010	Motore elettrico trifase per qualsiasi applicazione - con piedini - / - Sino kW 0,5	cad		125,35
05.P61.C30.015	Motore elettrico trifase per qualsiasi applicazione - con piedini - / - Sino kW 0,75	cad		136,94
05.P61.C30.020	Motore elettrico trifase per qualsiasi applicazione - con piedini - / - Sino kW 1	cad		148,52
05.P61.C30.025	Motore elettrico trifase per qualsiasi applicazione - con piedini - / - Sino kW 1,5	cad		167,47
05.P61.C30.030	Motore elettrico trifase per qualsiasi applicazione - con piedini - / - Sino kW 2	cad		189,60
05.P61.C30.035	Motore elettrico trifase per qualsiasi applicazione - con piedini - / - Sino kW 3	cad		245,42
05.P61.C30.040	Motore elettrico trifase per qualsiasi applicazione - con piedini - / - Sino kW 4	cad		291,77
05.P61.C30.045	Motore elettrico trifase per qualsiasi applicazione - con piedini - / - Sino kW 5,5	cad		363,40
05.P61.C30.050	Motore elettrico trifase per qualsiasi applicazione - con piedini - / - Sino kW 7,5	cad		469,78
05.P61.C30.055	Motore elettrico trifase per qualsiasi applicazione - con piedini - / - Sino kW 10	cad		596,18
05.P61.C30.060	Motore elettrico trifase per qualsiasi applicazione - con piedini - / - Sino kW 15	cad		804,73
05.P61.C40.005	Motore elettrico trifase flangiato - aumento sui prezzi dell'articolo 61c30 / - Aumento del	%		5,00
05.P61.C50.005	Accoppiamento motore-valvola farfalla (staffa, maniglia, interruttore fine corsa)	cad		32,23
05.P61.E10.005	Connettore a 16 poli in esecuzione stagna IP 45 completo di presa a parete, spina e coperchietto	cad		54,14
05.P61.E50.005	Microinterruttore fine corsa stagno serie is	cad		24,86
05.P61.E60.005	Orologio elettrico per comando automatico, accensione e spegnimento bruciatori / - Con carica elettrica con riserva	cad		81,85
05.P61.E60.010	Orologio elettrico per comando automatico, accensione e spegnimento bruciatori / - Con carica elettrica micro con riserva giornal.	cad		78,58
05.P61.E60.015	Orologio elettrico per comando automatico, accensione e spegnimento bruciatori / - Con carica elettrica micro con riserva settiman.	cad		99,86
05.P61.E90.005	Quadro elettrico per regolazione in cascata di due caldaie comprendente : cassa in materiale plastico autoestinguente anti polvere n. 1 emettitore d'impulsi n. 1 selettore di programma o di sequenza n. 4 relais ausiliari n. 2 contaore / - Cablato secondo norme cei-enpi	cad		586,69
05.P61.F00.003	Regolatore elettronico di temperatura multifunzione, commutabile per comportamento: - a 2 posizioni per comando bruciatori; - flottante per comando motori elettrotermici;- proporzionale-integrale per comando motori elettromeccanici o elettroidraulici. Curva di regolazione a lettura diretta. orologio al quarzo con quadranti giornaliero e settimanale intercambiabili. riserva di carica 48 ore. selettore di programma. Completo di scheda per la limitazione della temperatura mandata o di max e min. temperatura del ritorno. / - Completo	cad		679,39
05.P61.F00.010	Regolatore elettronico di temperatura multifunzione, commutabile per comportamento: - a 2 posizioni per comando bruciatori; - flottante per comando motori elettrotermici;- proporzionale-integrale per comando motori elettromeccanici o elettroidraulici. Curva di regolazione a lettura diretta. orologio al quarzo con quadranti giornaliero e settimanale intercambiabili. riserva di carica 48 ore. selettore di programma. Completo di scheda per la limitazione della temperatura mandata o di max e min. temperatura del ritorno. / - Senza scheda per la limitazione temperatura	cad		596,18
05.P61.F00.015	Regolatore elettronico di temperatura multifunzione, commutabile per comportamento: - a 2 posizioni per comando bruciatori; - flottante per comando motori elettrotermici;- proporzionale-integrale per comando motori elettromeccanici o elettroidraulici. Curva di regolazione a lettura diretta. orologio al quarzo con quadranti giornaliero e settimanale intercambiabili. riserva di carica 48 ore. selettore di programma. Completo di scheda per la limitazione della temperatura mandata o di max e min. temperatura del ritorno. / - Solo scheda per limitazione temperatura	cad		83,74
05.P61.F00.020	Regolatore elettronico di temperatura multifunzione, commutabile per comportamento: - a 2 posizioni per comando bruciatori; - flottante per comando motori elettrotermici;- proporzionale-integrale per comando motori elettromeccanici o elettroidraulici. Curva di regolazione a lettura diretta. orologio al quarzo con quadranti giornaliero e settimanale intercambiabili. riserva di carica 48 ore. selettore di programma. Completo di scheda per la limitazione della temperatura mandata o di max e min. temperatura del ritorno. / - Solo scheda completa di sonda da ambiente	cad		144,30
05.P61.F00.025	Regolatore elettronico di temperatura multifunzione, commutabile per comportamento: - a 2 posizioni per comando bruciatori; - flottante per comando motori elettrotermici;- proporzionale-integrale per comando motori elettromeccanici o elettroidraulici. Curva di regolazione a lettura diretta. orologio al quarzo con quadranti giornaliero e settimanale intercambiabili. riserva di carica 48 ore. selettore di programma. Completo di scheda per la limitazione della temperatura mandata o di max e min. temperatura del ritorno. / - Solo orologio per detto regolatore	cad		161,16
05.P61.F10.005	Regolatore elettronico comando bruciatore con: orologio al quarzo con quadranti giornaliero e settimanale intercambiabili.riserva di 48 ore. selettore di programma a 6 posizioni. Cursore per la scelta della curva di regolazionecomando automatico delle pompe. protezione antigelo.	cad		300,20
05.P61.F20.005	Regolatore elettronico comando valvola miscelatrice con:orologio al quarzo con quadranti giornaliero e settimanale intercambiabili. riserva di carica 48 ore. selettore di programma a 6 posizioni. Comando automatico delle pompe. protezione antigelo.regolazione proporzionale integrale.cursore per la scelta della curva di regolazione e cursore di riduzione notturna della temperatura ambiente.	cad		294,93
05.P61.F30.005	Regolatore elettronico per comando impianto solare completo di termostato elettronico	cad		242,26
05.P61.F40.005	Segnalatore acustico visivo completo di lampade spia, suoneria, interruttore di disinserimento suoneria, per un bruciatore	cad		58,04
05.P61.F50.005	Servocomando per valvole a sede e otturatore con motore elettroidraulico completo di dispositivo d'emergenza, potenziometro, molla di richiamo, camera di compressione, microinterruttori di comando	cad		920,60
05.P61.F60.005	Servomotore elettrico modulante con contatto ausiliario per valvole motorizzate a stelo / - Sino a 2" e DN 50	cad		247,54
05.P61.F60.010	Servomotore elettrico modulante con contatto ausiliario per valvole motorizzate a stelo / - Oltre 2" e DN 50	cad		386,57
05.P61.F70.005	Servomotore elettrico modulante per valvole motorizzate a settore / - Per diametro sino a 2" e sino a DN 50	cad		216,99
05.P61.F70.010	Servomotore elettrico modulante per valvole motorizzate a settore / - Per diametro oltre 2" e DN 50	cad		263,34
05.P61.F80.005	Sonda esterna per regolatore elettronico	cad		54,77
05.P61.F90.005	Sonda di mandata o ritorno, a contatto, per regolatore elettronico / - Normale	cad		52,88
05.P61.F90.010	Sonda di mandata o ritorno, a contatto, per regolatore elettronico / - Ad immersione con guaina	cad		95,96
05.P61.G10.005	Sportello in lamiera con vetro e chiave per interruttori f.m. e luce / - Lamiera ferro	cad		58,04
05.P61.G10.010	Sportello in lamiera con vetro e chiave per interruttori f.m. e luce / - Lamiera inox	cad		96,70
05.P61.G10.015	Sportello in lamiera con vetro e chiave per interruttori f.m. e luce / - Alluminio anodizzato	cad		83,74
05.P61.G10.020	Sportello in lamiera con vetro e chiave per interruttori f.m. e luce / - Polietilene rinforzato	cad		129,56
05.P61.G20.005	Supporto di collegamento servomotore/ valvola miscelatrice	cad		56,36
05.P61.G30.005	Telecomandi ambiente per servomotori elettrici con centralina e centraline per comando bruciatori. Con sonda ambiente e interruttore per eventuale esclusione.orologio giornaliero al quarzo.	cad		103,12
05.P61.G40.005	Telecomandi ambiente per centraline comando bruciatori e centraline per comando valvole miscelatrici. Completi di sonde ambiente, cursore di selezione dei programmi e cursore di correzione temperatura ambiente - scale 5 : 25 gradi centig	cad		107,44
05.P61.G50.005	Termoregolatore elettronico ad immersione per valvole motorizzate	cad		214,87
05.P61.G60.005	Termoregolatore elettronico per limitazione della temperatura di ritorno in caldaia	cad		251,75
05.P62	ACCESSORI PER IMPIANTI A GAS METANO
05.P62.A10.005	Ammortizzatore setto poroso in ottone per manometri a gas: / - Diametro 3/8"	cad		11,69
05.P62.A10.010	Ammortizzatore setto poroso in ottone per manometri a gas: / - Diametro 1/2"	cad		12,64
05.P62.A20.005	Bobina ricambio per elettrovalvole gas / - Tipo piccolo	cad		64,46
05.P62.A20.010	Bobina ricambio per elettrovalvole gas / - Tipo grande	cad		96,70
05.P62.A30.005	Dispositivo elettronico per il controllotenuta valvole, completo di pressostato - / - Protezione ip40	cad		407,63
05.P62.A40.005	Filtro raccoglitore impurita' / - Diametro 3/4"	cad		16,12
05.P62.A40.010	Filtro raccoglitore impurita' / - Diametro 1"	cad		23,28
05.P62.A40.015	Filtro raccoglitore impurita' / - Diametro 1"1/4	cad		23,28
05.P62.A40.020	Filtro raccoglitore impurita' / - Diametro 1"1/2	cad		23,28
05.P62.A40.025	Filtro raccoglitore impurita' / - Diametro 2"	cad		52,24
05.P62.A40.030	Filtro raccoglitore impurita' / - Diametro 2"1/2	cad		73,52
05.P62.A40.035	Filtro raccoglitore impurita' / - Diametro 3"	cad		116,92
05.P62.A50.005	Giunto antivibrante in acciaio inox / - Diametro 1/2"	cad		24,54
05.P62.A50.010	Giunto antivibrante in acciaio inox / - Diametro 3/4"	cad		26,44
05.P62.A50.015	Giunto antivibrante in acciaio inox / - Diametro 1"	cad		32,23
05.P62.A50.020	Giunto antivibrante in acciaio inox / - Diametro 1"1/4	cad		47,72
05.P62.A50.025	Giunto antivibrante in acciaio inox / - Diametro 1"1/2	cad		57,41
05.P62.A50.030	Giunto antivibrante in acciaio inox / - Diametro 2"	cad		68,99
05.P62.A50.035	Giunto antivibrante in acciaio inox / - Flang. dn65	cad		141,15
05.P62.A50.040	Giunto antivibrante in acciaio inox / - Flang. dn80	cad		164,32
05.P62.A50.045	Giunto antivibrante in acciaio inox / - Flang. dn100	cad		214,87
05.P62.A50.050	Giunto antivibrante in acciaio inox / - Flang. dn125	cad		470,83
05.P62.A50.055	Giunto antivibrante in acciaio inox / - Flang. dn150	cad		547,72
05.P62.A60.005	Giunto dielettrico / - Diametro 1"	cad		13,80
05.P62.A60.010	Giunto dielettrico / - Diametro 1 1/4"	cad		18,75
05.P62.A60.015	Giunto dielettrico / - Diametro 1 1/2"	cad		24,54
05.P62.A60.020	Giunto dielettrico / - Diametro 2"	cad		30,97
05.P62.A60.025	Giunto dielettrico / - Diametro 2 1/2"	cad		71,52
05.P62.A60.030	Giunto dielettrico / - Diametro 3"	cad		99,86
05.P62.A60.035	Giunto dielettrico / - Diametro DN 100	cad		198,02
05.P62.A60.040	Giunto dielettrico / - Diametro DN 125	cad		266,48
05.P62.A60.045	Giunto dielettrico / - Diametro DN 150	cad		348,65
05.P62.A60.050	Giunto dielettrico / - Diametro DN 200	cad		551,94
05.P62.A60.055	Giunto dielettrico / - Diametro DN 250	cad		758,39
05.P62.A70.005	Manometro per pressione gas diam. 80 / - Attacco diametro 3/8"	cad		30,97
05.P62.A90.005	Pressostato gas	cad		58,67
05.P62.B00.005	Riduttore regolatore di pressione / - 10 mc/h	cad		94,70
05.P62.B00.010	Riduttore regolatore di pressione / - 25 mc/h	cad		132,72
05.P62.B00.015	Riduttore regolatore di pressione / - 50 mc/h	cad		295,98
05.P62.B00.020	Riduttore regolatore di pressione / - 100 mc/h	cad		328,63
05.P62.B10.005	Rilevatore automatico per fughe gas / - Tipo domestico	cad		106,39
05.P62.B20.005	Centralina controllo fughe gas previsto per il collegamento fino a n. 3 sensori custodia in abs prevista per il montaggio a parete o ad incasso / - Dimensioni: 185x120	cad		175,90
05.P62.B30.005	Centralina controllo fughe gas previsto per il collegamento di n. 1sensore custodia in abs prevista per il montaggio ad incasso / - Dimensioni: 95x45	cad		96,60
05.P62.B40.005	Centralina controllo fughe gas previsto per il collegamento fino a n. 3 sensori custodia stagna prevista per il montaggio esterno / - Dimensioni: 210x180	cad		187,49
05.P62.B50.005	Sensore in custodia stagna / - Dimensioni: 112x75	cad		43,82
05.P62.B60.005	Centralina controllo fughe gas per montaggio nel locale caldaia sensore incorporato, cicalino di preallarme e rele' per l'azionamento di una elettrovalvola che consente la chiusura automatica del gas	cad		136,94
05.P62.B70.005	Centralina rivelazione fughe gas selettiva / - A schede	cad		749,97
05.P62.B70.010	Centralina rivelazione fughe gas selettiva / - Contenitore 2 posti	cad		176,96
05.P62.B70.015	Centralina rivelazione fughe gas selettiva / - Contenitore 4 posti	cad		198,02
05.P62.B70.020	Centralina rivelazione fughe gas selettiva / - Contenitore 8 posti	cad		218,04
05.P62.B70.025	Centralina rivelazione fughe gas selettiva / - Centralina in contenitore stagno	cad		1050,15
05.P62.B70.030	Centralina rivelazione fughe gas selettiva / - Sensore in contenitore antideflagr.	cad		186,44
05.P62.B70.035	Centralina rivelazione fughe gas selettiva / - Kit per la taratura	cad		305,46
05.P62.B80.005	Centralina rivelazione fughe gas selettiva a schede - a sensori - / - Centralina per 4 sensori	cad		1227,11
05.P62.B80.010	Centralina rivelazione fughe gas selettiva a schede - a sensori - / - Centralina per 6 sensori	cad		1577,87
05.P62.B80.015	Centralina rivelazione fughe gas selettiva a schede - a sensori - / - Centralina per 8 sensori	cad		1919,14
05.P62.B80.020	Centralina rivelazione fughe gas selettiva a schede - a sensori - / - Centralina per 10 sensori	cad		2363,65
05.P62.B80.025	Centralina rivelazione fughe gas selettiva a schede - a sensori - / - Centralina per 12 sensori	cad		2711,24
05.P62.B80.030	Centralina rivelazione fughe gas selettiva a schede - a sensori - / - Ricambio centralina per 2 sensori	cad		361,28
05.P62.B80.035	Centralina rivelazione fughe gas selettiva a schede - a sensori - / - Sensore in contenitore antideflagrante	cad		265,43
05.P62.B90.005	Segnalatore acustico modulato visivo lampeggiante alimentazione 220 V	cad		66,36
05.P62.C00.005	Rilevatore ottico di fumo	cad		184,34
05.P62.C10.005	Rubinetto a sfera passaggio totale per gas corpo in ottone / - Diametro 3/4"	cad		28,44
05.P62.C10.010	Rubinetto a sfera passaggio totale per gas corpo in ottone / - Diametro 1"	cad		46,45
05.P62.C10.015	Rubinetto a sfera passaggio totale per gas corpo in ottone / - Diametro 1"1/4	cad		59,30
05.P62.C10.020	Rubinetto a sfera passaggio totale per gas corpo in ottone / - Diametro 1"1/2	cad		91,54
05.P62.C10.025	Rubinetto a sfera passaggio totale per gas corpo in ottone / - Diametro 2"	cad		130,61
05.P62.C10.030	Rubinetto a sfera passaggio totale per gas corpo in ottone / - Diametro 2"1/2	cad		222,25
05.P62.C10.035	Rubinetto a sfera passaggio totale per gas corpo in ottone / - Diametro 3"	cad		310,73
05.P62.C20.005	Rubinetto portamanometro a passaggio normale attacco mf con maniglia a farfalla: / - Diametro 3/8"	cad		3,09
05.P62.C20.010	Rubinetto portamanometro a passaggio normale attacco mf con maniglia a farfalla: / - Diametro 1/2"	cad		3,61
05.P62.C30.005	Rubinetto valvolato completo di accessori	cad		129,56
05.P62.C40.005	Seconda valvola di sicurezza / - Diametro 3/4"	cad		112,70
05.P62.C40.010	Seconda valvola di sicurezza / - Diametro 1"	cad		119,02
05.P62.C40.015	Seconda valvola di sicurezza / - Diametro 1"1/4	cad		137,99
05.P62.C40.020	Seconda valvola di sicurezza / - Diametro 1"1/2	cad		171,69
05.P62.C40.025	Seconda valvola di sicurezza / - Diametro 2"	cad		297,03
05.P62.C40.030	Seconda valvola di sicurezza / - Diametro 2"1/2	cad		403,42
05.P62.C40.035	Seconda valvola di sicurezza / - Diametro 3"	cad		510,86
05.P62.C50.005	Sensore per gas in custodia stagna	cad		52,24
05.P62.C60.005	Servomotore regolazione aria / - Esecuzione modulante 120 °C	cad		388,67
05.P62.C60.010	Servomotore regolazione aria / - Esecuzione modulante 400 °C	cad		870,04
05.P62.C60.015	Servomotore regolazione aria / - Esecuzione modulante vapore	cad		449,77
05.P62.C70.005	Sirena piezoelettrica di elevata intensita' con lampada di segnalazione protezione ip43	cad		67,63
05.P62.C80.005	Sportello in lamiera per gas / - 700x400	cad		23,28
05.P62.C80.010	Sportello in lamiera per gas / - 1000x700	cad		66,99
05.P62.C80.015	Sportello in lamiera per gas / - 13000x1000	cad		110,60
05.P62.C90.005	Stabilizzatori di pressione / - Diametro 3/8"	cad		10,17
05.P62.C90.010	Stabilizzatori di pressione / - Diametro 1/2"	cad		11,37
05.P62.C90.015	Stabilizzatori di pressione / - Diametro 3/4"	cad		16,12
05.P62.C90.020	Stabilizzatori di pressione / - Diametro 1"	cad		29,49
05.P62.C90.025	Stabilizzatori di pressione / - Diametro 1"1/4	cad		67,51
05.P62.C90.030	Stabilizzatori di pressione / - Diametro 1"1/2	cad		74,15
05.P62.C90.035	Stabilizzatori di pressione / - Diametro 2"	cad		116,92
05.P62.C90.040	Stabilizzatori di pressione / - Diametro 2"1/2	cad		178,01
05.P62.C90.045	Stabilizzatori di pressione / - Diametro 3"	cad		206,45
05.P62.C90.050	Stabilizzatori di pressione / - Diametro 4"	cad		773,13
05.P62.D00.005	Termocoppia per valvola elettropilostatica / - L = cm. 60	cad		5,15
05.P62.D00.010	Termocoppia per valvola elettropilostatica / - L = cm. 100	cad		6,44
05.P62.D00.015	Termocoppia per valvola elettropilostatica / - L = cm. 150	cad		12,95
05.P62.D10.005	Tubo flessibile per gas inox / - Diametro 1/2" x 200	cad		16,53
05.P62.D10.010	Tubo flessibile per gas inox / - Diametro 1/2" x 350	cad		19,48
05.P62.D10.015	Tubo flessibile per gas inox / - Diametro 3/4" x 250	cad		24,01
05.P62.D10.020	Tubo flessibile per gas inox / - Diametro 1" x 350	cad		26,22
05.P62.D10.025	Tubo flessibile per gas inox / - Diametro 1"1/4 x 350	cad		42,87
05.P62.D20.005	Valvola apertura lenta per gas con regolazione di portata / - Diametro 1/2"	cad		115,86
05.P62.D20.010	Valvola apertura lenta per gas con regolazione di portata / - Diametro 3/4"	cad		123,24
05.P62.D20.015	Valvola apertura lenta per gas con regolazione di portata / - Diametro 1"	cad		125,35
05.P62.D20.020	Valvola apertura lenta per gas con regolazione di portata / - Diametro 1"1/2	cad		181,17
05.P62.D30.005	Valvola apertura rapida per gas / - Diametro 1/2"	cad		111,65
05.P62.D30.010	Valvola apertura rapida per gas / - Diametro 3/4"	cad		117,97
05.P62.D30.015	Valvola apertura rapida per gas / - Diametro 1"	cad		124,29
05.P62.D30.020	Valvola apertura rapida per gas / - Diametro 1"1/2	cad		180,12
05.P62.D30.025	Valvola apertura rapida per gas / - Diametro 2"	cad		311,78
05.P62.D30.030	Valvola apertura rapida per gas / - Diametro 2"1/2	cad		423,43
05.P62.D30.035	Valvola apertura rapida per gas / - Diametro 3"	cad		536,14
05.P62.D40.005	Valvola apertura rapida per gas con regolazione di portata / - Diametro 1/2"	cad		115,86
05.P62.D40.010	Valvola apertura rapida per gas con regolazione di portata / - Diametro 3/4"	cad		123,24
05.P62.D40.015	Valvola apertura rapida per gas con regolazione di portata / - Diametro 1"	cad		125,35
05.P62.D40.020	Valvola apertura rapida per gas con regolazione di portata / - Diametro 1"1/2	cad		181,17
05.P62.D40.025	Valvola apertura rapida per gas con regolazione di portata / - Diametro 2"	cad		313,88
05.P62.D40.030	Valvola apertura rapida per gas con regolazione di portata / - Diametro 2"1/2	cad		420,27
05.P62.D40.035	Valvola apertura rapida per gas con regolazione di portata / - Diametro 3"	cad		527,71
05.P62.D50.005	Valvola elettromagnetica di intercettaz. a diaframma 220 v ca. normalmente chiusa - omologata / - Diametro 1/2"	cad		64,46
05.P62.D50.010	Valvola elettromagnetica di intercettaz. a diaframma 220 v ca. normalmente chiusa - omologata / - Diametro 3/4"	cad		88,90
05.P62.D50.015	Valvola elettromagnetica di intercettaz. a diaframma 220 v ca. normalmente chiusa - omologata / - Diametro 1"	cad		95,33
05.P62.D50.020	Valvola elettromagnetica di intercettaz. a diaframma 220 v ca. normalmente chiusa - omologata / - Diametro 1"1/4	cad		170,64
05.P62.D50.025	Valvola elettromagnetica di intercettaz. a diaframma 220 v ca. normalmente chiusa - omologata / - Diametro 1"1/2	cad		180,12
05.P62.D50.030	Valvola elettromagnetica di intercettaz. a diaframma 220 v ca. normalmente chiusa - omologata / - Diametro 2"	cad		277,02
05.P62.D50.035	Valvola elettromagnetica di intercettaz. a diaframma 220 v ca. normalmente chiusa - omologata / - Diametro 2"1/2	cad		342,33
05.P62.D50.040	Valvola elettromagnetica di intercettaz. a diaframma 220 v ca. normalmente chiusa - omologata / - Diametro 3"	cad		467,67
05.P62.D60.005	Valvola elettromagnetica come articolo precedente ma per tensioni 12-24 V cc aumento sui prezzi dell'art. 62d50 / - Aumento del	%		9,00
05.P62.D70.005	Valvola elettropilostatica di sicurezza per caldaia / - Diametro 1/2"	cad		160,10
05.P62.D70.010	Valvola elettropilostatica di sicurezza per caldaia / - Diametro 3/4"	cad		167,47
05.P62.D70.015	Valvola elettropilostatica di sicurezza per caldaia / - Diametro 1"	cad		190,65
05.P62.D80.005	Valvola motorizzata per gas a 2 posizioni / - Diametro 3/4"	cad		280,18
05.P62.D80.010	Valvola motorizzata per gas a 2 posizioni / - Diametro 1"	cad		280,18
05.P62.D80.015	Valvola motorizzata per gas a 2 posizioni / - Diametro 1"1/2	cad		325,47
05.P62.D80.020	Valvola motorizzata per gas a 2 posizioni / - Diametro 2"	cad		383,41
05.P62.D80.025	Valvola motorizzata per gas a 2 posizioni / - Diametro 2"1/2	cad		467,67
05.P62.D80.030	Valvola motorizzata per gas a 2 posizioni / - Diametro 3"	cad		499,27
05.P62.D90.005	Valvola motorizzata per gas a 3 posizioni / - Diametro 3/4"	cad		329,68
05.P62.D90.010	Valvola motorizzata per gas a 3 posizioni / - Diametro 1"	cad		329,68
05.P62.D90.015	Valvola motorizzata per gas a 3 posizioni / - Diametro 1"1/2	cad		367,61
05.P62.D90.020	Valvola motorizzata per gas a 3 posizioni / - Diametro 2"	cad		438,18
05.P62.D90.025	Valvola motorizzata per gas a 3 posizioni / - Diametro 2"1/2	cad		490,85
05.P63	STUFE - TUBI DA FUMO - CANALIZZAZIONI - FILTRI
05.P63.A05.005	Stufa a gas a flusso bilanciato, bruciatore atmosferico in acciaio, mantello in lamiera verniciata, doppio condotto di espulsione fumi e presa aria esterna, accensione elettronica, ventilatore centrifugo per aspirazione aria, ventilatore tangenziale, orologio programmatore. / - Potenzialita' sino a 3500 watt	cad		450,82
05.P63.A05.010	Stufa a gas a flusso bilanciato, bruciatore atmosferico in acciaio, mantello in lamiera verniciata, doppio condotto di espulsione fumi e presa aria esterna, accensione elettronica, ventilatore centrifugo per aspirazione aria, ventilatore tangenziale, orologio programmatore. / - Potenzialita' oltre 3500 watt	cad		708,88
05.P63.A06.005	Stufa a gas, con bruciatore atmosferico in acciaio, mantello in lamiera verniciata, con termostato ambiente modulante, accensione elettronica. / - Potenzialita' sino a 8600 watt	cad		258,06
05.P63.A06.010	Stufa a gas, con bruciatore atmosferico in acciaio, mantello in lamiera verniciata, con termostato ambiente modulante, accensione elettronica. / - Potenzialita' sino a 9500 watt	cad		284,40
05.P63.A07.005	Stufa a gas, con recuperatore di calore, bruciatore atmosferico in acciaio, completa di termostato modulante, mantello in lamiera verniciato, griglie immissione aria, accensione elettronica. / - Potenzialita' non inferiore a 12500 watt	cad		419,22
05.P63.A08.005	Stufa a gas, con ventilatore tangenziale a piu' velocita', termostato modulante, bruciatore atmosferico in acciaio, mantello in lamiera verniciato, accensione elettronica. / - Potenzialita' sino a 12500 watt	cad		547,72
05.P63.A08.010	Stufa a gas, con ventilatore tangenziale a piu' velocita', termostato modulante, bruciatore atmosferico in acciaio, mantello in lamiera verniciato, accensione elettronica. / - Potenzialita' sino a 16000 watt	cad		611,98
05.P63.A10.005	Stufe in ghisa di qualunque forma tipo e dimensioni	kg		4,11
05.P63.A20.005	Gomiti pieghettati di lamiera, cilindrici, curvati a 45 o 90 gradi per ogni cm. di diametro	cm		0,18
05.P63.A30.005	Manicotto di giunzione per tubo flessibile in alluminio / - Dn 80	cad		1,95
05.P63.A30.010	Manicotto di giunzione per tubo flessibile in alluminio / - Dn 100	cad		2,24
05.P63.A30.015	Manicotto di giunzione per tubo flessibile in alluminio / - Dn 120	cad		2,76
05.P63.A30.020	Manicotto di giunzione per tubo flessibile in alluminio / - Dn 125	cad		2,99
05.P63.A30.025	Manicotto di giunzione per tubo flessibile in alluminio / - Dn 130	cad		3,16
05.P63.A30.030	Manicotto di giunzione per tubo flessibile in alluminio / - Dn 140	cad		3,35
05.P63.A30.035	Manicotto di giunzione per tubo flessibile in alluminio / - Dn 150	cad		4,02
05.P63.A30.040	Manicotto di giunzione per tubo flessibile in alluminio / - Dn 160	cad		4,41
05.P63.A30.045	Manicotto di giunzione per tubo flessibile in alluminio / - Dn 180	cad		5,95
05.P63.A30.050	Manicotto di giunzione per tubo flessibile in alluminio / - Dn 200	cad		6,70
05.P63.A30.055	Manicotto di giunzione per tubo flessibile in alluminio / - Dn 225	cad		7,15
05.P63.A30.060	Manicotto di giunzione per tubo flessibile in alluminio / - Dn 250	cad		8,24
05.P63.A30.065	Manicotto di giunzione per tubo flessibile in alluminio / - Dn 300	cad		9,41
05.P63.A30.070	Manicotto di giunzione per tubo flessibile in alluminio / - Dn 350	cad		12,00
05.P63.A30.075	Manicotto di giunzione per tubo flessibile in alluminio / - Dn 400	cad		14,22
05.P63.A40.005	Tubo flessibile in alluminio, estensibile, per convogliamento fumi al camino / - Dn 80	m		10,83
05.P63.A40.010	Tubo flessibile in alluminio, estensibile, per convogliamento fumi al camino / - Dn 100	m		11,30
05.P63.A40.015	Tubo flessibile in alluminio, estensibile, per convogliamento fumi al camino / - Dn 120	m		12,36
05.P63.A40.020	Tubo flessibile in alluminio, estensibile, per convogliamento fumi al camino / - Dn 125	m		13,14
05.P63.A40.025	Tubo flessibile in alluminio, estensibile, per convogliamento fumi al camino / - Dn 130	m		14,03
05.P63.A40.030	Tubo flessibile in alluminio, estensibile, per convogliamento fumi al camino / - Dn 140	m		14,79
05.P63.A40.035	Tubo flessibile in alluminio, estensibile, per convogliamento fumi al camino / - Dn 150	m		16,31
05.P63.A40.040	Tubo flessibile in alluminio, estensibile, per convogliamento fumi al camino / - Dn 160	m		17,82
05.P63.A40.045	Tubo flessibile in alluminio, estensibile, per convogliamento fumi al camino / - Dn 180	m		20,21
05.P63.A40.050	Tubo flessibile in alluminio, estensibile, per convogliamento fumi al camino / - Dn 200	m		23,25
05.P63.A40.055	Tubo flessibile in alluminio, estensibile, per convogliamento fumi al camino / - Dn 225	m		30,71
05.P63.A40.060	Tubo flessibile in alluminio, estensibile, per convogliamento fumi al camino / - Dn 250	m		34,62
05.P63.A40.065	Tubo flessibile in alluminio, estensibile, per convogliamento fumi al camino / - Dn 300	m		43,86
05.P63.A40.070	Tubo flessibile in alluminio, estensibile, per convogliamento fumi al camino / - Dn 350	m		51,07
05.P63.A40.075	Tubo flessibile in alluminio, estensibile, per convogliamento fumi al camino / - Dn 400	m		63,45
05.P63.A50.005	Tubi in lamiera cilindrata, chiodati o graffati per condotti da fumo di stufe / - Di qualsiasi diametro e spessore	kg		2,42
05.P63.A60.005	Idem come articolo precedente ma in lamiera d'alluminio / - Di qualsiasi diam.e spessore	kg		9,54
05.P63.A70.005	Tubi in lamiera chiodati o saldati per ciminiere di diametro oltre i cm. 18 / - Di qualsiasi spessore	kg		3,05
05.P63.A80.005	Tubi in lamiera nera per canali di raccordo al camino, saldati e flangiati / - Spessore minimo 20/10	kg		3,05
05.P63.A90.005	Tubi con saracinesca e pezzi speciali, di cm. 30 di lunghezza; / - Per ogni cm. di diametro	cm		0,22
05.P63.B10.005	Canalizzazioni a sezione rettangolare o cilindrica, graffata, chiodata o saldata di qualsiasi dimensione, forma e spessore / - In lamiera zincata	kg		3,87
05.P63.B10.010	Canalizzazioni a sezione rettangolare o cilindrica, graffata, chiodata o saldata di qualsiasi dimensione, forma e spessore / - In lamiera d'acciaio inox	kg		8,05
05.P63.B20.005	Canna fumaria completamente in acciaio inox a sezione circolare a doppia parete con intercapedine di 25 mm di lana minerale di densita' superiore da 150 kg/m3, costituita da elementi modulari e da gomiti, giunti a t, scarichi di condensa, camere d'espansione, cappelle, supporti e staffaggi necessari alla sua installazione con accoppiamento maschio-femmina e bloccaggio mediante fascetta di fermo, adatta per qualsiasi tipo di combustibile resistente ad una temperatura superiore ai 500 gr.c. in esercizio continuo ed ai 700 gr. C. in esercizio intermittente conforme alla l. 615. / - Condotto semplice diam. int. mm. 127	m		165,90
05.P63.B20.010	Canna fumaria completamente in acciaio inox a sezione circolare a doppia parete con intercapedine di 25 mm di lana minerale di densita' superiore da 150 kg/m3, costituita da elementi modulari e da gomiti, giunti a t, scarichi di condensa, camere d'espansione, cappelle, supporti e staffaggi necessari alla sua installazione con accoppiamento maschio-femmina e bloccaggio mediante fascetta di fermo, adatta per qualsiasi tipo di combustibile resistente ad una temperatura superiore ai 500 gr.c. in esercizio continuo ed ai 700 gr. C. in esercizio intermittente conforme alla l. 615. / - Condotto semplice diam. int. mm. 152	m		176,96
05.P63.B20.015	Canna fumaria completamente in acciaio inox a sezione circolare a doppia parete con intercapedine di 25 mm di lana minerale di densita' superiore da 150 kg/m3, costituita da elementi modulari e da gomiti, giunti a t, scarichi di condensa, camere d'espansione, cappelle, supporti e staffaggi necessari alla sua installazione con accoppiamento maschio-femmina e bloccaggio mediante fascetta di fermo, adatta per qualsiasi tipo di combustibile resistente ad una temperatura superiore ai 500 gr.c. in esercizio continuo ed ai 700 gr. C. in esercizio intermittente conforme alla l. 615. / - Condotto semplice diam. int. mm. 178	m		209,03
05.P63.B20.020	Canna fumaria completamente in acciaio inox a sezione circolare a doppia parete con intercapedine di 25 mm di lana minerale di densita' superiore da 150 kg/m3, costituita da elementi modulari e da gomiti, giunti a t, scarichi di condensa, camere d'espansione, cappelle, supporti e staffaggi necessari alla sua installazione con accoppiamento maschio-femmina e bloccaggio mediante fascetta di fermo, adatta per qualsiasi tipo di combustibile resistente ad una temperatura superiore ai 500 gr.c. in esercizio continuo ed ai 700 gr. C. in esercizio intermittente conforme alla l. 615. / - Condotto semplice diam. int. mm. 203	m		232,25
05.P63.B20.025	Canna fumaria completamente in acciaio inox a sezione circolare a doppia parete con intercapedine di 25 mm di lana minerale di densita' superiore da 150 kg/m3, costituita da elementi modulari e da gomiti, giunti a t, scarichi di condensa, camere d'espansione, cappelle, supporti e staffaggi necessari alla sua installazione con accoppiamento maschio-femmina e bloccaggio mediante fascetta di fermo, adatta per qualsiasi tipo di combustibile resistente ad una temperatura superiore ai 500 gr.c. in esercizio continuo ed ai 700 gr. C. in esercizio intermittente conforme alla l. 615. / - Condotto semplice diam. int. mm. 254	m		299,72
05.P63.B20.030	Canna fumaria completamente in acciaio inox a sezione circolare a doppia parete con intercapedine di 25 mm di lana minerale di densita' superiore da 150 kg/m3, costituita da elementi modulari e da gomiti, giunti a t, scarichi di condensa, camere d'espansione, cappelle, supporti e staffaggi necessari alla sua installazione con accoppiamento maschio-femmina e bloccaggio mediante fascetta di fermo, adatta per qualsiasi tipo di combustibile resistente ad una temperatura superiore ai 500 gr.c. in esercizio continuo ed ai 700 gr. C. in esercizio intermittente conforme alla l. 615. / - Condotto semplice diam. int. mm. 305	m		351,71
05.P63.B20.035	Canna fumaria completamente in acciaio inox a sezione circolare a doppia parete con intercapedine di 25 mm di lana minerale di densita' superiore da 150 kg/m3, costituita da elementi modulari e da gomiti, giunti a t, scarichi di condensa, camere d'espansione, cappelle, supporti e staffaggi necessari alla sua installazione con accoppiamento maschio-femmina e bloccaggio mediante fascetta di fermo, adatta per qualsiasi tipo di combustibile resistente ad una temperatura superiore ai 500 gr.c. in esercizio continuo ed ai 700 gr. C. in esercizio intermittente conforme alla l. 615. / - Condotto semplice diam. int. mm. 355	m		409,21
05.P63.B20.040	Canna fumaria completamente in acciaio inox a sezione circolare a doppia parete con intercapedine di 25 mm di lana minerale di densita' superiore da 150 kg/m3, costituita da elementi modulari e da gomiti, giunti a t, scarichi di condensa, camere d'espansione, cappelle, supporti e staffaggi necessari alla sua installazione con accoppiamento maschio-femmina e bloccaggio mediante fascetta di fermo, adatta per qualsiasi tipo di combustibile resistente ad una temperatura superiore ai 500 gr.c. in esercizio continuo ed ai 700 gr. C. in esercizio intermittente conforme alla l. 615. / - Condotto con pezzi speciali diam. int. mm. 127	m		203,50
05.P63.B20.045	Canna fumaria completamente in acciaio inox a sezione circolare a doppia parete con intercapedine di 25 mm di lana minerale di densita' superiore da 150 kg/m3, costituita da elementi modulari e da gomiti, giunti a t, scarichi di condensa, camere d'espansione, cappelle, supporti e staffaggi necessari alla sua installazione con accoppiamento maschio-femmina e bloccaggio mediante fascetta di fermo, adatta per qualsiasi tipo di combustibile resistente ad una temperatura superiore ai 500 gr.c. in esercizio continuo ed ai 700 gr. C. in esercizio intermittente conforme alla l. 615. / - Condotto con pezzi speciali diam. int. mm. 152	m		228,94
05.P63.B20.050	Canna fumaria completamente in acciaio inox a sezione circolare a doppia parete con intercapedine di 25 mm di lana minerale di densita' superiore da 150 kg/m3, costituita da elementi modulari e da gomiti, giunti a t, scarichi di condensa, camere d'espansione, cappelle, supporti e staffaggi necessari alla sua installazione con accoppiamento maschio-femmina e bloccaggio mediante fascetta di fermo, adatta per qualsiasi tipo di combustibile resistente ad una temperatura superiore ai 500 gr.c. in esercizio continuo ed ai 700 gr. C. in esercizio intermittente conforme alla l. 615. / - Condotto con pezzi speciali diam. int. mm. 178	m		264,33
05.P63.B20.055	Canna fumaria completamente in acciaio inox a sezione circolare a doppia parete con intercapedine di 25 mm di lana minerale di densita' superiore da 150 kg/m3, costituita da elementi modulari e da gomiti, giunti a t, scarichi di condensa, camere d'espansione, cappelle, supporti e staffaggi necessari alla sua installazione con accoppiamento maschio-femmina e bloccaggio mediante fascetta di fermo, adatta per qualsiasi tipo di combustibile resistente ad una temperatura superiore ai 500 gr.c. in esercizio continuo ed ai 700 gr. C. in esercizio intermittente conforme alla l. 615. / - Condotto con pezzi speciali diam. int. mm. 203	m		288,67
05.P63.B20.060	Canna fumaria completamente in acciaio inox a sezione circolare a doppia parete con intercapedine di 25 mm di lana minerale di densita' superiore da 150 kg/m3, costituita da elementi modulari e da gomiti, giunti a t, scarichi di condensa, camere d'espansione, cappelle, supporti e staffaggi necessari alla sua installazione con accoppiamento maschio-femmina e bloccaggio mediante fascetta di fermo, adatta per qualsiasi tipo di combustibile resistente ad una temperatura superiore ai 500 gr.c. in esercizio continuo ed ai 700 gr. C. in esercizio intermittente conforme alla l. 615. / - Condotto con pezzi speciali diam. int. mm. 254	m		360,55
05.P63.B20.065	Canna fumaria completamente in acciaio inox a sezione circolare a doppia parete con intercapedine di 25 mm di lana minerale di densita' superiore da 150 kg/m3, costituita da elementi modulari e da gomiti, giunti a t, scarichi di condensa, camere d'espansione, cappelle, supporti e staffaggi necessari alla sua installazione con accoppiamento maschio-femmina e bloccaggio mediante fascetta di fermo, adatta per qualsiasi tipo di combustibile resistente ad una temperatura superiore ai 500 gr.c. in esercizio continuo ed ai 700 gr. C. in esercizio intermittente conforme alla l. 615. / - Condotto con pezzi speciali diam. int. mm. 305	m		415,84
05.P63.B20.070	Canna fumaria completamente in acciaio inox a sezione circolare a doppia parete con intercapedine di 25 mm di lana minerale di densita' superiore da 150 kg/m3, costituita da elementi modulari e da gomiti, giunti a t, scarichi di condensa, camere d'espansione, cappelle, supporti e staffaggi necessari alla sua installazione con accoppiamento maschio-femmina e bloccaggio mediante fascetta di fermo, adatta per qualsiasi tipo di combustibile resistente ad una temperatura superiore ai 500 gr.c. in esercizio continuo ed ai 700 gr. C. in esercizio intermittente conforme alla l. 615. / - Condotto con pezzi speciali diam. int. mm. 355	m		506,54
05.P63.B30.005	Canna fumaria completamente in acciaio inox a sezione circolare a doppia parete con intercapedine di 75 mm. di lana minerale di densita' superiore a 150 kg/m³ Costituita da elementi modulari, gomiti, giunti a t, scarichi di condensa, camere d'ispezione, cappelle, supporti e staffaggi necessari alla sua installazione con accoppiamento maschio-femmina ad innesto, guarnizione in fibra e fascette di fermo, adatta per qualsiasi tipo di combustibile resistente ad una temperatura superiore ai 400 gr. C. in esercizio continuo ed ai 500 gr. C. in esercizio intermittente conforme alla l. 615. / - Condotto semplice diam. int. mm. 254	m		579,04
05.P63.B30.010	Canna fumaria completamente in acciaio inox a sezione circolare a doppia parete con intercapedine di 75 mm. di lana minerale di densita' superiore a 150 kg/m³ Costituita da elementi modulari, gomiti, giunti a t, scarichi di condensa, camere d'ispezione, cappelle, supporti e staffaggi necessari alla sua installazione con accoppiamento maschio-femmina ad innesto, guarnizione in fibra e fascette di fermo, adatta per qualsiasi tipo di combustibile resistente ad una temperatura superiore ai 400 gr. C. in esercizio continuo ed ai 500 gr. C. in esercizio intermittente conforme alla l. 615. / - Condotto semplice diam. int. mm. 305	m		647,29
05.P63.B30.015	Canna fumaria completamente in acciaio inox a sezione circolare a doppia parete con intercapedine di 75 mm. di lana minerale di densita' superiore a 150 kg/m³ Costituita da elementi modulari, gomiti, giunti a t, scarichi di condensa, camere d'ispezione, cappelle, supporti e staffaggi necessari alla sua installazione con accoppiamento maschio-femmina ad innesto, guarnizione in fibra e fascette di fermo, adatta per qualsiasi tipo di combustibile resistente ad una temperatura superiore ai 400 gr. C. in esercizio continuo ed ai 500 gr. C. in esercizio intermittente conforme alla l. 615. / - Condotto semplice diam. int. mm. 355	m		714,40
05.P63.B30.020	Canna fumaria completamente in acciaio inox a sezione circolare a doppia parete con intercapedine di 75 mm. di lana minerale di densita' superiore a 150 kg/m³ Costituita da elementi modulari, gomiti, giunti a t, scarichi di condensa, camere d'ispezione, cappelle, supporti e staffaggi necessari alla sua installazione con accoppiamento maschio-femmina ad innesto, guarnizione in fibra e fascette di fermo, adatta per qualsiasi tipo di combustibile resistente ad una temperatura superiore ai 400 gr. C. in esercizio continuo ed ai 500 gr. C. in esercizio intermittente conforme alla l. 615. / - Condotto semplice diam. int. mm. 406	m		786,07
05.P63.B30.025	Canna fumaria completamente in acciaio inox a sezione circolare a doppia parete con intercapedine di 75 mm. di lana minerale di densita' superiore a 150 kg/m³ Costituita da elementi modulari, gomiti, giunti a t, scarichi di condensa, camere d'ispezione, cappelle, supporti e staffaggi necessari alla sua installazione con accoppiamento maschio-femmina ad innesto, guarnizione in fibra e fascette di fermo, adatta per qualsiasi tipo di combustibile resistente ad una temperatura superiore ai 400 gr. C. in esercizio continuo ed ai 500 gr. C. in esercizio intermittente conforme alla l. 615. / - Condotto semplice diam. int. mm. 457	m		872,52
05.P63.B30.030	Canna fumaria completamente in acciaio inox a sezione circolare a doppia parete con intercapedine di 75 mm. di lana minerale di densita' superiore a 150 kg/m³ Costituita da elementi modulari, gomiti, giunti a t, scarichi di condensa, camere d'ispezione, cappelle, supporti e staffaggi necessari alla sua installazione con accoppiamento maschio-femmina ad innesto, guarnizione in fibra e fascette di fermo, adatta per qualsiasi tipo di combustibile resistente ad una temperatura superiore ai 400 gr. C. in esercizio continuo ed ai 500 gr. C. in esercizio intermittente conforme alla l. 615. / - Condotto semplice diam. int. mm. 508	m		954,43
05.P63.B30.035	Canna fumaria completamente in acciaio inox a sezione circolare a doppia parete con intercapedine di 75 mm. di lana minerale di densita' superiore a 150 kg/m³ Costituita da elementi modulari, gomiti, giunti a t, scarichi di condensa, camere d'ispezione, cappelle, supporti e staffaggi necessari alla sua installazione con accoppiamento maschio-femmina ad innesto, guarnizione in fibra e fascette di fermo, adatta per qualsiasi tipo di combustibile resistente ad una temperatura superiore ai 400 gr. C. in esercizio continuo ed ai 500 gr. C. in esercizio intermittente conforme alla l. 615. / - Condotto semplice diam. int. mm. 559	m		1045,45
05.P63.B30.040	Canna fumaria completamente in acciaio inox a sezione circolare a doppia parete con intercapedine di 75 mm. di lana minerale di densita' superiore a 150 kg/m³ Costituita da elementi modulari, gomiti, giunti a t, scarichi di condensa, camere d'ispezione, cappelle, supporti e staffaggi necessari alla sua installazione con accoppiamento maschio-femmina ad innesto, guarnizione in fibra e fascette di fermo, adatta per qualsiasi tipo di combustibile resistente ad una temperatura superiore ai 400 gr. C. in esercizio continuo ed ai 500 gr. C. in esercizio intermittente conforme alla l. 615. / - Condotto semplice diam. int. mm. 610	m		1164,89
05.P63.B30.045	Canna fumaria completamente in acciaio inox a sezione circolare a doppia parete con intercapedine di 75 mm. di lana minerale di densita' superiore a 150 kg/m³ Costituita da elementi modulari, gomiti, giunti a t, scarichi di condensa, camere d'ispezione, cappelle, supporti e staffaggi necessari alla sua installazione con accoppiamento maschio-femmina ad innesto, guarnizione in fibra e fascette di fermo, adatta per qualsiasi tipo di combustibile resistente ad una temperatura superiore ai 400 gr. C. in esercizio continuo ed ai 500 gr. C. in esercizio intermittente conforme alla l. 615. / - Condotto semplice diam. int. mm. 711	m		1357,14
05.P63.B30.050	Canna fumaria completamente in acciaio inox a sezione circolare a doppia parete con intercapedine di 75 mm. di lana minerale di densita' superiore a 150 kg/m³ Costituita da elementi modulari, gomiti, giunti a t, scarichi di condensa, camere d'ispezione, cappelle, supporti e staffaggi necessari alla sua installazione con accoppiamento maschio-femmina ad innesto, guarnizione in fibra e fascette di fermo, adatta per qualsiasi tipo di combustibile resistente ad una temperatura superiore ai 400 gr. C. in esercizio continuo ed ai 500 gr. C. in esercizio intermittente conforme alla l. 615. / - Condotto semplice diam. int. mm. 813	m		1573,28