05.P63.B30.055	Canna fumaria completamente in acciaio inox a sezione circolare a doppia parete con intercapedine di 75 mm. di lana minerale di densita' superiore a 150 kg/m³ Costituita da elementi modulari, gomiti, giunti a t, scarichi di condensa, camere d'ispezione, cappelle, supporti e staffaggi necessari alla sua installazione con accoppiamento maschio-femmina ad innesto, guarnizione in fibra e fascette di fermo, adatta per qualsiasi tipo di combustibile resistente ad una temperatura superiore ai 400 gr. C. in esercizio continuo ed ai 500 gr. C. in esercizio intermittente conforme alla l. 615. / - Condotto semplice diam. int. mm. 914	m		1765,52
05.P63.B30.060	Canna fumaria completamente in acciaio inox a sezione circolare a doppia parete con intercapedine di 75 mm. di lana minerale di densita' superiore a 150 kg/m³ Costituita da elementi modulari, gomiti, giunti a t, scarichi di condensa, camere d'ispezione, cappelle, supporti e staffaggi necessari alla sua installazione con accoppiamento maschio-femmina ad innesto, guarnizione in fibra e fascette di fermo, adatta per qualsiasi tipo di combustibile resistente ad una temperatura superiore ai 400 gr. C. in esercizio continuo ed ai 500 gr. C. in esercizio intermittente conforme alla l. 615. / - Condotto con pezzi speciali diam. int. mm. 254	m		709,85
05.P63.B30.065	Canna fumaria completamente in acciaio inox a sezione circolare a doppia parete con intercapedine di 75 mm. di lana minerale di densita' superiore a 150 kg/m³ Costituita da elementi modulari, gomiti, giunti a t, scarichi di condensa, camere d'ispezione, cappelle, supporti e staffaggi necessari alla sua installazione con accoppiamento maschio-femmina ad innesto, guarnizione in fibra e fascette di fermo, adatta per qualsiasi tipo di combustibile resistente ad una temperatura superiore ai 400 gr. C. in esercizio continuo ed ai 500 gr. C. in esercizio intermittente conforme alla l. 615. / - Condotto con pezzi speciali diam. int. mm. 305	m		792,90
05.P63.B30.070	Canna fumaria completamente in acciaio inox a sezione circolare a doppia parete con intercapedine di 75 mm. di lana minerale di densita' superiore a 150 kg/m³ Costituita da elementi modulari, gomiti, giunti a t, scarichi di condensa, camere d'ispezione, cappelle, supporti e staffaggi necessari alla sua installazione con accoppiamento maschio-femmina ad innesto, guarnizione in fibra e fascette di fermo, adatta per qualsiasi tipo di combustibile resistente ad una temperatura superiore ai 400 gr. C. in esercizio continuo ed ai 500 gr. C. in esercizio intermittente conforme alla l. 615. / - Condotto con pezzi speciali diam. int. mm. 355	m		867,98
05.P63.B30.075	Canna fumaria completamente in acciaio inox a sezione circolare a doppia parete con intercapedine di 75 mm. di lana minerale di densita' superiore a 150 kg/m³ Costituita da elementi modulari, gomiti, giunti a t, scarichi di condensa, camere d'ispezione, cappelle, supporti e staffaggi necessari alla sua installazione con accoppiamento maschio-femmina ad innesto, guarnizione in fibra e fascette di fermo, adatta per qualsiasi tipo di combustibile resistente ad una temperatura superiore ai 400 gr. C. in esercizio continuo ed ai 500 gr. C. in esercizio intermittente conforme alla l. 615. / - Condotto con pezzi speciali diam. int. mm. 406	m		951,03
05.P63.B30.080	Canna fumaria completamente in acciaio inox a sezione circolare a doppia parete con intercapedine di 75 mm. di lana minerale di densita' superiore a 150 kg/m³ Costituita da elementi modulari, gomiti, giunti a t, scarichi di condensa, camere d'ispezione, cappelle, supporti e staffaggi necessari alla sua installazione con accoppiamento maschio-femmina ad innesto, guarnizione in fibra e fascette di fermo, adatta per qualsiasi tipo di combustibile resistente ad una temperatura superiore ai 400 gr. C. in esercizio continuo ed ai 500 gr. C. in esercizio intermittente conforme alla l. 615. / - Condotto con pezzi speciali diam. int. mm. 457	m		1052,26
05.P63.B30.085	Canna fumaria completamente in acciaio inox a sezione circolare a doppia parete con intercapedine di 75 mm. di lana minerale di densita' superiore a 150 kg/m³ Costituita da elementi modulari, gomiti, giunti a t, scarichi di condensa, camere d'ispezione, cappelle, supporti e staffaggi necessari alla sua installazione con accoppiamento maschio-femmina ad innesto, guarnizione in fibra e fascette di fermo, adatta per qualsiasi tipo di combustibile resistente ad una temperatura superiore ai 400 gr. C. in esercizio continuo ed ai 500 gr. C. in esercizio intermittente conforme alla l. 615. / - Condotto con pezzi speciali diam. int. mm. 508	m		1153,52
05.P63.B30.090	Canna fumaria completamente in acciaio inox a sezione circolare a doppia parete con intercapedine di 75 mm. di lana minerale di densita' superiore a 150 kg/m³ Costituita da elementi modulari, gomiti, giunti a t, scarichi di condensa, camere d'ispezione, cappelle, supporti e staffaggi necessari alla sua installazione con accoppiamento maschio-femmina ad innesto, guarnizione in fibra e fascette di fermo, adatta per qualsiasi tipo di combustibile resistente ad una temperatura superiore ai 400 gr. C. in esercizio continuo ed ai 500 gr. C. in esercizio intermittente conforme alla l. 615. / - Condotto con pezzi speciali diam. int. mm. 559	m		1266,13
05.P63.B30.095	Canna fumaria completamente in acciaio inox a sezione circolare a doppia parete con intercapedine di 75 mm. di lana minerale di densita' superiore a 150 kg/m³ Costituita da elementi modulari, gomiti, giunti a t, scarichi di condensa, camere d'ispezione, cappelle, supporti e staffaggi necessari alla sua installazione con accoppiamento maschio-femmina ad innesto, guarnizione in fibra e fascette di fermo, adatta per qualsiasi tipo di combustibile resistente ad una temperatura superiore ai 400 gr. C. in esercizio continuo ed ai 500 gr. C. in esercizio intermittente conforme alla l. 615. / - Condotto con pezzi speciali diam. int. mm. 610	m		1410,60
05.P63.B30.100	Canna fumaria completamente in acciaio inox a sezione circolare a doppia parete con intercapedine di 75 mm. di lana minerale di densita' superiore a 150 kg/m³ Costituita da elementi modulari, gomiti, giunti a t, scarichi di condensa, camere d'ispezione, cappelle, supporti e staffaggi necessari alla sua installazione con accoppiamento maschio-femmina ad innesto, guarnizione in fibra e fascette di fermo, adatta per qualsiasi tipo di combustibile resistente ad una temperatura superiore ai 400 gr. C. in esercizio continuo ed ai 500 gr. C. in esercizio intermittente conforme alla l. 615. / - Condotto con pezzi speciali diam. int. mm. 711	m		1634,71
05.P63.B30.105	Canna fumaria completamente in acciaio inox a sezione circolare a doppia parete con intercapedine di 75 mm. di lana minerale di densita' superiore a 150 kg/m³ Costituita da elementi modulari, gomiti, giunti a t, scarichi di condensa, camere d'ispezione, cappelle, supporti e staffaggi necessari alla sua installazione con accoppiamento maschio-femmina ad innesto, guarnizione in fibra e fascette di fermo, adatta per qualsiasi tipo di combustibile resistente ad una temperatura superiore ai 400 gr. C. in esercizio continuo ed ai 500 gr. C. in esercizio intermittente conforme alla l. 615. / - Condotto con pezzi speciali diam. int. mm. 813	m		1895,22
05.P63.B30.110	Canna fumaria completamente in acciaio inox a sezione circolare a doppia parete con intercapedine di 75 mm. di lana minerale di densita' superiore a 150 kg/m³ Costituita da elementi modulari, gomiti, giunti a t, scarichi di condensa, camere d'ispezione, cappelle, supporti e staffaggi necessari alla sua installazione con accoppiamento maschio-femmina ad innesto, guarnizione in fibra e fascette di fermo, adatta per qualsiasi tipo di combustibile resistente ad una temperatura superiore ai 400 gr. C. in esercizio continuo ed ai 500 gr. C. in esercizio intermittente conforme alla l. 615. / - Condotto con pezzi speciali diam. int. mm. 914	m		2115,90
05.P63.B40.005	Canna fumaria completamente in acciaio inox a sezione circolare a singola parete costituita da elementi modulari, giunti a t, scarichi condense, cappelle, supporti e staffaggi necessari alla sua installazione con accoppiamento maschiofemmina ad innesto con guarnizione e fascette adatte per prodotto della combustione di caldaie a condensazione, aerazionelocali, smaltimento vapori o ripristino di vecchie canne tradizionali. / - Condotto semplice diam. int. mm. 70	m		149,03
05.P63.B40.010	Canna fumaria completamente in acciaio inox a sezione circolare a singola parete costituita da elementi modulari, giunti a t, scarichi condense, cappelle, supporti e staffaggi necessari alla sua installazione con accoppiamento maschiofemmina ad innesto con guarnizione e fascette adatte per prodotto della combustione di caldaie a condensazione, aerazionelocali, smaltimento vapori o ripristino di vecchie canne tradizionali. / - Condotto semplice diam. int. mm. 91	m		158,13
05.P63.B40.015	Canna fumaria completamente in acciaio inox a sezione circolare a singola parete costituita da elementi modulari, giunti a t, scarichi condense, cappelle, supporti e staffaggi necessari alla sua installazione con accoppiamento maschiofemmina ad innesto con guarnizione e fascette adatte per prodotto della combustione di caldaie a condensazione, aerazionelocali, smaltimento vapori o ripristino di vecchie canne tradizionali. / - Condotto semplice diam. int. mm. 130	m		86,35
05.P63.B40.020	Canna fumaria completamente in acciaio inox a sezione circolare a singola parete costituita da elementi modulari, giunti a t, scarichi condense, cappelle, supporti e staffaggi necessari alla sua installazione con accoppiamento maschiofemmina ad innesto con guarnizione e fascette adatte per prodotto della combustione di caldaie a condensazione, aerazionelocali, smaltimento vapori o ripristino di vecchie canne tradizionali. / - Condotto semplice diam. int. mm. 150	m		96,01
05.P63.B40.025	Canna fumaria completamente in acciaio inox a sezione circolare a singola parete costituita da elementi modulari, giunti a t, scarichi condense, cappelle, supporti e staffaggi necessari alla sua installazione con accoppiamento maschiofemmina ad innesto con guarnizione e fascette adatte per prodotto della combustione di caldaie a condensazione, aerazionelocali, smaltimento vapori o ripristino di vecchie canne tradizionali. / - Condotto semplice diam. int. mm. 180	m		112,05
05.P63.B40.030	Canna fumaria completamente in acciaio inox a sezione circolare a singola parete costituita da elementi modulari, giunti a t, scarichi condense, cappelle, supporti e staffaggi necessari alla sua installazione con accoppiamento maschiofemmina ad innesto con guarnizione e fascette adatte per prodotto della combustione di caldaie a condensazione, aerazionelocali, smaltimento vapori o ripristino di vecchie canne tradizionali. / - Condotto semplice diam. int. mm. 200	m		121,72
05.P63.B40.035	Canna fumaria completamente in acciaio inox a sezione circolare a singola parete costituita da elementi modulari, giunti a t, scarichi condense, cappelle, supporti e staffaggi necessari alla sua installazione con accoppiamento maschiofemmina ad innesto con guarnizione e fascette adatte per prodotto della combustione di caldaie a condensazione, aerazionelocali, smaltimento vapori o ripristino di vecchie canne tradizionali. / - Condotto semplice diam. int. mm. 250	m		149,03
05.P63.B40.040	Canna fumaria completamente in acciaio inox a sezione circolare a singola parete costituita da elementi modulari, giunti a t, scarichi condense, cappelle, supporti e staffaggi necessari alla sua installazione con accoppiamento maschiofemmina ad innesto con guarnizione e fascette adatte per prodotto della combustione di caldaie a condensazione, aerazionelocali, smaltimento vapori o ripristino di vecchie canne tradizionali. / - Condotto semplice diam. int. mm. 300	m		178,61
05.P63.B40.045	Canna fumaria completamente in acciaio inox a sezione circolare a singola parete costituita da elementi modulari, giunti a t, scarichi condense, cappelle, supporti e staffaggi necessari alla sua installazione con accoppiamento maschiofemmina ad innesto con guarnizione e fascette adatte per prodotto della combustione di caldaie a condensazione, aerazionelocali, smaltimento vapori o ripristino di vecchie canne tradizionali. / - Condotto semplice diam. int. mm. 400	m		240,03
05.P63.B40.050	Canna fumaria completamente in acciaio inox a sezione circolare a singola parete costituita da elementi modulari, giunti a t, scarichi condense, cappelle, supporti e staffaggi necessari alla sua installazione con accoppiamento maschiofemmina ad innesto con guarnizione e fascette adatte per prodotto della combustione di caldaie a condensazione, aerazionelocali, smaltimento vapori o ripristino di vecchie canne tradizionali. / - Condotto semplice diam. int. mm. 500	m		298,05
05.P63.B40.055	Canna fumaria completamente in acciaio inox a sezione circolare a singola parete costituita da elementi modulari, giunti a t, scarichi condense, cappelle, supporti e staffaggi necessari alla sua installazione con accoppiamento maschiofemmina ad innesto con guarnizione e fascette adatte per prodotto della combustione di caldaie a condensazione, aerazionelocali, smaltimento vapori o ripristino di vecchie canne tradizionali. / - Condotto semplice diam. int. mm. 600	m		361,75
05.P63.B40.060	Canna fumaria completamente in acciaio inox a sezione circolare a singola parete costituita da elementi modulari, giunti a t, scarichi condense, cappelle, supporti e staffaggi necessari alla sua installazione con accoppiamento maschiofemmina ad innesto con guarnizione e fascette adatte per prodotto della combustione di caldaie a condensazione, aerazionelocali, smaltimento vapori o ripristino di vecchie canne tradizionali. / - Condotto con pezzi speciali diam. int. mm. 150	m		108,54
05.P63.B40.065	Canna fumaria completamente in acciaio inox a sezione circolare a singola parete costituita da elementi modulari, giunti a t, scarichi condense, cappelle, supporti e staffaggi necessari alla sua installazione con accoppiamento maschiofemmina ad innesto con guarnizione e fascette adatte per prodotto della combustione di caldaie a condensazione, aerazionelocali, smaltimento vapori o ripristino di vecchie canne tradizionali. / - Condotto con pezzi speciali diam. int. mm. 180	m		127,41
05.P63.B40.070	Canna fumaria completamente in acciaio inox a sezione circolare a singola parete costituita da elementi modulari, giunti a t, scarichi condense, cappelle, supporti e staffaggi necessari alla sua installazione con accoppiamento maschiofemmina ad innesto con guarnizione e fascette adatte per prodotto della combustione di caldaie a condensazione, aerazionelocali, smaltimento vapori o ripristino di vecchie canne tradizionali. / - Condotto con pezzi speciali diam. int. mm. 200	m		136,51
05.P63.B40.075	Canna fumaria completamente in acciaio inox a sezione circolare a singola parete costituita da elementi modulari, giunti a t, scarichi condense, cappelle, supporti e staffaggi necessari alla sua installazione con accoppiamento maschiofemmina ad innesto con guarnizione e fascette adatte per prodotto della combustione di caldaie a condensazione, aerazionelocali, smaltimento vapori o ripristino di vecchie canne tradizionali. / - Condotto con pezzi speciali diam. int. mm. 250	m		201,35
05.P63.B40.080	Canna fumaria completamente in acciaio inox a sezione circolare a singola parete costituita da elementi modulari, giunti a t, scarichi condense, cappelle, supporti e staffaggi necessari alla sua installazione con accoppiamento maschiofemmina ad innesto con guarnizione e fascette adatte per prodotto della combustione di caldaie a condensazione, aerazionelocali, smaltimento vapori o ripristino di vecchie canne tradizionali. / - Condotto con pezzi speciali diam. int. mm. 300	m		200,21
05.P63.B40.085	Canna fumaria completamente in acciaio inox a sezione circolare a singola parete costituita da elementi modulari, giunti a t, scarichi condense, cappelle, supporti e staffaggi necessari alla sua installazione con accoppiamento maschiofemmina ad innesto con guarnizione e fascette adatte per prodotto della combustione di caldaie a condensazione, aerazionelocali, smaltimento vapori o ripristino di vecchie canne tradizionali. / - Condotto con pezzi speciali diam. int. mm. 400	m		270,74
05.P63.B40.090	Canna fumaria completamente in acciaio inox a sezione circolare a singola parete costituita da elementi modulari, giunti a t, scarichi condense, cappelle, supporti e staffaggi necessari alla sua installazione con accoppiamento maschiofemmina ad innesto con guarnizione e fascette adatte per prodotto della combustione di caldaie a condensazione, aerazionelocali, smaltimento vapori o ripristino di vecchie canne tradizionali. / - Condotto con pezzi speciali diam. int. mm. 500	m		336,73
05.P63.B40.095	Canna fumaria completamente in acciaio inox a sezione circolare a singola parete costituita da elementi modulari, giunti a t, scarichi condense, cappelle, supporti e staffaggi necessari alla sua installazione con accoppiamento maschiofemmina ad innesto con guarnizione e fascette adatte per prodotto della combustione di caldaie a condensazione, aerazionelocali, smaltimento vapori o ripristino di vecchie canne tradizionali. / - Condotto con pezzi speciali diam. int. mm. 600	m		407,25
05.P63.B50.005	Pezzi speciali, per canalizzazioni graffati chiodati o saldati (curve a doppia angolazione, condotti a doppia sezione trapezoidale ecc.) di qualsiasi dimensione e spessore / - In lamiera zincata	kg		5,77
05.P63.B50.010	Pezzi speciali, per canalizzazioni graffati chiodati o saldati (curve a doppia angolazione, condotti a doppia sezione trapezoidale ecc.) di qualsiasi dimensione e spessore / - In lamiera di acciaio inox	kg		12,64
05.P63.B60.005	Filtri per condizionatori d'aria da finestra / - Di qualsiasi tipo e spessore	cad		5,48
05.P63.B70.005	Celle filtranti a perdere con materassino in fibra di vetro efficienza medio-alta / - Spessore mm. 50 dimensioni varie	m²		52,24
05.P63.B70.010	Celle filtranti a perdere con materassino in fibra di vetro efficienza medio-alta / - Spessore mm. 25	m²		28,44
05.P63.B80.005	Celle filtranti rigenerabili, efficienza 80-90% / - Ondulate - spessore mm. 50	m²		65,73
05.P63.B80.010	Celle filtranti rigenerabili, efficienza 80-90% / - Piane - spessore mm. 50	m²		61,83
05.P63.B80.015	Celle filtranti rigenerabili, efficienza 80-90% / - Piane - spessore mm. 25	m²		42,55
05.P63.B90.005	Materassini filtranti di fibre sintetiche rigenerabili in rotoli m 20x1,5 efficienza medio-alta / - Spessore mm. 20	m²		4,50
05.P64	IMPIANTI GAS CUCINE E LABORATORI - MATERIALI MINUTI E APPARECCHI DI UTILIZZAZIONE
05.P64.A10.005	Tubi di gomma e tela lisci tipo omologato UNI cig / - Qualsiasi diametro	m		3,23
05.P64.A10.010	Tubi di gomma e tela lisci tipo omologato UNI cig / - Fascette stringitubo	cad		1,29
05.P64.A20.005	Elettroventilatori - a norme CEI - in lamiera verniciata o in plastica, motori a poli schermati, tipo elicoidale, da muro o da finestra, completi di griglie a gravita'. / - Diametro cm. 10	cad		21,59
05.P64.A20.010	Elettroventilatori - a norme CEI - in lamiera verniciata o in plastica, motori a poli schermati, tipo elicoidale, da muro o da finestra, completi di griglie a gravita'. / - Diametro cm. 12	cad		26,44
05.P64.A20.015	Elettroventilatori - a norme CEI - in lamiera verniciata o in plastica, motori a poli schermati, tipo elicoidale, da muro o da finestra, completi di griglie a gravita'. / - Diametro cm. 15	cad		51,61
05.P64.A30.005	Ventilatori elettrici centrifughi per cappa assiale od angolare / - Diametro cm. 10	cad		70,89
05.P64.A40.005	Ventilatori elicoidali industriali per espulsione aria tipo a parete. / - Modello piccolo diam. Cm. 10	cad		145,36
05.P64.A40.010	Ventilatori elicoidali industriali per espulsione aria tipo a parete. / - Modello medio diam. Cm. 12	cad		178,01
05.P64.A40.015	Ventilatori elicoidali industriali per espulsione aria tipo a parete. / - Modello grande diam. Cm. 15	cad		287,56
05.P64.A50.005	Telaio metallico con rete antinfortunistica per ventilatori di qualsiasi dimensione / - .......	cad		25,81
05.P64.A60.005	Serrandina metallica od in P.V.C. con chiusura a gravita'. / - Modello piccolo diam. 10 cm.	cad		29,07
05.P64.A60.010	Serrandina metallica od in P.V.C. con chiusura a gravita'. / - Modello medio diam. 12 cm.	cad		38,66
05.P64.A60.015	Serrandina metallica od in P.V.C. con chiusura a gravita'. / - Modello grande diam. 15 cm.	cad		64,46
05.P64.A70.005	Aspiratore centrifugo, tipo industriale, per cappe con ventola - pala scirocco - in lamiera cadmiata, esecuzione per condotto, con motore elettrico 4 poli trifase o monofase. / - Portata mc/h500-800 ht17-19 mm rum dba 50,hp0.18	cad		142,20
05.P64.A70.010	Aspiratore centrifugo, tipo industriale, per cappe con ventola - pala scirocco - in lamiera cadmiata, esecuzione per condotto, con motore elettrico 4 poli trifase o monofase. / - Port.mc/h 600-1200 ht29-31 mm rumor.dba 57 hp035	cad		167,47
05.P64.A70.015	Aspiratore centrifugo, tipo industriale, per cappe con ventola - pala scirocco - in lamiera cadmiata, esecuzione per condotto, con motore elettrico 4 poli trifase o monofase. / - Port.mc/h1000-1800 ht30-42 mm rumor.dba 59 hp050	cad		219,09
05.P64.A80.005	Elettroaspiratore centrifugo da tetto, a pale rovesce, completo di basamento, cappello in alluminio, motore elettrico con protezione IP 55 a sei poli, cestello di protezione ventola con rete elettrosaldata zincata, verniciatura a forno, afonizzatore, (rumorosita' massimo 30 db misurata a bordo cappa oltre rumore di fondo. / - Port. mc/h3500-6000 ht 2-25 mm c.a. hp. 1	cad		773,13
05.P64.A80.010	Elettroaspiratore centrifugo da tetto, a pale rovesce, completo di basamento, cappello in alluminio, motore elettrico con protezione IP 55 a sei poli, cestello di protezione ventola con rete elettrosaldata zincata, verniciatura a forno, afonizzatore, (rumorosita' massimo 30 db misurata a bordo cappa oltre rumore di fondo. / - Port. mc/h3500-9000 ht 2-25 mm c.a. hp. 1,5	cad		901,64
05.P64.A90.005	Canali di aspirazione per cappa diritti e a gomito di qualsiasi sezione / - Lamiera zincata 12/10	m		58,04
05.P64.A90.010	Canali di aspirazione per cappa diritti e a gomito di qualsiasi sezione / - Lamiera inox 12/10	m		193,81
05.P64.B00.005	Regolatori di pressione per canali di aspirazio-ne; di qualunque sezione. / - Lamiera zincata 12/10	cad		70,89
05.P64.B00.010	Regolatori di pressione per canali di aspirazio-ne; di qualunque sezione. / - Lamiera inox 12/10	cad		181,17
05.P64.B10.005	Sfiatatoio in lamiera verniciata cm. 10-12-13-14 / - ...........	cad		6,44
05.P64.B20.005	Particolari per ancoraggio cappe compresi tiranti, tasselli, bulloneria / - Alla serie	cad		64,77
05.P64.B30.005	Flange di attacco per canali aspirazione / - In lamiera zincata dim. 30x30 cm	cad		14,22
05.P64.B30.010	Flange di attacco per canali aspirazione / - In lamiera zincata dim. 40x40 cm	cad		16,12
05.P64.B30.015	Flange di attacco per canali aspirazione / - In acciaio inox dim. 30x30 cm	cad		42,55
05.P64.B30.020	Flange di attacco per canali aspirazione / - In acciaio inox dim. 40x40 cm	cad		48,35
05.P64.B40.005	Trappole suono / - In lamiera zincata	cad		193,81
05.P64.B40.010	Trappole suono / - In lamiera inox	cad		322,31
05.P64.B50.005	Tubi di alluminio lucido / - Diametro cm 8	m		3,23
05.P64.B50.010	Tubi di alluminio lucido / - Diametro cm 10	m		3,87
05.P64.B50.015	Tubi di alluminio lucido / - Diametro cm 12	m		4,50
05.P64.B50.020	Tubi di alluminio lucido / - Diametro cm 13	m		5,15
05.P64.B50.025	Tubi di alluminio lucido / - Diametro cm 14	m		5,79
05.P64.B50.030	Tubi di alluminio lucido / - Diametro cm 15	m		6,44
05.P64.B60.005	Tubi di lamiera smaltata / - Diametro cm 8	m		3,54
05.P64.B60.010	Tubi di lamiera smaltata / - Diametro cm 10	m		4,38
05.P64.B60.015	Tubi di lamiera smaltata / - Diametro cm 12	m		5,15
05.P64.B60.020	Tubi di lamiera smaltata / - Diametro cm 13	m		5,79
05.P64.B70.005	Gomiti di alluminio lucido / - Diametro cm 8	cad		2,58
05.P64.B70.010	Gomiti di alluminio lucido / - Diametro cm 10	cad		3,23
05.P64.B70.015	Gomiti di alluminio lucido / - Diametro cm 12	cad		3,87
05.P64.B70.020	Gomiti di alluminio lucido / - Diametro cm 13	cad		4,50
05.P64.B70.025	Gomiti di alluminio lucido / - Diametro cm 14	cad		5,15
05.P64.B70.030	Gomiti di alluminio lucido / - Diametro cm 15	cad		5,79
05.P64.B80.005	Gomiti di lamiera smaltata / - Diametro cm. 8	cad		3,87
05.P64.B80.010	Gomiti di lamiera smaltata / - Diametro cm. 10	cad		4,50
05.P64.B80.015	Gomiti di lamiera smaltata / - Diametro cm. 12	cad		5,15
05.P64.B80.020	Gomiti di lamiera smaltata / - Diametro cm. 14	cad		5,79
05.P64.B90.005	Rosoni di alluminio lucido con collarino / - Di qualsiasi diametro	cad		3,23
05.P64.B95.005	Rosoni in lamiera smaltata	cad		2,57
05.P64.C00.005	Riduzioni d'alluminio lucido / - Di qualsiasi diametro	cad		3,54
05.P64.C05.005	Riduzioni in lamiera smaltata, staffe speciali per sostegno tubi di alluminio e smaltati / - ................................................	cad		3,87
05.P64.C10.005	TE d'alluminio lucido / - Di qualsiasi diametro	cad		8,05
05.P64.C15.005	TE di lamiera smaltata / - Di qualsiasi diametro	cad		9,02
05.P64.C20.005	Cappa di tiraggio a vetri o pannelli di alluminio con intelaiatura metallica uso domestico, a parete / - Da m 1,00 x 0,50	cad		77,32
05.P64.C25.005	Cappe di tiraggio sospese a soffitto o a parete, in acciaio inox 18/10, spessore 10/10, complete di filtri inox rigenerabili, plafoniere stagne in resine sintetiche resistenti ai grassi corredate di tubo fluorescente da 40 w, con raccogligocce: / - Misurata in pianta	m²		322,31
05.P64.C30.005	Cappe di tiraggio sospese a soffitto o a parete, in acciaio inox 18/10, spessore 12/10, completo di filtri inox rigenerabili, plafoniere stagne in resine sintetiche resistenti ai grassi corredate di tubo fluorescente da 40w, con raccogligocce / - Misurata in pianta	m²		386,57
05.P64.C35.005	Cappe di tiraggio sospese a soffitto o a parete, in acciaio inox 18/10, spessore 10/10, completedi filtri in acciaio inox rigenerabili, plafoniere stagne in resine sintetiche resistenti ai grassi corredate di tubo fluorescente da 40 w, con raccogligocce, complete di aspiratore sotto cappa, motore IP55 a sei poli: / - Misurata in pianta	m²		386,57
05.P64.C40.005	Cappa di tiraggio sospese a soffitto o a parete, spessore 12/10, completa di filtri in acciaio inox rigenerabili, plafoniere stagne in resine sintetiche resistenti ai grassi corredate di tubo fluorescente da 40w, con raccogligocce, completa di aspiratore sotto cappa, motore ip.55 a sei poli / - Zincata misurata in pianta	m²		258,06
05.P64.C40.010	Cappa di tiraggio sospese a soffitto o a parete, spessore 12/10, completa di filtri in acciaio inox rigenerabili, plafoniere stagne in resine sintetiche resistenti ai grassi corredate di tubo fluorescente da 40w, con raccogligocce, completa di aspiratore sotto cappa, motore ip.55 a sei poli / - Inox misurata in pianta	m²		450,82
05.P64.C50.005	Staffe di sostegno per qualsiasi uso / - .......	cad		4,82
05.P64.F00.005	Piano di cottura a 4 fiamme con rubinetto di sicurezza valvolato / - Misure cm. 70 x 70	cad		785,78
05.P64.F00.010	Piano di cottura a 4 fiamme con rubinetto di sicurezza valvolato / - Misure cm. 80 x 90	cad		1483,07
05.P64.F05.005	Piano di cottura in acciaio inox a quattro fuochi, tipo ad incasso, di qualunque tipo, forma, dimensioni / - Con fuochi valvolati	cad		386,57
05.P64.F10.005	Cavalletto per piano cottura cm. 70 x 70 / - .......	cad		224,36
05.P64.F20.005	Cucina economica tipo casalingo, con rubinetto di sicurezza valvolato, completa di tutti gli accessori in acciaio inox a quattro fuochi con forno / - ........	cad		483,47
05.P64.F30.005	Idem come art. 64f20 a quattro fuochi con rubinetto di sicurezza valvolato, due piastre elettriche con forno / - .......	cad		547,72
05.P64.F35.005	Cucina a gas in acciaio inox 18/8, dimensioni 80x85x82 circa, con 4 fuochi e forno valvolati. Completa di griglie per fuochi,vassoi raccogli gocce estraibili, termostato per forno, portina per forno a doppia parete con interposto materiale isolante, isolamento termico della camera forno, bruciatori indipendenti, valvola sicurezza antiscoppio, piedini regolabili in alluminio. scarico fumi convogliato. / - Dimensioni circa 80x85x82	cad		2254,10
05.P64.F40.005	Cucina a gas ad elementi componibili completa di valvole di sicurezza / - A 2 bruc fiamma stab vano a giorno su gamb	cad		724,68
05.P64.F40.010	Cucina a gas ad elementi componibili completa di valvole di sicurezza / - A 1 piastra rad con freitop vano giorno su gamb.	cad		1127,05
05.P64.F40.015	Cucina a gas ad elementi componibili completa di valvole di sicurezza / - A 4 bruc fiamma stab e compl di forno su gamb	cad		2046,59
05.P64.F40.020	Cucina a gas ad elementi componibili completa di valvole di sicurezza / - Idem come sopra ma con vano giorno	cad		1483,07
05.P64.F40.025	Cucina a gas ad elementi componibili completa di valvole di sicurezza / - A 2 bruc, 2 piastre rad forno compl di gamb	cad		2176,15
05.P64.F40.030	Cucina a gas ad elementi componibili completa di valvole di sicurezza / - Idem come sopra ma senza forno	cad		1612,63
05.P64.F50.005	Forno a gas completo di valvole di sicurezza tipo a termoconvenzione (83x73xh68) e 5 teglie / - ........	cad		2642,77
05.P64.F60.005	Supporto a tavolo per forno / - .......	cad		407,63
05.P64.F70.005	Cucina gas completa di valvole di sicurezza misure cm. 120 x 90 / - A sei fuochi e forno	cad		2780,76
05.P64.F70.010	Cucina gas completa di valvole di sicurezza misure cm. 120 x 90 / - A sei fuochi e senza forno	cad		2108,74
05.P64.F70.015	Cucina gas completa di valvole di sicurezza misure cm. 120 x 90 / - A 4 fuochi piastra radiante e forno	cad		2874,51
05.P64.F75.005	Lavastoviglie con circuito idraulico chiuso, coperti: n.8. 12 combinazioni di lavaggio, ciclo rapido 22 minuti, cestello superiore regolabile, cestello inferiore con griglia asportabile, pannelli fonoassorbenti, dimensioni (cm): 85x45x60 / - Dimensioni (cm): 85x45x60	cad		773,13
05.P64.F80.005	Colonnina portante il gruppo di erogazione di acqua calda e fredda a collo snodato con attacchi a pavimento da 1/2", completa di rubinetteria / - ..........	cad		225,41
05.P64.F90.005	Banco pentola a riscaldamento diretto componibile, completo di pentola in acciaio inox, rubinetto di scarico da 2", gruppo di erogazione acqua calda e fredda, collo snodo di erogazione acqua, su piedini compresi materiali di consumo, cestelli colapasta in acciaio inox, collegamenti idrici-gas / - Da lt. 100	cad		3542,32
05.P64.F90.010	Banco pentola a riscaldamento diretto componibile, completo di pentola in acciaio inox, rubinetto di scarico da 2", gruppo di erogazione acqua calda e fredda, collo snodo di erogazione acqua, su piedini compresi materiali di consumo, cestelli colapasta in acciaio inox, collegamenti idrici-gas / - Da lt. 150	cad		3864,63
05.P64.G00.005	Cestelli in acciaio inox 18/10 per pentoloni a gas divisi a due settori / - Ogni settore	cad		176,96
05.P64.G20.005	Scaldabagno istantanei a gas completi di valvola di sicurezza a termocoppia, attacchi per acqua calda e fredda / - Da lt. 5	cad		187,49
05.P64.G20.010	Scaldabagno istantanei a gas completi di valvola di sicurezza a termocoppia, attacchi per acqua calda e fredda / - Da lt. 10	cad		221,20
05.P64.G30.005	Scaldabagno istantaneo a gas completo di valvola di sicurezza a termocoppia, attacchi per acqua calda e fredda, tipo modulante / - Da lt. 10	cad		271,76
05.P64.G30.006	Scaldabagno istantaneo a gas completo di valvola di sicurezza a termocoppia, attacchi per acqua calda e fredda, tipo modulante / - Da lt. 11	cad		290,71
05.P64.G30.010	Scaldabagno istantaneo a gas completo di valvola di sicurezza a termocoppia, attacchi per acqua calda e fredda, tipo modulante / - Da lt. 13	cad		385,51
05.P64.G30.011	Scaldabagno istantaneo a gas completo di valvola di sicurezza a termocoppia, attacchi per acqua calda e fredda, tipo modulante / - Da lt. 14	cad		406,58
05.P64.G30.015	Scaldabagno istantaneo a gas completo di valvola di sicurezza a termocoppia, attacchi per acqua calda e fredda, tipo modulante / - Da lt. 16	cad		458,20
05.P64.G30.016	Scaldabagno istantaneo a gas completo di valvola di sicurezza a termocoppia, attacchi per acqua calda e fredda, tipo modulante / - Da lt. 18	cad		502,43
05.P64.G35.005	Scaldabagno istantaneo a gas, modulante, con camera stagna, a tiraggio forzato, accensione elettronica o piezoelettrica con controllo di fiamma a ionizzazione, completo di accessori per scarico fumi / - Da litri/min 10	cad		644,63
05.P64.G35.010	Scaldabagno istantaneo a gas, modulante, con camera stagna, a tiraggio forzato, accensione elettronica o piezoelettrica con controllo di fiamma a ionizzazione, completo di accessori per scarico fumi / - Da litri/min 13	cad		773,13
05.P64.G40.005	Accumulatori a gas completi di valvole di sicurezza, di bruciatore e termostato, tipo pensile / - Da lt. 50	cad		251,75
05.P64.G40.010	Accumulatori a gas completi di valvole di sicurezza, di bruciatore e termostato, tipo pensile / - Da lt. 80	cad		260,17
05.P64.G40.015	Accumulatori a gas completi di valvole di sicurezza, di bruciatore e termostato, tipo pensile / - Da lt. 100	cad		270,70
05.P64.G40.020	Accumulatori a gas completi di valvole di sicurezza, di bruciatore e termostato, tipo pensile / - Da lt. 120	cad		316,00
05.P64.G50.005	Accumulatori a gas completi di valvole di sicurezza, di bruciatore e termostato, tipo a basamento / - Da lt. 150	cad		614,08
05.P64.G50.010	Accumulatori a gas completi di valvole di sicurezza, di bruciatore e termostato, tipo a basamento / - Da lt. 200	cad		673,07
05.P64.G50.015	Accumulatori a gas completi di valvole di sicurezza, di bruciatore e termostato, tipo a basamento / - Da lt. 300	cad		1028,04
05.P64.G50.020	Accumulatori a gas completi di valvole di sicurezza, di bruciatore e termostato, tipo a basamento / - Da lt. 400	cad		1324,02
05.P64.G50.025	Accumulatori a gas completi di valvole di sicurezza, di bruciatore e termostato, tipo a basamento / - Da lt. 500	cad		1603,15
05.P64.G60.005	Frigorifero capacita' totale 50 litri. pannellato noce. funzionamento a compressore. 1 griglia + 1 ripiano. sbrinamento semiautomatico. / - ................................................	cad		299,15
05.P64.G70.005	Frigorifero capacita' totale 170 litri. scomparto ghiaccio. 2 griglie + 1 ripiano in vetro. 1 cassetto verdura. sbrinamento semiautomatico. / - ................................................	cad		366,56
05.P64.G80.005	Frigorifero capacita' totale 180 litri. vano congelatore capacita' 45 litri. capacita' di congelazione 2 kg in 24 ore. 1 griglia di appoggio. vano frigorifero da 135 litri. 2 griglie + 1 ripiano in vetro. 1 cassetto verdura. sbrinamento automatico ciclico. porte reversibili. / - ................................................	cad		425,55
05.P64.G90.005	Frigorifero capacita' totale 225 litri. vano congelatore capacita' 40 litri. capacita' di congelazione 3 kg in 24 ore. 1 griglia appoggio. vano frigorifero da 185 litri. 3 griglie + 1 ripiano in vetro. 1 cassetto verdura. sbrinamento automatico ciclico. porte reversibili. / - ................................................	cad		458,20
05.P64.H00.005	Frigorifero capacita' totale 250 litri.vano frigorifero da 175 litri. 2 griglie + 1 ripiano in vetro. 2 cassetti verdura. sbrinamento automatico ciclico. vano congelatore capacita' 75 litri.capacita' di congelazione 4 kg in 24 ore. 2 cassetti estraibili. porte reversibili. / - ................................................	cad		540,36
05.P64.I00.005	Condotto di scarico coassiale fumi, per caldaie murali e flusso forzato stagne o per scaldabagni tipo stagno / - Di qualunque tipo	cad		129,56
05.P64.I05.005	Condotto di scarico fumi, verticale, per tetti inclinati, tipo passante per fuori tetto / - Di qualunque tipo	cad		290,71
05.P64.I10.005	Tegola per scarico passante / - Per tetti inclinati o piani	cad		51,61
05.P64.I15.005	Tubo coassiale di prolungamento, per caldaie murali o scaldabagni / - Di qualunque lunghezza e sezione	cad		70,89
05.P64.I20.005	Curva per tubo coassiale, completa di fascette, per caldaie murali o scaldabagni / - Di qualunque lunghezza sezione o forma	cad		67,63
05.P64.I25.005	Coppia di curve per tubo coassiale, completa di fascetta per caldaie murali e scaldabagni / - Di qualunque lunghezza sezione o forma	cad		151,67
05.P64.I30.005	Griglia di protezione per uscita fumi per tubo coassiale / - Di qualsiasi tipo	cad		64,46
05.P64.I35.005	Sdoppiatore per condotto di scarico completo di terminale di tiraggio per caldaie murali o scaldabagni / - Di qualunque lunghezza sezione tipo	cad		77,32
05.P64.I40.005	Accessori a completamento sdoppiatori di qualunque lunghezza, sezione / - Tipo terminale	cad		32,23
05.P64.I40.010	Accessori a completamento sdoppiatori di qualunque lunghezza, sezione / - Tipo curve	cad		32,23
05.P64.I40.015	Accessori a completamento sdoppiatori di qualunque lunghezza, sezione / - Tipo prolunga da mt 1	cad		45,08
05.P64.I40.020	Accessori a completamento sdoppiatori di qualunque lunghezza, sezione / - Tipo prolunga da mt 2	cad		129,56
05.P65	ADDOLCIMENTO E DEPURAZIONE ACQUA
05.P65.A10.005	Addolcitore d'acqua a rigenerazione automatica a tempo, a scambio di base, completo di ogni accessorio d'uso, capacita' scambio mc/gradi f. / - Portata sino 74/2000	cad		921,65
05.P65.A10.010	Addolcitore d'acqua a rigenerazione automatica a tempo, a scambio di base, completo di ogni accessorio d'uso, capacita' scambio mc/gradi f. / - Portata sino 108/2000	cad		1089,13
05.P65.A10.015	Addolcitore d'acqua a rigenerazione automatica a tempo, a scambio di base, completo di ogni accessorio d'uso, capacita' scambio mc/gradi f. / - Portata sino 159/2000	cad		1214,48
05.P65.A10.020	Addolcitore d'acqua a rigenerazione automatica a tempo, a scambio di base, completo di ogni accessorio d'uso, capacita' scambio mc/gradi f. / - Portata sino 239/2500	cad		1288,21
05.P65.A10.025	Addolcitore d'acqua a rigenerazione automatica a tempo, a scambio di base, completo di ogni accessorio d'uso, capacita' scambio mc/gradi f. / - Portata sino 319/2500	cad		1591,56
05.P65.A10.030	Addolcitore d'acqua a rigenerazione automatica a tempo, a scambio di base, completo di ogni accessorio d'uso, capacita' scambio mc/gradi f. / - Portata sino 319/4000	cad		2092,94
05.P65.A10.035	Addolcitore d'acqua a rigenerazione automatica a tempo, a scambio di base, completo di ogni accessorio d'uso, capacita' scambio mc/gradi f. / - Portata sino 485/4500	cad		2512,16
05.P65.A10.040	Addolcitore d'acqua a rigenerazione automatica a tempo, a scambio di base, completo di ogni accessorio d'uso, capacita' scambio mc/gradi f. / - Portata sino 684/4500	cad		3542,32
05.P65.A10.045	Addolcitore d'acqua a rigenerazione automatica a tempo, a scambio di base, completo di ogni accessorio d'uso, capacita' scambio mc/gradi f. / - Portata sino 855/4500	cad		3670,81
05.P65.A10.050	Addolcitore d'acqua a rigenerazione automatica a tempo, a scambio di base, completo di ogni accessorio d'uso, capacita' scambio mc/gradi f. / - Portata sino 570/5000	cad		4508,21
05.P65.A10.055	Addolcitore d'acqua a rigenerazione automatica a tempo, a scambio di base, completo di ogni accessorio d'uso, capacita' scambio mc/gradi f. / - Portata sino 855/8000	cad		5087,53
05.P65.A10.060	Addolcitore d'acqua a rigenerazione automatica a tempo, a scambio di base, completo di ogni accessorio d'uso, capacita' scambio mc/gradi f. / - Portata sino 1140/9000	cad		6053,42
05.P65.A10.065	Addolcitore d'acqua a rigenerazione automatica a tempo, a scambio di base, completo di ogni accessorio d'uso, capacita' scambio mc/gradi f. / - Portata sino 1425/10000	cad		6439,99
05.P65.A10.070	Addolcitore d'acqua a rigenerazione automatica a tempo, a scambio di base, completo di ogni accessorio d'uso, capacita' scambio mc/gradi f. / - Portata sino 1995/12000	cad		7148,87
05.P65.A20.005	Addolcitori d'acqua a scambio di base atti per rigenerazione automatica a volume / - Per addolcitori sino a mc/gradi f.550	cad		580,38
05.P65.A20.010	Addolcitori d'acqua a scambio di base atti per rigenerazione automatica a volume / - Per addolcitori oltre mc/gradi f.550	cad		2092,94
05.P65.A30.005	Addolcitori d'acqua idem come art.65a20 ma a scambio ionico / - Portate nominali mc/h 1.5-12.5	cad		6762,31
05.P65.A30.010	Addolcitori d'acqua idem come art.65a20 ma a scambio ionico / - Portate nominali mc/h 2.5-22	cad		9016,40
05.P65.A30.015	Addolcitori d'acqua idem come art.65a20 ma a scambio ionico / - Portate nominali mc/h 3.5-32	cad		9209,16
05.P65.A30.020	Addolcitori d'acqua idem come art.65a20 ma a scambio ionico / - Portate nominali mc/h 3.5-35	cad		11269,45
05.P65.A30.025	Addolcitori d'acqua idem come art.65a20 ma a scambio ionico / - Portate nominali mc/h 6-45	cad		14811,77
05.P65.A40.005	Calotta di copertura / - ......	cad		6,31
05.P65.A50.005	Calza filtrante lavabile / - In acciaio inox	cad		126,40
05.P65.A50.010	Calza filtrante lavabile / - In nylon	cad		19,38
05.P65.A60.005	Cartucce per filtri chiarificatori / - Normali	cad		23,91
05.P65.A60.010	Cartucce per filtri chiarificatori / - Lavabili	cad		41,92
05.P65.A70.005	Cartucce per filtri decoloratori / - ......	cad		37,71
05.P65.A80.005	Chiave / - ......	cad		25,81
05.P65.A90.005	Cilindro porta valvole / - ......	cad		3,35
05.P65.A95.005	Cilindro trasparente per dosatore / - Con attacchi da 3/4"	cad		42,55
05.P65.A95.010	Cilindro trasparente per dosatore / - Con attacchi da 1"	cad		47,72
05.P65.A95.015	Cilindro trasparente per dosatore / - Con attacchi da 1" 1/2	cad		71,52
05.P65.A95.020	Cilindro trasparente per dosatore / - Con attacchi da 2"	cad		95,33
05.P65.B00.005	Cloruro di sodio per rigenerazione resine / - In pastiglioni o granulare	kg		0,71
05.P65.B04.005	Contatore per acqua fredda a rulli numerati, conforme alle norme Cee, getto unico, cassa in ottone, turbina, albero, perno, ecc. in materiale termoplastico e antifrizione, con segnalazione quadrante fino a 10 mila m³ e con pressione di esercizio fino a 10 bar / - Diametro 1/2"	cad		20,01
05.P65.B04.010	Contatore per acqua fredda a rulli numerati, conforme alle norme Cee, getto unico, cassa in ottone, turbina, albero, perno, ecc. in materiale termoplastico e antifrizione, con segnalazione quadrante fino a 10 mila m³ e con pressione di esercizio fino a 10 bar / - Diametro 3/4"	cad		29,07
05.P65.B04.015	Contatore per acqua fredda a rulli numerati, conforme alle norme Cee, getto unico, cassa in ottone, turbina, albero, perno, ecc. in materiale termoplastico e antifrizione, con segnalazione quadrante fino a 10 mila m³ e con pressione di esercizio fino a 10 bar / - Diametro 1"	cad		70,89
05.P65.B04.020	Contatore per acqua fredda a rulli numerati, conforme alle norme Cee, getto unico, cassa in ottone, turbina, albero, perno, ecc. in materiale termoplastico e antifrizione, con segnalazione quadrante fino a 10 mila m³ e con pressione di esercizio fino a 10 bar / - Diametro 1"1/4	cad		92,80
05.P65.B04.025	Contatore per acqua fredda a rulli numerati, conforme alle norme Cee, getto unico, cassa in ottone, turbina, albero, perno, ecc. in materiale termoplastico e antifrizione, con segnalazione quadrante fino a 10 mila m³ e con pressione di esercizio fino a 10 bar / - Diametro 1"1/2	cad		283,35
05.P65.B04.030	Contatore per acqua fredda a rulli numerati, conforme alle norme Cee, getto unico, cassa in ottone, turbina, albero, perno, ecc. in materiale termoplastico e antifrizione, con segnalazione quadrante fino a 10 mila m³ e con pressione di esercizio fino a 10 bar / - Diametro 2"	cad		365,50
05.P65.B06.005	Contatore per acqua calda a rulli numerati, conforme alle norme Cee, getto unico, cassa in ottone, turbina, albero, perno, ecc. in materiale termoplastico e antifrizione, con segnalazione quadrante fino a 10 mila m³ e con pressione di esercizio fino a 10 bar / - Diametro 1/2"	cad		39,29
05.P65.B06.010	Contatore per acqua calda a rulli numerati, conforme alle norme Cee, getto unico, cassa in ottone, turbina, albero, perno, ecc. in materiale termoplastico e antifrizione, con segnalazione quadrante fino a 10 mila m³ e con pressione di esercizio fino a 10 bar / - Diametro 3/4"	cad		43,82
05.P65.B08.005	Contatore d'acqua ad alta precisione, flangiato, escluso controflange, in materiale inossidabile e resistente al calore, con generatore di impulsi / - Dn 80	cad		870,04
05.P65.B08.010	Contatore d'acqua ad alta precisione, flangiato, escluso controflange, in materiale inossidabile e resistente al calore, con generatore di impulsi / - Dn 100	cad		940,62
05.P65.B08.015	Contatore d'acqua ad alta precisione, flangiato, escluso controflange, in materiale inossidabile e resistente al calore, con generatore di impulsi / - Dn 150	cad		1835,93
05.P65.B10.005	Coperchio della scatola di comando / - ......	cad		30,33
05.P65.B15.005	Coperchio di chiusura per dosatore / - Con attacchi da 1"1/2 a 2"	cad		68,36
05.P65.B20.005	Coppa trasparente per filtro / - Fino a 1"	cad		234,89
05.P65.B20.010	Coppa trasparente per filtro / - Da 1"1/2 a 2" e oltre	cad		239,10
05.P65.B30.005	Corpo spugnoso / - ......	cad		5,79
05.P65.B40.005	Deossigenante tipo "levoxin" o similare / - ......	kg		6,31
05.P65.B50.005	Dosatore di polifosfato / - Portata fino a 2,5 mc/h	cad		354,97
05.P65.B50.010	Dosatore di polifosfato / - Portata fino 5 mc/h	cad		419,22
05.P65.B50.015	Dosatore di polifosfato / - Portata fino a 8 mc/h	cad		837,39
05.P65.B50.020	Dosatore di polifosfato / - Portata fino a 12 mc/h e oltre	cad		1223,95
05.P65.B60.005	Filtro chiarificatore per acqua a cartuccia intercambiabile completo di contenitore in policarbonato, testa di polipropilene, cartuccia, attacco a manicotto: / - Con attacchi da 3/4"	cad		129,56
05.P65.B60.010	Filtro chiarificatore per acqua a cartuccia intercambiabile completo di contenitore in policarbonato, testa di polipropilene, cartuccia, attacco a manicotto: / - Con attacchi da 1"	cad		137,99
05.P65.B60.015	Filtro chiarificatore per acqua a cartuccia intercambiabile completo di contenitore in policarbonato, testa di polipropilene, cartuccia, attacco a manicotto: / - Con attacchi a 1"1/4	cad		155,89
05.P65.B60.020	Filtro chiarificatore per acqua a cartuccia intercambiabile completo di contenitore in policarbonato, testa di polipropilene, cartuccia, attacco a manicotto: / - Con attacchi da 1 1/2"	cad		261,22
05.P65.B60.025	Filtro chiarificatore per acqua a cartuccia intercambiabile completo di contenitore in policarbonato, testa di polipropilene, cartuccia, attacco a manicotto: / - Con attacchi da 2"	cad		348,65
05.P65.B70.005	Filtro completo di cartuccia con testata in bronzo / - Fino a 1"	cad		251,75
05.P65.B70.010	Filtro completo di cartuccia con testata in bronzo / - Da 1" 1/2	cad		349,70
05.P65.B70.015	Filtro completo di cartuccia con testata in bronzo / - Da 2" e oltre	cad		382,36
05.P65.B80.005	Ganascia elastica reg.bloccante stringi coppe / - ......	cad		70,26
05.P65.B90.005	Ghiere di attacco per tubi / - Fino a 1"	cad		6,77
05.P65.B90.010	Ghiere di attacco per tubi / - Da 1" 1/2	cad		9,98
05.P65.B90.015	Ghiere di attacco per tubi / - Da 2"	cad		14,22
05.P65.C00.005	Guarniz.toroidale or per coppe trasp.dos. / - Fino a 1"	cad		5,79
05.P65.C00.010	Guarniz.toroidale or per coppe trasp.dos. / - Fino a 2"	cad		12,32
05.P65.C10.005	Guarnizioni varie toroidali a or / - ......	cad		1,16
05.P65.C15.005	Misuratori di volumi per acqua fino a 90 °C / - A turbina diametro 13	cad		38,66
05.P65.C15.010	Misuratori di volumi per acqua fino a 90 °C / - A turbina diametro 20	cad		40,97
05.P65.C15.015	Misuratori di volumi per acqua fino a 90 °C / - A turbina diametro 25	cad		53,51
05.P65.C15.020	Misuratori di volumi per acqua fino a 90 °C / - A turbina diametro 30	cad		63,20
05.P65.C15.025	Misuratori di volumi per acqua fino a 90 °C / - A turbina diametro 40	cad		108,49
05.P65.C15.030	Misuratori di volumi per acqua fino a 90 °C / - Assiale diametro 50	cad		235,95
05.P65.C15.035	Misuratori di volumi per acqua fino a 90 °C / - Assiale diametro 80	cad		289,66
05.P65.C15.040	Misuratori di volumi per acqua fino a 90 °C / - Assiale diametro 100	cad		338,11
05.P65.C20.005	Molle a compressione / - ......	cad		5,48
05.P65.C30.005	Neutralizzante di anidride carbonica e tamponante dei sali di durezza "tc4" o soluzioni similari / - ......	cad		7,08
05.P65.C40.005	Perno centrale filettato delle scatole di comando / - ......	cad		6,06
05.P65.C50.005	Piastra di copertura per dosatore / - Attacchi fino a 1"	cad		9,98
05.P65.C60.005	Piastra filtrante di carbone e tubo centrale / - ......	cad		36,76
05.P65.C70.005	Polifosfati in polvere per dosatori / - ......	kg		21,28
05.P65.C80.005	Pompa dosatrice tipo seko o similare / - Portata fino a 10 lt/h	cad		712,04
05.P65.C90.005	Resine batteriostatiche alta velocita' scambio / - Misurato al litro umido	l		14,85
05.P65.D00.005	Resine cationiche ad alta velocita' di scambio / - Misurate al litro umido	l		12,32
05.P65.D10.005	Rubinetti d'arresto di testate / - ......	cad		23,91
05.P65.D20.005	Rubinetto scarico press. per dosatore / - Da 1" 1/2	cad		15,48
05.P65.D20.010	Rubinetto scarico press. per dosatore / - Da 2"	cad		23,28
05.P65.D30.005	Sale per addolcitori d'acqua in pastiglioni / - ......	kg		0,65
05.P65.D40.005	Scatola di comando completa tutti i particolari / - ......	cad		62,57
05.P65.D50.005	Tappo di chiusura zoccolo porta ugelli / - ......	cad		3,87
05.P65.D60.005	Tappo di scarico / - ......	cad		2,31
05.P65.D70.005	Testate per dosatore / - Con attacchi fino a1"	cad		59,30
05.P65.D70.010	Testate per dosatore / - Con attacchi da 1-1/4 a 2"	cad		200,14
05.P65.D80.005	Testate per filtro chiarificatore bronzo / - Da 1"	cad		162,21
05.P65.D80.010	Testate per filtro chiarificatore bronzo / - Fino a 1"1/2	cad		218,04
05.P65.D80.015	Testate per filtro chiarificatore bronzo / - Oltre 1"1/2	cad		260,17
05.P65.D90.005	Tubo di accel. per dosatore / - Con attacchi 3/4"	cad		232,79
05.P65.D90.010	Tubo di accel. per dosatore / - Con attacchi da 1"	cad		268,60
05.P65.D90.015	Tubo di accel. per dosatore / - Con attacchi da 1"1/2	cad		290,71
05.P65.D90.020	Tubo di accel. per dosatore / - Con attacchi da 2"	cad		604,61
05.P65.E00.005	Tubo ascendente per dosatori / - Da 1"1/2 fino a 2"	cad		14,85
05.P65.E10.005	Tubo di scarico parziale / - ......	cad		6,06
05.P65.E20.005	Tubo pescante per dosatori fino a 1" / - ......	cad		5,79
05.P65.E30.005	Ugelli diffusori / - ......	cad		2,31
05.P65.E40.005	Valvole a cono / - ......	cad		4,12
05.P65.E50.005	Zoccolo porta ugelli per dosatori / - Da 1"1/2 e 2"	cad		9,02
05.P65.F10.005	Ricambi addolcitori archer o similari / - Gruppo coperchio poster completo di ridut.e guar	cad		148,52
05.P65.F10.010	Ricambi addolcitori archer o similari / - Gruppo corpo valvola 2" completa di timer	cad		1803,28
05.P65.F10.015	Ricambi addolcitori archer o similari / - Gruppo frontale completo di stelo e guarnizioni	cad		241,21
05.P65.F10.020	Ricambi addolcitori archer o similari / - Gruppo molla	cad		67,63
05.P65.F10.025	Ricambi addolcitori archer o similari / - Gruppo motorino a volume	cad		143,25
05.P65.F10.030	Ricambi addolcitori archer o similari / - Gruppo pistone anter.con tenute e guarnizioni	cad		133,77
05.P65.F10.035	Ricambi addolcitori archer o similari / - Gruppo pistone poster.con tenute e guarnizioni	cad		253,85
05.P65.F10.040	Ricambi addolcitori archer o similari / - Gruppo pulsantiera comando valvola completa di p	cad		308,62
05.P65.F10.045	Ricambi addolcitori archer o similari / - Gruppo scarico troppo pieno e cilindro salamoia	cad		53,51
05.P65.F10.050	Ricambi addolcitori archer o similari / - Gruppo staffe, albero e relative camme	cad		144,30
05.P65.F10.055	Ricambi addolcitori archer o similari / - Gruppo timer	cad		241,21
05.P65.F10.060	Ricambi addolcitori archer o similari / - Gruppo valvola ritegno e raccordo su aspirazione	cad		47,08
05.P65.F10.065	Ricambi addolcitori archer o similari / - Iniettori 0.75 gpm fino a 12 gpm	cad		49,61
05.P65.F10.070	Ricambi addolcitori archer o similari / - Limitatore 7 gpm fino a 45 gpm	cad		32,86
05.P65.F10.075	Ricambi addolcitori archer o similari / - Motorino per timer tempo	cad		14,85
05.P65.F10.080	Ricambi addolcitori archer o similari / - Regolatori di portata o dole 0.5 gpm	cad		44,45
05.P65.F10.085	Ricambi addolcitori archer o similari / - Regolatori di portata o dole 1.6 gpm	cad		47,08
05.P65.F10.090	Ricambi addolcitori archer o similari / - Regolatori di portata o dole 5.5 gpm	cad		50,25
05.P65.F10.095	Ricambi addolcitori archer o similari / - Strainer di fondo 2"	cad		140,09
05.P65.F10.100	Ricambi addolcitori archer o similari / - Strainer sotto valvola doppio 2"	cad		67,63
05.P65.F10.105	Ricambi addolcitori archer o similari / - Tubazione centrale con filtrino	cad		225,41
05.P65.F20.005	Ricambi per modelli em, o similari, da 1" testate in plastica / - Brine valve assembly(all two tank models)	cad		137,99
05.P65.F20.010	Ricambi per modelli em, o similari, da 1" testate in plastica / - Brine valve assembly c 90-4/c145-4	cad		152,74
05.P65.F20.015	Ricambi per modelli em, o similari, da 1" testate in plastica / - Drain assembly (4 cycle)	cad		20,64
05.P65.F20.020	Ricambi per modelli em, o similari, da 1" testate in plastica / - Flow control	cad		1,80
05.P65.F20.025	Ricambi per modelli em, o similari, da 1" testate in plastica / - Foot tank 10 inch	cad		40,02
05.P65.F20.030	Ricambi per modelli em, o similari, da 1" testate in plastica / - Injector assembly	cad		17,48
05.P65.F20.035	Ricambi per modelli em, o similari, da 1" testate in plastica / - Injector screen	cad		2,31
05.P65.F20.040	Ricambi per modelli em, o similari, da 1" testate in plastica / - Inlet piston assembly	cad		11,69
05.P65.F20.045	Ricambi per modelli em, o similari, da 1" testate in plastica / - Lower outlet seat assembly	cad		10,30
05.P65.F20.050	Ricambi per modelli em, o similari, da 1" testate in plastica / - Lower seat assembly inlet	cad		10,30
05.P65.F20.055	Ricambi per modelli em, o similari, da 1" testate in plastica / - Male elbow 3/8	cad		9,02
05.P65.F20.060	Ricambi per modelli em, o similari, da 1" testate in plastica / - Manifold assembly	cad		450,82
05.P65.F20.065	Ricambi per modelli em, o similari, da 1" testate in plastica / - Manifold nut assembly	cad		11,69
05.P65.F20.070	Ricambi per modelli em, o similari, da 1" testate in plastica / - Outlet piston assembly lower	cad		9,02
05.P65.F20.075	Ricambi per modelli em, o similari, da 1" testate in plastica / - Outlet piston assembly upper	cad		9,02
05.P65.F20.080	Ricambi per modelli em, o similari, da 1" testate in plastica / - Tank adaptator	cad		14,85
05.P65.F20.085	Ricambi per modelli em, o similari, da 1" testate in plastica / - Tank mineral 10"x47" w/foot 275-4	cad		754,18
05.P65.F20.090	Ricambi per modelli em, o similari, da 1" testate in plastica / - Tank mineral 10"x47"-195-4	cad		538,24
05.P65.F20.095	Ricambi per modelli em, o similari, da 1" testate in plastica / - Tetraseal	cad		3,23
05.P65.F20.100	Ricambi per modelli em, o similari, da 1" testate in plastica / - Timer assembly comp.	cad		464,51
05.P65.F20.105	Ricambi per modelli em, o similari, da 1" testate in plastica / - Timer assembly control valve 145-4/c145-4	cad		502,43
05.P65.F20.110	Ricambi per modelli em, o similari, da 1" testate in plastica / - Timer motor 240/50 cycle (metal timer)	cad		155,89
05.P65.F20.115	Ricambi per modelli em, o similari, da 1" testate in plastica / - Upper seat assembly	cad		9,02
05.P65.F20.120	Ricambi per modelli em, o similari, da 1" testate in plastica / - Valve body assembly	cad		63,20
05.P65.F20.125	Ricambi per modelli em, o similari, da 1" testate in plastica / - Valve cover assembly (4 cycle)	cad		29,07
05.P65.F20.130	Ricambi per modelli em, o similari, da 1" testate in plastica / - Valvola spring	cad		1,16
05.P65.F30.005	Ricambi per modelli sr e sre, o similari, con testata in bronzo e attacchi da 1" / - Assieme camme	cad		12,32
05.P65.F30.010	Ricambi per modelli sr e sre, o similari, con testata in bronzo e attacchi da 1" / - Assieme piastre	cad		55,41
05.P65.F30.015	Ricambi per modelli sr e sre, o similari, con testata in bronzo e attacchi da 1" / - Assieme tubo diffusore	cad		38,66
05.P65.F30.020	Ricambi per modelli sr e sre, o similari, con testata in bronzo e attacchi da 1" / - Assieme pozzetto salamoia (per 18"x30")	cad		20,64
05.P65.F30.025	Ricambi per modelli sr e sre, o similari, con testata in bronzo e attacchi da 1" / - Assieme pozzetto salamoia (per 18"x41")	cad		33,50
05.P65.F30.030	Ricambi per modelli sr e sre, o similari, con testata in bronzo e attacchi da 1" / - Assieme valvola di controllo per src/sr 10-22	cad		1256,61
05.P65.F30.035	Ricambi per modelli sr e sre, o similari, con testata in bronzo e attacchi da 1" / - Assieme valvola di controllo per src/sr 70	cad		1390,39
05.P65.F30.040	Ricambi per modelli sr e sre, o similari, con testata in bronzo e attacchi da 1" / - Collare serbatoio resine r 1"	cad		206,45
05.P65.F30.045	Ricambi per modelli sr e sre, o similari, con testata in bronzo e attacchi da 1" / - Controllo di portata	cad		51,61
05.P65.F30.050	Ricambi per modelli sr e sre, o similari, con testata in bronzo e attacchi da 1" / - Corpo del raccordo gomito	cad		18,75
05.P65.F30.055	Ricambi per modelli sr e sre, o similari, con testata in bronzo e attacchi da 1" / - Corpo scarico	cad		64,46
05.P65.F30.060	Ricambi per modelli sr e sre, o similari, con testata in bronzo e attacchi da 1" / - Corpovalvole	cad		300,20
05.P65.F30.065	Ricambi per modelli sr e sre, o similari, con testata in bronzo e attacchi da 1" / - Filtrino ugello	cad		1,16
05.P65.F30.070	Ricambi per modelli sr e sre, o similari, con testata in bronzo e attacchi da 1" / - Griglia 24" completa di 4 supporti	cad		172,75
05.P65.F30.075	Ricambi per modelli sr e sre, o similari, con testata in bronzo e attacchi da 1" / - Guarnizione ad anello	cad		2,50
05.P65.F30.080	Ricambi per modelli sr e sre, o similari, con testata in bronzo e attacchi da 1" / - Microinterruttore	cad		10,30
05.P65.F30.085	Ricambi per modelli sr e sre, o similari, con testata in bronzo e attacchi da 1" / - Motorino programmatore	cad		97,33
05.P65.F30.090	Ricambi per modelli sr e sre, o similari, con testata in bronzo e attacchi da 1" / - Pistone	cad		61,83
05.P65.F30.095	Ricambi per modelli sr e sre, o similari, con testata in bronzo e attacchi da 1" / - Programmatore 6 giorni	cad		137,99
05.P65.F30.100	Ricambi per modelli sr e sre, o similari, con testata in bronzo e attacchi da 1" / - Raccordo a gomito di scarico 1"1/2 gpm-2"1/2 gpm	cad		25,81
05.P65.F30.105	Ricambi per modelli sr e sre, o similari, con testata in bronzo e attacchi da 1" / - Rubinetto salamoia	cad		36,13
05.P65.F30.110	Ricambi per modelli sr e sre, o similari, con testata in bronzo e attacchi da 1" / - Serbatoio in resina 7"x30"	cad		433,97
05.P65.F30.115	Ricambi per modelli sr e sre, o similari, con testata in bronzo e attacchi da 1" / - Serbatoio in resina 7"x40"	cad		508,76
05.P65.F30.120	Ricambi per modelli sr e sre, o similari, con testata in bronzo e attacchi da 1" / - Serbatoio in resina 8"x44"	cad		538,24
05.P65.F30.125	Ricambi per modelli sr e sre, o similari, con testata in bronzo e attacchi da 1" / - Serbatoio in resina 10"x40"	cad		672,02
05.P65.F30.130	Ricambi per modelli sr e sre, o similari, con testata in bronzo e attacchi da 1" / - Serbatoio in resina 10"x54"	cad		804,73
05.P65.F30.135	Ricambi per modelli sr e sre, o similari, con testata in bronzo e attacchi da 1" / - Serbatoio in resina 13"x54"	cad		1591,56
05.P65.F30.140	Ricambi per modelli sr e sre, o similari, con testata in bronzo e attacchi da 1" / - Serbatoio salamoia 18"x30"	cad		317,05
05.P65.F30.145	Ricambi per modelli sr e sre, o similari, con testata in bronzo e attacchi da 1" / - Serbatoio salamoia 18"x40"	cad		399,21
05.P65.F30.150	Ricambi per modelli sr e sre, o similari, con testata in bronzo e attacchi da 1" / - Serbatoio salamoia 24"x40"	cad		600,39
05.P65.F30.155	Ricambi per modelli sr e sre, o similari, con testata in bronzo e attacchi da 1" / - Servomotore	cad		144,30
05.P65.F30.160	Ricambi per modelli sr e sre, o similari, con testata in bronzo e attacchi da 1" / - Tappo terminale	cad		17,48
05.P65.F30.165	Ricambi per modelli sr e sre, o similari, con testata in bronzo e attacchi da 1" / - Tappo vite ugello	cad		5,48
05.P65.F30.170	Ricambi per modelli sr e sre, o similari, con testata in bronzo e attacchi da 1" / - Ugello n 60	cad		3,87
05.P65.F30.175	Ricambi per modelli sr e sre, o similari, con testata in bronzo e attacchi da 1" / - Valvola salamoia completa 18"x30"	cad		137,99
05.P65.F30.180	Ricambi per modelli sr e sre, o similari, con testata in bronzo e attacchi da 1" / - Valvola salamoia completa 18"x40"	cad		140,09
05.P65.F30.185	Ricambi per modelli sr e sre, o similari, con testata in bronzo e attacchi da 1" / - Valvola salamoia completa 24"x40"	cad		145,36
05.P65.F40.005	Ricambi per modelli tipo ma da 1"1/2 con test. in bronzo e bombole in vetroresina o tipi similari / - Body	cad		520,35
05.P65.F40.010	Ricambi per modelli tipo ma da 1"1/2 con test. in bronzo e bombole in vetroresina o tipi similari / - Brine tank 18"x40"	cad		270,70
05.P65.F40.015	Ricambi per modelli tipo ma da 1"1/2 con test. in bronzo e bombole in vetroresina o tipi similari / - Brine tank 24"x40"	cad		600,39
05.P65.F40.020	Ricambi per modelli tipo ma da 1"1/2 con test. in bronzo e bombole in vetroresina o tipi similari / - Brine well assy. 18"x40"/24"x40"	cad		35,50
05.P65.F40.025	Ricambi per modelli tipo ma da 1"1/2 con test. in bronzo e bombole in vetroresina o tipi similari / - Bushing	cad		6,44
05.P65.F40.030	Ricambi per modelli tipo ma da 1"1/2 con test. in bronzo e bombole in vetroresina o tipi similari / - Cap	cad		12,95
05.P65.F40.035	Ricambi per modelli tipo ma da 1"1/2 con test. in bronzo e bombole in vetroresina o tipi similari / - Complete brine valve assy. for 18"x40" ma 45	cad		139,04
05.P65.F40.040	Ricambi per modelli tipo ma da 1"1/2 con test. in bronzo e bombole in vetroresina o tipi similari / - Complete brine valve assy. for 24"x40" ma 70/150	cad		146,41
05.P65.F40.045	Ricambi per modelli tipo ma da 1"1/2 con test. in bronzo e bombole in vetroresina o tipi similari / - Distributor	cad		47,08
05.P65.F40.050	Ricambi per modelli tipo ma da 1"1/2 con test. in bronzo e bombole in vetroresina o tipi similari / - End cap.	cad		30,97
05.P65.F40.055	Ricambi per modelli tipo ma da 1"1/2 con test. in bronzo e bombole in vetroresina o tipi similari / - Flow control mod. 45/70/100	cad		52,24
05.P65.F40.060	Ricambi per modelli tipo ma da 1"1/2 con test. in bronzo e bombole in vetroresina o tipi similari / - Flow control mod. 120	cad		74,79
05.P65.F40.065	Ricambi per modelli tipo ma da 1"1/2 con test. in bronzo e bombole in vetroresina o tipi similari / - Flow control mod. 150	cad		140,09
05.P65.F40.070	Ricambi per modelli tipo ma da 1"1/2 con test. in bronzo e bombole in vetroresina o tipi similari / - Gasket	cad		1,16
05.P65.F40.075	Ricambi per modelli tipo ma da 1"1/2 con test. in bronzo e bombole in vetroresina o tipi similari / - Grid-plate 18"x24	cad		47,72
05.P65.F40.080	Ricambi per modelli tipo ma da 1"1/2 con test. in bronzo e bombole in vetroresina o tipi similari / - Grid plate support 18" dia-ma 45	cad		8,37
05.P65.F40.085	Ricambi per modelli tipo ma da 1"1/2 con test. in bronzo e bombole in vetroresina o tipi similari / - Grid plate support 24" dia-ma 70/150	cad		29,07
05.P65.F40.090	Ricambi per modelli tipo ma da 1"1/2 con test. in bronzo e bombole in vetroresina o tipi similari / - Manifold pipe 45 and 70/100-120	cad		63,20
05.P65.F40.095	Ricambi per modelli tipo ma da 1"1/2 con test. in bronzo e bombole in vetroresina o tipi similari / - Manifold pipe 45 and 70/150	cad		70,26
05.P65.F40.100	Ricambi per modelli tipo ma da 1"1/2 con test. in bronzo e bombole in vetroresina o tipi similari / - Mineral tank 10"x54"	cad		837,39
05.P65.F40.105	Ricambi per modelli tipo ma da 1"1/2 con test. in bronzo e bombole in vetroresina o tipi similari / - Mineral tank 13"x54"	cad		1546,27
05.P65.F40.110	Ricambi per modelli tipo ma da 1"1/2 con test. in bronzo e bombole in vetroresina o tipi similari / - Mineral tank 14"x65"	cad		2318,35
05.P65.F40.115	Ricambi per modelli tipo ma da 1"1/2 con test. in bronzo e bombole in vetroresina o tipi similari / - Mineral tank 16"x65"	cad		3027,23
05.P65.F40.120	Ricambi per modelli tipo ma da 1"1/2 con test. in bronzo e bombole in vetroresina o tipi similari / - Mineral tank 21"x65"	cad		4894,77
05.P65.F40.125	Ricambi per modelli tipo ma da 1"1/2 con test. in bronzo e bombole in vetroresina o tipi similari / - Nipple	cad		11,69
05.P65.F40.130	Ricambi per modelli tipo ma da 1"1/2 con test. in bronzo e bombole in vetroresina o tipi similari / - Nozzle mod. 45/70/100/120/150	cad		3,87
05.P65.F40.135	Ricambi per modelli tipo ma da 1"1/2 con test. in bronzo e bombole in vetroresina o tipi similari / - Plug	cad		11,69
05.P65.F40.140	Ricambi per modelli tipo ma da 1"1/2 con test. in bronzo e bombole in vetroresina o tipi similari / - Plunger	cad		141,15
05.P65.F40.145	Ricambi per modelli tipo ma da 1"1/2 con test. in bronzo e bombole in vetroresina o tipi similari / - Shut off valve	cad		37,39
05.P65.F40.150	Ricambi per modelli tipo ma da 1"1/2 con test. in bronzo e bombole in vetroresina o tipi similari / - Tank adapter	cad		486,63
05.P65.F40.155	Ricambi per modelli tipo ma da 1"1/2 con test. in bronzo e bombole in vetroresina o tipi similari / - Throat mod. 45/70/100/120/150	cad		3,23
05.P65.F40.160	Ricambi per modelli tipo ma da 1"1/2 con test. in bronzo e bombole in vetroresina o tipi similari / - Tank foot	cad		39,29
05.P65.F40.165	Ricambi per modelli tipo ma da 1"1/2 con test. in bronzo e bombole in vetroresina o tipi similari / - Timer e drive assembly	cad		1256,61
05.P65.F40.170	Ricambi per modelli tipo ma da 1"1/2 con test. in bronzo e bombole in vetroresina o tipi similari / - Timer mech. 7 day	cad		279,13
05.P65.F40.175	Ricambi per modelli tipo ma da 1"1/2 con test. in bronzo e bombole in vetroresina o tipi similari / - Timer mech. 12 day	cad		351,81
05.P65.F40.180	Ricambi per modelli tipo ma da 1"1/2 con test. in bronzo e bombole in vetroresina o tipi similari / - Timer motor	cad		83,11
05.P65.F40.185	Ricambi per modelli tipo ma da 1"1/2 con test. in bronzo e bombole in vetroresina o tipi similari / - Vanne complete ma 45	cad		2344,69
05.P65.F40.190	Ricambi per modelli tipo ma da 1"1/2 con test. in bronzo e bombole in vetroresina o tipi similari / - Vanne complete ma 70	cad		2369,96
05.P65.F40.195	Ricambi per modelli tipo ma da 1"1/2 con test. in bronzo e bombole in vetroresina o tipi similari / - Vanne complete ma 100	cad		2434,21
05.P65.F40.200	Ricambi per modelli tipo ma da 1"1/2 con test. in bronzo e bombole in vetroresina o tipi similari / - Vanne complete ma 120/150	cad		2492,15
05.P65.F50.005	Ricambi per modelli tipo sric da 1"1/2 con testate in bronzo montate su bombole in acciaio o tipi similari / - Brine tank w brine valve hf 150	cad		1417,76
05.P65.F50.010	Ricambi per modelli tipo sric da 1"1/2 con testate in bronzo montate su bombole in acciaio o tipi similari / - Brine tank w brine valve hf 300	cad		2092,94
05.P65.F50.015	Ricambi per modelli tipo sric da 1"1/2 con testate in bronzo montate su bombole in acciaio o tipi similari / - Brine tank w brine valve hf 600	cad		3014,60
05.P65.F50.020	Ricambi per modelli tipo sric da 1"1/2 con testate in bronzo montate su bombole in acciaio o tipi similari / - Brine valve pipe assembly comp.hf 240/600	cad		587,76
05.P65.F50.025	Ricambi per modelli tipo sric da 1"1/2 con testate in bronzo montate su bombole in acciaio o tipi similari / - Brine valve pipe assembly comp.hf 750/900	cad		2769,17
05.P65.F50.030	Ricambi per modelli tipo sric da 1"1/2 con testate in bronzo montate su bombole in acciaio o tipi similari / - Complete brine valve assembly for hf 150	cad		154,84
05.P65.F50.035	Ricambi per modelli tipo sric da 1"1/2 con testate in bronzo montate su bombole in acciaio o tipi similari / - Flow control mod. 150/450	cad		149,57
05.P65.F50.040	Ricambi per modelli tipo sric da 1"1/2 con testate in bronzo montate su bombole in acciaio o tipi similari / - Nozzle mod. 150/450	cad		3,02
05.P65.F50.045	Ricambi per modelli tipo sric da 1"1/2 con testate in bronzo montate su bombole in acciaio o tipi similari / - Throat mod. 150/450	cad		3,02
05.P65.F60.005	Ricambi per modelli tipo hf da 2" a 2"1/2 con testata in bronzo montata su bombole in acciaio o tipi similari / - Drain casting	cad		97,33
05.P65.F60.010	Ricambi per modelli tipo hf da 2" a 2"1/2 con testata in bronzo montata su bombole in acciaio o tipi similari / - Glasket	cad		2,90
05.P65.F60.015	Ricambi per modelli tipo hf da 2" a 2"1/2 con testata in bronzo montata su bombole in acciaio o tipi similari / - Pipe plug	cad		11,69
05.P65.F60.020	Ricambi per modelli tipo hf da 2" a 2"1/2 con testata in bronzo montata su bombole in acciaio o tipi similari / - Piston assembly	cad		358,13
05.P65.F60.025	Ricambi per modelli tipo hf da 2" a 2"1/2 con testata in bronzo montata su bombole in acciaio o tipi similari / - Timer assembly 7 day	cad		308,62
05.P65.F60.030	Ricambi per modelli tipo hf da 2" a 2"1/2 con testata in bronzo montata su bombole in acciaio o tipi similari / - Timer e drive motor assembly 7 day	cad		1459,90
05.P65.F60.035	Ricambi per modelli tipo hf da 2" a 2"1/2 con testata in bronzo montata su bombole in acciaio o tipi similari / - Timer motor 7 day	cad		97,33
05.P65.F60.040	Ricambi per modelli tipo hf da 2" a 2"1/2 con testata in bronzo montata su bombole in acciaio o tipi similari / - Valve body	cad		1541,01
05.P65.F60.045	Ricambi per modelli tipo hf da 2" a 2"1/2 con testata in bronzo montata su bombole in acciaio o tipi similari / - Valve cap bach	cad		12,32
05.P65.F70.005	Ricambi per modelli cillit-nekar 115-303 o simi-lari / - Crepine inferiore	cad		14,85
05.P65.F70.010	Ricambi per modelli cillit-nekar 115-303 o simi-lari / - Gomito	cad		5,79
05.P65.F70.015	Ricambi per modelli cillit-nekar 115-303 o simi-lari / - Orologio a molla sa completo eccentrico accessor	cad		171,69
05.P65.F70.020	Ricambi per modelli cillit-nekar 115-303 o simi-lari / - Raccordo bicchierino	cad		4,06
05.P65.F70.025	Ricambi per modelli cillit-nekar 115-303 o simi-lari / - Testata automatica 1"	cad		452,93
05.P65.F70.030	Ricambi per modelli cillit-nekar 115-303 o simi-lari / - Testata automatica in bronzo 1"1/4	cad		665,69
05.P65.F70.035	Ricambi per modelli cillit-nekar 115-303 o simi-lari / - Timer semiautomatico	cad		179,06
05.P65.F70.040	Ricambi per modelli cillit-nekar 115-303 o simi-lari / - Tubo aspirazione salamoia	cad		6,44
05.P65.F80.005	Ricambi per modelli cillit-nekar 500 o similari / - Boccola scorrimento	cad		27,07
05.P65.F80.010	Ricambi per modelli cillit-nekar 500 o similari / - Bombola in vetroresina	cad		837,39
05.P65.F80.015	Ricambi per modelli cillit-nekar 500 o similari / - Congegno miscelazione completo	cad		66,99
05.P65.F80.020	Ricambi per modelli cillit-nekar 500 o similari / - Crepine (inferiore e superiore)	cad		14,85
05.P65.F80.025	Ricambi per modelli cillit-nekar 500 o similari / - Disco chiusura superiore camera membrana	cad		20,01
05.P65.F80.030	Ricambi per modelli cillit-nekar 500 o similari / - Eiettore completo	cad		41,92
05.P65.F80.035	Ricambi per modelli cillit-nekar 500 o similari / - Eiettore fino a 150 lt.in resina	cad		16,85
05.P65.F80.040	Ricambi per modelli cillit-nekar 500 o similari / - Motorino scarico completo	cad		108,49
05.P65.F80.045	Ricambi per modelli cillit-nekar 500 o similari / - Oring testata	cad		5,79
05.P65.F80.050	Ricambi per modelli cillit-nekar 500 o similari / - Parte inferiore camera membrana	cad		285,45
05.P65.F80.055	Ricambi per modelli cillit-nekar 500 o similari / - Parte superiore camera membrana	cad		39,29
05.P65.F80.060	Ricambi per modelli cillit-nekar 500 o similari / - Piastra eiettore	cad		39,29
05.P65.F80.065	Ricambi per modelli cillit-nekar 500 o similari / - Testata automatica completa bronzo diam.1"1/4	cad		665,69
05.P65.F90.005	Ricambi per modelli cillit-nekar 600 o similari / - Anello distanziale soffietto	cad		7,73
05.P65.F90.010	Ricambi per modelli cillit-nekar 600 o similari / - Calotta	cad		25,81
05.P65.F90.015	Ricambi per modelli cillit-nekar 600 o similari / - Coppa	cad		206,45
05.P65.F90.020	Ricambi per modelli cillit-nekar 600 o similari / - Elettrodo combinato dedax completo di cavo m.5	cad		288,61
05.P65.F90.025	Ricambi per modelli cillit-nekar 600 o similari / - Gruppo diaframma	cad		201,19
05.P65.F90.030	Ricambi per modelli cillit-nekar 600 o similari / - Ph metro industriale con indicatore digitale	cad		1089,13
05.P65.F90.035	Ricambi per modelli cillit-nekar 600 o similari / - Piastrina con foro	cad		7,73
05.P65.F90.040	Ricambi per modelli cillit-nekar 600 o similari / - Soffietto	cad		28,44
05.P65.F90.045	Ricambi per modelli cillit-nekar 600 o similari / - Sonda cloro completa di cavi	cad		244,37
05.P65.F90.050	Ricambi per modelli cillit-nekar 600 o similari / - Sonda ph completa di cavi	cad		575,11
05.P65.F90.055	Ricambi per modelli cillit-nekar 600 o similari / - Testata parte inferiore	cad		104,39
05.P65.G00.005	Ricambi addolcitori cosmos e fae o similari / - Controllo aspirazione salamoia (bicchierino)	cad		52,88
05.P65.G00.010	Ricambi addolcitori cosmos e fae o similari / - Coperchio valvola	cad		20,64
05.P65.G00.015	Ricambi addolcitori cosmos e fae o similari / - Corpo inferiore valvola - filtrino	cad		181,17
05.P65.G00.020	Ricambi addolcitori cosmos e fae o similari / - Corpo superiore valvola	cad		288,61
05.P65.G00.025	Ricambi addolcitori cosmos e fae o similari / - Filtrino per valvola inferiore	cad		4,50
05.P65.G00.030	Ricambi addolcitori cosmos e fae o similari / - Gruppo albero a camme	cad		41,92
05.P65.G00.035	Ricambi addolcitori cosmos e fae o similari / - Gruppo attacchi valvola da 3/4"	cad		32,86
05.P65.G00.040	Ricambi addolcitori cosmos e fae o similari / - Gruppo attacchi valvola da 1"	cad		33,50
05.P65.G00.045	Ricambi addolcitori cosmos e fae o similari / - Motore per timer	cad		92,17
05.P65.G00.050	Ricambi addolcitori cosmos e fae o similari / - Regolatore controlavaggio	cad		20,64
05.P65.G00.055	Ricambi addolcitori cosmos e fae o similari / - Timer a 7 giorni con motore	cad		213,82
05.P65.G00.060	Ricambi addolcitori cosmos e fae o similari / - Tubazione centrale per cosmos 6-12	cad		7,73
05.P65.G00.065	Ricambi addolcitori cosmos e fae o similari / - Tubazione centrale per cosmos 19-28 fae 940-740-	cad		7,73
05.P65.G00.070	Ricambi addolcitori cosmos e fae o similari / - Tubo aspirazione salamoia con filtrino	cad		11,69
05.P65.G00.075	Ricambi addolcitori cosmos e fae o similari / - Tubo in politene con retinatura in nylon di rinf	cad		3,02
05.P65.G00.080	Ricambi addolcitori cosmos e fae o similari / - Tubo salamoia cosmos 6	cad		10,95
05.P65.G00.085	Ricambi addolcitori cosmos e fae o similari / - Valvola completa per cosmos 6-12-19 e fae 740	cad		745,76
05.P65.G00.090	Ricambi addolcitori cosmos e fae o similari / - Valvola completa per cosmos 28 e fae 940-1040	cad		762,61
05.P65.G00.095	Ricambi addolcitori cosmos e fae o similari / - Valvola completa per fae 1248-1354-1465	cad		797,37
05.P65.G02.005	Bustina gruppo guarnizioni complete + blocco valvola comprendente:part. 34f- 32-35f (4) - 37f-43f-38f (2) - 39f / - ......	cad		53,19
05.P65.G04.005	Bustina regolatore della salamoia gruppo iniettore per cosmos 6-12-19 e fae 740 comprendente: part. 8f(2) - 7f-28f-1f-4f / - ......	cad		74,15
05.P65.G06.005	Bustina regolatore della salamoia gruppo iniettore per cosmos 28 e fae 940-1040- 1248-1354-1465 comprendente:part. 8f (2) - 7f-28f-1f-4f / - ......	cad		81,85
05.P65.G10.005	Ricambi addolcitori domy c - t o similari / - Bottiglia resine domy c 1 e similari	cad		202,24
05.P65.G10.010	Ricambi addolcitori domy c - t o similari / - Bottiglia resine domy c 2 e similari	cad		253,85
05.P65.G10.015	Ricambi addolcitori domy c - t o similari / - Bottiglia resine domy c 3 e similari	cad		305,46
05.P65.G10.020	Ricambi addolcitori domy c - t o similari / - Bottiglia resine domy c 4 e similari	cad		361,28
05.P65.G10.025	Ricambi addolcitori domy c - t o similari / - Bottiglia resine domy t 1 e similari	cad		245,42
05.P65.G10.030	Ricambi addolcitori domy c - t o similari / - Bottiglia resine domy t 2 e similari	cad		280,18
05.P65.G10.035	Ricambi addolcitori domy c - t o similari / - Bottiglia resine domy t 3 e similari	cad		357,07
05.P65.G10.040	Ricambi addolcitori domy c - t o similari / - Bottiglia resine domy t 4 e similari	cad		475,05
05.P65.G10.045	Ricambi addolcitori domy c - t o similari / - Bottiglia resine domy t 5 e similari	cad		857,40
05.P65.G10.050	Ricambi addolcitori domy c - t o similari / - Bottiglia resine domy t 6 e similari	cad		1055,43
05.P65.G10.055	Ricambi addolcitori domy c - t o similari / - Cabinato per domy c 1 - 2	cad		85,74
05.P65.G10.060	Ricambi addolcitori domy c - t o similari / - Cabinato per domy c 3 - 4	cad		152,74
05.P65.G10.065	Ricambi addolcitori domy c - t o similari / - Coperchio su timer domy t e similari	cad		50,25
05.P65.G10.070	Ricambi addolcitori domy c - t o similari / - Gr. stranier sottovalvola con adattatore filett.	cad		14,22
05.P65.G10.075	Ricambi addolcitori domy c - t o similari / - Motorino per timer (tutti i modelli)	cad		95,96
05.P65.G10.080	Ricambi addolcitori domy c - t o similari / - Pistone completo (tutti i modelli)	cad		81,85
05.P65.G10.085	Ricambi addolcitori domy c - t o similari / - Portagomma su scarico valvola	cad		1,48
05.P65.G10.090	Ricambi addolcitori domy c - t o similari / - Raccordo, gomito con dado,ogiva rinforzo su tubo	cad		14,22
05.P65.G10.095	Ricambi addolcitori domy c - t o similari / - Regolatore con molle su aspirazione e immissione	cad		68,99
05.P65.G10.100	Ricambi addolcitori domy c - t o similari / - Regolatore scarico 1,5 gpm per domy c 1-2 t 1-2	cad		23,91
05.P65.G10.105	Ricambi addolcitori domy c - t o similari / - Regolatore scarico 2,5 gpm per domy c 3-4 t 3-4	cad		25,81
05.P65.G10.110	Ricambi addolcitori domy c - t o similari / - Regolatore scarico 7 gpm per domy t 6	cad		28,44
05.P65.G10.115	Ricambi addolcitori domy c - t o similari / - Timer completo di motore (tutti i modelli)	cad		369,71
05.P65.G10.120	Ricambi addolcitori domy c - t o similari / - Tubazione centrale con strainer di fondo	cad		7,08
05.P65.G10.125	Ricambi addolcitori domy c - t o similari / - Tubo flessibile di collegamento	m		5,86
05.P65.G10.130	Ricambi addolcitori domy c - t o similari / - Valvola aspirazione salamoia e gallegiante, compl	cad		139,04
05.P65.G10.135	Ricambi addolcitori domy c - t o similari / - Valvola completa domy c1 - 2 t 1 - 2	cad		644,63
05.P65.G10.140	Ricambi addolcitori domy c - t o similari / - Valvola completa domy t 3 - 4 - 5	cad		870,04
05.P65.G10.145	Ricambi addolcitori domy c - t o similari / - Valvola completa domy t 6	cad		692,03
05.P65.G10.150	Ricambi addolcitori domy c - t o similari / - Vasca per sale domy t 1-2 senza coperchio e valv	cad		106,39
05.P65.G10.155	Ricambi addolcitori domy c - t o similari / - Idem c.s. domy t 3-4	cad		149,57
05.P65.G10.160	Ricambi addolcitori domy c - t o similari / - Idem c.s. domy t 5-6	cad		234,89
05.P65.G20.005	Ricambi addolcitori domy r-sr-rd-rv o similari / - Coperchio timer (color legno)	cad		43,82
05.P65.G20.010	Ricambi addolcitori domy r-sr-rd-rv o similari / - Gruppo strainer sotto valvola con adattatore fil	cad		14,22
05.P65.G20.015	Ricambi addolcitori domy r-sr-rd-rv o similari / - Motore del timer per domy r-rd-rv-sr	cad		95,33
05.P65.G20.020	Ricambi addolcitori domy r-sr-rd-rv o similari / - Pistone per valvole domy r-rd-rv-sr	cad		73,52
05.P65.G20.025	Ricambi addolcitori domy r-sr-rd-rv o similari / - Portagomma su scarico valvole	cad		1,48
05.P65.G20.030	Ricambi addolcitori domy r-sr-rd-rv o similari / - Raccordo a gomito, dado, rinforzo e ogiva	cad		14,85
05.P65.G20.035	Ricambi addolcitori domy r-sr-rd-rv o similari / - Raccordo a te con dado, rinforzo e ogiva	cad		17,48
05.P65.G20.040	Ricambi addolcitori domy r-sr-rd-rv o similari / - Raccordo a te con pulsante domy sr-r-rv-rd	cad		141,15
05.P65.G20.045	Ricambi addolcitori domy r-sr-rd-rv o similari / - Raccordo a te biconico unione tubo flessibile	cad		14,85
05.P65.G20.050	Ricambi addolcitori domy r-sr-rd-rv o similari / - Raccordo a tre vie con pulsante (arrivo acqua)	cad		153,79
05.P65.G20.055	Ricambi addolcitori domy r-sr-rd-rv o similari / - Regolatore scarico da 2,5 gpm	cad		23,91
05.P65.G20.060	Ricambi addolcitori domy r-sr-rd-rv o similari / - Regolatore scarico da 7 gpm	cad		28,44
05.P65.G20.065	Ricambi addolcitori domy r-sr-rd-rv o similari / - Regolatore scarico da 10 gpm	cad		187,49
05.P65.G20.070	Ricambi addolcitori domy r-sr-rd-rv o similari / - Regolatore scarico da 15 gpm	cad		211,72
05.P65.G20.075	Ricambi addolcitori domy r-sr-rd-rv o similari / - Regolatore scarico da 2,5 gpm	cad		22,64
05.P65.G20.080	Ricambi addolcitori domy r-sr-rd-rv o similari / - Strainer collettore per domy r-rv-rd-sr	cad		1,29
05.P65.G20.085	Ricambi addolcitori domy r-sr-rd-rv o similari / - Timer completo di motore per domy r-sr	cad		253,85
05.P65.G20.090	Ricambi addolcitori domy r-sr-rd-rv o similari / - Tubo su aspiraz. Completo di strainer per domy	cad		159,05
05.P65.G20.095	Ricambi addolcitori domy r-sr-rd-rv o similari / - Valvola aspiraz.salamoia e galleggiante completa	cad		130,61
05.P65.G20.100	Ricambi addolcitori domy r-sr-rd-rv o similari / - Valvola completa domy sr 1-2-3-4	cad		1214,48
05.P65.G20.105	Ricambi addolcitori domy r-sr-rd-rv o similari / - Valvola completa domy r 1-2 (tempo)	cad		1239,75
05.P65.G20.110	Ricambi addolcitori domy r-sr-rd-rv o similari / - Valvola completa domy r 3-4-5 (tempo)	cad		1256,61
05.P65.G25.005	Vasca salamoia completa di tubo di calma e supporti per piano di carico sale (ed eventuali bocce grigliate) per addolcitori domy o similari / - Capacita' fino a lt. 250	cad		703,62
05.P65.G25.010	Vasca salamoia completa di tubo di calma e supporti per piano di carico sale (ed eventuali bocce grigliate) per addolcitori domy o similari / - Capacita'fino a lt. 350	cad		837,39
05.P65.G25.015	Vasca salamoia completa di tubo di calma e supporti per piano di carico sale (ed eventuali bocce grigliate) per addolcitori domy o similari / - Capacita' fino a lt. 500 e oltre	cad		1089,13
05.P65.G30.005	Ricambi dosatori polifosfati tipo cillit-immuno 38 o similari / - Anello fissaggio soffietto	cad		59,30
05.P65.G30.010	Ricambi dosatori polifosfati tipo cillit-immuno 38 o similari / - Congegno taratura	cad		47,72
05.P65.G30.015	Ricambi dosatori polifosfati tipo cillit-immuno 38 o similari / - Coperchio	cad		160,10
05.P65.G30.020	Ricambi dosatori polifosfati tipo cillit-immuno 38 o similari / - Corpo dosatore	cad		550,88
05.P65.G30.025	Ricambi dosatori polifosfati tipo cillit-immuno 38 o similari / - Maniglie coperchio	cad		20,64
05.P65.G30.030	Ricambi dosatori polifosfati tipo cillit-immuno 38 o similari / - Piastra diffusore	cad		223,30
05.P65.G30.035	Ricambi dosatori polifosfati tipo cillit-immuno 38 o similari / - Soffietto	cad		216,99
05.P65.G30.040	Ricambi dosatori polifosfati tipo cillit-immuno 38 o similari / - Vetro spia completo di ghiera e guarnizione	cad		123,24
05.P66	PULIZIE / (Per le voci di questo capitolo, laddove non sia specificatamente indicata per la singola voce di prezzario, l'incidenza della manodopera si intende all'85%.)
05.P66.A70.005	Pulizia di canne verticali in muratura oaltro; per ogni camino verticale / - Di qualsiasi dimensione e altezza	cad		25,81
05.P66.A80.005	Pulizia di condotto da fumo, compreso le rotture occorrenti ed i ripristini / - Per condotti inferiori a m 2	m		12,32
05.P66.A80.010	Pulizia di condotto da fumo, compreso le rotture occorrenti ed i ripristini / - Per condotti oltre m 2	m		5,48
05.P66.B10.005	Pulizia serbatoi combustibile / - Di qualunque dimensione	cad		290,71
05.P66.B20.005	Pulizia stufe di qualunque tipo e dimensioni compresi i tubi e relativi ripristini / - ........	cad		16,12
05.P66.B30.005	Rimozione di residuo della combustione, dai locali di deposito ad impianto di trattamento autorizzato o nei luoghi stabiliti dalla direzione lavori / - ........	m³		92,17
05.P66.B35.005	Pulizie: tutti gli articoli da p66a30 a p66b30 dell'elenco prezzi "luglio 1991"- compreso trasporto dei residui e oneri di smaltimento,nel pieno rispetto delle norme di legge e la necessaria documentazione, e per qualsiasi classificazione del residuo diverso dall'urbano. Aumento sui prezzi dei predetti articoli del: / - Aumento sui prezzi dei predetti articoli del:	%		50,00
05.P67	PEZZI SPECIALI RACCORDERIA, TUBAZIONI, SARACINESCHE, VALVOLAME, RIPARAZIONI VARIE (MISURA UNI-GAS) - PROVVISTA E POSA IN OPERA / (I prezzi esposti per il materiale in fornitura sono comprensivi della relativa posa in opera. / Per le voci di questo capitolo, laddove non sia specificatamente indicata per la singola voce di prezzario, l'incidenza della manodopera si intende al 70 %.)
05.P67.A10.005	Barrotti, griglie, in ghisa per caldaie / - ..........	kg		4,73
05.P67.A20.005	Bulloni di ferro filettati con dado / - .........	kg		3,16
05.P67.A30.005	Bulloni di ottone filettati con dado / - ........	kg		7,77
05.P67.A40.005	Cassette da incasso per collettori complanari di lamiera zincata sportello di lamiera verniciata bloccabile ad incastro e con chiave: / - 25x33	cad		33,84
05.P67.A40.010	Cassette da incasso per collettori complanari di lamiera zincata sportello di lamiera verniciata bloccabile ad incastro e con chiave: / - 25x50	cad		35,61
05.P67.A40.015	Cassette da incasso per collettori complanari di lamiera zincata sportello di lamiera verniciata bloccabile ad incastro e con chiave: / - 33x70	cad		46,34
05.P67.A60.005	Collettori complanari componibili semplici, di rame, (impianto modul) completi di tappo cieco e ridotto: / - Due derivazioni 3/4" -1/2"	cad		6,76
05.P67.A60.010	Collettori complanari componibili semplici, di rame, (impianto modul) completi di tappo cieco e ridotto: / - Due derivazioni 1" - 1/2"	cad		10,15
05.P67.A60.015	Collettori complanari componibili semplici, di rame, (impianto modul) completi di tappo cieco e ridotto: / - Tre derivazioni 3/4" - 1/2"	cad		8,12
05.P67.A60.020	Collettori complanari componibili semplici, di rame, (impianto modul) completi di tappo cieco e ridotto: / - Tre derivazioni 1"-1/2"	cad		12,83
05.P67.A60.025	Collettori complanari componibili semplici, di rame, (impianto modul) completi di tappo cieco e ridotto: / - Quattro derivazioni 3/4" - 1/2"	cad		9,47
05.P67.A60.030	Collettori complanari componibili semplici, di rame, (impianto modul) completi di tappo cieco e ridotto: / - Quattro derivazioni 1" -1/2"	cad		14,27
05.P67.A70.005	Collettori complanari simmetriciderivazione di entrata e uscita complanari con il medesimo numero di derivazioni sui due lati.di rame.attacchi colonna a manicotto. / - 8 derivaz. (4x4) 4 derivazioni su ciascun lato.	cad		54,19
05.P67.A70.010	Collettori complanari simmetriciderivazione di entrata e uscita complanari con il medesimo numero di derivazioni sui due lati.di rame.attacchi colonna a manicotto. / - 12 derivaz. (6x6) 6 derivazioni su ciascun lato.	cad		74,43
05.P67.A70.015	Collettori complanari simmetriciderivazione di entrata e uscita complanari con il medesimo numero di derivazioni sui due lati.di rame.attacchi colonna a manicotto. / - 16 derivaz. (8x8) 8 derivazioni su ciascun lato.	cad		87,93
05.P67.A70.020	Collettori complanari simmetriciderivazione di entrata e uscita complanari con il medesimo numero di derivazioni sui due lati.di rame.attacchi colonna a manicotto. / - 20 derivaz. (10x10) 10 derivaz. su ciascun lato.	cad		108,28
05.P67.A80.005	Collettori complanari asimmetrici derivazioni di entrata e uscita complanari ma con diverso numero di derivaz. sui due lati di rame.attacchi colonna a manicotto. / - 6 deriv.(2x4) -2 deriv. su un lato 4 sull'altro	cad		47,45
05.P67.A80.010	Collettori complanari asimmetrici derivazioni di entrata e uscita complanari ma con diverso numero di derivaz. sui due lati di rame.attacchi colonna a manicotto. / - 10 deriv.(4x6) -4 deriv. su un lato 6 sull'altro	cad		67,69
05.P67.A80.015	Collettori complanari asimmetrici derivazioni di entrata e uscita complanari ma con diverso numero di derivaz. sui due lati di rame.attacchi colonna a manicotto. / - 12 deriv.(4x8) -4 deriv. su un lato 8 sull'altro	cad		74,43
05.P67.A80.020	Collettori complanari asimmetrici derivazioni di entrata e uscita complanari ma con diverso numero di derivaz. sui due lati di rame.attacchi colonna a manicotto. / - 14 deriv.(6x8) -6 deriv. su un lato 8 sull'altro	cad		84,62
05.P67.A80.025	Collettori complanari asimmetrici derivazioni di entrata e uscita complanari ma con diverso numero di derivaz. sui due lati di rame.attacchi colonna a manicotto. / - 18 deriv.(8x10)-8 deriv.su un lato 10 sull'altro	cad		101,53
05.P67.A90.005	Compensatori di dilatazione a soffietto metallico plurilamellare in acciaio inox con giunzioni a flange e/o manicotti od a codoli da saldare, dato in opera / - - fino a DN 40	cad		284,23
05.P67.A90.010	Compensatori di dilatazione a soffietto metallico plurilamellare in acciaio inox con giunzioni a flange e/o manicotti od a codoli da saldare, dato in opera / - - fino a DN 50	cad		294,19
05.P67.A90.015	Compensatori di dilatazione a soffietto metallico plurilamellare in acciaio inox con giunzioni a flange e/o manicotti od a codoli da saldare, dato in opera / - - fino a DN 65	cad		379,35
05.P67.A90.020	Compensatori di dilatazione a soffietto metallico plurilamellare in acciaio inox con giunzioni a flange e/o manicotti od a codoli da saldare, dato in opera / - - fino a DN 80	cad		405,90
05.P67.A90.025	Compensatori di dilatazione a soffietto metallico plurilamellare in acciaio inox con giunzioni a flange e/o manicotti od a codoli da saldare, dato in opera / - - fino a DN 100	cad		494,37
05.P67.A90.030	Compensatori di dilatazione a soffietto metallico plurilamellare in acciaio inox con giunzioni a flange e/o manicotti od a codoli da saldare, dato in opera / - - fino a DN 125	cad		635,94
05.P67.A90.035	Compensatori di dilatazione a soffietto metallico plurilamellare in acciaio inox con giunzioni a flange e/o manicotti od a codoli da saldare, dato in opera / - - fino a DN 150	cad		676,86
05.P67.A90.040	Compensatori di dilatazione a soffietto metallico plurilamellare in acciaio inox con giunzioni a flange e/o manicotti od a codoli da saldare, dato in opera / - - fino a DN 200	cad		898,06
05.P67.B00.005	Curve ferro stampate nere diam. interno / - Diam.interno	mm		0,24
05.P67.B10.005	Curve ferro stampate nere jutate e catram. / - Diam.interno	mm		0,29
05.P67.B20.005	Curve in P.V. C. / - Diam.interno	mm		0,20
05.P67.B30.005	Detentori per radiatori compresi materiali di consumo / - Per ogni mm. di diam. nominale	mm		0,51
05.P67.B40.005	Flange in acciaio dolce di qualsiasi diametro, spessore, cieche o con fori per bulloni / - Per ogni mm. di diam. nominale	mm		0,25
05.P67.B50.005	Griglie in ghisa per stufe / - ..........	kg		4,06
05.P67.B60.005	Mensole per radiatori / - .........	cad		10,15
05.P67.B70.005	Pezzi speciali in ghisa, quali portine, controportine, zoccoli per caldaie, piedi per radiatori, collettori, flange, raccordi, compreso materiali di consumo / - ........	kg		5,06
05.P67.B90.005	Staffe a collare per radiatori / - .......	cad		8,12
05.P67.B95.005	Provvista e posa in opera staffa di sostegno pertubaz. fino 1" con collare in acciaio zincato, dado elettrosaldato m8,tondino filettato,viti laterali e tassello in nylon. / - ................................................	cad		4,73
05.P67.C10.005	Raccorderia in bronzo per tubazioni in rame o ferro / - ........	kg		29,42
05.P67.C20.005	Raccorderia in ghisa malleabile per tubazioni nere / - ........	kg		25,10
05.P67.C30.005	Raccorderia per tubazione zincata / - ........	kg		27,00
05.P67.C40.005	Raccorderia per tubazione zincata plastificata / - .........	kg		31,18
05.P67.C50.005	Raccorderia in P.V.C. tutti i diametri (nominali) / - Per ogni mm di diam.nominale	mm		1,23
05.P67.C60.005	Tubazione in acciaio normalizzato e rivestita in guaina di p. v. C. / - ........	kg		17,36
05.P67.C70.005	Tubazione in acciaio normalizzato come art. i67c60 ma incassata, compresa la formazione della traccia e ripristino / - ........	kg		43,35
05.P67.C80.005	Tubazione di rame, nuda / - .........	kg		16,26
05.P67.C90.005	Tubazione di rame rivestita con guaina plastica P.V.C. stellare termoisolante e protettiva / - .........	kg		20,35
05.P67.D00.005	Tubazione in rame rivestita come art. 67c90 incassata, compresa la formazione della traccia e ripristini / - ..........	kg		50,76
05.P67.D05.005	Tubazione in polietilene reticolato ad alta densita', con campo di impiego da +100 a -100 °C per realizzazione di impanti sottopavimento a bassa temperatura e completi di cassette con sportello, collettori, valvolame a sfera, valvole e detentori, valvole sfogo aria automatiche, rubinetti di scarico, attacchi staffe, termometro su ogni collettore, graffette di fissaggio e quant'altro necessario / - Emissione termica per mq di pavimento 60 w.	m²		25,77
05.P67.D05.010	Tubazione in polietilene reticolato ad alta densita', con campo di impiego da +100 a -100 °C per realizzazione di impanti sottopavimento a bassa temperatura e completi di cassette con sportello, collettori, valvolame a sfera, valvole e detentori, valvole sfogo aria automatiche, rubinetti di scarico, attacchi staffe, termometro su ogni collettore, graffette di fissaggio e quant'altro necessario / - Emissione termica per mq di pavimento 70 w.	m²		27,10
05.P67.D05.015	Tubazione in polietilene reticolato ad alta densita', con campo di impiego da +100 a -100 °C per realizzazione di impanti sottopavimento a bassa temperatura e completi di cassette con sportello, collettori, valvolame a sfera, valvole e detentori, valvole sfogo aria automatiche, rubinetti di scarico, attacchi staffe, termometro su ogni collettore, graffette di fissaggio e quant'altro necessario / - Emissione termica per mq di pavimento 80 w.	m²		28,42
05.P67.D05.020	Tubazione in polietilene reticolato ad alta densita', con campo di impiego da +100 a -100 °C per realizzazione di impanti sottopavimento a bassa temperatura e completi di cassette con sportello, collettori, valvolame a sfera, valvole e detentori, valvole sfogo aria automatiche, rubinetti di scarico, attacchi staffe, termometro su ogni collettore, graffette di fissaggio e quant'altro necessario / - Emissione termica per mq di pavimento 90 w.	m²		30,52
05.P67.D05.025	Tubazione in polietilene reticolato ad alta densita', con campo di impiego da +100 a -100 °C per realizzazione di impanti sottopavimento a bassa temperatura e completi di cassette con sportello, collettori, valvolame a sfera, valvole e detentori, valvole sfogo aria automatiche, rubinetti di scarico, attacchi staffe, termometro su ogni collettore, graffette di fissaggio e quant'altro necessario / - Emissione termica per mq di pavimento 100 w.	m²		32,51
05.P67.D05.030	Tubazione in polietilene reticolato ad alta densita', con campo di impiego da +100 a -100 °C per realizzazione di impanti sottopavimento a bassa temperatura e completi di cassette con sportello, collettori, valvolame a sfera, valvole e detentori, valvole sfogo aria automatiche, rubinetti di scarico, attacchi staffe, termometro su ogni collettore, graffette di fissaggio e quant'altro necessario / - Emissione termica per mq di pavimento 110 w.	m²		34,51
05.P67.D05.035	Tubazione in polietilene reticolato ad alta densita', con campo di impiego da +100 a -100 °C per realizzazione di impanti sottopavimento a bassa temperatura e completi di cassette con sportello, collettori, valvolame a sfera, valvole e detentori, valvole sfogo aria automatiche, rubinetti di scarico, attacchi staffe, termometro su ogni collettore, graffette di fissaggio e quant'altro necessario / - Emissione termica per mq di pavimento 120 w.	m²		36,61
05.P67.D05.040	Tubazione in polietilene reticolato ad alta densita', con campo di impiego da +100 a -100 °C per realizzazione di impanti sottopavimento a bassa temperatura e completi di cassette con sportello, collettori, valvolame a sfera, valvole e detentori, valvole sfogo aria automatiche, rubinetti di scarico, attacchi staffe, termometro su ogni collettore, graffette di fissaggio e quant'altro necessario / - Emissione termica per mq di pavimento 130 w.	m²		37,94
05.P67.D10.005	Tubi in ferro nero mannesmann, compreso le staffe di sostegno, giunzioni e saldatura autogena, opere murarie, verniciatura, ripristini: / - Per diam. sino a 3/4"	kg		5,14
05.P67.D10.010	Tubi in ferro nero mannesmann, compreso le staffe di sostegno, giunzioni e saldatura autogena, opere murarie, verniciatura, ripristini: / - Per diam. sino a 2"	kg		4,06
05.P67.D10.015	Tubi in ferro nero mannesmann, compreso le staffe di sostegno, giunzioni e saldatura autogena, opere murarie, verniciatura, ripristini: / - Per diam. oltre a 2"	kg		3,31
05.P67.D20.005	Tubi in ferro nero mannesmann, incassati, compreso giunzioni e saldatura autogena, opere murarie anche per formazione delle tracce, verniciatura, ripristini / - Per diam. sino a 3/4"	kg		12,27
05.P67.D20.010	Tubi in ferro nero mannesmann, incassati, compreso giunzioni e saldatura autogena, opere murarie anche per formazione delle tracce, verniciatura, ripristini / - Per diam. oltre 3/4"	kg		8,79
05.P67.D30.005	Tubi in ferro mannesmann zincati, compresi le staffe di sostegno, giunzioni, opere murarie, ripristini / - Per diam. sino a 3/4"	kg		5,67
05.P67.D30.010	Tubi in ferro mannesmann zincati, compresi le staffe di sostegno, giunzioni, opere murarie, ripristini / - Per diam. sino a 2"	kg		4,33
05.P67.D30.015	Tubi in ferro mannesmann zincati, compresi le staffe di sostegno, giunzioni, opere murarie, ripristini / - Per diam. oltre a 2"	kg		3,93
05.P67.D40.005	Tubi in ferro mannesmann zincati, incassati compreso le giunzioni, opere murarie anche per formazione delle tracce, ripristini / - Per diam. sino a 3/4"	kg		12,94
05.P67.D40.010	Tubi in ferro mannesmann zincati, incassati compreso le giunzioni, opere murarie anche per formazione delle tracce, ripristini / - Per diam. oltre 3/4"	kg		9,97
05.P67.D50.005	Tubi in ferro mannesmann di cui agli articoli 67d10-67d20-67d30-67d40 per installazione complessiva, nel contesto del lavoro effettuato, limitata ai seguenti quantitativi: / - Da kg 0.5 a kg 10 aumento sugli art.suindicati	%		80,00
05.P67.D50.010	Tubi in ferro mannesmann di cui agli articoli 67d10-67d20-67d30-67d40 per installazione complessiva, nel contesto del lavoro effettuato, limitata ai seguenti quantitativi: / - Da kg 10.1 a kg 40 aumento sugli art.suindicati	%		50,00
05.P67.D60.005	Tubi mannesmann jutati e catramati / - Per diametri sino a 2"	kg		5,40
05.P67.D60.010	Tubi mannesmann jutati e catramati / - Per diametri oltre a 2"	kg		4,06
05.P67.D70.005	Tubi in p. v. C. / - Per diam. sino a 3/4"	m		4,40
05.P67.D70.010	Tubi in p. v. C. / - Per diam. da 1" a 1" 1/2	m		8,65
05.P67.D70.015	Tubi in p. v. C. / - Per diam. oltre 1" 1/2	m		12,94
05.P67.D90.005	Tubi preisolati e accessori - come da articolo 57h00 a art. 57h60 / - Aumento su detti articoli	%		20,00
05.P67.E00.005	Tubi zincati rivestiti in polietilene - tutti i diametri / - ............	kg		5,84
05.P67.E10.005	Rubinetterie in genere / - Per ogni mm di diam.nominale	mm		0,34
05.P67.E20.005	Saracinesche con corpo in ghisa con flange / - Per ogni mm. di diametro nominale	mm		1,62
05.P67.E30.005	Saracinesche in bronzo a manicotto / - Per ogni mm di diam. nominale	mm		1,56
05.P67.E40.005	Valvolame speciale a sfera in acciaio - / - Per ogni mm di diam. nominale	mm		10,15
05.P67.E50.005	Valvolame a sfera in ottone, filettato, a 2 vie / - Per ogni mm. di diam. nominale	mm		1,82
05.P67.E60.005	Valvolame a sfera in ottone, filettato, a piu' vie - / - Per ogni mm. di diam. nominale	mm		1,68
05.P67.E70.005	Valvolame a sfera in ottone, flangiato, a 2 o piu' vie - / - Per ogni mm di diam. nominale	mm		2,30
05.P67.E80.005	Valvolame in bronzo - / - Per ogni mm di diam. nominale	mm		1,59
05.P67.E90.005	Valvolame speciale in ghisa a flange, compreso materiale di consumo - / - Per ogni mm. di diametro nominale	mm		2,67
05.P67.F00.005	Valvolame speciale in ghisa a vite, compreso materiale di consumo - / - Per ogni mm. di diametro nominale	mm		2,57
05.P67.F10.005	Valvole di taratura (per ottenimento portata costante indipendentemente dal grado di apertura, delle valvole di zona a 3 vie) con regolazione micrometrica a manopola - di bronzo - attacchi e perno e bocchettone: / - Diam. 3/4"-3/4"	cad		33,84
05.P67.F10.010	Valvole di taratura (per ottenimento portata costante indipendentemente dal grado di apertura, delle valvole di zona a 3 vie) con regolazione micrometrica a manopola - di bronzo - attacchi e perno e bocchettone: / - Diam. 1" - 3/4"	cad		40,59
05.P67.F20.005	Valvole di zona motorizzate provviste di dispositivo di bloccaggio delle valvole in posizione aperta. Corpo di bronzo - otturatore di ottone con guarnizione or - attacchi a manicotto: / - Diametro 1/2"	cad		104,86
05.P67.F20.010	Valvole di zona motorizzate provviste di dispositivo di bloccaggio delle valvole in posizione aperta. Corpo di bronzo - otturatore di ottone con guarnizione or - attacchi a manicotto: / - Diametro 3/4"	cad		149,31
05.P67.F20.015	Valvole di zona motorizzate provviste di dispositivo di bloccaggio delle valvole in posizione aperta. Corpo di bronzo - otturatore di ottone con guarnizione or - attacchi a manicotto: / - Diametro 1"	cad		155,95
05.P67.F20.020	Valvole di zona motorizzate provviste di dispositivo di bloccaggio delle valvole in posizione aperta. Corpo di bronzo - otturatore di ottone con guarnizione or - attacchi a manicotto: / - Diametro 1"1/4	cad		175,85
05.P67.F30.005	Idem come articolo 67f20 ma a 3 vie: / - Diam. 3/4"	cad		162,58
05.P67.F30.010	Idem come articolo 67f20 ma a 3 vie: / - Diam. 1"	cad		169,22
05.P67.F40.005	Valvole per radiatori, compresi i materiali di consumo / - Per ogni mm. di diam. nominale	mm		0,53
05.P67.F50.005	Valvole in P.V.C.tutti i diametri - nominali / - Per ogni mm di diam.nominale	mm		2,63
05.P67.F60.005	Riparazioni di valvole, detentori, saracinesche, rubinetterie ecc. Compresi i materiali di consumo: / - Rifacimento premistoppa	cad		8,12
05.P67.F60.010	Riparazioni di valvole, detentori, saracinesche, rubinetterie ecc. Compresi i materiali di consumo: / - Sostituzione guarnizioni	cad		10,15
05.P67.F70.005	Ristaffaggio tubazioni con staffe inprofilati metallici / - ................................................	kg		2,37
05.P67.F80.005	Rulli di scorrimento montati su staffe o fissati stabilmente a muro / - .............	cad		98,10
05.P67.F90.005	Saldatura elettrica, compresa attrezzatura, elettrodi di qualsiasi metallo, ecc. / - Eseguita sul posto	cm		0,67
05.P67.F90.010	Saldatura elettrica, compresa attrezzatura, elettrodi di qualsiasi metallo, ecc. / - Eseguita in officina	cm		0,44
05.P67.G00.005	Saldatura ossiacetilenica / - .............	cm		0,67
05.P67.G10.005	Sostituzioni di parti in lega di alluminio, bronzo, acciaio speciale per riparazione pompe e bruciatori / - ................	kg		40,59
05.P68	SMONTAGGIO, RIMONTAGGIO, DEMOLIZIONI, APPARECCHI SCALDANTI E ACCESSORI / (I prezzi esposti per il materiale in fornitura sono comprensivi della relativa posa in opera. / Per le voci di questo capitolo, laddove non sia specificatamente indicata per la singola voce di prezzario, l'incidenza della manodopera si intende all'85%.)
05.P68.A10.005	Carico di impianto con sfogo aria / - Per edifici sino a m³ 5000	cad		32,23
05.P68.A10.010	Carico di impianto con sfogo aria / - Per edifici sino a m³ 15000	cad		64,46
05.P68.A10.015	Carico di impianto con sfogo aria / - Per edifici sino a m³ 45000	cad		96,70
05.P68.A10.020	Carico di impianto con sfogo aria / - Per edifici oltre a m³ 45000	cad		161,16
05.P68.A20.005	Demolizione o rimozione serbatoi per combustibili / - Di qualsiasi dimensione	kg		0,65
05.P68.A40.005	Distacco dall'impianto di elettropompe per sostituzione o demolizione / - Di qualsiasi portata	cad		22,64
05.P68.A50.005	Distacco dall'impianto di qualsiasi tipo di bruciatore di olio combustibile o gas metano per sostituzione o demolizione / - Di qualsiasi tipo	cad		9,66
05.P68.A60.005	Distacco dall'impianto di tutti i tipi di corpi scaldanti, di qualsiasi dimensione, compresi i materiali di consumo per sostituzione o demolizione / - Di qualsiasi dimensione	cad		11,69
05.P68.A70.005	Distacco dall'impianto di saracinesche o valvole a vite o a flange per sostituzione o demolizione / - A vite o a flange	cad		3,23
05.P68.A80.005	Distacco dall'impianto di valvole e detentori per radiatori, per riparazioni o sostituzioni / - Di qualsiasi diametro	cad		2,25
05.P68.B00.005	Distacco e riattacco all'impianto di valvole di intercettazione, saracinesche, inserite sulle tubazioni per riparazioni: / - Saracinesche o valvole con flange	cad		12,95
05.P68.B00.010	Distacco e riattacco all'impianto di valvole di intercettazione, saracinesche, inserite sulle tubazioni per riparazioni: / - Saracinesche o valvole a vite	cad		23,91
05.P68.B10.005	Lavaggio interno, con getto d'acqua, di radiatori / - Di qualsiasi dimensione	cad		12,95
05.P68.B20.005	Riattacco agli impianti di tutti i tipi di corpi scaldanti, di qualsiasi dimensione, compresi i materiali di consumo / - Di qualsiasi dimensione	cad		16,12
05.P68.B30.005	Riattacco di valvole o detentori perradiatori / - Di qualsiasi diam.	cad		2,90
05.P68.B40.005	Scarico impianto di qualsiasi potenzialita' / - Di qualsiasi potenzialita'	cad		32,23
05.P68.B50.005	Smontaggio, demolizione e rimozione di tubazioni, parti in ferro, di qualunque diametro o spessore, compresi materiali di consumo, ripristini / - Di qualsiasi diametro o spessore	kg		1,16
05.P68.B60.005	Smontaggio e rimontaggio batteria termoventilante di qualsiasi dimensione per riparazione o sostituzione, comprese eventuali opere murarie per demolizioni, ripristini / - Di qualsiasi dimensione	cad		322,31
05.P68.B70.005	Smontaggio e rimontaggio boyler di qualunque tipo, sia per riparazioni che per sostituzione serpentino, e pulizia interna: / - Per capacita' sino a lt. 500	cad		129,56
05.P68.B70.010	Smontaggio e rimontaggio boyler di qualunque tipo, sia per riparazioni che per sostituzione serpentino, e pulizia interna: / - Per capacita' oltre lt. 500	cad		206,45
05.P68.C30.005	Smontaggio e rimontaggio coperchio passo d'uomo, serbatoi di combustibili, sia per sostituzione guarnizioni che per esecuzione di qualsiasi lavoro, anche su di esso / - ........ .	cad		96,70
05.P68.C40.005	Smontaggio e rimontaggio radiatori in ghisa di qualsiasi tipo e dimensioni, per sostituzione elementi rotti, riduzione o aumento di superfice, eliminazione perdite, compresi i nipples, tappi e materiali di consumo / - Per elemento	cad		6,44
05.P68.C50.005	Smontaggio e rimontaggio scambiatori di calore di qualunque tipo, sia per riparazioni che per sostituzione serpentino e pulizia interna / - .........	cad		96,70
05.P68.C60.005	Smontaggio, trasporto in officina per revisione, rimontaggio di qualsiasi tipodi bruciatore di olio combustibile o gasmetano / - .......	cad		41,92
05.P68.C70.005	Smontaggio, trasporto in officina per revisione, rimontaggio di qualsiasi tipo di elettropompa, compresi i materiali di consumo: / - Sino kW 1	cad		64,46
05.P68.C70.010	Smontaggio, trasporto in officina per revisione, rimontaggio di qualsiasi tipo di elettropompa, compresi i materiali di consumo: / - Oltre kW 1 sino kW 3	cad		103,12
05.P68.C70.015	Smontaggio, trasporto in officina per revisione, rimontaggio di qualsiasi tipo di elettropompa, compresi i materiali di consumo: / - Oltre kW 3	cad		129,56
05.P68.C80.005	Idem per motori elettrici di qualsiasi tipo: / - Sino kW 1	cad		51,61
05.P68.C80.010	Idem per motori elettrici di qualsiasi tipo: / - Oltre kW 1 sino kW 3	cad		77,32
05.P68.C80.015	Idem per motori elettrici di qualsiasi tipo: / - Oltre kW 3	cad		116,92
05.P68.C90.005	Smontaggio e rimontaggio valvole motorizzate, valvole a tre o piu' vie, termoregolatori, scaricatori di condensa, per riparazione o sostituzione / - A flange	cad		32,23
05.P68.C90.010	Smontaggio e rimontaggio valvole motorizzate, valvole a tre o piu' vie, termoregolatori, scaricatori di condensa, per riparazione o sostituzione / - A vite	cad		51,61
05.P68.D00.005	Smontaggio e rimontaggio vaso d'espansione per pulizia, riparazioni, verniciatura, eventuale spostamento: / - Sino a lt. 100	cad		41,92
05.P68.D00.010	Smontaggio e rimontaggio vaso d'espansione per pulizia, riparazioni, verniciatura, eventuale spostamento: / - Sino a lt. 500	cad		61,20
05.P68.D00.015	Smontaggio e rimontaggio vaso d'espansione per pulizia, riparazioni, verniciatura, eventuale spostamento: / - Oltre a lt. 500	cad		109,55
05.P69	CORPI SCALDANTI - BOYLERS - ACCESSORI VASI ESPANSIONE / (I prezzi esposti per il materiale in fornitura sono comprensivi della relativa posa in opera. / Per le voci di questo capitolo, laddove non sia specificatamente indicata per la singola voce di prezzario, l'incidenza della manodopera si intende all'50%.)
05.P69.A05.005	Posa in opera di scambiatore a condensazione in acciaio inox, per il recupero di calore dai fumi, completo, incluso di basamento / - per caldaia di potenza al focolare sino a 116 kW	cad		433,84	76,56%	332,15
05.P69.A05.010	Posa in opera di scambiatore a condensazione in acciaio inox, per il recupero di calore dai fumi, completo, incluso di basamento / - per caldaia di potenza al focolare sino a 500 kW	cad		605,73	80,64%	488,46
05.P69.A05.015	Posa in opera di scambiatore a condensazione in acciaio inox, per il recupero di calore dai fumi, completo, incluso di basamento / - per caldaia di potenza al focolare sino a 1500 kW	cad		768,65	81,68%	627,83
05.P69.A45.005	Provvista e posa in opera boyler atmosferico a pompa di calore ad accumulo a ciclo termodinamico, in acciaio zincato verniciato con polveriepossidiche, pressione di esercizio 6 bar, evaporatori in tubo di rame e alettatura in alluminioprotetti con vernice epossidica, condensatori in rame alettato, stagnato, estraibili. Funzionamento con automatismi integrati. Sbrinamento automatico con 4 cicli nelle 24 ore. Compressore di tipo ermetico speciale per pompa calore. Dato completo in ogni sua parte e funz. / - Zincato monobl.produz.4100 lt/giorno h2o calda	cad		1392,21
05.P69.A45.010	Provvista e posa in opera boyler atmosferico a pompa di calore ad accumulo a ciclo termodinamico, in acciaio zincato verniciato con polveriepossidiche, pressione di esercizio 6 bar, evaporatori in tubo di rame e alettatura in alluminioprotetti con vernice epossidica, condensatori in rame alettato, stagnato, estraibili. Funzionamento con automatismi integrati. Sbrinamento automatico con 4 cicli nelle 24 ore. Compressore di tipo ermetico speciale per pompa calore. Dato completo in ogni sua parte e funz. / - Zincato monobl.produz.11700 lt/giorno h2o calda	cad		1711,77
05.P69.A50.005	Posa in opera dibollitore in acciaio inox o zincato / - Aumento sui prezzi dall'art. 59.B00 al 59.B30	%		25,00
05.P69.A60.005	'Posa in opera di corpi scaldanti gia' esistenti in loco o dati in fornitura dal comune / - Per ogni kW	cad		38,70
05.P69.A65.005	Provvista e posa in opera di: adattatore per tubo di rame idoneo al collegamento tra il tubo di rame e la valvola o il detentore dei radiatori / - Diametri 12x8 - 12x10 - 12x12	cad		1,75
05.P69.A65.010	Provvista e posa in opera di: adattatore per tubo di rame idoneo al collegamento tra il tubo di rame e la valvola o il detentore dei radiatori / - Diametro 12x14	cad		3,54
05.P69.A65.015	Provvista e posa in opera di: adattatore per tubo di rame idoneo al collegamento tra il tubo di rame e la valvola o il detentore dei radiatori / - Diametri 16x8-16x10-16x12-16x14-16x15-16x16	cad		2,42
05.P69.A65.020	Provvista e posa in opera di: adattatore per tubo di rame idoneo al collegamento tra il tubo di rame e la valvola o il detentore dei radiatori / - Diametri 18x10-18x12-18x14-18x15-18x16-18x18	cad		2,68
05.P69.A65.025	Provvista e posa in opera di: adattatore per tubo di rame idoneo al collegamento tra il tubo di rame e la valvola o il detentore dei radiatori / - Diametri 22x16 - 22x18 - 22x22	cad		3,67
05.P69.A70.005	Posa in opera di corpi scaldanti limitata a kW 5 / - Aumento sui prezzi dellart.69.A60	%		47,00
05.P69.A80.005	Provviste e posa in opera materiali e apparecchiature di cui agli articoli: 57.A30 - 57.B20 - 57.D30 - 57E90 - 57.F00 - dal 58.E10 al 58.E40 - 58H10 - 58.H0 - dal 59.D30 al 59.E60 - dal 59.F10 al 59.F50 - dal 59.F70 al 59.G10 dal 59.G30 al 59.H50 - dal 59H70 al 59H90 - dal 59I20 al 59I70 - 59I90 -59L00 - dal 59L30 al 59N50 - dal 59N80 - al 59P00 - dal 59P20 al 59T40. / - Aumento sui prezzi di detti articoli del	%		35,00
05.P69.A81.005	Posa in opera di collettore solare piano o a tubi sottovuoto, completo. / - .....	cad		77,08	90,47%	69,73
05.P69.A85.005	Provvista e posa in opera miscelatore termostatico regolabile per h2o sanitaria. In bronzo, attacchi a bocchettone. Regolazione di fabbrica a 48 °C. / - Diametro 1/2"	cad		566,86
05.P69.A85.010	Provvista e posa in opera miscelatore termostatico regolabile per h2o sanitaria. In bronzo, attacchi a bocchettone. Regolazione di fabbrica a 48 °C. / - Diametro 3/4"	cad		670,67
05.P69.A85.015	Provvista e posa in opera miscelatore termostatico regolabile per h2o sanitaria. In bronzo, attacchi a bocchettone. Regolazione di fabbrica a 48 °C. / - Diametro 1"	cad		707,30
05.P69.A85.020	Provvista e posa in opera miscelatore termostatico regolabile per h2o sanitaria. In bronzo, attacchi a bocchettone. Regolazione di fabbrica a 48 °C. / - Diametro 1"1/4	cad		773,45
05.P69.A85.025	Provvista e posa in opera miscelatore termostatico regolabile per h2o sanitaria. In bronzo, attacchi a bocchettone. Regolazione di fabbrica a 48 °C. / - Diametro 1"1/2	cad		1214,11
05.P69.A85.030	Provvista e posa in opera miscelatore termostatico regolabile per h2o sanitaria. In bronzo, attacchi a bocchettone. Regolazione di fabbrica a 48 °C. / - Diametro 2"	cad		1386,11
05.P69.A95.005	Posa in opera di radiatore in ghisa o acciaio o alluminio ad elementi, o piastra radiante, o scaldasalviette, completo di nipples, tappi, riduzioni, mensole / - Posa in opera di radiatore	kW		76,40	85,22%	65,11
05.P69.A95.010	Posa in opera di radiatore in ghisa o acciaio o alluminio ad elementi, o piastra radiante, o scaldasalviette, completo di nipples, tappi, riduzioni, mensole / - Aumento sulla posa per installazione limitata a kW 5	%		47,00
05.P69.B00.005	Posa in opera di scambiatore di calore come agliarticoli 59.C10 - 59.C20 - 59.C30, per acqua calda e fredda / - Aumento sui prezzi di detti articoli	%		25,00
05.P69.B05.005	Provvista e posa in opera pompa di calore con serbatoio dell'acqua protetto dalla corrosione da doppio rivestimento di "tectan", con evaporatore toroidale avente una grande superficie di scambio sull'estrazione dell'aria ambiente, con condensatore in acciaio al cromo, con scambiatore per caldaia in acciaio al cromo; rivestimento totale con schiuma di poliuretano. Produzione di acqua calda con prelievo istantaneo dopo la messa in temperatura lt 305-420, continuativo/giorno lt 2000 - 2200, data completa in ogni sua parte e funzionante / - Lt 305 prelievo istant. dopo la messa in temper.	cad		4217,35
05.P69.B05.010	Provvista e posa in opera pompa di calore con serbatoio dell'acqua protetto dalla corrosione da doppio rivestimento di "tectan", con evaporatore toroidale avente una grande superficie di scambio sull'estrazione dell'aria ambiente, con condensatore in acciaio al cromo, con scambiatore per caldaia in acciaio al cromo; rivestimento totale con schiuma di poliuretano. Produzione di acqua calda con prelievo istantaneo dopo la messa in temperatura lt 305-420, continuativo/giorno lt 2000 - 2200, data completa in ogni sua parte e funzionante / - Lt 420 prelievo istant. dopo la messa in temper.	cad		4633,58
05.P69.B15.005	Posa in opera di tubo alettato in tutto ferro di qualsiasi diametro, con o senza flangie completo di mensole, guarnizioni e bulloni / - .....	m		83,88	66,51%	55,79
05.P69.B17.005	Posa in opera di contatore elettronico di energia termica completo di sonde, misuratore di portata, display / - Posa in opera di contatore di energia termica	cad		104,43	80,13%	83,68
05.P69.B22.005	Provvista e posa in opera di disconnettore a zona di pressione ridotta controllabile, con corpo in bronzo,valvola in ottone, guarnizione, molla inox con imbuto a gomito incorporato per montaggio verticale discendente od orizzontale - pn 10- / - Diametro 3/4"	cad		390,80
05.P69.B22.010	Provvista e posa in opera di disconnettore a zona di pressione ridotta controllabile, con corpo in bronzo,valvola in ottone, guarnizione, molla inox con imbuto a gomito incorporato per montaggio verticale discendente od orizzontale - pn 10- / - Diametro 1"	cad		481,37
05.P69.B22.015	Provvista e posa in opera di disconnettore a zona di pressione ridotta controllabile, con corpo in bronzo,valvola in ottone, guarnizione, molla inox con imbuto a gomito incorporato per montaggio verticale discendente od orizzontale - pn 10- / - Diametro 1"1/4	cad		543,46
05.P69.B22.020	Provvista e posa in opera di disconnettore a zona di pressione ridotta controllabile, con corpo in bronzo,valvola in ottone, guarnizione, molla inox con imbuto a gomito incorporato per montaggio verticale discendente od orizzontale - pn 10- / - Diametro 1"1/2	cad		959,69
05.P69.B22.025	Provvista e posa in opera di disconnettore a zona di pressione ridotta controllabile, con corpo in bronzo,valvola in ottone, guarnizione, molla inox con imbuto a gomito incorporato per montaggio verticale discendente od orizzontale - pn 10- / - Diametro 2"	cad		990,22
05.P69.B23.010	Provvista e posa in opera disconnettore a zona di pressione ridotta non controllabile, con corpo in bronzo,valvola in ottone, molla in acciaio inox, membrana e guarnizione in nitrile, dado di unione smontabile e posizionatore di evacuazione pn 10 / - Diametro 3/4"	cad		90,27
05.P69.B23.015	Provvista e posa in opera disconnettore a zona di pressione ridotta non controllabile, con corpo in bronzo,valvola in ottone, molla in acciaio inox, membrana e guarnizione in nitrile, dado di unione smontabile e posizionatore di evacuazione pn 10 / - Diametro 1/2"	cad		82,23
05.P69.B24.005	Provvista e posa in opera disconnettore a zona di pressione ridotta controllabile, con corpo in ghisa a flange,valvola in bronzo, guarnizioni in nitrile, molle in acciaio inox, imbuto incorporato pn10 / - Dn 60	cad		2775,27
05.P69.B24.010	Provvista e posa in opera disconnettore a zona di pressione ridotta controllabile, con corpo in ghisa a flange,valvola in bronzo, guarnizioni in nitrile, molle in acciaio inox, imbuto incorporato pn10 / - Dn 65	cad		2790,53
05.P69.B24.015	Provvista e posa in opera disconnettore a zona di pressione ridotta controllabile, con corpo in ghisa a flange,valvola in bronzo, guarnizioni in nitrile, molle in acciaio inox, imbuto incorporato pn10 / - Dn 80	cad		2944,20
05.P69.B24.020	Provvista e posa in opera disconnettore a zona di pressione ridotta controllabile, con corpo in ghisa a flange,valvola in bronzo, guarnizioni in nitrile, molle in acciaio inox, imbuto incorporato pn10 / - Dn 100	cad		4142,04
05.P69.B24.025	Provvista e posa in opera disconnettore a zona di pressione ridotta controllabile, con corpo in ghisa a flange,valvola in bronzo, guarnizioni in nitrile, molle in acciaio inox, imbuto incorporato pn10 / - Dn 150	cad		6527,53
05.P69.B24.030	Provvista e posa in opera disconnettore a zona di pressione ridotta controllabile, con corpo in ghisa a flange,valvola in bronzo, guarnizioni in nitrile, molle in acciaio inox, imbuto incorporato pn10 / - Dn 200	cad		11199,78
05.P69.B24.035	Provvista e posa in opera disconnettore a zona di pressione ridotta controllabile, con corpo in ghisa a flange,valvola in bronzo, guarnizioni in nitrile, molle in acciaio inox, imbuto incorporato pn10 / - Dn 250	cad		16177,35
05.P69.B25.005	Provvista e posa in opera disconnettore d'estremita' del tipo rompi vuoto con corpo in ottone, guarnizione e membrana in nitrile, molla in acciaio inox, per montaggio verticale ascendente. / - Diametro 3/4	cad		20,25
05.P69.B26.005	Provvista e posa in opera elettrovalvola a due vie, per acqua, a manicotto, filettata, in bronzo. / - Diametro 3/8"	cad		61,77
05.P69.B26.010	Provvista e posa in opera elettrovalvola a due vie, per acqua, a manicotto, filettata, in bronzo. / - Diametro 1/2"	cad		63,91
05.P69.B26.015	Provvista e posa in opera elettrovalvola a due vie, per acqua, a manicotto, filettata, in bronzo. / - Diametro 3/4"	cad		85,69
05.P69.B26.020	Provvista e posa in opera elettrovalvola a due vie, per acqua, a manicotto, filettata, in bronzo. / - Diametro 1"	cad		95,76
05.P69.B26.025	Provvista e posa in opera elettrovalvola a due vie, per acqua, a manicotto, filettata, in bronzo. / - Diametro 1"1/4	cad		158,76
05.P69.B26.030	Provvista e posa in opera elettrovalvola a due vie, per acqua, a manicotto, filettata, in bronzo. / - Diametro 1"1/2	cad		166,90
05.P69.B26.035	Provvista e posa in opera elettrovalvola a due vie, per acqua, a manicotto, filettata, in bronzo. / - Diametro 2"	cad		210,66
05.P69.B27.005	Provvista e posa in opera di manometro per acqua con custodia in acciaio stampato, completo di lancetta di riferimento, attacco radiale, 6 ate, conforme inail (ex ispesl). / - Diametro 80	cad		15,37
05.P69.B27.010	Provvista e posa in opera di manometro per acqua con custodia in acciaio stampato, completo di lancetta di riferimento, attacco radiale, 6 ate, conforme inail (ex ispesl). / - Diametro 100	cad		18,01
05.P69.B28.005	Provv. e posa in opera di manometro per acqua, molla a tubo metallico, sistema bourdon, cassa di acciaio stampato, perno di ottone radiale, graduazione uni, 6 ate, conforme inail (ex ispesl). / - Diametro 63	cad		8,56
05.P69.B28.010	Provv. e posa in opera di manometro per acqua, molla a tubo metallico, sistema bourdon, cassa di acciaio stampato, perno di ottone radiale, graduazione uni, 6 ate, conforme inail (ex ispesl). / - Diametro 80	cad		23,20
05.P69.B52.005	Provvista e posa in opera di: detentore cromato, con bocchettone "antigoccia"; completo di adattatore per tubo rame / - Diametro 3/8"x12 - a squadra	cad		7,00
05.P69.B52.010	Provvista e posa in opera di: detentore cromato, con bocchettone "antigoccia"; completo di adattatore per tubo rame / - Diametro 3/8"x16 - a squadra	cad		9,02
05.P69.B52.015	Provvista e posa in opera di: detentore cromato, con bocchettone "antigoccia"; completo di adattatore per tubo rame / - Diametro 1/2"x18 - a squadra	cad		9,34
05.P69.B52.020	Provvista e posa in opera di: detentore cromato, con bocchettone "antigoccia"; completo di adattatore per tubo rame / - Diametro 3/8"x12 - diritto	cad		7,34
05.P69.B52.025	Provvista e posa in opera di: detentore cromato, con bocchettone "antigoccia"; completo di adattatore per tubo rame / - Diametro 3/8"x16 - diritto	cad		9,96
05.P69.B52.030	Provvista e posa in opera di: detentore cromato, con bocchettone "antigoccia"; completo di adattatore per tubo rame / - Diametro 1/2"x18 - diritto	cad		10,28
05.P69.B57.005	Provvista e posa in opera comando termostatico con sensore a distanza e regolatore sulla valvola; completo di ogni accessorio e dato in opera funzionante / - Capillare mt 2	cad		54,95
05.P69.B57.010	Provvista e posa in opera comando termostatico con sensore a distanza e regolatore sulla valvola; completo di ogni accessorio e dato in opera funzionante / - Capillare mt 5	cad		73,99
05.P69.B57.015	Provvista e posa in opera comando termostatico con sensore a distanza e regolatore sulla valvola; completo di ogni accessorio e dato in opera funzionante / - Capillare mt 10	cad		105,84
05.P69.B58.005	Provvista e posa in opera comando termostatico con sensore e regolatore entrambi a distanza; completo di ogni accessorio e dato in opera funzionante / - Capillare mt 2	cad		82,33
05.P69.B58.010	Provvista e posa in opera comando termostatico con sensore e regolatore entrambi a distanza; completo di ogni accessorio e dato in opera funzionante / - Capillare mt 5	cad		101,26
05.P69.B58.015	Provvista e posa in opera comando termostatico con sensore e regolatore entrambi a distanza; completo di ogni accessorio e dato in opera funzionante / - Capillare mt 10	cad		133,32
05.P69.B70.005	Provvista e posa in opera di boyler in lamiera zincata con fondo a flangia e serpentino in tubo rame, completo di attacchi filettati per acqua calda e fredda, mensole, opere murarie, materiali di consumo, guarnizioni ecc. / - Per capacita' sino a 500 lt.	l		2,24
05.P69.B70.010	Provvista e posa in opera di boyler in lamiera zincata con fondo a flangia e serpentino in tubo rame, completo di attacchi filettati per acqua calda e fredda, mensole, opere murarie, materiali di consumo, guarnizioni ecc. / - Per capacita' sino a 1000 lt.	l		1,64
05.P69.B70.015	Provvista e posa in opera di boyler in lamiera zincata con fondo a flangia e serpentino in tubo rame, completo di attacchi filettati per acqua calda e fredda, mensole, opere murarie, materiali di consumo, guarnizioni ecc. / - Per capacita' sino a 2000 lt.	l		1,28
05.P69.B70.020	Provvista e posa in opera di boyler in lamiera zincata con fondo a flangia e serpentino in tubo rame, completo di attacchi filettati per acqua calda e fredda, mensole, opere murarie, materiali di consumo, guarnizioni ecc. / - Per capacita' oltre a 2000 lt.	l		1,11
05.P69.B80.005	Provvista e posa in opera di boyler in lamiera zincata con fondo a flangia serpentino in tubo rame, e resistenze elettriche corazzate, completo di attacchi filettati per acqua calda e fredda, mensole, opere murarie materiali di consumo, guarnizioni, ecc. / - Per capacita' sino a 500 lt.	l		2,37
05.P69.B80.010	Provvista e posa in opera di boyler in lamiera zincata con fondo a flangia serpentino in tubo rame, e resistenze elettriche corazzate, completo di attacchi filettati per acqua calda e fredda, mensole, opere murarie materiali di consumo, guarnizioni, ecc. / - Per capacita' sino a 1000 lt.	l		1,75
05.P69.B80.015	Provvista e posa in opera di boyler in lamiera zincata con fondo a flangia serpentino in tubo rame, e resistenze elettriche corazzate, completo di attacchi filettati per acqua calda e fredda, mensole, opere murarie materiali di consumo, guarnizioni, ecc. / - Per capacita' sino a 2000 lt.	l		1,37
05.P69.B80.020	Provvista e posa in opera di boyler in lamiera zincata con fondo a flangia serpentino in tubo rame, e resistenze elettriche corazzate, completo di attacchi filettati per acqua calda e fredda, mensole, opere murarie materiali di consumo, guarnizioni, ecc. / - Per capacita' oltre a 2000 lt.	l		1,18
05.P69.B82.005	Provvista e posa in opera di boyler in acciaio inox come articolo 59.A20 / - Aumento sui prezzi di detto articolo	%		25,00
05.P69.B90.005	Provvista e posa in opera di fascio tubiero di ricambio come articolo 59.C00, completo di pezzi speciali, materiali di consumo, ecc. / - In tubo zincato	kg		19,34
05.P69.B90.010	Provvista e posa in opera di fascio tubiero di ricambio come articolo 59.C00, completo di pezzi speciali, materiali di consumo, ecc. / - In tubo di rame	kg		28,08
05.P69.B90.015	Provvista e posa in opera di fascio tubiero di ricambio come articolo 59.C00, completo di pezzi speciali, materiali di consumo, ecc. / - In acciaio inox	kg		33,08
05.P69.C05.005	Provvista e posa in opera valvola anti colpo d'ariete costituita da corpo principale in ghisaa flange, valvola d'isolamento a monte e a valle, filtro, valvola a spillo, valvola pilota di stabilizzazione a monte ed a valle, rubinetto di spurgo, valvole di isolamento, serbatoio accumulatore, pn 10-16. / - Dn 50	cad		1828,81
05.P69.C05.010	Provvista e posa in opera valvola anti colpo d'ariete costituita da corpo principale in ghisaa flange, valvola d'isolamento a monte e a valle, filtro, valvola a spillo, valvola pilota di stabilizzazione a monte ed a valle, rubinetto di spurgo, valvole di isolamento, serbatoio accumulatore, pn 10-16. / - Dn 65	cad		1949,91
05.P69.C05.015	Provvista e posa in opera valvola anti colpo d'ariete costituita da corpo principale in ghisaa flange, valvola d'isolamento a monte e a valle, filtro, valvola a spillo, valvola pilota di stabilizzazione a monte ed a valle, rubinetto di spurgo, valvole di isolamento, serbatoio accumulatore, pn 10-16. / - Dn 80	cad		2386,50
05.P69.C05.020	Provvista e posa in opera valvola anti colpo d'ariete costituita da corpo principale in ghisaa flange, valvola d'isolamento a monte e a valle, filtro, valvola a spillo, valvola pilota di stabilizzazione a monte ed a valle, rubinetto di spurgo, valvole di isolamento, serbatoio accumulatore, pn 10-16. / - Dn 100	cad		2589,02
05.P69.C05.025	Provvista e posa in opera valvola anti colpo d'ariete costituita da corpo principale in ghisaa flange, valvola d'isolamento a monte e a valle, filtro, valvola a spillo, valvola pilota di stabilizzazione a monte ed a valle, rubinetto di spurgo, valvole di isolamento, serbatoio accumulatore, pn 10-16. / - Dn 150	cad		3720,71
05.P69.C05.030	Provvista e posa in opera valvola anti colpo d'ariete costituita da corpo principale in ghisaa flange, valvola d'isolamento a monte e a valle, filtro, valvola a spillo, valvola pilota di stabilizzazione a monte ed a valle, rubinetto di spurgo, valvole di isolamento, serbatoio accumulatore, pn 10-16. / - Dn 200	cad		5258,45
05.P69.C05.035	Provvista e posa in opera valvola anti colpo d'ariete costituita da corpo principale in ghisaa flange, valvola d'isolamento a monte e a valle, filtro, valvola a spillo, valvola pilota di stabilizzazione a monte ed a valle, rubinetto di spurgo, valvole di isolamento, serbatoio accumulatore, pn 10-16. / - Dn 250	cad		6916,29
05.P69.C05.040	Provvista e posa in opera valvola anti colpo d'ariete costituita da corpo principale in ghisaa flange, valvola d'isolamento a monte e a valle, filtro, valvola a spillo, valvola pilota di stabilizzazione a monte ed a valle, rubinetto di spurgo, valvole di isolamento, serbatoio accumulatore, pn 10-16. / - Dn 300	cad		9333,32
05.P69.C07.005	Provvista e posa in opera valvola micrometrica termostatizzabile, cromata. / - Diametro 3/8" - a squadra	cad		8,10
05.P69.C07.010	Provvista e posa in opera valvola micrometrica termostatizzabile, cromata. / - Diametro 1/2" - a squadra	cad		10,99
05.P69.C07.015	Provvista e posa in opera valvola micrometrica termostatizzabile, cromata. / - Diametro 3/4" - a squadra	cad		16,89
05.P69.C07.020	Provvista e posa in opera valvola micrometrica termostatizzabile, cromata. / - Diametro 1" - a squadra	cad		24,43
05.P69.C07.025	Provvista e posa in opera valvola micrometrica termostatizzabile, cromata. / - Diametro 3/8" - diritta	cad		8,59
05.P69.C07.030	Provvista e posa in opera valvola micrometrica termostatizzabile, cromata. / - Diametro 1/2" - diritta	cad		11,70
05.P69.C07.035	Provvista e posa in opera valvola micrometrica termostatizzabile, cromata. / - Diametro 3/4" - diritta	cad		18,11
05.P69.C07.040	Provvista e posa in opera valvola micrometrica termostatizzabile, cromata. / - Diametro 1" - diritta	cad		25,64
05.P69.C12.005	Provvista e posa in opera testa termostatica con comando elettrico; completa e data funzionante / - ................................................	cad		60,56
05.P69.C13.005	Provvista e posa in opera testa termostatica a liquido, limitatrice di temperatura; regolazione: 30 °C - 60 °C; completa di ogni accessorio e data in opera funzionante / - Capillare mt 2	cad		67,27
05.P69.C14.005	Provvista e posa in opera testa termostatica a liquido, limitatrice di temperatura con ghiera da 1/2" m a tenuta sul capillare, oppure con pozzetto da 1/2" m. regolazione: 30 °C - 60 °C; completa di ogni accessorio e data in opera funzionante / - Capillare mt 2	cad		72,26
05.P69.C15.005	Provvista e posa in opera testa elettrica completa di ghiera di aggancio; con ogni accessorio e data in opera funzionante / - Sia a 24 v. - sia a 220 V	cad		57,19
05.P69.C16.005	Provvista e posa in opera testa termostatica con sensore a cera (elemento a cera a bassa isteresi) completa di ogni accessorio e data in opera funzionante / - ................................................	cad		29,41
05.P69.C17.005	Provvista e posa in opera testa termostatica a soffietto ad espansione di liquido; completa di ogni accessorio e data in opera funzionante / - ................................................	cad		36,53
05.P69.C30.005	Provvista e posa in opera di vaso di espansione in lamiera zincata completo di coperchio, attacchi con manicotto per carico, scarico, alimentazione, troppo pieno, rubinetto a galleggiante, rivestimento isolante, mensole, sottofondo con tubo scarico, opere murarie, materiali di consumo; compresa eventuale rimozione del vecchio vaso: / - 1) per capacita' sino a 100 lt. spess. 15/10	l		2,80
05.P69.C30.010	Provvista e posa in opera di vaso di espansione in lamiera zincata completo di coperchio, attacchi con manicotto per carico, scarico, alimentazione, troppo pieno, rubinetto a galleggiante, rivestimento isolante, mensole, sottofondo con tubo scarico, opere murarie, materiali di consumo; compresa eventuale rimozione del vecchio vaso: / - 2) per capacita' sino a 200 lt. spess. 15/10	l		2,26
05.P69.C30.015	Provvista e posa in opera di vaso di espansione in lamiera zincata completo di coperchio, attacchi con manicotto per carico, scarico, alimentazione, troppo pieno, rubinetto a galleggiante, rivestimento isolante, mensole, sottofondo con tubo scarico, opere murarie, materiali di consumo; compresa eventuale rimozione del vecchio vaso: / - 3) per capacita' sino a 500 lt. spess. 20/10	l		1,62
05.P69.C30.020	Provvista e posa in opera di vaso di espansione in lamiera zincata completo di coperchio, attacchi con manicotto per carico, scarico, alimentazione, troppo pieno, rubinetto a galleggiante, rivestimento isolante, mensole, sottofondo con tubo scarico, opere murarie, materiali di consumo; compresa eventuale rimozione del vecchio vaso: / - 4) per capacita' oltre a 500 lt. spess. 30/10	l		1,24
05.P69.C35.005	Provvista e posa in opera vaso di espansione autopressurizzato compreso staffe, putrelle ecc., tutte le opere murarie occorrenti e tutto quantoaltro necessario. / - Da litri 1250	cad		2630,76
05.P69.C35.010	Provvista e posa in opera vaso di espansione autopressurizzato compreso staffe, putrelle ecc., tutte le opere murarie occorrenti e tutto quantoaltro necessario. / - Da litri 1500	cad		3091,77
05.P69.C35.015	Provvista e posa in opera vaso di espansione autopressurizzato compreso staffe, putrelle ecc., tutte le opere murarie occorrenti e tutto quantoaltro necessario. / - Da litri 2000	cad		3598,58
05.P69.C35.020	Provvista e posa in opera vaso di espansione autopressurizzato compreso staffe, putrelle ecc., tutte le opere murarie occorrenti e tutto quantoaltro necessario. / - Da litri 2500	cad		4253,98
05.P69.C35.025	Provvista e posa in opera vaso di espansione autopressurizzato compreso staffe, putrelle ecc., tutte le opere murarie occorrenti e tutto quantoaltro necessario. / - Da litri 3000	cad		4729,25
05.P69.C40.005	Provvista e posa in opera di vaso di espansione in lamiera di acciaio inox AISI 304 completo di coperchio, attacchi con manicotto per carico, scarico, alimentazione, troppo pieno, rubinetto a galleggiante inox, rivestimento isolante, mensole, sottofondo inox con tubo scarico, opere murarie, materiali di consumo; compresa eventuale rimozione del vecchio vaso / - 1) per capacita' sino a 100 lt. spess. 15/10	l		4,35
05.P69.C40.010	Provvista e posa in opera di vaso di espansione in lamiera di acciaio inox AISI 304 completo di coperchio, attacchi con manicotto per carico, scarico, alimentazione, troppo pieno, rubinetto a galleggiante inox, rivestimento isolante, mensole, sottofondo inox con tubo scarico, opere murarie, materiali di consumo; compresa eventuale rimozione del vecchio vaso / - 2) per capacita' sino a 200 lt. spess. 15/10	l		3,30
05.P69.C40.015	Provvista e posa in opera di vaso di espansione in lamiera di acciaio inox AISI 304 completo di coperchio, attacchi con manicotto per carico, scarico, alimentazione, troppo pieno, rubinetto a galleggiante inox, rivestimento isolante, mensole, sottofondo inox con tubo scarico, opere murarie, materiali di consumo; compresa eventuale rimozione del vecchio vaso / - 3) per capacita' sino a 500 lt. spess. 20/10	l		2,18
05.P69.C40.020	Provvista e posa in opera di vaso di espansione in lamiera di acciaio inox AISI 304 completo di coperchio, attacchi con manicotto per carico, scarico, alimentazione, troppo pieno, rubinetto a galleggiante inox, rivestimento isolante, mensole, sottofondo inox con tubo scarico, opere murarie, materiali di consumo; compresa eventuale rimozione del vecchio vaso / - 4) per capacita' oltre a 500 lt. spess. 30/10	l		2,09
05.P69.C50.005	Provvista e posa in opera di vaso di espansione come articoli 69.C30-69.C40 ma assemblato in loco / - Aumento su detti art.per assembl.in loco	%		15,00
05.P69.C55.005	Provvista e posa in opera volantino micrometricoper valvole a regolazione micrometrica / - ................................................	cad		1,18
05.P70	BRUCIATORI, ACCESSORI, SERBATOI PER COMBUSTIBILI RIVESTIMENTI REFRATTARI E ISOLANTI / (I prezzi esposti per il materiale in fornitura sono comprensivi della relativa posa in opera. / Per le voci di questo capitolo, laddove non sia specificatamente indicata per la singola voce di prezzario, l'incidenza della manodopera si intende all'60%.)
05.P70.A10.005	Posa in opera di gruppo bruciatore per nafta, gasolio, o gas, automatico completo di motore, compressore, ventola, ugello, supporto, quadretto elettrico, linee elettriche dalla presa multipolare al bruciatore, piastra attacco caldaia, fotoresistenza ecc. ecc. materiale di consumo, eventuali opere murarie, dato funzionante, escluse le tubazioni e il valvolame dal serbatoio al bruciatore. / - Aumento sui prezzi degli art. dal 60a10 al 60a35	%		30,00
05.P70.A15.005	Provvista e posa di cuffia afonica per qualsiasi tipo di bruciatore, in lamiera di acciaio verniciato, con elementi interni di insonorizzazione / - Per bruciatori sino a kg/h 55	cad		282,28
05.P70.A15.010	Provvista e posa di cuffia afonica per qualsiasi tipo di bruciatore, in lamiera di acciaio verniciato, con elementi interni di insonorizzazione / - Per bruciatori oltre kg/h 55	cad		193,81
05.P70.A20.005	Posa in opera materiali accessori descritti agli art. dal 60b00 al 60e10, dal 60e40 al 60g00 / - Aumento sui prezzi di detti articoli del	%		28,00
05.P70.A30.005	Posa in opera di serbatoio per nafta o gasolio, come art. da 05.P60.H00 a 05.P60.H30 posto in opera con selle di sostegno e muretto di contenimento. / - Aumento su detti articoli - per tutti i tipi -	m³		54,14
05.P70.A40.005	Posa in opera di serbatoio per nafta o gasolio, come art. da 60h00 a 60h20 posto in opera compreso lo scavo e il riempimento a piano campagna. / - Aumento su detti articoli - per tutti i tipi -	m³		51,61
05.P70.A50.005	Provvista e posa in opera di isolante flessibile schiumoso, struttura cellulare chiusa, colore nero, non propagante la fiamma, assenza di gocciolamento, classe 1, omologato, campo di impiego da -40 °C A +105 °C, spessore minimo mm. 13, secondo prescrizione legge 30/4/76 n.373, nastro adesivo, lamierini di finitura ecc. / - Sino a 1"	m		3,09
05.P70.A50.010	Provvista e posa in opera di isolante flessibile schiumoso, struttura cellulare chiusa, colore nero, non propagante la fiamma, assenza di gocciolamento, classe 1, omologato, campo di impiego da -40 °C A +105 °C, spessore minimo mm. 13, secondo prescrizione legge 30/4/76 n.373, nastro adesivo, lamierini di finitura ecc. / - Da 1" 1/4 sino a 2"	m		6,12
05.P70.A50.015	Provvista e posa in opera di isolante flessibile schiumoso, struttura cellulare chiusa, colore nero, non propagante la fiamma, assenza di gocciolamento, classe 1, omologato, campo di impiego da -40 °C A +105 °C, spessore minimo mm. 13, secondo prescrizione legge 30/4/76 n.373, nastro adesivo, lamierini di finitura ecc. / - Da 2" 1/4 sino a 4"	m		12,00
05.P70.A50.020	Provvista e posa in opera di isolante flessibile schiumoso, struttura cellulare chiusa, colore nero, non propagante la fiamma, assenza di gocciolamento, classe 1, omologato, campo di impiego da -40 °C A +105 °C, spessore minimo mm. 13, secondo prescrizione legge 30/4/76 n.373, nastro adesivo, lamierini di finitura ecc. / - Oltre a 4"	m		16,12
05.P70.A60.005	Provvista e posa in opera di pigiata refrattaria leggera per portellone caldaie / - Per caldaia sino a kW 290.	cad		163,26
05.P70.A60.010	Provvista e posa in opera di pigiata refrattaria leggera per portellone caldaie / - Per caldaia sino a kW 580.	cad		232,79
05.P70.A60.015	Provvista e posa in opera di pigiata refrattaria leggera per portellone caldaie / - Per caldaia oltre a kW 580.	cad		309,67
05.P70.A70.005	Provvista e posa in opera di pigiata refrattaria robusta per portellone caldaie / - Per caldaia sino a kW 290.	cad		258,06
05.P70.A70.010	Provvista e posa in opera di pigiata refrattaria robusta per portellone caldaie / - Per caldaia sino a kW 580.	cad		322,31
05.P70.A70.015	Provvista e posa in opera di pigiata refrattaria robusta per portellone caldaie / - Per caldaia sino a kW 1.750.	cad		644,63
05.P70.A70.020	Provvista e posa in opera di pigiata refrattaria robusta per portellone caldaie / - Per caldaia oltre a kW 1.750.	cad		870,04
05.P70.A80.005	Provvista e posa in opera di rivestimento antincendio e fonoassorbente applicato a spruzzo tipo "cafco d" o similare / - Spessore di mm. 25	m²		27,39
05.P70.A90.005	Provvista e posa in opera di rivestimento isolante con fiberglass come art. 57c30 / - ................	m²		9,66
05.P70.B00.005	Provvista e posa in opera di rivestimento isolante con materiale di cui agli art.57b50-57d00-57h80 e finitura con nastroin P.V.C. / - Aumento sui prezzi di tali articoli del	%		24,00
05.P70.B10.005	Provvista e posa in opera di rivestimento isolante coibente di tubazioni con materiale avente conducibilita' (lambda)= 0,041 w/m °C e spessori della tabella "1" proporzionati alla tabella "2" dell'art. 12 DPR 20 giugno 1977 n. 1052 eseguito con idonea barriera vapore e nastratura in P.V.C. / - Diam. fino a mm 34	m		5,21
05.P70.B10.010	Provvista e posa in opera di rivestimento isolante coibente di tubazioni con materiale avente conducibilita' (lambda)= 0,041 w/m °C e spessori della tabella "1" proporzionati alla tabella "2" dell'art. 12 DPR 20 giugno 1977 n. 1052 eseguito con idonea barriera vapore e nastratura in P.V.C. / - Diam. fino a mm 42	m		5,48
05.P70.B10.015	Provvista e posa in opera di rivestimento isolante coibente di tubazioni con materiale avente conducibilita' (lambda)= 0,041 w/m °C e spessori della tabella "1" proporzionati alla tabella "2" dell'art. 12 DPR 20 giugno 1977 n. 1052 eseguito con idonea barriera vapore e nastratura in P.V.C. / - Diam. fino a mm 49	m		5,60
05.P70.B10.020	Provvista e posa in opera di rivestimento isolante coibente di tubazioni con materiale avente conducibilita' (lambda)= 0,041 w/m °C e spessori della tabella "1" proporzionati alla tabella "2" dell'art. 12 DPR 20 giugno 1977 n. 1052 eseguito con idonea barriera vapore e nastratura in P.V.C. / - Diam. fino a mm 60	m		6,00
05.P70.B10.025	Provvista e posa in opera di rivestimento isolante coibente di tubazioni con materiale avente conducibilita' (lambda)= 0,041 w/m °C e spessori della tabella "1" proporzionati alla tabella "2" dell'art. 12 DPR 20 giugno 1977 n. 1052 eseguito con idonea barriera vapore e nastratura in P.V.C. / - Diam. fino a mm 76	m		6,83
05.P70.B10.030	Provvista e posa in opera di rivestimento isolante coibente di tubazioni con materiale avente conducibilita' (lambda)= 0,041 w/m °C e spessori della tabella "1" proporzionati alla tabella "2" dell'art. 12 DPR 20 giugno 1977 n. 1052 eseguito con idonea barriera vapore e nastratura in P.V.C. / - Diam. fino a mm 89	m		7,27
05.P70.B10.035	Provvista e posa in opera di rivestimento isolante coibente di tubazioni con materiale avente conducibilita' (lambda)= 0,041 w/m °C e spessori della tabella "1" proporzionati alla tabella "2" dell'art. 12 DPR 20 giugno 1977 n. 1052 eseguito con idonea barriera vapore e nastratura in P.V.C. / - Diam. fino a mm 102	m		8,17
05.P70.B10.040	Provvista e posa in opera di rivestimento isolante coibente di tubazioni con materiale avente conducibilita' (lambda)= 0,041 w/m °C e spessori della tabella "1" proporzionati alla tabella "2" dell'art. 12 DPR 20 giugno 1977 n. 1052 eseguito con idonea barriera vapore e nastratura in P.V.C. / - Diam. fino a mm 108	m		9,47
05.P70.B10.045	Provvista e posa in opera di rivestimento isolante coibente di tubazioni con materiale avente conducibilita' (lambda)= 0,041 w/m °C e spessori della tabella "1" proporzionati alla tabella "2" dell'art. 12 DPR 20 giugno 1977 n. 1052 eseguito con idonea barriera vapore e nastratura in P.V.C. / - Diam. fino a mm 114	m		10,30
05.P70.B10.050	Provvista e posa in opera di rivestimento isolante coibente di tubazioni con materiale avente conducibilita' (lambda)= 0,041 w/m °C e spessori della tabella "1" proporzionati alla tabella "2" dell'art. 12 DPR 20 giugno 1977 n. 1052 eseguito con idonea barriera vapore e nastratura in P.V.C. / - Diam. fino a mm 140	m		11,69
05.P70.B10.055	Provvista e posa in opera di rivestimento isolante coibente di tubazioni con materiale avente conducibilita' (lambda)= 0,041 w/m °C e spessori della tabella "1" proporzionati alla tabella "2" dell'art. 12 DPR 20 giugno 1977 n. 1052 eseguito con idonea barriera vapore e nastratura in P.V.C. / - Diam. fino a mm 160	m		14,43
05.P70.B10.060	Provvista e posa in opera di rivestimento isolante coibente di tubazioni con materiale avente conducibilita' (lambda)= 0,041 w/m °C e spessori della tabella "1" proporzionati alla tabella "2" dell'art. 12 DPR 20 giugno 1977 n. 1052 eseguito con idonea barriera vapore e nastratura in P.V.C. / - Diam. fino a mm 168	m		15,27
05.P70.B10.065	Provvista e posa in opera di rivestimento isolante coibente di tubazioni con materiale avente conducibilita' (lambda)= 0,041 w/m °C e spessori della tabella "1" proporzionati alla tabella "2" dell'art. 12 DPR 20 giugno 1977 n. 1052 eseguito con idonea barriera vapore e nastratura in P.V.C. / - Diam. oltre mm. 170	m²		22,44
05.P70.B10.070	Provvista e posa in opera di rivestimento isolante coibente di tubazioni con materiale avente conducibilita' (lambda)= 0,041 w/m °C e spessori della tabella "1" proporzionati alla tabella "2" dell'art. 12 DPR 20 giugno 1977 n. 1052 eseguito con idonea barriera vapore e nastratura in P.V.C. / - E di boyler - vasi espansione - canali da fumo	m²		22,96
05.P70.B10.075	Provvista e posa in opera di rivestimento isolante coibente di tubazioni con materiale avente conducibilita' (lambda)= 0,041 w/m °C e spessori della tabella "1" proporzionati alla tabella "2" dell'art. 12 DPR 20 giugno 1977 n. 1052 eseguito con idonea barriera vapore e nastratura in P.V.C. / - Per ogni curva di qualunque diametro	cad		9,65
05.P70.B20.005	Provvista e posa in opera di rivestimento isolante coibente di tubazioni come art. 70b10 ma eseguito con coppelle in fibra di vetro e fasciatura in plastica rigida (tipo isogenopax) / - Diam. fino a mm 34	m		6,06
05.P70.B20.010	Provvista e posa in opera di rivestimento isolante coibente di tubazioni come art. 70b10 ma eseguito con coppelle in fibra di vetro e fasciatura in plastica rigida (tipo isogenopax) / - Diam. fino a mm 42	m		7,21
05.P70.B20.015	Provvista e posa in opera di rivestimento isolante coibente di tubazioni come art. 70b10 ma eseguito con coppelle in fibra di vetro e fasciatura in plastica rigida (tipo isogenopax) / - Diam. fino a mm 49	m		7,59
05.P70.B20.020	Provvista e posa in opera di rivestimento isolante coibente di tubazioni come art. 70b10 ma eseguito con coppelle in fibra di vetro e fasciatura in plastica rigida (tipo isogenopax) / - Diam. fino a mm 60	m		8,63
05.P70.B20.025	Provvista e posa in opera di rivestimento isolante coibente di tubazioni come art. 70b10 ma eseguito con coppelle in fibra di vetro e fasciatura in plastica rigida (tipo isogenopax) / - Diam. fino a mm 76	m		9,21
05.P70.B20.030	Provvista e posa in opera di rivestimento isolante coibente di tubazioni come art. 70b10 ma eseguito con coppelle in fibra di vetro e fasciatura in plastica rigida (tipo isogenopax) / - Diam. fino a mm 89	m		9,79
05.P70.B20.035	Provvista e posa in opera di rivestimento isolante coibente di tubazioni come art. 70b10 ma eseguito con coppelle in fibra di vetro e fasciatura in plastica rigida (tipo isogenopax) / - Diam. fino a mm 102	m		12,85
05.P70.B20.040	Provvista e posa in opera di rivestimento isolante coibente di tubazioni come art. 70b10 ma eseguito con coppelle in fibra di vetro e fasciatura in plastica rigida (tipo isogenopax) / - Diam. fino a mm 108	m		13,69
05.P70.B20.045	Provvista e posa in opera di rivestimento isolante coibente di tubazioni come art. 70b10 ma eseguito con coppelle in fibra di vetro e fasciatura in plastica rigida (tipo isogenopax) / - Diam. fino a mm 114	m		14,43
05.P70.B20.050	Provvista e posa in opera di rivestimento isolante coibente di tubazioni come art. 70b10 ma eseguito con coppelle in fibra di vetro e fasciatura in plastica rigida (tipo isogenopax) / - Diam. fino a mm 140	m		16,85
05.P70.B20.055	Provvista e posa in opera di rivestimento isolante coibente di tubazioni come art. 70b10 ma eseguito con coppelle in fibra di vetro e fasciatura in plastica rigida (tipo isogenopax) / - Diam. fino a mm 160	m		18,43
05.P70.B20.060	Provvista e posa in opera di rivestimento isolante coibente di tubazioni come art. 70b10 ma eseguito con coppelle in fibra di vetro e fasciatura in plastica rigida (tipo isogenopax) / - Diam. fino a mm 168	m		19,28
05.P70.B20.065	Provvista e posa in opera di rivestimento isolante coibente di tubazioni come art. 70b10 ma eseguito con coppelle in fibra di vetro e fasciatura in plastica rigida (tipo isogenopax) / - Diam. oltre mm. 170	m²		26,44
05.P70.B20.070	Provvista e posa in opera di rivestimento isolante coibente di tubazioni come art. 70b10 ma eseguito con coppelle in fibra di vetro e fasciatura in plastica rigida (tipo isogenopax) / - E di boyler - vasi espansione canali da fumo	m²		27,70
05.P70.B20.075	Provvista e posa in opera di rivestimento isolante coibente di tubazioni come art. 70b10 ma eseguito con coppelle in fibra di vetro e fasciatura in plastica rigida (tipo isogenopax) / - Per ogni curva di qualunque diametro	cad		11,69
05.P70.B30.005	Provvista e posa in opera di rivestimento isolante coibente di tubazioni come art. 70b10 ma eseguito con coppelle in fibra di vetro e fasciatura in lamierino di alluminio / - Diam. fino a mm 34	m		10,42
05.P70.B30.010	Provvista e posa in opera di rivestimento isolante coibente di tubazioni come art. 70b10 ma eseguito con coppelle in fibra di vetro e fasciatura in lamierino di alluminio / - Diam. fino a mm 42	m		11,27
05.P70.B30.015	Provvista e posa in opera di rivestimento isolante coibente di tubazioni come art. 70b10 ma eseguito con coppelle in fibra di vetro e fasciatura in lamierino di alluminio / - Diam. fino a mm 49	m		12,12
05.P70.B30.020	Provvista e posa in opera di rivestimento isolante coibente di tubazioni come art. 70b10 ma eseguito con coppelle in fibra di vetro e fasciatura in lamierino di alluminio / - Diam. fino a mm 60	m		13,17
05.P70.B30.025	Provvista e posa in opera di rivestimento isolante coibente di tubazioni come art. 70b10 ma eseguito con coppelle in fibra di vetro e fasciatura in lamierino di alluminio / - Diam. fino a mm 76	m		13,80
05.P70.B30.030	Provvista e posa in opera di rivestimento isolante coibente di tubazioni come art. 70b10 ma eseguito con coppelle in fibra di vetro e fasciatura in lamierino di alluminio / - Diam. fino a mm 89	m		14,64
05.P70.B30.035	Provvista e posa in opera di rivestimento isolante coibente di tubazioni come art. 70b10 ma eseguito con coppelle in fibra di vetro e fasciatura in lamierino di alluminio / - Diam. fino a mm 102	m		17,91
05.P70.B30.040	Provvista e posa in opera di rivestimento isolante coibente di tubazioni come art. 70b10 ma eseguito con coppelle in fibra di vetro e fasciatura in lamierino di alluminio / - Diam. fino a mm 108	m		18,43
05.P70.B30.045	Provvista e posa in opera di rivestimento isolante coibente di tubazioni come art. 70b10 ma eseguito con coppelle in fibra di vetro e fasciatura in lamierino di alluminio / - Diam. fino a mm 114	m		19,28
05.P70.B30.050	Provvista e posa in opera di rivestimento isolante coibente di tubazioni come art. 70b10 ma eseguito con coppelle in fibra di vetro e fasciatura in lamierino di alluminio / - Diam. fino a mm 140	m		22,44
05.P70.B30.055	Provvista e posa in opera di rivestimento isolante coibente di tubazioni come art. 70b10 ma eseguito con coppelle in fibra di vetro e fasciatura in lamierino di alluminio / - Diam. fino a mm 160	m		24,96
05.P70.B30.060	Provvista e posa in opera di rivestimento isolante coibente di tubazioni come art. 70b10 ma eseguito con coppelle in fibra di vetro e fasciatura in lamierino di alluminio / - Diam. fino a mm 168	m		25,70
05.P70.B30.065	Provvista e posa in opera di rivestimento isolante coibente di tubazioni come art. 70b10 ma eseguito con coppelle in fibra di vetro e fasciatura in lamierino di alluminio / - Diam. oltre mm 170	m²		36,03
05.P70.B30.070	Provvista e posa in opera di rivestimento isolante coibente di tubazioni come art. 70b10 ma eseguito con coppelle in fibra di vetro e fasciatura in lamierino di alluminio / - E di boyler - vasi espansione - canali da fumo	m²		37,39
05.P70.B30.075	Provvista e posa in opera di rivestimento isolante coibente di tubazioni come art. 70b10 ma eseguito con coppelle in fibra di vetro e fasciatura in lamierino di alluminio / - Per ogni curva di qualunque diametro	cad		16,12
05.P70.B40.005	Provvista e posa in opera di rivestimento isolante coibente di tubazioni eseguito con guaina tipo armaflex avente caratteristiche fisico tecniche e comportamento al fuoco di classe 1, certificate, e fasciatura in plastica rigida tipo isogenopax / - Diam. fino a mm 34	m		10,23
05.P70.B40.010	Provvista e posa in opera di rivestimento isolante coibente di tubazioni eseguito con guaina tipo armaflex avente caratteristiche fisico tecniche e comportamento al fuoco di classe 1, certificate, e fasciatura in plastica rigida tipo isogenopax / - Diam. fino a mm 42	m		12,85
05.P70.B40.015	Provvista e posa in opera di rivestimento isolante coibente di tubazioni eseguito con guaina tipo armaflex avente caratteristiche fisico tecniche e comportamento al fuoco di classe 1, certificate, e fasciatura in plastica rigida tipo isogenopax / - Diam. fino a mm 49	m		13,90
05.P70.B40.020	Provvista e posa in opera di rivestimento isolante coibente di tubazioni eseguito con guaina tipo armaflex avente caratteristiche fisico tecniche e comportamento al fuoco di classe 1, certificate, e fasciatura in plastica rigida tipo isogenopax / - Diam. fino a mm 60	m		15,80
05.P70.B40.025	Provvista e posa in opera di rivestimento isolante coibente di tubazioni eseguito con guaina tipo armaflex avente caratteristiche fisico tecniche e comportamento al fuoco di classe 1, certificate, e fasciatura in plastica rigida tipo isogenopax / - Diam. fino a mm 76	m		18,43
05.P70.B40.030	Provvista e posa in opera di rivestimento isolante coibente di tubazioni eseguito con guaina tipo armaflex avente caratteristiche fisico tecniche e comportamento al fuoco di classe 1, certificate, e fasciatura in plastica rigida tipo isogenopax / - Diam. fino a mm 89	m		20,11
05.P70.B40.035	Provvista e posa in opera di rivestimento isolante coibente di tubazioni eseguito con guaina tipo armaflex avente caratteristiche fisico tecniche e comportamento al fuoco di classe 1, certificate, e fasciatura in plastica rigida tipo isogenopax / - Diam. fino a mm 102	m		22,64
05.P70.B40.040	Provvista e posa in opera di rivestimento isolante coibente di tubazioni eseguito con guaina tipo armaflex avente caratteristiche fisico tecniche e comportamento al fuoco di classe 1, certificate, e fasciatura in plastica rigida tipo isogenopax / - Diam. fino a mm 108	m		24,22
05.P70.B40.045	Provvista e posa in opera di rivestimento isolante coibente di tubazioni eseguito con guaina tipo armaflex avente caratteristiche fisico tecniche e comportamento al fuoco di classe 1, certificate, e fasciatura in plastica rigida tipo isogenopax / - Diam. fino a mm 114	m		25,91
05.P70.B40.050	Provvista e posa in opera di rivestimento isolante coibente di tubazioni eseguito con guaina tipo armaflex avente caratteristiche fisico tecniche e comportamento al fuoco di classe 1, certificate, e fasciatura in plastica rigida tipo isogenopax / - Diam. fino a mm 140	m		32,02
05.P70.B40.055	Provvista e posa in opera di rivestimento isolante coibente di tubazioni eseguito con guaina tipo armaflex avente caratteristiche fisico tecniche e comportamento al fuoco di classe 1, certificate, e fasciatura in plastica rigida tipo isogenopax / - Diam. fino a mm 160	m		35,71
05.P70.B40.060	Provvista e posa in opera di rivestimento isolante coibente di tubazioni eseguito con guaina tipo armaflex avente caratteristiche fisico tecniche e comportamento al fuoco di classe 1, certificate, e fasciatura in plastica rigida tipo isogenopax / - Diam. fino a mm 168	m		37,29
05.P70.B40.065	Provvista e posa in opera di rivestimento isolante coibente di tubazioni eseguito con guaina tipo armaflex avente caratteristiche fisico tecniche e comportamento al fuoco di classe 1, certificate, e fasciatura in plastica rigida tipo isogenopax / - Diam. oltre mm 170	m²		44,14
05.P70.B40.070	Provvista e posa in opera di rivestimento isolante coibente di tubazioni eseguito con guaina tipo armaflex avente caratteristiche fisico tecniche e comportamento al fuoco di classe 1, certificate, e fasciatura in plastica rigida tipo isogenopax / - E di boyler - vasi espansione - canali da fumo	m²		45,08
05.P70.B40.075	Provvista e posa in opera di rivestimento isolante coibente di tubazioni eseguito con guaina tipo armaflex avente caratteristiche fisico tecniche e comportamento al fuoco di classe 1, certificate, e fasciatura in plastica rigida tipo isogenopax / - Per ogni curva di qualunque diametro	cad		21,91
05.P70.B50.005	Provvista e posa in opera di rivestimento isolante coibente di tubazioni eseguito con guaina tipo armaflex avente caratteristiche fisico tecniche e comportamento al fuoco di classe 1, certificate, e fasciatura in lamierino di alluminio / - Diam. fino a mm 34	m		13,90
05.P70.B50.010	Provvista e posa in opera di rivestimento isolante coibente di tubazioni eseguito con guaina tipo armaflex avente caratteristiche fisico tecniche e comportamento al fuoco di classe 1, certificate, e fasciatura in lamierino di alluminio / - Diam. fino a mm 42	m		16,85
05.P70.B50.015	Provvista e posa in opera di rivestimento isolante coibente di tubazioni eseguito con guaina tipo armaflex avente caratteristiche fisico tecniche e comportamento al fuoco di classe 1, certificate, e fasciatura in lamierino di alluminio / - Diam. fino a mm 49	m		18,85
05.P70.B50.020	Provvista e posa in opera di rivestimento isolante coibente di tubazioni eseguito con guaina tipo armaflex avente caratteristiche fisico tecniche e comportamento al fuoco di classe 1, certificate, e fasciatura in lamierino di alluminio / - Diam. fino a mm 60	m		20,43
05.P70.B50.025	Provvista e posa in opera di rivestimento isolante coibente di tubazioni eseguito con guaina tipo armaflex avente caratteristiche fisico tecniche e comportamento al fuoco di classe 1, certificate, e fasciatura in lamierino di alluminio / - Diam. fino a mm 76	m		22,44
05.P70.B50.030	Provvista e posa in opera di rivestimento isolante coibente di tubazioni eseguito con guaina tipo armaflex avente caratteristiche fisico tecniche e comportamento al fuoco di classe 1, certificate, e fasciatura in lamierino di alluminio / - Diam. fino a mm 89	m		24,12
05.P70.B50.035	Provvista e posa in opera di rivestimento isolante coibente di tubazioni eseguito con guaina tipo armaflex avente caratteristiche fisico tecniche e comportamento al fuoco di classe 1, certificate, e fasciatura in lamierino di alluminio / - Diam. fino a mm 102	m		28,02
05.P70.B50.040	Provvista e posa in opera di rivestimento isolante coibente di tubazioni eseguito con guaina tipo armaflex avente caratteristiche fisico tecniche e comportamento al fuoco di classe 1, certificate, e fasciatura in lamierino di alluminio / - Diam. fino a mm 108	m		29,28
05.P70.B50.045	Provvista e posa in opera di rivestimento isolante coibente di tubazioni eseguito con guaina tipo armaflex avente caratteristiche fisico tecniche e comportamento al fuoco di classe 1, certificate, e fasciatura in lamierino di alluminio / - Diam. fino a mm 114	m		30,44
05.P70.B50.050	Provvista e posa in opera di rivestimento isolante coibente di tubazioni eseguito con guaina tipo armaflex avente caratteristiche fisico tecniche e comportamento al fuoco di classe 1, certificate, e fasciatura in lamierino di alluminio / - Diam. fino a mm 140	m		37,71
05.P70.B50.055	Provvista e posa in opera di rivestimento isolante coibente di tubazioni eseguito con guaina tipo armaflex avente caratteristiche fisico tecniche e comportamento al fuoco di classe 1, certificate, e fasciatura in lamierino di alluminio / - Diam. fino a mm 160	m		40,02
05.P70.B50.060	Provvista e posa in opera di rivestimento isolante coibente di tubazioni eseguito con guaina tipo armaflex avente caratteristiche fisico tecniche e comportamento al fuoco di classe 1, certificate, e fasciatura in lamierino di alluminio / - Diam. fino a mm 168	m		42,14
05.P70.B50.065	Provvista e posa in opera di rivestimento isolante coibente di tubazioni eseguito con guaina tipo armaflex avente caratteristiche fisico tecniche e comportamento al fuoco di classe 1, certificate, e fasciatura in lamierino di alluminio / - Diam. oltre mm 170	m²		48,13
05.P70.B50.070	Provvista e posa in opera di rivestimento isolante coibente di tubazioni eseguito con guaina tipo armaflex avente caratteristiche fisico tecniche e comportamento al fuoco di classe 1, certificate, e fasciatura in lamierino di alluminio / - E di boyler - vasi espansione - canali da fumo	m²		48,98
05.P70.B50.075	Provvista e posa in opera di rivestimento isolante coibente di tubazioni eseguito con guaina tipo armaflex avente caratteristiche fisico tecniche e comportamento al fuoco di classe 1, certificate, e fasciatura in lamierino di alluminio / - Per ogni curva di qualunque diametro	cad		25,81
05.P70.B60.005	Provvista e posa in opera di rivestimento isolante di tubazioni eseguito con materiale idoneo, quali: lana di vetro, spess. secondo legge, cartone canettato fasciato con nastro P.V.C. e mussolona inamidata, lamierini di finitura ecc. / - Sino a 2"	m		6,44
05.P70.B60.010	Provvista e posa in opera di rivestimento isolante di tubazioni eseguito con materiale idoneo, quali: lana di vetro, spess. secondo legge, cartone canettato fasciato con nastro P.V.C. e mussolona inamidata, lamierini di finitura ecc. / - Da 2"1/4 sino a 4"	m		10,30
05.P70.B60.015	Provvista e posa in opera di rivestimento isolante di tubazioni eseguito con materiale idoneo, quali: lana di vetro, spess. secondo legge, cartone canettato fasciato con nastro P.V.C. e mussolona inamidata, lamierini di finitura ecc. / - Oltre 4"	m		16,85
05.P70.B60.020	Provvista e posa in opera di rivestimento isolante di tubazioni eseguito con materiale idoneo, quali: lana di vetro, spess. secondo legge, cartone canettato fasciato con nastro P.V.C. e mussolona inamidata, lamierini di finitura ecc. / - Per ogni curva sino a 2"	cad		6,44
05.P70.B60.025	Provvista e posa in opera di rivestimento isolante di tubazioni eseguito con materiale idoneo, quali: lana di vetro, spess. secondo legge, cartone canettato fasciato con nastro P.V.C. e mussolona inamidata, lamierini di finitura ecc. / - Per ogni curva da 2"1/4 a 4"	cad		10,30
05.P70.B60.030	Provvista e posa in opera di rivestimento isolante di tubazioni eseguito con materiale idoneo, quali: lana di vetro, spess. secondo legge, cartone canettato fasciato con nastro P.V.C. e mussolona inamidata, lamierini di finitura ecc. / - Per ogni curva oltre 4"	cad		16,75
05.P70.B70.005	Idem come art.70b60 ma con fasciatura in lamierino d'alluminio / - Sino a 2"	m		10,95
05.P70.B70.010	Idem come art.70b60 ma con fasciatura in lamierino d'alluminio / - Da 2"1/4 sino a 4"	m		17,60
05.P70.B70.015	Idem come art.70b60 ma con fasciatura in lamierino d'alluminio / - Oltre 4"	m		23,91
05.P70.B70.020	Idem come art.70b60 ma con fasciatura in lamierino d'alluminio / - Per ogni curva sino a 2"	cad		10,95
05.P70.B70.025	Idem come art.70b60 ma con fasciatura in lamierino d'alluminio / - Per ogni curva da 2"1/4 a 4"	cad		17,48
05.P70.B70.030	Idem come art.70b60 ma con fasciatura in lamierino d'alluminio / - Per ogni curva oltre 4"	cad		23,91
05.P70.B80.005	Idem come art.70b60 ma per boyler o scambiatore di calorie, rifinito con fasciatura in lamierino di alluminio / - ..........	m²		44,45
05.P70.B90.005	Idem come art. 70b60 ma per boyler o scambiatore di calorie, finito con fasciatura di scagliola / - ...........	m²		24,86
05.P70.C00.005	Provvista e posa in opera di rivestimento isolante solai con lana di vetro in materassini / - Spessore cm.6 - densita' kg/mc 12	m²		3,87
05.P70.C10.005	Provvista e posa in opera di rivestimento isolante tubi da fumo caldaie, vasi di espansione ecc. Con lana di roccia spessore cm. 8 / - Armatura con rete metallica zincata	m²		20,01
05.P70.C10.010	Provvista e posa in opera di rivestimento isolante tubi da fumo caldaie, vasi di espansione ecc. Con lana di roccia spessore cm. 8 / - Con fasciatura in lamierino d'alluminio	m²		36,13
05.P70.C20.005	Provvista e posa in opera di rivestimenti refrattari al 42% di allumina del focolare di caldaie, di qualunque tipo, funzionanti a olio combustibile, o rifacimento compresa la rimozione e il trasporto ad impianto di trattamento autorizzato, di quello esistente, con mattoni laterali, voltini, tavelloni o quant'altro occorrente, comprese la rimozione e posa del bruciatore; / - 'Per caldaie sino a kW 60	cad		142,20
05.P70.C20.010	Provvista e posa in opera di rivestimenti refrattari al 42% di allumina del focolare di caldaie, di qualunque tipo, funzionanti a olio combustibile, o rifacimento compresa la rimozione e il trasporto ad impianto di trattamento autorizzato, di quello esistente, con mattoni laterali, voltini, tavelloni o quant'altro occorrente, comprese la rimozione e posa del bruciatore; / - Per caldaie sino a kW 116	cad		245,42
05.P70.C20.015	Provvista e posa in opera di rivestimenti refrattari al 42% di allumina del focolare di caldaie, di qualunque tipo, funzionanti a olio combustibile, o rifacimento compresa la rimozione e il trasporto ad impianto di trattamento autorizzato, di quello esistente, con mattoni laterali, voltini, tavelloni o quant'altro occorrente, comprese la rimozione e posa del bruciatore; / - Per caldaie sino a kW 240	cad		419,22
05.P70.C20.020	Provvista e posa in opera di rivestimenti refrattari al 42% di allumina del focolare di caldaie, di qualunque tipo, funzionanti a olio combustibile, o rifacimento compresa la rimozione e il trasporto ad impianto di trattamento autorizzato, di quello esistente, con mattoni laterali, voltini, tavelloni o quant'altro occorrente, comprese la rimozione e posa del bruciatore; / - 'Per caldaie sino a kW 350	cad		470,83
05.P70.C20.025	Provvista e posa in opera di rivestimenti refrattari al 42% di allumina del focolare di caldaie, di qualunque tipo, funzionanti a olio combustibile, o rifacimento compresa la rimozione e il trasporto ad impianto di trattamento autorizzato, di quello esistente, con mattoni laterali, voltini, tavelloni o quant'altro occorrente, comprese la rimozione e posa del bruciatore; / - Per caldaie sino a kW 460	cad		567,74
05.P70.C20.030	Provvista e posa in opera di rivestimenti refrattari al 42% di allumina del focolare di caldaie, di qualunque tipo, funzionanti a olio combustibile, o rifacimento compresa la rimozione e il trasporto ad impianto di trattamento autorizzato, di quello esistente, con mattoni laterali, voltini, tavelloni o quant'altro occorrente, comprese la rimozione e posa del bruciatore; / - Per caldaie sino a kW 580	cad		644,63
05.P70.C20.035	Provvista e posa in opera di rivestimenti refrattari al 42% di allumina del focolare di caldaie, di qualunque tipo, funzionanti a olio combustibile, o rifacimento compresa la rimozione e il trasporto ad impianto di trattamento autorizzato, di quello esistente, con mattoni laterali, voltini, tavelloni o quant'altro occorrente, comprese la rimozione e posa del bruciatore; / - Per caldaie sino a kW 700	cad		805,79
05.P70.C20.040	Provvista e posa in opera di rivestimenti refrattari al 42% di allumina del focolare di caldaie, di qualunque tipo, funzionanti a olio combustibile, o rifacimento compresa la rimozione e il trasporto ad impianto di trattamento autorizzato, di quello esistente, con mattoni laterali, voltini, tavelloni o quant'altro occorrente, comprese la rimozione e posa del bruciatore; / - Per caldaie oltre kW 700	cad		966,94
05.P71	IMPIANTI E APPARECCHIATURE ELETTRICHE (Di norma utilizzare la sezione 06 "Impianti elettrici e speciali) - MOTORI ELETTROPOMPE / (I prezzi esposti per il materiale in fornitura sono comprensivi della relativa posa in opera. / Per le voci di questo capitolo, l'incidenza del costo della manodopera, per l'esecuzione dell'opera nel suo complesso, laddove non indicato specificatamente per la singola voce di prezzario, è da intendersi pari al 45%. )
05.P71.A10.005	Demolizione completa impianti elettrici esistenti compreso l'allontanamento dal fabbricato del materiale di risulta: / - Impianto luce	cad		97,66
05.P71.A10.010	Demolizione completa impianti elettrici esistenti compreso l'allontanamento dal fabbricato del materiale di risulta: / - Impianto f.m.	cad		260,64
05.P71.A20.005	Provvista e posa di tubazioni per impianto elettrico adft ip44/40 in tubo zincato filettato, UNI 8863, diametro minimo 1/2" posato a vista con graffette a collare o staffe zincate fissate con viti compresi gli allacciamenti alle canaline e ai quadri elettrici e alle scatole di derivazione, esclusi i raccordi ispezionabili e i conduttori elettrici / - Diametro 1/2"	m		5,20
05.P71.A20.010	Provvista e posa di tubazioni per impianto elettrico adft ip44/40 in tubo zincato filettato, UNI 8863, diametro minimo 1/2" posato a vista con graffette a collare o staffe zincate fissate con viti compresi gli allacciamenti alle canaline e ai quadri elettrici e alle scatole di derivazione, esclusi i raccordi ispezionabili e i conduttori elettrici / - Diametro 3/4"	m		6,38
05.P71.A20.015	Provvista e posa di tubazioni per impianto elettrico adft ip44/40 in tubo zincato filettato, UNI 8863, diametro minimo 1/2" posato a vista con graffette a collare o staffe zincate fissate con viti compresi gli allacciamenti alle canaline e ai quadri elettrici e alle scatole di derivazione, esclusi i raccordi ispezionabili e i conduttori elettrici / - Diametro 1"	m		9,42
05.P71.A20.020	Provvista e posa di tubazioni per impianto elettrico adft ip44/40 in tubo zincato filettato, UNI 8863, diametro minimo 1/2" posato a vista con graffette a collare o staffe zincate fissate con viti compresi gli allacciamenti alle canaline e ai quadri elettrici e alle scatole di derivazione, esclusi i raccordi ispezionabili e i conduttori elettrici / - Diametro 1"1/4	m		11,80
05.P71.A20.025	Provvista e posa di tubazioni per impianto elettrico adft ip44/40 in tubo zincato filettato, UNI 8863, diametro minimo 1/2" posato a vista con graffette a collare o staffe zincate fissate con viti compresi gli allacciamenti alle canaline e ai quadri elettrici e alle scatole di derivazione, esclusi i raccordi ispezionabili e i conduttori elettrici / - Diametro 1"1/2	m		13,40
05.P71.A20.030	Provvista e posa di tubazioni per impianto elettrico adft ip44/40 in tubo zincato filettato, UNI 8863, diametro minimo 1/2" posato a vista con graffette a collare o staffe zincate fissate con viti compresi gli allacciamenti alle canaline e ai quadri elettrici e alle scatole di derivazione, esclusi i raccordi ispezionabili e i conduttori elettrici / - Diametro 2"	m		18,62
05.P71.A20.035	Provvista e posa di tubazioni per impianto elettrico adft ip44/40 in tubo zincato filettato, UNI 8863, diametro minimo 1/2" posato a vista con graffette a collare o staffe zincate fissate con viti compresi gli allacciamenti alle canaline e ai quadri elettrici e alle scatole di derivazione, esclusi i raccordi ispezionabili e i conduttori elettrici / - Diametro 2"1/2	m		23,50
05.P71.A20.040	Provvista e posa di tubazioni per impianto elettrico adft ip44/40 in tubo zincato filettato, UNI 8863, diametro minimo 1/2" posato a vista con graffette a collare o staffe zincate fissate con viti compresi gli allacciamenti alle canaline e ai quadri elettrici e alle scatole di derivazione, esclusi i raccordi ispezionabili e i conduttori elettrici / - Diametro 3"	m		31,27
05.P71.A30.005	Provvista e posa di tubazione per impianto elettrico di cui all'art. 71a20 per diam. da 1/2 a 3" per installazione limitata ai seguenti quantitativi, relativamente a tutto l'impianto: / - Sino ml. 3 aumento sui prezzi di detto articolo	%		60,00
05.P71.A30.010	Provvista e posa di tubazione per impianto elettrico di cui all'art. 71a20 per diam. da 1/2 a 3" per installazione limitata ai seguenti quantitativi, relativamente a tutto l'impianto: / - Sino ml. 5 aumento sui prezzi di detto articolo	%		40,00
05.P71.A40.005	Provvista e posa di tubazioni per impianto elettrico di cui agli art. 71a20-71a30, incassate sotto traccia comprese le opere murarie ed i ripristini. / - Aumento sui predetti articoli del	%		30,00
05.P71.B40.040	Provvista e posa di guaina flessibile in acciaio zincato a doppia graffatura, con rivestimento esterno liscio in resina di polivinile, ad alto coefficiente di invecchiamento, resistente agli olii e autoestinguente; completa di raccordi filettati in acciaio zincato o ottone cromato, diritti o ad angolo, adatti al collegamento stabile con continuita' elettrica dalle scatole di derivazione alle apparecchiature elettriche, per tratti sino a cm.80 / - Diametro 50/58,5	cad		52,55
05.P71.C30.005	Fornitura e posa di cavi flessibili di tipo non propagante l'incendio, n1vv-k, conforme alle norme CEI 20-22 marchio imq, tensione nominale 600/1000 v, con guaina antiabrasiva, per tratti sino a 15 m, introdotti entro tubi o canalizzazioni predisposte per una lampada interrotta con interruttore bipolare / - Con cavo 3x1.5 mmq.	cad		32,23
05.P71.C30.010	Fornitura e posa di cavi flessibili di tipo non propagante l'incendio, n1vv-k, conforme alle norme CEI 20-22 marchio imq, tensione nominale 600/1000 v, con guaina antiabrasiva, per tratti sino a 15 m, introdotti entro tubi o canalizzazioni predisposte per una lampada interrotta con interruttore bipolare / - Con cavo 3x1.5 mmq.per ogni ml.in piu' oltre 15	m		2,15
05.P71.C30.015	Fornitura e posa di cavi flessibili di tipo non propagante l'incendio, n1vv-k, conforme alle norme CEI 20-22 marchio imq, tensione nominale 600/1000 v, con guaina antiabrasiva, per tratti sino a 15 m, introdotti entro tubi o canalizzazioni predisposte per una lampada interrotta con interruttore bipolare / - Con 3 cavi da 1.5 mmq.	cad		15,00
05.P71.C30.020	Fornitura e posa di cavi flessibili di tipo non propagante l'incendio, n1vv-k, conforme alle norme CEI 20-22 marchio imq, tensione nominale 600/1000 v, con guaina antiabrasiva, per tratti sino a 15 m, introdotti entro tubi o canalizzazioni predisposte per una lampada interrotta con interruttore bipolare / - Con 3 cavi c.5. per ogni ml.in piu' oltre 15 m	m		0,99
05.P71.C35.005	Fornitura e posa di cavi flessibili di tipo non propagante l'incendio, n1vv-k, conforme alle norme CEI 20-22 marchio imq, tensione nominale 600/1000 v, con guaina antiabrasiva, per tratti sino a 15 m, introdotti entro tubi o canalizzazioni predisposte per una o piu' lampade in parallelo alla voce 71c30 / - Con cavo 3x1.5 mmq.	cad		32,23
05.P71.C35.010	Fornitura e posa di cavi flessibili di tipo non propagante l'incendio, n1vv-k, conforme alle norme CEI 20-22 marchio imq, tensione nominale 600/1000 v, con guaina antiabrasiva, per tratti sino a 15 m, introdotti entro tubi o canalizzazioni predisposte per una o piu' lampade in parallelo alla voce 71c30 / - Con cavo c.s.per ogni ml.in piu' oltre i 15 m	m		2,15
05.P71.C35.015	Fornitura e posa di cavi flessibili di tipo non propagante l'incendio, n1vv-k, conforme alle norme CEI 20-22 marchio imq, tensione nominale 600/1000 v, con guaina antiabrasiva, per tratti sino a 15 m, introdotti entro tubi o canalizzazioni predisposte per una o piu' lampade in parallelo alla voce 71c30 / - Con 3 cavi da 1.5 mmq.	cad		15,00
05.P71.C35.020	Fornitura e posa di cavi flessibili di tipo non propagante l'incendio, n1vv-k, conforme alle norme CEI 20-22 marchio imq, tensione nominale 600/1000 v, con guaina antiabrasiva, per tratti sino a 15 m, introdotti entro tubi o canalizzazioni predisposte per una o piu' lampade in parallelo alla voce 71c30 / - Con 3 cavi c.s.per ogni ml.in piu' oltre i 15 mt	m		0,99
05.P71.C40.005	Fornitura e posa di cavi flessibili di tipo non propagante l'incendio, n1vv-k, conforme alle norme CEI 20-22 marchio imq, tensione nominale 600/1000 v, con guaina antiabrasiva, per tratti sino a 15 m, introdotti entro tubi o canalizzazioni predisposte per l'allacciamento dal quadro generale di comando, di apparecchiature di sicurezza e controllo quali termostati, flussostati, elettrovalvole, pressostati, sonde per centraline elettroniche, elettropompe monofase ecc. / - Con cavo 3x1.5 mmq.	cad		33,83
05.P71.C40.010	Fornitura e posa di cavi flessibili di tipo non propagante l'incendio, n1vv-k, conforme alle norme CEI 20-22 marchio imq, tensione nominale 600/1000 v, con guaina antiabrasiva, per tratti sino a 15 m, introdotti entro tubi o canalizzazioni predisposte per l'allacciamento dal quadro generale di comando, di apparecchiature di sicurezza e controllo quali termostati, flussostati, elettrovalvole, pressostati, sonde per centraline elettroniche, elettropompe monofase ecc. / - Con cavo c.s. per ogni ml. in piu' oltre i 15 mt	m		2,15
05.P71.C40.015	Fornitura e posa di cavi flessibili di tipo non propagante l'incendio, n1vv-k, conforme alle norme CEI 20-22 marchio imq, tensione nominale 600/1000 v, con guaina antiabrasiva, per tratti sino a 15 m, introdotti entro tubi o canalizzazioni predisposte per l'allacciamento dal quadro generale di comando, di apparecchiature di sicurezza e controllo quali termostati, flussostati, elettrovalvole, pressostati, sonde per centraline elettroniche, elettropompe monofase ecc. / - Con 3 cavi da 1.5 mmq.	cad		16,28
05.P71.C40.020	Fornitura e posa di cavi flessibili di tipo non propagante l'incendio, n1vv-k, conforme alle norme CEI 20-22 marchio imq, tensione nominale 600/1000 v, con guaina antiabrasiva, per tratti sino a 15 m, introdotti entro tubi o canalizzazioni predisposte per l'allacciamento dal quadro generale di comando, di apparecchiature di sicurezza e controllo quali termostati, flussostati, elettrovalvole, pressostati, sonde per centraline elettroniche, elettropompe monofase ecc. / - Con 3 cavi c.s.per ogni ml.in piu' oltre i 15 mt	m		0,99
05.P71.C45.005	Fornitura e posa di cavi flessibili di tipo non propagante l'incendio, n1vv-k, conforme alle norme CEI 20-22 marchio imq, tensione nominale 600/1000 v, con guaina antiabrasiva, per tratti sino a 15 m, introdotti entro tubi o canalizzazioni predisposte per l'allacciamento dal quadro generale di comando di apparecchiature tipo pompe / - Con cavo 4x1.5 mmq.	cad		38,72
05.P71.C45.010	Fornitura e posa di cavi flessibili di tipo non propagante l'incendio, n1vv-k, conforme alle norme CEI 20-22 marchio imq, tensione nominale 600/1000 v, con guaina antiabrasiva, per tratti sino a 15 m, introdotti entro tubi o canalizzazioni predisposte per l'allacciamento dal quadro generale di comando di apparecchiature tipo pompe / - Con cavo c.s. per ogni ml. in piu' oltre i 15 mt	m		2,57
05.P71.C45.015	Fornitura e posa di cavi flessibili di tipo non propagante l'incendio, n1vv-k, conforme alle norme CEI 20-22 marchio imq, tensione nominale 600/1000 v, con guaina antiabrasiva, per tratti sino a 15 m, introdotti entro tubi o canalizzazioni predisposte per l'allacciamento dal quadro generale di comando di apparecchiature tipo pompe / - Con 4 cavi da 1.5 mmq.	cad		19,57
05.P71.C45.020	Fornitura e posa di cavi flessibili di tipo non propagante l'incendio, n1vv-k, conforme alle norme CEI 20-22 marchio imq, tensione nominale 600/1000 v, con guaina antiabrasiva, per tratti sino a 15 m, introdotti entro tubi o canalizzazioni predisposte per l'allacciamento dal quadro generale di comando di apparecchiature tipo pompe / - Con 4 cavi c.s.per ogni ml.in piu' oltre i 15 mt	m		1,30
05.P71.C50.005	Fornitura e posa di cavi flessibili di tipo non propagante l'incendio, n1vv-k, conforme alle norme CEI 20-22 marchio imq, tensione nominale 600/1000 v, con guaina antiabrasiva, per tratti sino a 15 m, introdotti entro tubi o canalizzazioni predisposte per l'allacciamento dal quadro generale di comando di apparecchiature tipo servomotore per valvole motorizzate / - Con cavo 7x1.5 mmq.	cad		66,39
05.P71.C50.010	Fornitura e posa di cavi flessibili di tipo non propagante l'incendio, n1vv-k, conforme alle norme CEI 20-22 marchio imq, tensione nominale 600/1000 v, con guaina antiabrasiva, per tratti sino a 15 m, introdotti entro tubi o canalizzazioni predisposte per l'allacciamento dal quadro generale di comando di apparecchiature tipo servomotore per valvole motorizzate / - Con cavo c.s. per ogni ml.in piu' oltre i 15 m	m		4,41
05.P71.C50.015	Fornitura e posa di cavi flessibili di tipo non propagante l'incendio, n1vv-k, conforme alle norme CEI 20-22 marchio imq, tensione nominale 600/1000 v, con guaina antiabrasiva, per tratti sino a 15 m, introdotti entro tubi o canalizzazioni predisposte per l'allacciamento dal quadro generale di comando di apparecchiature tipo servomotore per valvole motorizzate / - Con 6 cavi da 1.5 mmq.	cad		29,36
05.P71.C50.020	Fornitura e posa di cavi flessibili di tipo non propagante l'incendio, n1vv-k, conforme alle norme CEI 20-22 marchio imq, tensione nominale 600/1000 v, con guaina antiabrasiva, per tratti sino a 15 m, introdotti entro tubi o canalizzazioni predisposte per l'allacciamento dal quadro generale di comando di apparecchiature tipo servomotore per valvole motorizzate / - Con 6 cavi c.s.per ogni ml.in piu' oltre i 15 mt	m		1,95
05.P71.C55.005	Fornitura e posa di cavi flessibili di tipo non propagante l'incendio, n1vv-k, conforme alle norme CEI 20-22 marchio imq, tensione nominale 600/1000 v, con guaina antiabrasiva, per tratti sino a 15 m, introdotti entro tubi o canalizzazioni predisposte per l'allacciamento dal quadro generale di comando di servomotore per valvole motorizzate per comando elettropompe / - Con cavo 3x1.5 mmq.	cad		33,83
05.P71.C55.010	Fornitura e posa di cavi flessibili di tipo non propagante l'incendio, n1vv-k, conforme alle norme CEI 20-22 marchio imq, tensione nominale 600/1000 v, con guaina antiabrasiva, per tratti sino a 15 m, introdotti entro tubi o canalizzazioni predisposte per l'allacciamento dal quadro generale di comando di servomotore per valvole motorizzate per comando elettropompe / - Con cavo c.s.per ogni ml.in piu' oltre i 15 m	m		2,15
05.P71.C55.015	Fornitura e posa di cavi flessibili di tipo non propagante l'incendio, n1vv-k, conforme alle norme CEI 20-22 marchio imq, tensione nominale 600/1000 v, con guaina antiabrasiva, per tratti sino a 15 m, introdotti entro tubi o canalizzazioni predisposte per l'allacciamento dal quadro generale di comando di servomotore per valvole motorizzate per comando elettropompe / - Con 3 cavi da 1.5 mmq.	cad		16,28
05.P71.C55.020	Fornitura e posa di cavi flessibili di tipo non propagante l'incendio, n1vv-k, conforme alle norme CEI 20-22 marchio imq, tensione nominale 600/1000 v, con guaina antiabrasiva, per tratti sino a 15 m, introdotti entro tubi o canalizzazioni predisposte per l'allacciamento dal quadro generale di comando di servomotore per valvole motorizzate per comando elettropompe / - Con 3 cavi c.s.per ogni ml.in piu' oltre 15 m	m		0,99
05.P71.C60.005	Fornitura e posa di cavi flessibili di tipo non propagante l'incendio, n1vv-k, conforme alle norme CEI 20-22 marchio imq, tensione nominale 600/1000 v, con guaina antiabrasiva, per tratti sino a 15 m, introdotti entro tubi o canalizzazioni predisposte per l'allacciamento dal quadro generale di comando di apparecchiature tipo pompe motori ecc. / - Con cavo 4x2.5 mmq.	cad		52,76
05.P71.C60.010	Fornitura e posa di cavi flessibili di tipo non propagante l'incendio, n1vv-k, conforme alle norme CEI 20-22 marchio imq, tensione nominale 600/1000 v, con guaina antiabrasiva, per tratti sino a 15 m, introdotti entro tubi o canalizzazioni predisposte per l'allacciamento dal quadro generale di comando di apparecchiature tipo pompe motori ecc. / - Con cavo c.s.per ogni ml.in piu' oltre 15 m	m		3,52
05.P71.C60.015	Fornitura e posa di cavi flessibili di tipo non propagante l'incendio, n1vv-k, conforme alle norme CEI 20-22 marchio imq, tensione nominale 600/1000 v, con guaina antiabrasiva, per tratti sino a 15 m, introdotti entro tubi o canalizzazioni predisposte per l'allacciamento dal quadro generale di comando di apparecchiature tipo pompe motori ecc. / - Con cavo 4x4 mmq.	cad		72,24
05.P71.C60.020	Fornitura e posa di cavi flessibili di tipo non propagante l'incendio, n1vv-k, conforme alle norme CEI 20-22 marchio imq, tensione nominale 600/1000 v, con guaina antiabrasiva, per tratti sino a 15 m, introdotti entro tubi o canalizzazioni predisposte per l'allacciamento dal quadro generale di comando di apparecchiature tipo pompe motori ecc. / - Con cavo c.s.per ogni ml.in piu' oltre i 15 m	m		4,81
05.P71.C60.025	Fornitura e posa di cavi flessibili di tipo non propagante l'incendio, n1vv-k, conforme alle norme CEI 20-22 marchio imq, tensione nominale 600/1000 v, con guaina antiabrasiva, per tratti sino a 15 m, introdotti entro tubi o canalizzazioni predisposte per l'allacciamento dal quadro generale di comando di apparecchiature tipo pompe motori ecc. / - Con cavo 4x6 mmq.	cad		95,65
05.P71.C60.030	Fornitura e posa di cavi flessibili di tipo non propagante l'incendio, n1vv-k, conforme alle norme CEI 20-22 marchio imq, tensione nominale 600/1000 v, con guaina antiabrasiva, per tratti sino a 15 m, introdotti entro tubi o canalizzazioni predisposte per l'allacciamento dal quadro generale di comando di apparecchiature tipo pompe motori ecc. / - Con cavo c.s.per ogni ml.in piu' oltre 15 m	m		6,38
05.P71.C60.035	Fornitura e posa di cavi flessibili di tipo non propagante l'incendio, n1vv-k, conforme alle norme CEI 20-22 marchio imq, tensione nominale 600/1000 v, con guaina antiabrasiva, per tratti sino a 15 m, introdotti entro tubi o canalizzazioni predisposte per l'allacciamento dal quadro generale di comando di apparecchiature tipo pompe motori ecc. / - Con 4 cavi da 2.5 mmq.	cad		31,27
05.P71.C60.040	Fornitura e posa di cavi flessibili di tipo non propagante l'incendio, n1vv-k, conforme alle norme CEI 20-22 marchio imq, tensione nominale 600/1000 v, con guaina antiabrasiva, per tratti sino a 15 m, introdotti entro tubi o canalizzazioni predisposte per l'allacciamento dal quadro generale di comando di apparecchiature tipo pompe motori ecc. / - Con 4 cavi c.s. per ogni ml. in piu' oltre 15 mt	m		2,34
05.P71.C60.045	Fornitura e posa di cavi flessibili di tipo non propagante l'incendio, n1vv-k, conforme alle norme CEI 20-22 marchio imq, tensione nominale 600/1000 v, con guaina antiabrasiva, per tratti sino a 15 m, introdotti entro tubi o canalizzazioni predisposte per l'allacciamento dal quadro generale di comando di apparecchiature tipo pompe motori ecc. / - Con 4 cavi da 4 mmq.	cad		50,75
05.P71.C60.050	Fornitura e posa di cavi flessibili di tipo non propagante l'incendio, n1vv-k, conforme alle norme CEI 20-22 marchio imq, tensione nominale 600/1000 v, con guaina antiabrasiva, per tratti sino a 15 m, introdotti entro tubi o canalizzazioni predisposte per l'allacciamento dal quadro generale di comando di apparecchiature tipo pompe motori ecc. / - Con 4 cavi c.s. per ogni ml. in piu' oltre 15 mt	m		3,39
05.P71.C60.055	Fornitura e posa di cavi flessibili di tipo non propagante l'incendio, n1vv-k, conforme alle norme CEI 20-22 marchio imq, tensione nominale 600/1000 v, con guaina antiabrasiva, per tratti sino a 15 m, introdotti entro tubi o canalizzazioni predisposte per l'allacciamento dal quadro generale di comando di apparecchiature tipo pompe motori ecc. / - Con 4 cavi da 6 mmq.	cad		70,32
05.P71.C60.060	Fornitura e posa di cavi flessibili di tipo non propagante l'incendio, n1vv-k, conforme alle norme CEI 20-22 marchio imq, tensione nominale 600/1000 v, con guaina antiabrasiva, per tratti sino a 15 m, introdotti entro tubi o canalizzazioni predisposte per l'allacciamento dal quadro generale di comando di apparecchiature tipo pompe motori ecc. / - Con 4 cavi c.s. per ogni ml. in piu' oltre 15 mt	m		4,68
05.P71.C65.005	Fornitura e posa di cavi flessibili di tipo non propagante l'incendio, n1vv-k, conforme alle norme CEI 20-22 marchio imq, tensione nominale 600/1000 v, con guaina antiabrasiva, per tratti sino a 15 m, introdotti entro tubi o canalizzazioni predisposte per l'allacciamento dal quadro generale di comando di apparecchiature quali bruciatori / - Con cavo 5x2.5 mmq.	cad		63,52
05.P71.C65.010	Fornitura e posa di cavi flessibili di tipo non propagante l'incendio, n1vv-k, conforme alle norme CEI 20-22 marchio imq, tensione nominale 600/1000 v, con guaina antiabrasiva, per tratti sino a 15 m, introdotti entro tubi o canalizzazioni predisposte per l'allacciamento dal quadro generale di comando di apparecchiature quali bruciatori / - Con cavo c.s. per ogni ml. in piu' oltre 15 m	m		4,23
05.P71.C65.015	Fornitura e posa di cavi flessibili di tipo non propagante l'incendio, n1vv-k, conforme alle norme CEI 20-22 marchio imq, tensione nominale 600/1000 v, con guaina antiabrasiva, per tratti sino a 15 m, introdotti entro tubi o canalizzazioni predisposte per l'allacciamento dal quadro generale di comando di apparecchiature quali bruciatori / - Con cavo 5x4 mmq.	cad		95,00
05.P71.C65.020	Fornitura e posa di cavi flessibili di tipo non propagante l'incendio, n1vv-k, conforme alle norme CEI 20-22 marchio imq, tensione nominale 600/1000 v, con guaina antiabrasiva, per tratti sino a 15 m, introdotti entro tubi o canalizzazioni predisposte per l'allacciamento dal quadro generale di comando di apparecchiature quali bruciatori / - Con cavo c.s. per ogni ml. in piu' oltre 15 m	m		6,34
05.P71.C65.025	Fornitura e posa di cavi flessibili di tipo non propagante l'incendio, n1vv-k, conforme alle norme CEI 20-22 marchio imq, tensione nominale 600/1000 v, con guaina antiabrasiva, per tratti sino a 15 m, introdotti entro tubi o canalizzazioni predisposte per l'allacciamento dal quadro generale di comando di apparecchiature quali bruciatori / - Con cavo 5x6 mmq.	cad		131,81
05.P71.C65.030	Fornitura e posa di cavi flessibili di tipo non propagante l'incendio, n1vv-k, conforme alle norme CEI 20-22 marchio imq, tensione nominale 600/1000 v, con guaina antiabrasiva, per tratti sino a 15 m, introdotti entro tubi o canalizzazioni predisposte per l'allacciamento dal quadro generale di comando di apparecchiature quali bruciatori / - Con cavo c.s. per ogni ml. in piu' oltre 15 m	m		8,78
05.P71.C65.035	Fornitura e posa di cavi flessibili di tipo non propagante l'incendio, n1vv-k, conforme alle norme CEI 20-22 marchio imq, tensione nominale 600/1000 v, con guaina antiabrasiva, per tratti sino a 15 m, introdotti entro tubi o canalizzazioni predisposte per l'allacciamento dal quadro generale di comando di apparecchiature quali bruciatori / - Con 5 cavi da 2.5 mmq.	cad		39,05
05.P71.C65.040	Fornitura e posa di cavi flessibili di tipo non propagante l'incendio, n1vv-k, conforme alle norme CEI 20-22 marchio imq, tensione nominale 600/1000 v, con guaina antiabrasiva, per tratti sino a 15 m, introdotti entro tubi o canalizzazioni predisposte per l'allacciamento dal quadro generale di comando di apparecchiature quali bruciatori / - Con 5 cavi c.s. per ogni ml. in piu' oltre 15 mt	m		2,61
05.P71.C65.045	Fornitura e posa di cavi flessibili di tipo non propagante l'incendio, n1vv-k, conforme alle norme CEI 20-22 marchio imq, tensione nominale 600/1000 v, con guaina antiabrasiva, per tratti sino a 15 m, introdotti entro tubi o canalizzazioni predisposte per l'allacciamento dal quadro generale di comando di apparecchiature quali bruciatori / - Con 5 cavi da 4 mmq.	cad		63,52
05.P71.C65.050	Fornitura e posa di cavi flessibili di tipo non propagante l'incendio, n1vv-k, conforme alle norme CEI 20-22 marchio imq, tensione nominale 600/1000 v, con guaina antiabrasiva, per tratti sino a 15 m, introdotti entro tubi o canalizzazioni predisposte per l'allacciamento dal quadro generale di comando di apparecchiature quali bruciatori / - Con 5 cavi c.s. per ogni ml. in piu' oltre 15 mt	m		4,23
05.P71.C65.055	Fornitura e posa di cavi flessibili di tipo non propagante l'incendio, n1vv-k, conforme alle norme CEI 20-22 marchio imq, tensione nominale 600/1000 v, con guaina antiabrasiva, per tratti sino a 15 m, introdotti entro tubi o canalizzazioni predisposte per l'allacciamento dal quadro generale di comando di apparecchiature quali bruciatori / - Con 5 cavi da 6 mmq.	cad		87,88
05.P71.C65.060	Fornitura e posa di cavi flessibili di tipo non propagante l'incendio, n1vv-k, conforme alle norme CEI 20-22 marchio imq, tensione nominale 600/1000 v, con guaina antiabrasiva, per tratti sino a 15 m, introdotti entro tubi o canalizzazioni predisposte per l'allacciamento dal quadro generale di comando di apparecchiature quali bruciatori / - Con 5 cavi c.s. per ogni ml. in piu' oltre 15 mt	m		5,86
05.P71.C70.005	Fornitura e posa di cavi flessibili di tipo non propagante l'incendio, n1vv-k, conforme alle norme CEI 20-22 marchio imq, tensione nominale 600/1000 v, con guaina antiabrasiva, per tratti sino a 40 m, introdotti entro tubi o canalizzazioni predisposte per l'allacciamento dai bruciatori di quadretti di segnalazione visiva e acustica funzionamento bruciatori / - Con cavo 5x1.5 mmq. - per ogni bruciatore	cad		124,46
05.P71.C70.010	Fornitura e posa di cavi flessibili di tipo non propagante l'incendio, n1vv-k, conforme alle norme CEI 20-22 marchio imq, tensione nominale 600/1000 v, con guaina antiabrasiva, per tratti sino a 40 m, introdotti entro tubi o canalizzazioni predisposte per l'allacciamento dai bruciatori di quadretti di segnalazione visiva e acustica funzionamento bruciatori / - Con cavo c.s. per ogni ml. in piu' oltre 40 m	m		3,07
05.P71.C70.015	Fornitura e posa di cavi flessibili di tipo non propagante l'incendio, n1vv-k, conforme alle norme CEI 20-22 marchio imq, tensione nominale 600/1000 v, con guaina antiabrasiva, per tratti sino a 40 m, introdotti entro tubi o canalizzazioni predisposte per l'allacciamento dai bruciatori di quadretti di segnalazione visiva e acustica funzionamento bruciatori / - Con 5 cavi da 1.5 mmq. - per ogni bruciatore	cad		87,88
05.P71.C70.020	Fornitura e posa di cavi flessibili di tipo non propagante l'incendio, n1vv-k, conforme alle norme CEI 20-22 marchio imq, tensione nominale 600/1000 v, con guaina antiabrasiva, per tratti sino a 40 m, introdotti entro tubi o canalizzazioni predisposte per l'allacciamento dai bruciatori di quadretti di segnalazione visiva e acustica funzionamento bruciatori / - Con 5 cavi c.s. per ogni ml. in piu' oltre 40 mt	m		5,86
05.P71.C75.005	Fornitura e posa di cavi flessibili di tipo non propagante l'incendio, n1vv-k, conforme alle norme CEI 20-22 marchio imq, tensione nominale 600/1000 v, con guaina antiabrasiva, per tratti sino a 30 m, introdotti entro tubi o canalizzazioni predisposte per l'allacciamento dal quadro generale di comando di sonde esterne per centraline elettroniche / - Con cavo da 3x2.5 mmq.	cad		86,92
05.P71.C75.010	Fornitura e posa di cavi flessibili di tipo non propagante l'incendio, n1vv-k, conforme alle norme CEI 20-22 marchio imq, tensione nominale 600/1000 v, con guaina antiabrasiva, per tratti sino a 30 m, introdotti entro tubi o canalizzazioni predisposte per l'allacciamento dal quadro generale di comando di sonde esterne per centraline elettroniche / - Con cavo c.s. per ogni ml. in piu' oltre 30 m	m		2,88
05.P71.C75.015	Fornitura e posa di cavi flessibili di tipo non propagante l'incendio, n1vv-k, conforme alle norme CEI 20-22 marchio imq, tensione nominale 600/1000 v, con guaina antiabrasiva, per tratti sino a 30 m, introdotti entro tubi o canalizzazioni predisposte per l'allacciamento dal quadro generale di comando di sonde esterne per centraline elettroniche / - Con 3 cavi da 2.5 mmq.	cad		46,92
05.P71.C75.020	Fornitura e posa di cavi flessibili di tipo non propagante l'incendio, n1vv-k, conforme alle norme CEI 20-22 marchio imq, tensione nominale 600/1000 v, con guaina antiabrasiva, per tratti sino a 30 m, introdotti entro tubi o canalizzazioni predisposte per l'allacciamento dal quadro generale di comando di sonde esterne per centraline elettroniche / - Con 3 cavi c.s. per ogni ml.in piu' oltre 30 m	m		1,56
05.P71.D00.005	Provvista e posa di presa a norme Cee completa di interruttore di blocco e interruttore magnetotermico differenziale, il tutto in custodia a tenuta IP 56; / - Presa pentapolare da 32 a differenziale da 20 a	cad		141,49
05.P71.D00.010	Provvista e posa di presa a norme Cee completa di interruttore di blocco e interruttore magnetotermico differenziale, il tutto in custodia a tenuta IP 56; / - Presa quadripolare da 16 a differenziale da 10 a	cad		113,82
05.P71.D50.005	Provvista e posa connettore multiplo a 16 poli, protezione IP55 (presa + spina) / - ......	cad		60,43
05.P71.D60.005	Formazione di impianto di terra equipotenziale in centrale termica completo di piastra equipotenziale e collegamenti alle masse estranee (almeno 5 punti) e i serbatoi del combustibile con cavo flessibile rivestito, tipo no7v-k (non propagante l'incendio) imq, in tubo P.V.C. pesante autoestinguente / - Per centrali sino a 2 caldaie e 1 o 2 serbatoi	cad		423,41
05.P71.D60.010	Formazione di impianto di terra equipotenziale in centrale termica completo di piastra equipotenziale e collegamenti alle masse estranee (almeno 5 punti) e i serbatoi del combustibile con cavo flessibile rivestito, tipo no7v-k (non propagante l'incendio) imq, in tubo P.V.C. pesante autoestinguente / - Per centrali con oltre 2 caldaie o piu' serbatoi	cad		507,45
05.P71.D70.005	Provvista e posa entro chiusino di adduzione combustibile, di piastre in rame stagnato, disezione minime 100 mm, collegata all'impianto di terra per collegamenti equipotenziali dei mezzi di trasporto. / - ......	cad		84,58
05.P71.F35.005	Provvista e posa di targhette indicatrici in metallo o plastica cm. 2x6 circa fissate ai pannelli con viti / - .....	cad		3,58
05.P71.F40.005	Provvista e posa di barrette per schemi sinottici sui pannelli in diversi colori / - .....	m		5,98
05.P71.F43.005	Provvista e posa di convertitore indirizzabile a microprocessore di comando marcia/arresto di utenza (pompe,ventilatori fan coils, lampade, ecc.) in funzione del programma orario e dei comandi della centrale di dialogo; esecuzione per montaggio da parete o da quadro su binari dim. Alimentazione 24 v.consumo 8 v.a. escluso collegamento elettrico. / - ................................................	cad		156,38
05.P71.F44.005	Provvista e posa su quadro di piastrine di indirizzo indispensabile per ogni regolatore collegato alla centrale di dialogo. / - Confezione con indirizzi da 1 a 30	cad		64,69
05.P71.F44.010	Provvista e posa su quadro di piastrine di indirizzo indispensabile per ogni regolatore collegato alla centrale di dialogo. / - Confezione con indirizzi da 1 a 60	cad		105,96
05.P71.F44.015	Provvista e posa su quadro di piastrine di indirizzo indispensabile per ogni regolatore collegato alla centrale di dialogo. / - Confezione con indirizzi da 1 a 90	cad		146,82
05.P71.F44.020	Provvista e posa su quadro di piastrine di indirizzo indispensabile per ogni regolatore collegato alla centrale di dialogo. / - Confezione con indirizzi da 1 a 120	cad		187,25
05.P71.F44.025	Provvista e posa su quadro di piastrine di indirizzo indispensabile per ogni regolatore collegato alla centrale di dialogo. / - Confezione con indirizzi da 1 a 150	cad		226,60
05.P71.F44.030	Provvista e posa su quadro di piastrine di indirizzo indispensabile per ogni regolatore collegato alla centrale di dialogo. / - Confezione con indirizzi da 1 a 180	cad		267,03
05.P71.F44.035	Provvista e posa su quadro di piastrine di indirizzo indispensabile per ogni regolatore collegato alla centrale di dialogo. / - Confezione con indirizzi da 1 a 210	cad		308,51
05.P71.F44.040	Provvista e posa su quadro di piastrine di indirizzo indispensabile per ogni regolatore collegato alla centrale di dialogo. / - Confezione con indirizzi da 1 a 240	cad		348,94
05.P71.F45.005	Provvista e posa di frecce di partenza ed arrivo in diversi colori per schemi sinottici sui pannelli / - .....	cad		1,95
05.P71.F50.005	Provvista e posa di simbolo di trasformatore in diversi colori per schemi sinottici sui pannelli / - .....	cad		6,50
05.P71.F55.005	Provvista e posa di simbolo di terra, interrut- tore ed altre apparecchiature in diversi colori per schemi sinottici sui pannelli / - .....	cad		4,87
05.P71.F57.005	Provvista e posa compresi i collegamenti di comando elettrico completo di aste di comando per l'apertura e la chiusura di serranda di gravita' oppure di evaquatore-immissore con coefficiente aeraulico non inferiore a cv=0.65, della portata di almeno 100 w. / - Della potenza di almeno 100 w.	cad		519,16
05.P71.F60.005	Provvista, montaggio, cablaggio e posa, compresi i collegamenti, di: commutatori modulari 20 a circa / - A 2 posizioni	cad		24,15
05.P71.F60.010	Provvista, montaggio, cablaggio e posa, compresi i collegamenti, di: commutatori modulari 20 a circa / - A 3 posizioni	cad		24,15
05.P71.F65.005	Provvista e posa compreso i collegamenti di pulsanti modulari a doppio contatto 16a circa / - Semplici	cad		11,80
05.P71.F65.010	Provvista e posa compreso i collegamenti di pulsanti modulari a doppio contatto 16a circa / - Completi di lampada spia	cad		20,53
05.P71.F70.005	Provvista e posa compresi i collegamenti di lampada spia modulare con gemme a piu' colori / - .....	cad		19,57
05.P71.F75.005	Provvista e posa compresi i collegamenti di dispositivo lampeggiante a tre lampade con sequenza di fase n. 1 / - .....	cad		55,32
05.P71.F80.005	Provvista e posa compreso i collegamenti di microinterruttore da quadro per disinserimento dispositivo lampeggiante o per altre funzioni / - .....	cad		20,53
05.P71.F85.005	Provvista e posa compresi i collegamenti di rele' ausiliario con innesto a spinotti completo di zoccolo per innesto e collegamenti / - .....	cad		13,08
05.P71.G90.005	Fornitura e posa di vernice intumescente per la compartimentazione a REI 120 di tubi, canaline, cavi e qualunque superficie richiesta, previa pulitura delle stesse, da stendere a pennello o a spruzzo nella quantita' di mani necessarie. / - ......	m²		29,36
05.P71.H00.005	Fornitura e posa di sigillante intumescente per la chiusura di vani di passaggio di cavi, tubi, ecc.,nella quantita' necessaria per assicurare la compartimentazione REI 120. / - ......	dm²		18,29
05.P71.L00.005	Certificazione rilasciata da professionista abilitato attestante la rispondenza alle norme: CEI (64.2;64.8, DPR 547 ecc.)degli impianti elettrici, completi di quadro, di centrali termiche,o cucine,o laboratori, compreso i locali serbatoio e pompe e annessi; / - Per impianti di nuova costruzione	cad		195,75
05.P71.L00.010	Certificazione rilasciata da professionista abilitato attestante la rispondenza alle norme: CEI (64.2;64.8, DPR 547 ecc.)degli impianti elettrici, completi di quadro, di centrali termiche,o cucine,o laboratori, compreso i locali serbatoio e pompe e annessi; / - Per imp.esistenti con 1 caldaia o cucine labor.	cad		260,64
05.P71.L00.015	Certificazione rilasciata da professionista abilitato attestante la rispondenza alle norme: CEI (64.2;64.8, DPR 547 ecc.)degli impianti elettrici, completi di quadro, di centrali termiche,o cucine,o laboratori, compreso i locali serbatoio e pompe e annessi; / - Per ogni caldaia in piu' oltre la prima	cad		130,85
05.P71.L00.020	Certificazione rilasciata da professionista abilitato attestante la rispondenza alle norme: CEI (64.2;64.8, DPR 547 ecc.)degli impianti elettrici, completi di quadro, di centrali termiche,o cucine,o laboratori, compreso i locali serbatoio e pompe e annessi; / - Per modifica o ampliam.di impianti e quadri elet	cad		130,85
05.P71.L10.005	Esecuzione di misure di terra con un valore totale e due valori parziali compresa relazione tecnica / - ......	cad		130,85
05.P71.L20.005	Esecuzione e fornitura su lucido riproducibile, piu' due copie su carta, schema impianto elettrico di centrale termica compreso il quadro di comando: / - Per impianti elettrici di nuova costruzione	cad		130,85
05.P71.L20.010	Esecuzione e fornitura su lucido riproducibile, piu' due copie su carta, schema impianto elettrico di centrale termica compreso il quadro di comando: / - Per impianti elettrici esistenti	cad		325,54
05.P71.L20.015	Esecuzione e fornitura su lucido riproducibile, piu' due copie su carta, schema impianto elettrico di centrale termica compreso il quadro di comando: / - Rifacim.parz.di impianti con modif.quadro elettr	cad		97,66
05.P71.L25.005	Per rilievi, riguardanti il solo impianto o il solo quadro riduzione del 50% sulle voci dell'art. 71l20 / - Riduzione su voci dell'art.71l20	%		-40,00
05.P71.L30.005	Posa in opera circolatori, elettropompe e motori elettrici compreso opere murarie per eventuale basamento aumento sui prezzi degli art. dal 61a10 al 61c40 / - Aumento sui prezzi degli art.dal 61a10 al 61c40	%		20,00
05.P71.L40.005	Posa in opera materiali e apparecchiature di cui agli art.dal 61c50 al 61e60 dal 61e90al 61f90 dal 61g20 al 61g60 aumento sui prezzi di detti articoli / - Aumento sui prezzi di detti articoli	%		28,00
05.P71.L50.005	Provvista e posa di motore elettrico a due velocita', trifase, completo di puleggie agola, cinghie trapezoidali e carter di protezione / - Fino 1 kW	cad		232,98
05.P71.L50.010	Provvista e posa di motore elettrico a due velocita', trifase, completo di puleggie agola, cinghie trapezoidali e carter di protezione / - Fino a 1,5 kW	cad		243,63
05.P71.L50.015	Provvista e posa di motore elettrico a due velocita', trifase, completo di puleggie agola, cinghie trapezoidali e carter di protezione / - Fino a 2 kW	cad		300,01
05.P71.L50.020	Provvista e posa di motore elettrico a due velocita', trifase, completo di puleggie agola, cinghie trapezoidali e carter di protezione / - Fino a 3 kW	cad		358,53
05.P71.L50.025	Provvista e posa di motore elettrico a due velocita', trifase, completo di puleggie agola, cinghie trapezoidali e carter di protezione / - Fino a 4 kW	cad		459,59
05.P71.L50.030	Provvista e posa di motore elettrico a due velocita', trifase, completo di puleggie agola, cinghie trapezoidali e carter di protezione / - Fino a 5,5 kW	cad		580,86
05.P71.L50.035	Provvista e posa di motore elettrico a due velocita', trifase, completo di puleggie agola, cinghie trapezoidali e carter di protezione / - Fino a 7,5 kW	cad		715,96
05.P71.L50.040	Provvista e posa di motore elettrico a due velocita', trifase, completo di puleggie agola, cinghie trapezoidali e carter di protezione / - Fino a 10 kW	cad		965,98
05.P71.L50.045	Provvista e posa di motore elettrico a due velocita', trifase, completo di puleggie agola, cinghie trapezoidali e carter di protezione / - Fino a 15 kW	cad		1217,06
05.P71.L60.005	Provvista e posa di regolatore elettronico per economizzatore fumi/acqua, composto di servocomando, regolatore elettronico, sonda termoresistiva, collegamenti, linee elettriche e quanto altro necessario / - ......	cad		1171,30
05.P71.L70.005	Revisione completa elettropompa monoblocco verticale con sostituzione cuscinetti e organo a tenuta, imboccolatura albero con boccole in acciaio inox, sabbiatura e pulizia totale, guarnizioni, verniciatura e collaudo in officina (esclusa la ribobinatura motore elettrico) / - Sino kW 1	cad		121,28
05.P71.L70.010	Revisione completa elettropompa monoblocco verticale con sostituzione cuscinetti e organo a tenuta, imboccolatura albero con boccole in acciaio inox, sabbiatura e pulizia totale, guarnizioni, verniciatura e collaudo in officina (esclusa la ribobinatura motore elettrico) / - Sino kW 2	cad		156,38
05.P71.L70.015	Revisione completa elettropompa monoblocco verticale con sostituzione cuscinetti e organo a tenuta, imboccolatura albero con boccole in acciaio inox, sabbiatura e pulizia totale, guarnizioni, verniciatura e collaudo in officina (esclusa la ribobinatura motore elettrico) / - Sino kW 3	cad		194,68
05.P71.L70.020	Revisione completa elettropompa monoblocco verticale con sostituzione cuscinetti e organo a tenuta, imboccolatura albero con boccole in acciaio inox, sabbiatura e pulizia totale, guarnizioni, verniciatura e collaudo in officina (esclusa la ribobinatura motore elettrico) / - Sino kW 4	cad		229,80
05.P71.L70.025	Revisione completa elettropompa monoblocco verticale con sostituzione cuscinetti e organo a tenuta, imboccolatura albero con boccole in acciaio inox, sabbiatura e pulizia totale, guarnizioni, verniciatura e collaudo in officina (esclusa la ribobinatura motore elettrico) / - Sino kW 5,5	cad		277,67
05.P71.L70.030	Revisione completa elettropompa monoblocco verticale con sostituzione cuscinetti e organo a tenuta, imboccolatura albero con boccole in acciaio inox, sabbiatura e pulizia totale, guarnizioni, verniciatura e collaudo in officina (esclusa la ribobinatura motore elettrico) / - Sino kW 7,5	cad		358,53
05.P71.L70.035	Revisione completa elettropompa monoblocco verticale con sostituzione cuscinetti e organo a tenuta, imboccolatura albero con boccole in acciaio inox, sabbiatura e pulizia totale, guarnizioni, verniciatura e collaudo in officina (esclusa la ribobinatura motore elettrico) / - Sino kW 10	cad		501,07
05.P71.L70.040	Revisione completa elettropompa monoblocco verticale con sostituzione cuscinetti e organo a tenuta, imboccolatura albero con boccole in acciaio inox, sabbiatura e pulizia totale, guarnizioni, verniciatura e collaudo in officina (esclusa la ribobinatura motore elettrico) / - Sino kW 15	cad		605,34
05.P71.L70.045	Revisione completa elettropompa monoblocco verticale con sostituzione cuscinetti e organo a tenuta, imboccolatura albero con boccole in acciaio inox, sabbiatura e pulizia totale, guarnizioni, verniciatura e collaudo in officina (esclusa la ribobinatura motore elettrico) / - Per ogni kW in piu' oltre i 15 kW	cad		6,50
05.P71.L75.005	Revisione completa come art.71l70 di elettropompa orizzontale. aumento sui prezzi detto art. / - Aumento sui prezzi di detto art.	%		32,00
05.P71.L80.005	Revisione di motore elettrico: / - Rifacim.avvolgim.motore sino kW 1	cad		59,25
05.P71.L80.010	Revisione di motore elettrico: / - Rifacim.avvolgim.motore sino kW 2	cad		65,11
05.P71.L80.015	Revisione di motore elettrico: / - Rifacim.avvolgim.motore sino kW 3	cad		78,73
05.P71.L80.020	Revisione di motore elettrico: / - Rifacim.avvolgim.motore sino kW 4	cad		87,23
05.P71.L80.025	Revisione di motore elettrico: / - Rifacim.avvolgim.motore sino kW 5,5	cad		100,86
05.P71.L80.030	Revisione di motore elettrico: / - Rifacim.avvolgim.motore sino kW 7,5	cad		172,34
05.P71.L80.035	Revisione di motore elettrico: / - Rifacim.avvolgim.motore sino kW 10	cad		236,18
05.P71.L80.040	Revisione di motore elettrico: / - Rifacim.avvolgim.motore sino kW 15	cad		343,62
05.P71.L80.045	Revisione di motore elettrico: / - Per ogni kW in piu' oltre i 15 kW	cad		5,20
05.P71.L80.050	Revisione di motore elettrico: / - Sostituz.cuscin., motore sino kW 1	cad		25,43
05.P71.L80.055	Revisione di motore elettrico: / - Sostituz.cuscin., motore sino kW 2	cad		35,85
05.P71.L80.060	Revisione di motore elettrico: / - Sostituz.cuscin., motore sino kW 3	cad		45,64
05.P71.L80.065	Revisione di motore elettrico: / - Sostituz.cuscin., motore sino kW 4	cad		53,41
05.P71.L80.070	Revisione di motore elettrico: / - Sostituz.cuscin., motore sino kW 5,5	cad		65,11
05.P71.L80.075	Revisione di motore elettrico: / - Sostituz.cuscin., motore sino kW 7,5	cad		89,16
05.P71.L80.080	Revisione di motore elettrico: / - Sostituz.cuscin., motore sino kW 10	cad		143,62
05.P71.L80.085	Revisione di motore elettrico: / - Sostituz.cuscin., motore sino kW 15	cad		179,79
05.P71.L80.090	Revisione di motore elettrico: / - Per ogni kW in piu' oltre i 15 kW	cad		3,91
05.P71.L85.005	Revisione quadro elettrico generale per adeguamento e messa a norma / - Per quadri a parete	cad		118,09
05.P71.L85.010	Revisione quadro elettrico generale per adeguamento e messa a norma / - Per quadri ad armadio	cad		169,14
05.P71.L90.005	Revisione, pulizia, disossidazione eventuali contatti, quadri elettrici di comando apparecchiature impianto / - ......	cad		65,11
05.P72	ACCESSORI E APPARECCHIATURE PER IMPIANTI A GAS METANO / (I prezzi esposti per il materiale in fornitura sono comprensivi della relativa posa in opera. / Per le voci di questo capitolo, l'incidenza del costo della manodopera, per l'esecuzione dell'opera nel suo complesso, laddove non indicato specificatamente per la singola voce di prezzario, è da intendersi pari al 40%. )
05.P72.A10.005	Posa in opera delle apparecchiature ed accessori di cui agli articoli dal 62a10al 62a70 dal 62a90 al 62c20 dal 62c40 al 62c70 dal 62c90 al 62d90 / - Aumento sui prezzi di detti articoli del	%		35,00
05.P72.A15.005	Provvista e posa di rubinetto a sfera, passaggio totale, per gas, corpo in ottone / - Diametro 1/2"	cad		19,38
05.P72.A20.005	Posa in opera di quanto descritto all'articolo 62c80 / - ............	cad		22,54
05.P72.A30.005	Provvista e posa in opera di: comando elettromagnetico per valvole a farfalla / - Diametro 50 - 65 - 80	cad		331,80
05.P72.A30.010	Provvista e posa in opera di: comando elettromagnetico per valvole a farfalla / - Diametro 100	cad		351,81
05.P72.A30.015	Provvista e posa in opera di: comando elettromagnetico per valvole a farfalla / - Diametro 125	cad		369,71
05.P72.A30.020	Provvista e posa in opera di: comando elettromagnetico per valvole a farfalla / - Diametro 150	cad		422,38
05.P72.A30.025	Provvista e posa in opera di: comando elettromagnetico per valvole a farfalla / - Diametro 200	cad		482,42
05.P72.A40.005	Rubinetto valvolato completo di accessori / - ...........	cad		154,84
05.P72.A50.005	Valvole a farfalla flangiate in acciaio per metano a sgancio elettromagnetico / - Diametro 50	cad		117,97
05.P72.A50.010	Valvole a farfalla flangiate in acciaio per metano a sgancio elettromagnetico / - Diametro 65	cad		134,82
05.P72.A50.015	Valvole a farfalla flangiate in acciaio per metano a sgancio elettromagnetico / - Diametro 80	cad		152,74
05.P72.A50.020	Valvole a farfalla flangiate in acciaio per metano a sgancio elettromagnetico / - Diametro 100	cad		169,59
05.P72.A50.025	Valvole a farfalla flangiate in acciaio per metano a sgancio elettromagnetico / - Diametro 125	cad		213,82
05.P72.A50.030	Valvole a farfalla flangiate in acciaio per metano a sgancio elettromagnetico / - Diametro 150	cad		248,59
05.P72.A50.035	Valvole a farfalla flangiate in acciaio per metano a sgancio elettromagnetico / - Diametro 200	cad		449,77
05.P72.A60.005	Rivelatore di fughe gas ad altissima sensibilita' di tipo selettivo, in esecuzione modulare tarato per metano / - Campo misura: 0 - 100% lie per unita' controllo	cad		1352,46
05.P72.A70.005	Contenitore per montaggio a fronte quadro idoneo a portare su slitte / - Fino a otto unita'	cad		354,97
05.P72.A70.010	Contenitore per montaggio a fronte quadro idoneo a portare su slitte / - Per quattro unita'	cad		322,31
05.P72.A70.015	Contenitore per montaggio a fronte quadro idoneo a portare su slitte / - Per due unita'	cad		286,50
05.P72.A80.005	Kit di taratura per rivelatore fughe gas, selettivo, in robusta valigetta metallica dimensioni 325x450x150 mm. / - Completo di tutti gli accessori per la taratura	cad		351,81
05.P72.A90.005	Testina di campionamento per rilevatore fughe gas / - ...........	cad		311,78
05.P73	VENTILAZIONE - TRATTAMENTO ARIA / (I prezzi esposti per il materiale in fornitura sono comprensivi della relativa posa in opera. / Per le voci di questo capitolo, l'incidenza del costo della manodopera, per l'esecuzione dell'opera nel suo complesso, laddove non indicato specificatamente per la singola voce di prezzario, è da intendersi pari al 30%. )
05.P73.A10.005	Provvista e posa in opera di: afonizzatore ad alta efficienza per elettroaspiratore o torrino, in lamiera zincata con isolante interno e diaframmi antirumore interni in grado di ridurre del 50% la rumorosita' dell'aspiratore o del torrino, di portata: / - Fino a 4000 mc/h	cad		741,53
05.P73.A10.010	Provvista e posa in opera di: afonizzatore ad alta efficienza per elettroaspiratore o torrino, in lamiera zincata con isolante interno e diaframmi antirumore interni in grado di ridurre del 50% la rumorosita' dell'aspiratore o del torrino, di portata: / - Oltre 4000 mc/h fino a 8.000 mc/h	cad		1095,45
05.P73.A10.015	Provvista e posa in opera di: afonizzatore ad alta efficienza per elettroaspiratore o torrino, in lamiera zincata con isolante interno e diaframmi antirumore interni in grado di ridurre del 50% la rumorosita' dell'aspiratore o del torrino, di portata: / - Oltre 8000 mc/h fino a 32.000 mc/h	cad		1404,07
05.P73.A20.005	Provvista e posa in opera di armadi condizionatori ad acqua: / - Per potenzialita' fino a 9000 fr/h	cad		4787,33
05.P73.A20.010	Provvista e posa in opera di armadi condizionatori ad acqua: / - Per potenzialita' oltre 9000 fino 15000 fr/h	cad		6159,80
05.P73.A20.020	Provvista e posa in opera di armadi condizionatori ad acqua: / - Per potenzialita' oltre 15000 fino 21000 fr/h	cad		8532,93
05.P73.A20.025	Provvista e posa in opera di armadi condizionatori ad acqua: / - Per potenzialita' oltre 21000 fino 30000 fr/h	cad		11920,41
05.P73.A20.030	Provvista e posa in opera di armadi condizionatori ad acqua: / - Per potenzialita' oltre 30000 fino 45000 fr/h	cad		15455,34
05.P73.A20.035	Provvista e posa in opera di armadi condizionatori ad acqua: / - Per potenzialita' oltre 45000 fr/h	cad		18739,60
05.P73.A30.005	Provvista e posa in opera di armadi condizionatori raffreddati ad aria: / - Per potenzialita' fino a 9000 fr/h	cad		5087,53
05.P73.A30.010	Provvista e posa in opera di armadi condizionatori raffreddati ad aria: / - Per potenzialita' oltre 9000 fino 15000 fr/h	cad		7341,63
05.P73.A30.015	Provvista e posa in opera di armadi condizionatori raffreddati ad aria: / - Per potenzialita' oltre 15000 fino 21000 fr/h	cad		11109,36
05.P73.A30.020	Provvista e posa in opera di armadi condizionatori raffreddati ad aria: / - Per potenzialita' oltre 21000 fino 30000 fr/h	cad		13420,33
05.P73.A30.025	Provvista e posa in opera di armadi condizionatori raffreddati ad aria: / - Per potenzialita' oltre 30000 fino 45000 fr/h	cad		16292,73
05.P73.A30.030	Provvista e posa in opera di armadi condizionatori raffreddati ad aria: / - Per potenzialita' oltre 45000 fr/h	cad		19576,98
05.P73.A35.005	Provvista e posa in opera di banca del ghiaccio formata da serbatoio in polietilene ad alta densita', di spessore 9 mm., isolato esternamente con poliuretano di spessore 50 mm e rifinito con lamierino di alluminio, contenente uno scambiatore di calore realizzato con tubi speciali in P.V.C. avvolti a spirale. Installazione sia interna che esterna e completo di indicatore di livello pneumatico da quadro con pompa dell'aria, manometri, sonde, microinterruttori e flessibili di collegamento in acciaio. Caratteristiche: capacita' accumulo latente: kW 560 altezza serbatoio: mm 2500 diametro serbatoio: mm 2250 volume acqua (ghiaccio): lt 6150 volume scambiatore: lt 560 / - Per ogni kW di accumulo latente	kW		27,39
05.P73.A40.010	Provvista e posa in opera di condizionatore ambiente "monosplit e dualsplit" costituito da due sezioni separate: sezione condensante posta all'esterno dell'ambiente e sezione evaporante all'interno dell'ambiente; e' compreso il collegamento delle tubazioni idrauliche e di tutte le parti elettriche (esclusa l'esecuzione dei circuiti refrigeranti ed eventuale installazione di alimentazione elettrica dedicata), lavaggio con azoto e operazione di vuoto, carica del gas contenuto nell'unita' esterna (esclusa la fornitura di eventuale gas aggiuntivo), misura e regolazione delle pressioni e delle temperature, prova di funzionamento / - Fornitura di monosplit a parete con pompa di calore fino a 9000 BTU/h	cad		414,29
05.P73.A40.015	Provvista e posa in opera di condizionatore ambiente "monosplit e dualsplit" costituito da due sezioni separate: sezione condensante posta all'esterno dell'ambiente e sezione evaporante all'interno dell'ambiente; e' compreso il collegamento delle tubazioni idrauliche e di tutte le parti elettriche (esclusa l'esecuzione dei circuiti refrigeranti ed eventuale installazione di alimentazione elettrica dedicata), lavaggio con azoto e operazione di vuoto, carica del gas contenuto nell'unita' esterna (esclusa la fornitura di eventuale gas aggiuntivo), misura e regolazione delle pressioni e delle temperature, prova di funzionamento / - Fornitura di monosplit a parete con pompa di calore e inverter da 7001 fino a 9000 BTU/h	cad		960,12
05.P73.A40.020	Provvista e posa in opera di condizionatore ambiente "monosplit e dualsplit" costituito da due sezioni separate: sezione condensante posta all'esterno dell'ambiente e sezione evaporante all'interno dell'ambiente; e' compreso il collegamento delle tubazioni idrauliche e di tutte le parti elettriche (esclusa l'esecuzione dei circuiti refrigeranti ed eventuale installazione di alimentazione elettrica dedicata), lavaggio con azoto e operazione di vuoto, carica del gas contenuto nell'unita' esterna (esclusa la fornitura di eventuale gas aggiuntivo), misura e regolazione delle pressioni e delle temperature, prova di funzionamento / - Fornitura di monosplit a parete con pompa di calore da 9001 fino a 12000 BTU	cad		495,88
05.P73.A40.025	Provvista e posa in opera di condizionatore ambiente "monosplit e dualsplit" costituito da due sezioni separate: sezione condensante posta all'esterno dell'ambiente e sezione evaporante all'interno dell'ambiente; e' compreso il collegamento delle tubazioni idrauliche e di tutte le parti elettriche (esclusa l'esecuzione dei circuiti refrigeranti ed eventuale installazione di alimentazione elettrica dedicata), lavaggio con azoto e operazione di vuoto, carica del gas contenuto nell'unita' esterna (esclusa la fornitura di eventuale gas aggiuntivo), misura e regolazione delle pressioni e delle temperature, prova di funzionamento / - Fornitura di monosplit con pompa di calore e inverter da 9001 fino a 12000 BTU/h	cad		1147,36
05.P73.A40.030	Provvista e posa in opera di condizionatore ambiente "monosplit e dualsplit" costituito da due sezioni separate: sezione condensante posta all'esterno dell'ambiente e sezione evaporante all'interno dell'ambiente; e' compreso il collegamento delle tubazioni idrauliche e di tutte le parti elettriche (esclusa l'esecuzione dei circuiti refrigeranti ed eventuale installazione di alimentazione elettrica dedicata), lavaggio con azoto e operazione di vuoto, carica del gas contenuto nell'unita' esterna (esclusa la fornitura di eventuale gas aggiuntivo), misura e regolazione delle pressioni e delle temperature, prova di funzionamento / - Fornitura di monosplit a parete con pompa di calore da 12001 fino a 18000 BTU/h	cad		881,71
05.P73.A40.035	Provvista e posa in opera di condizionatore ambiente "monosplit e dualsplit" costituito da due sezioni separate: sezione condensante posta all'esterno dell'ambiente e sezione evaporante all'interno dell'ambiente; e' compreso il collegamento delle tubazioni idrauliche e di tutte le parti elettriche (esclusa l'esecuzione dei circuiti refrigeranti ed eventuale installazione di alimentazione elettrica dedicata), lavaggio con azoto e operazione di vuoto, carica del gas contenuto nell'unita' esterna (esclusa la fornitura di eventuale gas aggiuntivo), misura e regolazione delle pressioni e delle temperature, prova di funzionamento / - Fornitura di monosplit a parete con pompa di calore e inverter da 12001 fino a 18000 BTU/h	cad		1690,86
05.P73.A40.037	Provvista e posa in opera di condizionatore ambiente "monosplit e dualsplit" costituito da due sezioni separate: sezione condensante posta all'esterno dell'ambiente e sezione evaporante all'interno dell'ambiente; e' compreso il collegamento delle tubazioni idrauliche e di tutte le parti elettriche (esclusa l'esecuzione dei circuiti refrigeranti ed eventuale installazione di alimentazione elettrica dedicata), lavaggio con azoto e operazione di vuoto, carica del gas contenuto nell'unita' esterna (esclusa la fornitura di eventuale gas aggiuntivo), misura e regolazione delle pressioni e delle temperature, prova di funzionamento / - Fornitura di monosplit con pompa di calore e inverter da 18001 fino a 24000 BTU/h	cad		2306,50
05.P73.A40.040	Provvista e posa in opera di condizionatore ambiente "monosplit e dualsplit" costituito da due sezioni separate: sezione condensante posta all'esterno dell'ambiente e sezione evaporante all'interno dell'ambiente; e' compreso il collegamento delle tubazioni idrauliche e di tutte le parti elettriche (esclusa l'esecuzione dei circuiti refrigeranti ed eventuale installazione di alimentazione elettrica dedicata), lavaggio con azoto e operazione di vuoto, carica del gas contenuto nell'unita' esterna (esclusa la fornitura di eventuale gas aggiuntivo), misura e regolazione delle pressioni e delle temperature, prova di funzionamento / - Fornitura di dualsplit a parete con 1 compressore, con pompa di calore e inverter, 9000 + 9000 BTU/h	cad		1491,73
05.P73.A40.045	Provvista e posa in opera di condizionatore ambiente "monosplit e dualsplit" costituito da due sezioni separate: sezione condensante posta all'esterno dell'ambiente e sezione evaporante all'interno dell'ambiente; e' compreso il collegamento delle tubazioni idrauliche e di tutte le parti elettriche (esclusa l'esecuzione dei circuiti refrigeranti ed eventuale installazione di alimentazione elettrica dedicata), lavaggio con azoto e operazione di vuoto, carica del gas contenuto nell'unita' esterna (esclusa la fornitura di eventuale gas aggiuntivo), misura e regolazione delle pressioni e delle temperature, prova di funzionamento / - Fornitura di dualsplit a parete con 1 compressore, con pompa di calore e inverter, 12000 + 12000 BTU/h	cad		1851,29
05.P73.A40.050	Provvista e posa in opera di condizionatore ambiente "monosplit e dualsplit" costituito da due sezioni separate: sezione condensante posta all'esterno dell'ambiente e sezione evaporante all'interno dell'ambiente; e' compreso il collegamento delle tubazioni idrauliche e di tutte le parti elettriche (esclusa l'esecuzione dei circuiti refrigeranti ed eventuale installazione di alimentazione elettrica dedicata), lavaggio con azoto e operazione di vuoto, carica del gas contenuto nell'unita' esterna (esclusa la fornitura di eventuale gas aggiuntivo), misura e regolazione delle pressioni e delle temperature, prova di funzionamento / - Fornitura di dualsplit a parete con 1 compressore, con pompa di calore e inverter, 9000 + 12000 BTU/h	cad		1529,60
05.P73.A40.052	Provvista e posa in opera di condizionatore ambiente "monosplit e dualsplit" costituito da due sezioni separate: sezione condensante posta all'esterno dell'ambiente e sezione evaporante all'interno dell'ambiente; e' compreso il collegamento delle tubazioni idrauliche e di tutte le parti elettriche (esclusa l'esecuzione dei circuiti refrigeranti ed eventuale installazione di alimentazione elettrica dedicata), lavaggio con azoto e operazione di vuoto, carica del gas contenuto nell'unita' esterna (esclusa la fornitura di eventuale gas aggiuntivo), misura e regolazione delle pressioni e delle temperature, prova di funzionamento / - Fornitura di monosplit con pompa di calore e inverter da 9001 fino a 12000 BTU con unità interna convertibile pavimento/soffitto	cad		1317,81
05.P73.A40.065	Provvista e posa in opera di condizionatore ambiente "monosplit e dualsplit" costituito da due sezioni separate: sezione condensante posta all'esterno dell'ambiente e sezione evaporante all'interno dell'ambiente; e' compreso il collegamento delle tubazioni idrauliche e di tutte le parti elettriche (esclusa l'esecuzione dei circuiti refrigeranti ed eventuale installazione di alimentazione elettrica dedicata), lavaggio con azoto e operazione di vuoto, carica del gas contenuto nell'unita' esterna (esclusa la fornitura di eventuale gas aggiuntivo), misura e regolazione delle pressioni e delle temperature, prova di funzionamento / - Posa di condizionatore ambiente, costituito da due sezioni separate : sezione condensante posta all'esterno e una sezione evaporante posta all'interno fino a 12000 BTU	cad		251,04	100,00%	251,04
05.P73.A40.070	Provvista e posa in opera di condizionatore ambiente "monosplit e dualsplit" costituito da due sezioni separate: sezione condensante posta all'esterno dell'ambiente e sezione evaporante all'interno dell'ambiente; e' compreso il collegamento delle tubazioni idrauliche e di tutte le parti elettriche (esclusa l'esecuzione dei circuiti refrigeranti ed eventuale installazione di alimentazione elettrica dedicata), lavaggio con azoto e operazione di vuoto, carica del gas contenuto nell'unita' esterna (esclusa la fornitura di eventuale gas aggiuntivo), misura e regolazione delle pressioni e delle temperature, prova di funzionamento / - Posa di condizionatore ambiente, costituito da due sezioni separate : sezione condensante posta all'esterno e una sezione evaporante posta all'interno DA 12001 a 24000 BTU	cad		306,83	100,00%	306,83
05.P73.A40.071	Provvista e posa in opera di condizionatore ambiente "monosplit e dualsplit" costituito da due sezioni separate: sezione condensante posta all'esterno dell'ambiente e sezione evaporante all'interno dell'ambiente; e' compreso il collegamento delle tubazioni idrauliche e di tutte le parti elettriche (esclusa l'esecuzione dei circuiti refrigeranti ed eventuale installazione di alimentazione elettrica dedicata), lavaggio con azoto e operazione di vuoto, carica del gas contenuto nell'unita' esterna (esclusa la fornitura di eventuale gas aggiuntivo), misura e regolazione delle pressioni e delle temperature, prova di funzionamento / - Maggiorazione da applicare ai cod. 05.P73.A40.065 e 070 per la posa di ogni unità interna in più.	%		40,00
05.P73.A40.075	Provvista e posa in opera di condizionatore ambiente "monosplit e dualsplit" costituito da due sezioni separate: sezione condensante posta all'esterno dell'ambiente e sezione evaporante all'interno dell'ambiente; e' compreso il collegamento delle tubazioni idrauliche e di tutte le parti elettriche (esclusa l'esecuzione dei circuiti refrigeranti ed eventuale installazione di alimentazione elettrica dedicata), lavaggio con azoto e operazione di vuoto, carica del gas contenuto nell'unita' esterna (esclusa la fornitura di eventuale gas aggiuntivo), misura e regolazione delle pressioni e delle temperature, prova di funzionamento / - Rimozione di condizionatore ambiente, adatto a essere reinstallato, costituito da due sezioni separate : sezione condensante posta all'esterno e una sezione evaporante posta all'interno fino a 12000 BTU	cad		48,10	100,00%	48,10
05.P73.A40.080	Provvista e posa in opera di condizionatore ambiente "monosplit e dualsplit" costituito da due sezioni separate: sezione condensante posta all'esterno dell'ambiente e sezione evaporante all'interno dell'ambiente; e' compreso il collegamento delle tubazioni idrauliche e di tutte le parti elettriche (esclusa l'esecuzione dei circuiti refrigeranti ed eventuale installazione di alimentazione elettrica dedicata), lavaggio con azoto e operazione di vuoto, carica del gas contenuto nell'unita' esterna (esclusa la fornitura di eventuale gas aggiuntivo), misura e regolazione delle pressioni e delle temperature, prova di funzionamento / - Rimozione di condizionatore ambiente, adatto a essere reinstallato, costituito da due sezioni separate : sezione condensante posta all'esterno e una sezione evaporante posta all'interno da 12001 a 24000 BTU	cad		80,78	100,00%	80,78
05.P73.A40.081	Provvista e posa in opera di condizionatore ambiente "monosplit e dualsplit" costituito da due sezioni separate: sezione condensante posta all'esterno dell'ambiente e sezione evaporante all'interno dell'ambiente; e' compreso il collegamento delle tubazioni idrauliche e di tutte le parti elettriche (esclusa l'esecuzione dei circuiti refrigeranti ed eventuale installazione di alimentazione elettrica dedicata), lavaggio con azoto e operazione di vuoto, carica del gas contenuto nell'unita' esterna (esclusa la fornitura di eventuale gas aggiuntivo), misura e regolazione delle pressioni e delle temperature, prova di funzionamento / - Maggiorazione da applicare ai cod. 05.P73.A40.075 e 080 per la rimozione di ogni unità interna in più.	%		40,00
05.P73.A40.090	Provvista e posa in opera di condizionatore ambiente "monosplit e dualsplit" costituito da due sezioni separate: sezione condensante posta all'esterno dell'ambiente e sezione evaporante all'interno dell'ambiente; e' compreso il collegamento delle tubazioni idrauliche e di tutte le parti elettriche (esclusa l'esecuzione dei circuiti refrigeranti ed eventuale installazione di alimentazione elettrica dedicata), lavaggio con azoto e operazione di vuoto, carica del gas contenuto nell'unita' esterna (esclusa la fornitura di eventuale gas aggiuntivo), misura e regolazione delle pressioni e delle temperature, prova di funzionamento / - Fornitura di gas refrigerante aggiuntivo R407C	kg		17,10
05.P73.A40.095	Provvista e posa in opera di condizionatore ambiente "monosplit e dualsplit" costituito da due sezioni separate: sezione condensante posta all'esterno dell'ambiente e sezione evaporante all'interno dell'ambiente; e' compreso il collegamento delle tubazioni idrauliche e di tutte le parti elettriche (esclusa l'esecuzione dei circuiti refrigeranti ed eventuale installazione di alimentazione elettrica dedicata), lavaggio con azoto e operazione di vuoto, carica del gas contenuto nell'unita' esterna (esclusa la fornitura di eventuale gas aggiuntivo), misura e regolazione delle pressioni e delle temperature, prova di funzionamento / - Fornitura di gas refrigerante aggiuntivo R410A	kg		17,10
05.P73.A40.125	Provvista e posa in opera di condizionatore ambiente "monosplit e dualsplit" costituito da due sezioni separate: sezione condensante posta all'esterno dell'ambiente e sezione evaporante all'interno dell'ambiente; e' compreso il collegamento delle tubazioni idrauliche e di tutte le parti elettriche (esclusa l'esecuzione dei circuiti refrigeranti ed eventuale installazione di alimentazione elettrica dedicata), lavaggio con azoto e operazione di vuoto, carica del gas contenuto nell'unita' esterna (esclusa la fornitura di eventuale gas aggiuntivo), misura e regolazione delle pressioni e delle temperature, prova di funzionamento / - Fornitura e posa in opera di gruppo pompa per lo scarico della condensa per condizionatori tipo Split compresi i collegamenti elettrici, la tubazione in gomma e le prove di funzionamento	cad		207,36
05.P73.A40.150	Provvista e posa in opera di condizionatore ambiente "monosplit e dualsplit" costituito da due sezioni separate: sezione condensante posta all'esterno dell'ambiente e sezione evaporante all'interno dell'ambiente; e' compreso il collegamento delle tubazioni idrauliche e di tutte le parti elettriche (esclusa l'esecuzione dei circuiti refrigeranti ed eventuale installazione di alimentazione elettrica dedicata), lavaggio con azoto e operazione di vuoto, carica del gas contenuto nell'unita' esterna (esclusa la fornitura di eventuale gas aggiuntivo), misura e regolazione delle pressioni e delle temperature, prova di funzionamento / - Smantellamento di collegamenti idraulici ed elettrici di impianto di condizionamento autonomo comprendenti: tubazione di rame, cavi elettrici, scarico condensa, canalina in pvc, compresi i ripristini murari dei fori ( distanza tra sezioni fino a 5 metri)	cad		39,54	100,00%	39,54
05.P73.A40.155	Provvista e posa in opera di condizionatore ambiente "monosplit e dualsplit" costituito da due sezioni separate: sezione condensante posta all'esterno dell'ambiente e sezione evaporante all'interno dell'ambiente; e' compreso il collegamento delle tubazioni idrauliche e di tutte le parti elettriche (esclusa l'esecuzione dei circuiti refrigeranti ed eventuale installazione di alimentazione elettrica dedicata), lavaggio con azoto e operazione di vuoto, carica del gas contenuto nell'unita' esterna (esclusa la fornitura di eventuale gas aggiuntivo), misura e regolazione delle pressioni e delle temperature, prova di funzionamento / - Maggiorazione da applicare al cod. 05.P73.A40.150 per ogni metro in più.	%		10,00
05.P73.A50.005	CONDIZIONATORI PORTATILI / - Fornitura di condizionatore portatile monoblocco, classe di efficienza energetica A, dotato di controlli e comandi elettronici a bordo macchina, telecomando, pompa di scarico condensa integrata, gas refrigerante ecologico, 8000 BTU, timer elettronico.	cad		938,50
05.P73.A50.010	CONDIZIONATORI PORTATILI / - Fornitura di condizionatore portatile con split esterno, con pompa di calore, classe di efficienza energetica A sia in raffreddamento che in riscaldamento,dotato di guaina di collegamento tra le unità di 4 metri, controlli e comandi elettronici a bordo macchina	cad		1094,39
05.P73.A50.015	CONDIZIONATORI PORTATILI / - Posa di condizionatore autonomo portatile, con o senza unità esterna, comprensivo di trasporto , di qualsiasi potenza frigorifera, escluso il taglio del vetro della finestra	cad		29,41
05.P73.A55.005	Smaltimento condizionatori contenenti CFC e HCFC e/o comunque classificati "pericolosi" secondo il D.Lgs. 152/2006, comprensivo di trasporto	kg		0,70
05.P73.A60.005	Provvista e posa in opera di elettroaspiratore centrifugo a basamento, in lamiera verniciata a forno, struttura esterna in lamiera metallica zincata o d'alluminio in doppia parete con interposto strato isolante (poliuretano espanso iniettato a pressione), motore a semplice e doppia aspirazione a due velocita', supporto motore, girante con pale a profilo alare o rovesce, bocca aspirante estraibile,ventilatore centrifugo, ad alto rendimento, trasmissione con puleggia: / - Della portata di 20.000 mc/h	cad		5924,92
05.P73.A60.010	Provvista e posa in opera di elettroaspiratore centrifugo a basamento, in lamiera verniciata a forno, struttura esterna in lamiera metallica zincata o d'alluminio in doppia parete con interposto strato isolante (poliuretano espanso iniettato a pressione), motore a semplice e doppia aspirazione a due velocita', supporto motore, girante con pale a profilo alare o rovesce, bocca aspirante estraibile,ventilatore centrifugo, ad alto rendimento, trasmissione con puleggia: / - Della portata di 40.000 mc/h	cad		8627,72
05.P73.A70.005	Provvista e posa in opera di elettroventilatori elicoidali orizzontali, completi di cannoncini di supporto in lamiera d'acciaio verniciata con serranda sovrappressione in alluminio incorporata, motore elettrico 6-8 poli e ventole di acciaio, per portata d'aria: / - Fino a 1.000 mc/h	cad		191,70
05.P73.A70.010	Provvista e posa in opera di elettroventilatori elicoidali orizzontali, completi di cannoncini di supporto in lamiera d'acciaio verniciata con serranda sovrappressione in alluminio incorporata, motore elettrico 6-8 poli e ventole di acciaio, per portata d'aria: / - Oltre 1.000 mc/h fino a 2.500 mc/h	cad		239,10
05.P73.A70.015	Provvista e posa in opera di elettroventilatori elicoidali orizzontali, completi di cannoncini di supporto in lamiera d'acciaio verniciata con serranda sovrappressione in alluminio incorporata, motore elettrico 6-8 poli e ventole di acciaio, per portata d'aria: / - Oltre 2.500 mc/h fino a 3.500 mc/h	cad		270,70
05.P73.A70.020	Provvista e posa in opera di elettroventilatori elicoidali orizzontali, completi di cannoncini di supporto in lamiera d'acciaio verniciata con serranda sovrappressione in alluminio incorporata, motore elettrico 6-8 poli e ventole di acciaio, per portata d'aria: / - Oltre 3.500 mc/h fino a 5.000 mc/h	cad		290,71
05.P73.A70.025	Provvista e posa in opera di elettroventilatori elicoidali orizzontali, completi di cannoncini di supporto in lamiera d'acciaio verniciata con serranda sovrappressione in alluminio incorporata, motore elettrico 6-8 poli e ventole di acciaio, per portata d'aria: / - Oltre 5.000 mc/h fino a 7.000 mc/h	cad		322,31
05.P73.A70.030	Provvista e posa in opera di elettroventilatori elicoidali orizzontali, completi di cannoncini di supporto in lamiera d'acciaio verniciata con serranda sovrappressione in alluminio incorporata, motore elettrico 6-8 poli e ventole di acciaio, per portata d'aria: / - Oltre 7.000 mc/h fino a 10.000 mc/h	cad		361,28
05.P73.A70.035	Provvista e posa in opera di elettroventilatori elicoidali orizzontali, completi di cannoncini di supporto in lamiera d'acciaio verniciata con serranda sovrappressione in alluminio incorporata, motore elettrico 6-8 poli e ventole di acciaio, per portata d'aria: / - Oltre 10.000 mc/h fino a 12.500 mc/h	cad		560,37
05.P73.A70.040	Provvista e posa in opera di elettroventilatori elicoidali orizzontali, completi di cannoncini di supporto in lamiera d'acciaio verniciata con serranda sovrappressione in alluminio incorporata, motore elettrico 6-8 poli e ventole di acciaio, per portata d'aria: / - Oltre 12.500 mc/h fino a 15.000 mc/h	cad		673,07
05.P73.A70.045	Provvista e posa in opera di elettroventilatori elicoidali orizzontali, completi di cannoncini di supporto in lamiera d'acciaio verniciata con serranda sovrappressione in alluminio incorporata, motore elettrico 6-8 poli e ventole di acciaio, per portata d'aria: / - Oltre 15.000 mc/h fino a 20.000 mc/h	cad		966,94
05.P73.A70.050	Provvista e posa in opera di elettroventilatori elicoidali orizzontali, completi di cannoncini di supporto in lamiera d'acciaio verniciata con serranda sovrappressione in alluminio incorporata, motore elettrico 6-8 poli e ventole di acciaio, per portata d'aria: / - Oltre 20.000 mc/h fino a 32.000 mc/h	cad		1449,36
05.P73.A80.005	Provvista e posa in opera digruppo d'espulsione e ricircolo in lamiera di acciaio zincata irrobustita con elementi strutturali in acciaio, completa di serrande, escluso motore, velocita' aria superficie frontale 3 m/s / - Portata fino a 5.000 mc/h	cad		1526,26
05.P73.A80.010	Provvista e posa in opera digruppo d'espulsione e ricircolo in lamiera di acciaio zincata irrobustita con elementi strutturali in acciaio, completa di serrande, escluso motore, velocita' aria superficie frontale 3 m/s / - Da 5.001 a 10.000 mc/h	cad		1984,46
05.P73.A80.015	Provvista e posa in opera digruppo d'espulsione e ricircolo in lamiera di acciaio zincata irrobustita con elementi strutturali in acciaio, completa di serrande, escluso motore, velocita' aria superficie frontale 3 m/s / - Da 10.001 a 20.000 mc/h	cad		3207,36
05.P73.A80.020	Provvista e posa in opera digruppo d'espulsione e ricircolo in lamiera di acciaio zincata irrobustita con elementi strutturali in acciaio, completa di serrande, escluso motore, velocita' aria superficie frontale 3 m/s / - Da 20.001 a 30.000 mc/h	cad		4700,96
05.P73.A80.025	Provvista e posa in opera digruppo d'espulsione e ricircolo in lamiera di acciaio zincata irrobustita con elementi strutturali in acciaio, completa di serrande, escluso motore, velocita' aria superficie frontale 3 m/s / - Da 30.001 a 40.000 mc/h	cad		5924,92
05.P73.A80.030	Provvista e posa in opera digruppo d'espulsione e ricircolo in lamiera di acciaio zincata irrobustita con elementi strutturali in acciaio, completa di serrande, escluso motore, velocita' aria superficie frontale 3 m/s / - Oltre 40.000 mc/h	cad		7405,88
05.P73.A90.005	Provvista e posa in opera gruppo refrigeratore d'acqua monoblocco con condensatori raffreddati ad aria multicompressori alternativi, completo di armadio metallico, ventilatori bilanciati, evaporatori ad espansione secca, circuiti frigoriferi, sicurezze, ecc. / - Per potenzialita' fino a 10000 fr/h	cad		6568,50
05.P73.A90.010	Provvista e posa in opera gruppo refrigeratore d'acqua monoblocco con condensatori raffreddati ad aria multicompressori alternativi, completo di armadio metallico, ventilatori bilanciati, evaporatori ad espansione secca, circuiti frigoriferi, sicurezze, ecc. / - Per potenzialita' oltre 10000 fino 25000 fr/h	cad		9852,74
05.P73.A90.015	Provvista e posa in opera gruppo refrigeratore d'acqua monoblocco con condensatori raffreddati ad aria multicompressori alternativi, completo di armadio metallico, ventilatori bilanciati, evaporatori ad espansione secca, circuiti frigoriferi, sicurezze, ecc. / - Per potenzialita' oltre 25000 fino 40000 fr/h	cad		12042,60
05.P73.A90.020	Provvista e posa in opera gruppo refrigeratore d'acqua monoblocco con condensatori raffreddati ad aria multicompressori alternativi, completo di armadio metallico, ventilatori bilanciati, evaporatori ad espansione secca, circuiti frigoriferi, sicurezze, ecc. / - Per potenzialita' oltre 40000 fino 80000 fr/h	cad		21715,95
05.P73.A90.025	Provvista e posa in opera gruppo refrigeratore d'acqua monoblocco con condensatori raffreddati ad aria multicompressori alternativi, completo di armadio metallico, ventilatori bilanciati, evaporatori ad espansione secca, circuiti frigoriferi, sicurezze, ecc. / - Per potenzialita' oltre 80000 fino 120000 fr/h	cad		28335,33
05.P73.A90.030	Provvista e posa in opera gruppo refrigeratore d'acqua monoblocco con condensatori raffreddati ad aria multicompressori alternativi, completo di armadio metallico, ventilatori bilanciati, evaporatori ad espansione secca, circuiti frigoriferi, sicurezze, ecc. / - Per potenzialita' oltre 120000 fino 160000 fr/h	cad		35418,89
05.P73.A90.035	Provvista e posa in opera gruppo refrigeratore d'acqua monoblocco con condensatori raffreddati ad aria multicompressori alternativi, completo di armadio metallico, ventilatori bilanciati, evaporatori ad espansione secca, circuiti frigoriferi, sicurezze, ecc. / - Per potenzialita' oltre 160000 fino 243000 fr/h	cad		52032,89
05.P73.A90.040	Provvista e posa in opera gruppo refrigeratore d'acqua monoblocco con condensatori raffreddati ad aria multicompressori alternativi, completo di armadio metallico, ventilatori bilanciati, evaporatori ad espansione secca, circuiti frigoriferi, sicurezze, ecc. / - Per potenzialita' oltre 243000 fino 320000 fr/h	cad		68775,38
05.P73.B00.005	Provvista e posa in opera di gruppo refrigeratore d'acqua monoblocco con condensatori raffreddati ad acqua multicompressori alternativi, completo di armadio metallico, circuiti frigoriferi, accessori e sicurezze ecc.: / - Per potenzialita' fino a 15000 fr/h	cad		5904,12
05.P73.B00.010	Provvista e posa in opera di gruppo refrigeratore d'acqua monoblocco con condensatori raffreddati ad acqua multicompressori alternativi, completo di armadio metallico, circuiti frigoriferi, accessori e sicurezze ecc.: / - Per potenzialita' oltre 15000 fino 25000 fr/h	cad		7084,52
05.P73.B00.015	Provvista e posa in opera di gruppo refrigeratore d'acqua monoblocco con condensatori raffreddati ad acqua multicompressori alternativi, completo di armadio metallico, circuiti frigoriferi, accessori e sicurezze ecc.: / - Per potenzialita' oltre a 25000 fino 40000 fr/h	cad		9451,80
05.P73.B00.020	Provvista e posa in opera di gruppo refrigeratore d'acqua monoblocco con condensatori raffreddati ad acqua multicompressori alternativi, completo di armadio metallico, circuiti frigoriferi, accessori e sicurezze ecc.: / - Per potenzialita' oltre a 40000 fino 80000 fr/h	cad		15919,00
05.P73.B00.025	Provvista e posa in opera di gruppo refrigeratore d'acqua monoblocco con condensatori raffreddati ad acqua multicompressori alternativi, completo di armadio metallico, circuiti frigoriferi, accessori e sicurezze ecc.: / - Per potenzialita' oltre a 80000 fino 120000 fr/h	cad		21225,35
05.P73.B00.030	Provvista e posa in opera di gruppo refrigeratore d'acqua monoblocco con condensatori raffreddati ad acqua multicompressori alternativi, completo di armadio metallico, circuiti frigoriferi, accessori e sicurezze ecc.: / - Per potenzialita' oltre a 120000 fino 160000fr/h	cad		26001,15
05.P73.B00.035	Provvista e posa in opera di gruppo refrigeratore d'acqua monoblocco con condensatori raffreddati ad acqua multicompressori alternativi, completo di armadio metallico, circuiti frigoriferi, accessori e sicurezze ecc.: / - Per potenzialita' oltre a 160000 fr/h	cad		31838,01
05.P73.B10.005	Provvista e posa in opera radiatori di raffreddamento ad acqua 7-12 °C, delta t = 5 °C con batteria in tubo di rame ed alette in rame a 4 ranghi / - Fino a 5.000 mc/h-fino a 35.000 frig/h	cad		1353,97
05.P73.B10.010	Provvista e posa in opera radiatori di raffreddamento ad acqua 7-12 °C, delta t = 5 °C con batteria in tubo di rame ed alette in rame a 4 ranghi / - Da 5.001 a 10.000 mc/h-da 35.001 a 70.000 frig/h	cad		2298,94
05.P73.B10.015	Provvista e posa in opera radiatori di raffreddamento ad acqua 7-12 °C, delta t = 5 °C con batteria in tubo di rame ed alette in rame a 4 ranghi / - Da 10.001 a 20.000 mc/h da 70.001 a 125.000 frig	cad		4006,60
05.P73.B10.020	Provvista e posa in opera radiatori di raffreddamento ad acqua 7-12 °C, delta t = 5 °C con batteria in tubo di rame ed alette in rame a 4 ranghi / - Da 20.001 a 30.000 mc/h da 125.001 a 200.000 fri	cad		5970,29
05.P73.B10.025	Provvista e posa in opera radiatori di raffreddamento ad acqua 7-12 °C, delta t = 5 °C con batteria in tubo di rame ed alette in rame a 4 ranghi / - Da 30.001 a 40.000 mc/h da 200.001 a 250.000 fri	cad		7050,88
05.P73.B10.030	Provvista e posa in opera radiatori di raffreddamento ad acqua 7-12 °C, delta t = 5 °C con batteria in tubo di rame ed alette in rame a 4 ranghi / - Oltre 40.000 mc/h - oltre 250.000 frig/h	cad		9617,81
05.P73.B20.005	Provvista e posa in opera radiatori di raffreddamento ad acqua 7-12 °C, delta t =5 °C con batteria in tubo di ramee alette in rame, a 6 ranghi / - Fino a 5.000 mc/h- fino a 48.000 frig/h	cad		1990,83
05.P73.B20.010	Provvista e posa in opera radiatori di raffreddamento ad acqua 7-12 °C, delta t =5 °C con batteria in tubo di ramee alette in rame, a 6 ranghi / - Da 5.001 a 10.000 mc/h-da 48.001 a 95.000 frig/h	cad		3316,59
05.P73.B20.015	Provvista e posa in opera radiatori di raffreddamento ad acqua 7-12 °C, delta t =5 °C con batteria in tubo di ramee alette in rame, a 6 ranghi / - Da 10.001 a 20.000 mc/h-da 95.001 a 180.000 fri	cad		5472,33
05.P73.B20.020	Provvista e posa in opera radiatori di raffreddamento ad acqua 7-12 °C, delta t =5 °C con batteria in tubo di ramee alette in rame, a 6 ranghi / - Da 20.001 a 30.000 mc/h-da 180.001 a 280.000 fr	cad		8292,02
05.P73.B20.025	Provvista e posa in opera radiatori di raffreddamento ad acqua 7-12 °C, delta t =5 °C con batteria in tubo di ramee alette in rame, a 6 ranghi / - Da 30.001 a 40.000 mc/h-da 280.001 a 355.000 fri	cad		10215,58
05.P73.B20.030	Provvista e posa in opera radiatori di raffreddamento ad acqua 7-12 °C, delta t =5 °C con batteria in tubo di ramee alette in rame, a 6 ranghi / - Oltre 40.000 mc/h-oltre 355.000 frig/h	cad		13598,37
05.P73.B30.005	Provvista e posa in opera radiatori di riscaldamento ad acqua calda con batteria in tubo di rame ed alette in rame ad 1 rango: / - Fino a 5.000 mc/h - fino a 19 kW	cad		489,80
05.P73.B30.010	Provvista e posa in opera radiatori di riscaldamento ad acqua calda con batteria in tubo di rame ed alette in rame ad 1 rango: / - Da 5.001 a 10.000 mc/h - da 20 a 37 kW	cad		863,72
05.P73.B30.015	Provvista e posa in opera radiatori di riscaldamento ad acqua calda con batteria in tubo di rame ed alette in rame ad 1 rango: / - Da 10.001 a 20.000 mc/h - da 38 a 70 kW	cad		1339,82
05.P73.B30.020	Provvista e posa in opera radiatori di riscaldamento ad acqua calda con batteria in tubo di rame ed alette in rame ad 1 rango: / - Da 20.001 a 30.000 mc/h - da 71 a 116 kWa	cad		1861,22
05.P73.B30.025	Provvista e posa in opera radiatori di riscaldamento ad acqua calda con batteria in tubo di rame ed alette in rame ad 1 rango: / - Da 30.001 a 40.000 mc/h - da 116 a 140 kW	cad		2202,49
05.P73.B30.030	Provvista e posa in opera radiatori di riscaldamento ad acqua calda con batteria in tubo di rame ed alette in rame ad 1 rango: / - Oltre 40.000 mc/h - oltre 140 kW	cad		3046,20
05.P73.B40.005	Provvista e posa in opera radiatori di riscaldamento ad acqua calda con batteria in tubo di rame e alette in rame, a 2 ranghi / - 'Fino a 5.000 mc/h - fino a 46 kW	cad		818,43
05.P73.B40.010	Provvista e posa in opera radiatori di riscaldamento ad acqua calda con batteria in tubo di rame e alette in rame, a 2 ranghi / - Da 5.001 a 10.000 mc/h - da 20 a 37 kW	cad		1230,28
05.P73.B40.015	Provvista e posa in opera radiatori di riscaldamento ad acqua calda con batteria in tubo di rame e alette in rame, a 2 ranghi / - Da 10.001 a 20.000 mc/h - da 94 a 175 kW	cad		1945,48
05.P73.B40.020	Provvista e posa in opera radiatori di riscaldamento ad acqua calda con batteria in tubo di rame e alette in rame, a 2 ranghi / - Da 20.001 a 30.000 mc/h - da 176 a 280 kW	cad		2898,73
05.P73.B40.025	Provvista e posa in opera radiatori di riscaldamento ad acqua calda con batteria in tubo di rame e alette in rame, a 2 ranghi / - Da 30.001 a 40.000 mc/h - da 281 a 410 kW	cad		3587,60
05.P73.B40.030	Provvista e posa in opera radiatori di riscaldamento ad acqua calda con batteria in tubo di rame e alette in rame, a 2 ranghi / - Oltre 40.000 mc/h - oltre 410 kW	cad		4830,52
05.P73.B50.005	Provvista e posa in opera di recuperatore di calore, del tipo aria-aria, con funzionamento dei fluidi in controcorrente, provvisto di pacco scambiatore in lamiera di alluminio di spaziatura 4 mm., involucro esterno in lamiera di acciaio zincato, rendimento 70-80% per portata d'aria: / - Fino a 2.500 mc/h	cad		1803,28
05.P73.B50.010	Provvista e posa in opera di recuperatore di calore, del tipo aria-aria, con funzionamento dei fluidi in controcorrente, provvisto di pacco scambiatore in lamiera di alluminio di spaziatura 4 mm., involucro esterno in lamiera di acciaio zincato, rendimento 70-80% per portata d'aria: / - Oltre 2.500 mc/h fino a 3.000 mc/h	cad		2158,25
05.P73.B50.015	Provvista e posa in opera di recuperatore di calore, del tipo aria-aria, con funzionamento dei fluidi in controcorrente, provvisto di pacco scambiatore in lamiera di alluminio di spaziatura 4 mm., involucro esterno in lamiera di acciaio zincato, rendimento 70-80% per portata d'aria: / - Oltre 3.000 mc/h fino a 3.500 mc/h	cad		2566,94
05.P73.B50.020	Provvista e posa in opera di recuperatore di calore, del tipo aria-aria, con funzionamento dei fluidi in controcorrente, provvisto di pacco scambiatore in lamiera di alluminio di spaziatura 4 mm., involucro esterno in lamiera di acciaio zincato, rendimento 70-80% per portata d'aria: / - Oltre 3.500 mc/h fino a 4.500 mc/h	cad		2975,62
05.P73.B50.025	Provvista e posa in opera di recuperatore di calore, del tipo aria-aria, con funzionamento dei fluidi in controcorrente, provvisto di pacco scambiatore in lamiera di alluminio di spaziatura 4 mm., involucro esterno in lamiera di acciaio zincato, rendimento 70-80% per portata d'aria: / - Oltre 4.500 mc/h fino a 5.500 mc/h	cad		3219,99
05.P73.B50.030	Provvista e posa in opera di recuperatore di calore, del tipo aria-aria, con funzionamento dei fluidi in controcorrente, provvisto di pacco scambiatore in lamiera di alluminio di spaziatura 4 mm., involucro esterno in lamiera di acciaio zincato, rendimento 70-80% per portata d'aria: / - Oltre 5.500 mc/h fino a 6.500 mc/h	cad		3722,43
05.P73.B50.035	Provvista e posa in opera di recuperatore di calore, del tipo aria-aria, con funzionamento dei fluidi in controcorrente, provvisto di pacco scambiatore in lamiera di alluminio di spaziatura 4 mm., involucro esterno in lamiera di acciaio zincato, rendimento 70-80% per portata d'aria: / - Oltre 6.500 mc/h fino a 8.000 mc/h	cad		4772,59
05.P73.B50.040	Provvista e posa in opera di recuperatore di calore, del tipo aria-aria, con funzionamento dei fluidi in controcorrente, provvisto di pacco scambiatore in lamiera di alluminio di spaziatura 4 mm., involucro esterno in lamiera di acciaio zincato, rendimento 70-80% per portata d'aria: / - Oltre 8.000 mc/h fino a 10.000 mc/h	cad		5538,35
05.P73.B50.045	Provvista e posa in opera di recuperatore di calore, del tipo aria-aria, con funzionamento dei fluidi in controcorrente, provvisto di pacco scambiatore in lamiera di alluminio di spaziatura 4 mm., involucro esterno in lamiera di acciaio zincato, rendimento 70-80% per portata d'aria: / - Oltre 10.000 mc/h fino a 12.000 mc/h	cad		6562,17
05.P73.B50.050	Provvista e posa in opera di recuperatore di calore, del tipo aria-aria, con funzionamento dei fluidi in controcorrente, provvisto di pacco scambiatore in lamiera di alluminio di spaziatura 4 mm., involucro esterno in lamiera di acciaio zincato, rendimento 70-80% per portata d'aria: / - Oltre 12.000 mc/h fino a 15.000 mc/h	cad		8017,86
05.P73.B50.055	Provvista e posa in opera di recuperatore di calore, del tipo aria-aria, con funzionamento dei fluidi in controcorrente, provvisto di pacco scambiatore in lamiera di alluminio di spaziatura 4 mm., involucro esterno in lamiera di acciaio zincato, rendimento 70-80% per portata d'aria: / - Oltre 15.000 mc/h fino a 18.000 mc/h	cad		10528,97
05.P73.B50.060	Provvista e posa in opera di recuperatore di calore, del tipo aria-aria, con funzionamento dei fluidi in controcorrente, provvisto di pacco scambiatore in lamiera di alluminio di spaziatura 4 mm., involucro esterno in lamiera di acciaio zincato, rendimento 70-80% per portata d'aria: / - Oltre 18.000 mc/h fino a 25.000 mc/h	cad		13230,74
05.P73.B50.065	Provvista e posa in opera di recuperatore di calore, del tipo aria-aria, con funzionamento dei fluidi in controcorrente, provvisto di pacco scambiatore in lamiera di alluminio di spaziatura 4 mm., involucro esterno in lamiera di acciaio zincato, rendimento 70-80% per portata d'aria: / - Oltre 25.000 mc/h fino a 32.000 mc/h	cad		15226,78
05.P73.B50.070	Provvista e posa in opera di recuperatore di calore, del tipo aria-aria, con funzionamento dei fluidi in controcorrente, provvisto di pacco scambiatore in lamiera di alluminio di spaziatura 4 mm., involucro esterno in lamiera di acciaio zincato, rendimento 70-80% per portata d'aria: / - Oltre 32.000 mc/h fino a 40.000 mc/h	cad		18482,59
05.P73.B50.075	Provvista e posa in opera di recuperatore di calore, del tipo aria-aria, con funzionamento dei fluidi in controcorrente, provvisto di pacco scambiatore in lamiera di alluminio di spaziatura 4 mm., involucro esterno in lamiera di acciaio zincato, rendimento 70-80% per portata d'aria: / - Oltre 40.000 mc/h fino a 50.000 mc/h	cad		23205,67
05.P73.B50.080	Provvista e posa in opera di recuperatore di calore, del tipo aria-aria, con funzionamento dei fluidi in controcorrente, provvisto di pacco scambiatore in lamiera di alluminio di spaziatura 4 mm., involucro esterno in lamiera di acciaio zincato, rendimento 70-80% per portata d'aria: / - Oltre 50.000 mc/h fino a 60.000 mc/h	cad		28150,99
05.P73.B50.085	Provvista e posa in opera di recuperatore di calore, del tipo aria-aria, con funzionamento dei fluidi in controcorrente, provvisto di pacco scambiatore in lamiera di alluminio di spaziatura 4 mm., involucro esterno in lamiera di acciaio zincato, rendimento 70-80% per portata d'aria: / - Oltre 60.000 mc/h fino a 70.000 mc/h	cad		33077,36
05.P73.B60.005	Provvista e posa in opera di recuperatore di calore, del tipo aria-aria, con funzionamento dei fluidi in controcorrente, provvisto di pacco scambiatore in lamiera di alluminio di spaziatura 8 mm., involucro esterno in lamiera di acciaio zincato, rendimento 50-60% per portata d'aria: / - Fino a 2.500 mc/h	cad		1285,05
05.P73.B60.010	Provvista e posa in opera di recuperatore di calore, del tipo aria-aria, con funzionamento dei fluidi in controcorrente, provvisto di pacco scambiatore in lamiera di alluminio di spaziatura 8 mm., involucro esterno in lamiera di acciaio zincato, rendimento 50-60% per portata d'aria: / - Oltre 2.500 mc/h fino a 3.000 mc/h	cad		1465,16
05.P73.B60.015	Provvista e posa in opera di recuperatore di calore, del tipo aria-aria, con funzionamento dei fluidi in controcorrente, provvisto di pacco scambiatore in lamiera di alluminio di spaziatura 8 mm., involucro esterno in lamiera di acciaio zincato, rendimento 50-60% per portata d'aria: / - Oltre 3.000 mc/h fino a 3.500 mc/h	cad		1655,82
05.P73.B60.020	Provvista e posa in opera di recuperatore di calore, del tipo aria-aria, con funzionamento dei fluidi in controcorrente, provvisto di pacco scambiatore in lamiera di alluminio di spaziatura 8 mm., involucro esterno in lamiera di acciaio zincato, rendimento 50-60% per portata d'aria: / - Oltre 3.500 mc/h fino a 4.500 mc/h	cad		1945,48
05.P73.B60.025	Provvista e posa in opera di recuperatore di calore, del tipo aria-aria, con funzionamento dei fluidi in controcorrente, provvisto di pacco scambiatore in lamiera di alluminio di spaziatura 8 mm., involucro esterno in lamiera di acciaio zincato, rendimento 50-60% per portata d'aria: / - Oltre 4.500 mc/h fino a 5.500 mc/h	cad		2135,08
05.P73.B60.030	Provvista e posa in opera di recuperatore di calore, del tipo aria-aria, con funzionamento dei fluidi in controcorrente, provvisto di pacco scambiatore in lamiera di alluminio di spaziatura 8 mm., involucro esterno in lamiera di acciaio zincato, rendimento 50-60% per portata d'aria: / - Oltre 5.500 mc/h fino a 6.500 mc/h	cad		2576,41
05.P73.B60.035	Provvista e posa in opera di recuperatore di calore, del tipo aria-aria, con funzionamento dei fluidi in controcorrente, provvisto di pacco scambiatore in lamiera di alluminio di spaziatura 8 mm., involucro esterno in lamiera di acciaio zincato, rendimento 50-60% per portata d'aria: / - Oltre 6.500 mc/h fino a 8.000 mc/h	cad		3058,83
05.P73.B60.040	Provvista e posa in opera di recuperatore di calore, del tipo aria-aria, con funzionamento dei fluidi in controcorrente, provvisto di pacco scambiatore in lamiera di alluminio di spaziatura 8 mm., involucro esterno in lamiera di acciaio zincato, rendimento 50-60% per portata d'aria: / - Oltre 8.000 mc/h fino a 10.000 mc/h	cad		3783,53
05.P73.B60.045	Provvista e posa in opera di recuperatore di calore, del tipo aria-aria, con funzionamento dei fluidi in controcorrente, provvisto di pacco scambiatore in lamiera di alluminio di spaziatura 8 mm., involucro esterno in lamiera di acciaio zincato, rendimento 50-60% per portata d'aria: / - Oltre 10.000 mc/h fino a 12.000 mc/h	cad		4486,08
05.P73.B60.050	Provvista e posa in opera di recuperatore di calore, del tipo aria-aria, con funzionamento dei fluidi in controcorrente, provvisto di pacco scambiatore in lamiera di alluminio di spaziatura 8 mm., involucro esterno in lamiera di acciaio zincato, rendimento 50-60% per portata d'aria: / - Oltre 12.000 mc/h fino a 15.000 mc/h	cad		5403,52
05.P73.B60.055	Provvista e posa in opera di recuperatore di calore, del tipo aria-aria, con funzionamento dei fluidi in controcorrente, provvisto di pacco scambiatore in lamiera di alluminio di spaziatura 8 mm., involucro esterno in lamiera di acciaio zincato, rendimento 50-60% per portata d'aria: / - Oltre 15.000 mc/h fino a 18.000 mc/h	cad		7728,20
05.P73.B60.060	Provvista e posa in opera di recuperatore di calore, del tipo aria-aria, con funzionamento dei fluidi in controcorrente, provvisto di pacco scambiatore in lamiera di alluminio di spaziatura 8 mm., involucro esterno in lamiera di acciaio zincato, rendimento 50-60% per portata d'aria: / - Oltre 18.000 mc/h fino a 25.000 mc/h	cad		9572,56
05.P73.B60.065	Provvista e posa in opera di recuperatore di calore, del tipo aria-aria, con funzionamento dei fluidi in controcorrente, provvisto di pacco scambiatore in lamiera di alluminio di spaziatura 8 mm., involucro esterno in lamiera di acciaio zincato, rendimento 50-60% per portata d'aria: / - Oltre 25.000 mc/h fino a 32.000 mc/h	cad		10982,96
05.P73.B60.070	Provvista e posa in opera di recuperatore di calore, del tipo aria-aria, con funzionamento dei fluidi in controcorrente, provvisto di pacco scambiatore in lamiera di alluminio di spaziatura 8 mm., involucro esterno in lamiera di acciaio zincato, rendimento 50-60% per portata d'aria: / - Oltre 32.000 mc/h fino a 40.000 mc/h	cad		13382,41
05.P73.B60.075	Provvista e posa in opera di recuperatore di calore, del tipo aria-aria, con funzionamento dei fluidi in controcorrente, provvisto di pacco scambiatore in lamiera di alluminio di spaziatura 8 mm., involucro esterno in lamiera di acciaio zincato, rendimento 50-60% per portata d'aria: / - Oltre 40.000 mc/h fino a 50.000 mc/h	cad		17001,61
05.P73.B60.080	Provvista e posa in opera di recuperatore di calore, del tipo aria-aria, con funzionamento dei fluidi in controcorrente, provvisto di pacco scambiatore in lamiera di alluminio di spaziatura 8 mm., involucro esterno in lamiera di acciaio zincato, rendimento 50-60% per portata d'aria: / - Oltre 50.000 mc/h fino a 60.000 mc/h	cad		18025,44
05.P73.B60.085	Provvista e posa in opera di recuperatore di calore, del tipo aria-aria, con funzionamento dei fluidi in controcorrente, provvisto di pacco scambiatore in lamiera di alluminio di spaziatura 8 mm., involucro esterno in lamiera di acciaio zincato, rendimento 50-60% per portata d'aria: / - Oltre 60.000 mc/h fino a 70.000 mc/h	cad		20965,25
05.P73.B70.005	Provvista e posa in opera di recuperatore di calore, del tipo aria-aria, con passaggio fumi in correnti incrociate, provvisto di pacco scambiatore in acciaio inossidabile, involucro esterno in lamiera di acciaio inossidabile: / - Fino a 2.500 mc/h	cad		1098,61
05.P73.B70.010	Provvista e posa in opera di recuperatore di calore, del tipo aria-aria, con passaggio fumi in correnti incrociate, provvisto di pacco scambiatore in acciaio inossidabile, involucro esterno in lamiera di acciaio inossidabile: / - Oltre 2.500 mc/h fino a 3.000 mc/h	cad		1341,92
05.P73.B70.015	Provvista e posa in opera di recuperatore di calore, del tipo aria-aria, con passaggio fumi in correnti incrociate, provvisto di pacco scambiatore in acciaio inossidabile, involucro esterno in lamiera di acciaio inossidabile: / - Oltre 3.000 mc/h fino a 3.500 mc/h	cad		1585,25
05.P73.B70.020	Provvista e posa in opera di recuperatore di calore, del tipo aria-aria, con passaggio fumi in correnti incrociate, provvisto di pacco scambiatore in acciaio inossidabile, involucro esterno in lamiera di acciaio inossidabile: / - Oltre 3.500 mc/h fino a 4.500 mc/h	cad		2092,94
05.P73.B70.025	Provvista e posa in opera di recuperatore di calore, del tipo aria-aria, con passaggio fumi in correnti incrociate, provvisto di pacco scambiatore in acciaio inossidabile, involucro esterno in lamiera di acciaio inossidabile: / - Oltre 4.500 mc/h fino a 5.500 mc/h	cad		2310,98
05.P73.B70.030	Provvista e posa in opera di recuperatore di calore, del tipo aria-aria, con passaggio fumi in correnti incrociate, provvisto di pacco scambiatore in acciaio inossidabile, involucro esterno in lamiera di acciaio inossidabile: / - Oltre 5.500 mc/h fino a 6.500 mc/h	cad		2554,30
05.P73.B70.035	Provvista e posa in opera di recuperatore di calore, del tipo aria-aria, con passaggio fumi in correnti incrociate, provvisto di pacco scambiatore in acciaio inossidabile, involucro esterno in lamiera di acciaio inossidabile: / - Oltre 6.500 mc/h fino a 8.000 mc/h	cad		3542,32
05.P73.B70.040	Provvista e posa in opera di recuperatore di calore, del tipo aria-aria, con passaggio fumi in correnti incrociate, provvisto di pacco scambiatore in acciaio inossidabile, involucro esterno in lamiera di acciaio inossidabile: / - Oltre 8.000 mc/h fino a 10.000 mc/h	cad		4315,45
05.P73.B70.045	Provvista e posa in opera di recuperatore di calore, del tipo aria-aria, con passaggio fumi in correnti incrociate, provvisto di pacco scambiatore in acciaio inossidabile, involucro esterno in lamiera di acciaio inossidabile: / - Oltre 10.000 mc/h fino a 12.000 mc/h	cad		4862,12
05.P73.B70.050	Provvista e posa in opera di recuperatore di calore, del tipo aria-aria, con passaggio fumi in correnti incrociate, provvisto di pacco scambiatore in acciaio inossidabile, involucro esterno in lamiera di acciaio inossidabile: / - Oltre 12.000 mc/h fino a 15.000 mc/h	cad		6021,82
05.P73.B70.055	Provvista e posa in opera di recuperatore di calore, del tipo aria-aria, con passaggio fumi in correnti incrociate, provvisto di pacco scambiatore in acciaio inossidabile, involucro esterno in lamiera di acciaio inossidabile: / - Oltre 15.000 mc/h fino a 18.000 mc/h	cad		8179,02
05.P73.B70.060	Provvista e posa in opera di recuperatore di calore, del tipo aria-aria, con passaggio fumi in correnti incrociate, provvisto di pacco scambiatore in acciaio inossidabile, involucro esterno in lamiera di acciaio inossidabile: / - Oltre 18.000 mc/h fino a 25.000 mc/h	cad		10214,03
05.P73.B70.065	Provvista e posa in opera di recuperatore di calore, del tipo aria-aria, con passaggio fumi in correnti incrociate, provvisto di pacco scambiatore in acciaio inossidabile, involucro esterno in lamiera di acciaio inossidabile: / - Oltre 25.000 mc/h fino a 32.000 mc/h	cad		13008,49
05.P73.B80.005	Provvista e posa in opera di recuperatore di calore, del tipo aria-aria, con passaggio dei fluidi a correnti incrociate, provvisto di pacco scambiatore in lamiera di alluminio a larga spaziatura, involucro esterno in lamiera di acciaio zincato, rendimento del 60-70% per portata d'aria: / - Fino a 2.500 mc/h	cad		821,59
05.P73.B80.010	Provvista e posa in opera di recuperatore di calore, del tipo aria-aria, con passaggio dei fluidi a correnti incrociate, provvisto di pacco scambiatore in lamiera di alluminio a larga spaziatura, involucro esterno in lamiera di acciaio zincato, rendimento del 60-70% per portata d'aria: / - Oltre 2.500 mc/h fino a 3.000 mc/h	cad		995,39
05.P73.B80.015	Provvista e posa in opera di recuperatore di calore, del tipo aria-aria, con passaggio dei fluidi a correnti incrociate, provvisto di pacco scambiatore in lamiera di alluminio a larga spaziatura, involucro esterno in lamiera di acciaio zincato, rendimento del 60-70% per portata d'aria: / - Oltre 3.000 mc/h fino a 3.500 mc/h	cad		1192,35
05.P73.B80.020	Provvista e posa in opera di recuperatore di calore, del tipo aria-aria, con passaggio dei fluidi a correnti incrociate, provvisto di pacco scambiatore in lamiera di alluminio a larga spaziatura, involucro esterno in lamiera di acciaio zincato, rendimento del 60-70% per portata d'aria: / - Oltre 3.500 mc/h fino a 4.500 mc/h	cad		1642,12
05.P73.B80.025	Provvista e posa in opera di recuperatore di calore, del tipo aria-aria, con passaggio dei fluidi a correnti incrociate, provvisto di pacco scambiatore in lamiera di alluminio a larga spaziatura, involucro esterno in lamiera di acciaio zincato, rendimento del 60-70% per portata d'aria: / - Oltre 4.500 mc/h fino a 5.500 mc/h	cad		1687,42
05.P73.B80.030	Provvista e posa in opera di recuperatore di calore, del tipo aria-aria, con passaggio dei fluidi a correnti incrociate, provvisto di pacco scambiatore in lamiera di alluminio a larga spaziatura, involucro esterno in lamiera di acciaio zincato, rendimento del 60-70% per portata d'aria: / - Oltre 5.500 mc/h fino a 6.500 mc/h	cad		1861,22
05.P73.B80.035	Provvista e posa in opera di recuperatore di calore, del tipo aria-aria, con passaggio dei fluidi a correnti incrociate, provvisto di pacco scambiatore in lamiera di alluminio a larga spaziatura, involucro esterno in lamiera di acciaio zincato, rendimento del 60-70% per portata d'aria: / - Oltre 6.500 mc/h fino a 8.000 mc/h	cad		2543,76
05.P73.B80.040	Provvista e posa in opera di recuperatore di calore, del tipo aria-aria, con passaggio dei fluidi a correnti incrociate, provvisto di pacco scambiatore in lamiera di alluminio a larga spaziatura, involucro esterno in lamiera di acciaio zincato, rendimento del 60-70% per portata d'aria: / - Oltre 8.000 mc/h fino a 10.000 mc/h	cad		3149,42
05.P73.B80.045	Provvista e posa in opera di recuperatore di calore, del tipo aria-aria, con passaggio dei fluidi a correnti incrociate, provvisto di pacco scambiatore in lamiera di alluminio a larga spaziatura, involucro esterno in lamiera di acciaio zincato, rendimento del 60-70% per portata d'aria: / - Oltre 10.000 mc/h fino a 12.000 mc/h	cad		3509,65
05.P73.B80.050	Provvista e posa in opera di recuperatore di calore, del tipo aria-aria, con passaggio dei fluidi a correnti incrociate, provvisto di pacco scambiatore in lamiera di alluminio a larga spaziatura, involucro esterno in lamiera di acciaio zincato, rendimento del 60-70% per portata d'aria: / - Oltre 12.000 mc/h fino a 15.000 mc/h	cad		4356,52
05.P73.B80.055	Provvista e posa in opera di recuperatore di calore, del tipo aria-aria, con passaggio dei fluidi a correnti incrociate, provvisto di pacco scambiatore in lamiera di alluminio a larga spaziatura, involucro esterno in lamiera di acciaio zincato, rendimento del 60-70% per portata d'aria: / - Oltre 15.000 mc/h fino a 18.000 mc/h	cad		5602,60
05.P73.B80.060	Provvista e posa in opera di recuperatore di calore, del tipo aria-aria, con passaggio dei fluidi a correnti incrociate, provvisto di pacco scambiatore in lamiera di alluminio a larga spaziatura, involucro esterno in lamiera di acciaio zincato, rendimento del 60-70% per portata d'aria: / - Oltre 18.000 mc/h fino a 25.000 mc/h	cad		7332,16
05.P73.B80.065	Provvista e posa in opera di recuperatore di calore, del tipo aria-aria, con passaggio dei fluidi a correnti incrociate, provvisto di pacco scambiatore in lamiera di alluminio a larga spaziatura, involucro esterno in lamiera di acciaio zincato, rendimento del 60-70% per portata d'aria: / - Oltre 25.000 mc/h fino a 32.000 mc/h	cad		9434,57
05.P73.B90.005	Provvista e posa in opera di recuperatore di calore, del tipo rotativo, provvisto di pacco scambiatore calore latente, con involucro esterno in lamiera di acciaio zincato, completo di motore elettrico e di sistema di controllo velocita' escluse linee elettriche, per portata d'aria / - Fino a 4.000 mc/h	cad		5522,55
05.P73.B90.010	Provvista e posa in opera di recuperatore di calore, del tipo rotativo, provvisto di pacco scambiatore calore latente, con involucro esterno in lamiera di acciaio zincato, completo di motore elettrico e di sistema di controllo velocita' escluse linee elettriche, per portata d'aria / - Oltre 4.000 mc/h fino a 7.000 mc/h	cad		6408,39
05.P73.B90.015	Provvista e posa in opera di recuperatore di calore, del tipo rotativo, provvisto di pacco scambiatore calore latente, con involucro esterno in lamiera di acciaio zincato, completo di motore elettrico e di sistema di controllo velocita' escluse linee elettriche, per portata d'aria / - Oltre 7.000 mc/h fino a 11.000 mc/h	cad		6987,72
05.P73.B90.020	Provvista e posa in opera di recuperatore di calore, del tipo rotativo, provvisto di pacco scambiatore calore latente, con involucro esterno in lamiera di acciaio zincato, completo di motore elettrico e di sistema di controllo velocita' escluse linee elettriche, per portata d'aria / - Oltre 11.000 mc/h fino a 15.000 mc/h	cad		7534,39
05.P73.B90.025	Provvista e posa in opera di recuperatore di calore, del tipo rotativo, provvisto di pacco scambiatore calore latente, con involucro esterno in lamiera di acciaio zincato, completo di motore elettrico e di sistema di controllo velocita' escluse linee elettriche, per portata d'aria / - Oltre 15.000 mc/h fino a 18.000 mc/h	cad		8259,07
05.P73.B90.030	Provvista e posa in opera di recuperatore di calore, del tipo rotativo, provvisto di pacco scambiatore calore latente, con involucro esterno in lamiera di acciaio zincato, completo di motore elettrico e di sistema di controllo velocita' escluse linee elettriche, per portata d'aria / - Oltre 18.000 mc/h fino a 23.000 mc/h	cad		10915,55
05.P73.B90.035	Provvista e posa in opera di recuperatore di calore, del tipo rotativo, provvisto di pacco scambiatore calore latente, con involucro esterno in lamiera di acciaio zincato, completo di motore elettrico e di sistema di controllo velocita' escluse linee elettriche, per portata d'aria / - Oltre 23.000 mc/h fino a 30.000 mc/h	cad		11801,39
05.P73.B90.040	Provvista e posa in opera di recuperatore di calore, del tipo rotativo, provvisto di pacco scambiatore calore latente, con involucro esterno in lamiera di acciaio zincato, completo di motore elettrico e di sistema di controllo velocita' escluse linee elettriche, per portata d'aria / - Oltre 30.000 mc/h fino a 35.000 mc/h	cad		13410,85
05.P73.B90.045	Provvista e posa in opera di recuperatore di calore, del tipo rotativo, provvisto di pacco scambiatore calore latente, con involucro esterno in lamiera di acciaio zincato, completo di motore elettrico e di sistema di controllo velocita' escluse linee elettriche, per portata d'aria / - Oltre 35.000 mc/h fino a 42.000 mc/h	cad		17033,21
05.P73.B90.050	Provvista e posa in opera di recuperatore di calore, del tipo rotativo, provvisto di pacco scambiatore calore latente, con involucro esterno in lamiera di acciaio zincato, completo di motore elettrico e di sistema di controllo velocita' escluse linee elettriche, per portata d'aria / - Oltre 42.000 mc/h fino a 53.000 mc/h	cad		20816,74
05.P73.B90.055	Provvista e posa in opera di recuperatore di calore, del tipo rotativo, provvisto di pacco scambiatore calore latente, con involucro esterno in lamiera di acciaio zincato, completo di motore elettrico e di sistema di controllo velocita' escluse linee elettriche, per portata d'aria / - Oltre 53.000 mc/h fino a 65.000 mc/h	cad		22538,91
05.P73.C00.005	Provvista e posa in opera di recuperatore di calore, del tipo rotativo, provvisto di pacco scambiatore sensibile con involucro esterno in lamiera di acciaio zincato, completo di motore elettrico e di sistema di controllo velocita', escluse linee elettriche, per portata d'aria: / - Fino a 4.000 mc/h	cad		4315,45
05.P73.C00.010	Provvista e posa in opera di recuperatore di calore, del tipo rotativo, provvisto di pacco scambiatore sensibile con involucro esterno in lamiera di acciaio zincato, completo di motore elettrico e di sistema di controllo velocita', escluse linee elettriche, per portata d'aria: / - Oltre 4.000 mc/h fino a 7.000 mc/h	cad		5763,76
05.P73.C00.015	Provvista e posa in opera di recuperatore di calore, del tipo rotativo, provvisto di pacco scambiatore sensibile con involucro esterno in lamiera di acciaio zincato, completo di motore elettrico e di sistema di controllo velocita', escluse linee elettriche, per portata d'aria: / - Oltre 7.000 mc/h fino a 11.000 mc/h	cad		6247,23
05.P73.C00.020	Provvista e posa in opera di recuperatore di calore, del tipo rotativo, provvisto di pacco scambiatore sensibile con involucro esterno in lamiera di acciaio zincato, completo di motore elettrico e di sistema di controllo velocita', escluse linee elettriche, per portata d'aria: / - Oltre 11.000 mc/h fino a 15.000 mc/h	cad		6729,65
05.P73.C00.025	Provvista e posa in opera di recuperatore di calore, del tipo rotativo, provvisto di pacco scambiatore sensibile con involucro esterno in lamiera di acciaio zincato, completo di motore elettrico e di sistema di controllo velocita', escluse linee elettriche, per portata d'aria: / - Oltre 15.000 mc/h fino a 18.000 mc/h	cad		7213,13
05.P73.C00.030	Provvista e posa in opera di recuperatore di calore, del tipo rotativo, provvisto di pacco scambiatore sensibile con involucro esterno in lamiera di acciaio zincato, completo di motore elettrico e di sistema di controllo velocita', escluse linee elettriche, per portata d'aria: / - Oltre 18.000 mc/h fino a 23.000 mc/h	cad		9386,12
05.P73.C00.035	Provvista e posa in opera di recuperatore di calore, del tipo rotativo, provvisto di pacco scambiatore sensibile con involucro esterno in lamiera di acciaio zincato, completo di motore elettrico e di sistema di controllo velocita', escluse linee elettriche, per portata d'aria: / - Oltre 23.000 mc/h fino a 30.000 mc/h	cad		10190,85
05.P73.C00.040	Provvista e posa in opera di recuperatore di calore, del tipo rotativo, provvisto di pacco scambiatore sensibile con involucro esterno in lamiera di acciaio zincato, completo di motore elettrico e di sistema di controllo velocita', escluse linee elettriche, per portata d'aria: / - Oltre 30.000 mc/h fino a 35.000 mc/h	cad		10996,65
05.P73.C00.045	Provvista e posa in opera di recuperatore di calore, del tipo rotativo, provvisto di pacco scambiatore sensibile con involucro esterno in lamiera di acciaio zincato, completo di motore elettrico e di sistema di controllo velocita', escluse linee elettriche, per portata d'aria: / - Oltre 35.000 mc/h fino a 42.000 mc/h	cad		15004,52
05.P73.C00.050	Provvista e posa in opera di recuperatore di calore, del tipo rotativo, provvisto di pacco scambiatore sensibile con involucro esterno in lamiera di acciaio zincato, completo di motore elettrico e di sistema di controllo velocita', escluse linee elettriche, per portata d'aria: / - Oltre 42.000 mc/h fino a 53.000 mc/h	cad		18224,51
05.P73.C00.055	Provvista e posa in opera di recuperatore di calore, del tipo rotativo, provvisto di pacco scambiatore sensibile con involucro esterno in lamiera di acciaio zincato, completo di motore elettrico e di sistema di controllo velocita', escluse linee elettriche, per portata d'aria: / - Oltre 53.000 mc/h fino a 65.000 mc/h	cad		19835,05
05.P73.C10.005	Provvista e posa in opera di separatore di gocce costruito in lamiera di acciaio zincato a lamelle a due pieghe: / - Portata fino a 5.000 mc/h	cad		322,31
05.P73.C10.010	Provvista e posa in opera di separatore di gocce costruito in lamiera di acciaio zincato a lamelle a due pieghe: / - Da 5.001 a 10.000 mc/h	cad		502,43
05.P73.C10.015	Provvista e posa in opera di separatore di gocce costruito in lamiera di acciaio zincato a lamelle a due pieghe: / - Da 10.001 a 20.000 mc/h	cad		870,04
05.P73.C10.020	Provvista e posa in opera di separatore di gocce costruito in lamiera di acciaio zincato a lamelle a due pieghe: / - Da 20.001 a 30.000 mc/h	cad		1288,21
05.P73.C10.025	Provvista e posa in opera di separatore di gocce costruito in lamiera di acciaio zincato a lamelle a due pieghe: / - Da 30.001 a 40.000 mc/h	cad		1533,64
05.P73.C10.030	Provvista e posa in opera di separatore di gocce costruito in lamiera di acciaio zincato a lamelle a due pieghe: / - Oltre 40.000 mc/h	cad		2183,53
05.P73.C20.005	Provvista e posa in opera di sezione di batteria di riscaldamento in lamiera di acciaio zincato escluso radiatori: / - Portata fino a 5000 mc/h	cad		219,09
05.P73.C20.010	Provvista e posa in opera di sezione di batteria di riscaldamento in lamiera di acciaio zincato escluso radiatori: / - Da 5.001 a 10.000 mc/h	cad		309,67
05.P73.C20.015	Provvista e posa in opera di sezione di batteria di riscaldamento in lamiera di acciaio zincato escluso radiatori: / - Da 10.001 a 20.000 mc/h	cad		419,22
05.P73.C20.020	Provvista e posa in opera di sezione di batteria di riscaldamento in lamiera di acciaio zincato escluso radiatori: / - Da 20.001 a 30.000 mc/h	cad		516,12
05.P73.C20.025	Provvista e posa in opera di sezione di batteria di riscaldamento in lamiera di acciaio zincato escluso radiatori: / - Da 30.001 a 40.000 mc/h	cad		618,29
05.P73.C20.030	Provvista e posa in opera di sezione di batteria di riscaldamento in lamiera di acciaio zincato escluso radiatori: / - Oltre 40.000 mc/h	cad		805,79
05.P73.C30.005	Provvista e posa in opera di sezione di filtraggio a bassa velocita' costituita da struttura in lamiera zincata completa di filtri rigenerabili con disposizione delle celle a "v" e/o a superficie ondulata completi di telaio in lamiera zincata e massa filtrante composta da fibre acriliche: / - Portata fino a 5.000 mc/h	cad		386,57
05.P73.C30.010	Provvista e posa in opera di sezione di filtraggio a bassa velocita' costituita da struttura in lamiera zincata completa di filtri rigenerabili con disposizione delle celle a "v" e/o a superficie ondulata completi di telaio in lamiera zincata e massa filtrante composta da fibre acriliche: / - Da 5.001 a 10.000 mc/h	cad		580,38
05.P73.C30.015	Provvista e posa in opera di sezione di filtraggio a bassa velocita' costituita da struttura in lamiera zincata completa di filtri rigenerabili con disposizione delle celle a "v" e/o a superficie ondulata completi di telaio in lamiera zincata e massa filtrante composta da fibre acriliche: / - Da 10.001 a 20.000 mc/h	cad		741,53
05.P73.C30.020	Provvista e posa in opera di sezione di filtraggio a bassa velocita' costituita da struttura in lamiera zincata completa di filtri rigenerabili con disposizione delle celle a "v" e/o a superficie ondulata completi di telaio in lamiera zincata e massa filtrante composta da fibre acriliche: / - Da 20.001 a 30.000 mc/h	cad		998,54
05.P73.C30.025	Provvista e posa in opera di sezione di filtraggio a bassa velocita' costituita da struttura in lamiera zincata completa di filtri rigenerabili con disposizione delle celle a "v" e/o a superficie ondulata completi di telaio in lamiera zincata e massa filtrante composta da fibre acriliche: / - Da 30.001 a 40.000 mc/h	cad		1159,70
05.P73.C30.030	Provvista e posa in opera di sezione di filtraggio a bassa velocita' costituita da struttura in lamiera zincata completa di filtri rigenerabili con disposizione delle celle a "v" e/o a superficie ondulata completi di telaio in lamiera zincata e massa filtrante composta da fibre acriliche: / - Oltre 40.000 mc/h	cad		1385,11
05.P73.C40.005	Provvista e posa in opera di sezione di miscelazione dell'aria completa di serrande disposte a 90 gr. C. e/o 180 gr.c. Costruita in lamiera d'acciaio zincato, isolata internamente completa di comando manuale e portello d'ispezione: / - Portata fino a 5.000 mc/h	cad		708,88
05.P73.C40.010	Provvista e posa in opera di sezione di miscelazione dell'aria completa di serrande disposte a 90 gr. C. e/o 180 gr.c. Costruita in lamiera d'acciaio zincato, isolata internamente completa di comando manuale e portello d'ispezione: / - Da 5.001 a 10.000 mc/h	cad		812,10
05.P73.C40.015	Provvista e posa in opera di sezione di miscelazione dell'aria completa di serrande disposte a 90 gr. C. e/o 180 gr.c. Costruita in lamiera d'acciaio zincato, isolata internamente completa di comando manuale e portello d'ispezione: / - Da 10.001 a 20.000 mc/h	cad		1011,19
05.P73.C40.020	Provvista e posa in opera di sezione di miscelazione dell'aria completa di serrande disposte a 90 gr. C. e/o 180 gr.c. Costruita in lamiera d'acciaio zincato, isolata internamente completa di comando manuale e portello d'ispezione: / - Da 20.001 a 30.000 mc/h	cad		1513,62
05.P73.C40.025	Provvista e posa in opera di sezione di miscelazione dell'aria completa di serrande disposte a 90 gr. C. e/o 180 gr.c. Costruita in lamiera d'acciaio zincato, isolata internamente completa di comando manuale e portello d'ispezione: / - Da 30.001 a 40.000 mc/h	cad		1803,28
05.P73.C40.030	Provvista e posa in opera di sezione di miscelazione dell'aria completa di serrande disposte a 90 gr. C. e/o 180 gr.c. Costruita in lamiera d'acciaio zincato, isolata internamente completa di comando manuale e portello d'ispezione: / - Oltre 40.000 mc/h	cad		2543,76
05.P73.C50.005	Provvista e posa in opera di sezione di umidificazione ad acqua spinta nel senso dell'aria con efficienza di saturazione fino al 68% composta da blocco base in lamiera di acciaio zincata rivestita da uno spesso strato di prodotto a base resinosa, completa di pompa e separatore di gocce: / - Portata fino a 5.000 mc/h	cad		2551,14
05.P73.C50.010	Provvista e posa in opera di sezione di umidificazione ad acqua spinta nel senso dell'aria con efficienza di saturazione fino al 68% composta da blocco base in lamiera di acciaio zincata rivestita da uno spesso strato di prodotto a base resinosa, completa di pompa e separatore di gocce: / - Da 5.001 a 10.000 mc/h	cad		3284,24
05.P73.C50.015	Provvista e posa in opera di sezione di umidificazione ad acqua spinta nel senso dell'aria con efficienza di saturazione fino al 68% composta da blocco base in lamiera di acciaio zincata rivestita da uno spesso strato di prodotto a base resinosa, completa di pompa e separatore di gocce: / - Da 10.001 a 20.000 mc/h	cad		4605,11
05.P73.C50.020	Provvista e posa in opera di sezione di umidificazione ad acqua spinta nel senso dell'aria con efficienza di saturazione fino al 68% composta da blocco base in lamiera di acciaio zincata rivestita da uno spesso strato di prodotto a base resinosa, completa di pompa e separatore di gocce: / - Da 20.001 a 30.000 mc/h	cad		5924,92
05.P73.C50.025	Provvista e posa in opera di sezione di umidificazione ad acqua spinta nel senso dell'aria con efficienza di saturazione fino al 68% composta da blocco base in lamiera di acciaio zincata rivestita da uno spesso strato di prodotto a base resinosa, completa di pompa e separatore di gocce: / - Da 30.001 a 40.000 mc/h	cad		7308,98
05.P73.C50.030	Provvista e posa in opera di sezione di umidificazione ad acqua spinta nel senso dell'aria con efficienza di saturazione fino al 68% composta da blocco base in lamiera di acciaio zincata rivestita da uno spesso strato di prodotto a base resinosa, completa di pompa e separatore di gocce: / - Oltre 40.000 mc/h	cad		8050,51
05.P73.C60.005	Provvista e posa in opera di sezione di ventilazione a pale avanti in lamiera di acciaio zincata irrobustita da elementi strutturali in acciaio escluso motore, completa di bacino, velocita' aria sulla superficie frontale 3 m/s: / - Portata fino a 5.000 mc/h	cad		2222,50
05.P73.C60.010	Provvista e posa in opera di sezione di ventilazione a pale avanti in lamiera di acciaio zincata irrobustita da elementi strutturali in acciaio escluso motore, completa di bacino, velocita' aria sulla superficie frontale 3 m/s: / - Da 5.001 a 10.000 mc/h	cad		2576,41
05.P73.C60.015	Provvista e posa in opera di sezione di ventilazione a pale avanti in lamiera di acciaio zincata irrobustita da elementi strutturali in acciaio escluso motore, completa di bacino, velocita' aria sulla superficie frontale 3 m/s: / - Da 10.001 a 20.000 mc/h	cad		3188,39
05.P73.C60.020	Provvista e posa in opera di sezione di ventilazione a pale avanti in lamiera di acciaio zincata irrobustita da elementi strutturali in acciaio escluso motore, completa di bacino, velocita' aria sulla superficie frontale 3 m/s: / - Da 20.001 a 30.000 mc/h	cad		4675,68
05.P73.C60.025	Provvista e posa in opera di sezione di ventilazione a pale avanti in lamiera di acciaio zincata irrobustita da elementi strutturali in acciaio escluso motore, completa di bacino, velocita' aria sulla superficie frontale 3 m/s: / - Da 30.001 a 40.000 mc/h	cad		5732,16
05.P73.C60.030	Provvista e posa in opera di sezione di ventilazione a pale avanti in lamiera di acciaio zincata irrobustita da elementi strutturali in acciaio escluso motore, completa di bacino, velocita' aria sulla superficie frontale 3 m/s: / - Oltre 40.000 mc/h	cad		7908,31
05.P73.C65.005	Provvista e posa di ventilatore centrifugo a semplice aspirazione, del tipo a trasmissione, costituito da chiocciola in acciaio, corten e girante centrifuga in acciaio AISI 321 a pale rovesce, dinamicamente equilibrata su macchina a controllo elettronico. Trasmissione composta da monoblocco, pulegge, cinghie trapezoidali, carter di protezione, portina di ispezione, basamento, controflange, verniciatura con antiruggine ed epossidica nelle parti in lamiera non trattata. Caratteristiche tecniche con temperatura di 20 c-portata aria non inferiore a 25000 mc/h-pressione statica non inferiore a 70 mm ca.-giri al primo 1000-1100-potenza motore hp15 in esecuzione IP55 con albero prolungato e ventolina dissipatrice -tensione di alimentazione 380v/3/50 hz il tutto dovra' sopportare una temperatura di eserciz. di 400 gr.c. per 2 ore, montato sul posto,con canale di raffreddamento motore, compresi mezzi di sollevamento. / - ................................................	cad		10303,56
05.P73.C70.005	Provvista e posa in opera di silenziatore per raffreddatori evaporativi a circuito chiuso costituito da struttura metallica ed elementi fono assorbenti: / - Per potenzialita' fino a 35 kW	cad		1674,77
05.P73.C70.010	Provvista e posa in opera di silenziatore per raffreddatori evaporativi a circuito chiuso costituito da struttura metallica ed elementi fono assorbenti: / - 'Per potenzialita' oltre 35 fino 116 kW	cad		2158,25
05.P73.C70.015	Provvista e posa in opera di silenziatore per raffreddatori evaporativi a circuito chiuso costituito da struttura metallica ed elementi fono assorbenti: / - Per potenzialita' oltre 116 fino 175 kW	cad		2383,66
05.P73.C70.020	Provvista e posa in opera di silenziatore per raffreddatori evaporativi a circuito chiuso costituito da struttura metallica ed elementi fono assorbenti: / - Per potenzialita' oltre 175 fino 290 kW	cad		2769,17
05.P73.C80.005	Provvista e posa in opera di silenziatore per torri di raffreddamento evaporative in struttura metallica con pannelli fono assorbenti: / - Per potenzialita' fino a 116 kW	cad		1771,68
05.P73.C80.010	Provvista e posa in opera di silenziatore per torri di raffreddamento evaporative in struttura metallica con pannelli fono assorbenti: / - 'Per potenzialita' oltre 116 fino 175 kW	cad		2254,10
05.P73.C80.015	Provvista e posa in opera di silenziatore per torri di raffreddamento evaporative in struttura metallica con pannelli fono assorbenti: / - Per potenzialita' oltre 116 fino 175 kW	cad		2543,76
05.P73.C90.005	Provvista e posa in opera di torri di raffreddamento evaporative a circuito chiuso di tipo centrifugo: / - Fino a 35 kW	cad		3091,50
05.P73.C90.010	Provvista e posa in opera di torri di raffreddamento evaporative a circuito chiuso di tipo centrifugo: / - Oltre a 35 fino a 60 kW	cad		3800,38
05.P73.C90.015	Provvista e posa in opera di torri di raffreddamento evaporative a circuito chiuso di tipo centrifugo: / - Oltre a 60 fino a 116 kW	cad		5151,78
05.P73.C90.020	Provvista e posa in opera di torri di raffreddamento evaporative a circuito chiuso di tipo centrifugo: / - Oltre a 116 fino a 175 kW	cad		7728,20
05.P73.C90.025	Provvista e posa in opera di torri di raffreddamento evaporative a circuito chiuso di tipo centrifugo: / - Oltre a 175 fino a 290 kW	cad		10948,20
05.P73.D00.005	Provvista e posa in opera di torri evaporative di raffreddamento tipo centrifugo: / - 'Per potenzialita' fino a 35 kW	cad		1482,02
05.P73.D00.010	Provvista e posa in opera di torri evaporative di raffreddamento tipo centrifugo: / - Per potenzialita' oltre 35 fino 60 kW	cad		1597,88
05.P73.D00.015	Provvista e posa in opera di torri evaporative di raffreddamento tipo centrifugo: / - Per potenzialita' oltre 60 fino 116 kW	cad		1835,93
05.P73.D00.020	Provvista e posa in opera di torri evaporative di raffreddamento tipo centrifugo: / - Per potenzialita' oltre 116 fino 175 kW	cad		2415,26
05.P73.D00.025	Provvista e posa in opera di torri evaporative di raffreddamento tipo centrifugo: / - Per potenzialita' oltre 175 fino 290 kW	cad		3316,91
05.P73.D10.005	Provvista e posa in opera di torrini di estrazione aria, da tetto, centrifughi, a scarico radiale, completi di base in lamiera verniciata e staffe di ancoraggio, cappello in resina rinforzata, motoreelettrico a 6-8 poli e ventole in acciaio, serranda di sovrappressione per una portata di: / - Fino a 1.500 mc/h	cad		686,77
05.P73.D10.010	Provvista e posa in opera di torrini di estrazione aria, da tetto, centrifughi, a scarico radiale, completi di base in lamiera verniciata e staffe di ancoraggio, cappello in resina rinforzata, motoreelettrico a 6-8 poli e ventole in acciaio, serranda di sovrappressione per una portata di: / - Oltre 1.500 mc/h fino a 2.500 mc/h	cad		775,24
05.P73.D10.015	Provvista e posa in opera di torrini di estrazione aria, da tetto, centrifughi, a scarico radiale, completi di base in lamiera verniciata e staffe di ancoraggio, cappello in resina rinforzata, motoreelettrico a 6-8 poli e ventole in acciaio, serranda di sovrappressione per una portata di: / - Oltre 2.500 mc/h fino a 4.000 mc/h	cad		875,30
05.P73.D10.020	Provvista e posa in opera di torrini di estrazione aria, da tetto, centrifughi, a scarico radiale, completi di base in lamiera verniciata e staffe di ancoraggio, cappello in resina rinforzata, motoreelettrico a 6-8 poli e ventole in acciaio, serranda di sovrappressione per una portata di: / - Oltre 4.000 mc/h fino a 8.000 mc/h	cad		1055,43
05.P73.D10.025	Provvista e posa in opera di torrini di estrazione aria, da tetto, centrifughi, a scarico radiale, completi di base in lamiera verniciata e staffe di ancoraggio, cappello in resina rinforzata, motoreelettrico a 6-8 poli e ventole in acciaio, serranda di sovrappressione per una portata di: / - Oltre 8.000 mc/h fino a 15.000 mc/h	cad		1884,38
05.P73.D10.030	Provvista e posa in opera di torrini di estrazione aria, da tetto, centrifughi, a scarico radiale, completi di base in lamiera verniciata e staffe di ancoraggio, cappello in resina rinforzata, motoreelettrico a 6-8 poli e ventole in acciaio, serranda di sovrappressione per una portata di: / - Oltre 15.000 mc/h fino a 20.000 mc/h	cad		2378,39
05.P73.D10.035	Provvista e posa in opera di torrini di estrazione aria, da tetto, centrifughi, a scarico radiale, completi di base in lamiera verniciata e staffe di ancoraggio, cappello in resina rinforzata, motoreelettrico a 6-8 poli e ventole in acciaio, serranda di sovrappressione per una portata di: / - Oltre 20.000 mc/h fino a 32.000 mc/h	cad		4144,81
05.P73.D20.005	Provvista e posa in opera di torrini di estrazione aria,da tetto, elicoidali, a scarico radiale, completi di base in lamiera verniciata e staffe ancoraggio, cappello in resina rinforzata, motore elettrico a 6-8 poli e ventole in acciaio, serranda di sovrappressione per una portata di: / - Fino a 1.500 mc/h	cad		603,56
05.P73.D20.010	Provvista e posa in opera di torrini di estrazione aria,da tetto, elicoidali, a scarico radiale, completi di base in lamiera verniciata e staffe ancoraggio, cappello in resina rinforzata, motore elettrico a 6-8 poli e ventole in acciaio, serranda di sovrappressione per una portata di: / - Oltre 1.500 mc/h fino a 2.500 mc/h	cad		728,89
05.P73.D20.015	Provvista e posa in opera di torrini di estrazione aria,da tetto, elicoidali, a scarico radiale, completi di base in lamiera verniciata e staffe ancoraggio, cappello in resina rinforzata, motore elettrico a 6-8 poli e ventole in acciaio, serranda di sovrappressione per una portata di: / - Oltre 2.500 mc/h fino a 4.000 mc/h	cad		775,24
05.P73.D20.020	Provvista e posa in opera di torrini di estrazione aria,da tetto, elicoidali, a scarico radiale, completi di base in lamiera verniciata e staffe ancoraggio, cappello in resina rinforzata, motore elettrico a 6-8 poli e ventole in acciaio, serranda di sovrappressione per una portata di: / - Oltre 4.000 mc/h fino a 8.000 mc/h	cad		892,17
05.P73.D20.025	Provvista e posa in opera di torrini di estrazione aria,da tetto, elicoidali, a scarico radiale, completi di base in lamiera verniciata e staffe ancoraggio, cappello in resina rinforzata, motore elettrico a 6-8 poli e ventole in acciaio, serranda di sovrappressione per una portata di: / - Oltre 8.000 mc/h fino a 15.000 mc/h	cad		1415,66
05.P73.D20.030	Provvista e posa in opera di torrini di estrazione aria,da tetto, elicoidali, a scarico radiale, completi di base in lamiera verniciata e staffe ancoraggio, cappello in resina rinforzata, motore elettrico a 6-8 poli e ventole in acciaio, serranda di sovrappressione per una portata di: / - Oltre 15.000 mc/h fino a 20.000 mc/h	cad		1967,59
05.P73.D20.035	Provvista e posa in opera di torrini di estrazione aria,da tetto, elicoidali, a scarico radiale, completi di base in lamiera verniciata e staffe ancoraggio, cappello in resina rinforzata, motore elettrico a 6-8 poli e ventole in acciaio, serranda di sovrappressione per una portata di: / - Oltre 20.000 mc/h fino a 32.000 mc/h	cad		2804,99
05.P73.F00.005	Provvista e posa in opera di anemostato per distribuzione aria in fusione di alluminio anodizzato / - Per diametro 125	cad		42,87
05.P73.F00.010	Provvista e posa in opera di anemostato per distribuzione aria in fusione di alluminio anodizzato / - Per diametro 150	cad		46,77
05.P73.F00.015	Provvista e posa in opera di anemostato per distribuzione aria in fusione di alluminio anodizzato / - Per diametro 200	cad		56,04
05.P73.F10.005	Provvista e posa in opera di anemostato per distribuzione aria in lamiera di acciaio verniciato a fuoco: / - Per diametro sino a 125 mm.	cad		28,02
05.P73.F10.010	Provvista e posa in opera di anemostato per distribuzione aria in lamiera di acciaio verniciato a fuoco: / - Per diametro sino a 150 mm.	cad		30,12
05.P73.F10.015	Provvista e posa in opera di anemostato per distribuzione aria in lamiera di acciaio verniciato a fuoco: / - Per diametro 200 mm.	cad		34,23
05.P73.F20.005	Provvista e posa in opera di bocchetta mandata o ripresa aria in alluminio anodizzato a doppia fila di alette con serranda di taratura / - ............	dm²		17,60
05.P73.F30.005	Provvista e posa in opera di bocchetta normale mandata aria ad alette orientabili, in acciaio verniciato a fuoco, completa di serrandina di regolazione: / - Aria frontale sino dmq. 1.40	dm²		23,91
05.P73.F30.010	Provvista e posa in opera di bocchetta normale mandata aria ad alette orientabili, in acciaio verniciato a fuoco, completa di serrandina di regolazione: / - Aria frontale da dmq. 1.41 a 2	dm²		17,17
05.P73.F30.015	Provvista e posa in opera di bocchetta normale mandata aria ad alette orientabili, in acciaio verniciato a fuoco, completa di serrandina di regolazione: / - Aria frontale oltre dmq. 2.01	dm²		13,48
05.P73.F40.005	Provvista e posa in opera di bocchetta ripresa aria a semplice ordine di alette in lamiera i.c.s.: / - Aria frontale sino dmq. 1.40	dm²		22,12
05.P73.F40.010	Provvista e posa in opera di bocchetta ripresa aria a semplice ordine di alette in lamiera i.c.s.: / - Aria frontale da dmq. 1.41 a 2	dm²		16,43
05.P73.F40.015	Provvista e posa in opera di bocchetta ripresa aria a semplice ordine di alette in lamiera i.c.s.: / - Aria frontale oltre dmq. 2.01	dm²		13,17
05.P73.F50.005	Provvista e posa in opera di bocchette di transito in alluminio con cornice perimetrale o controtelaio / - ..........	dm²		7,73
05.P73.F60.005	Provvista e posa in opera di bocchette di transito in metallo verniciato con alette fisse a labirinto / - ...........	cad		37,39
05.P73.F70.005	Provvista e posa in opera di canali flangiati in lamiera di acciaio inox di sezione circolare: / - Senza rivestimento	kg		10,95
05.P73.F70.010	Provvista e posa in opera di canali flangiati in lamiera di acciaio inox di sezione circolare: / - Con rivestimenti in neoprene autoad.e autoest.	kg		14,53
05.P73.F80.005	Provvista e posa in opera di canali flangiati in lamiera zincata di sezione circolare compresa imprimitura ed una mano smalto: / - Senza rivestimento	kg		6,44
05.P73.F80.010	Provvista e posa in opera di canali flangiati in lamiera zincata di sezione circolare compresa imprimitura ed una mano smalto: / - Con rivestimenti in neoprene autoad. ed autoest.	kg		8,69
05.P73.F85.005	Provvista e posa in opera di canalizzazione in lamiera di acciaio inox, di qualsiasi sezione, tipo graffato o chiodato o saldato, di qualsiasi dimensione, forma o spessore, comprese eventuali flange per giunzioni, staffe o tiranti di sostegno, opere murarie, ecc. / - ................................................	kg		16,43
05.P73.F90.005	Provvista e posa in opera di canalizzazione in lamiera di acciaio inoxa sezione rettangolare o quadrata, graffata, chiodata o saldata di qualsiasi dimensione, forma o spessore / - .............	kg		16,43
05.P73.G00.005	Provvista e posa in opera di canalizzazione in lamiera zincata a sezione rettangolare o quadrata, graffata, chiodata o saldata di qualsiasi dimensione, forma o spessore / - ..............	kg		5,79
05.P73.G10.005	Provvista e posa in opera di canalizzazioni eseguite in lastra di schiuma rigida di poliisocianato autoestinguente, dello spessore di 20 mm e della densita' non inferiore a 45 kg/mc, interposta a lamierino di alluminio goffrato dello spessore minimo di 80 micron, compreso materiali di consumo ed eventuali pezzi speciali / - ...............	m²		31,60
05.P73.G15.005	Provvista e posa di evaquatore-immissore costruito con telaio in lega di alluminio anodizzato, acciaio verniciato a fuoco o inox, con coefficiente aeraulico non inferiore a cv= 0.65, completo di quanto necessario. / - Con alette in lega di alluminio estruso	dm²		10,30
05.P73.G15.010	Provvista e posa di evaquatore-immissore costruito con telaio in lega di alluminio anodizzato, acciaio verniciato a fuoco o inox, con coefficiente aeraulico non inferiore a cv= 0.65, completo di quanto necessario. / - Con alette in vetro rinforzato retinato	dm²		12,95
05.P73.G20.005	Provvista e posa in opera di filtri, celle filtranti, aumento sui prezzi degli articoli dal 63b60 al 63b90 / - Aumento sui prezzi di detti articoli	%		20,00
05.P73.G30.005	Provvista e posa in opera di filtro d'aria di tipo rigenerabile costituito da telaio in lamiera zincata con massa filtrante in calza metallica e protezione con rete zincata / - ............	m²		161,16
05.P73.G40.005	Provvista e posa in opera di giunto antivibrante di collegamento tra canalizzazione e gruppo termoventilante o similare, per ml di sviluppo perimetrale / - Con giunti a baionetta	m		25,81
05.P73.G40.010	Provvista e posa in opera di giunto antivibrante di collegamento tra canalizzazione e gruppo termoventilante o similare, per ml di sviluppo perimetrale / - Con giunti a flangia	m		30,65
05.P73.G50.005	Provvista e posa in opera di griglia presa od espulsione aria, in acciaio inox con rete esterna / - ............	dm²		19,38
05.P73.G60.005	Provvista e posa in opera di griglia presa ed espulsione aria in alluminio anodizzato, alette passo mm.25, con rete antitopo completa di controtelaio: nelle misure standard da altezza h = mm.200 fino mm. 1000 e da lunghezza mm. 300 fino a mm. 1000, suddivise di mm.100 in 100: / - Fino dmq. 50	dm²		5,48
05.P73.G60.010	Provvista e posa in opera di griglia presa ed espulsione aria in alluminio anodizzato, alette passo mm.25, con rete antitopo completa di controtelaio: nelle misure standard da altezza h = mm.200 fino mm. 1000 e da lunghezza mm. 300 fino a mm. 1000, suddivise di mm.100 in 100: / - Da dmq. 51 a dmq. 100	dm²		4,12
05.P73.G65.005	Provvista e posa in opera di griglia presa ed espulsione aria in alluminio anodizzato, alette passo mm 25, con rete antitopo completa di controtelaio nelle misure extra standard non contemplate in quelle di cui all'art. 73g60 / - Aumento sui prezzi dell'art.73g60	%		30,00
05.P73.G70.005	Provvista e posa in opera di pezzi speciali per canali flangiati in lamiera di acciaio inox (braghe con curve, tronchetti, coni, ecc.) / - Senza rivestimento	kg		26,22
05.P73.G70.010	Provvista e posa in opera di pezzi speciali per canali flangiati in lamiera di acciaio inox (braghe con curve, tronchetti, coni, ecc.) / - Con rivestimento in neoprene autoestinguente	kg		30,97
05.P73.G80.005	Provvista e posa in opera di pezzi speciali per canali flangiati in lamiera zincata (braghe con curve, tronchetti, coni, ecc.) / - Senza rivestimento	kg		14,53
05.P73.G80.010	Provvista e posa in opera di pezzi speciali per canali flangiati in lamiera zincata (braghe con curve, tronchetti, coni, ecc.) / - Con rivestimento in neoprene autoestinguente	kg		17,17
05.P73.G90.005	Provvista e posa in opera di pezzi speciali per canali in lamiera di acciaio inox, graffati, chiodati o saldati (curve a doppia angolazione, condotti a doppia sezione trapezoidale ecc.) di qualsiasi dimensione e spessore / - ...............	kg		20,01
05.P73.H00.005	Provvista e posa in opera di pezzi speciali per canali in lamiera zincata, graffati, chiodati o saldati (curve a doppia angolazione, condotti a doppia sezione trapezoidale ecc.) di qualsiasi dimensione e spessore / - ..............	kg		10,17
05.P73.H10.005	Provvista e posa in opera di rivestimento isolante interno di canalizzazioni in materiale di neoprene o similare autoadesivo, autoestinguente, dello spessore di mm. 10, completo di nastro adesivo, anch'esso in neoprene, sulle giunzioni / - .............	m²		24,01
05.P73.H20.005	Provvista e posa in opera di rivestimento isolante interno di canalizzazioni eseguito in materiale di ultralito plastofilmata o similare, autoestinguente / - ............	m²		9,98
05.P73.H30.005	Provvista e posa in opera di rivestimento isolante-coibente di canali dell'aria eseguito sulla superficie esterna con feltro in fibra di vetro trattato con resine termoindurenti rivestito su una facciata con velo di vetro trattato con resina neoprenica, di conducibilita' (lambda) = 0,041 w/m c, con certificazione di comportamento al fuoco in classe "1", fissato stabilmente al canale con collari in filo o piattina ferro zincato, eseguito con fasciatura in rete metallica zincata con rombi cm. 5 circa / - Densita' kg/mc 20 spessore mm 25	m²		12,00
05.P73.H30.010	Provvista e posa in opera di rivestimento isolante-coibente di canali dell'aria eseguito sulla superficie esterna con feltro in fibra di vetro trattato con resine termoindurenti rivestito su una facciata con velo di vetro trattato con resina neoprenica, di conducibilita' (lambda) = 0,041 w/m c, con certificazione di comportamento al fuoco in classe "1", fissato stabilmente al canale con collari in filo o piattina ferro zincato, eseguito con fasciatura in rete metallica zincata con rombi cm. 5 circa / - Densita' kg/mc 32 spessore mm 25	m²		12,75
05.P73.H30.015	Provvista e posa in opera di rivestimento isolante-coibente di canali dell'aria eseguito sulla superficie esterna con feltro in fibra di vetro trattato con resine termoindurenti rivestito su una facciata con velo di vetro trattato con resina neoprenica, di conducibilita' (lambda) = 0,041 w/m c, con certificazione di comportamento al fuoco in classe "1", fissato stabilmente al canale con collari in filo o piattina ferro zincato, eseguito con fasciatura in rete metallica zincata con rombi cm. 5 circa / - Densita' kg/mc 32 spessore mm 30	m²		13,37
05.P73.H40.005	Provvista e posa in opera di rivestimento isolante-coibente di canali dell'aria eseguito sulla superficie esterna con feltro in fibra di vetro trattato con resine termoindurenti rivestito su una facciata con velo di vetro trattato con resina neoprenica, di conducibilita' (lambda)=0,041 w/mc, con certificazione di comportamento al fuoco in classe 1, fissato stabilmente al canale con collari in filo o piattina ferro zincato, eseguito con fasciatura in lamierino di alluminio / - Densita' kg/mc 20 spessore mm 25	m²		34,45
05.P73.H40.010	Provvista e posa in opera di rivestimento isolante-coibente di canali dell'aria eseguito sulla superficie esterna con feltro in fibra di vetro trattato con resine termoindurenti rivestito su una facciata con velo di vetro trattato con resina neoprenica, di conducibilita' (lambda)=0,041 w/mc, con certificazione di comportamento al fuoco in classe 1, fissato stabilmente al canale con collari in filo o piattina ferro zincato, eseguito con fasciatura in lamierino di alluminio / - Densita' kg/mc 32 spessore mm 25	m²		36,03
05.P73.H40.015	Provvista e posa in opera di rivestimento isolante-coibente di canali dell'aria eseguito sulla superficie esterna con feltro in fibra di vetro trattato con resine termoindurenti rivestito su una facciata con velo di vetro trattato con resina neoprenica, di conducibilita' (lambda)=0,041 w/mc, con certificazione di comportamento al fuoco in classe 1, fissato stabilmente al canale con collari in filo o piattina ferro zincato, eseguito con fasciatura in lamierino di alluminio / - Densita' kg/mc 32 spessore mm 30	m²		36,86
05.P73.H50.005	Provvista e posa in opera di serranda antigelo, motorizzabile, comandata da termostato da canale tarato per chiusura a + 5 °C / - ............	cad		242,26
05.P73.H60.005	Provvista e posa in opera di serranda di gravita' con telaio in lamiera zincata ed alette di alluminio / - ............	cad		354,97
05.P73.H70.005	Provvista e posa in opera di serranda di regolazione della portata, in acciaio verniciato: / - Di sezione circolare per diam. sino a mm. 125	cad		45,19
05.P73.H70.010	Provvista e posa in opera di serranda di regolazione della portata, in acciaio verniciato: / - Di sezione circolare per diam. sino a mm. 150	cad		48,35
05.P73.H70.015	Provvista e posa in opera di serranda di regolazione della portata, in acciaio verniciato: / - Di sezione circolare per diam. oltre mm. 150	cad		64,46
05.P73.H70.020	Provvista e posa in opera di serranda di regolazione della portata, in acciaio verniciato: / - Di sezione rettangolare o quadrata	dm²		4,00
05.P73.H80.005	Provvista e posa in opera di serrande tagliafuoco, con certificazione, classe di resistenza al fuoco REI 120, per installazione sia a canale che a muro, con involucro e parti di comando in lamiera di acciaio zincato 20/10, pala con interposta ceramica amianto, dispositivo portafusibile estraibile dall'esterno, rele' termico con fusibile a 72 °C, leva di ritorno manuale, cuscinetti in bronzo autolubrificanti, fine corsa elettrico, profondita' di mm. 300, sino / - Dmq. 3	dm²		40,34
05.P73.H80.010	Provvista e posa in opera di serrande tagliafuoco, con certificazione, classe di resistenza al fuoco REI 120, per installazione sia a canale che a muro, con involucro e parti di comando in lamiera di acciaio zincato 20/10, pala con interposta ceramica amianto, dispositivo portafusibile estraibile dall'esterno, rele' termico con fusibile a 72 °C, leva di ritorno manuale, cuscinetti in bronzo autolubrificanti, fine corsa elettrico, profondita' di mm. 300, sino / - Dmq. 4,5	dm²		31,60
05.P73.H80.015	Provvista e posa in opera di serrande tagliafuoco, con certificazione, classe di resistenza al fuoco REI 120, per installazione sia a canale che a muro, con involucro e parti di comando in lamiera di acciaio zincato 20/10, pala con interposta ceramica amianto, dispositivo portafusibile estraibile dall'esterno, rele' termico con fusibile a 72 °C, leva di ritorno manuale, cuscinetti in bronzo autolubrificanti, fine corsa elettrico, profondita' di mm. 300, sino / - Dmq. 8	dm²		17,06
05.P73.H80.020	Provvista e posa in opera di serrande tagliafuoco, con certificazione, classe di resistenza al fuoco REI 120, per installazione sia a canale che a muro, con involucro e parti di comando in lamiera di acciaio zincato 20/10, pala con interposta ceramica amianto, dispositivo portafusibile estraibile dall'esterno, rele' termico con fusibile a 72 °C, leva di ritorno manuale, cuscinetti in bronzo autolubrificanti, fine corsa elettrico, profondita' di mm. 300, sino / - Dmq. 15	dm²		10,74
05.P73.H80.025	Provvista e posa in opera di serrande tagliafuoco, con certificazione, classe di resistenza al fuoco REI 120, per installazione sia a canale che a muro, con involucro e parti di comando in lamiera di acciaio zincato 20/10, pala con interposta ceramica amianto, dispositivo portafusibile estraibile dall'esterno, rele' termico con fusibile a 72 °C, leva di ritorno manuale, cuscinetti in bronzo autolubrificanti, fine corsa elettrico, profondita' di mm. 300, sino / - Dmq. 24	dm²		7,22
05.P73.H80.030	Provvista e posa in opera di serrande tagliafuoco, con certificazione, classe di resistenza al fuoco REI 120, per installazione sia a canale che a muro, con involucro e parti di comando in lamiera di acciaio zincato 20/10, pala con interposta ceramica amianto, dispositivo portafusibile estraibile dall'esterno, rele' termico con fusibile a 72 °C, leva di ritorno manuale, cuscinetti in bronzo autolubrificanti, fine corsa elettrico, profondita' di mm. 300, sino / - Dmq. 35	dm²		5,68
05.P73.H80.035	Provvista e posa in opera di serrande tagliafuoco, con certificazione, classe di resistenza al fuoco REI 120, per installazione sia a canale che a muro, con involucro e parti di comando in lamiera di acciaio zincato 20/10, pala con interposta ceramica amianto, dispositivo portafusibile estraibile dall'esterno, rele' termico con fusibile a 72 °C, leva di ritorno manuale, cuscinetti in bronzo autolubrificanti, fine corsa elettrico, profondita' di mm. 300, sino / - Dmq. 48	dm²		4,47
05.P73.H80.040	Provvista e posa in opera di serrande tagliafuoco, con certificazione, classe di resistenza al fuoco REI 120, per installazione sia a canale che a muro, con involucro e parti di comando in lamiera di acciaio zincato 20/10, pala con interposta ceramica amianto, dispositivo portafusibile estraibile dall'esterno, rele' termico con fusibile a 72 °C, leva di ritorno manuale, cuscinetti in bronzo autolubrificanti, fine corsa elettrico, profondita' di mm. 300, sino / - Dmq. 63	dm²		4,00
05.P73.H80.045	Provvista e posa in opera di serrande tagliafuoco, con certificazione, classe di resistenza al fuoco REI 120, per installazione sia a canale che a muro, con involucro e parti di comando in lamiera di acciaio zincato 20/10, pala con interposta ceramica amianto, dispositivo portafusibile estraibile dall'esterno, rele' termico con fusibile a 72 °C, leva di ritorno manuale, cuscinetti in bronzo autolubrificanti, fine corsa elettrico, profondita' di mm. 300, sino / - Dmq. 80	dm²		3,36
05.P73.H80.050	Provvista e posa in opera di serrande tagliafuoco, con certificazione, classe di resistenza al fuoco REI 120, per installazione sia a canale che a muro, con involucro e parti di comando in lamiera di acciaio zincato 20/10, pala con interposta ceramica amianto, dispositivo portafusibile estraibile dall'esterno, rele' termico con fusibile a 72 °C, leva di ritorno manuale, cuscinetti in bronzo autolubrificanti, fine corsa elettrico, profondita' di mm. 300, sino / - Dmq. 99	dm²		3,11
05.P73.H80.055	Provvista e posa in opera di serrande tagliafuoco, con certificazione, classe di resistenza al fuoco REI 120, per installazione sia a canale che a muro, con involucro e parti di comando in lamiera di acciaio zincato 20/10, pala con interposta ceramica amianto, dispositivo portafusibile estraibile dall'esterno, rele' termico con fusibile a 72 °C, leva di ritorno manuale, cuscinetti in bronzo autolubrificanti, fine corsa elettrico, profondita' di mm. 300, sino / - Dmq. 135	dm²		2,56
05.P73.H90.005	Provvista e posa in opera di serrande tagliafuoco idem come art. 73h80 ma di profondita' 500 mm. / - Aumento sui prezzi dell'art.73h80	%		12,00
05.P73.H95.005	Provvista e posa in opera di servocomando a due posizioni, elettromeccanico per serranda tagliafuoco con dispositivo di ritorno in mancanza di tensione. Protezione da sovraccarico elettrico. Custodia in alluminio pressofuso IP54 con cavo di collegamento elettrico e squadra di ancoraggio. / - ................................................	cad		249,64
05.P73.H97.005	Provvista e posa di sgancio elettromagnetico, montato su serranda tagliafuoco, alimentato con corrente alternata con comando a distanza (eventuale centralina), completo di cablaggio ed accessori. / - ................................................	cad		143,25
05.P73.L00.005	Provvista e posa in opera di: controllore umidificatore/deumidificatore modulante atto a regolare automaticamente il grado di umidificazione dell'ambiente, costituito da elemento sensibile a nastro di nylon e contatti a microinterruttore, manopola di regolazione, con campo di funzionamento 20 - 80% di u.r. Con tolleranza + o -6%, escluso collegamento elettrico / - ........	cad		644,63
05.P73.L10.005	Provvista e posa in opera di sonda da canale diametro 1/2" e lunghezza 200 mm. Completa di guaina, flange di montaggio e bocchettoni pressacavo / - .........	cad		72,47
05.P73.L20.005	Provvista e posa in opera di termostato da canale di tipo stagno con scala da-10 °C A +40 °C, completo di elemento sensibile, potenziometro, contenitore, guaina in rame e raccordi / - .........	cad		215,94
05.P73.L30.005	Provvista e posa in opera di umidificatore/deumidificatore / - .........	cad		96,70
05.P73.L40.005	Provvista e posa in opera di umidostato da canale a due posizioni, costituito da elemento sensibile, cinematismo di trasmissione, microinterruttore, piastre di base, campo di regolazione 20 - 80% di u.r. differenziale c.a. 5% di umidita' relativa, escluso collegamento elettrico / - ...........	cad		361,28
05.P73.L50.005	Provvista e posa in opera su quadro di unita' centrale di dialogo elettronica a microprocessore con display multifunzione per il comando e la comunicazione, tramite bus di massimo 240 regolatori ambiente. Comando manuale temporaneo o permanente. Esecuzione in custodia da incasso con tastiera frontale di programmazione protetta da coperchio trasparente con chiusura a chiave. Valori di assegnazione ai regolatori: -valori prescritti di confort ed economia -parametri di regolazione-modifiche dei valori prescritti-tipo di funzionamento valori di ricezione da ciascun regolatore: -valori prescritti -valori di temperatura -posizione degli organi finali -codifica del senso d'azione -eventuali anomalie con visualizzaz. sul display -memoria di programma permanente -orologio annuale con riserva di 100 ore alimentazione 24V - comsumo 65 va / - Esclusa scheda di supervisione di colleg.elettr.	cad		4057,39
05.P74	OPERE COMPIUTE IMPIANTI GAS / (I prezzi esposti per il materiale in fornitura sono comprensivi della relativa posa in opera. / Per le voci di questo capitolo, l'incidenza del costo della manodopera, per l'esecuzione dell'opera nel suo complesso, laddove non indicato specificatamente per la singola voce di prezzario, è da intendersi pari al 40%)
05.P74.A10.005	Posa in opera di ventilatori elettrici come da art. 64a20 - 64a30 completi di linee elettriche incassate sotto tubo, tubo e materiali d'uso / - Aumento sul prezzo art.64a20-diam.10 e 12-e64a30	%		28,00
05.P74.A10.010	Posa in opera di ventilatori elettrici come da art. 64a20 - 64a30 completi di linee elettriche incassate sotto tubo, tubo e materiali d'uso / - Aumento sul prezzo art 64a20 - diam. Cm 15	%		36,00
05.P74.A15.005	Provvista e posa in opera di turbo aspiratore eolico completo di girante in lamiera alluminata, spessore pale 7/10, montata su cuscinetti a sfera, serranda di regolazione con catena di comando, basamento universale, razze a doppia rivettatura / - Da 4" a 8"	cad		194,20
05.P74.A15.010	Provvista e posa in opera di turbo aspiratore eolico completo di girante in lamiera alluminata, spessore pale 7/10, montata su cuscinetti a sfera, serranda di regolazione con catena di comando, basamento universale, razze a doppia rivettatura / - Da 5" a 14"	cad		225,87
05.P74.A15.015	Provvista e posa in opera di turbo aspiratore eolico completo di girante in lamiera alluminata, spessore pale 7/10, montata su cuscinetti a sfera, serranda di regolazione con catena di comando, basamento universale, razze a doppia rivettatura / - Da 16" a 18"	cad		484,43
05.P74.A15.020	Provvista e posa in opera di turbo aspiratore eolico completo di girante in lamiera alluminata, spessore pale 7/10, montata su cuscinetti a sfera, serranda di regolazione con catena di comando, basamento universale, razze a doppia rivettatura / - Da 20" a 24"	cad		1033,26
05.P74.A15.025	Provvista e posa in opera di turbo aspiratore eolico completo di girante in lamiera alluminata, spessore pale 7/10, montata su cuscinetti a sfera, serranda di regolazione con catena di comando, basamento universale, razze a doppia rivettatura / - Da 30" a 36"	cad		1935,64
05.P74.A20.005	Posa in opera di trappole, tubi, gomiti e rosoni in alluminio / - Aumento sui prezzi degli art. dal 64b40 al 64c05	%		28,00
05.P74.A30.005	Posa in opera di cappe di tiraggio compresi tasselli, catene e materiali d'uso / - Aumento sui prezzi degli art. dal 64c20 al 64c40	%		36,00
05.P74.A32.005	Provvista e posa in opera cappe di tiraggio sospese a soffitto o a parete, in acciaio inox 18/10, spessore 10/10, complete di filtri inox rigenerabili, plafoniere stagne in resine sintetiche resistenti ai grassi corredate di tubo fluorescente da 40w, con raccogligocce / - Misurata in pianta	m²		435,89
05.P74.A34.005	Provvista e posa in opera di cappe di tiraggio sospese a soffitto o a parete, in acciaio inox 18/10, spessore 8/10, con rinforzi interni in inox, complete di filtri, a griglia, in acciaio inox rigenerabili, plafoniere stagne IP55 in resine sintetiche resistenti ai grassi, schermate, con tubo fluorescente da 36 W., ecc / - Misurata in pianta	m²		291,29
05.P74.A35.005	Provvista e posa in opera cappe di tiraggio sospese a soffitto o a parete, in acciaio inox 18/10, spessore 10/10, complete di filtri in acciaio inox rigenerabili, plafoniere stagne in resine sintetiche resistenti ai grassi corredate di tubo fluorescente da 40w, con raccogligocce, complete di aspiratore sotto cappa, motore IP55 a sei poli: / - Misurata in pianta	m²		523,49
05.P74.A37.005	Provvista e posa in opera di cappe di tiraggio sospese o a parete, in acciaio inox 18/10, spessore 8/10, con rinforzi interni in inox, complete di filtri, a griglia, in acciaio inox rigenerabili, con plafoniere stagne IP55 in resine sintetiche resistenti ai grassi, schermate, con tubo fluorescente da 36 W., completa di aspiratore sottocappa - motore IP55 - classe f - con regolatore di velocita' / - Misurata in pianta	m²		322,95
05.P74.A40.005	Posa in opera di piano di cottura gas compreso trasporto, regolazione-collaudo ecc. / - Aumento sul prezzo dell'art. 64f00	%		20,00
05.P74.A43.005	Provvista e posa di rubinetto portagomma per gas con corpo in ottone, di qualunque tipo e diametro / - ................................................	mm		1,73
05.P74.A45.005	Smontaggio-rimontaggio apparecchiature di cottura a gas metano di qualsiasi tipo, compresi scollegamento e ricollegamento agli impianti, escluse rubinetterie di intercettazione / - ................................................	cad		129,81
05.P74.A48.005	Provvista e posa di tubo metallico in acciaio inox, flessibile, a parete continua per allacciamento apparecchiature gas fisse o ad incasso,di qualunque sezione o lunghezza, materiali di consumo compresi, omologato uni-cig / - ................................................	cad		64,59
05.P74.A50.005	Posa in opera di cucine a gas e forni, compreso trasporto, regolazione-collaudo / - Aumento sui prezzi degli art. dal 64f20 al 64f70	%		20,00
05.P74.A55.005	Provvista e posa in opera cucina a gas in acciaio inox 18/8, dimensioni 80x85x82 circa, con 4 fuochi e forno valvolati. Completa di griglie per fuochi,vassoi raccogligocce estraibili,termostato per forno, portina per forno a doppia parete con interposto materiale isolante, isolamento termico della camera forno, bruciatori indipendenti, valvola sicurezza antiscoppio, piedini regolabili in alluminio. Scarico fumi convogliato. Compreso regolazione-collaudo, data funz. / - Dimensioni circa 80x85x82	cad		2710,34
05.P74.A60.005	Posa in opera materiali ed accessori descritti all'articolo 64f90, compreso trasporto-collaudo / - Aumento sui prezzi di detto articolo del	%		32,00
05.P74.A70.005	Posa in opera di scaldabagno a gas, compreso trasporto, regolazione-collaudo / - Aumento sui prezzi degli art.64g20 e 64g30	%		28,00
05.P74.A80.005	Smontaggio scaldabagno a gas e rimozione previa chiusura tubazioni acqua e gas / - ......	cad		61,33
05.P74.A85.005	Smontaggio-rimozione di apparecchiature di cottura a gas metano di qualsiasi tipo, caldaiette murali, ecc. Con eventuali ripristini murali, ed annullamento collegamenti idraulici-gas / - ................................................	cad		64,59
05.P74.A90.005	Rimozione di mensole in ferro / - .......	cad		16,15
05.P74.A95.005	Rimozione e ricollocamento di mensole in ferro / - Compresi i materiali di consumo	cad		35,57
05.P74.B00.005	Rimozione di piano in marmo / - ......	cad		32,30
05.P74.B05.005	Rimozione e ricollocamento di piano in marmo, / - Compresi i materiali di consumo	cad		64,59
05.P74.B10.005	Rimozione di cappe di tiraggio / - Di qualsiasi dimensione	cad		112,93
05.P74.B15.005	Rimozione e ricollocamento di cappe di tiraggio, / - Di qualunque dimensione	cad		181,54
05.P74.B20.005	Rimozione e trasporto cucine e pentole a gas / - ......	cad		161,48
05.P74.B30.005	Provvista e posa di griglie smaltate nere per cucina a gas / - Piccole	cad		17,84
05.P74.B30.010	Provvista e posa di griglie smaltate nere per cucina a gas / - Medie	cad		24,28
05.P74.B30.015	Provvista e posa di griglie smaltate nere per cucina a gas / - Grandi per cucine industriali	cad		96,89
05.P74.B30.020	Provvista e posa di griglie smaltate nere per cucina a gas / - Griglie per forno	cad		51,71
05.P74.B40.005	Provvista e posa di vassoi sottobruciatore / - ........	cad		42,01
05.P74.B50.005	Provviste e posa di piastre ghisa / - A 1 fuoco	cad		129,81
05.P74.B50.010	Provviste e posa di piastre ghisa / - A 2 fuochi	cad		242,74
05.P74.B60.005	Provvista e posa di rosoni cromati in genere per rubinetti / - ........	cad		2,58
05.P74.B70.005	Provvista e posa di bruciatori a gas a norme UNI cig / - Per cucine economiche tipo piccolo	cad		32,30
05.P74.B70.010	Provvista e posa di bruciatori a gas a norme UNI cig / - Per cucine economiche tipo medio	cad		51,71
05.P74.B70.015	Provvista e posa di bruciatori a gas a norme UNI cig / - Per cucine economiche tipo grande	cad		64,59
05.P74.B70.020	Provvista e posa di bruciatori a gas a norme UNI cig / - Per cucine industriali tipo piccolo	cad		51,71
05.P74.B70.025	Provvista e posa di bruciatori a gas a norme UNI cig / - Per cucine industriali tipo medio	cad		58,15
05.P74.B70.030	Provvista e posa di bruciatori a gas a norme UNI cig / - Per cucine industriali tipo grande	cad		64,59
05.P74.B70.035	Provvista e posa di bruciatori a gas a norme UNI cig / - Per cucine industriali tipo sottopiastra	cad		96,89
05.P74.B70.040	Provvista e posa di bruciatori a gas a norme UNI cig / - Per cucine industriali tipo per forno	cad		129,81
05.P74.B70.045	Provvista e posa di bruciatori a gas a norme UNI cig / - Per cucine industriali tipo per pentolone	cad		58,15
05.P74.B80.005	Provvista e posa di supporto per bruciatori per cucine industriali / - Di qualunque tipo e dimensione	cad		45,27
05.P74.B90.005	Provvista e posa di spartifiamma per cucine industriali / - Tipo piccolo	cad		32,30
05.P74.B90.010	Provvista e posa di spartifiamma per cucine industriali / - Tipo medio	cad		35,57
05.P74.B90.015	Provvista e posa di spartifiamma per cucine industriali / - Tipo grande	cad		38,73
05.P74.C00.005	Provvista e posa di rampa gas portarubinetti per cucine industriali / - ........	cad		194,20
05.P74.C10.005	Provvista e posa di rubinetti valvolati per accensione e regolazione fiamma, omologati / - Per cucine economiche	cad		51,71
05.P74.C10.010	Provvista e posa di rubinetti valvolati per accensione e regolazione fiamma, omologati / - Per cucine industriali - tipo nazionale	cad		80,74
05.P74.C10.015	Provvista e posa di rubinetti valvolati per accensione e regolazione fiamma, omologati / - Per cucine industriali - tipo estero	cad		145,65
05.P74.C10.020	Provvista e posa di rubinetti valvolati per accensione e regolazione fiamma, omologati / - Per pentoloni	cad		48,45
05.P74.C20.005	Provvista e posa di rubinetti acqua per carico pentole a gas / - ........	cad		64,59
05.P74.C30.005	Smontaggio e revisione valvola idraulica per scaldabagno gas / - ........	cad		42,01
05.P74.C40.005	Provvista e posa di valvola completa con membrana premistoppa ecc. per scaldabagno gas / - .......	cad		112,93
05.P74.C50.005	Provvista e posa di termocoppia per scaldabagno gas / - .......	cad		35,57
05.P74.C60.005	Provvista e posa di manopole di qualsiasi tipo, per rubinetti accensione e regolazione fiamma / - Per piano cottura e cucine economiche	cad		24,28
05.P74.C60.010	Provvista e posa di manopole di qualsiasi tipo, per rubinetti accensione e regolazione fiamma / - Per cucine tipo pesante	cad		30,71
05.P74.C60.015	Provvista e posa di manopole di qualsiasi tipo, per rubinetti accensione e regolazione fiamma / - Per scaldabagni	cad		22,69
05.P74.C60.020	Provvista e posa di manopole di qualsiasi tipo, per rubinetti accensione e regolazione fiamma / - Per rubinetti acqua carico e pentole gas	cad		35,57
05.P74.C70.005	Provvista e posa di maniglia porta forno, cucina tipo industriale / - .......	cad		48,45
05.P74.C75.005	Provvista e posa di scarico minestra per pentolone / - ................................................	cad		387,34
05.P74.C80.005	Provvista e posa di manopola e fermo per rubinettone scarico pentolone gas / - .......	cad		38,73
05.P74.C90.005	Provvista e posa di molla per bilancere coperchio pentolone gas / - .......	cad		161,48
05.P74.D00.005	Provvista e posa erogatore acqua per pentolone gas / - .....	cad		48,45
05.P74.D10.005	Provvista e posa di attacchi speciali per scaldabagno gas / - Semplici	cad		32,30
05.P74.D10.010	Provvista e posa di attacchi speciali per scaldabagno gas / - Con rubinetto	cad		38,73
05.P74.D20.005	Provvista e posa di griglia scarico sifonata a pavimento per scarico pentoloni gas / - ......	cad		161,48
05.P74.D30.005	Smontaggio serpentina scaldabagno, disincrostazione con acido, rimontaggio compresi materiali di consumo, prove di funzionamento, per qualsiasi tipo di scaldabagno / - ..........	cad		48,45
05.P74.D40.005	Provvista e posa di nuova serpentina in rame per scaldabagno, compreso smontaggio vecchia serpentina prove di funzionamento / - Per scaldabagno da lt. 5	cad		129,81
05.P74.D40.010	Provvista e posa di nuova serpentina in rame per scaldabagno, compreso smontaggio vecchia serpentina prove di funzionamento / - Per scaldabagno da lt. 10	cad		96,89
05.P74.D40.015	Provvista e posa di nuova serpentina in rame per scaldabagno, compreso smontaggio vecchia serpentina prove di funzionamento / - Per scaldabagno da lt. 13	cad		194,20
05.P74.D40.020	Provvista e posa di nuova serpentina in rame per scaldabagno, compreso smontaggio vecchia serpentina prove di funzionamento / - Per scaldabagno da lt. 16	cad		210,03
05.P74.D40.025	Provvista e posa di nuova serpentina in rame per scaldabagno, compreso smontaggio vecchia serpentina prove di funzionamento / - Per caldaia riscaldamento acqua sanitaria	cad		291,29
05.P74.D50.005	Provvista e posa insieme manopole a molla per accensione scaldabagno a gas / - ......	cad		48,45
05.P74.D60.005	Provvista e posa magnete per scaldabagni a gas / - ........	cad		42,01
05.P74.D70.005	Provvista e posa di beccuccio spia per qualsiasi tipo di scaldabagno, cucina a gas, pentolini ecc / - ........	cad		16,15
05.P74.D80.005	Provvista e posa di raccordi per allacciamenti dal contatore alla rete in ferro zincato, compresi i pezzi speciali e il materiale di consumo / - Per contatore tipo domestico	cad		51,71
05.P74.D80.010	Provvista e posa di raccordi per allacciamenti dal contatore alla rete in ferro zincato, compresi i pezzi speciali e il materiale di consumo / - Per contatore tipo semindustriale	cad		64,59
05.P74.D80.015	Provvista e posa di raccordi per allacciamenti dal contatore alla rete in ferro zincato, compresi i pezzi speciali e il materiale di consumo / - Per contatore tipo industriale	cad		96,89
05.P74.D90.005	Provvista e posa coulisse per rubinetti valvolati per accensione gas / - Tipo nazionale	cad		42,01
05.P74.D90.010	Provvista e posa coulisse per rubinetti valvolati per accensione gas / - Tipo estero	cad		45,27
05.P74.D90.015	Provvista e posa coulisse per rubinetti valvolati per accensione gas / - Tipo cucina economica	cad		36,84
05.P74.E00.005	Provvista e posa di piedini per elementi cucina e pentola gas / - .......	cad		96,89
05.P74.E10.005	Provvista e posa di valvola di sicurezza per elemento cucina e pentola a gas / - .......	cad		109,76
05.P74.E20.005	Provvista e posa di termocoppia per qualsiasi valvola di sicurezza / - .......	cad		45,27
05.P74.E30.005	Provvista e posa di gruppo spia per elemento cucina e pentola di qualsiasi tipo / - ........	cad		51,71
05.P74.E40.005	Provvista e posa di fornelloni completi di valvole di sicurezza con piedistallo / - A fiamma unica	cad		274,40
05.P74.E40.010	Provvista e posa di fornelloni completi di valvole di sicurezza con piedistallo / - A due fiamme	cad		322,95
05.P74.E50.005	Provvista e posa di supporto per fornelloni gas / - ........	cad		80,74
05.P74.E60.005	Provvista e posa di tasselli a espansione e a pistola qualsiasi uso / - ........	cad		4,83
05.P74.E70.005	Provvista e posa di gruppo gas completo per scaldabagno gas / - ........	cad		112,93
05.P74.E80.005	Provvista e posa bruciatore gas per scaldabagni gas / - .......	cad		96,89
05.P74.E90.005	Provvista e posa accensione elettronica per scaldabagni, cucine, pentole gas, apparecchi gas / - .......	cad		48,45
05.P74.F00.005	Provvista e posa candeletta per accensione / - ........	cad		32,30
05.P74.F10.005	Provvista e posa valvola termostatica per forno cucina gas / - .......	cad		178,37
05.P74.F20.005	Provvista e posa cavetto accensione elettronica / - ........	cad		22,69
05.P74.F30.005	Provvista e posa magnete per valvole sicurezza / - ........	cad		54,89
05.P74.F40.005	Provvista e posa cerniere per porte forno / - Alla coppia	cad		87,18
05.P74.F50.005	Provvista e posa portarullini / - Alla coppia	cad		48,45
05.P74.F60.005	Provvista e posa guarnizione speciale per porta forno / - .......	cad		120,31
05.P74.F70.005	Provvista e posa valvole per stufe gas / - ......	cad		178,37
05.P74.F80.005	Provvista e posa gruppi spie per qualsiasi valvola per stufe gas e scaldabagni gas / - .......	cad		48,45
05.P74.F90.005	Provvista e posa guarnizioni speciali per valvole sicurezza / - ...........	cad		16,15
05.P74.G00.005	Provvista e posa anelli speciali di tenuta per qualsiasi uso / - .......	cad		23,01
05.P74.G10.005	Provvista e posa nicchia in lamiera per contatore gas / - Tipo piccolo	cad		38,73
05.P74.G10.010	Provvista e posa nicchia in lamiera per contatore gas / - Tipo medio	cad		54,89
05.P74.G10.015	Provvista e posa nicchia in lamiera per contatore gas / - Tipo grande	cad		87,18
05.P74.G20.005	Provvista e posa bocchette aspirazione in lamiera / - ........	cad		178,37
05.P74.G30.005	Provvista e posa bocchette lamiera per aspirazione / - Tipo regolabile	cad		29,13
05.P74.G30.010	Provvista e posa bocchette lamiera per aspirazione / - Tipo semplice	cad		25,86
05.P74.G40.005	Provvista e posa filtro inox per scarico acqua interno pentolone gas / - .....	cad		32,30
05.P74.G50.005	Provvista e posa sportelli lamiera per ispezione / - .......	cad		24,59
05.P74.G60.005	Provvista e posa riduzione per griglie cucine gas / - .......	cad		24,28
05.P74.G65.005	Verniciatura tubazioni adduzione gas di qualunque tipo o sezione con una ripresa di sottofondo ai cromati di zinco, e una ripresa di rifinitura con smalto opaco color giallo / - ................................................	m		3,23
05.P74.G70.005	Provvista e posa di filtro per cappe aspirazione vapori, con cella filtrante in calza metallica in acciaio inox, AISI 316, completo di telaio e maniglia di estrazione / - ................................................	dm²		2,25
05.P75	ADDOLCIMENTO E DEPURAZIONE ACQUE MATERIALI E PROVVISTE IN OPERA - OPERE COMPIUTE - IMPIANTO IDRICO ANTINCENDIO / (I prezzi esposti per il materiale in fornitura sono comprensivi della relativa posa in opera. / Per le voci di questo capitolo, l'incidenza del costo della manodopera, per l'esecuzione dell'opera nel suo complesso, laddove non indicato specificatamente per la singola voce di prezzario, è da intendersi pari al 43%. )
05.P75.A10.005	Addolcitore d'acqua aumento sui prezzi degli art. 65a10-65a20-65a30 per posa in opera / - Aumento del	%		25,00
05.P75.A20.005	Analisi acqua completa; durezza, cloruri, salinita' tds, alcalinita', silicati ferro, ecc. Compresa la tenuta registri acqua caldaia per centrali a vapore b.p. e m.p.oppure acqua surriscaldata / - Con un generatore di calore	cad		126,65
05.P75.A20.010	Analisi acqua completa; durezza, cloruri, salinita' tds, alcalinita', silicati ferro, ecc. Compresa la tenuta registri acqua caldaia per centrali a vapore b.p. e m.p.oppure acqua surriscaldata / - Per centrali con due o piu' generatori	cad		210,03
05.P75.A30.005	Analisi chimica acqua delle caldaie a vapore, con rilascio certificato di analisi comprovante le caratteristiche chimiche dell'acqua analizzata / - ................................................	cad		126,65
05.P75.A35.005	Provvista e posa in opera di autoclave monta liquidi in lamiera di acciaio zincato, collaudato inail (ex ispesl) e corredato di caricatore automatico di mantenimento costante cuscino d'aria, pressostati differenziali di minima e di massima, quadro di comando e protezione, indicatore di livello con paralivello, manometro a quadrante con rubinetto di prova, giunti antivibranti / - ................................................	l		3,23
05.P75.A40.005	Contatore per acqua calda a quadrante asciutto: / - Diametro 1/2"	cad		71,03
05.P75.A40.010	Contatore per acqua calda a quadrante asciutto: / - Diametro 3/4"	cad		76,20
05.P75.A50.005	Contatore per acqua calda a quadrante bagnato: / - Diametro 1/2"	cad		45,17
05.P75.A50.010	Contatore per acqua calda a quadrante bagnato: / - Diametro 3/4"	cad		58,15
05.P75.A50.015	Contatore per acqua calda a quadrante bagnato: / - Diametro 1"	cad		167,80
05.P75.A60.005	Contatore per acqua fredda a rulli numerati getto unico cassa di ottone - turbine di materiale termoplastico - attacchi a bocchettone- conforme alle norme cee / - A quadrante asciutto diametro 1/2"	cad		64,59
05.P75.A60.010	Contatore per acqua fredda a rulli numerati getto unico cassa di ottone - turbine di materiale termoplastico - attacchi a bocchettone- conforme alle norme cee / - A quadrante asciutto diametro 3/4"	cad		77,47
05.P75.A60.015	Contatore per acqua fredda a rulli numerati getto unico cassa di ottone - turbine di materiale termoplastico - attacchi a bocchettone- conforme alle norme cee / - A quadrante asciutto diametro 1"	cad		129,81
05.P75.A60.020	Contatore per acqua fredda a rulli numerati getto unico cassa di ottone - turbine di materiale termoplastico - attacchi a bocchettone- conforme alle norme cee / - A quadrante asciutto diametro 1"1/4	cad		161,48
05.P75.A60.025	Contatore per acqua fredda a rulli numerati getto unico cassa di ottone - turbine di materiale termoplastico - attacchi a bocchettone- conforme alle norme cee / - A quadrante asciutto diametro 1"1/2	cad		322,95
05.P75.A60.030	Contatore per acqua fredda a rulli numerati getto unico cassa di ottone - turbine di materiale termoplastico - attacchi a bocchettone- conforme alle norme cee / - A quadrante asciutto diametro 2"	cad		477,04
05.P75.A60.035	Contatore per acqua fredda a rulli numerati getto unico cassa di ottone - turbine di materiale termoplastico - attacchi a bocchettone- conforme alle norme cee / - A quadrante bagnato diametro 1/2"	cad		38,73
05.P75.A60.040	Contatore per acqua fredda a rulli numerati getto unico cassa di ottone - turbine di materiale termoplastico - attacchi a bocchettone- conforme alle norme cee / - A quadrante bagnato diametro 3/4"	cad		51,71
05.P75.A60.045	Contatore per acqua fredda a rulli numerati getto unico cassa di ottone - turbine di materiale termoplastico - attacchi a bocchettone- conforme alle norme cee / - A quadrante bagnato diametro 1"	cad		117,15
05.P75.A60.050	Contatore per acqua fredda a rulli numerati getto unico cassa di ottone - turbine di materiale termoplastico - attacchi a bocchettone- conforme alle norme cee / - A quadrante bagnato diametro 1"1/4	cad		136,14
05.P75.A80.005	Distacco dall'impianto di filtri chiarificatori e decloratori per sostituzione: / - Per filtri con attacchi fino a 1"	cad		12,98
05.P75.A80.010	Distacco dall'impianto di filtri chiarificatori e decloratori per sostituzione: / - Per filtri con attacchi da 1"1/4 a 2"	cad		21,95
05.P75.A80.015	Distacco dall'impianto di filtri chiarificatori e decloratori per sostituzione: / - Per filtri con attacchi sup. 2" oppure multipli	cad		32,30
05.P75.A90.005	Flaconi di ricambio con liquidi titolanti per gli art. 75b00 - 75b10 / - Per gli articoli 75b00-75b10	cad		10,98
05.P75.B00.005	Kit per analisi c1-ph-fe ammoniaca, nitrati, ecc / - ................................................	cad		18,79
05.P75.B10.005	Kit per analisi durezza acqua temporaneae permanente	cad		14,88
05.P75.B20.005	Intervento su addolcitori comprendente le seguenti prove e verifiche: - prelievo dei campioni di h2o greggia e addolcita e successive analisi, ritarature del programmatore in caso di sfasamento o mancata corrente elettrica e tutto quanto e' attinente alla manutenzione e all'assistenza delle apparecchiature- controllo - verifica del buon funzionamento delle apparecchiature per i necessari rilievi e controlli- prelievo di campioni d'acqua greggia e addolcita e successive analisi, compresi i materiali di consumo per le stesse- ritaratura del programmatore nel caso di sfasamento - pulizia dei serbatoi di accumulo sale al fine di liberarli dalla melma e dalle altre impurita' che il nac1 trascina e produce - revisione e pulizia delle valvole e dei filtrini della testata programmatore e dei filtrini pozzetta salamoia / - Per ogni interv.su qualsiasi tipo di addolcitore	cad		67,77
05.P75.B20.010	Intervento su addolcitori comprendente le seguenti prove e verifiche: - prelievo dei campioni di h2o greggia e addolcita e successive analisi, ritarature del programmatore in caso di sfasamento o mancata corrente elettrica e tutto quanto e' attinente alla manutenzione e all'assistenza delle apparecchiature- controllo - verifica del buon funzionamento delle apparecchiature per i necessari rilievi e controlli- prelievo di campioni d'acqua greggia e addolcita e successive analisi, compresi i materiali di consumo per le stesse- ritaratura del programmatore nel caso di sfasamento - pulizia dei serbatoi di accumulo sale al fine di liberarli dalla melma e dalle altre impurita' che il nac1 trascina e produce - revisione e pulizia delle valvole e dei filtrini della testata programmatore e dei filtrini pozzetta salamoia / - Per ogni visita successiva al primo intervento	cad		25,86
05.P75.B30.005	Intervento su dosatori di polifosfati, per pulizia, manutenzione di qualsiasi specie, rabbocchi di prodotto, ecc.	cad		25,86
05.P75.B40.005	Intervento su dosatori di polifosfati per revisione, previo smontaggio dall'impianto, trasporto in officina e rimontaggio, escluse le parti di ricambio: / - Per apparecchi con diametro fino a 1"	cad		37,47
05.P75.B40.010	Intervento su dosatori di polifosfati per revisione, previo smontaggio dall'impianto, trasporto in officina e rimontaggio, escluse le parti di ricambio: / - Per apparecchi con diametro da 1"1/4 a 2"	cad		50,35
05.P75.B50.005	Intervento su filtri chiarificatori e decloratori previo lo smontaggio della coppa per la successiva pulizia ed il lavaggio della calza filtrante con apposito detersivo oppure la sostituzione della medesima ed il successivo rimontaggio con l'eventuale cambio della guarnizione di tenuta: / - Per filtro singolo	cad		20,68
05.P75.B50.010	Intervento su filtri chiarificatori e decloratori previo lo smontaggio della coppa per la successiva pulizia ed il lavaggio della calza filtrante con apposito detersivo oppure la sostituzione della medesima ed il successivo rimontaggio con l'eventuale cambio della guarnizione di tenuta: / - Per filtro multiplo fino a 10 cartucce	cad		33,56
05.P75.B60.005	Messa in opera del materiale, gia' a pie'd'opera, di cui agli art. 65b00-65d30	kg		0,09
05.P75.B70.005	Messa in opera del materiale, gia' a pie'd'opera, di cui all'art. 65c70	kg		0,42
05.P75.B80.005	Posa in opera apparecchiature di cui agli art. dal 65b50 al 65b70 e il 65c80 / - Aumento sui prezzi di detti articoli	%		25,00
05.P75.B90.005	Posa in opera dei materiali di consumo di cui agli art. 65b40-65c30 dal 65a50 al 65a70-65c90 -65d00 / - Aumento sui prezzi di detti articoli	%		15,00
05.P75.C00.005	Posa in opera delle parti di ricambio di cui agli art. 65a40 dal 65a80 al 65a95 dal 65b10al 65b30 dal 65b80 al 65c20 dal 65c40 al 65c60 dal 65d10 al 65d20 dal 65d40 al 65e50 al 65g30 / - Aumento sui prezzi di detti articoli	%		15,00
05.P75.C10.005	Posa in opera delle parti di ricambio di cui agli art. dal 65f10 al 65g20 / - Aumento sui prezzi di detti articoli	%		25,00
05.P75.C15.005	Posa in opera delle apparecchiature di cui agli art. 65b08 e 65c15 / - Aumento sui prezzi di detti articoli	%		35,00
05.P75.C20.005	Smontaggio e rimontaggio per riparazioni, addolcitore e depuratore d'acqua di qualunque portata	cad		83,91
05.P75.C24.005	Provvista e posa in opera di riduttore di pressione tipo "orione" per acqua sino a 90 °Cad aria compressa, pressione di esercizio a monte 25 bar, a valle 2-4 bar, corpo in ottone, membrana a disco in gomma, completo di attacchi per manometro di controllo / - Diametro 3/8"	cad		43,28
05.P75.C24.010	Provvista e posa in opera di riduttore di pressione tipo "orione" per acqua sino a 90 °Cad aria compressa, pressione di esercizio a monte 25 bar, a valle 2-4 bar, corpo in ottone, membrana a disco in gomma, completo di attacchi per manometro di controllo / - Diametro 1/2"	cad		55,52
05.P75.C24.015	Provvista e posa in opera di riduttore di pressione tipo "orione" per acqua sino a 90 °Cad aria compressa, pressione di esercizio a monte 25 bar, a valle 2-4 bar, corpo in ottone, membrana a disco in gomma, completo di attacchi per manometro di controllo / - Diametro 3/4"	cad		67,77
05.P75.C24.020	Provvista e posa in opera di riduttore di pressione tipo "orione" per acqua sino a 90 °Cad aria compressa, pressione di esercizio a monte 25 bar, a valle 2-4 bar, corpo in ottone, membrana a disco in gomma, completo di attacchi per manometro di controllo / - Diametro 1"	cad		105,12
05.P75.C24.025	Provvista e posa in opera di riduttore di pressione tipo "orione" per acqua sino a 90 °Cad aria compressa, pressione di esercizio a monte 25 bar, a valle 2-4 bar, corpo in ottone, membrana a disco in gomma, completo di attacchi per manometro di controllo / - Diametro 1" 1/4	cad		129,81
05.P75.C24.030	Provvista e posa in opera di riduttore di pressione tipo "orione" per acqua sino a 90 °Cad aria compressa, pressione di esercizio a monte 25 bar, a valle 2-4 bar, corpo in ottone, membrana a disco in gomma, completo di attacchi per manometro di controllo / - Diametro 1" 1/2	cad		161,48
05.P75.C24.035	Provvista e posa in opera di riduttore di pressione tipo "orione" per acqua sino a 90 °Cad aria compressa, pressione di esercizio a monte 25 bar, a valle 2-4 bar, corpo in ottone, membrana a disco in gomma, completo di attacchi per manometro di controllo / - Diametro 2"	cad		362,01
05.P75.C24.040	Provvista e posa in opera di riduttore di pressione tipo "orione" per acqua sino a 90 °Cad aria compressa, pressione di esercizio a monte 25 bar, a valle 2-4 bar, corpo in ottone, membrana a disco in gomma, completo di attacchi per manometro di controllo / - Diametro 2" 1/2	cad		1033,26
05.P75.C24.045	Provvista e posa in opera di riduttore di pressione tipo "orione" per acqua sino a 90 °Cad aria compressa, pressione di esercizio a monte 25 bar, a valle 2-4 bar, corpo in ottone, membrana a disco in gomma, completo di attacchi per manometro di controllo / - Dn 80	cad		1162,02
05.P75.C24.050	Provvista e posa in opera di riduttore di pressione tipo "orione" per acqua sino a 90 °Cad aria compressa, pressione di esercizio a monte 25 bar, a valle 2-4 bar, corpo in ottone, membrana a disco in gomma, completo di attacchi per manometro di controllo / - Dn 100	cad		1258,07
05.P75.C25.005	Smontaggio per demolizione addolcitore o depuratore d'acqua di qualunque portata, compreso vasca salamoia, trasporto ad impianto di trattamento autorizzato e delle resine ed ogni onere relativo. / - Di qualunque portata	cad		225,87
05.P75.C27.005	Provvista e posa in opera di serbatoio accumulo acqua in lamiera di acciaio zincato sia esternamente che internamente, completo di passo d'uomo regolamentare, rubinetto a galleggiante meccanico, interruttore di mimima e di massima / - ................................................	l		0,65
05.P75.C30.005	Smontaggio e rimontaggio per riparazioni,dosatore di gas-cloro di qualunque portata	cad		58,78
05.P75.C40.005	Trasporto a pie' d'opera dei materiali di cui agli articoli 65b00-65c70-65d30 acquistati direttamente dal comune ed in deposito presso i magazzini municipali dell'economato e trasportati dalla ditta al posto di impiego: / - Per sacchi fino a kg 25	kg		0,29
05.P75.C40.010	Trasporto a pie' d'opera dei materiali di cui agli articoli 65b00-65c70-65d30 acquistati direttamente dal comune ed in deposito presso i magazzini municipali dell'economato e trasportati dalla ditta al posto di impiego: / - Per sacchi superiori a kg 25	kg		0,25
05.P75.C50.005	Valigetta per analisi acqua, completa	cad		210,03
05.P75.C60.005	Provvista e posa di cassetta con nastro rotante completa di sportello in lamiera con verniciatura epossidica rossa, rullo girevole verniciato rosso, tubo semirigido "UNI 25" in nylon gommato e armato con spirale, valvola di intercettazione in entrata in ottone, lancia regolabile a tre effetti (chiuso, getto pieno, getto nebulizzato) in lega leggera con ugello e cono di scarico in plastica resistente agli urti, completa di velo protettivo regolabile / - Con tubo semirigido da 15 metri	cad		339,85
05.P75.C60.010	Provvista e posa di cassetta con nastro rotante completa di sportello in lamiera con verniciatura epossidica rossa, rullo girevole verniciato rosso, tubo semirigido "UNI 25" in nylon gommato e armato con spirale, valvola di intercettazione in entrata in ottone, lancia regolabile a tre effetti (chiuso, getto pieno, getto nebulizzato) in lega leggera con ugello e cono di scarico in plastica resistente agli urti, completa di velo protettivo regolabile / - Con tubo semirigido da 20 metri	cad		356,73
05.P75.C60.015	Provvista e posa di cassetta con nastro rotante completa di sportello in lamiera con verniciatura epossidica rossa, rullo girevole verniciato rosso, tubo semirigido "UNI 25" in nylon gommato e armato con spirale, valvola di intercettazione in entrata in ottone, lancia regolabile a tre effetti (chiuso, getto pieno, getto nebulizzato) in lega leggera con ugello e cono di scarico in plastica resistente agli urti, completa di velo protettivo regolabile / - Con tubo semirigido da 25 metri	cad		372,57
05.P75.C60.020	Provvista e posa di cassetta con nastro rotante completa di sportello in lamiera con verniciatura epossidica rossa, rullo girevole verniciato rosso, tubo semirigido "UNI 25" in nylon gommato e armato con spirale, valvola di intercettazione in entrata in ottone, lancia regolabile a tre effetti (chiuso, getto pieno, getto nebulizzato) in lega leggera con ugello e cono di scarico in plastica resistente agli urti, completa di velo protettivo regolabile / - Con tubo semirigido da 30 metri	cad		388,39
05.P75.C70.005	Provvista e posa di complesso idrante a parete o incasso con cassetta in lamiera zincata, sportello in acciaio inox o lega di alluminio anodizzato, vetro frangibile, manichetta in nylon-poliestere gommato con 70 bar di pressione di scoppio omologata, raccordi in ottone, legature a filo plastificato e coprilegatura in gomma, rubinetto idrante in ottone, completo di quant'altro necessario e conforme alla legislazione vigente, (opere murarie per incasso escluse) secondo norme "UNI 45" / - Con manich. da 20 m e lancia in ottone e rame	cad		180,48
05.P75.C70.010	Provvista e posa di complesso idrante a parete o incasso con cassetta in lamiera zincata, sportello in acciaio inox o lega di alluminio anodizzato, vetro frangibile, manichetta in nylon-poliestere gommato con 70 bar di pressione di scoppio omologata, raccordi in ottone, legature a filo plastificato e coprilegatura in gomma, rubinetto idrante in ottone, completo di quant'altro necessario e conforme alla legislazione vigente, (opere murarie per incasso escluse) secondo norme "UNI 45" / - Con manich. da 20 m -tre effetti-nebulizzato	cad		267,02
05.P75.C70.015	Provvista e posa di complesso idrante a parete o incasso con cassetta in lamiera zincata, sportello in acciaio inox o lega di alluminio anodizzato, vetro frangibile, manichetta in nylon-poliestere gommato con 70 bar di pressione di scoppio omologata, raccordi in ottone, legature a filo plastificato e coprilegatura in gomma, rubinetto idrante in ottone, completo di quant'altro necessario e conforme alla legislazione vigente, (opere murarie per incasso escluse) secondo norme "UNI 45" / - Con manich. da 25 m e lancia in ottone e rame	cad		196,32
05.P75.C70.020	Provvista e posa di complesso idrante a parete o incasso con cassetta in lamiera zincata, sportello in acciaio inox o lega di alluminio anodizzato, vetro frangibile, manichetta in nylon-poliestere gommato con 70 bar di pressione di scoppio omologata, raccordi in ottone, legature a filo plastificato e coprilegatura in gomma, rubinetto idrante in ottone, completo di quant'altro necessario e conforme alla legislazione vigente, (opere murarie per incasso escluse) secondo norme "UNI 45" / - Con manich. da 25 m -tre effetti-nebulizzato	cad		280,74
05.P75.C70.025	Provvista e posa di complesso idrante a parete o incasso con cassetta in lamiera zincata, sportello in acciaio inox o lega di alluminio anodizzato, vetro frangibile, manichetta in nylon-poliestere gommato con 70 bar di pressione di scoppio omologata, raccordi in ottone, legature a filo plastificato e coprilegatura in gomma, rubinetto idrante in ottone, completo di quant'altro necessario e conforme alla legislazione vigente, (opere murarie per incasso escluse) secondo norme "UNI 45" / - Con manich. da 30 m e lancia in ottone e rame	cad		210,03
05.P75.C70.030	Provvista e posa di complesso idrante a parete o incasso con cassetta in lamiera zincata, sportello in acciaio inox o lega di alluminio anodizzato, vetro frangibile, manichetta in nylon-poliestere gommato con 70 bar di pressione di scoppio omologata, raccordi in ottone, legature a filo plastificato e coprilegatura in gomma, rubinetto idrante in ottone, completo di quant'altro necessario e conforme alla legislazione vigente, (opere murarie per incasso escluse) secondo norme "UNI 45" / - Con manich. da 30 m-tre effetti-nebulizzato	cad		294,45
05.P75.C80.005	Provvista e posa di complesso idrante a parete o incasso con cassetta in lamiera zincata, sportello in acciaio inox o lega di alluminio anodizzato, vetro frangibile, manichetta in nylon-poliestere, gommato con 70 bar di pressione di scoppio, omologata, raccordi in ottone, legature a filo plastificato e coprilegatura in gomma, rubinetto idrante in ottone, completo di quant'altro necessario e conforme alla legislazione vigente (opere murarie per incasso escluse), secondo norme "UNI 70" / - Con manich. da 20 m e lancia in ottone e rame	cad		254,35
05.P75.C80.010	Provvista e posa di complesso idrante a parete o incasso con cassetta in lamiera zincata, sportello in acciaio inox o lega di alluminio anodizzato, vetro frangibile, manichetta in nylon-poliestere, gommato con 70 bar di pressione di scoppio, omologata, raccordi in ottone, legature a filo plastificato e coprilegatura in gomma, rubinetto idrante in ottone, completo di quant'altro necessario e conforme alla legislazione vigente (opere murarie per incasso escluse), secondo norme "UNI 70" / - Con manich. da 20 m-tre effetti-nebulizzato	cad		411,62
05.P75.C80.015	Provvista e posa di complesso idrante a parete o incasso con cassetta in lamiera zincata, sportello in acciaio inox o lega di alluminio anodizzato, vetro frangibile, manichetta in nylon-poliestere, gommato con 70 bar di pressione di scoppio, omologata, raccordi in ottone, legature a filo plastificato e coprilegatura in gomma, rubinetto idrante in ottone, completo di quant'altro necessario e conforme alla legislazione vigente (opere murarie per incasso escluse), secondo norme "UNI 70" / - Con manich. da 25 m e lancia in ottone e rame	cad		274,40
05.P75.C80.020	Provvista e posa di complesso idrante a parete o incasso con cassetta in lamiera zincata, sportello in acciaio inox o lega di alluminio anodizzato, vetro frangibile, manichetta in nylon-poliestere, gommato con 70 bar di pressione di scoppio, omologata, raccordi in ottone, legature a filo plastificato e coprilegatura in gomma, rubinetto idrante in ottone, completo di quant'altro necessario e conforme alla legislazione vigente (opere murarie per incasso escluse), secondo norme "UNI 70" / - Con manich. da 25 m-tre effetti-nebulizzato	cad		431,67
05.P75.C80.025	Provvista e posa di complesso idrante a parete o incasso con cassetta in lamiera zincata, sportello in acciaio inox o lega di alluminio anodizzato, vetro frangibile, manichetta in nylon-poliestere, gommato con 70 bar di pressione di scoppio, omologata, raccordi in ottone, legature a filo plastificato e coprilegatura in gomma, rubinetto idrante in ottone, completo di quant'altro necessario e conforme alla legislazione vigente (opere murarie per incasso escluse), secondo norme "UNI 70" / - Con manich. da 30 m e lancia in ottone e rame	cad		294,45
05.P75.C80.030	Provvista e posa di complesso idrante a parete o incasso con cassetta in lamiera zincata, sportello in acciaio inox o lega di alluminio anodizzato, vetro frangibile, manichetta in nylon-poliestere, gommato con 70 bar di pressione di scoppio, omologata, raccordi in ottone, legature a filo plastificato e coprilegatura in gomma, rubinetto idrante in ottone, completo di quant'altro necessario e conforme alla legislazione vigente (opere murarie per incasso escluse), secondo norme "UNI 70" / - Con manich. da 30 m-tre effetti-nebulizzato	cad		451,72
05.P75.C90.005	Provvista e posa di complesso idrante per esterno con cassetta in lamiera verniciata rosso epossidico, con tetto inclinato e feritoia aria laterale, sportello in lamiera verniciata o inox vetro frangibile, manichetta in nylon-poliestere gommato con pressione di scoppio 70 bar, omologata, raccordi in ottone, legature con filo plastificato e coprilegatura in gomma, rubinetto idrante in ottone completo di tutto il necessario e conforme alla legislazione vigente, secondo norme "UNI 70" / - Con manich. da 20 m e lancia in ottone e rame	cad		189,98
05.P75.C90.010	Provvista e posa di complesso idrante per esterno con cassetta in lamiera verniciata rosso epossidico, con tetto inclinato e feritoia aria laterale, sportello in lamiera verniciata o inox vetro frangibile, manichetta in nylon-poliestere gommato con pressione di scoppio 70 bar, omologata, raccordi in ottone, legature con filo plastificato e coprilegatura in gomma, rubinetto idrante in ottone completo di tutto il necessario e conforme alla legislazione vigente, secondo norme "UNI 70" / - Con manich. da 20 mt.-tre effetti-nebulizzato	cad		273,35
05.P75.C90.015	Provvista e posa di complesso idrante per esterno con cassetta in lamiera verniciata rosso epossidico, con tetto inclinato e feritoia aria laterale, sportello in lamiera verniciata o inox vetro frangibile, manichetta in nylon-poliestere gommato con pressione di scoppio 70 bar, omologata, raccordi in ottone, legature con filo plastificato e coprilegatura in gomma, rubinetto idrante in ottone completo di tutto il necessario e conforme alla legislazione vigente, secondo norme "UNI 70" / - Con manich. da 25 m e lancia in ottone e rame	cad		202,64
05.P75.C90.020	Provvista e posa di complesso idrante per esterno con cassetta in lamiera verniciata rosso epossidico, con tetto inclinato e feritoia aria laterale, sportello in lamiera verniciata o inox vetro frangibile, manichetta in nylon-poliestere gommato con pressione di scoppio 70 bar, omologata, raccordi in ottone, legature con filo plastificato e coprilegatura in gomma, rubinetto idrante in ottone completo di tutto il necessario e conforme alla legislazione vigente, secondo norme "UNI 70" / - Con manich. da 25 m -tre effetti-nebulizzato	cad		288,13
05.P75.C90.025	Provvista e posa di complesso idrante per esterno con cassetta in lamiera verniciata rosso epossidico, con tetto inclinato e feritoia aria laterale, sportello in lamiera verniciata o inox vetro frangibile, manichetta in nylon-poliestere gommato con pressione di scoppio 70 bar, omologata, raccordi in ottone, legature con filo plastificato e coprilegatura in gomma, rubinetto idrante in ottone completo di tutto il necessario e conforme alla legislazione vigente, secondo norme "UNI 70" / - Con manich. da 30 m e lancia in ottone e rame	cad		217,42
05.P75.C90.030	Provvista e posa di complesso idrante per esterno con cassetta in lamiera verniciata rosso epossidico, con tetto inclinato e feritoia aria laterale, sportello in lamiera verniciata o inox vetro frangibile, manichetta in nylon-poliestere gommato con pressione di scoppio 70 bar, omologata, raccordi in ottone, legature con filo plastificato e coprilegatura in gomma, rubinetto idrante in ottone completo di tutto il necessario e conforme alla legislazione vigente, secondo norme "UNI 70" / - Con manich. da 30 m -tre effetti-nebulizzato	cad		300,79
05.P75.C95.005	Provvista e posa di complesso idrante per esterno con cassetta in lamiera verniciata rosso epossidico, con tetto inclinato e feritoia aria laterale, sportello in lamiera verniciata o inox vetro frangibile, manichetta in nylon-poliestere gommato con pressione di scoppio 70 bar, omologata, raccordi in ottone, legature con filo plastificato e coprilegature in gomma, rubinetto idrante in ottone completo di tutto il necessario e conforme alla legislazione vigente, secondo morme "UNI 70" / - Con manich. da 20 m e lancia in ottone e rame	cad		261,74
05.P75.C95.010	Provvista e posa di complesso idrante per esterno con cassetta in lamiera verniciata rosso epossidico, con tetto inclinato e feritoia aria laterale, sportello in lamiera verniciata o inox vetro frangibile, manichetta in nylon-poliestere gommato con pressione di scoppio 70 bar, omologata, raccordi in ottone, legature con filo plastificato e coprilegature in gomma, rubinetto idrante in ottone completo di tutto il necessario e conforme alla legislazione vigente, secondo morme "UNI 70" / - Con manich. da 20 m -tre effetti-nebulizzato	cad		417,94
05.P75.C95.015	Provvista e posa di complesso idrante per esterno con cassetta in lamiera verniciata rosso epossidico, con tetto inclinato e feritoia aria laterale, sportello in lamiera verniciata o inox vetro frangibile, manichetta in nylon-poliestere gommato con pressione di scoppio 70 bar, omologata, raccordi in ottone, legature con filo plastificato e coprilegature in gomma, rubinetto idrante in ottone completo di tutto il necessario e conforme alla legislazione vigente, secondo morme "UNI 70" / - Con manich. da 25 m e lancia in ottone e rame	cad		281,79
05.P75.C95.020	Provvista e posa di complesso idrante per esterno con cassetta in lamiera verniciata rosso epossidico, con tetto inclinato e feritoia aria laterale, sportello in lamiera verniciata o inox vetro frangibile, manichetta in nylon-poliestere gommato con pressione di scoppio 70 bar, omologata, raccordi in ottone, legature con filo plastificato e coprilegature in gomma, rubinetto idrante in ottone completo di tutto il necessario e conforme alla legislazione vigente, secondo morme "UNI 70" / - Con manich. da 25 m -tre effetti-nebulizzato	cad		439,06
05.P75.C95.025	Provvista e posa di complesso idrante per esterno con cassetta in lamiera verniciata rosso epossidico, con tetto inclinato e feritoia aria laterale, sportello in lamiera verniciata o inox vetro frangibile, manichetta in nylon-poliestere gommato con pressione di scoppio 70 bar, omologata, raccordi in ottone, legature con filo plastificato e coprilegature in gomma, rubinetto idrante in ottone completo di tutto il necessario e conforme alla legislazione vigente, secondo morme "UNI 70" / - Con manich. da 30 m e lancia in ottone e rame	cad		301,85
05.P75.C95.030	Provvista e posa di complesso idrante per esterno con cassetta in lamiera verniciata rosso epossidico, con tetto inclinato e feritoia aria laterale, sportello in lamiera verniciata o inox vetro frangibile, manichetta in nylon-poliestere gommato con pressione di scoppio 70 bar, omologata, raccordi in ottone, legature con filo plastificato e coprilegature in gomma, rubinetto idrante in ottone completo di tutto il necessario e conforme alla legislazione vigente, secondo morme "UNI 70" / - Con manich. da 30 m -tre effetti-nebulizzato	cad		465,43
05.P75.D00.005	Provvista e posa di gruppo motopompa orizzontale o verticale, completo di saracinesche, valvola di ritegno e valvola di sicurezza / - Diametro 2" n.1 UNI 70	cad		234,30
05.P75.D00.010	Provvista e posa di gruppo motopompa orizzontale o verticale, completo di saracinesche, valvola di ritegno e valvola di sicurezza / - Diametro 2"1/2 n.1 UNI 70	cad		282,85
05.P75.D00.015	Provvista e posa di gruppo motopompa orizzontale o verticale, completo di saracinesche, valvola di ritegno e valvola di sicurezza / - Diametro 3" n.2 UNI 70	cad		450,67
05.P75.D00.020	Provvista e posa di gruppo motopompa orizzontale o verticale, completo di saracinesche, valvola di ritegno e valvola di sicurezza / - Diametro 4" n.2 UNI 70	cad		545,66
05.P75.D10.005	Provvista e posa di gruppo valvola a secco, con corpo valvola, saracinesche di prova, scarico ad asta uscente flangiata, manometri, campana idraulica, pressostato, completa di omologazione / - Diametro fino a 3"	cad		2001,09
05.P75.D10.010	Provvista e posa di gruppo valvola a secco, con corpo valvola, saracinesche di prova, scarico ad asta uscente flangiata, manometri, campana idraulica, pressostato, completa di omologazione / - Diametro 3"1/2 e 4"	cad		2129,84
05.P75.D10.015	Provvista e posa di gruppo valvola a secco, con corpo valvola, saracinesche di prova, scarico ad asta uscente flangiata, manometri, campana idraulica, pressostato, completa di omologazione / - Diametro oltre 4"	cad		2645,95
05.P75.D15.005	Provvista e posa di gruppo di pressurizzazione e spinta, in esecuzione monoblocco delle dimensioni di circa cm 150x90x150 composto da: -n.2 elettropompe centrifughe ad asse orizzontale o verticale,costruite in ghisa,della portata ognuna di ca.24 lt/sec.; prevalenza non inferiore a 55 m; potenza di ca.20 kW 380 v.; -n.1 eventuale serbatoio di adescamento montato sopra il gruppo stesso della capacita' prevista dalle norme UNI 9490; -collettore di mandata flangiato completo di saracinesche di intercettazione a sfera, valvole di ritegno,anticolpo d'ariete, giunti antivibranti; -pressostati di comando elettropompa; -autoclavi a membrana intercambiabile; -basamento di assemblaggio monoblocco con piedini antivibranti in gomma; -quadro elettrico di comando elettropompa in cassetta di lamiera con rivestimento anticorrosione, grado di protezione IP55, telesalvamotori, temporizzatori, fusibili, sezionatore generale, circuito ausiliario di bassa tensione, lampade spia, trasformatore e quant'altro necessario. / - ................................................	cad		11840,82
05.P75.D20.005	Provvista e posa di idrante a colonna completo di tutto il necessario / - Dn 50 est. 600	cad		382,06
05.P75.D20.010	Provvista e posa di idrante a colonna completo di tutto il necessario / - Dn 50 est. 900	cad		408,44
05.P75.D20.015	Provvista e posa di idrante a colonna completo di tutto il necessario / - DN 70 est. 600	cad		451,72
05.P75.D20.020	Provvista e posa di idrante a colonna completo di tutto il necessario / - DN 70 est. 900	cad		468,61
05.P75.D20.025	Provvista e posa di idrante a colonna completo di tutto il necessario / - DN 70 + UNI 100	cad		508,71
05.P75.D20.030	Provvista e posa di idrante a colonna completo di tutto il necessario / - DN 80 est. 600	cad		463,33
05.P75.D20.035	Provvista e posa di idrante a colonna completo di tutto il necessario / - DN 80 est. 900	cad		486,56
05.P75.D20.040	Provvista e posa di idrante a colonna completo di tutto il necessario / - DN 80 + UNI 100	cad		520,32
05.P75.D20.045	Provvista e posa di idrante a colonna completo di tutto il necessario / - DN 100 est. 600	cad		520,32
05.P75.D20.050	Provvista e posa di idrante a colonna completo di tutto il necessario / - DN 100 est. 900	cad		544,60
05.P75.D20.055	Provvista e posa di idrante a colonna completo di tutto il necessario / - DN 100 + UNI 100	cad		578,37
05.P75.D20.060	Provvista e posa di idrante a colonna completo di tutto il necessario / - DN 125 + UNI 100	cad		625,87
05.P75.D30.005	Provvista e posa di idrante sottosuolo completo di tutto il necessario / - Dn 50	cad		246,97
05.P75.D30.010	Provvista e posa di idrante sottosuolo completo di tutto il necessario / - Dn 70	cad		273,35
05.P75.D40.005	Provvista e posa di ugello a lama o a cono per cortine d'acqua / - Diametro 1/2"	cad		25,86
05.P75.D40.010	Provvista e posa di ugello a lama o a cono per cortine d'acqua / - Diametro 3/4"	cad		27,12
05.P75.E00.005	Rilievo e riproduzione rete idranti antincendio fino a 3 idranti.rilievo del percorso delle tubazioni, con individuazione del diametro, del tipo di posa, delle apparecchiature intermedie e o terminali, per reti fino a tre idranti o attacchi motopompa.riproduzione grafica su supporto cartaceo ed elettronico in formato compatibile con lo standard adottatto dalla citta' dell'impianto in pianta ed in schema prospettico, con indicazione dei rilievi eseguiti.fornitura di riproduzione del disegno:- due copie su carta; - una copia su cartoncino plastificato; - una copia su file compatibile. posa con tasselli della planimetria plastificata in un locale del fabbricato.per ogni rete antincendio a servizio del fabbricato. / - Fino a tre idranti o attacchi motopompa.	cad		158,31
05.P75.E00.010	Rilievo e riproduzione rete idranti antincendio fino a 3 idranti.rilievo del percorso delle tubazioni, con individuazione del diametro, del tipo di posa, delle apparecchiature intermedie e o terminali, per reti fino a tre idranti o attacchi motopompa.riproduzione grafica su supporto cartaceo ed elettronico in formato compatibile con lo standard adottatto dalla citta' dell'impianto in pianta ed in schema prospettico, con indicazione dei rilievi eseguiti.fornitura di riproduzione del disegno:- due copie su carta; - una copia su cartoncino plastificato; - una copia su file compatibile. posa con tasselli della planimetria plastificata in un locale del fabbricato.per ogni rete antincendio a servizio del fabbricato. / - Per ogni idrante o attacco motopompa in più oltre ai primi tre.	cad		31,66
05.P75.E10.005	Verifica di pressione e portata di rete idranti antincendio.rilievo dei valori di pressione e portata alle tre lance idraulicamente piu' sfavorite con apertura simultanea di tre idranti. sono comprese le opere di srotolamento e riavvolgimento delle manichette flessibili e loro riposizionamenti in sito, la richiusura delle valvole e l'eventuale eliminazione di perdite e/o trafilamenti, la sigillatura con piombino e marchio aziendale delle cassette idranti, la verifica delle condizioni di manutenzione delle cassette idranti e delle apparecchiature ivi contenute, la compilazione dei cartellini di verifica e del verbale di prova a firma di tecnico abilitato, la richiesta d'intervento e l'assistenza al personale a.a.m. per la risigillatura fiscale delle valvole idrante. sono altresi' compresi i noli delle apparecchiature di verifica, le attrezzature, i mezzi d'opera e gli eventuali materiali di consumo per l'eliminazione di perdite da guarnizioni e premistoppa degli idranti. / - Per ogni rete antincendio	cad		118,21
05.P75.E15.005	Verifica pressione e portata lancia o attacco motopompa.rilievo dei valori di pressione e portata di lancia o attacco motopompa con apertura e successiva richiusura della valvola idrante UNI 45 o UNI 70. Sono comprese le opere di srotolamento e riavvolgimento della manichetta flessibile e suo riposizionamento in sito, la richiusura della valvola e l'eventuale eliminazione di perdite e/o trafilamenti, la sigillatura con piombino e marchio aziendale della cassetta idranti, la verifica delle condizioni di manutenzione delle cassette idranti e delle apparecchiature ivi contenute, la compilazione dei cartellini di verifica e del verbale di prova a firma di tecnico abilitato, la richiesta d'intervento e l'assistenza al personale a.a.m. per la risigillatura fiscale della valvola idrante. Sono altresi' compresi i noli delle apparecchiature di verifica, le attrezzature, i mezzi d'opera e gli eventuali materiali di consumo per l'eliminazione di perdite da guarnizioni e premistoppa degli idranti. / - Per ogni idrante o attacco motopompa.	cad		22,16
05.P75.E20.005	Verifica della pressione di rete antincendio. Controllo e rilievo della pressione idraulica statica o dinamica indicata da manometro installato su rete antincendio. e' compresa la verifica del sigillo posto sull'attacco del manometro, la manovra per la verifica dell'efficienza dello strumento indicatore e la comparazione dell'indicazione con il manometro campione, la compilazione del verbale di verifica, la firma di tecnico abilitato dello stesso. sono altresi' compresi i noli delle apparecchiature di verifica, le attrezzature e i mezzi d'opera. / - Per ogni manometro verificato.	cad		5,06
05.P75.E25.005	Allacciamento rete idranti a presa stradale a. A.m.opere di assistenza alla squadra a. A.m. per l'allacciamento alla rete stradale dell'impianto antincendio.le opere consistono nei lavori necessari e complementari alle lavorazioni effettuate dall'a. A.m. sulla tubazione di adduzione acqua ed al collegamento della rete interna a quest' ultima.nel prezzo sono inclusi per tutta la durata dell'intervento della squadra a. A.m.:- la paga oraria comprensiva di oneri contributivi, utili d'impresa, spese generali della squadra tipo composta da un operaio specializzato ed un operaio qualificato;- il nolo dei mezzi d'opera necessari;- il nolo delle attrezzature;- i materiali di consumo. / - Per ogni rete allacciata.	cad		202,64
05.P75.E30.005	Schermo antinfortunistico per cassetta idrante o attacco motopompa.provvista e posa di schermo frangibile in materiale plastico omologato per la protezione delle apparecchiature antincendio poste nelle cassette idranti o motopompa. in caso di sostituzione di schermo in vetro sono comprese le opere per la rimozione e smaltimento del vetro esistente.sono altresi' compresi i noli delle attrezzature e i mezzi d'opera. / - Per ogni schermo.	cad		11,40
05.P75.E35.005	Fornitura e posa di duplicato di planimetria di rete idranti.fornitura e posa di copia di riproduzione grafica su supporto in cartoncino plastificato dell'impianto in pianta ed in schema prospettico, con indicazione dei rilievi eseguiti.posa con tasselli della planimetria plastificata in un locale del fabbricato. / - Per ogni copia.	cad		19,00
05.P75.E40.005	Lucchetto in acciaio inox con staffa di fissaggio e due chiavi . provvista e posa di lucchetto e staffa di fissaggio per bloccaggio valvole di intercettazione in posizione predeterminata. staffa di tipo avvolgente la tubazione e la valvola in acciaio inox non smontabile a lucchetto chiuso. Chiave lucchetto di tipo unificato. / - Per ogni staffa	cad		24,38
05.P75.E45.005	Serbatoio in vetroresina rinforzata politilene da interrare. fornitura in opera di serbatoio in vetroresina rinforzata idoneo all'installazione interrata, completo di passo d'uomo, 2 attacchi flangiati da 6" e 2 a manicotto da 1" nella zona inferiore, 1 attacco flangiato 4" e 2 a manicotto 2" sul passo d'uomo. il sebatoio dovra' essere corredato di certificato di collaudo alla pressione di 1 bar e di resistenza alla spinta del terreno e a sovraccarico accidentale di 1000 kg/mq con profondita' di posa a m 0,70 misurata dalla generatrice superiore a serbatoio vuoto. / - Per ogni mc di capacità complessiva.	m³		411,62
05.P75.E50.005	Provvista e posa di gruppo di sovrapressione elettrico e diesel. provvista e posa in opera compreso allacciamenti e rifornimento di carburante di gruppo di sovrapressione a norme UNI 9490 e 10779. il gruppo dovra' essere costituito da pompa elettrica, pompa diesel, elettrocircolatore di mantenimento.completo di quadro elettrico di comando e controllo, batterie al piombo, alimentatore a bassa tensione, misuratore di portata, diaframmi, pressostato, valvole, manometri e rubinetterie, temporizzatore per arresto automatico, collettori e flange, serbatoio e incastellatura.compreso verniciatura, smontaggio ed eventuale riassemblaggio sul posto, collegamenti alla rete antincendio e alla vasca di accumulo, collaudo funzionale. / - Portata di 60 mc/h, prevalenza 0,7 mpa circa.	cad		19070,48
05.P75.E55.005	Vasca di adescamento per gruppi di surpressione sopra battente.provvista e posa in opera di vasca di adescamento in acciaio inox AISI 304 di capacita' lt 200 circa. Completa di tutto quanto necessario per il collegamento al gruppo di surpressione, quali tubazioni, diaframmi, rubinetti a galleggiante, raccordi, flange e materiale di consumo. Costruzione a norma UNI 9490. / - In acciaio inox AISI 304, capacità lt.200, costruita a norme UNI 9490	cad		846,46
05.P75.E60.005	Provvista e posa di valvola di riempimento a membrana braukmann.provvista e posa in opera di valvola di riempimento a membrana tipo braukmann diametro DN 100 per il riempimento delle vasche di accumulo. pressione di esercizio 12 barcompleta di rubinetto a gallegggiante pilota da 3/4" e tubi di collegamento.corpo valvola, disco membrana, e otturatore in ghisa, molla e albero di acciaio inox, membrana in gomma sintetica, galleggiante in acciaio inox. / - Per ogni valvola diametro DN 100	cad		2879,19
05.P75.E65.005	Provvista e posa di tappo maschio attacco UNI 70 in bronzo / - Per ogni tappo in bronzo.	cad		17,10
05.P75.E70.005	Provvista e posa di manichetta UNI 45 certificata m.i.a norma UNI 9487, mt. 20 di lunghezza e con raccordi in ot 58 a norma UNI 804 / - Lunghezza mt.20, norme UNI 9487	cad		92,46
05.P75.E75.005	Provvista e posa di manichetta UNI 70 certificata m.i.a norma UNI 9487, mt. 20 di lunghezza e con raccordi in ot 58 a norma UNI 804. / - Lunghezza mt. 20 norme UNI 9487	cad		157,26
05.P75.E80.005	Provvista e posa di lancia antincendio a piu' effetti UNI 25. A norma UNI 671/1, di tipo pesante, in lega di alluminio, con o.r. di protezione al bocchello, con valvola selettrice a tre posizioni. diametro attacco un 25, ugello DN 25. / - Tipo pesante, a più effetti, a norma UNI 671/1	cad		79,15
05.P75.E85.005	Provvista e posa di lancia antincendio a piu' effetti UNI 45.a norma UNI 671/2, di tipo pesante, in lega di alluminio, con o.r. di protezione al bocchello, con valvola selettrice a tre posizioni, getto pieno e velo diffuso, diametro attacco un 45, ugello DN 12, approvata r.i.na. / - Tipo pesante, a più effetti, a norma UNI 671/2	cad		126,65
05.P75.E90.005	Provvista e posa di lancia antincendio a piu' effetti UNI 70. A norma UNI 671/2, di tipo pesante, in lega di alluminio, con o.r. di protezione al bocchello, con valvola selettrice a tre posizioni, getto pieno e velo diffuso, diametro attacco UNI 70, ugello DN 16, approvata r.i.na. / - Tipo pesante, a più effetti, a norma UNI 671/2	cad		240,64
05.P75.E95.005	Provvista e posa di tubo semirigido a norma UNI 9488, DN 25. Di colore rosso, per naspi antincendio, completo di accessori di montaggio. / - Per naspi antincendio, colore rosso	m		8,86
05.P75.F00.005	Verifica periodica di gruppo di surpressione per impianto antincendio.verifica di funzionamento comprendente la messa in funzione di tutte le pompe del gruppo con rilievo delle portate effettive, della regolarita' della sequenza di funzionameto. ripristino dei livelli di carburante, olio, elettrolita per batteria, ecc.verifica ed eventuale sostituzione di parti elettriche del quadro di comando.controllo funzionamento del temporizzatore per l'arresto automatico. Controllo della linea di alimentazione elettrica e dell'alimentatore ausiliario. Controllo e verifica di funzionamento dell'alimentazione idrica e della riserva idrica.controllo della correta posizione delle valvole di intercettazione e verifica del loro funzionamento. compilazione di verbale di verifica periodica, del registro di manutenzione, del cartellino di verifica da posizionare sulla porta del locale di installazione del gruppo di surpressione e sigillatura con apposizione di piombino e marchio aziendale alla serratura della porta stessa. / - Per impianto antincendio	cad		126,65
05.P75.F05.005	Provvista e posa di vasca componibile in vetroresina per riserva idrica impianti antincendio. Serbatoio composto da pannelli prefabbricati in vetroresina rinforzata con fibre di vetro di dimensioni 1.22 x 1.22 m. Ciascuno, ricoperti nella parte interna a contatto con l'acqua da uno strato di resina poliestere isoftalica.pannelli imbullonati con bulloni in acciaio inox AISI 316, con interposizione di guarnizioni in gomma sintetica butilica e schiuma P.V.C. A cellule chiuse. Provvisto di tiranti interni di rinforzo in acciaio inox AISI 316 bloccati all'esterno con flange in acciaio galvanizzato. Completo di fori e tronchetti flangiati per il collegamento dei tubi di troppo pieno, scarico di fondo, doppia entrata, doppia uscita, ricircolo. Dato in opera collaudato escluso il basamento. / - Per ogni mc o frazione di volume utile a norma UNI 9490.	m³		431,67
05.P75.F10.005	Provvista e posa in opera di valvola di ritegno antinquinamento da riflusso. Provvista e posa in opera di valvola di ritegno con flange. Costituita da corpo in ghisa con rivestimento epossidico 150 micron, ritegno e sede in bronzo, asta e molla in acciaio inox, tenuta in gomma epdm.dotata di coperchio smontabile per ispezione e sostituzione di sede e tenuta. Rubinetti di controllo montati sui bordi delle flange di tipo a sfera con comando a farfalla. Con certificato di conformita' n.f. Anti-pollution classe a, completa di rubinetto di controllo. / - Per ogni mm di diametro.	mm		15,83
05.P75.F15.005	Quadretto controllo e monitoraggio impianto surpressione per reti idranti e naspi.provvista e posa in opera di quadretto in policarbonato IP55 con segnalazioni ottiche, a diodi led inseriti in supporti metallici, e sonora dei malfunzionamenti dell'impianto di surpressione e riserva idrica a servizio degli impianti antincendio.il quadretto dovra' essere composto da due diodi led in parallelo per ciascuna segnalazione di mm 12 di diametro, generatore elettronico di segnalazione acustica, pulsante a chiave di reset segnalazione acustica, contattori ausiliari, trasformatore 220/24 V, alimentatore in tampone, batteria al piombo, segnalatore lampeggiante, sirena 110 db, interruttore generale mtd.previsto per la segnalazione e rilievo delle seguenti anomalie e funzioni: basso livello acqua, alto livello acqua, bassa pressione alimentazione acquedotto, riserva carburante, bassa temperatura acqua, blocco elettropompa principale , blocco elettropompa secondaria, avaria motopompa, mancanza alimentazione elettrica principale, avaria alimentazione elettrica secondaria motopompa, dispersione di corrente su linea principale, funzionamento impianto antincendio. / - Per reti idranti e naspi	cad		443,28
05.P75.F20.005	Verifica di attacco motopompa.verifica del funzionamento dell'attacco motopompa con apertura e successiva richiusura della valvola di chisura dell'attacco e della valvola UNI 70.sono comprese le opere di apertura e richiusura della cassetta, la ripulitura la richiusura delle valvole e l'eventuale eliminazione di perdite e/o trafilamenti, la sigillatura con piombino e marchio aziendale della cassetta, la verifica delle condizioni di manutenzione delle cassette e delle apparecchiature ivi contenute, la compilazione dei cartellini di verifica e del verbale di prova a firma di tecnico abilitato, la richiesta d'intervento e l'assistenza al personale a.a.m. per la risigillatura fiscale della valvola UNI 70. Sono altresi' compresi i noli delle apparecchiature di verifica, le attrezzature, i mezzi d'opera e gli eventuali materiali di consumo per l'eliminazione di perdite da guarnizioni e premistoppa delle valvole. / - Per ogni attacco motopompa.	cad		9,49
05.P75.F25.005	Verifica di tenuta valvola di ritegno per impianto anticendio.verifica del funzionamento della valvola di ritegno con apertura e successiva richiusura della valvola di prova e della valvola generale a monte. Sono comprese le opere di apertura e richusura della cassetta o chiusino del pozzo di presa, la ripulitura la riapertura delle valvole e l'eventuale eliminazione di perdite e/o trafilamenti,la sigillatura con piombino e marchio aziendale delle apparecchaiture e delle cassette, la verifica delle condizioni di manutenzione delle cassette e delle apparecchiature ivi contenute, la compilazione dei cartellini di verifica e del verbale di prova a firma di tecnico abilitato, la richiesta d'intervento e l'assistenza al personale a.a.m. per la risigillatura fiscale della valvola generale. Sono altresi' compresi i noli delle apparecchiature di verifica, le attrezzature, i mezzi d'opera e gli eventuali materiali di consumo per l'eliminazione di perdite da guarnizioni e premistoppa delle valvole / - Per ogni valvola di ritegno.	cad		12,66
05.P75.F30.005	Maggiorazione per tubazioni. e raccordi in politilene pressione pn 16. Maggiorazione percentuale sui prezzi degli articoli dell'elenco prezzi citta' di Torino richiamato in contratto relativi alle tubazioni e raccordi in politilene con pressione di esercizio pn 10, di cui ai codici articolo dal p08.m00 al p08.m70. / - Aumento dei prezzi relativi alle tubazioni con pressione di esercizio pn 10	%		45,00
05.P75.F35.005	Taglio, filettature, modifiche tubazioni diam 1" 1/4 e oltre.taglio, eseccuzione di filettature sulle estremità, predisposizione degli spezzoni, misurazioni, preparazione delle tubazioni alla saldatura, esecuzioni di guarnizioni di tenuta su filetto o puntatura di flange a saldare.sono compresi i noli delle apparecchiature, le attrezzature, i mezzi d'opera, i materiali di consumo per guarnizioni e saldature. / - Per ciascun intervento di modifica..	cad		50,66
05.P75.F40.005	Verifica pressione e portata lancia in luogo ristretto con uso di collettore d' acqua.rilievo dei valori di pressione e portata di lancia o attacco motopompa con apertura e successiva richiusura della valvola idrante UNI 45 o UNI 70 con utilizzo di attrezzatura idonea a raccogliere l'acqua in uscita dalla lancia in prova e al suo convogliamento nella colonna di scarico più prossima senza fuoriuscita di liquido nei locali o spazi aperti. sono comprese le opere di srotolamento e riavvolgimento della manichetta flessibile e suo riposizionamento in sito, la posa della apparecchiatura di raccolta dell'acqua in uscita dalla lancia, la posa della tubazione di convogliamento dell'acqua allo scarico in modo stabile, l'asciugatura delle eventuali fuoriuscite di acqua, la rimozione dell'apparecchiatura al termine della prova, la richiusura della valvola e l'eventuale eliminazione di perdite e/o trafilamenti, la sigillatura con piombino e marchio aziendale della cassetta idranti, la verifica delle condizioni di manutenzione delle cassette idranti e delle apparecchiature ivi contenute, la compilazione dei cartellini di verifica e del verbale di prova a firma di tecnico abilitato, la richiesta d'intervento e l'assistenza al personale a.a.m. per la risigillatura fiscale della valvola idrante.sono altresi' compresi i noli delle apparecchiature di verifica, le attrezzature, i mezzi d'opera e gli eventuali materiali di consumo per l'eliminazione di perdite da guarnizioni e premistoppa degli idranti. / - Per ogni idrante, con utilizzo di idoneo convogliatore d'acqua	cad		25,33
05.P75.F45.005	Prova a secco di manichetta antincendio alla pressione di 1.2 mpa (12 bar)verifica della tenuta e rilievo dei valori di pressione per manichetta idrante UNI 45 o UNI 70.sono comprese le opere di srotolamento e riavvolgimento della manichetta flessibile e suo riposizionamento in sito, la sigillatura con piombino e marchio aziendale della cassetta idranti, la verifica delle condizioni di manutenzione delle cassette idranti e delle apparecchiature ivi contenute, la compilazione dei cartellini di verifica e del verbale di prova a firma di tecnico abilitato, sono altresi' compresi i noli delle apparecchiature di verifica, le attrezzature, i mezzi d'opera e gli eventuali materiali di consumo per l'eliminazione di perdite da guarnizioni e premistoppa degli idranti. / - Alla pressione di 1.2 mpa (12 bar)	cad		15,83
05.P75.F50.005	Verifica pressione e portata lancia per naspo. Rilievo dei valori di pressione e portata di lancia con apertura e successiva richiusura della valvola naspo UNI 25 .sono comprese le opere di srotolamento e riavvolgimento della tubazione e suo riposizionamento in sito, la richiusura della valvola e l'eventuale eliminazione di perdite e/o trafilamenti,la sigillatura con piombino e marchio aziendale della cassetta naspo, la verifica delle condizioni di manutenzione delle cassette, della ruota, e delle apparecchiature ivi contenute, la compilazione dei cartellini di verifica e del verbale di prova a firma di tecnico abilitato, la richiesta d'intervento e l'assistenza al personale a.a.m. per la risigillatura fiscale della valvola naspo. Sono altresi' compresi i noli delle apparecchiature di verifica, le attrezzature, i mezzi d'opera e gli eventuali materiali di consumo per l'eliminazione di perdite da guarnizioni e premistoppa degli idranti. / - Per ogni idrante.	cad		19,00
05.P75.F55.005	Verifica visiva di cassetta idrante o naspo, di attacco motopompa, idrante a colonna soprasuolo o sottosuolo.verifica visiva atta ad accertare le condizioni di manutenzione delle cassette antincendio e delle apparecchiature ivi contenute, la funzionalità, completezza delle dotazioni ed efficienza di idrante UNI 45 o UNI 70 o naspo, idrante sottosuolo o a colonnina soprasuolo, attacco motopompa, e relativa cartellonistica di segnalazione e integrità del sigillo a.a.m..sono comprese le opere di srotolamento e riavvolgimento della manichetta flessibile e suo riposizionamento in sito, la sigillatura con piombino e marchio aziendale della cassetta antincendio, la compilazione dei cartellini di verifica e del verbale di prova a firma di tecnico abilitato, la eventuale richiesta d'intervento e l'assistenza al personale a.a.m. per la risigillatura fiscale della valvola idrante. sono altresi' compresi i noli delle apparecchiature di verifica, le attrezzature, i mezzi d'opera. / - Per ogni idrante	cad		11,40
05.P75.F60.005	Collaudo di impianto antincendio secondo norma UNI 9490 e 10779.collaudo di impianto antincendio con esecuzione di tutte le operazioni prescritte dalla norma UNI 9490 e 10779. in particolare e in modo non esaustivo sono da effettuarsi il rilievo dei valori di pressione e portata a tutte le lance, la prova idraulica alla massima pressione di progetto, la verifica delle apparecchiature e tubazioni,la verifica degli staffaggi,la verifica della idoneità delle coibentazioni,la verifica dei dispositivi di monitoraggio, la verifica della efficienza dell alimentazioni idriche ed eletttriche secondo le modalità previste dalla norma uni di riferimento. Sono comprese le opere di srotolamento e riavvolgimento delle manichette flessibili e loro riposizionamenti in sito, la richiusura delle valvole e l'eventuale eliminazione di perdite e/o trafilamenti,la sigillatura con piombino e marchio aziendale delle cassette idranti, la verifica delle condizioni di manutenzione delle cassette idranti e delle apparecchiature ivi contenute, la compilazione dei cartellini di verifica e del verbale di prova a firma di tecnico abilitato, la richiesta d'intervento e l'assistenza al personale a.a.m. per la risigillatura fiscale delle valvole idrante, il rilascio del certificato di collaudo valido ai fini di certificazioni di legge.sono altresi' compresi i noli delle apparecchiature di verifica, le attrezzature, i mezzi d'opera e gli eventuali materiali di consumo per l'eliminazione di perdite da guarnizioni e premistoppa degli idranti, le parcelle dei professionisti. / - Per ogni idrante UNI 45, UNI 70 o naspo, attacco per motopompa, idrante sottosuolo, colonnina idrante soprasuolo, di rete antincedio a servizio del fabbricato	cad		31,76
05.P75.F65.005	Controllo funzionamento quadretto controllo presenza pressione di rete.controllo di quadretto con segnalazioni ottiche e sonora dei malfunzionamenti dell'impianto di surpressione e riserva idrica a servizio degli impianti antincendio con simulazione di mancanza alimentazione previa chiusura di valvola generale e apertura di valvola di controllo. Compreso assistenza e chiamata della.a.m. per le opere di sua competenza, la compilazione del verbale di verifica, la firma di tecnico abilitato dello stesso.sono altresi' compresi i noli delle apparecchiature di verifica, le attrezzature e i mezzi d'opera.per ogni quadretto verificato / - Per ogni quadretto verificato	cad		27,22
05.P75.F70.005	Sostituzione di cassetta idrante incassata.rimozione della cassetta esistente ed installazione di nuova cassetta incassata, compreso opere di demolizione delle murature e ripristini di intonaco e ritinteggiatura con colore simile a quello esistente della zona interessata alla sotituzione di estensione di circa un mq. Compreso noli, materiali di consumo e mezzi d'opera / - Compreso: rimozione, posa, ripristini,tinteggiatura	cad		79,15
05.P75.F80.005	Numerazione di cassetta idrante, naspo, attacco per autopompa e altri componenti antincendio.provvista e posa in opera su cartello segnaletico esistente di numero di identificazione in pellicola adesiva serigrafata di dimensioni cm 4 di altezza e fino a 5 cifre / - Numero di identificazione in pellicola adesiva	cad		2,53
05.P75.F85.005	Elettropompa per acque luride in ghisa con motore sommergibile o esterno e girante trituratrice.fornitura e posa in opera di elettropompa in costruzione pesante in ghisa o acciaio inox con girante idonea al pompaggio di acque con sedimenti in sospensione di diametro fino a 5 cm. motore elettrico monofase o trifase a rotore in bagno d'olio o a secco.accoppiamento tra motore e pompa diretto per elettropompe in esecuzione sommergiibile e tramite albero di trasmissione e premistoppa se a motore esterno. Completa di ogni accessorio di funzionamento, allacciamenti idraulici, elettrici, cavo di alimentazione. / - Aumento sui prezzi degli articoli da p61a10 a p61b30 .	%		195,00
05.P75.G05.005	Intervento da effettuare entro 60 minuti dalla chiamata documentata per mezzo di fax o posta elettronica e verbale di avvenuto intervento redatto sul posto da parte del direttore dei lavori o suo delegato. l'intervento comprende gli spostamenti tempestivi del personale, tutte le lavorazioni sulle tubazioni e apparecchiature antincendio, sezionamenti, filettature, saldature e forniture di tappi, fasce di riparazione, ecc., materiale di consumo e mezzi d'opera per l'eliminazione della perdita dalla rete idrica e la messa in sicurezza dell'impianto con apposizione dei cartelli di segnalazione della parte di rete antincendio fuori esercizio / - Per ogni chiamata	cad		174,14
05.P75.G10.005	Posa di condotta antincendio comprendente l'esecuzione dello scavo in trincea ad almeno cm 80 di profondità, con le occorrenti armature anche se perse, la posa e fornitura in opera della tubazione in P.V.C. costituente la camicia di contenimento della tubazione di adduzione acqua, su letto di calcestruzzo dello spessore minimo di 10 cm, il bloccaggio del vano residuo con pietrame ed argilla o cemento. e' inoltre compreso l'infilaggio del tubo di adduzione nella camicia e l'esecuzioni delle saldature o incollaggi dei tubi di P.V.C. costituenti la camicia ed ogni opera accessoria con la sola esclusione della fornitura e giunzioni della tubazione di adduzione e della rottura e ripristino dell'eventuale manto stradale. / - Per ogni metro	m		141,43
05.P75.G15.005	Sostituzione di rubinetto idrante UNI 45 / 70 compreso smontaggio rubinetto esistente, fornitura e posa di nuovo rubinetto, scollegamento e ricollegamento dei componenti antincendio, scarico e ricarico impianto, assistenza al personale della società acquedotto per la sigillatura fiscale (piombatura) dell'impianto. / - Per ogni rubinetto	cad		97,94
05.P75.G20.005	Sostituzione di rubinetto idrante UNI 45 / 70 compreso smontaggio rubinetto esistente, fornitura e posa di nuovo rubinetto, scollegamento e ricollegamento dei componenti antincendio, assistenza al personale della società acquedotto per la sigillatura fiscale (piombatura) dell'impianto. / - Per ogni rubinetto	cad		39,15
05.P75.G25.005	Provvista e posa di cassetta antincendio compreso sportello con vetro in materiale plastico prefratturato e cartello regolamentare di segnalazione e numerazione con numeri serigrafati. Compreso ogni materiale di consumo e componenti di fissaggio. sono escluse la fornitura di rubinetto idrante, lancia, manichetta. / - Per ogni cassetta	cad		60,90
05.P75.G30.005	Provvista e posa di cassetta antincendio compreso sportello con vetro in materiale plastico prefratturato e cartello regolamentare di segnalazione e numerazione con numeri serigrafati. Compreso ogni materiale di consumo e componenti di fissaggio ed eventuale scarico e carico dell'impianto, smontaggio e rimontaggio del rubinetto idrante e dei componenti antincendio contenuti alli'interno della cassetta preesistente, rimozione e allontanamento cassetta sostituita, assistenza al personale della società acquedotto per la sigillatura fiscale (piombatura) dell'impianto. sono escluse la fornitura di rubinetto idrante, lancia, manichetta. / - Per ogni cassetta	cad		148,81
05.P75.G35.005	Fornitura e posa di cassetta antincendio completa di chiave per apertura idrante a colonna soprassuolo o sottosuolo e chiusino, manichetta UNI 70 certificata m.i. e lancia UNI 70 a norma UNI 671 e omologata r.i.n.a, cartello di segnalazione, vetro frangibile in materiale plastico. / - Per ogni cassetta	cad		453,84
05.P75.G40.005	Fornitura e posa di vasca di accumulo acqua in acciaio inox per riserva idrica antincendio, spessore minimo delle lamiere 50/10 mm, con rinforzi in profilati a u posti esternamente alla vasca, anch'essi in acciaio inox, in quantità e dimensione per evitare spanciamenti del manufatto riempito. e' compresa la verniciata esterna della vasca con smalto rosso RAL 3000 a due mani previa preparazione del fondo con idoneo primer, nonchè le saldature tig effettuate sul posto per l'assemblaggio del serbatoio nel locale di installazione, le lavorazioni sui lembi di saldatura, i cannotti filettati e le flange, la botola per passo d'uomo, i gradini alla marinara per la risalita dal fondo vasca, il basamento in cls di 50 cm di altezza e di dimensione in pianta come la vasca piu' cm 10. / - Per ogni mc	cad		800,01
05.P75.G45.005	Imbracatura anticaduta con cintura di posizionamento en 3 compreso bretelle e cosciali e fascia dorsale e dispositivo di caduta frizionata con cavo di acciaio m 20 tipo forever spot max o similare	cad		707,14
05.P75.G50.005	Provvista e posa di cassetta per attrezzatura antincendio a parete per idrante UNI 45, 70 ad anta sigillabile con lastra trasparente safe crash o lastra opaca, completamente in materiale plastico e senza spigoli vivi, completa di selletta e lastra, colore rosso RAL 3000. / - Per ogni cassetta	cad		97,62
05.P75.G55.005	Provvista e posa di cartello a bandiera bifacciale con indicazione componenti antincendio dimensioni cm 24x29 circa	cad		19,63
05.P75.G60.005	Provvista e posa di cartello con indicazione componenti antincendio dimensioni cm 24x29 circa	cad		8,69
05.P75.G65.005	Provvista e posa di cassetta antincendio con portello pieno sigillabile completa di bobina avvolgitubo per idranti o naspi UNI 25, 45, 70, colore rosso RAL 3000, in acciaio zincato	cad		168,88
05.P75.G70.005	Provvista e posa di cassetta antincendio con portello pieno sigillabile per idranti UNI 45, 70, colore rosso RAL 3000 in acciao zincato	cad		91,40
05.P75.G75.005	Provvista e posa di piantana per cassetta antincendio colore rosso RAL 3000 in acciaio completa di plinto di fondazione o ancoraggio alla soletta esistente	cad		46,75
05.P75.G80.005	Provvista e posa di tubo fessibile in P.V.C., 4 ate, con spirale in P.V.C. o acciaio, fino a 50 mm interni / - Per ogni metro	m		13,09
05.P75.G85.005	Provvista e posa di tubo flessibile in P.V.C., 4 ate, con spirale in P.V.C. o acciaio, diametro da 51 mm interni fino a 100 mm interni / - Per ogni metro	m		35,89
05.P75.G90.005	Provvista e posa di tubo flessibile in P.V.C., 4 ate, con spirale in P.V.C. o acciaio, diametro da 101 mm interni fino a 200 mm interni / - Per ogni metro	m		63,11
05.P75.G95.005	Provvista e posa di coppelle isolanti resistenti al fuoco certificate rei a norma di legge con lamierino di finitura, compreso curve e pezzi speciali e raccordi a t diametro fino a 1" 1/2 / - Per ogni metro	m		42,43
05.P75.H05.005	Provvista e posa di coppelle isolanti resistenti al fuoco certificate rei a norma di legge con lamierino di finitura, compreso curve e pezzi speciali e raccordi a t diametro da 2" fino a 2" 1/2 / - Per ogni metro	m		48,98
05.P75.H10.005	Provvista e posa di coppelle isolanti resistenti al fuoco certificate rei a norma di legge con lamierino di finitura, compreso curve e pezzi speciali e raccordi a t diametro 3 / - Per ogni metro	m		54,47
05.P75.H15.005	Provvista e posa di coppelle isolanti resistenti al fuoco certificate rei a norma di legge con lamierino di finitura, compreso curve e pezzi speciali e raccordi a t diametro da 4 fino a 5 / - Per ogni metro	m		59,83
05.P75.H20.005	Provvista e posa di coppelle isolanti resistenti al fuoco certificate rei a norma di legge con lamierino di finitura, compreso curve e pezzi speciali e raccordi a t da diametro 6 e oltre / - Per ogni metro	m		115,04
05.P75.H25.005	Provvista e posa di coppelle isolanti resistenti al fuoco certificate rei a norma di legge con lamierino di finitura, compreso curve e pezzi speciali e raccordi a t diametro fino a 11/2 / - Per ogni metro	m		51,18
05.P75.H30.005	Provvista e posa di coppelle isolanti resistenti al fuoco certificate rei a norma di legge con lamierino di finitura, compreso curve e pezzi speciali e raccordi a t diametro da 2 fino a 21/2 / - Per ogni metro	m		59,83
05.P75.H35.005	Provvista e posa di coppelle isolanti resistenti al fuoco certificate rei a norma di legge con lamierino di finitura, compreso curve e pezzi speciali e raccordi a t diametro 3' / - Per ogni metro	m		65,32
05.P75.H40.005	Provvista e posa di coppelle isolanti resistenti al fuoco certificate rei a norma di legge con lamierino di finitura, compreso curve e pezzi speciali e raccordi a t diametro da 4' fino a 5' / - Per ogni metro	m		70,71
05.P75.H45.005	Provvista e posa di coppelle isolanti resistenti al fuoco certificate rei a norma di legge con lamierino di finitura, compreso curve e pezzi speciali e raccordi a t da diametro 6' e oltre / - Per ogni metro	m		136,14
05.P75.H50.005	Provvista e posa di collari per compartimentazioni antincendio di passaggi tubazioni REI 180 certificate a norma di legge. / - Per ciascun mm di diametro esterno della tubazione compartimentata	mm		0,59
05.P75.H55.005	Costruzione di cassonetti o vani, in cartongesso, silicato di calcio o similare, REI 120 certificati in opera a norma di legge, per contenimento tubazioni o strutture di acciaio, sia orizzontali che verticali, costruiti con doppia lastra di protezione ed isolante in lana di vetro o minerale, angolari in lamiera di acciaio, stuccatura, rasatura, garza sulle giunzioni e spigoli, paraspigoli, verniciatura all'acqua o a smalto a due mani, più mano di fondo del colore a scelta del committente. per qualsiasi forma e tipo di cassonetto anche ad andamento non lineare, misurato sulla lunghezza del manufatto protetto / - Per ogni metro	m		136,14
05.P75.H60.005	Sigillatura con schiuma antincendio REI 180 di fori o passaggi di tubazioni, canali, ecc., certificata in opera a norma di legge, rifilatura del materiale in eccesso da entrambe le superfici sigillate, compreso ogni onere accessorio alla lavorazione e mezzi d'opera	cad		6,53
05.P75.H65.005	Provvista e posa di lancia antincendio a più effetti UNI 671/1 o UNI 671/2 di tipo leggero con corpo o ugello in plastica, certificata a norma di legge diametro UNI 25	cad		26,17
05.P75.H70.005	Provvista e posa di lancia antincendio a più effetti UNI 671/1 o UNI 671/2 di tipo leggero con corpo o ugello in plastica, certificata a norma di legge diametro UNI 45	cad		31,56
05.P75.H75.005	Provvista e posa di lancia antincendio a più effetti UNI 671/1 o UNI 671/2 di tipo leggero con corpo o ugello in plastica, certificata a norma di legge diametro UNI 70	cad		76,20
05.P75.H80.005	Provvista e posa di lancia antincendio a getto regolabile UNI 671/1 o UNI 671/2 di tipo leggero con corpo in plastica, certificata a norma di legge, ghiera rotante per la regolazione del getto, diametro UNI 25	cad		16,37
05.P75.H85.005	Provvista e posa di lancia antincendio a getto regolabile UNI 671/1 o UNI 671/2 di tipo leggero con corpo in plastica, certificata a norma di legge, ghiera rotante per la regolazione del getto, diametro UNI 45	cad		21,85
05.P75.H90.005	Provvista e posa di lancia antincendio a getto regolabile UNI 671/1 o UNI 671/2 di tipo leggero con corpo in plastica, certificata a norma di legge, ghiera rotante per la regolazione del getto, diametro UNI 70	cad		28,29
05.P75.H95.005	Provvista e posa di pressostato a doppi contatti di scambio grado di protezione ip67, portata 10 a, regolazione della taratura con manopola esterna e scala graduata con indice su finestra protetta da schermo trasparente, manopola per la regolazione del differenziale	cad		158,31
05.P75.I05.005	Fornitura di pompa idraulica manuale con pressioni di pompaggio fino a 50 bar completa di bacinella, raccordi, tubazioni, manometro, attacchi rapidi di innesto	cad		415,84
05.P75.I10.005	Prova idraulica di impianto antincendio o suoi componenti alla massima pressione di collaudo per il tempo e la pressione normalizzata con rilascio di certificato di prova a firma di tecnico abilitato, compreso noli di attrezzature, materiale di consumo, mano dopera per lassistenza alla prova	cad		120,31
05.P75.I15.005	Prova di apertura e chiusura, o viceversa di valvola di sezionamento o intercettazione di impianto antincendio o suoi componenti, verifica di efficienza con rilascio di certificato di prova a firma di tecnico abilitato, compreso noli di attrezzature, materiale di consumo e mano dopera per riparazione o ripristino della funzionalità, sigillatura con piombino, marchio aziendale e cartelino di verifica nella posizione di funzionamento previsto dal progetto	cad		4,90
05.P75.I20.005	Provvista e posa in opera di valvola di riempimento a membrana per il riempimento delle vasche di accumulo, completa di rubinetto a galleggiante pilota e tubi di collegamento; corpo valvola con attacchi a manicotto o flangiati in ghisa o bronzo, verniciatura rosso RAL 3000	mm		7,98
05.P75.I25.005	Aumento o diminuzione del prezzo dellarticolo 05.p75.e50 005 calcolato per ogni kW in più o in meno rispetto alla potenza di targa complessiva (52 kW) di tutte le pompe installate per la provvista e posa in opera, compreso allacciamenti e rifornimento di carburante di gruppo di sovrapressione a norme UNI 9490 e 10779. il gruppo dovrà essere costituito da pompa elettrica, pompa diesell, elettrocircolatore di mantenimento, completo di quadro elettrico di comando e controllo, batterie al piombo, alimentatore a bassa tensione, misuratore di portata, diaframmi, valvole, manometri e rubinetterie, temporizzatore per arresto automatico, collettori e flange, serbatoio e incastellatura, compreso verniciatura, smontaggio ed eventuale riassemblaggio sul posto, collegamenti alla rete antincendio e alla vasca di accumulo, collaudo funzionale / - Per ogni kW	kW		214,25
05.P75.I30.005	Provvista e posa di cavo ad isolamento minerale resistente al fuoco 180 minuti con rivestimento esterno in rame rivestito P.V.C. colore RAL 3000, conforme alle norme CEI 64-8 (sezione 751 e 752) e CEI 64-15, completo di terminazioni, sigillature con resine speciali, cassette di derivazione con morsettiere, graffette di fissaggio, cavo di supporto per tratti tesati, tasselli, collegamenti elettrici agli utilizzatori e all'alimentazione. in esecuzione ip67, compreso ogni lavorazione e accessorio e opere murarie. Cavo serie h 4 x 6 + t (450/750 v) / - Per ogni metro	m		44,44
05.P75.I35.005	Provvista e posa di cavo ad isolamento minerale resistente al fuoco 180 minuti con rivestimento esterno in rame rivestito P.V.C. colore RAL 3000, conforme alle norme CEI 64-8 (sezione 751 e 752) e CEI 64-15, completo di terminazioni, sigillature con resine speciali, cassette di derivazione con morsettiere, graffette di fissaggio, cavo di supporto per tratti tesati, tasselli, collegamenti elettrici agli utilizzatori e all'alimentazione. in esecuzione ip67, compreso ogni lavorazione e accessorio e opere murarie. Cavo serie h 4 x 10 +t (450/750 v) / - Per ogni metro	m		52,45
05.P75.I40.005	Provvista e posa di cavo ad isolamento minerale resistente al fuoco 180 minuti con rivestimento esterno in rame rivestito P.V.C. colore RAL 3000, conforme alle norme CEI 64-8 (sezione 751 e 752) e CEI 64-15, completo di terminazioni, sigillature con resine speciali, cassette di derivazione con morsettiere, graffette di fissaggio, cavo di supporto per tratti tesati, tasselli, collegamenti elettrici agli utilizzatori e all'alimentazione. in esecuzione ip67, compreso ogni lavorazione e accessorio e opere murarie. Cavo serie h 4 x 16 +t (450/750 v) / - Per ogni metro	m		65,32
05.P75.I45.005	Provvista e posa di cavo flessibile isolato con mescola elastomerica g 10, sotto guaina termoplastica di qualità m1 resistente al fuoco 180 minuti completo di terminazioni, sigillature con resine speciali, cassette di derivazione con morsettiere, graffette di fissaggio, cavo di supporto per tratti tesati, tasselli, collegamenti elettrici agli utilizzatori e all'alimentazione. in esecuzione ip67, compreso ogni lavorazione e accessorio e opere murarie. Cavo ftg 10 (o)m1 rf31-22 - 4 x 6 + t (600/1000 v) / - Per ogni metro	m		20,05
05.P75.I50.005	Provvista e posa di cavo flessibile isolato con mescola elastomerica g 10, sotto guaina termoplastica di qualità m1 resistente al fuoco 180 minuti completo di terminazioni, sigillature con resine speciali, cassette di derivazione con morsettiere, graffette di fissaggio, cavo di supporto per tratti tesati, tasselli, collegamenti elettrici agli utilizzatori e all'alimentazione. in esecuzione ip67, compreso ogni lavorazione e accessorio e opere murarie. Cavo ftg 10 (o)m1 rf31-22 - 4 x 10 + t (600/1000 v) / - Per ogni metro	m		25,54
05.P75.I55.005	Provvista e posa di cavo flessibile isolato con mescola elastomerica g 10, sotto guaina termoplastica di qualità m1 resistente al fuoco 180 minuti completo di terminazioni, sigillature con resine speciali, cassette di derivazione con morsettiere, graffette di fissaggio, cavo di supporto per tratti tesati, tasselli, collegamenti elettrici agli utilizzatori e all'alimentazione. in esecuzione ip67, compreso ogni lavorazione e accessorio e opere murarie. Cavo ftg 10 (o)m1 rf31-22 - 4 x 16 + t (600/1000 v) / - Per ogni metro	m		32,08
05.P75.I60.005	Provvista e posa in opera di valvola di riempimento corpo in ghisa con flange e galleggiante in acciao inox per il riempimento delle vasche di accumulo. valvola di regolazione di livello automatica a galleggiante a 2 vie di scarico per utilizzo sia a squadra che a via diritta; caratteristiche conformi alla norma iso 5752 serie 1; piattello di chiusura servoassistita e compensata dall'azione di un pistone solidale e contrapposto di pari superficie; asta orientabile di 45° rispetto all'asse della tubazione; corpo e cappello in ghisa sferoidale gs 400 con rivestimento epossidico atossico alimentare, parti interne in acciaio inox e bronzo, guarnizioni in nbr; galleggiante e tubo di collegamento in acciaio inox. pressione di esercizio 16 mpa.compreso materiale di consumo / - Per ogni mm	mm		15,83
05.P75.I65.005	Provvista e posa in opera di attuatore elettrico per il comando di valvole a farfalla con pressione di esercizio sino a 16 bar; isolamento classe f, alimentazione 220 / 24 volt, grado di protezione IP 67 secondo en 60 529, classe di servizio s4- 30%, n. 2 microinterruttori di segnalazione posizione, n. 2 microinterruttori limitatori di coppia, indicatore meccanico di posizione a quadrante, riduttore manuale a volantino per manovre in assenza di tensione, lubrificazione a vita, verniciatura di protezione epossidica spessore minimo 80 micron per il riempimento delle vasche di accumulo. per comando valvole da DN 50 fino a DN 65, compreso accessori di montaggio, allacciamenti elettrici, verifica funzionale / - Per ogni servomotore	cad		1179,97
05.P75.I70.005	Provvista e posa in opera di attuatore elettrico per il comando di valvole a farfalla con pressione di esercizio sino a 16 bar; isolamento classe f, alimentazione 220 / 24 volt, grado di protezione IP 67 secondo en 60 529, classe di servizio s4- 30%, n. 2 microinterruttori di segnalazione posizione, n. 2 microinterruttori limitatori di coppia, indicatore meccanico di posizione a quadrante, riduttore manuale a volantino per manovre in assenza di tensione, lubrificazione a vita, verniciatura di protezione epossidica spessore minimo 80 micron per il riempimento delle vasche di accumulo. per comando valvole oltre a DN 65 fino a DN 100, compreso accessori di montaggio, allacciamenti elettrici, verifica funzionale / - Per ogni servomotore	cad		1363,61
05.P75.I75.005	Provvista e posa in opera di attuatore elettrico per il comando di valvole a farfalla con pressione di esercizio sino a 16 bar; isolamento classe f, alimentazione 220 / 24 volt, grado di protezione IP 67 secondo en 60 529, classe di servizio s4- 30%, n. 2 microinterruttori di segnalazione posizione, n. 2 microinterruttori limitatori di coppia, indicatore meccanico di posizione a quadrante, riduttore manuale a volantino per manovre in assenza di tensione, lubrificazione a vita, verniciatura di protezione epossidica spessore minimo 80 micron per il riempimento delle vasche di accumulo. per comando valvole oltre a dn100 fino a DN 150, compreso accessori di montaggio, allacciamenti elettrici, verifica funzionale / - Per ogni servomotore	cad		1674,96
05.P75.I80.005	Provvista e posa di struttura in tubo mannesman nero diametro 1"1/4 realizzata a forma di cornice rettangolare con quattro curve saldate sugli angoli e quattro ti in adiacenza a ciascuna curva. sul lato libero di ogni ti dovranno essere saldati dei tronconi di lunghezza idonea per il collegamento al muro di ancoraggio della cassetta antincendio (circa spessore cassetta più 4 cm) la parte verso il muro dei tronconi dovrà terminare con una flangia in acciaio forata per il montaggio di almeno due tasselli per ciascun troncone. Compreso tasselli, verniciatura rosso RAL 3000, eventuale infilaggio di protezione in tubo di gomma spugnosa tipo isolante armaflex / - Per ogni protezione	cad		193,14
05.P75.I85.005	Provvista e posa di cartello segnaletico serigrafato su alluminio anodizzato, o materiale sintetico rigido spessore minimo 1 mm con scritte o disegni vari indicante: divieto, pericolo, obbligo, salvataggio o informazione o monitore a piu' colori per fondo e per scritte o pittogrammi, per segnalazioni non di serie o non disponibili a catalogo. Colori e grafica conforme alle norme DPR 524 dell'8/6/1982 e cee79/640. Compreso materiali di montaggio / - Per ogni dm²	dm²		11,40
05.P75.I90.005	Provvista e posa di scheda a microprocessore per alimentazione e controllo alimentazione batterie gruppi pompe antincendio, completa di trasformatore, raddrizzatore, diodi led, e ogni accessorio e materiale di consumo, collaudo funzionale compreso / - Per ogni centralina	cad		1376,27
05.P75.I95.005	Provvista e posa di scheda a microprocessore per controllo funzioni e gestione allarmi gruppi pompe antincendio, completa di ogni accessorio, programmazione e colaudo funzionale / - Per ogni centralina	cad		2669,16
05.P75.L05.005	Provvista e posa di carenatura antivandalo e protezione antinfortunistica applicabile a colonna idrante antincendio soprassuolo di qualsiasi dn, anche preesistente, in alluminio, colore rosso RAL 3000 / - Per ogni carenatura	cad		266,92
05.P75.L10.005	Provvista e posa di lastra semitrasparente o opaca con pittogrammi antincendio in plastica antivandalo "blindo light" per cassetta lance antincendio UNI 45/70, attacchi autopompa, cassette naspo UNI 25, compreso rimozione e smaltimento eventuale lastra sostituita / - Per ogni lastra	cad		27,22
05.P75.L15.005	Provvista e posa di sportello "normo kit" in plastica colore RAL 3000 per cassetta antincedio da incasso UNI 70, attacco autopompa, naspo UNI 25, in sostituzione di sportello esistente, completa di vetro in materiale sintetico prefratturato o antivandalo, compreso rimozione e smaltimento sportello sostituito / - Per ogni sportello	cad		87,07
05.P75.L20.005	Provvista e posa di sportello "normo kit" in plastica colore RAL 3000 per cassetta antincedio da incasso UNI 45 in sostituzione di sportello esistente, completa di vetro in materiale sintetico prefratturato o antivandalo, compreso rimozione e smaltimento sportello sostituito / - Per ogni sportello	cad		56,57
05.P75.L25.005	Provvista e posa di cassetta in plastica antivandalo completa di naspo DN 25 con tubazione semirigida 15 m, sportello con vetro "blindo light", bobina diametro minimo 470 mm, lancia DN 25 in alluminio, braccetto a pantografo snodabile, cartello monofacciale, collettore irrigidito da molla coassiale 1000 mm, valvola a sfera m/f con codolo 1", telaio colore RAL 3000, conforme norma uni / - Per ogni cassetta completa	cad		435,89
05.P75.L30.005	Provvista e posa di cassetta in plastica antivandalo completa di naspo DN 25 con tubazione semirigida 20 m, sportello con vetro "blindo light", bobina diametro minimo 470 mm, lancia DN 25 in alluminio, braccetto a pantografo snodabile, cartello monofacciale, collettore irrigidito da molla coassiale 1000 mm, valvola a sfera m/f con codolo 1", telaio colore RAL 3000, conforme norma uni / - Per ogni cassetta completa	cad		462,28
05.P75.L35.005	Provvista e posa di cassetta in plastica antivandalo completa di naspo DN 25 con tubazione semirigida 25 m, sportello con vetro "blindo light", bobina diametro minimo 470 mm, lancia DN 25 in alluminio, braccetto a pantografo snodabile, cartello monofacciale, collettore irrigidito da molla coassiale 1000 mm, valvola a sfera m/f con codolo 1", telaio colore RAL 3000, conforme norma uni / - Per ogni cassetta completa	cad		494,99
05.P75.L40.005	Provvista e posa di cassetta in plastica antivandalo completa di naspo DN 25 con tubazione semirigida 30 m, sportello con vetro "blindo light", bobina diametro minimo 470 mm, lancia DN 25 in alluminio, braccetto a pantografo snodabile, cartello monofacciale, collettore irrigidito da molla coassiale 1000 mm, valvola a sfera m/f con codolo 1", telaio colore RAL 3000, conforme norma uni / - Per ogni cassetta completa	cad		527,71
05.P75.L45.005	Provvista e posa di cassetta in plastica antivandalo per naspo UNI 25, adatta a contenere bobina con tubazione fino a 30 m, lancia UNI 25 in alluminio 25. Composta da telaio componibile colore RAL 3000, sportello con vetro "blindo light", in sostituzione di cassetta in acciaio, compreso smontaggio di cassetta esistente, smontaggio e rimontaggio rubinetto naspo, sistema di raccolta, tubazione semirigida, lancia. smaltimento di cassetta sostituita. / - Per ogni cassetta	cad		141,43
05.P75.L50.005	Provvista e posa in sostituzione di bobina esistente di bobina per raccolta tubazione DN 25 per naspo lunghezza fino a 30 m, diametro disco circa 530 mm, completa di valvola di intercettazione, sistema di alimentazione idrica, braccio telescopico orientabile, tasselli e piastra per montaggio a parete, compreso smontaggio e rimontaggio di tubazione, lancia, tubo collettore, e smaltimento dei materiali di risulta. / - Per ogni bobina	cad		206,87
05.P75.L55.005	Provvista e posa di tubo collettore per alimentazione naspo completo di raccordi 1" e molla di protezione coassiale antischiacciamento / - Per ogni tubo collettore	cad		17,20
05.P75.L60.005	Sostituzione di filtro olio per motopompa antincendio, compreso fornitura del filtro di primaria marca produttrice e conforme con le prescrizioni del costruttore del motore, e smaltimento di quello sostituito con conferimento al consorzio autorizzato / - Per ogni filtro	cad		19,63
05.P75.L65.005	Sostituzione di filtro aria per motopompa antincendio, compreso fornitura filtro nuovo, di primaria marca produttrice e conforme con le prescrizioni del costruttore del motore, e smaltimento di quello sostituito / - Per ogni filtro	cad		23,96
05.P75.L70.005	Sostituzione di filtro carburante per motopompa antincendio, compreso fornitura filtro nuovo, di primaria marca produttrice e conforme con le prescrizioni del costruttore del motore, e smaltimento di quello sostituito / - Per ogni filtro	cad		26,17
05.P75.L75.005	Sostituzione olio motore con olio nuovo di primaria marca produttrice e conforme con le prescrizioni del costruttore del motore, per motopompa antincendio, compreso smaltimento olio esausto con conferimento al consorzio autorizzato	cad		17,42
05.P75.L80.005	Provvista e posa di scaldiglie per coppa olio motore motopompa antincendio, acquistate come ricambio originale dal produttore del motore, compreso collegamenti elettrici e prova di funzionamento / - Per ogni scaldiglia	cad		218,47
05.P75.L90.005	Smontaggio dal basamento, rimozione dal luogo di installazione, trasporto in officina di motopompa o elettropompa principale di stazione pompe antincendio per riparazione, o alla sede della società autorizzata al trattamento dei rifiuti speciali, in caso di demolizione. Compreso materiali di consumo, costi di smaltimento, mezzi di trasporti, mezzi d'opera / - Per ciascuna pompa rimossa	cad		428,51
05.P75.L95.005	Trasporto dall' officina al locale di installazione, montaggio, prova funzionale di motopompa o elettropompa principale di stazione pompe antincendio con collegamento al basamento e all'impianto conseguente a riparazione, compreso materiali di consumo, mezzi di trasporto, mezzi d'opera, ripristino livelli di carburante. e' altresì compresa la prova di funzionamento con effettivo avviamento sequenziale di tutte le pompe, anche quelle non rimosse, la verifica dei circuiti e dei dispositivi di avviamento, controllo, segnalazioni allarme. / - Per ciascuna pompa trasportata	cad		485,49
05.P75.M05.005	Intervento per riparazione su motore a combustione interna con smontaggio e rimontaggio di componenti sostituiti o riparati o per manutenzione periodica con rimontaggio dello stesso componente compreso materiali di consumo, sigillanti, vernici, guarnizioni, ammortamento attrezzature e utensili, energia, ecc.. e' inoltre compreso l'onere di anticipazione del costo dei ricambi originali e il loro trasporto dal luogo di vendita al luogo di impiego. escluso il solo costo dei ricambi più imposte, rimborsato come da importo fattura della società venditrice intestata al commitente / - Di circuito di scarico (marmitta, collettore di scarico, tubi di evacuazione fumi, giunti elastici)	cad		139,31
05.P75.M05.010	Intervento per riparazione su motore a combustione interna con smontaggio e rimontaggio di componenti sostituiti o riparati o per manutenzione periodica con rimontaggio dello stesso componente compreso materiali di consumo, sigillanti, vernici, guarnizioni, ammortamento attrezzature e utensili, energia, ecc.. e' inoltre compreso l'onere di anticipazione del costo dei ricambi originali e il loro trasporto dal luogo di vendita al luogo di impiego. escluso il solo costo dei ricambi più imposte, rimborsato come da importo fattura della società venditrice intestata al commitente / - Di circuito di alimentazione (serbatoio, pompa alimentazione, tubazioni, valvole intercettazione e regolazione, cinematismi motrici, dispositivi di spurgo, filtri, adescatore manuale, pompa iniezione, regolatore d'anticipo, regolatore centrifugo, polverizzatori, ecc.)	cad		297,63
05.P75.M05.015	Intervento per riparazione su motore a combustione interna con smontaggio e rimontaggio di componenti sostituiti o riparati o per manutenzione periodica con rimontaggio dello stesso componente compreso materiali di consumo, sigillanti, vernici, guarnizioni, ammortamento attrezzature e utensili, energia, ecc.. e' inoltre compreso l'onere di anticipazione del costo dei ricambi originali e il loro trasporto dal luogo di vendita al luogo di impiego. escluso il solo costo dei ricambi più imposte, rimborsato come da importo fattura della società venditrice intestata al commitente / - Di circuito di accensione (cavi elettrici, motorino avviamento, alternatore, cinematismi motrici, regolatore di tensione, elettromagnete arresto motore, batteria ecc.)	cad		175,20
05.P75.M05.020	Intervento per riparazione su motore a combustione interna con smontaggio e rimontaggio di componenti sostituiti o riparati o per manutenzione periodica con rimontaggio dello stesso componente compreso materiali di consumo, sigillanti, vernici, guarnizioni, ammortamento attrezzature e utensili, energia, ecc.. e' inoltre compreso l'onere di anticipazione del costo dei ricambi originali e il loro trasporto dal luogo di vendita al luogo di impiego. escluso il solo costo dei ricambi più imposte, rimborsato come da importo fattura della società venditrice intestata al commitente / - Di circuito di lubrificazione (condotti, pompa olio, coppa olio, cinematismi motrici, filtro, ecc.)	cad		327,19
05.P75.M05.025	Intervento per riparazione su motore a combustione interna con smontaggio e rimontaggio di componenti sostituiti o riparati o per manutenzione periodica con rimontaggio dello stesso componente compreso materiali di consumo, sigillanti, vernici, guarnizioni, ammortamento attrezzature e utensili, energia, ecc.. e' inoltre compreso l'onere di anticipazione del costo dei ricambi originali e il loro trasporto dal luogo di vendita al luogo di impiego. escluso il solo costo dei ricambi più imposte, rimborsato come da importo fattura della società venditrice intestata al commitente / - Di circuito di raffreddamento (condotti, carter, ventilatore, cinematismi motrici, filtro, radiatore, dissipatore, ecc.)	cad		240,64
05.P75.M05.030	Intervento per riparazione su motore a combustione interna con smontaggio e rimontaggio di componenti sostituiti o riparati o per manutenzione periodica con rimontaggio dello stesso componente compreso materiali di consumo, sigillanti, vernici, guarnizioni, ammortamento attrezzature e utensili, energia, ecc.. e' inoltre compreso l'onere di anticipazione del costo dei ricambi originali e il loro trasporto dal luogo di vendita al luogo di impiego. escluso il solo costo dei ricambi più imposte, rimborsato come da importo fattura della società venditrice intestata al commitente / - Di circuito di distribuzione (punterie, aste, bilanceri, carter, albero a camme, albero dei bilanceri, cinematismi motrici, valvole, ecc.)	cad		550,93
05.P75.M05.035	Intervento per riparazione su motore a combustione interna con smontaggio e rimontaggio di componenti sostituiti o riparati o per manutenzione periodica con rimontaggio dello stesso componente compreso materiali di consumo, sigillanti, vernici, guarnizioni, ammortamento attrezzature e utensili, energia, ecc.. e' inoltre compreso l'onere di anticipazione del costo dei ricambi originali e il loro trasporto dal luogo di vendita al luogo di impiego. escluso il solo costo dei ricambi più imposte, rimborsato come da importo fattura della società venditrice intestata al commitente / - Di coppa olio	cad		43,59
05.P75.M05.040	Intervento per riparazione su motore a combustione interna con smontaggio e rimontaggio di componenti sostituiti o riparati o per manutenzione periodica con rimontaggio dello stesso componente compreso materiali di consumo, sigillanti, vernici, guarnizioni, ammortamento attrezzature e utensili, energia, ecc.. e' inoltre compreso l'onere di anticipazione del costo dei ricambi originali e il loro trasporto dal luogo di vendita al luogo di impiego. escluso il solo costo dei ricambi più imposte, rimborsato come da importo fattura della società venditrice intestata al commitente / - Di albero motore, cuscinetti di banco e di biella, compreso eventuale rettifica delle sedi	cad		385,23
05.P75.M05.045	Intervento per riparazione su motore a combustione interna con smontaggio e rimontaggio di componenti sostituiti o riparati o per manutenzione periodica con rimontaggio dello stesso componente compreso materiali di consumo, sigillanti, vernici, guarnizioni, ammortamento attrezzature e utensili, energia, ecc.. e' inoltre compreso l'onere di anticipazione del costo dei ricambi originali e il loro trasporto dal luogo di vendita al luogo di impiego. escluso il solo costo dei ricambi più imposte, rimborsato come da importo fattura della società venditrice intestata al commitente / - Di volano compreso sostituzione di cuscinetto o corona dentata	cad		89,18
05.P75.M05.050	Intervento per riparazione su motore a combustione interna con smontaggio e rimontaggio di componenti sostituiti o riparati o per manutenzione periodica con rimontaggio dello stesso componente compreso materiali di consumo, sigillanti, vernici, guarnizioni, ammortamento attrezzature e utensili, energia, ecc.. e' inoltre compreso l'onere di anticipazione del costo dei ricambi originali e il loro trasporto dal luogo di vendita al luogo di impiego. escluso il solo costo dei ricambi più imposte, rimborsato come da importo fattura della società venditrice intestata al commitente / - Di bielle, pistoni, spinotti, anelli elastici e raschia olio, compreso sostituzione totale o parziale di alcune parti e lavorazioni delle sedi	cad		72,94
05.P75.M05.055	Intervento per riparazione su motore a combustione interna con smontaggio e rimontaggio di componenti sostituiti o riparati o per manutenzione periodica con rimontaggio dello stesso componente compreso materiali di consumo, sigillanti, vernici, guarnizioni, ammortamento attrezzature e utensili, energia, ecc.. e' inoltre compreso l'onere di anticipazione del costo dei ricambi originali e il loro trasporto dal luogo di vendita al luogo di impiego. escluso il solo costo dei ricambi più imposte, rimborsato come da importo fattura della società venditrice intestata al commitente / - Di coperchio valvole o carter vari	cad		32,71
05.P75.M05.060	Intervento per riparazione su motore a combustione interna con smontaggio e rimontaggio di componenti sostituiti o riparati o per manutenzione periodica con rimontaggio dello stesso componente compreso materiali di consumo, sigillanti, vernici, guarnizioni, ammortamento attrezzature e utensili, energia, ecc.. e' inoltre compreso l'onere di anticipazione del costo dei ricambi originali e il loro trasporto dal luogo di vendita al luogo di impiego. escluso il solo costo dei ricambi più imposte, rimborsato come da importo fattura della società venditrice intestata al commitente / - Di testata motore compreso rettifica per spianamento di rimontaggio e eventuale smerigliatura sedi valvole	cad		462,28
05.P75.M05.065	Intervento per riparazione su motore a combustione interna con smontaggio e rimontaggio di componenti sostituiti o riparati o per manutenzione periodica con rimontaggio dello stesso componente compreso materiali di consumo, sigillanti, vernici, guarnizioni, ammortamento attrezzature e utensili, energia, ecc.. e' inoltre compreso l'onere di anticipazione del costo dei ricambi originali e il loro trasporto dal luogo di vendita al luogo di impiego. escluso il solo costo dei ricambi più imposte, rimborsato come da importo fattura della società venditrice intestata al commitente / - Di valvole, compreso eventuale guida valvole	cad		21,85
05.P75.M05.070	Intervento per riparazione su motore a combustione interna con smontaggio e rimontaggio di componenti sostituiti o riparati o per manutenzione periodica con rimontaggio dello stesso componente compreso materiali di consumo, sigillanti, vernici, guarnizioni, ammortamento attrezzature e utensili, energia, ecc.. e' inoltre compreso l'onere di anticipazione del costo dei ricambi originali e il loro trasporto dal luogo di vendita al luogo di impiego. escluso il solo costo dei ricambi più imposte, rimborsato come da importo fattura della società venditrice intestata al commitente / - Di bilanceri compreso lavorazioni al banco su essi o sull'albero porta bilanceri	cad		16,37
05.P75.M05.075	Intervento per riparazione su motore a combustione interna con smontaggio e rimontaggio di componenti sostituiti o riparati o per manutenzione periodica con rimontaggio dello stesso componente compreso materiali di consumo, sigillanti, vernici, guarnizioni, ammortamento attrezzature e utensili, energia, ecc.. e' inoltre compreso l'onere di anticipazione del costo dei ricambi originali e il loro trasporto dal luogo di vendita al luogo di impiego. escluso il solo costo dei ricambi più imposte, rimborsato come da importo fattura della società venditrice intestata al commitente / - Di albero a camme compreso lavorazioni al banco su esso o sostituzione di cuscinetti	cad		20,68
05.P75.M05.080	Intervento per riparazione su motore a combustione interna con smontaggio e rimontaggio di componenti sostituiti o riparati o per manutenzione periodica con rimontaggio dello stesso componente compreso materiali di consumo, sigillanti, vernici, guarnizioni, ammortamento attrezzature e utensili, energia, ecc.. e' inoltre compreso l'onere di anticipazione del costo dei ricambi originali e il loro trasporto dal luogo di vendita al luogo di impiego. escluso il solo costo dei ricambi più imposte, rimborsato come da importo fattura della società venditrice intestata al commitente / - Di catena di distribuzione compreso compreso ingranaggi di calettamento	cad		40,32
05.P75.M05.085	Intervento per riparazione su motore a combustione interna con smontaggio e rimontaggio di componenti sostituiti o riparati o per manutenzione periodica con rimontaggio dello stesso componente compreso materiali di consumo, sigillanti, vernici, guarnizioni, ammortamento attrezzature e utensili, energia, ecc.. e' inoltre compreso l'onere di anticipazione del costo dei ricambi originali e il loro trasporto dal luogo di vendita al luogo di impiego. escluso il solo costo dei ricambi più imposte, rimborsato come da importo fattura della società venditrice intestata al commitente / - Di punterie compreso lavorazioni al banco	cad		10,98
05.P75.M05.090	Intervento per riparazione su motore a combustione interna con smontaggio e rimontaggio di componenti sostituiti o riparati o per manutenzione periodica con rimontaggio dello stesso componente compreso materiali di consumo, sigillanti, vernici, guarnizioni, ammortamento attrezzature e utensili, energia, ecc.. e' inoltre compreso l'onere di anticipazione del costo dei ricambi originali e il loro trasporto dal luogo di vendita al luogo di impiego. escluso il solo costo dei ricambi più imposte, rimborsato come da importo fattura della società venditrice intestata al commitente / - Di basamento motore per rettifica cilindri o sostituzione delle camicie compreso lavorazioni al banco	cad		333,52
05.P75.M05.095	Intervento per riparazione su motore a combustione interna con smontaggio e rimontaggio di componenti sostituiti o riparati o per manutenzione periodica con rimontaggio dello stesso componente compreso materiali di consumo, sigillanti, vernici, guarnizioni, ammortamento attrezzature e utensili, energia, ecc.. e' inoltre compreso l'onere di anticipazione del costo dei ricambi originali e il loro trasporto dal luogo di vendita al luogo di impiego. escluso il solo costo dei ricambi più imposte, rimborsato come da importo fattura della società venditrice intestata al commitente / - Di iniettori compreso lavorazioni al banco di pulizia	cad		125,60
05.P75.M05.100	Intervento per riparazione su motore a combustione interna con smontaggio e rimontaggio di componenti sostituiti o riparati o per manutenzione periodica con rimontaggio dello stesso componente compreso materiali di consumo, sigillanti, vernici, guarnizioni, ammortamento attrezzature e utensili, energia, ecc.. e' inoltre compreso l'onere di anticipazione del costo dei ricambi originali e il loro trasporto dal luogo di vendita al luogo di impiego. escluso il solo costo dei ricambi più imposte, rimborsato come da importo fattura della società venditrice intestata al commitente / - Di pompa iniezione completa di regolatori di marcia e anticipo compreso lavorazioni al banco di pulizia o sostituzioni di parti	cad		435,89
05.P75.M05.105	Intervento per riparazione su motore a combustione interna con smontaggio e rimontaggio di componenti sostituiti o riparati o per manutenzione periodica con rimontaggio dello stesso componente compreso materiali di consumo, sigillanti, vernici, guarnizioni, ammortamento attrezzature e utensili, energia, ecc.. e' inoltre compreso l'onere di anticipazione del costo dei ricambi originali e il loro trasporto dal luogo di vendita al luogo di impiego. escluso il solo costo dei ricambi più imposte, rimborsato come da importo fattura della società venditrice intestata al commitente / - Di pompa alimentazione completa compreso lavorazioni al banco di pulizia o sostituzioni di parti	cad		149,88
05.P75.M05.110	Intervento per riparazione su motore a combustione interna con smontaggio e rimontaggio di componenti sostituiti o riparati o per manutenzione periodica con rimontaggio dello stesso componente compreso materiali di consumo, sigillanti, vernici, guarnizioni, ammortamento attrezzature e utensili, energia, ecc.. e' inoltre compreso l'onere di anticipazione del costo dei ricambi originali e il loro trasporto dal luogo di vendita al luogo di impiego. escluso il solo costo dei ricambi più imposte, rimborsato come da importo fattura della società venditrice intestata al commitente / - Di pompa olio o acqua completa compreso lavorazioni al banco di pulizia o sostituzioni di parti	cad		38,10
05.P75.M05.115	Intervento per riparazione su motore a combustione interna con smontaggio e rimontaggio di componenti sostituiti o riparati o per manutenzione periodica con rimontaggio dello stesso componente compreso materiali di consumo, sigillanti, vernici, guarnizioni, ammortamento attrezzature e utensili, energia, ecc.. e' inoltre compreso l'onere di anticipazione del costo dei ricambi originali e il loro trasporto dal luogo di vendita al luogo di impiego. escluso il solo costo dei ricambi più imposte, rimborsato come da importo fattura della società venditrice intestata al commitente / - Di ventilatore aria raffredamento completo compreso lavorazioni al banco di pulizia o sostituzioni di parti	cad		30,50
05.P75.M05.120	Intervento per riparazione su motore a combustione interna con smontaggio e rimontaggio di componenti sostituiti o riparati o per manutenzione periodica con rimontaggio dello stesso componente compreso materiali di consumo, sigillanti, vernici, guarnizioni, ammortamento attrezzature e utensili, energia, ecc.. e' inoltre compreso l'onere di anticipazione del costo dei ricambi originali e il loro trasporto dal luogo di vendita al luogo di impiego. escluso il solo costo dei ricambi più imposte, rimborsato come da importo fattura della società venditrice intestata al commitente / - Di motorino di avviamento compreso lavorazioni al banco di pulizia o sostituzioni di parti	cad		43,59
05.P75.M05.125	Intervento per riparazione su motore a combustione interna con smontaggio e rimontaggio di componenti sostituiti o riparati o per manutenzione periodica con rimontaggio dello stesso componente compreso materiali di consumo, sigillanti, vernici, guarnizioni, ammortamento attrezzature e utensili, energia, ecc.. e' inoltre compreso l'onere di anticipazione del costo dei ricambi originali e il loro trasporto dal luogo di vendita al luogo di impiego. escluso il solo costo dei ricambi più imposte, rimborsato come da importo fattura della società venditrice intestata al commitente / - Di alternatore compreso lavorazioni al banco di pulizia o sostituzioni di parti	cad		62,06
05.P75.M05.130	Intervento per riparazione su motore a combustione interna con smontaggio e rimontaggio di componenti sostituiti o riparati o per manutenzione periodica con rimontaggio dello stesso componente compreso materiali di consumo, sigillanti, vernici, guarnizioni, ammortamento attrezzature e utensili, energia, ecc.. e' inoltre compreso l'onere di anticipazione del costo dei ricambi originali e il loro trasporto dal luogo di vendita al luogo di impiego. escluso il solo costo dei ricambi più imposte, rimborsato come da importo fattura della società venditrice intestata al commitente / - Di radiatore compreso lavorazioni al banco di pulizia	cad		75,04
05.P75.M10.005	Intervento di manutenzione programmata su motopompa antincendio dopo 300 ore di funzionamento effettuato da personale di officina autorizzata dal fabbricante consistente in: pulizia alette di raffreddamento, registrazione giochi bilanceri, pulizia e taratura iniettori, sostituzioni filtri aria, acqua, carburante, olio. sono comprese le opportune regolazioni e lavorazioni per il ripristino dei valori di riferimento / - Per ogni revisione	cad		165,70
05.P75.M15.005	Intervento di manutenzione programmata su motopompa antincendio dopo 2400 ore di funzionamento effettuato da personale di officina autorizzata dal fabbricante consistente in revisione parziale con: smerigliatura valvole e sedi, revisione pulizia e taratura iniettori, revisione pompa iniezione, controllo sporgenza iniettori, controllo anticipo iniezione, controllo spazio morto tra testa e pistone, controllo gioco assiale di albero motore, controllo gioco assiale di albero a camme, serragio bulloni e bloccaggio testata, pulizia alette di raffreddamento, registrazione giochi bilanceri, sostituzioni filtri aria, acqua, carburante, olio. sono comprese le opportune regolazioni e lavorazioni per il ripristino dei valori di riferimento / - Per ogni revisione	cad		843,29
05.P75.M20.005	Intervento di manutenzione programmata su motopompa antincendio dopo 4800 ore di funzionamento effettuato da personale di officina autorizzata dal fabbricante consistente in revisione generale con: smerigliatura valvole e sedi, revisione, pulizia e taratura iniettori e controllo sporgenza, revisione pompa iniezione, controllo anticipo iniezione, controllo spazio morto tra testa e pistone, controllo gioco assiale di albero motore, controllo gioco assiale di albero a camme, serragio bulloni e bloccaggio testata, rettifica o sostituzione cilindri, sostituzione pistoni, sostituzione o rettifica di sedi, guide e valvole, sostituzione o rettifica dell'albero motore e bronzine di banco e di biella, pulizia alette di raffreddamento, registrazione giochi bilanceri, sostituzioni filtri aria, acqua, carburante, olio. sono comprese le opportune regolazioni e lavorazioni per il ripristino dei valori di riferimento / - Per ogni revisione	cad		1672,85
05.P75.M25.005	Certificazione, progetto, verifiche funzionali, rilievo di impianto antincendio o strutture esistenti, consistente in rilievo o redazione e produzione di elaborati grafici, calcoli di verifica, relazione con accertamenti tecnici e conclusioni, compilazione di moduli predisposti dagli enti di controllo, redatto da professionista abilitato ed iscritto negli elenche del m.i. Ai sensi della legge 7/12/84 n° 818. Con fornitura della documentazione in tre copie formato cartaceo ed una su supporto informatico. Compreso ogni onere, materiale di consumo, strumentazione diagnostica, certificazione per prova di materiali a cura di laboratori autorizzati / - Di centrale di pompaggio impianto idrico antincendio, compreso alimentazione	cad		407,39
05.P75.M25.010	Certificazione, progetto, verifiche funzionali, rilievo di impianto antincendio o strutture esistenti, consistente in rilievo o redazione e produzione di elaborati grafici, calcoli di verifica, relazione con accertamenti tecnici e conclusioni, compilazione di moduli predisposti dagli enti di controllo, redatto da professionista abilitato ed iscritto negli elenche del m.i. Ai sensi della legge 7/12/84 n° 818. Con fornitura della documentazione in tre copie formato cartaceo ed una su supporto informatico. Compreso ogni onere, materiale di consumo, strumentazione diagnostica, certificazione per prova di materiali a cura di laboratori autorizzati / - Di rete idranti o naspi impianto idrico antincendio, compreso alimentazione fino a 10 idranti / naspi / colonne idrante / idranti sottosuolo / attacco autopompa	cad		413,72
05.P75.M25.015	Certificazione, progetto, verifiche funzionali, rilievo di impianto antincendio o strutture esistenti, consistente in rilievo o redazione e produzione di elaborati grafici, calcoli di verifica, relazione con accertamenti tecnici e conclusioni, compilazione di moduli predisposti dagli enti di controllo, redatto da professionista abilitato ed iscritto negli elenche del m.i. Ai sensi della legge 7/12/84 n° 818. Con fornitura della documentazione in tre copie formato cartaceo ed una su supporto informatico. Compreso ogni onere, materiale di consumo, strumentazione diagnostica, certificazione per prova di materiali a cura di laboratori autorizzati / - Di rete idranti o naspi impianto idrico antincendio, per ogni idrante / naspo / colonna idrante / attacco vvf successivo a 10	cad		28,29
05.P75.M25.020	Certificazione, progetto, verifiche funzionali, rilievo di impianto antincendio o strutture esistenti, consistente in rilievo o redazione e produzione di elaborati grafici, calcoli di verifica, relazione con accertamenti tecnici e conclusioni, compilazione di moduli predisposti dagli enti di controllo, redatto da professionista abilitato ed iscritto negli elenche del m.i. Ai sensi della legge 7/12/84 n° 818. Con fornitura della documentazione in tre copie formato cartaceo ed una su supporto informatico. Compreso ogni onere, materiale di consumo, strumentazione diagnostica, certificazione per prova di materiali a cura di laboratori autorizzati / - Di impianto elettrico per alimentazione stazione pompe impianto antincendio	cad		505,56
05.P75.M25.025	Certificazione, progetto, verifiche funzionali, rilievo di impianto antincendio o strutture esistenti, consistente in rilievo o redazione e produzione di elaborati grafici, calcoli di verifica, relazione con accertamenti tecnici e conclusioni, compilazione di moduli predisposti dagli enti di controllo, redatto da professionista abilitato ed iscritto negli elenche del m.i. Ai sensi della legge 7/12/84 n° 818. Con fornitura della documentazione in tre copie formato cartaceo ed una su supporto informatico. Compreso ogni onere, materiale di consumo, strumentazione diagnostica, certificazione per prova di materiali a cura di laboratori autorizzati / - Di resistenza al fuoco di elementi costruttivi portanti o separanti quali strutture, pilastri, solai, muri tagliafuoco, porte, ecc.	cad		353,57
05.P75.M25.030	Certificazione, progetto, verifiche funzionali, rilievo di impianto antincendio o strutture esistenti, consistente in rilievo o redazione e produzione di elaborati grafici, calcoli di verifica, relazione con accertamenti tecnici e conclusioni, compilazione di moduli predisposti dagli enti di controllo, redatto da professionista abilitato ed iscritto negli elenche del m.i. Ai sensi della legge 7/12/84 n° 818. Con fornitura della documentazione in tre copie formato cartaceo ed una su supporto informatico. Compreso ogni onere, materiale di consumo, strumentazione diagnostica, certificazione per prova di materiali a cura di laboratori autorizzati / - Di corrispondenza in opera di elementi costruttivi portanti o separanti quali strutture, pilastri, solai, muri tagliafuoco, porte, ecc.	cad		442,23
05.P75.M25.035	Certificazione, progetto, verifiche funzionali, rilievo di impianto antincendio o strutture esistenti, consistente in rilievo o redazione e produzione di elaborati grafici, calcoli di verifica, relazione con accertamenti tecnici e conclusioni, compilazione di moduli predisposti dagli enti di controllo, redatto da professionista abilitato ed iscritto negli elenche del m.i. Ai sensi della legge 7/12/84 n° 818. Con fornitura della documentazione in tre copie formato cartaceo ed una su supporto informatico. Compreso ogni onere, materiale di consumo, strumentazione diagnostica, certificazione per prova di materiali a cura di laboratori autorizzati / - Di reazione al fuoco di materiali da costruzione, rivestimenti, arredi, ecc. Compreso oneri per il campionamento, la consegna al laboratorio di prova, i costi per l'esecuzione delle prove sperimentali e della redazione del rapporto	cad		2479,20
05.P75.M25.040	Certificazione, progetto, verifiche funzionali, rilievo di impianto antincendio o strutture esistenti, consistente in rilievo o redazione e produzione di elaborati grafici, calcoli di verifica, relazione con accertamenti tecnici e conclusioni, compilazione di moduli predisposti dagli enti di controllo, redatto da professionista abilitato ed iscritto negli elenche del m.i. Ai sensi della legge 7/12/84 n° 818. Con fornitura della documentazione in tre copie formato cartaceo ed una su supporto informatico. Compreso ogni onere, materiale di consumo, strumentazione diagnostica, certificazione per prova di materiali a cura di laboratori autorizzati / - Di classificazione al fuoco di edificio. Compreso oneri per i campionamenti, le indagini, i saggi, i sopralluoghi, la redazione di relazione idonea ad accertare e a dimostrare l'idoneità e la conformità alle norme di sicurezza antincendio e legge 626 94 e s.m.i.. sono inclusi altresì tutti i costi per l'esecuzione delle prove sperimentali eventualmente effettuate da laboratori certificati e i noli di attrezzature e consumi vari.	cad		656,48
05.P75.M30.005	Provvista e posa di lampada spia a diodo led a a colori vari, attacco baionetta ba 9s o con conduttori per cablaggio, anche in sostituzione di lampada esistente, su quadri elettrici vari / - Per ogni lampadina led	cad		12,03
05.P75.M35.005	Provvista e posa di lampada spia a diodo led completa di lente diffusore con morsetti per cablaggio, corpo in lega leggera e plastica, morsetti a vite per serraggio conduttori, ghiera di regolazione per motaggio su quadro, anche in sostituzione di lampada esistente, su quadri elettrici vari / - Per ogni lampadina led	cad		27,22
05.P75.M40.005	Scarico impianto rete idrica antincendio totale o parziale comprendente chiusura valvola intercettazione rete, apertura rubinetto di scarico o idrante per scarico in luogo idoneo al convogliamento dell'acqua, con svolgimento e successivo riavvolgimento della manichetta. fornitura e posa di segnalazioni di avviso impianto scarico a tutti gli idranti fuori servizio / - per ogni idrante	cad		1,11
05.P75.M45.005	Carico impianto rete idrica antincendio totale o parziale comprendente apertura valvola intercettazione rete, chiusura rubinetti di scarico e idranti eventulamente aperti. rimozione delle segnalazioni di avviso impianto scarico a tutti gli idranti, controllo preventivo di verifica della chiusura di tutti gli idranti e rubinetti vari derivati dal ramo di rete da alimentare. Controllo successivo al carico dell'impianto di tutti gli idranti e rubinetti vari derivati dal ramo di rete alimentato, per verifica della assenza di perdite, ed eventuale loro eliminazione / - per ogni idrante	cad		1,85
05.P76	PARTICOLARI PRESTAZIONI DOPERA / (I prezzi esposti per il materiale in fornitura sono comprensivi della relativa posa in opera. / Per le voci di questo capitolo, l'incidenza del costo della manodopera, per l'esecuzione dell'opera nel suo complesso, laddove non indicato specificatamente per la singola voce di prezzario, è da intendersi pari al 40%. / Per la corretta progettazione delle opere comprendenti la gestione dei materiali di scavo (terre e rocce), nonché il conseguente utilizzo delle relative voci proposte nel presente capitolo, si rimanda ai contenuti riportati nell'allegato A - Nota metodoligica de prezzario, paragrafo 2.2.5.)
05.P76.A10.005	Posa in opera di canne fumarie di cui agli articoli 63b20, 63b30, 63b40, (ponteggio da conteggiare a parte) / - Aumento sui prezzi di detti articoli	%		15,00
05.P76.A20.005	Posa in opera di materiali di cui agli articoli 57a10, 57c80,57d10, 57d20, 57f50, 57f70, 57g30, 57h70 / - Aumento sui prezzi di detti articoli	%		20,00
05.P76.A25.005	Provvista e posa in opera guarnizioni in gomma di materiale termoisolante per passi d'uomo o boyler. / - Di qualunque dimensione	cad		18,15
05.P76.A30.005	Posa in opera di collari di tamponamento e lastra di schiuma di cui agli articoli 57b40 e 57d60 / - Aumento sui prezzi di detti materiali	%		15,00
05.P76.A32.005	Provvista e posa in opera lastre per guarnizioni di gomma, superficie liscia, altezza mm 1200, per impieghi generici / - Spessore mm 2	kg		7,87
05.P76.A32.010	Provvista e posa in opera lastre per guarnizioni di gomma, superficie liscia, altezza mm 1200, per impieghi generici / - Spessore mm 3	kg		6,59
05.P76.A32.015	Provvista e posa in opera lastre per guarnizioni di gomma, superficie liscia, altezza mm 1200, per impieghi generici / - Spessore mm 4	kg		6,84
05.P76.A35.005	Provvista e posa in opera lastre per guarnizioni di fibre ceramiche o sintetiche, con esclusione di ogni derivato dell'amianto, esercizio: 100 bar a 250 °C, dim.mm 1500 x 1500 / - Spessore mm 2	kg		48,45
05.P76.A35.010	Provvista e posa in opera lastre per guarnizioni di fibre ceramiche o sintetiche, con esclusione di ogni derivato dell'amianto, esercizio: 100 bar a 250 °C, dim.mm 1500 x 1500 / - Spessore mm 3	kg		47,82
05.P76.A37.005	Provvista e posa in opera lastre per guarnizioni di teflon, per tutti i fluidi, sfogliate delle dimensioni di mm 600 x 1000 stampate delle dimensioni di mm 1200 x 1200 / - Sfogliate spessore mm 0.5	cad		48,55
05.P76.A37.010	Provvista e posa in opera lastre per guarnizioni di teflon, per tutti i fluidi, sfogliate delle dimensioni di mm 600 x 1000 stampate delle dimensioni di mm 1200 x 1200 / - Sfogliate spessore mm 1	cad		97,30
05.P76.A37.015	Provvista e posa in opera lastre per guarnizioni di teflon, per tutti i fluidi, sfogliate delle dimensioni di mm 600 x 1000 stampate delle dimensioni di mm 1200 x 1200 / - Stampate spessore mm 2	cad		419,01
05.P76.A37.020	Provvista e posa in opera lastre per guarnizioni di teflon, per tutti i fluidi, sfogliate delle dimensioni di mm 600 x 1000 stampate delle dimensioni di mm 1200 x 1200 / - Stampate spessore mm 3	cad		633,26
05.P76.A40.005	Posa in opera di portelle coibenti, serrande in ferro e sportello in lamiera / - Materiali di cui agli art. 59e90-59f60-61g10	cad		16,15
05.P76.A50.005	Posa in opera di piedini per radiatori / - Aumento sul prezzo dell'art. 57e70	%		15,00
05.P76.A60.005	Posa in opera di porta antincendio in ferro, come art. 59e70, compreso i ripristini murari e imbiancatura pareti interessate	cad		194,20
05.P76.A70.005	Posa in opera di porte in ferro coibentate / - Come articolo 59e80	cad		64,59
05.P76.A80.005	Posa in opera di portelle in lamiera nera e porte in genere / - Come articolo 59f00	kg		1,29
05.P76.A85.005	Posa in opera stufe a gas di qualunque tipo marca e dimensioni; compreso messa a punto,taratura di regolazione, linee ed allacciamenti elettrici eventuali. data completa e funzionante. / - ................................................	cad		322,95
05.P76.A90.005	Posa in opera di stufe in ghisa come art.63a10 con relativi tubi, gomiti, saracinesche / - Esclusa la fornitura	cad		32,30
05.P76.B00.005	Posa in opera di teleindicatori come agli articoli 60e20, 60e30 / - Aumento sui prezzi di detti articoli	%		25,00
05.P76.B10.005	Posa in opera di tubi da fumo di qualsiasi diametro, gomiti, tubi con sarac.ecc. esclusa la fornitura,di cui agli art. 57f60 dal 63a20 al 63a60 e 63a90 / - Aumento sui prezzi di detti articoli	%		20,00
05.P76.B20.005	Provvista e posa in opera di: avvisatore automatico di fumo e comando porte tagliafuoco completo di centralina, rilevatore, sistema ottico-acustico di allarme	cad		387,34
05.P76.B20.010	Provvista e posa in opera di: avvisatore automatico di fumo e comando porte tagliafuoco completo di centralina, rilevatore, sistema ottico-acustico di allarme / - Solo centralina	cad		194,20
05.P76.B20.015	Provvista e posa in opera di: avvisatore automatico di fumo e comando porte tagliafuoco completo di centralina, rilevatore, sistema ottico-acustico di allarme / - Solo rivelatore con basette	cad		129,81
05.P76.B20.020	Provvista e posa in opera di: avvisatore automatico di fumo e comando porte tagliafuoco completo di centralina, rilevatore, sistema ottico-acustico di allarme / - Basetta e sistema ottico-acustico di allarme	cad		51,71
05.P76.B30.005	Provvista e posa in opera canali di raccordo al camino come art. 63a80 in lamiera nera dello spessore di 20/10 con giunzioni longitunali e saldatura, costituiti da braghe, curve, tratti di unione, ecc. materiali di consumo, ripristini; e tubi per ciminiere come art. 63a70	kg		4,20
05.P76.B40.005	Provvista e posa in opera di compressore per aria compressa con stantuffo di tipo alternativo,della portata di circa 500 lt/m', funzionante alla pressione di 8-12 atm, completo di serbatoio da lt.300, apparecchiatura di controllo, regolazione e sicurezza	cad		2129,84
05.P76.B50.005	Cunicolo interrato(formazione di) in conglomerato cementizio R'bk 250, con fondo spessore cm.20+5 cm.di cls di pulitura, pareti spessore cm.20 in c.a. compreso i casseri di muratura, il disarmo, il ferro B450C di armatura,dato in opera perfettamente lavorato, compreso lo scavo di qualsiasi natura, il successivo reinterro e il trasporto ad impianto di trattamento autorizzato delle eccedenze e il ripristino suolo, ad esclusione solo dei lastroni di copertura. e' compreso nel prezzo il reinterro a lavori ultimati e la formazione del piano di campagna: con uso di mezzi meccanici / - Con sezione interna netta (b x h) cm.65x40	m		74,20
05.P76.B50.010	Cunicolo interrato(formazione di) in conglomerato cementizio R'bk 250, con fondo spessore cm.20+5 cm.di cls di pulitura, pareti spessore cm.20 in c.a. compreso i casseri di muratura, il disarmo, il ferro B450C di armatura,dato in opera perfettamente lavorato, compreso lo scavo di qualsiasi natura, il successivo reinterro e il trasporto ad impianto di trattamento autorizzato delle eccedenze e il ripristino suolo, ad esclusione solo dei lastroni di copertura. e' compreso nel prezzo il reinterro a lavori ultimati e la formazione del piano di campagna: con uso di mezzi meccanici / - Con sezione interna netta (b x h) cm.85x50	m		106,60
05.P76.B50.015	Cunicolo interrato(formazione di) in conglomerato cementizio R'bk 250, con fondo spessore cm.20+5 cm.di cls di pulitura, pareti spessore cm.20 in c.a. compreso i casseri di muratura, il disarmo, il ferro B450C di armatura,dato in opera perfettamente lavorato, compreso lo scavo di qualsiasi natura, il successivo reinterro e il trasporto ad impianto di trattamento autorizzato delle eccedenze e il ripristino suolo, ad esclusione solo dei lastroni di copertura. e' compreso nel prezzo il reinterro a lavori ultimati e la formazione del piano di campagna: con uso di mezzi meccanici / - Con sezione interna netta (b x h) cm.105x70	m		170,98
05.P76.B50.020	Cunicolo interrato(formazione di) in conglomerato cementizio R'bk 250, con fondo spessore cm.20+5 cm.di cls di pulitura, pareti spessore cm.20 in c.a. compreso i casseri di muratura, il disarmo, il ferro B450C di armatura,dato in opera perfettamente lavorato, compreso lo scavo di qualsiasi natura, il successivo reinterro e il trasporto ad impianto di trattamento autorizzato delle eccedenze e il ripristino suolo, ad esclusione solo dei lastroni di copertura. e' compreso nel prezzo il reinterro a lavori ultimati e la formazione del piano di campagna: con uso di mezzi meccanici / - Con sezione interna netta (b x h) cm.130x70	m		189,98
05.P76.B50.025	Cunicolo interrato(formazione di) in conglomerato cementizio R'bk 250, con fondo spessore cm.20+5 cm.di cls di pulitura, pareti spessore cm.20 in c.a. compreso i casseri di muratura, il disarmo, il ferro B450C di armatura,dato in opera perfettamente lavorato, compreso lo scavo di qualsiasi natura, il successivo reinterro e il trasporto ad impianto di trattamento autorizzato delle eccedenze e il ripristino suolo, ad esclusione solo dei lastroni di copertura. e' compreso nel prezzo il reinterro a lavori ultimati e la formazione del piano di campagna: con uso di mezzi meccanici / - Con sezione interna netta (b x h) cm.130x100	m		213,20
05.P76.B50.030	Cunicolo interrato(formazione di) in conglomerato cementizio R'bk 250, con fondo spessore cm.20+5 cm.di cls di pulitura, pareti spessore cm.20 in c.a. compreso i casseri di muratura, il disarmo, il ferro B450C di armatura,dato in opera perfettamente lavorato, compreso lo scavo di qualsiasi natura, il successivo reinterro e il trasporto ad impianto di trattamento autorizzato delle eccedenze e il ripristino suolo, ad esclusione solo dei lastroni di copertura. e' compreso nel prezzo il reinterro a lavori ultimati e la formazione del piano di campagna: con uso di mezzi meccanici / - Con sezione interna netta (b x h) cm.130x130	m		233,25
05.P76.B50.035	Cunicolo interrato(formazione di) in conglomerato cementizio R'bk 250, con fondo spessore cm.20+5 cm.di cls di pulitura, pareti spessore cm.20 in c.a. compreso i casseri di muratura, il disarmo, il ferro B450C di armatura,dato in opera perfettamente lavorato, compreso lo scavo di qualsiasi natura, il successivo reinterro e il trasporto ad impianto di trattamento autorizzato delle eccedenze e il ripristino suolo, ad esclusione solo dei lastroni di copertura. e' compreso nel prezzo il reinterro a lavori ultimati e la formazione del piano di campagna: con uso di mezzi meccanici / - Con sezione interna netta (b x h) cm.130x200	m		322,95
05.P76.B60.005	Cunicolo interrato (formazione di) in conglomerato cementizio R'bk 250, con fondo spessore cm. 20+5cm. Cls di pulitura, pareti spessore cm.20 in c.a. compreso i casseri di muratura, il disarmo, il ferro B450C di armatura, dato in opera perfettamente lavorato, compreso lo scavo di qualsiasi natura, il successivo reinterro e il trasporto ad impianto di trattamento autorizzato delle eccedenze e il ripristino suolo, ad esclusione solo dei lastroni di copertura e' compreso nel prezzo il reinterro a lavori ultimati e la formazione del piano di campagna: senza possibilita' di uso di mezzi meccanici per demolizioni, scavi, ecc. / - Aumento sull'articolo 76b50	%		70,00
05.P76.B70.005	Provvista e posa di estintore omologato pressurizato, a polvere polivalente A-B-C da 6 kg con capacita' estinguente per fuoco 13 a-89 b" completo di valvola a pulsante e manometro, stabilmente fissato a muro, relativa omologazione punzonata sull'involucro	cad		77,47
05.P76.B75.005	Provvista e posa estintore carrellato a CO2 od apolvere per fuochi di classe A-B-C a scarica intercettabile con bombola collaudata a 250 ate, carrello in acciaio con ruote gommate, valvola in ottone, manichetta flessibile, cono gassificatore dielettrico, da 50 kg / - Da kg 50	cad		1226,40
05.P76.B80.005	Provvista e posa di cartello indicante (formato 23x31) il posizionamento di estintore	cad		3,24
05.P76.B90.005	Provvista e posa di gancio metallico per blocco porta rei e scatola di incasso con elettrocomando collegato alla centralina fumi	cad		206,87
05.P76.C00.005	Provvista e posa di idropulitrice completa di: caldaia,dispositivo anticalcare a goccia incorporato, stop totale all'impugnatura pistola,dispositivo mancanza acqua, regolatore di pressione da 30 a 150 bar, regolatore di temperatura da 30 °C a 140 °C, dotata di dispositivo di allacciamento alla rete idrica o aspirazione diretta da recipiente apposito,dispositivi di sicurezza, serbatoio gasolio per bruciatore e di detergente incorporati, carrellata su tre ruote, funzionante a tensioni 220/380v e tutto quant'altro necessario	cad		3033,29
05.P76.C10.005	Provvista e posa di lastroni in cemento armato, spessore minimo cm.12 per la copertura di cunicoli, compreso il ferro d'armatura e la sigillatura completa con catrame e con fogli plastificati, calcolati per i seguenti sovraccarichi; / - Con sovraccarico di kg/mq 2000	m³		219,53
05.P76.C10.010	Provvista e posa di lastroni in cemento armato, spessore minimo cm.12 per la copertura di cunicoli, compreso il ferro d'armatura e la sigillatura completa con catrame e con fogli plastificati, calcolati per i seguenti sovraccarichi; / - Con sovraccarico di kg/mq 500	m³		199,47
05.P76.C20.005	Provvista e posa di sensore fumo	cad		129,81
05.P76.C25.005	Esecuzione, mediante apparecchiatura elettronica ad ultrasuoni, di misurazioni di portata di acqua o altri liquidi. le misurazioni, se in numero maggiore di una, si intendono tutte eseguite nello stesso edificio; la prestazione comprende spostamenti del personale e delle apparecchiature in sito, mano d'opera specializzata, rilievi e misure, materiali di consumo e relazione tecnica che illustri i risultati delle prove. sono esclusi i mezzi di sollevamento quali scale, trabattelli e simili / - Prima misurazione	cad		338,78
05.P76.C25.010	Esecuzione, mediante apparecchiatura elettronica ad ultrasuoni, di misurazioni di portata di acqua o altri liquidi. le misurazioni, se in numero maggiore di una, si intendono tutte eseguite nello stesso edificio; la prestazione comprende spostamenti del personale e delle apparecchiature in sito, mano d'opera specializzata, rilievi e misure, materiali di consumo e relazione tecnica che illustri i risultati delle prove. sono esclusi i mezzi di sollevamento quali scale, trabattelli e simili / - Ogni misurazione successiva alla prima	cad		158,31
05.P76.C30.005	Provvista e posa di strumentazione per il controllo della combustione, secondo legge 615, costituita da un complesso di misure normalizzato composto da: analizzatore elettrofisico misuratore di % di CO2 e % di CO+H2, completo dipresa fumi, filtro con portafiltro, rubinetto di intercettazione, vaso raccoglitore condensa, rubinetto a tre vie, refrigerante ad acqua e raccordo a t; indicatore galvanometrico con scala lineare graduata per co2; indicatore galvanometrico con scala lineare graduata per co+h2 con contatto di massima per gli incombusti;dispositivo di allarme per gli incombusti con segnalatori luminosi e suoneria; termocoppia per il rilevamento temperatura fumi completa di guaina in acciaio inox, attacco, cavo compensato, scatola di giunto a freddo e strumento a misura; registratore galvanometrico per registrazione su nastro mensile a tre grafici; pressodeprimometro a due colonne liquide con scala graduata; quadro in lamiera completo di montaggio e cablaggio apparecchiature sopradescritte fino alle morsetterie di partenza: con registratore galvanometrico per registrazione su nastro mensile / - Nastro mensile a un grafico	cad		5240,19
05.P76.C30.010	Provvista e posa di strumentazione per il controllo della combustione, secondo legge 615, costituita da un complesso di misure normalizzato composto da: analizzatore elettrofisico misuratore di % di CO2 e % di CO+H2, completo dipresa fumi, filtro con portafiltro, rubinetto di intercettazione, vaso raccoglitore condensa, rubinetto a tre vie, refrigerante ad acqua e raccordo a t; indicatore galvanometrico con scala lineare graduata per co2; indicatore galvanometrico con scala lineare graduata per co+h2 con contatto di massima per gli incombusti;dispositivo di allarme per gli incombusti con segnalatori luminosi e suoneria; termocoppia per il rilevamento temperatura fumi completa di guaina in acciaio inox, attacco, cavo compensato, scatola di giunto a freddo e strumento a misura; registratore galvanometrico per registrazione su nastro mensile a tre grafici; pressodeprimometro a due colonne liquide con scala graduata; quadro in lamiera completo di montaggio e cablaggio apparecchiature sopradescritte fino alle morsetterie di partenza: con registratore galvanometrico per registrazione su nastro mensile / - Nastro mensile a tre grafici	cad		5567,37
05.P76.D00.005	Adeguamento pozzetti serbatoi con formazione di pozzetto con chiusino per il carico del combustibile	cad		117,15
05.P76.D10.005	Analisi combustione con registrazione dati sul libretto di centrale / - Per ogni caldaia	cad		64,59
05.P76.D20.005	Certificazione di tenuta serbatoi dicombustibili rilasciata,debitamente sottoscritta,da tecnico abilitato esclusa prova e assistenza (art. 76f30)	cad		129,81
05.P76.D30.005	Compilazione libretto di centrale con prove di combustione / - Per ogni caldaia	cad		117,15
05.P76.D40.005	Demolizione selle serbatoi e ripristini	cad		90,35
05.P76.D55.005	Disincrostazione chimica di fascio tubiero per qualsiasi uso destinato, di scambiatore di calore a piastre, compreso lavaggio, ripristini parti smontate, eventuale trasporto di residui ad impianto di trattamento autorizzato, eventuale trasporto in localita' ritenuta "la piu' idonea" per effettuare il trattamento. / - Qualsiasi tipo e dimensione	cad		291,29
05.P76.D60.005	Disincrostazione meccanica di serpentini e boyler, compreso il trasporto dei residui ad impianto di trattamento autorizzato, per mq. di superficie disincrostata	m²		18,15
05.P76.D70.005	Formazione di fori qualunque diametro e dimensioni per passaggio tubazioni con conseguente ripristino di: / - Solette di qualsiasi tipo e spessore	cad		64,59
05.P76.D70.010	Formazione di fori qualunque diametro e dimensioni per passaggio tubazioni con conseguente ripristino di: / - Volte in muratura	cad		90,35
05.P76.D70.015	Formazione di fori qualunque diametro e dimensioni per passaggio tubazioni con conseguente ripristino di: / - Murature qualsiasi tipo spessore oltre cm.25	cad		54,89
05.P76.D70.020	Formazione di fori qualunque diametro e dimensioni per passaggio tubazioni con conseguente ripristino di: / - Muri in cls spessore oltre cm.10	cad		54,89
05.P76.D70.025	Formazione di fori qualunque diametro e dimensioni per passaggio tubazioni con conseguente ripristino di: / - Murature con spessore fino a cm.25	cad		35,57
05.P76.D70.030	Formazione di fori qualunque diametro e dimensioni per passaggio tubazioni con conseguente ripristino di: / - Muri in cls spessore fino a cm.10	cad		35,57
05.P76.D80.005	Formazione pozzetti passo d'uomo serbatoi compreso lo scavo, escluso il chiusino	cad		155,14
05.P76.D90.005	Lavaggio chimico controllato ad azione lenta di qualsiasi tipo di impianto di riscaldamento, a radiatori, ventiloconvettori, pannelli radianti, ecc.(sia nel periodo invernale che nel periodo estivo) con l'immissione nell'impianto, per mezzo di elettropompa o tramite il vaso di espansione di prodotti chimici a ph neutro e percio' non aggressivi; atti a disperdere i depositi di calcare; fanghi e scaglie di ossido di ferro, convertendoli in polverino sospeso scaricabile alla fine dell'intervento insieme con l'acqua dell'impianto. ricircolo della soluzione per 4 - 5 settimane con utilizzo delle stesse pompe dell'impianto con controllo settimanale del grado di rimozione dei depositi mediante campionatura ed analisi dell'acqua / - Per impianti edifici sino a m³ 1600 riscaldati	cad		239,58
05.P76.D90.010	Lavaggio chimico controllato ad azione lenta di qualsiasi tipo di impianto di riscaldamento, a radiatori, ventiloconvettori, pannelli radianti, ecc.(sia nel periodo invernale che nel periodo estivo) con l'immissione nell'impianto, per mezzo di elettropompa o tramite il vaso di espansione di prodotti chimici a ph neutro e percio' non aggressivi; atti a disperdere i depositi di calcare; fanghi e scaglie di ossido di ferro, convertendoli in polverino sospeso scaricabile alla fine dell'intervento insieme con l'acqua dell'impianto. ricircolo della soluzione per 4 - 5 settimane con utilizzo delle stesse pompe dell'impianto con controllo settimanale del grado di rimozione dei depositi mediante campionatura ed analisi dell'acqua / - Per impianti edifici sino a m³ 3300 riscaldati	cad		407,39
05.P76.D90.015	Lavaggio chimico controllato ad azione lenta di qualsiasi tipo di impianto di riscaldamento, a radiatori, ventiloconvettori, pannelli radianti, ecc.(sia nel periodo invernale che nel periodo estivo) con l'immissione nell'impianto, per mezzo di elettropompa o tramite il vaso di espansione di prodotti chimici a ph neutro e percio' non aggressivi; atti a disperdere i depositi di calcare; fanghi e scaglie di ossido di ferro, convertendoli in polverino sospeso scaricabile alla fine dell'intervento insieme con l'acqua dell'impianto. ricircolo della soluzione per 4 - 5 settimane con utilizzo delle stesse pompe dell'impianto con controllo settimanale del grado di rimozione dei depositi mediante campionatura ed analisi dell'acqua / - Per impianti edifici sino a m³ 8300 riscaldati	cad		1613,75
05.P76.D90.020	Lavaggio chimico controllato ad azione lenta di qualsiasi tipo di impianto di riscaldamento, a radiatori, ventiloconvettori, pannelli radianti, ecc.(sia nel periodo invernale che nel periodo estivo) con l'immissione nell'impianto, per mezzo di elettropompa o tramite il vaso di espansione di prodotti chimici a ph neutro e percio' non aggressivi; atti a disperdere i depositi di calcare; fanghi e scaglie di ossido di ferro, convertendoli in polverino sospeso scaricabile alla fine dell'intervento insieme con l'acqua dell'impianto. ricircolo della soluzione per 4 - 5 settimane con utilizzo delle stesse pompe dell'impianto con controllo settimanale del grado di rimozione dei depositi mediante campionatura ed analisi dell'acqua / - Per impianti edifici sino a m³ 11660 riscaldati	cad		1936,72
05.P76.D90.025	Lavaggio chimico controllato ad azione lenta di qualsiasi tipo di impianto di riscaldamento, a radiatori, ventiloconvettori, pannelli radianti, ecc.(sia nel periodo invernale che nel periodo estivo) con l'immissione nell'impianto, per mezzo di elettropompa o tramite il vaso di espansione di prodotti chimici a ph neutro e percio' non aggressivi; atti a disperdere i depositi di calcare; fanghi e scaglie di ossido di ferro, convertendoli in polverino sospeso scaricabile alla fine dell'intervento insieme con l'acqua dell'impianto. ricircolo della soluzione per 4 - 5 settimane con utilizzo delle stesse pompe dell'impianto con controllo settimanale del grado di rimozione dei depositi mediante campionatura ed analisi dell'acqua / - Per impianti edifici sino a m³ 18300 riscaldati	cad		2581,56
05.P76.D90.030	Lavaggio chimico controllato ad azione lenta di qualsiasi tipo di impianto di riscaldamento, a radiatori, ventiloconvettori, pannelli radianti, ecc.(sia nel periodo invernale che nel periodo estivo) con l'immissione nell'impianto, per mezzo di elettropompa o tramite il vaso di espansione di prodotti chimici a ph neutro e percio' non aggressivi; atti a disperdere i depositi di calcare; fanghi e scaglie di ossido di ferro, convertendoli in polverino sospeso scaricabile alla fine dell'intervento insieme con l'acqua dell'impianto. ricircolo della soluzione per 4 - 5 settimane con utilizzo delle stesse pompe dell'impianto con controllo settimanale del grado di rimozione dei depositi mediante campionatura ed analisi dell'acqua / - Per impianti edifici sino a m³ 25000 riscaldati	cad		2904,53
05.P76.D90.035	Lavaggio chimico controllato ad azione lenta di qualsiasi tipo di impianto di riscaldamento, a radiatori, ventiloconvettori, pannelli radianti, ecc.(sia nel periodo invernale che nel periodo estivo) con l'immissione nell'impianto, per mezzo di elettropompa o tramite il vaso di espansione di prodotti chimici a ph neutro e percio' non aggressivi; atti a disperdere i depositi di calcare; fanghi e scaglie di ossido di ferro, convertendoli in polverino sospeso scaricabile alla fine dell'intervento insieme con l'acqua dell'impianto. ricircolo della soluzione per 4 - 5 settimane con utilizzo delle stesse pompe dell'impianto con controllo settimanale del grado di rimozione dei depositi mediante campionatura ed analisi dell'acqua / - Per impianti edifici sino a m³ 33500 riscaldati	cad		3549,40
05.P76.D90.040	Lavaggio chimico controllato ad azione lenta di qualsiasi tipo di impianto di riscaldamento, a radiatori, ventiloconvettori, pannelli radianti, ecc.(sia nel periodo invernale che nel periodo estivo) con l'immissione nell'impianto, per mezzo di elettropompa o tramite il vaso di espansione di prodotti chimici a ph neutro e percio' non aggressivi; atti a disperdere i depositi di calcare; fanghi e scaglie di ossido di ferro, convertendoli in polverino sospeso scaricabile alla fine dell'intervento insieme con l'acqua dell'impianto. ricircolo della soluzione per 4 - 5 settimane con utilizzo delle stesse pompe dell'impianto con controllo settimanale del grado di rimozione dei depositi mediante campionatura ed analisi dell'acqua / - Per impianti edifici sino a m³ 50000 riscaldati	cad		4517,23
05.P76.D90.045	Lavaggio chimico controllato ad azione lenta di qualsiasi tipo di impianto di riscaldamento, a radiatori, ventiloconvettori, pannelli radianti, ecc.(sia nel periodo invernale che nel periodo estivo) con l'immissione nell'impianto, per mezzo di elettropompa o tramite il vaso di espansione di prodotti chimici a ph neutro e percio' non aggressivi; atti a disperdere i depositi di calcare; fanghi e scaglie di ossido di ferro, convertendoli in polverino sospeso scaricabile alla fine dell'intervento insieme con l'acqua dell'impianto. ricircolo della soluzione per 4 - 5 settimane con utilizzo delle stesse pompe dell'impianto con controllo settimanale del grado di rimozione dei depositi mediante campionatura ed analisi dell'acqua / - Per impianti edifici sino a m³ 66500 riscaldati	cad		5743,62
05.P76.D90.050	Lavaggio chimico controllato ad azione lenta di qualsiasi tipo di impianto di riscaldamento, a radiatori, ventiloconvettori, pannelli radianti, ecc.(sia nel periodo invernale che nel periodo estivo) con l'immissione nell'impianto, per mezzo di elettropompa o tramite il vaso di espansione di prodotti chimici a ph neutro e percio' non aggressivi; atti a disperdere i depositi di calcare; fanghi e scaglie di ossido di ferro, convertendoli in polverino sospeso scaricabile alla fine dell'intervento insieme con l'acqua dell'impianto. ricircolo della soluzione per 4 - 5 settimane con utilizzo delle stesse pompe dell'impianto con controllo settimanale del grado di rimozione dei depositi mediante campionatura ed analisi dell'acqua / - Per impianti edifici sino a m³ 110000 riscaldati	cad		7420,69
05.P76.E00.005	Riparazione stufa in ghisa o lamiera, compresa la sostituzione dei refrattari	cad		46,54
05.P76.E10.005	Spostamento serbatoio esistente con ripristino selle di sostegno e piano pavimento	cad		194,20
05.P76.E20.005	Verniciatura con minio e smalto previa pulitura delle parti metalliche / - Una mano di minio piu' una di smalto	m²		6,20
05.P76.E20.010	Verniciatura con minio e smalto previa pulitura delle parti metalliche / - Due mani di minio piu' una di smalto	m²		8,37
05.P76.E30.005	Vetrificazione interno di serbatoio con vetroresina rinforzata spessore minimo 40/10 previo travaso del combustibile, asportazione del residuo melmoso, bonifica con eliminazione dei gas.pulizia del fasciame, ricerca fori e loro tamponamento	m²		64,59
05.P76.F00.005	Predisposizione domande vv.f.per n.o.p. legge 814/84 sottoscritta da tecnico abilitato completa di relazione tecnica elaborati grafici documentazione tecnica qualificata scheda 91 certificazioni dove richieste	cad		420,06
05.P76.F10.005	Prova di tenuta di impianto di adduzione gas, per centrali termiche, laboratori, ai sensi norma UNI-CIG 7129/72, compreso dichiarazione	cad		96,89
05.P76.F20.005	Idem come art. 76f10 con prova certificata da tecnico abilitato	cad		225,87
05.P76.F30.005	Prova di tenuta serbatoio di combustibile esistente con assistenza di tecnico abilitato, ma esclusa certificazione (art.76d20)	cad		322,95
05.P76.F40.005	Prova di tenuta tubazione parziale linea gas con dichiarazione	cad		32,30
05.P76.F50.005	Quota a rimborso delle spese di allestimento elaborati per conseguimento decreto prefettizio e denuncia utif per serbatoi combustibili; compilazione denunce e firma tecnico abilitato, assistenza, per localita' / - Per elaborato	cad		291,29
05.P76.F60.005	Quota a rimborso delle spese di elaborazione progetto inail (ex ispesl), compilazione denuncia e firma tecnico abilitato, per localita': compreso assistenza e rielaborazione per iter pratica e pagamento tariffe richieste da inail (ex ispesl) per esame e collaudo / - Per potenz.ta' impianto sino a kcal/ora 300000	cad		387,34
05.P76.F60.010	Quota a rimborso delle spese di elaborazione progetto inail (ex ispesl), compilazione denuncia e firma tecnico abilitato, per localita': compreso assistenza e rielaborazione per iter pratica e pagamento tariffe richieste da inail (ex ispesl) per esame e collaudo / - Per potenz.ta' imp. da 300001 a 900000 kcal/ora	cad		581,55
05.P76.F60.015	Quota a rimborso delle spese di elaborazione progetto inail (ex ispesl), compilazione denuncia e firma tecnico abilitato, per localita': compreso assistenza e rielaborazione per iter pratica e pagamento tariffe richieste da inail (ex ispesl) per esame e collaudo / - Per potenz.ta' impianto oltre kcal/ora 900000	cad		645,92
05.P76.F60.020	Quota a rimborso delle spese di elaborazione progetto inail (ex ispesl), compilazione denuncia e firma tecnico abilitato, per localita': compreso assistenza e rielaborazione per iter pratica e pagamento tariffe richieste da inail (ex ispesl) per esame e collaudo / - Aumento voci prec. per imp.vapore o acqua surr.	%		80,00
05.P76.F70.005	Quota a rimborso per spese inail (ex ispesl) come art.05.P76.F60 ma per modifiche parziali / - Riduzione sui prezzi dell'articolo 76f60	%		-50,00
05.P76.F80.005	Quota a rimborso delle spese di elaborazioneprogetto v.f. Compilazione relazione e firmatecnico abilitato, assistenza iter pratica. richiesta collaudo, per localita' e compreso pagamento tariffe richieste dai v.v.f.per esame e collaudo / - ................................................	cad		645,92
05.P76.F82.005	Quota a rimborso delle spese di elaborazione progetto vv.ff. Come art. 76f80, ma per modifiche parziali apportate all'impianto / - Per localita' compreso pag. tariffe vv.ff.	cad		322,95
05.P76.F85.005	Quota a rimborso delle spese per certificato di collaudo di nuovo impianto termico o di condizionamento dell'aria, a norma della legge 37/08, rilasciato, debitamente firmato, da professionista abilitato iscritto all'albo professionale, compreso visite, prove, relazione / - Per impianti fino a 116 kW	cad		194,20
05.P76.F85.010	Quota a rimborso delle spese per certificato di collaudo di nuovo impianto termico o di condizionamento dell'aria, a norma della legge 37/08, rilasciato, debitamente firmato, da professionista abilitato iscritto all'albo professionale, compreso visite, prove, relazione / - Per imp. da 117 a 349 kW	cad		322,95
05.P76.F85.015	Quota a rimborso delle spese per certificato di collaudo di nuovo impianto termico o di condizionamento dell'aria, a norma della legge 37/08, rilasciato, debitamente firmato, da professionista abilitato iscritto all'albo professionale, compreso visite, prove, relazione / - Per imp. da 350 a 1050 kWh	cad		451,72
05.P76.F85.020	Quota a rimborso delle spese per certificato di collaudo di nuovo impianto termico o di condizionamento dell'aria, a norma della legge 37/08, rilasciato, debitamente firmato, da professionista abilitato iscritto all'albo professionale, compreso visite, prove, relazione / - Per impianti oltre 1050 kW	cad		645,92
05.P76.F86.005	Quota a rimborso delle spese per certificato di collaudo come articolo 76f85 ma per sola centrale termica o per sola centrale frigorifera / - Riduzione sui prezzi dell'articolo 76f85 del	%		-50,00
05.P76.F87.005	Quota a rimborso delle spese per certificato di collaudo come articolo 76f85, ma per impianto esistente / - Aumento sui prezzi dell'articolo 76f85 del	%		50,00
05.P76.F88.005	Quota a rimborso delle spese per elaborazione completa di progetto esecutivo di nuovo impiantotermico o di condizionamento dell'aria secondo le disposizioni vigenti, la legge 37/08, e il DPR 447/91, comprendente:relazione tecnica, calcoli tecnici, elaborati grafici (lucido, controlucido e tre copie), il tutto a firma di tecnico abilitato nell'ambito delle rispettive competenze iscritto all'albo professionale; compresa assistenza e rielaborazione per iter della pratica e aggiornamento finale degli elaborati. / - Per caldaia sino 60 kW rese all'acqua	cad		322,95
05.P76.F89.005	Quota a rimborso delle spese per elaborazione completa di progetto esecutivo di nuovo impiantotermico o di condizionamento dell'aria secondo le disposizioni vigenti, la legge 37/08, e il DPR 447/91, comprendente:relazione tecnica, calcoli tecnici, elaborati grafici (lucido, controlucido e tre copie), il tutto a firma di tecnico abilitato nell'ambito delle rispettive competenze iscritto all'albo professionale; compresa assistenza e rielaborazione per iter della pratica e aggiornamento finale degli elaborati. per caldaie oltre 60 kW rese all'acqua / - Per ogni kW utile (mcal rese all'acqua)	cad		6,41
05.P76.F89.010	Quota a rimborso delle spese per elaborazione completa di progetto esecutivo di nuovo impiantotermico o di condizionamento dell'aria secondo le disposizioni vigenti, la legge 37/08, e il DPR 447/91, comprendente:relazione tecnica, calcoli tecnici, elaborati grafici (lucido, controlucido e tre copie), il tutto a firma di tecnico abilitato nell'ambito delle rispettive competenze iscritto all'albo professionale; compresa assistenza e rielaborazione per iter della pratica e aggiornamento finale degli elaborati. per caldaie oltre 60 kW rese all'acqua / - Per kW utile per imp.a vapore o acqua surrisc	cad		8,82
05.P76.F89.015	Quota a rimborso delle spese per elaborazione completa di progetto esecutivo di nuovo impiantotermico o di condizionamento dell'aria secondo le disposizioni vigenti, la legge 37/08, e il DPR 447/91, comprendente:relazione tecnica, calcoli tecnici, elaborati grafici (lucido, controlucido e tre copie), il tutto a firma di tecnico abilitato nell'ambito delle rispettive competenze iscritto all'albo professionale; compresa assistenza e rielaborazione per iter della pratica e aggiornamento finale degli elaborati. per caldaie oltre 60 kW rese all'acqua / - Per ogni kW (impianto condiz. dell'aria)	cad		15,29
05.P76.F91.005	Quota a rimborso delle spese per elaborazione completa di progetto esecutivo come art. 76f90 ma per sola centrale termica o per sola centralefrigorifera / - Riduzione sui prezzi dell'articolo 76f90	%		-70,00
05.P76.F92.005	Quota a rimborso delle spese per elaborazione completa di progetto esecutivo come art. 76f90 ma per sole modifiche o ampliamenti di impianto termico o di condizionamento dell'aria esistenteper ogni kcal utile relativa all'intervento / - Riduzione sui prezzi dell'articolo 76f90	%		-50,00
05.P76.F93.005	Quota a rimborso delle spese per l'elaborazione completa di progetto per l'isolamento termico e fabbisogno energetico di edificio secondo le norme vigenti (legge 10/91) completo di: relazione tecnica, calcoli tecnici, elaborati grafici (lucido, controlucido e tre copie), il tutto a firma di tecnico abilitato nell'ambito delle rispettive competenze iscritto all'albo professionale; compresa assistenza e rielaborazione per iter della pratica e aggiornamento finale degli elaborati. / - Per fabbisogno energetico sino 58 kW	cad		194,20
05.P76.F93.010	Quota a rimborso delle spese per l'elaborazione completa di progetto per l'isolamento termico e fabbisogno energetico di edificio secondo le norme vigenti (legge 10/91) completo di: relazione tecnica, calcoli tecnici, elaborati grafici (lucido, controlucido e tre copie), il tutto a firma di tecnico abilitato nell'ambito delle rispettive competenze iscritto all'albo professionale; compresa assistenza e rielaborazione per iter della pratica e aggiornamento finale degli elaborati. / - Per ogni kW di fabbis. energ. Oltre i 58 kW	cad		3,21
05.P76.F94.005	Quota a rimborso delle spese per l'elaborazione completa di progetto impianto di distribuzione e d'utilizzazione gas combustibili con portata termica superiore a 34.8 kW secondo DPR 447/91 completo di:relazione tecnica, calcoli tecnici, elaborati grafici (lucido, controlucido e tre copie), il tutto a firma di tecnico abilitato nell'ambito delle rispettive competenze iscritto all'albo professionale; compreso assistenza ed eventuale rielaborazione per iter della pratica e aggiornamento finale degli elaborati. / - ................................................	cad		129,81
05.P76.F95.005	Quota rimborso spese per il calcolo del fabbisogno energetico normalizzato (fen) per qualunque tipo di edificio, ai sensi del d.p.r. 412/93 e norme UNI, comprendente: -relazione tecnica -calcoli tecnici -elaborati grafici (lucidi, controlucidi, 3 copie) -particolari costruttivi eventuali il tutto a firma di tecnico abilitato nell'ambito delle rispettive competenze, comprese spese, assistenza e rielaborazione per iter della pratica e aggiornamento finale degli elaborati / - Per i primi 2000 mc	m³		0,52
05.P76.F95.010	Quota rimborso spese per il calcolo del fabbisogno energetico normalizzato (fen) per qualunque tipo di edificio, ai sensi del d.p.r. 412/93 e norme UNI, comprendente: -relazione tecnica -calcoli tecnici -elaborati grafici (lucidi, controlucidi, 3 copie) -particolari costruttivi eventuali il tutto a firma di tecnico abilitato nell'ambito delle rispettive competenze, comprese spese, assistenza e rielaborazione per iter della pratica e aggiornamento finale degli elaborati / - Per i successivi mc 2001 sino a mc 5000	m³		0,33
05.P76.F95.015	Quota rimborso spese per il calcolo del fabbisogno energetico normalizzato (fen) per qualunque tipo di edificio, ai sensi del d.p.r. 412/93 e norme UNI, comprendente: -relazione tecnica -calcoli tecnici -elaborati grafici (lucidi, controlucidi, 3 copie) -particolari costruttivi eventuali il tutto a firma di tecnico abilitato nell'ambito delle rispettive competenze, comprese spese, assistenza e rielaborazione per iter della pratica e aggiornamento finale degli elaborati / - Per i successivi mc 5001 sino a 10000	m³		0,19
05.P76.F95.020	Quota rimborso spese per il calcolo del fabbisogno energetico normalizzato (fen) per qualunque tipo di edificio, ai sensi del d.p.r. 412/93 e norme UNI, comprendente: -relazione tecnica -calcoli tecnici -elaborati grafici (lucidi, controlucidi, 3 copie) -particolari costruttivi eventuali il tutto a firma di tecnico abilitato nell'ambito delle rispettive competenze, comprese spese, assistenza e rielaborazione per iter della pratica e aggiornamento finale degli elaborati / - Per i successivi mc 10001 sino a mc 20000	m³		0,13
05.P76.F95.025	Quota rimborso spese per il calcolo del fabbisogno energetico normalizzato (fen) per qualunque tipo di edificio, ai sensi del d.p.r. 412/93 e norme UNI, comprendente: -relazione tecnica -calcoli tecnici -elaborati grafici (lucidi, controlucidi, 3 copie) -particolari costruttivi eventuali il tutto a firma di tecnico abilitato nell'ambito delle rispettive competenze, comprese spese, assistenza e rielaborazione per iter della pratica e aggiornamento finale degli elaborati / - Per i mc eccedenti ai 20000	m³		0,06
05.P76.G00.005	Rimborso spese per elaborazione progetti esecutivi comprensivi di ogni onere e spesa per indagini, sopralluoghi, calcoli, redazione disegni, esami progetti da parte di autorita' competenti, spese cancelleria e mezzi informatici. Compreso firma professionista abilitato.per opere progettate a lordo delle variazioni di gara da 25.000,00 fino a 50.000,00, o da 50.001,00 fino a 75.00,00, considerando in caso di piu' impianti la somma degli stessi e con valutazione delle sole opere e forniture idrauliche. / - importo delle opere da euro 25.000,00 a euro 50.000,00	cad		2087,63
05.P76.G00.010	Rimborso spese per elaborazione progetti esecutivi comprensivi di ogni onere e spesa per indagini, sopralluoghi, calcoli, redazione disegni, esami progetti da parte di autorita' competenti, spese cancelleria e mezzi informatici. Compreso firma professionista abilitato.per opere progettate a lordo delle variazioni di gara da 25.000,00 fino a 50.000,00, o da 50.001,00 fino a 75.00,00, considerando in caso di piu' impianti la somma degli stessi e con valutazione delle sole opere e forniture idrauliche. / - Importo delle opere da euro 50.001,00 a euro 75.000,00	cad		2752,54
05.A01	CALDAIE / (Per le taglie di potenza non considerate, utilizzare le voci corrispondenti alla potenza più vicina )
05.A01.A01.005	Caldaie. / Fornitura in opera di caldaia murale a condensazione di qualunque tipo, forma e dimensione completa di tutti gli accessori per garantire il corretto funzionamento, con accensione elettronica, controllo della fiamma a ionizzazione, pannello di comando della caldaia integrato, rendimento 4 stelle, classe NOx 5, con esclusione del solo raccordo fumario. Compresa la verifica circolazione idraulica, impostazione parametri di funzionamento, analisi della combustione, compilazione di libretto di centrale. / - F.O. di caldaia murale a condensazione per riscaldamento, potenza al focolare fino a 25 kW	cad		1875,44	10,41%	195,23
05.A01.A01.010	Caldaie. / Fornitura in opera di caldaia murale a condensazione di qualunque tipo, forma e dimensione completa di tutti gli accessori per garantire il corretto funzionamento, con accensione elettronica, controllo della fiamma a ionizzazione, pannello di comando della caldaia integrato, rendimento 4 stelle, classe NOx 5, con esclusione del solo raccordo fumario. Compresa la verifica circolazione idraulica, impostazione parametri di funzionamento, analisi della combustione, compilazione di libretto di centrale. / - F.O. di caldaia murale a condensazione per riscaldamento e acqua calda sanitaria istantanea, potenza al focolare fino a 25 kW	cad		1878,90	10,39%	195,22
05.A01.A01.015	Caldaie. / Fornitura in opera di caldaia murale a condensazione di qualunque tipo, forma e dimensione completa di tutti gli accessori per garantire il corretto funzionamento, con accensione elettronica, controllo della fiamma a ionizzazione, pannello di comando della caldaia integrato, rendimento 4 stelle, classe NOx 5, con esclusione del solo raccordo fumario. Compresa la verifica circolazione idraulica, impostazione parametri di funzionamento, analisi della combustione, compilazione di libretto di centrale. / - F.O. di caldaia murale a condensazione per riscaldamento, potenza al focolare fino a 34,9 kW	cad		2075,66	9,41%	195,32
05.A01.A01.020	Caldaie. / Fornitura in opera di caldaia murale a condensazione di qualunque tipo, forma e dimensione completa di tutti gli accessori per garantire il corretto funzionamento, con accensione elettronica, controllo della fiamma a ionizzazione, pannello di comando della caldaia integrato, rendimento 4 stelle, classe NOx 5, con esclusione del solo raccordo fumario. Compresa la verifica circolazione idraulica, impostazione parametri di funzionamento, analisi della combustione, compilazione di libretto di centrale. / - F.O. di caldaia murale a condensazione per riscaldamento e acqua calda sanitaria istantanea, potenza al focolare fino a 34,9 kW	cad		2140,02	9,12%	195,17
05.A01.A02.005	Fornitura in opera di caldaia murale a condensazione per riscaldamento e acqua calda sanitaria con serbatoio di accumulo fino a 60 litri, di qualunque tipo, forma e dimensione completa di tutti gli accessori per garantire il corretto funzionamento a gas di qualunque tipo. Con accensione elettronica e controllo della fiamma a ionizzazione; pannello di comando della caldaia integrato,rendimento 4 stelle, classe NOx 5con esclusione del solo raccordo fumario. Compresa la verifica circolazione idraulica, impostazione parametri di funzionamento, analisi della combustione, compilazione di libretto di centrale. / - F. O di caldaia murale a condensazione ad accumulo, potenza al focolare fino a 25 kW	cad		2000,28	9,76%	195,23
05.A01.A02.010	Fornitura in opera di caldaia murale a condensazione per riscaldamento e acqua calda sanitaria con serbatoio di accumulo fino a 60 litri, di qualunque tipo, forma e dimensione completa di tutti gli accessori per garantire il corretto funzionamento a gas di qualunque tipo. Con accensione elettronica e controllo della fiamma a ionizzazione; pannello di comando della caldaia integrato,rendimento 4 stelle, classe NOx 5con esclusione del solo raccordo fumario. Compresa la verifica circolazione idraulica, impostazione parametri di funzionamento, analisi della combustione, compilazione di libretto di centrale. / - F.O di caldaia murale a condensazione ad accumulo, potenza al focolare fino a 34,9 kW	cad		2281,11	8,56%	195,26
05.A01.A03.005	Fornitura in opera di caldaia murale a condensazione per installazione in gruppo modulare con potenza al focolare > di 34,9 kW, di qualunque tipo, forma e dimensione completa di tutti gli accessori per garantire il corretto funzionamento, con accensione elettronica, controllo della fiamma a ionizzazione, pannello di comando della caldaia integrato, rendimento 4 stelle, classe NOx 5, con esclusione del solo raccordo fumario. Compresa la verifica circolazione idraulica, impostazione parametri di funzionamento, analisi della combustione, compilazione di libretto di centrale. / - F.O. di caldaia murale a condensazione, potenza al focolare 45 kW	cad		3742,79	5,96%	223,07
05.A01.A03.010	Fornitura in opera di caldaia murale a condensazione per installazione in gruppo modulare con potenza al focolare > di 34,9 kW, di qualunque tipo, forma e dimensione completa di tutti gli accessori per garantire il corretto funzionamento, con accensione elettronica, controllo della fiamma a ionizzazione, pannello di comando della caldaia integrato, rendimento 4 stelle, classe NOx 5, con esclusione del solo raccordo fumario. Compresa la verifica circolazione idraulica, impostazione parametri di funzionamento, analisi della combustione, compilazione di libretto di centrale. / - F.O. di caldaia murale a condensazione, potenza al focolare 65 kW	cad		4183,43	5,33%	222,98
05.A01.A03.015	Fornitura in opera di caldaia murale a condensazione per installazione in gruppo modulare con potenza al focolare > di 34,9 kW, di qualunque tipo, forma e dimensione completa di tutti gli accessori per garantire il corretto funzionamento, con accensione elettronica, controllo della fiamma a ionizzazione, pannello di comando della caldaia integrato, rendimento 4 stelle, classe NOx 5, con esclusione del solo raccordo fumario. Compresa la verifica circolazione idraulica, impostazione parametri di funzionamento, analisi della combustione, compilazione di libretto di centrale. / - F.O. di caldaia murale a condensazione, potenza al focolare 85 kW	cad		5276,87	4,23%	223,21
05.A01.A03.020	Fornitura in opera di caldaia murale a condensazione per installazione in gruppo modulare con potenza al focolare > di 34,9 kW, di qualunque tipo, forma e dimensione completa di tutti gli accessori per garantire il corretto funzionamento, con accensione elettronica, controllo della fiamma a ionizzazione, pannello di comando della caldaia integrato, rendimento 4 stelle, classe NOx 5, con esclusione del solo raccordo fumario. Compresa la verifica circolazione idraulica, impostazione parametri di funzionamento, analisi della combustione, compilazione di libretto di centrale. / - F.O. di caldaia murale a condensazione, potenza al focolare 115 kW	cad		6337,67	3,52%	223,09
05.A01.B01.005	Fornitura in opera di caldaia a basamento a condensazione, di qualunque tipo, forma e dimensione completa di tutti gli accessori per garantire il corretto funzionamento, con accensione elettronica, controllo della fiamma a ionizzazione, pannello di comando della caldaia integrato con termoregolazione digitale e sonda climatica esterna, rendimento 4 stelle, classe NOx 5, con esclusione del solo raccordo fumario. Compresa la verifica circolazione idraulica, impostazione parametri di funzionamento, analisi della combustione, compilazione di libretto di centrale. / - F.O. di caldaia a basamento a condensazione con potenza al focolare di 50 kW	cad		6232,48	7,79%	485,51
05.A01.B01.010	Fornitura in opera di caldaia a basamento a condensazione, di qualunque tipo, forma e dimensione completa di tutti gli accessori per garantire il corretto funzionamento, con accensione elettronica, controllo della fiamma a ionizzazione, pannello di comando della caldaia integrato con termoregolazione digitale e sonda climatica esterna, rendimento 4 stelle, classe NOx 5, con esclusione del solo raccordo fumario. Compresa la verifica circolazione idraulica, impostazione parametri di funzionamento, analisi della combustione, compilazione di libretto di centrale. / - F.O. di caldaia a basamento a condensazione con potenza al focolare di 80 kW	cad		7476,76	6,49%	485,24
05.A01.B01.015	Fornitura in opera di caldaia a basamento a condensazione, di qualunque tipo, forma e dimensione completa di tutti gli accessori per garantire il corretto funzionamento, con accensione elettronica, controllo della fiamma a ionizzazione, pannello di comando della caldaia integrato con termoregolazione digitale e sonda climatica esterna, rendimento 4 stelle, classe NOx 5, con esclusione del solo raccordo fumario. Compresa la verifica circolazione idraulica, impostazione parametri di funzionamento, analisi della combustione, compilazione di libretto di centrale. / - F.O. di caldaia a basamento a condensazione con potenza al focolare di 115 kW	cad		9454,13	5,14%	485,94
05.A01.B01.020	Fornitura in opera di caldaia a basamento a condensazione, di qualunque tipo, forma e dimensione completa di tutti gli accessori per garantire il corretto funzionamento, con accensione elettronica, controllo della fiamma a ionizzazione, pannello di comando della caldaia integrato con termoregolazione digitale e sonda climatica esterna, rendimento 4 stelle, classe NOx 5, con esclusione del solo raccordo fumario. Compresa la verifica circolazione idraulica, impostazione parametri di funzionamento, analisi della combustione, compilazione di libretto di centrale. / - F.O. di caldaia a basamento a condensazione con potenza al focolare di 150 kW	cad		11712,26	8,95%	1048,25
05.A01.B01.025	Fornitura in opera di caldaia a basamento a condensazione, di qualunque tipo, forma e dimensione completa di tutti gli accessori per garantire il corretto funzionamento, con accensione elettronica, controllo della fiamma a ionizzazione, pannello di comando della caldaia integrato con termoregolazione digitale e sonda climatica esterna, rendimento 4 stelle, classe NOx 5, con esclusione del solo raccordo fumario. Compresa la verifica circolazione idraulica, impostazione parametri di funzionamento, analisi della combustione, compilazione di libretto di centrale. / - F.O. di caldaia a basamento a condensazione con potenza al focolare di 200 kW	cad		15363,04	6,82%	1047,76
05.A01.B01.030	Fornitura in opera di caldaia a basamento a condensazione, di qualunque tipo, forma e dimensione completa di tutti gli accessori per garantire il corretto funzionamento, con accensione elettronica, controllo della fiamma a ionizzazione, pannello di comando della caldaia integrato con termoregolazione digitale e sonda climatica esterna, rendimento 4 stelle, classe NOx 5, con esclusione del solo raccordo fumario. Compresa la verifica circolazione idraulica, impostazione parametri di funzionamento, analisi della combustione, compilazione di libretto di centrale. / - F.O. di caldaia a basamento a condensazione con potenza al focolare di 250 kW	cad		19186,00	5,46%	1047,56
05.A01.B01.040	Fornitura in opera di caldaia a basamento a condensazione, di qualunque tipo, forma e dimensione completa di tutti gli accessori per garantire il corretto funzionamento, con accensione elettronica, controllo della fiamma a ionizzazione, pannello di comando della caldaia integrato con termoregolazione digitale e sonda climatica esterna, rendimento 4 stelle, classe NOx 5, con esclusione del solo raccordo fumario. Compresa la verifica circolazione idraulica, impostazione parametri di funzionamento, analisi della combustione, compilazione di libretto di centrale. / - F.O. di caldaia a basamento a condensazione con potenza al focolare di 300 kW	cad		19730,97	5,31%	1047,71
05.A01.B01.045	Fornitura in opera di caldaia a basamento a condensazione, di qualunque tipo, forma e dimensione completa di tutti gli accessori per garantire il corretto funzionamento, con accensione elettronica, controllo della fiamma a ionizzazione, pannello di comando della caldaia integrato con termoregolazione digitale e sonda climatica esterna, rendimento 4 stelle, classe NOx 5, con esclusione del solo raccordo fumario. Compresa la verifica circolazione idraulica, impostazione parametri di funzionamento, analisi della combustione, compilazione di libretto di centrale. / - F.O. di caldaia a basamento a condensazione con potenza al focolare di 350 kW	cad		22793,39	4,60%	1048,50
05.A01.B01.050	Fornitura in opera di caldaia a basamento a condensazione, di qualunque tipo, forma e dimensione completa di tutti gli accessori per garantire il corretto funzionamento, con accensione elettronica, controllo della fiamma a ionizzazione, pannello di comando della caldaia integrato con termoregolazione digitale e sonda climatica esterna, rendimento 4 stelle, classe NOx 5, con esclusione del solo raccordo fumario. Compresa la verifica circolazione idraulica, impostazione parametri di funzionamento, analisi della combustione, compilazione di libretto di centrale. / - F.O. di caldaia a basamento a condensazione con potenza al focolare di 400 kW	cad		24767,44	4,23%	1047,66
05.A01.B01.055	Fornitura in opera di caldaia a basamento a condensazione, di qualunque tipo, forma e dimensione completa di tutti gli accessori per garantire il corretto funzionamento, con accensione elettronica, controllo della fiamma a ionizzazione, pannello di comando della caldaia integrato con termoregolazione digitale e sonda climatica esterna, rendimento 4 stelle, classe NOx 5, con esclusione del solo raccordo fumario. Compresa la verifica circolazione idraulica, impostazione parametri di funzionamento, analisi della combustione, compilazione di libretto di centrale. / - F.O. di caldaia a basamento a condensazione con potenza al focolare di 450 kW	cad		25758,48	4,07%	1048,37
05.A01.B01.060	Fornitura in opera di caldaia a basamento a condensazione, di qualunque tipo, forma e dimensione completa di tutti gli accessori per garantire il corretto funzionamento, con accensione elettronica, controllo della fiamma a ionizzazione, pannello di comando della caldaia integrato con termoregolazione digitale e sonda climatica esterna, rendimento 4 stelle, classe NOx 5, con esclusione del solo raccordo fumario. Compresa la verifica circolazione idraulica, impostazione parametri di funzionamento, analisi della combustione, compilazione di libretto di centrale. / - F.O. di caldaia a basamento a condensazione con potenza al focolare di 500 kW	cad		28470,04	3,68%	1047,70
05.A01.B01.065	Fornitura in opera di caldaia a basamento a condensazione, di qualunque tipo, forma e dimensione completa di tutti gli accessori per garantire il corretto funzionamento, con accensione elettronica, controllo della fiamma a ionizzazione, pannello di comando della caldaia integrato con termoregolazione digitale e sonda climatica esterna, rendimento 4 stelle, classe NOx 5, con esclusione del solo raccordo fumario. Compresa la verifica circolazione idraulica, impostazione parametri di funzionamento, analisi della combustione, compilazione di libretto di centrale. / - F.O. di caldaia a basamento a condensazione con potenza al focolare di 550 kW	cad		29458,42	3,56%	1048,72
05.A01.B01.070	Fornitura in opera di caldaia a basamento a condensazione, di qualunque tipo, forma e dimensione completa di tutti gli accessori per garantire il corretto funzionamento, con accensione elettronica, controllo della fiamma a ionizzazione, pannello di comando della caldaia integrato con termoregolazione digitale e sonda climatica esterna, rendimento 4 stelle, classe NOx 5, con esclusione del solo raccordo fumario. Compresa la verifica circolazione idraulica, impostazione parametri di funzionamento, analisi della combustione, compilazione di libretto di centrale. / - F.O. di caldaia a basamento a condensazione con potenza al focolare di 600 kW	cad		34141,24	3,07%	1048,14
05.A01.B01.075	Fornitura in opera di caldaia a basamento a condensazione, di qualunque tipo, forma e dimensione completa di tutti gli accessori per garantire il corretto funzionamento, con accensione elettronica, controllo della fiamma a ionizzazione, pannello di comando della caldaia integrato con termoregolazione digitale e sonda climatica esterna, rendimento 4 stelle, classe NOx 5, con esclusione del solo raccordo fumario. Compresa la verifica circolazione idraulica, impostazione parametri di funzionamento, analisi della combustione, compilazione di libretto di centrale. / - F.O. di caldaia a basamento a condensazione con potenza al focolare di 650 kW	cad		37374,07	4,07%	1521,12
05.A01.B01.080	Fornitura in opera di caldaia a basamento a condensazione, di qualunque tipo, forma e dimensione completa di tutti gli accessori per garantire il corretto funzionamento, con accensione elettronica, controllo della fiamma a ionizzazione, pannello di comando della caldaia integrato con termoregolazione digitale e sonda climatica esterna, rendimento 4 stelle, classe NOx 5, con esclusione del solo raccordo fumario. Compresa la verifica circolazione idraulica, impostazione parametri di funzionamento, analisi della combustione, compilazione di libretto di centrale. / - F.O. di caldaia a basamento a condensazione con potenza al focolare di 700 kW	cad		40960,38	3,71%	1519,63
05.A01.B01.085	Fornitura in opera di caldaia a basamento a condensazione, di qualunque tipo, forma e dimensione completa di tutti gli accessori per garantire il corretto funzionamento, con accensione elettronica, controllo della fiamma a ionizzazione, pannello di comando della caldaia integrato con termoregolazione digitale e sonda climatica esterna, rendimento 4 stelle, classe NOx 5, con esclusione del solo raccordo fumario. Compresa la verifica circolazione idraulica, impostazione parametri di funzionamento, analisi della combustione, compilazione di libretto di centrale. / - F.O. di caldaia a basamento a condensazione con potenza al focolare di 750 kW	cad		43243,40	3,52%	1522,17
05.A01.B01.090	Fornitura in opera di caldaia a basamento a condensazione, di qualunque tipo, forma e dimensione completa di tutti gli accessori per garantire il corretto funzionamento, con accensione elettronica, controllo della fiamma a ionizzazione, pannello di comando della caldaia integrato con termoregolazione digitale e sonda climatica esterna, rendimento 4 stelle, classe NOx 5, con esclusione del solo raccordo fumario. Compresa la verifica circolazione idraulica, impostazione parametri di funzionamento, analisi della combustione, compilazione di libretto di centrale. / - F.O. di caldaia a basamento a condensazione con potenza al focolare di 800 kW	cad		46443,90	3,27%	1518,72
05.A01.B01.095	Fornitura in opera di caldaia a basamento a condensazione, di qualunque tipo, forma e dimensione completa di tutti gli accessori per garantire il corretto funzionamento, con accensione elettronica, controllo della fiamma a ionizzazione, pannello di comando della caldaia integrato con termoregolazione digitale e sonda climatica esterna, rendimento 4 stelle, classe NOx 5, con esclusione del solo raccordo fumario. Compresa la verifica circolazione idraulica, impostazione parametri di funzionamento, analisi della combustione, compilazione di libretto di centrale. / - F.O. di caldaia a basamento a condensazione con potenza al focolare di 850 kW	cad		47158,41	3,22%	1518,50
05.A01.B01.100	Fornitura in opera di caldaia a basamento a condensazione, di qualunque tipo, forma e dimensione completa di tutti gli accessori per garantire il corretto funzionamento, con accensione elettronica, controllo della fiamma a ionizzazione, pannello di comando della caldaia integrato con termoregolazione digitale e sonda climatica esterna, rendimento 4 stelle, classe NOx 5, con esclusione del solo raccordo fumario. Compresa la verifica circolazione idraulica, impostazione parametri di funzionamento, analisi della combustione, compilazione di libretto di centrale. / - F.O. di caldaia a basamento a condensazione con potenza al focolare di 900 kW	cad		48115,67	3,16%	1520,46
05.A01.B01.105	Fornitura in opera di caldaia a basamento a condensazione, di qualunque tipo, forma e dimensione completa di tutti gli accessori per garantire il corretto funzionamento, con accensione elettronica, controllo della fiamma a ionizzazione, pannello di comando della caldaia integrato con termoregolazione digitale e sonda climatica esterna, rendimento 4 stelle, classe NOx 5, con esclusione del solo raccordo fumario. Compresa la verifica circolazione idraulica, impostazione parametri di funzionamento, analisi della combustione, compilazione di libretto di centrale. / - F.O. di caldaia a basamento a condensazione con potenza al focolare di 950 kW	cad		50685,57	3,00%	1520,57
05.A01.B01.110	Fornitura in opera di caldaia a basamento a condensazione, di qualunque tipo, forma e dimensione completa di tutti gli accessori per garantire il corretto funzionamento, con accensione elettronica, controllo della fiamma a ionizzazione, pannello di comando della caldaia integrato con termoregolazione digitale e sonda climatica esterna, rendimento 4 stelle, classe NOx 5, con esclusione del solo raccordo fumario. Compresa la verifica circolazione idraulica, impostazione parametri di funzionamento, analisi della combustione, compilazione di libretto di centrale. / - F.O. di caldaia a basamento a condensazione con potenza al focolare di 1000 kW	cad		50904,35	2,99%	1522,04
05.A01.B01.115	Fornitura in opera di caldaia a basamento a condensazione, di qualunque tipo, forma e dimensione completa di tutti gli accessori per garantire il corretto funzionamento, con accensione elettronica, controllo della fiamma a ionizzazione, pannello di comando della caldaia integrato con termoregolazione digitale e sonda climatica esterna, rendimento 4 stelle, classe NOx 5, con esclusione del solo raccordo fumario. Compresa la verifica circolazione idraulica, impostazione parametri di funzionamento, analisi della combustione, compilazione di libretto di centrale. / - F.O. di caldaia a basamento a condensazione con potenza al focolare di 1100 kW	cad		54171,42	2,81%	1522,22
05.A01.B02.505	Posa in opera di sistemi a condensazione modulari, dotati di struttura di contenimento per l'installazione all'esterno, completi, incluso collettore di mandata e ritorno, accessori INAIL (ex ISPESL), circolatori, strumentazione e controllo gestione di cascata, basamento. Verifica circolazione idraulica, impostazione parametri di funzionamento, analisi della combustione, compilazione di libretto di centrale. / - sino a 400 kW al focolare	cad		1163,68	63,93%	743,94
05.A01.B02.510	Posa in opera di sistemi a condensazione modulari, dotati di struttura di contenimento per l'installazione all'esterno, completi, incluso collettore di mandata e ritorno, accessori INAIL (ex ISPESL), circolatori, strumentazione e controllo gestione di cascata, basamento. Verifica circolazione idraulica, impostazione parametri di funzionamento, analisi della combustione, compilazione di libretto di centrale. / - sino a 800 kW al focolare	cad		1306,87	77,46%	1012,30
05.A01.E01.505	Posa in Opera di caldaia murale tipo B a tiraggio natulale, funzionante a gas, a camera aperta, completa di tutti gli accessori necessari per il corretto funzionamento, riscaldamento e combinato con produzione di acqua calda sanitaria istantanea, con esclusione del solo raccordo fumario. Compresa la verifica circolazione idraulica, impostazione parametri di funzionamento, analisi della combustione, compilazione di libretto di centrale. / - P.O. di caldaia murale tipo B fino a 34,9 kW (potenza al focolare) per riscaldamento o combinata per produzione di acs.	cad		271,38	71,95%	195,26
05.A01.E02.505	Posa in opera di caldaia murale tipo B a tiraggio naturale, con accensione elettronica, funzionante a gas metano, completa di bruciatore atmosferico, bollitore incorporato ad accumulo di qualsiasi capacità, vaso di espansione, pompa di circolazione e quadro di comando, completa di tutti gli accessori necessari per il corretto funzionamento, per riscaldamento e produzione di acqua calda sanitaria, con esclusione del solo raccordo fumario. Compresa la verifica circolazione idraulica, impostazione parametri di funzionamento, analisi della combustione, compilazione di libretto di centrale. / - P.O. di caldaia murale tipo B con bollitore ad accumulo potenza al focolare fino a 34,9 kW	cad		271,38	71,95%	195,26
05.A01.E03.505	Posa in Opera di caldaia murale tipo C a tiraggio forzato ad alto rendimento, funzionante a gas, a camera stagna, completa di tutti gli accessori necessari per il corretto funzionamento, riscaldamento e combinato con produzione di acqua calda sanitaria istantanea, con esclusione del solo raccordo fumario. Compresa la verifica circolazione idraulica, impostazione parametri di funzionamento, analisi della combustione, compilazione di libretto di centrale. Compresa la verifica circolazione idraulica, impostazione parametri di funzionamento, analisi della combustione, compilazione di libretto di centrale. / - P.O. di caldaia murale tipo C per riscaldamento o combinata per produzione di acs, potenza al focolare fino a 34,9 kW	cad		271,38	71,95%	195,26
05.A01.E04.505	Posa in Opera di caldaia murale tipo C a tiraggio forzato, con accensione elettronica, funzionante a gas metano, completa di bruciatore atmosferico, bollitore incorporato ad accumulo di qualsiasi capacità, per riscaldamento e produzione di acqua calda sanitaria:vaso di espansione, pompa di circolazione e quadro di comando, completa di tutti gli accessori necessari per il corretto funzionamento, con esclusione del raccordo fumario. Compresa la verifica circolazione idraulica, impostazione parametri di funzionamento, analisi della combustione, compilazione di libretto di centrale. / - P.O. di caldaia murale tipo C con bollitore ad accumulo potenza al focolare fino a 34,9 kW	cad		271,38	71,95%	195,26
05.A01.G01.505	Posa in Opera di caldaia a basamento in ghisa ad alto rendimento (Legge 10/91) pressurizzata per impianti acqua calda o vapore, di qualunque tipo, marca, forma e dimensioni funzionante a gasolio o gas completa di tutti gli accessori necessari per il corretto funzionamento, con esclusione del raccordo fumario e del bruciatore. Compresa la verifica circolazione idraulica, impostazione parametri di funzionamento, analisi della combustione, compilazione di libretto di centrale. / - P.O. di caldaia a basamento, in ghisa con potenza al focolare fino a 125 kW	cad		648,66	70,02%	454,19
05.A01.G01.510	Posa in Opera di caldaia a basamento in ghisa ad alto rendimento (Legge 10/91) pressurizzata per impianti acqua calda o vapore, di qualunque tipo, marca, forma e dimensioni funzionante a gasolio o gas completa di tutti gli accessori necessari per il corretto funzionamento, con esclusione del raccordo fumario e del bruciatore. Compresa la verifica circolazione idraulica, impostazione parametri di funzionamento, analisi della combustione, compilazione di libretto di centrale. / - P.O. di caldaia a basamento, in ghisa con potenza al focolare da 126 a 500 kW	cad		1503,00	78,15%	1174,59
05.A01.G01.515	Posa in Opera di caldaia a basamento in ghisa ad alto rendimento (Legge 10/91) pressurizzata per impianti acqua calda o vapore, di qualunque tipo, marca, forma e dimensioni funzionante a gasolio o gas completa di tutti gli accessori necessari per il corretto funzionamento, con esclusione del raccordo fumario e del bruciatore. Compresa la verifica circolazione idraulica, impostazione parametri di funzionamento, analisi della combustione, compilazione di libretto di centrale. / - P.O. di caldaia a basamento, in ghisa con potenza al focolare oltre 500 kW	cad		2218,91	83,18%	1845,69
05.A01.G02.505	Posa in Opera di caldaia a basamento con corpo in ghisa a tiraggio naturale, funzionante a gas, ad alto rendimento a bassa emissione di inquinanti (NOx e CO) con bruciatore atmosferico, della potenzialità nominale al focolare fino a 40 kW , bollitore incorporato ad accumulo di qualsiasi capacità, completa di tutti gli accessori necessari per il corretto funzionamento, con esclusione del solo raccordo fumario. Compresa la verifica circolazione idraulica, impostazione parametri di funzionamento, analisi della combustione, compilazione di libretto di centrale. / - P.O. di caldaia potenza nominale al focolare fino a 40 kW per riscaldamento e acqua sanitaria con bollitore ad accumulo	cad		648,66	70,02%	454,19
05.A01.G03.505	Posa in opera di caldaia a basamento corpo in ghisa a tiraggio naturale per impianti acqua calda, di qualunque tipo, marca, forma e dimensioni e alimentazione a gas, bruciatore atmosferico, completa di tutti gli accessori necessari per il corretto funzionamento, con esclusione del solo raccordo fumario. Compresa la verifica circolazione idraulica, impostazione parametri di funzionamento, analisi della combustione, compilazione di libretto di centrale. / - P.O. di caldaia a basamento con bruciatore, in ghisa con potenza al focolare fino a 125 kW	cad		648,66	70,02%	454,19
05.A01.G03.510	Posa in opera di caldaia a basamento corpo in ghisa a tiraggio naturale per impianti acqua calda, di qualunque tipo, marca, forma e dimensioni e alimentazione a gas, bruciatore atmosferico, completa di tutti gli accessori necessari per il corretto funzionamento, con esclusione del solo raccordo fumario. Compresa la verifica circolazione idraulica, impostazione parametri di funzionamento, analisi della combustione, compilazione di libretto di centrale. / - P.O. di caldaia a basamento con bruciatore, in ghisa con potenza al focolare da 126 a 500 kW	cad		1503,00	78,15%	1174,59
05.A01.G04.505	Posa in opera di caldaia a basamento in ghisa funzionamento a gasolio ad alto rendimento, con bollitore, per riscaldamento e produzione di acqua calda sanitaria, di qualunque tipo, marca, forma e dimensione, completa di tutti gli accessori necessari per il corretto funzionamento, con esclusione del solo bruciatore e raccordo fumario. Compresa la verifica circolazione idraulica, impostazione parametri di funzionamento, analisi della combustione, compilazione di libretto di centrale. / - P.O di caldaia a basamento in ghisa a gasolio con bollitore potenza al focolare fino a 40 kW	cad		648,66	70,02%	454,19
05.A01.G05.505	Posa in Opera di caldaia a basamento in ghisa, funzionamento a gasolio per riscaldamento e produzione istantanea di acqua sanitaria, di qualunque tipo, marca, forma e dimensione, completa di tutti gli accessori necessari per il corretto funzionamento, con esclusione del solo raccordo fumario. Compresa la verifica circolazione idraulica, impostazione parametri di funzionamento, analisi della combustione, compilazione di libretto di centrale. / - P.O di caldaia a basamento in ghisa, a gasolio per riscaldamento e produzione istantanea di acqua sanitaria potenza al focolare fino a 40 kW	cad		648,66	70,02%	454,19
05.A01.L01.505	Posa in Opera di caldaia a basamento in acciaio ad alto rendimento, funzionamento gas o gasolio, per riscaldamento e produzione acqua sanitaria, con bollitore ad accumulo di qualungue capacità, completa di tutti gli accessori necessari per il corretto funzionamento, con esclusione del solo bruciatore e raccordo fumario. Compresa la verifica circolazione idraulica, impostazione parametri di funzionamento, analisi della combustione, compilazione di libretto di centrale. / - P.O di caldaia a basamento in acciaio con bollitore potenza al focolare fino a 85 kW	cad		611,20	69,55%	425,09
05.A01.L02.005	Posa in opera di caldaia a basamento in acciaio funzionamento a gas a tiraggio forzato, camera stagna, per riscaldamento e produzione acqua sanitaria, con bollitore ad accumulo di qualungue capacità, completa di bruciatore e di tutti gli accessori necessari per il corretto funzionamento, con esclusione del solo raccordo fumario. Compresa la verifica circolazione idraulica, impostazione parametri di funzionamento, analisi della combustione, compilazione di libretto di centrale. / - P.O. di caldaia a basamento in acciaio con bruciatore e bollitore potenza al focolare fino a 34,9 kW	cad		611,20	69,55%	425,09
05.A01.L03.505	Posa in Opera di caldaia in acciaio a tre giri di fumo con inversione di fiamma per il riscaldamento e la produzione d'acqua per uso sanitario a bassa emissione, completa di bollitore, completa di bruciatore e di tutti gli accessori necessari per il corretto funzionamento, con esclusione del solo raccordo fumario. Compresa la verifica circolazione idraulica, impostazione parametri di funzionamento, analisi della combustione, compilazione di libretto di centrale. / - P.O di caldaia in acciaio con inversione di fiamma, potenza al focolare fino a 40,0 kW e capacità bollitore fino a 250 lP.O di caldaia in acciaio con inversione di fiamma, potenza al focolare fino a 40,0 kW e capacità bollitore fino a 250 l	cad		611,20	69,55%	425,09
05.A01.L03.510	Posa in Opera di caldaia in acciaio a tre giri di fumo con inversione di fiamma per il riscaldamento e la produzione d'acqua per uso sanitario a bassa emissione, completa di bollitore, completa di bruciatore e di tutti gli accessori necessari per il corretto funzionamento, con esclusione del solo raccordo fumario. Compresa la verifica circolazione idraulica, impostazione parametri di funzionamento, analisi della combustione, compilazione di libretto di centrale. / - P.O di caldaia in acciaio con inversione di fiamma, potenza al focolare oltre 40,0 kW e capacità bollitore fino a 250 l	cad		1229,81	76,30%	938,35
05.A01.L04.505	Posa in Opera di caldaia in acciaio scomponibile ad alto rendimento prezzurizzata di qualsiasi tipo, funzionamento a gasolio o gas, coibentata, completa di tutti gli accessori necessari per il corretto funzionamento, con esclusione del raccordo fumario e del bruciatore. Compresa la verifica circolazione idraulica, impostazione parametri di funzionamento, analisi della combustione, compilazione di libretto di centrale. / - P.O di caldaia in acciaio scomponibile, potenza al focolare fino a 500 kW	cad		2233,08	76,12%	1699,82
05.A01.L04.510	Posa in Opera di caldaia in acciaio scomponibile ad alto rendimento prezzurizzata di qualsiasi tipo, funzionamento a gasolio o gas, coibentata, completa di tutti gli accessori necessari per il corretto funzionamento, con esclusione del raccordo fumario e del bruciatore. Compresa la verifica circolazione idraulica, impostazione parametri di funzionamento, analisi della combustione, compilazione di libretto di centrale. / - P.O di caldaia in acciaio scomponibile, potenza al focolare oltre i 500 kW	cad		4298,05	82,03%	3525,69
05.A01.L05.505	Posa in Opera di caldaia in acciaio ad alto rendimento pressurizzata, di qualunque tipo, funzionamento a gasolio o gas, coibentata e completa di tutti gli accessori necessari per il corretto funzionamento, con esclusione del raccordo fumario e del bruciatore. Compresa la verifica circolazione idraulica, impostazione parametri di funzionamento, analisi della combustione, compilazione di libretto di centrale. / - P.O di caldaia in acciaio senza bruciatore, potenza al focolare fino a 125 kW	cad		611,20	69,55%	425,09
05.A01.L05.510	Posa in Opera di caldaia in acciaio ad alto rendimento pressurizzata, di qualunque tipo, funzionamento a gasolio o gas, coibentata e completa di tutti gli accessori necessari per il corretto funzionamento, con esclusione del raccordo fumario e del bruciatore. Compresa la verifica circolazione idraulica, impostazione parametri di funzionamento, analisi della combustione, compilazione di libretto di centrale. / - P.O di caldaia in acciaio senza bruciatore, potenza al focolare da 126 a 500 kW	cad		1229,81	76,30%	938,35
05.A01.L05.515	Posa in Opera di caldaia in acciaio ad alto rendimento pressurizzata, di qualunque tipo, funzionamento a gasolio o gas, coibentata e completa di tutti gli accessori necessari per il corretto funzionamento, con esclusione del raccordo fumario e del bruciatore. Compresa la verifica circolazione idraulica, impostazione parametri di funzionamento, analisi della combustione, compilazione di libretto di centrale. / - P.O di caldaia in acciaio senza bruciatore, potenza al focolare oltre 500 kW	cad		1857,66	81,83%	1520,12
05.A01.L06.505	Posa in Opera di caldaia in acciaio ad alto rendimento pressurizzata, di qualunque tipo, funzionamento a gasolio, coibentata e completa di bruciatore a gasolio e di tutti gli accessori necessari per il corretto funzionamento, con esclusione del solo raccordo fumario. Compresa la verifica circolazione idraulica, impostazione parametri di funzionamento, analisi della combustione, compilazione di libretto di centrale. / - P.O di caldaia in acciaio con bruciatore a gasolio, potenza al focolare fino a 125 kW	cad		611,20	69,55%	425,09
05.A01.L06.510	Posa in Opera di caldaia in acciaio ad alto rendimento pressurizzata, di qualunque tipo, funzionamento a gasolio, coibentata e completa di bruciatore a gasolio e di tutti gli accessori necessari per il corretto funzionamento, con esclusione del solo raccordo fumario. Compresa la verifica circolazione idraulica, impostazione parametri di funzionamento, analisi della combustione, compilazione di libretto di centrale. / - P.O di caldaia in acciaio con bruciatore a gasolio, potenza al focolare da 126 a 500 kW	cad		1229,81	76,30%	938,35
05.A01.L06.515	Posa in Opera di caldaia in acciaio ad alto rendimento pressurizzata, di qualunque tipo, funzionamento a gasolio, coibentata e completa di bruciatore a gasolio e di tutti gli accessori necessari per il corretto funzionamento, con esclusione del solo raccordo fumario. Compresa la verifica circolazione idraulica, impostazione parametri di funzionamento, analisi della combustione, compilazione di libretto di centrale. / - P.O di caldaia in acciaio con bruciatore a gasolio, potenza al focolare oltre 500 kW	cad		1857,66	81,83%	1520,12
05.A01.L07.505	Posa in Opera di caldaia in acciaio ad alto rendimento pressurizzata, di qualunque tipo, funzionamento a gas, coibentata e completa di bruciatore a gas e di tutti gli accessori necessari per il corretto funzionamento, con esclusione del solo raccordo fumario. Compresa la verifica circolazione idraulica, impostazione parametri di funzionamento, analisi della combustione, compilazione di libretto di centrale. / - P.O di caldaia in acciaio con bruciatore a gas, potenza al focolarefino a 125 kW	cad		611,20	69,55%	425,09
05.A01.L07.510	Posa in Opera di caldaia in acciaio ad alto rendimento pressurizzata, di qualunque tipo, funzionamento a gas, coibentata e completa di bruciatore a gas e di tutti gli accessori necessari per il corretto funzionamento, con esclusione del solo raccordo fumario. Compresa la verifica circolazione idraulica, impostazione parametri di funzionamento, analisi della combustione, compilazione di libretto di centrale. / - P.O di caldaia in acciaio con bruciatore a gas, potenza al focolare da 126 a 500 kW	cad		1229,81	76,30%	938,35
05.A01.L07.515	Posa in Opera di caldaia in acciaio ad alto rendimento pressurizzata, di qualunque tipo, funzionamento a gas, coibentata e completa di bruciatore a gas e di tutti gli accessori necessari per il corretto funzionamento, con esclusione del solo raccordo fumario. Compresa la verifica circolazione idraulica, impostazione parametri di funzionamento, analisi della combustione, compilazione di libretto di centrale. / - P.O di caldaia in acciaio con bruciatore a gas, potenza al focolare oltre 500 kW	cad		1857,66	81,83%	1520,12
05.A01.M05.005	Fornitura in opera di turbolatori in acciaio per caldaie pressurizzate serie completa. / - F.O. di turbolatore per caldaie di potenzial. sino a kW 240	cad		197,12	21,83%	43,03
05.A01.M05.010	Fornitura in opera di turbolatori in acciaio per caldaie pressurizzate serie completa. / - F.O. di turbolatore per caldaie di potenzial. sino a kW 460	cad		234,18	21,82%	51,10
05.A01.M05.015	Fornitura in opera di turbolatori in acciaio per caldaie pressurizzate serie completa. / - F.O. di turbolatore per caldaie di potenzial. sino a kW 700	cad		300,85	21,82%	65,65
05.A01.M05.020	Fornitura in opera di turbolatori in acciaio per caldaie pressurizzate serie completa. / - F.O. di turbolatore per caldaie di potenzial. sino a kW 990	cad		386,85	21,83%	84,45
05.A01.M05.025	Fornitura in opera di turbolatori in acciaio per caldaie pressurizzate serie completa. / - F.O. di turbolatore per caldaie di potenzial. sino a kW 1400	cad		495,01	21,82%	108,01
05.A01.M05.030	Fornitura in opera di turbolatori in acciaio per caldaie pressurizzate serie completa. / - F.O. di turbolatore per caldaie di potenzial. oltre kW 1400	cad		1087,88	21,83%	237,48
05.A01.M10.005	Fornitura in opera di turbolatori in ghisa per caldaie pressurizzate / - F.O. di turbolatore con gangio L 425 mm	cad		6,80	20,59%	1,40
05.A01.M10.010	Fornitura in opera di turbolatori in ghisa per caldaie pressurizzate / - F.O. di turbolatore con gangio L 300mm	cad		4,84	20,03%	0,97
05.A01.M10.015	Fornitura in opera di turbolatori in ghisa per caldaie pressurizzate / - F.O. di turbolatore con occhiello L 425mm	cad		6,31	20,47%	1,29
05.A01.M10.020	Fornitura in opera di turbolatori in ghisa per caldaie pressurizzate / - F.O. di turbolatore con occhiello L 300mm	cad		4,39	20,83%	0,91
05.A01.N05.005	Fornitura in opera di regolatore automatico di livello per caldaie a vapore / - F.O. di regolatore a doppia ampollina	cad		596,15	23,50%	140,10
05.A01.N05.010	Fornitura in opera di regolatore automatico di livello per caldaie a vapore / - F.O. di regolatore ad una ampollina a riarmo manuale	cad		520,40	23,49%	122,24
05.A01.N05.015	Fornitura in opera di regolatore automatico di livello per caldaie a vapore / - F.O. di regolatore a due sonde elettronico	cad		674,60	23,49%	158,46
05.A01.N05.020	Fornitura in opera di regolatore automatico di livello per caldaie a vapore / - F.O. di regolatore a sei sonde elettronico	cad		1347,85	23,49%	316,61
05.A01.O05.005	Fornitura in opera di mantello in lamiera, con rivestimento isolante completo di bulloni, cantonali, ecc... per caldaie di qualunque tipo e dimensioni. / - F.O. di mantello in lamiera per caldaie.	m²		74,22	23,51%	17,45
05.A01.P05.005	Minuteria. / Fornitura in opera di nipples biconici per caldaie / - F.O. di nipples diametro 3"	cad		8,91	27,76%	2,47
05.A01.P05.010	Minuteria. / Fornitura in opera di nipples biconici per caldaie / - F.O. di nipples diametro 4"	cad		10,70	27,75%	2,97
05.A01.P05.015	Minuteria. / Fornitura in opera di nipples biconici per caldaie / - F.O. di nipples diametro 5"	cad		14,39	22,36%	3,22
05.A01.P10.005	Minuteria. / Fornitura in opera di tronchetti per misuratori di portata / - F.O. di tronchetti filettati DN 20 DN 20	cad		76,46	8,62%	6,59
05.A01.P10.010	Minuteria. / Fornitura in opera di tronchetti per misuratori di portata / - F.O. di tronchetti filettati DN 20 DN 25	cad		95,74	6,88%	6,59
05.A01.P10.015	Minuteria. / Fornitura in opera di tronchetti per misuratori di portata / - F.O. di tronchetti flangiati con controflangia DN 32	cad		212,96	5,08%	10,82
05.A01.P10.020	Minuteria. / Fornitura in opera di tronchetti per misuratori di portata / - F.O. di tronchetti flangiati con controflangia DN 40	cad		237,29	4,55%	10,80
05.A01.P10.025	Minuteria. / Fornitura in opera di tronchetti per misuratori di portata / - F.O. di tronchetti flangiati con controflangia DN 50	cad		290,37	3,72%	10,80
05.A01.P10.030	Minuteria. / Fornitura in opera di tronchetti per misuratori di portata / - F.O. di tronchetti flangiati con controflangia DN 65	cad		340,52	3,17%	10,79
05.A01.P10.035	Minuteria. / Fornitura in opera di tronchetti per misuratori di portata / - F.O. di tronchetti flangiati con controflangia DN 80	cad		432,81	2,50%	10,82
05.A01.P10.040	Minuteria. / Fornitura in opera di tronchetti per misuratori di portata / - F.O. di tronchetti flangiati con controflangia DN 100	cad		577,33	1,87%	10,80
05.A01.P10.045	Minuteria. / Fornitura in opera di tronchetti per misuratori di portata / - F.O. di tronchetti flangiati con controflangia DN 125	cad		2124,42	0,62%	13,17
05.A01.P10.050	Minuteria. / Fornitura in opera di tronchetti per misuratori di portata / - F.O. di tronchetti flangiati con controflangia DN 150	cad		2517,98	0,52%	13,09
05.A01.P10.055	Minuteria. / Fornitura in opera di tronchetti per misuratori di portata / - F.O. di tronchetti flangiati con controflangia DN 170	cad		3023,06	0,44%	13,30
05.A01.P10.060	Minuteria. / Fornitura in opera di tronchetti per misuratori di portata / - F.O. di tronchetti flangiati con controflangia DN 200	cad		3313,31	0,40%	13,25
05.A01.P15.005	Minuteria. / Fornitura in opera di guarnizioni e mastice / - F.O. di guarnizioni ovoidali in baderna grafitata (speciale) per passi d'uomo caldaie ecc..	cad		21,29	14,92%	3,18
05.A01.P15.010	Minuteria. / Fornitura in opera di guarnizioni e mastice / - F.O. di mastice per caldaie	kg		6,14	72,80%	4,47
05.A01.R05.005	Manutenzione. / Pulizia di caldaie / - Pulizia di caldaia in ghisa o ferro a tubi d'acqua fino a kW 70 o caldaia murale di qualsiasi potenzialità	cad		28,50	94,47%	26,92
05.A01.R05.010	Manutenzione. / Pulizia di caldaie / - Pulizia di caldaia in ghisa o ferro a tubi d'acqua oltre a kW 70	cad		41,14	94,90%	39,04
05.A01.R05.015	Manutenzione. / Pulizia di caldaie / - Pulizia di caldaia in ferro a tubi da fumo pressurizzata di qualsiasi potenzialità	cad		48,40	94,58%	45,78
05.A01.R05.020	Manutenzione. / Pulizia di caldaie / - Pulizia di caldaia in ghisa pressurizzata di qualsiasi potenzialità	cad		48,40	94,58%	45,78
05.A01.R10.005	Manutenzione. / Distacco e riattacco dall'impianto di caldaia murale / - Distacco dall'impianto di caldaia murale di qualsiasi potenzialità per sostituzione o demolizione	cad		17,02	100,00%	17,02
05.A01.R10.010	Manutenzione. / Distacco e riattacco dall'impianto di caldaia murale / - Distacco dall'impianto di caldaia murale di qualsiasi potenzialità per riparazione	cad		28,27	100,00%	28,27
05.A01.R15.010	Manutenzione. / Smontaggio e rimontaggio caldaie per sostituzione tubi. / - Smontaggio e rimontaggio di caldaia in acciaio a tubi d'acqua sino kW 240 di qualsiasi tipo e dimensioni per sostituzione tubi e riparazioni.	cad		131,24	100,00%	131,24
05.A01.R15.015	Manutenzione. / Smontaggio e rimontaggio caldaie per sostituzione tubi. / - Smontaggio e rimontaggio di caldaia in acciaio a tubi d'acqua oltre kW 240 di qualsiasi tipo e dimensioni per sostituzione tubi e riparazioni.	cad		174,64	100,00%	174,64
05.A01.R15.020	Manutenzione. / Smontaggio e rimontaggio caldaie per sostituzione tubi. / - Smontaggio e rimontaggio di caldaia in acciaio a tubi di fumo pressurizzata, pot. sino kW 240, per sostituzione tubi e riparazioni.	cad		119,23	100,00%	119,23
05.A01.R15.025	Manutenzione. / Smontaggio e rimontaggio caldaie per sostituzione tubi. / - Smontaggio e rimontaggio di caldaia in acciaio a tubi di fumo pressurizzata, pot. sino kW 580, per sostituzione tubi e riparazioni.	cad		197,79	100,00%	197,79
05.A01.R15.030	Manutenzione. / Smontaggio e rimontaggio caldaie per sostituzione tubi. / - Smontaggio e rimontaggio di caldaia in acciaio a tubi di fumo pressurizzata, pot. sino kW 1200, per sostituzione tubi e riparazioni.	cad		339,15	100,00%	339,15
05.A01.R15.035	Manutenzione. / Smontaggio e rimontaggio caldaie per sostituzione tubi. / - Smontaggio e rimontaggio di caldaia in acciaio a tubi di fumo pressurizzata, pot. oltre kW 1200, per sostituzione tubi e riparazioni.	cad		424,18	100,00%	424,18
05.A01.R20.010	Manutenzione. / Smontaggio e rimontaggio caldaia in ghisa sia per sostituzione elementi o nipples, sia per riduzione o aumento della superficie radiante radiante, compresi i nipples nuovi e i materiari di consumo. / - Smontaggio per demolizione di ogni elemento di testata di caldaie costituite da elementi monoblocco, di potenzialità sino a kW 240	cad		93,32	100,00%	93,32
05.A01.R20.015	Manutenzione. / Smontaggio e rimontaggio caldaia in ghisa sia per sostituzione elementi o nipples, sia per riduzione o aumento della superficie radiante radiante, compresi i nipples nuovi e i materiari di consumo. / - Smontaggio per demolizione di ogni elemento monoblocco, intermedio (caldaie sino a kW 240)	cad		45,29	100,00%	45,29
05.A01.R20.020	Manutenzione. / Smontaggio e rimontaggio caldaia in ghisa sia per sostituzione elementi o nipples, sia per riduzione o aumento della superficie radiante radiante, compresi i nipples nuovi e i materiari di consumo. / - Di caldaie normali o pressurizzate fino a kW 580, per elemento di testata di caldaie costituite da elementi monoblocco o mezzo elemento di testata di caldaie normali ad elementi doppi	cad		156,17	100,00%	156,17
05.A01.R20.025	Manutenzione. / Smontaggio e rimontaggio caldaia in ghisa sia per sostituzione elementi o nipples, sia per riduzione o aumento della superficie radiante radiante, compresi i nipples nuovi e i materiari di consumo. / - Smontaggio per demolizione di ogni elemento monoblocco intermedio (caldaie sino a kW 580)	cad		61,82	100,00%	61,82
05.A01.R20.030	Manutenzione. / Smontaggio e rimontaggio caldaia in ghisa sia per sostituzione elementi o nipples, sia per riduzione o aumento della superficie radiante radiante, compresi i nipples nuovi e i materiari di consumo. / - Di caldaie normali o pressurizzate oltre a kW 580, per elemento di testata di caldaie costituite da elementi monoblocco o mezzo elemento di testata di caldaie normali ad elementi doppi	cad		209,80	100,00%	209,80
05.A01.R20.035	Manutenzione. / Smontaggio e rimontaggio caldaia in ghisa sia per sostituzione elementi o nipples, sia per riduzione o aumento della superficie radiante radiante, compresi i nipples nuovi e i materiari di consumo. / - Smontaggio per demolizione di ogni elemento monoblocco intermedio (caldaie oltre a kW 580)	cad		79,11	100,00%	79,11
05.A01.R25.010	Manutenzione. / Smontaggio per demolizione di caldaie / - Smontaggio per demolizione di caldaia in acciaio a tubi da fumo, compresi i materiali di consumo, senza opere murarie	cad		551,70	100,00%	551,70
05.A01.R25.015	Manutenzione. / Smontaggio per demolizione di caldaie / - Smontaggio per demolizione di caldaia in acciaio a tubi da fumo, compresi i materiali di consumo, con opere murarie	cad		791,07	100,00%	791,07
05.A01.R25.020	Manutenzione. / Smontaggio per demolizione di caldaie / - Smontaggio per demolizione di caldaia in ghisa, sino 240 kW per ogni elemento monoblocco o due mezzi elementi.	cad		33,93	100,00%	33,93
05.A01.R25.025	Manutenzione. / Smontaggio per demolizione di caldaie / - Smontaggio per demolizione di caldaia in ghisa, sino 580 kW per ogni elemento monoblocco o due mezzi elementi.	cad		50,35	100,00%	50,35
05.A01.R25.030	Manutenzione. / Smontaggio per demolizione di caldaie / - Smontaggio per demolizione di caldaia in ghisa, oltre 580 kW per ogni elemento monoblocco o due mezzi elementi.	cad		59,34	100,00%	59,34
05.A01.R35.005	Manutenzione. / Disincrostazione chimica di caldaie e tubazioni, comprese tutte le operazioni, quali immissione disincrostante, svuotamento a trattamento effettuato, lavaggio, ripristini parti smontate, eventuale trasporto di residui ad impianto di trattamento autorizzato, per ogni litro di disincrostante / - Disincrostazione chimica di caldaie e tubazioni, per ogni litro di disincrostante	l		3,93	49,90%	1,96
05.A01.R40.005	Manutenzione. / Disincrostazione meccanica di caldaie, compreso il trasporto dei residui ad impianto di trattamento autorizzato, per mq di superficie disincrostata / - Disincrostazione meccanica di caldaie	m²		17,72	80,08%	14,19
05.A01.S05.005	Manutenzione. Sostituzione guarnizione, baderna di materiale termoisolante, portelloni caldaie. / - Per caldaia sino a kW 350	cad		41,81	56,67%	23,69
05.A01.S05.010	Manutenzione. Sostituzione guarnizione, baderna di materiale termoisolante, portelloni caldaie. / - Per caldaia sino a kW 700	cad		66,71	45,69%	30,48
05.A01.S05.015	Manutenzione. Sostituzione guarnizione, baderna di materiale termoisolante, portelloni caldaie. / - Per caldaia oltre a kW 700	cad		77,96	53,53%	41,73
05.A01.S10.005	Tubi per caldaie a tubi da fumo, compreso lo smontaggio e rimozione di quelli da sostituire, taglio nelle giuste misure, ricottura testate, mandrinatura,di qualunque diametro (escluse le murature) / - Sino alla sostituzione di 3 tubi	kg		20,26	55,29%	11,20
05.A01.S10.010	Tubi per caldaie a tubi da fumo, compreso lo smontaggio e rimozione di quelli da sostituire, taglio nelle giuste misure, ricottura testate, mandrinatura,di qualunque diametro (escluse le murature) / - Oltre alla sostituzione di 3 tubi	kg		12,39	32,61%	4,04
05.A03	GENERATORI DI ARIA CALDA
05.A03.A05.505	Generatori di aria calda. / Posa in opera di generatore di aria calda, completo di ventilatore, strumentazione di controllo e staffaggio. / - P.O di generatore di aria calda fino a 200 kW al focolare (senza bruciatore)	cad		204,32	84,18%	172,00
05.A03.A05.510	Generatori di aria calda. / Posa in opera di generatore di aria calda, completo di ventilatore, strumentazione di controllo e staffaggio. / - P.O di generatore di aria calda oltre a 200 kW al focolare (senza bruciatore)	cad		240,62	85,02%	204,58
05.A03.A05.515	Generatori di aria calda. / Posa in opera di generatore di aria calda, completo di ventilatore, strumentazione di controllo e staffaggio. / - P.O di generatore di aria calda fino a 200 kW al focolare (senza bruciatore) compresa la realizzazione del basamento in CLS.	cad		446,36	77,90%	347,71
05.A03.A05.520	Generatori di aria calda. / Posa in opera di generatore di aria calda, completo di ventilatore, strumentazione di controllo e staffaggio. / - P.O di generatore di aria calda oltre a 200 kW al focolare (senza bruciatore) compresa la realizzazione del basamento in CLS.	cad		670,57	76,08%	510,17
05.A03.B05.505	Generatore di aria calda. / Posa in opera di generatore di aria calda completo anche di ventilatore, strumentazione di controllo, basamento, staffaggio, verifica e impostazione parametri di funzionamento, analisi della combustione e compilazione di libretto di centrale. / - P.O. di generatore di aria calda fino a 200 kW al focolare senza basamento in CLS.	cad		268,91	63,96%	171,99
05.A03.B05.510	Generatore di aria calda. / Posa in opera di generatore di aria calda completo anche di ventilatore, strumentazione di controllo, basamento, staffaggio, verifica e impostazione parametri di funzionamento, analisi della combustione e compilazione di libretto di centrale. / - P.O. di generatore di aria calda oltre a 200 kW al focolare senza basamento in CLS.	cad		305,21	67,03%	204,58
05.A03.B05.515	Generatore di aria calda. / Posa in opera di generatore di aria calda completo anche di ventilatore, strumentazione di controllo, basamento, staffaggio, verifica e impostazione parametri di funzionamento, analisi della combustione e compilazione di libretto di centrale. / - P.O. di generatore di aria calda fino a 200 kW al focolare compresa la realizzazione del basamento in CLS	cad		510,95	68,05%	347,70
05.A03.B05.520	Generatore di aria calda. / Posa in opera di generatore di aria calda completo anche di ventilatore, strumentazione di controllo, basamento, staffaggio, verifica e impostazione parametri di funzionamento, analisi della combustione e compilazione di libretto di centrale. / - P.O. di generatore di aria calda oltre a 200 kW al focolare compresa la realizzazione del basamento in CLS	cad		735,16	69,40%	510,20
05.A03.C05.005	Fornitura in opera di generatore d'aria calda, "aria - aria" pensile con bruciatore di gas del tipo atmosferico, commutazione manuale estate-inverno completo di staffa di sostegno e di tutti gli accessori necessari per il corretto funzionamento con esclusione dei condotti aria. / - F.O. di generatore aria calda da kW 25	cad		1964,59	14,99%	294,49
05.A03.C05.010	Fornitura in opera di generatore d'aria calda, "aria - aria" pensile con bruciatore di gas del tipo atmosferico, commutazione manuale estate-inverno completo di staffa di sostegno e di tutti gli accessori necessari per il corretto funzionamento con esclusione dei condotti aria. / - F.O. di generatore aria calda da kW 35	cad		2098,38	14,03%	294,40
05.A03.C05.015	Fornitura in opera di generatore d'aria calda, "aria - aria" pensile con bruciatore di gas del tipo atmosferico, commutazione manuale estate-inverno completo di staffa di sostegno e di tutti gli accessori necessari per il corretto funzionamento con esclusione dei condotti aria. / - F.O. di generatore aria calda da kW 50	cad		2429,41	13,27%	322,38
05.A03.C05.020	Fornitura in opera di generatore d'aria calda, "aria - aria" pensile con bruciatore di gas del tipo atmosferico, commutazione manuale estate-inverno completo di staffa di sostegno e di tutti gli accessori necessari per il corretto funzionamento con esclusione dei condotti aria. / - F.O. di generatore aria calda da kW 70	cad		2820,86	11,43%	322,42
05.A03.D05.005	Fornitura in opera di destratificatore d'aria completo di staffa di sostegno e di tutti gli accessori necessari per il corretto funzionamento / - F.O. di destratificatore d'aria, portata aria fino a 3500 m/h, potenza motore fino 0,15 kW	cad		631,79	46,61%	294,48
05.A03.D05.010	Fornitura in opera di destratificatore d'aria completo di staffa di sostegno e di tutti gli accessori necessari per il corretto funzionamento / - F.O. di destratificatore d'aria, portata aria oltre 3500 a 5500m/h, potenza motore fino 0,15 kW	cad		649,63	45,33%	294,48
05.A03.D05.015	Fornitura in opera di destratificatore d'aria completo di staffa di sostegno e di tutti gli accessori necessari per il corretto funzionamento / - F.O. di destratificatore d'aria, portata aria da oltre 5500 a 7500m/h, potenza motore fino 0,15 kW	cad		668,69	44,04%	294,49
05.A03.D05.020	Fornitura in opera di destratificatore d'aria completo di staffa di sostegno e di tutti gli accessori necessari per il corretto funzionamento / - F.O. di destratificatore d'aria, portata aria da oltre 7500 a 11500m/h, potenza motore fino 0,4 kW	cad		793,05	37,13%	294,46
05.A03.D05.025	Fornitura in opera di destratificatore d'aria completo di staffa di sostegno e di tutti gli accessori necessari per il corretto funzionamento / - F.O. di destratificatore d'aria, portata aria da oltre 11500m/h, potenza motore fino 0,55 kW	cad		869,21	33,88%	294,49
05.A03.E05.005	Manutenzione. / Pulizia generatori di aria calda. / - Pulizia generatori di aria calda di qualunque tipo.	cad		38,47	89,14%	34,29
05.A12	AEROTERMI
05.A12.A05.005	Aerotermi. / Fornitura in opera (F.O.) e posa in opera (P.O.) di aerotermo in cassa di lamiera d'acciaio, con elettroventilatore elicoidale a velocità fissa o regolabile alimentato ad acqua calda a temperatura 85 -75° C, con serrande regolabili e batterie a tubi d'acciaio ed alette in alluminio, compreso lo staffaggio, tutti gli accessori necessari per il corretto funzionamento e le verifiche funzionali. / - F.O. di aerotermo resa termica con delta Tm 65° C fino a 8,5 kW (batteria in acciaio).	cad		474,21	30,72%	145,68
05.A12.A05.010	Aerotermi. / Fornitura in opera (F.O.) e posa in opera (P.O.) di aerotermo in cassa di lamiera d'acciaio, con elettroventilatore elicoidale a velocità fissa o regolabile alimentato ad acqua calda a temperatura 85 -75° C, con serrande regolabili e batterie a tubi d'acciaio ed alette in alluminio, compreso lo staffaggio, tutti gli accessori necessari per il corretto funzionamento e le verifiche funzionali. / - F.O. di aerotermo resa termica con delta Tm 65° C da 9 a 9,5 kW (batteria in acciaio).	cad		572,86	25,43%	145,68
05.A12.A05.015	Aerotermi. / Fornitura in opera (F.O.) e posa in opera (P.O.) di aerotermo in cassa di lamiera d'acciaio, con elettroventilatore elicoidale a velocità fissa o regolabile alimentato ad acqua calda a temperatura 85 -75° C, con serrande regolabili e batterie a tubi d'acciaio ed alette in alluminio, compreso lo staffaggio, tutti gli accessori necessari per il corretto funzionamento e le verifiche funzionali. / - F.O. di aerotermo resa termica con delta Tm 65° C da 13 kW a 15 kW (batteria in acciaio).	cad		588,08	24,77%	145,67
05.A12.A05.020	Aerotermi. / Fornitura in opera (F.O.) e posa in opera (P.O.) di aerotermo in cassa di lamiera d'acciaio, con elettroventilatore elicoidale a velocità fissa o regolabile alimentato ad acqua calda a temperatura 85 -75° C, con serrande regolabili e batterie a tubi d'acciaio ed alette in alluminio, compreso lo staffaggio, tutti gli accessori necessari per il corretto funzionamento e le verifiche funzionali. / - F.O. di aerotermo resa termica con delta Tm 65° C da 17 kW a 19 kW (batteria in acciaio).	cad		612,90	23,77%	145,69
05.A12.A05.025	Aerotermi. / Fornitura in opera (F.O.) e posa in opera (P.O.) di aerotermo in cassa di lamiera d'acciaio, con elettroventilatore elicoidale a velocità fissa o regolabile alimentato ad acqua calda a temperatura 85 -75° C, con serrande regolabili e batterie a tubi d'acciaio ed alette in alluminio, compreso lo staffaggio, tutti gli accessori necessari per il corretto funzionamento e le verifiche funzionali. / - F.O. di aerotermo resa termica con delta Tm 65° C da 21 kW a 24 kW (batteria in acciaio).	cad		636,73	22,88%	145,68
05.A12.A05.030	Aerotermi. / Fornitura in opera (F.O.) e posa in opera (P.O.) di aerotermo in cassa di lamiera d'acciaio, con elettroventilatore elicoidale a velocità fissa o regolabile alimentato ad acqua calda a temperatura 85 -75° C, con serrande regolabili e batterie a tubi d'acciaio ed alette in alluminio, compreso lo staffaggio, tutti gli accessori necessari per il corretto funzionamento e le verifiche funzionali. / - F.O. di aerotermo resa termica con delta Tm 65° C da 27 kW a 32 kW (batteria in acciaio).	cad		722,83	20,16%	145,72
05.A12.A05.035	Aerotermi. / Fornitura in opera (F.O.) e posa in opera (P.O.) di aerotermo in cassa di lamiera d'acciaio, con elettroventilatore elicoidale a velocità fissa o regolabile alimentato ad acqua calda a temperatura 85 -75° C, con serrande regolabili e batterie a tubi d'acciaio ed alette in alluminio, compreso lo staffaggio, tutti gli accessori necessari per il corretto funzionamento e le verifiche funzionali. / - F.O. di aerotermo resa termica con delta Tm 65° C da 36 kW a 40 kW (batteria in acciaio).	cad		733,62	19,86%	145,70
05.A12.A05.040	Aerotermi. / Fornitura in opera (F.O.) e posa in opera (P.O.) di aerotermo in cassa di lamiera d'acciaio, con elettroventilatore elicoidale a velocità fissa o regolabile alimentato ad acqua calda a temperatura 85 -75° C, con serrande regolabili e batterie a tubi d'acciaio ed alette in alluminio, compreso lo staffaggio, tutti gli accessori necessari per il corretto funzionamento e le verifiche funzionali. / - F.O. di aerotermo resa termica con delta Tm 65° C da 44 kW a 50 kW (batteria in acciaio).	cad		795,83	18,31%	145,72
05.A12.A05.045	Aerotermi. / Fornitura in opera (F.O.) e posa in opera (P.O.) di aerotermo in cassa di lamiera d'acciaio, con elettroventilatore elicoidale a velocità fissa o regolabile alimentato ad acqua calda a temperatura 85 -75° C, con serrande regolabili e batterie a tubi d'acciaio ed alette in alluminio, compreso lo staffaggio, tutti gli accessori necessari per il corretto funzionamento e le verifiche funzionali. / - F.O. di aerotermo resa termica con delta Tm65° C da 55 kW a 60 kW (batteria in acciaio).	cad		894,05	16,30%	145,73
05.A12.A05.550	Aerotermi. / Fornitura in opera (F.O.) e posa in opera (P.O.) di aerotermo in cassa di lamiera d'acciaio, con elettroventilatore elicoidale a velocità fissa o regolabile alimentato ad acqua calda a temperatura 85 -75° C, con serrande regolabili e batterie a tubi d'acciaio ed alette in alluminio, compreso lo staffaggio, tutti gli accessori necessari per il corretto funzionamento e le verifiche funzionali. / - P.O. di aerotermo oltre 60 kW (batteria in acciaio).	cad		212,02	82,62%	175,17
05.A12.A10.005	Aerotermi. / Fornitura in opera (F.O.) e posa in opera (P.O.) di aerotermo in cassa di lamiera d'acciaio, con elettroventilatore elicoidale a velocità fissa o regolabile alimentato ad acqua calda a temperatura 85 -75° C, con serrande regolabili e batterie a tubi di rame ed alette in alluminio, compreso lo staffaggio, tutti gli accessori necessari per il corretto funzionamento e le verifiche funzionali. / - F.O. di aerotermo resa termica con delta Tm 65°C fino a 8,5 kW (batteria rame)	cad		564,12	25,83%	145,71
05.A12.A10.010	Aerotermi. / Fornitura in opera (F.O.) e posa in opera (P.O.) di aerotermo in cassa di lamiera d'acciaio, con elettroventilatore elicoidale a velocità fissa o regolabile alimentato ad acqua calda a temperatura 85 -75° C, con serrande regolabili e batterie a tubi di rame ed alette in alluminio, compreso lo staffaggio, tutti gli accessori necessari per il corretto funzionamento e le verifiche funzionali. / - F.O. di aerotermo resa termica con delta Tm 65°C da 9,5 kW a 12 kW (batteria rame)	cad		615,01	23,69%	145,70
05.A12.A10.015	Aerotermi. / Fornitura in opera (F.O.) e posa in opera (P.O.) di aerotermo in cassa di lamiera d'acciaio, con elettroventilatore elicoidale a velocità fissa o regolabile alimentato ad acqua calda a temperatura 85 -75° C, con serrande regolabili e batterie a tubi di rame ed alette in alluminio, compreso lo staffaggio, tutti gli accessori necessari per il corretto funzionamento e le verifiche funzionali. / - F.O. di aerotermo resa termica con delta Tm 65°C da 13 kW a 15 kW (batteria rame)	cad		647,02	22,52%	145,71
05.A12.A10.020	Aerotermi. / Fornitura in opera (F.O.) e posa in opera (P.O.) di aerotermo in cassa di lamiera d'acciaio, con elettroventilatore elicoidale a velocità fissa o regolabile alimentato ad acqua calda a temperatura 85 -75° C, con serrande regolabili e batterie a tubi di rame ed alette in alluminio, compreso lo staffaggio, tutti gli accessori necessari per il corretto funzionamento e le verifiche funzionali. / - F.O. di aerotermo resa termica con delta Tm 65°C da 17 kW a 19 kW (batteria rame)	cad		671,14	21,71%	145,70
05.A12.A10.025	Aerotermi. / Fornitura in opera (F.O.) e posa in opera (P.O.) di aerotermo in cassa di lamiera d'acciaio, con elettroventilatore elicoidale a velocità fissa o regolabile alimentato ad acqua calda a temperatura 85 -75° C, con serrande regolabili e batterie a tubi di rame ed alette in alluminio, compreso lo staffaggio, tutti gli accessori necessari per il corretto funzionamento e le verifiche funzionali. / - F.O. di aerotermo resa termica con delta Tm 65°C da 21 kW a 24 kW (batteria rame)	cad		705,53	20,65%	145,69
05.A12.A10.030	Aerotermi. / Fornitura in opera (F.O.) e posa in opera (P.O.) di aerotermo in cassa di lamiera d'acciaio, con elettroventilatore elicoidale a velocità fissa o regolabile alimentato ad acqua calda a temperatura 85 -75° C, con serrande regolabili e batterie a tubi di rame ed alette in alluminio, compreso lo staffaggio, tutti gli accessori necessari per il corretto funzionamento e le verifiche funzionali. / - F.O. di aerotermo resa termica con delta Tm 65°C da 27 kW a 32 kW (batteria rame)	cad		795,63	18,31%	145,68
05.A12.A10.035	Aerotermi. / Fornitura in opera (F.O.) e posa in opera (P.O.) di aerotermo in cassa di lamiera d'acciaio, con elettroventilatore elicoidale a velocità fissa o regolabile alimentato ad acqua calda a temperatura 85 -75° C, con serrande regolabili e batterie a tubi di rame ed alette in alluminio, compreso lo staffaggio, tutti gli accessori necessari per il corretto funzionamento e le verifiche funzionali. / - F.O. di aerotermo resa termica con delta Tm 65°C da 36 kW a 40 kW (batteria rame)	cad		822,88	17,70%	145,65
05.A12.A10.040	Aerotermi. / Fornitura in opera (F.O.) e posa in opera (P.O.) di aerotermo in cassa di lamiera d'acciaio, con elettroventilatore elicoidale a velocità fissa o regolabile alimentato ad acqua calda a temperatura 85 -75° C, con serrande regolabili e batterie a tubi di rame ed alette in alluminio, compreso lo staffaggio, tutti gli accessori necessari per il corretto funzionamento e le verifiche funzionali. / - F.O. di aerotermo resa termica con delta Tm 65°C da 44 kW a 50 kW (batteria rame)	cad		906,22	16,08%	145,72
05.A12.A10.045	Aerotermi. / Fornitura in opera (F.O.) e posa in opera (P.O.) di aerotermo in cassa di lamiera d'acciaio, con elettroventilatore elicoidale a velocità fissa o regolabile alimentato ad acqua calda a temperatura 85 -75° C, con serrande regolabili e batterie a tubi di rame ed alette in alluminio, compreso lo staffaggio, tutti gli accessori necessari per il corretto funzionamento e le verifiche funzionali. / - F.O. di aerotermo resa termica con delta Tm 65°C da 55 kW a 60 kW (batteria rame)	cad		1008,29	14,45%	145,70
05.A12.A10.550	Aerotermi. / Fornitura in opera (F.O.) e posa in opera (P.O.) di aerotermo in cassa di lamiera d'acciaio, con elettroventilatore elicoidale a velocità fissa o regolabile alimentato ad acqua calda a temperatura 85 -75° C, con serrande regolabili e batterie a tubi di rame ed alette in alluminio, compreso lo staffaggio, tutti gli accessori necessari per il corretto funzionamento e le verifiche funzionali. / - P.O. di aerotermo oltre a 60 kW	cad		212,02	82,62%	175,17
05.A12.A15.005	Fornitura in opera di aerotermo a proiezione verticale per riscaldamento e raffrescamento. (riscaldamento acqua 87/70°C aria 15°C, raffrescamento 11/15°C aria 28°C), con batteria in tubi di rame e alette e pacco in alluminio, ventilazione a doppia velocità, compreso lo staffaggio, tutti gli accessori necessari per il corretto funzionamento e le verifiche di funzionalità. / - F.O. di aerotermo, resa termica 35 + 30 kW, potenza in raffreddamento 11 + 9,5 kW	cad		920,06	15,16%	139,48
05.A12.A15.010	Fornitura in opera di aerotermo a proiezione verticale per riscaldamento e raffrescamento. (riscaldamento acqua 87/70°C aria 15°C, raffrescamento 11/15°C aria 28°C), con batteria in tubi di rame e alette e pacco in alluminio, ventilazione a doppia velocità, compreso lo staffaggio, tutti gli accessori necessari per il corretto funzionamento e le verifiche di funzionalità. / - F.O. di aerotermo, resa termica 47 + 39 kW, potenza in raffreddamento 11 + 9,5 kW	cad		1009,65	13,81%	139,43
05.A12.A15.015	Fornitura in opera di aerotermo a proiezione verticale per riscaldamento e raffrescamento. (riscaldamento acqua 87/70°C aria 15°C, raffrescamento 11/15°C aria 28°C), con batteria in tubi di rame e alette e pacco in alluminio, ventilazione a doppia velocità, compreso lo staffaggio, tutti gli accessori necessari per il corretto funzionamento e le verifiche di funzionalità. / - F.O. di aerotermo, resa termica 57 + 48,5 kW, potenza in raffreddamento 13,5 + 12 kW	cad		1182,55	11,79%	139,42
05.A12.A15.020	Fornitura in opera di aerotermo a proiezione verticale per riscaldamento e raffrescamento. (riscaldamento acqua 87/70°C aria 15°C, raffrescamento 11/15°C aria 28°C), con batteria in tubi di rame e alette e pacco in alluminio, ventilazione a doppia velocità, compreso lo staffaggio, tutti gli accessori necessari per il corretto funzionamento e le verifiche di funzionalità. / - F.O. di aerotermo, resa termica 72 + 61 kW, potenza in raffreddamento 17 + 15,0 kW	cad		1299,62	13,48%	175,19
05.A12.A15.025	Fornitura in opera di aerotermo a proiezione verticale per riscaldamento e raffrescamento. (riscaldamento acqua 87/70°C aria 15°C, raffrescamento 11/15°C aria 28°C), con batteria in tubi di rame e alette e pacco in alluminio, ventilazione a doppia velocità, compreso lo staffaggio, tutti gli accessori necessari per il corretto funzionamento e le verifiche di funzionalità. / - F.O. di aerotermo, resa termica 85 + 72 kW, potenza in raffreddamento 19 + 16,5 kW	cad		1375,38	12,74%	175,22
05.A12.A15.030	Fornitura in opera di aerotermo a proiezione verticale per riscaldamento e raffrescamento. (riscaldamento acqua 87/70°C aria 15°C, raffrescamento 11/15°C aria 28°C), con batteria in tubi di rame e alette e pacco in alluminio, ventilazione a doppia velocità, compreso lo staffaggio, tutti gli accessori necessari per il corretto funzionamento e le verifiche di funzionalità. / - F.O. di aerotermo, resa termica 99,5 + 84,5 kW, potenza in raffreddamento 22,0 + 19,0 kW	cad		1409,82	12,43%	175,24
05.A12.A15.035	Fornitura in opera di aerotermo a proiezione verticale per riscaldamento e raffrescamento. (riscaldamento acqua 87/70°C aria 15°C, raffrescamento 11/15°C aria 28°C), con batteria in tubi di rame e alette e pacco in alluminio, ventilazione a doppia velocità, compreso lo staffaggio, tutti gli accessori necessari per il corretto funzionamento e le verifiche di funzionalità. / - F.O. di aerotermo, resa termica 107 + 90 kW, potenza in raffreddamento 23,7 + 20,6 kW	cad		1447,01	12,11%	175,23
05.A12.C05.005	Fornitura in opera di aerotermo a camera stagna a ionizzazione, completo di bruciatore di gas metano ad aria aspirata e ventilatore elicoidale d'espulsione gas incombusti con la sola esclusione del tubo d'uscita fumi e del quadro per installazione remoto; compreso le staffe di sostegno, tutti gli accessori necessari per il corretto funzionamento, l'analisi fumi e le verifiche funzionali. / - F.O. di aerotermo con bruciatore a gas, potenza termica utile 25 kW	cad		2104,67	6,92%	145,64
05.A12.C05.010	Fornitura in opera di aerotermo a camera stagna a ionizzazione, completo di bruciatore di gas metano ad aria aspirata e ventilatore elicoidale d'espulsione gas incombusti con la sola esclusione del tubo d'uscita fumi e del quadro per installazione remoto; compreso le staffe di sostegno, tutti gli accessori necessari per il corretto funzionamento, l'analisi fumi e le verifiche funzionali. / - F.O. di aerotermo con bruciatore a gas, potenza termica utile 30 kW	cad		2215,10	6,58%	145,75
05.A12.C05.015	Fornitura in opera di aerotermo a camera stagna a ionizzazione, completo di bruciatore di gas metano ad aria aspirata e ventilatore elicoidale d'espulsione gas incombusti con la sola esclusione del tubo d'uscita fumi e del quadro per installazione remoto; compreso le staffe di sostegno, tutti gli accessori necessari per il corretto funzionamento, l'analisi fumi e le verifiche funzionali. / - F.O. di aerotermo con bruciatore a gas, potenza termica utile 40 kW	cad		2694,14	5,41%	145,75
05.A12.C05.020	Fornitura in opera di aerotermo a camera stagna a ionizzazione, completo di bruciatore di gas metano ad aria aspirata e ventilatore elicoidale d'espulsione gas incombusti con la sola esclusione del tubo d'uscita fumi e del quadro per installazione remoto; compreso le staffe di sostegno, tutti gli accessori necessari per il corretto funzionamento, l'analisi fumi e le verifiche funzionali. / - F.O. di aerotermo con bruciatore a gas, potenza termica utile 50 kW	cad		3030,30	4,81%	145,76
05.A12.C05.025	Fornitura in opera di aerotermo a camera stagna a ionizzazione, completo di bruciatore di gas metano ad aria aspirata e ventilatore elicoidale d'espulsione gas incombusti con la sola esclusione del tubo d'uscita fumi e del quadro per installazione remoto; compreso le staffe di sostegno, tutti gli accessori necessari per il corretto funzionamento, l'analisi fumi e le verifiche funzionali. / - F.O. di aerotermo con bruciatore a gas, potenza termica utile 60 kW	cad		3366,48	4,33%	145,77
05.A12.C05.030	Fornitura in opera di aerotermo a camera stagna a ionizzazione, completo di bruciatore di gas metano ad aria aspirata e ventilatore elicoidale d'espulsione gas incombusti con la sola esclusione del tubo d'uscita fumi e del quadro per installazione remoto; compreso le staffe di sostegno, tutti gli accessori necessari per il corretto funzionamento, l'analisi fumi e le verifiche funzionali. / - F.O. di aerotermo con bruciatore a gas, potenza termica utile 80 kW	cad		4349,32	4,03%	175,28
05.A12.D05.005	Manutenzione. / Pulizia di aerotermi (compreso attrezzi d'uso) / - Pulizia di aerotermi fino a 4 m di altezza	cad		19,30	78,35%	15,12
05.A12.D05.010	Manutenzione. / Pulizia di aerotermi (compreso attrezzi d'uso) / - Pulizia di aerotermi oltre a 4 m di altezza	cad		42,95	77,46%	33,27
05.A13	RADIATORI
05.A13.A05.005	Radiatori a colonnine in ghisa. / F.O. di radiatori per impianti ad acqua calda o vapore di qualunque forma, completi di nipples e tappi, tipo colonnine in ghisa (delta T 50K EN442), compresa la posa in opera di tutti gli accessori (valvole, detentori, sfiati, mensole ecc...) / - F.O. Per altezze fino a cm 35	kW		315,30	21,06%	66,40
05.A13.A05.010	Radiatori a colonnine in ghisa. / F.O. di radiatori per impianti ad acqua calda o vapore di qualunque forma, completi di nipples e tappi, tipo colonnine in ghisa (delta T 50K EN442), compresa la posa in opera di tutti gli accessori (valvole, detentori, sfiati, mensole ecc...) / - F.O. Per altezze fino a cm 45	kW		297,83	22,29%	66,39
05.A13.A05.015	Radiatori a colonnine in ghisa. / F.O. di radiatori per impianti ad acqua calda o vapore di qualunque forma, completi di nipples e tappi, tipo colonnine in ghisa (delta T 50K EN442), compresa la posa in opera di tutti gli accessori (valvole, detentori, sfiati, mensole ecc...) / - F.O. Per altezze fino a cm 60	kW		286,85	23,15%	66,41
05.A13.A05.020	Radiatori a colonnine in ghisa. / F.O. di radiatori per impianti ad acqua calda o vapore di qualunque forma, completi di nipples e tappi, tipo colonnine in ghisa (delta T 50K EN442), compresa la posa in opera di tutti gli accessori (valvole, detentori, sfiati, mensole ecc...) / - F.O. Per altezze fino a cm 69	kW		266,94	24,87%	66,39
05.A13.A05.025	Radiatori a colonnine in ghisa. / F.O. di radiatori per impianti ad acqua calda o vapore di qualunque forma, completi di nipples e tappi, tipo colonnine in ghisa (delta T 50K EN442), compresa la posa in opera di tutti gli accessori (valvole, detentori, sfiati, mensole ecc...) / - F.O. Per altezze fino a cm 88	kW		247,00	26,88%	66,39
05.A13.A05.030	Radiatori a colonnine in ghisa. / F.O. di radiatori per impianti ad acqua calda o vapore di qualunque forma, completi di nipples e tappi, tipo colonnine in ghisa (delta T 50K EN442), compresa la posa in opera di tutti gli accessori (valvole, detentori, sfiati, mensole ecc...) / - F.O. Per altezze oltre a cm 88	kW		233,77	28,40%	66,39
05.A13.A10.005	Radiatori a piastra in ghisa. / F.O. di radioatori per impianti ad acqua calda o a vapore di qualunque forma, tipo, completi di nipples e tappi tipo "tema" a piastra in ghisa (T 50K EN442), compresa la posa in opera degli accessori (valvole, detentori, sfiati, mensole ecc...) / - F.O. Per altezze fino a cm 60	kW		287,28	23,11%	66,39
05.A13.A10.010	Radiatori a piastra in ghisa. / F.O. di radioatori per impianti ad acqua calda o a vapore di qualunque forma, tipo, completi di nipples e tappi tipo "tema" a piastra in ghisa (T 50K EN442), compresa la posa in opera degli accessori (valvole, detentori, sfiati, mensole ecc...) / - F.O. Per altezze fino a cm 69	kW		256,73	25,86%	66,39
05.A13.A10.015	Radiatori a piastra in ghisa. / F.O. di radioatori per impianti ad acqua calda o a vapore di qualunque forma, tipo, completi di nipples e tappi tipo "tema" a piastra in ghisa (T 50K EN442), compresa la posa in opera degli accessori (valvole, detentori, sfiati, mensole ecc...) / - F.O. Per altezze fino a cm 88	kW		236,16	28,12%	66,41
05.A13.A10.020	Radiatori a piastra in ghisa. / F.O. di radioatori per impianti ad acqua calda o a vapore di qualunque forma, tipo, completi di nipples e tappi tipo "tema" a piastra in ghisa (T 50K EN442), compresa la posa in opera degli accessori (valvole, detentori, sfiati, mensole ecc...) / - F.O. Per altezze oltre a cm 88	kW		231,96	28,62%	66,39
05.A13.A15.005	Radiatori a colonnine in alluminio. / F.O. di radioatori per impianti ad acqua calda di qualunque forma, tipo, completi di nipples e tappi tipo a colonnine in alluminio (T 50K EN442), compresa la posa in opera degli accessori (valvole, detentori, sfiati, mensole ecc...) / - F.O. Per altezze fino a cm 35	kW		243,99	25,74%	62,80
05.A13.A15.010	Radiatori a colonnine in alluminio. / F.O. di radioatori per impianti ad acqua calda di qualunque forma, tipo, completi di nipples e tappi tipo a colonnine in alluminio (T 50K EN442), compresa la posa in opera degli accessori (valvole, detentori, sfiati, mensole ecc...) / - F.O. Per altezze fino a cm 45	kW		234,42	26,78%	62,78
05.A13.A15.015	Radiatori a colonnine in alluminio. / F.O. di radioatori per impianti ad acqua calda di qualunque forma, tipo, completi di nipples e tappi tipo a colonnine in alluminio (T 50K EN442), compresa la posa in opera degli accessori (valvole, detentori, sfiati, mensole ecc...) / - F.O. Per altezze fino a cm 60	kW		206,80	30,36%	62,78
05.A13.A15.020	Radiatori a colonnine in alluminio. / F.O. di radioatori per impianti ad acqua calda di qualunque forma, tipo, completi di nipples e tappi tipo a colonnine in alluminio (T 50K EN442), compresa la posa in opera degli accessori (valvole, detentori, sfiati, mensole ecc...) / - F.O. Per altezze fino a cm 69	kW		206,28	30,44%	62,79
05.A13.A15.025	Radiatori a colonnine in alluminio. / F.O. di radioatori per impianti ad acqua calda di qualunque forma, tipo, completi di nipples e tappi tipo a colonnine in alluminio (T 50K EN442), compresa la posa in opera degli accessori (valvole, detentori, sfiati, mensole ecc...) / - F.O. Per altezze fino a cm 88	kW		199,17	31,53%	62,80
05.A13.A15.030	Radiatori a colonnine in alluminio. / F.O. di radioatori per impianti ad acqua calda di qualunque forma, tipo, completi di nipples e tappi tipo a colonnine in alluminio (T 50K EN442), compresa la posa in opera degli accessori (valvole, detentori, sfiati, mensole ecc...) / - F.O. Per altezze oltre cm 88	kW		199,92	31,78%	63,53
05.A13.A20.005	Radiatori a colonnine tubolari in acciaio. / F.O. di radiatori per impianti ad acqua calda o vapore di qualunque forma, completi di nipples e tappi, tipo colonnine tubolari in acciaio(delta T 50K EN442), compresa la posa in opera di tutti gli accessori (valvole, detentori, sfiati, mensole ecc...) / - F.O. Per altezze fino a cm 45	kW		235,85	26,62%	62,78
05.A13.A20.010	Radiatori a colonnine tubolari in acciaio. / F.O. di radiatori per impianti ad acqua calda o vapore di qualunque forma, completi di nipples e tappi, tipo colonnine tubolari in acciaio(delta T 50K EN442), compresa la posa in opera di tutti gli accessori (valvole, detentori, sfiati, mensole ecc...) / - F.O. Per altezze fino a cm 60	kW		217,21	28,91%	62,80
05.A13.A20.015	Radiatori a colonnine tubolari in acciaio. / F.O. di radiatori per impianti ad acqua calda o vapore di qualunque forma, completi di nipples e tappi, tipo colonnine tubolari in acciaio(delta T 50K EN442), compresa la posa in opera di tutti gli accessori (valvole, detentori, sfiati, mensole ecc...) / - F.O. Per altezze fino a cm 69	kW		212,15	29,60%	62,80
05.A13.A20.020	Radiatori a colonnine tubolari in acciaio. / F.O. di radiatori per impianti ad acqua calda o vapore di qualunque forma, completi di nipples e tappi, tipo colonnine tubolari in acciaio(delta T 50K EN442), compresa la posa in opera di tutti gli accessori (valvole, detentori, sfiati, mensole ecc...) / - F.O. Per altezze fino a cm 88	kW		194,70	32,25%	62,79
05.A13.A20.025	Radiatori a colonnine tubolari in acciaio. / F.O. di radiatori per impianti ad acqua calda o vapore di qualunque forma, completi di nipples e tappi, tipo colonnine tubolari in acciaio(delta T 50K EN442), compresa la posa in opera di tutti gli accessori (valvole, detentori, sfiati, mensole ecc...) / - F.O. Per altezze oltre a cm 88	kW		185,63	33,82%	62,78
05.A13.A25.005	Piastra murale raradiante. / F.O. di piastra murale raggiante in acciaio compreso di nipples e mensole. / - F.O. di piastra murale radiante.	kW		132,02	47,56%	62,79
05.A13.A35.005	Radiatori individuali. / F.O. di radiatore individuale a gas ad alto rendimento, stagno, tiraggio forzato, accensione elettronica, centralina per il comando ed il controllo del funzionamento, orologio programmatore dell'accensione e mantello in lamiera preverniciato. Sono compresi il tubo di uscita fumi di tipo coassiale e la griglia del terminale di scarico e le prove di tenuta e funzionamento. / - F.O. di radiatore individuale a gas potenzialità fino a 3.500 W	cad		558,52	14,56%	81,32
05.A13.A35.010	Radiatori individuali. / F.O. di radiatore individuale a gas ad alto rendimento, stagno, tiraggio forzato, accensione elettronica, centralina per il comando ed il controllo del funzionamento, orologio programmatore dell'accensione e mantello in lamiera preverniciato. Sono compresi il tubo di uscita fumi di tipo coassiale e la griglia del terminale di scarico e le prove di tenuta e funzionamento. / - F.O. di radiatore individuale a gas potenzialità oltre a 3.500 W	cad		829,49	9,81%	81,37
05.A13.A40.005	Acessori per radiatori individuali / - F.O. di cuffie per scarico separato realizzato in lamiera zincata	cad		54,87	16,00%	8,78
05.A13.A40.010	Acessori per radiatori individuali / - F.O. di curva a 90° per tubo coassiale	cad		15,85	13,80%	2,19
05.A13.A40.015	Acessori per radiatori individuali / - F.O. di tubo coassiale lunghezza 1 m	cad		16,71	13,09%	2,19
05.A13.A40.020	Acessori per radiatori individuali / - F.O. di griglia di protezione terminale di scarico.	cad		9,87	22,18%	2,19
05.A13.B05.005	Termostrisce radianti. / F.O. di termostrisce radianti a tubi di acciaio elettrosaldato compreso tutti gli accessori necessari per il corretto montaggio e funzionamento / - F.O. termostrisce radianti larghezza mm 300 - tubi n. 2	m		24,97	17,90%	4,47
05.A13.B05.010	Termostrisce radianti. / F.O. di termostrisce radianti a tubi di acciaio elettrosaldato compreso tutti gli accessori necessari per il corretto montaggio e funzionamento / - F.O. termostrisce radianti larghezza mm 600 - tubi n. 4	m		35,22	12,69%	4,47
05.A13.B05.015	Termostrisce radianti. / F.O. di termostrisce radianti a tubi di acciaio elettrosaldato compreso tutti gli accessori necessari per il corretto montaggio e funzionamento / - F.O. termostrisce radianti larghezza mm 900 - tubi n. 6	m		44,78	9,98%	4,47
05.A13.B05.020	Termostrisce radianti. / F.O. di termostrisce radianti a tubi di acciaio elettrosaldato compreso tutti gli accessori necessari per il corretto montaggio e funzionamento / - F.O. termostrisce radianti larghezza mm 300 - tubi n. 3	m		27,01	16,55%	4,47
05.A13.B05.025	Termostrisce radianti. / F.O. di termostrisce radianti a tubi di acciaio elettrosaldato compreso tutti gli accessori necessari per il corretto montaggio e funzionamento / - F.O. termostrisce radianti larghezza mm 600 - tubi n. 6	m		39,32	11,37%	4,47
05.A13.B05.030	Termostrisce radianti. / F.O. di termostrisce radianti a tubi di acciaio elettrosaldato compreso tutti gli accessori necessari per il corretto montaggio e funzionamento / - F.O. termostrisce radianti larghezza mm 900 - tubi n. 9	m		52,29	8,55%	4,47
05.A13.B10.005	Termostrisce radianti. / F.O. di termostrisce radianti a tubi di acciaio senza saldatura compreso tutti gli accessori necessari per il corretto montaggio e funzionamento / - F.O. termostrisce radianti larghezza mm 300 - tubi n. 2	m		27,70	16,13%	4,47
05.A13.B10.010	Termostrisce radianti. / F.O. di termostrisce radianti a tubi di acciaio senza saldatura compreso tutti gli accessori necessari per il corretto montaggio e funzionamento / - F.O. termostrisce radianti larghezza mm 600 - tubi n. 4	m		35,22	12,69%	4,47
05.A13.B10.015	Termostrisce radianti. / F.O. di termostrisce radianti a tubi di acciaio senza saldatura compreso tutti gli accessori necessari per il corretto montaggio e funzionamento / - F.O. termostrisce radianti larghezza mm 900 - tubi n. 6	m		52,98	8,44%	4,47
05.A13.B10.020	Termostrisce radianti. / F.O. di termostrisce radianti a tubi di acciaio senza saldatura compreso tutti gli accessori necessari per il corretto montaggio e funzionamento / - F.O. termostrisce radianti larghezza mm 300 - tubi n. 3	m		29,75	15,02%	4,47
05.A13.B10.025	Termostrisce radianti. / F.O. di termostrisce radianti a tubi di acciaio senza saldatura compreso tutti gli accessori necessari per il corretto montaggio e funzionamento / - F.O. termostrisce radianti larghezza mm 600 - tubi n. 6	m		47,51	9,41%	4,47
05.A13.B10.030	Termostrisce radianti. / F.O. di termostrisce radianti a tubi di acciaio senza saldatura compreso tutti gli accessori necessari per il corretto montaggio e funzionamento / - F.O. termostrisce radianti larghezza mm 900 - tubi n. 9	m		63,22	7,07%	4,47
05.A13.D05.005	F.O. di mensola, piedino e collare per radiatori di qualunque tipo / - F.O. di mensola zincata o verniciata	cad		5,83	75,46%	4,40
05.A13.D05.010	F.O. di mensola, piedino e collare per radiatori di qualunque tipo / - F.O. di piedino per radiatore	cad		1,44	14,67%	0,21
05.A13.D05.015	F.O. di mensola, piedino e collare per radiatori di qualunque tipo / - F.O. di staffa a collare per sostegno radiatore	cad		7,22	66,86%	4,83
05.A13.D10.005	Dispositivo di ribaltamento. / F.O. di dispositivo di ribaltamento per qualsiasi tipo di radiatore per consentire il distanziamento dello stesso dalla parete senza richiederne lo scollegamento dal circuito idraulico. Il sistema a ribalta dovrà consentire l'accesso al retro del radiatore per la pulizia e per le eventuali manutenzioni necessarie oltre al miglioramento dello scambio termico con l'ambiente. Il dispositivo dovrà essere dotato di idoneo sistema di sostegno nonchè di collegamento a parete, sia inferiore che superiore, al fine di garantire la stabilità ed il fissaggio dello stesso in condizioni ordinarie. / - F.O. dispositivo di ribaltamento per nuovi radiatori con mandata e ritorno in basso	cad		77,60	8,12%	6,30
05.A13.D10.010	Dispositivo di ribaltamento. / F.O. di dispositivo di ribaltamento per qualsiasi tipo di radiatore per consentire il distanziamento dello stesso dalla parete senza richiederne lo scollegamento dal circuito idraulico. Il sistema a ribalta dovrà consentire l'accesso al retro del radiatore per la pulizia e per le eventuali manutenzioni necessarie oltre al miglioramento dello scambio termico con l'ambiente. Il dispositivo dovrà essere dotato di idoneo sistema di sostegno nonchè di collegamento a parete, sia inferiore che superiore, al fine di garantire la stabilità ed il fissaggio dello stesso in condizioni ordinarie. / - F.O. dispositivo di ribaltamento per nuovi radiatori con mandata in alto e ritorno in basso	cad		87,88	10,23%	8,99
05.A13.D10.015	Dispositivo di ribaltamento. / F.O. di dispositivo di ribaltamento per qualsiasi tipo di radiatore per consentire il distanziamento dello stesso dalla parete senza richiederne lo scollegamento dal circuito idraulico. Il sistema a ribalta dovrà consentire l'accesso al retro del radiatore per la pulizia e per le eventuali manutenzioni necessarie oltre al miglioramento dello scambio termico con l'ambiente. Il dispositivo dovrà essere dotato di idoneo sistema di sostegno nonchè di collegamento a parete, sia inferiore che superiore, al fine di garantire la stabilità ed il fissaggio dello stesso in condizioni ordinarie. / - F.O. dispositivo di ribaltamento per radiatori esistenti con mandata e ritorno in basso compreso lo svuotamento, lo scollegamento ed il montaggio di nuovi tappi e nipples e materiali di consumo	cad		90,27	19,87%	17,94
05.A13.D10.020	Dispositivo di ribaltamento. / F.O. di dispositivo di ribaltamento per qualsiasi tipo di radiatore per consentire il distanziamento dello stesso dalla parete senza richiederne lo scollegamento dal circuito idraulico. Il sistema a ribalta dovrà consentire l'accesso al retro del radiatore per la pulizia e per le eventuali manutenzioni necessarie oltre al miglioramento dello scambio termico con l'ambiente. Il dispositivo dovrà essere dotato di idoneo sistema di sostegno nonchè di collegamento a parete, sia inferiore che superiore, al fine di garantire la stabilità ed il fissaggio dello stesso in condizioni ordinarie. / - F.O. dispositivo di ribaltamento per radiatori esistenti con mandata in alto e ritorno in basso compreso lo svuotamento, lo scollegamento ed il montaggio di nuovi tappi e nipples e materiali di consumo	cad		101,46	21,23%	21,54
05.A13.E05.005	F.O. di Tappi / - F.O. tappo cieco zincato completo di guarnizione diametro 1"	cad		3,00	75,99%	2,28
05.A13.E05.010	F.O. di Tappi / - F.O. tappo cieco zincato completo di guarnizione diametro 1" 1/4	cad		3,13	72,91%	2,28
05.A13.E05.015	F.O. di Tappi / - F.O. tappo forato zincato completo di guarnizione diametro 1" x 3/8"	cad		3,05	74,73%	2,28
05.A13.E05.020	F.O. di Tappi / - F.O. tappo forato zincato completo di guarnizione diametro 1" 1/4 x 3/8"	cad		3,20	71,19%	2,28
05.A13.E10.005	F.O. Nipples / - F.O. nipples filettati di qualunque tipo	cad		2,60	87,83%	2,28
05.A13.E20.005	Minuteria per il montaggio. / Fornitura in opera di adattatore per tubo di rame idoneo al collegamento tra il tubo di rame e la valvola o il detentore del radiatore / - F.O. adattatore diametri 12x8 - 12x10 - 12x12	cad		1,79	25,05%	0,45
05.A13.E20.010	Minuteria per il montaggio. / Fornitura in opera di adattatore per tubo di rame idoneo al collegamento tra il tubo di rame e la valvola o il detentore del radiatore / - F.O. adattatore diametri 12x14	cad		2,29	38,04%	0,87
05.A13.E20.015	Minuteria per il montaggio. / Fornitura in opera di adattatore per tubo di rame idoneo al collegamento tra il tubo di rame e la valvola o il detentore del radiatore / - F.O. adattatore diametri 16x8 - 16x10 - 16x12 - 16x14 - 16x15 - 16x16	cad		2,74	31,73%	0,87
05.A13.E20.020	Minuteria per il montaggio. / Fornitura in opera di adattatore per tubo di rame idoneo al collegamento tra il tubo di rame e la valvola o il detentore del radiatore / - F.O. adattatore diametri 18x10 - 18x12 - 18x14 - 18x15 - 18x16 - 18x18	cad		2,89	30,06%	0,87
05.A13.E20.025	Minuteria per il montaggio. / Fornitura in opera di adattatore per tubo di rame idoneo al collegamento tra il tubo di rame e la valvola o il detentore del radiatore / - F.O. adattatore diametri 22x16 - 22x18 - 22x22	cad		3,67	23,73%	0,87
05.A13.E30.005	Minuteria per il montaggio. / Fornitura in opera di bocchettoni telescopici / - F.O. bocchettoni telescopici diametro 3/8"	cad		7,48	58,89%	4,40
05.A13.E30.010	Minuteria per il montaggio. / Fornitura in opera di bocchettoni telescopici / - F.O. bocchettoni telescopici diametro 1/2"	cad		8,02	54,89%	4,40
05.A13.E30.015	Minuteria per il montaggio. / Fornitura in opera di bocchettoni telescopici / - F.O. bocchettoni telescopici diametro 3/4"	cad		9,73	45,26%	4,40
05.A13.E30.020	Minuteria per il montaggio. / Fornitura in opera di bocchettoni telescopici / - F.O. bocchettoni telescopici diametro 1"	cad		11,01	40,00%	4,40
05.A13.E30.025	Minuteria per il montaggio. / Fornitura in opera di bocchettoni telescopici / - F.O. bocchettoni telescopici diametro 1"1/4	cad		13,86	31,75%	4,40
05.A13.E40.005	Minuteria per il montaggio. / Fornitura in opera di manopole e dispositivo antimanomissione / - F.O. di manopole di qualunque tipo per valvole e detentori	cad		2,18	20,55%	0,45
05.A13.E40.010	Minuteria per il montaggio. / Fornitura in opera di manopole e dispositivo antimanomissione / - F.O. di dispositivo antimanomissione per comandi termostatici.	cad		2,97	15,11%	0,45
05.A13.F05.005	Valvole. / Fornitura in opera di valvoline manuali di scarico aria per radiatori, cromata, con volantino, completa di guarnizione. / - F.O. di valvolina manuale diametro 1/8"	cad		1,47	31,86%	0,47
05.A13.F05.010	Valvole. / Fornitura in opera di valvoline manuali di scarico aria per radiatori, cromata, con volantino, completa di guarnizione. / - F.O. di valvolina manuale diametro 1/4"	cad		1,50	31,06%	0,47
05.A13.F05.015	Valvole. / Fornitura in opera di valvoline manuali di scarico aria per radiatori, cromata, con volantino, completa di guarnizione. / - F.O. di valvolina manuale diametro 3/8"	cad		1,52	30,80%	0,47
05.A13.F05.020	Valvole. / Fornitura in opera di valvoline manuali di scarico aria per radiatori, cromata, con volantino, completa di guarnizione. / - F.O. di valvolina manuale diametro 1/8" con scarico orientabile.	cad		2,21	21,12%	0,47
05.A13.F05.025	Valvole. / Fornitura in opera di valvoline manuali di scarico aria per radiatori, cromata, con volantino, completa di guarnizione. / - F.O. di valvolina manuale diametro 1/4" con scarico orientabile.	cad		2,34	19,97%	0,47
05.A13.F05.030	Valvole. / Fornitura in opera di valvoline manuali di scarico aria per radiatori, cromata, con volantino, completa di guarnizione. / - F.O. di valvolina manuale diametro 3/8" con scarico orientabile.	cad		2,59	18,03%	0,47
05.A13.F10.005	Valvole. / Fornitura in opera di valvola automatica sfogo aria / - F.O. di valvola automatica sfogo aria igroscopica diametro 1/4"	cad		5,21	26,39%	1,37
05.A13.F10.010	Valvole. / Fornitura in opera di valvola automatica sfogo aria / - F.O. di valvola automatica sfogo aria igroscopica diametro 3/8"	cad		5,36	25,65%	1,37
05.A13.F10.015	Valvole. / Fornitura in opera di valvola automatica sfogo aria / - F.O. di valvola automatica sfogo aria igroscopica diametro 1/2"	cad		6,94	19,80%	1,37
05.A13.F10.020	Valvole. / Fornitura in opera di valvola automatica sfogo aria / - F.O. di valvola automatica sfogo aria a galleggiante diametro 3/8"	cad		9,92	22,99%	2,28
05.A13.F10.025	Valvole. / Fornitura in opera di valvola automatica sfogo aria / - F.O. di valvola automatica sfogo aria a galleggiante diametro 1/2"	cad		10,06	22,68%	2,28
05.A13.F10.030	Valvole. / Fornitura in opera di valvola automatica sfogo aria / - F.O. di valvola automatica sfogo aria a galleggiante diametro 3/4"	cad		10,31	22,12%	2,28
05.A13.F10.035	Valvole. / Fornitura in opera di valvola automatica sfogo aria / - F.O. di tappo per radiatore con valvola automatica sfogo aria diametro 1" - 1"1/4	cad		12,64	28,93%	3,66
05.A13.F20.005	Valvole. / Fornitura in opera di rubinetto di intercettazione per valvola automatica di sfogo aria in ottone comprese le guarnizioni. / - F.O. di rubinetto di intercettazione diametro 3/8"	cad		4,01	56,83%	2,28
05.A13.F20.010	Valvole. / Fornitura in opera di rubinetto di intercettazione per valvola automatica di sfogo aria in ottone comprese le guarnizioni. / - F.O. di rubinetto di intercettazione diametro 1/2"	cad		5,34	42,70%	2,28
05.A13.F25.005	Valvole. / Fornitura in opera di valvole termostatizzabili a 4 vie per radiatori, per impianti monotubo e bitubo. / - F.O. di valvola a 4 vie con predisposizione per sonda esterna.	cad		17,87	25,68%	4,59
05.A13.F25.010	Valvole. / Fornitura in opera di valvole termostatizzabili a 4 vie per radiatori, per impianti monotubo e bitubo. / - F.O. di valvola a 4 vie con valvola sfogo aria e predisposizione per sonda esterna.	cad		18,82	24,39%	4,59
05.A13.F25.015	Valvole. / Fornitura in opera di valvole termostatizzabili a 4 vie per radiatori, per impianti monotubo e bitubo. / - F.O. di valvola a 4 vie con curva di 90° anche con predisposizione per sonda esterna.	cad		21,54	23,36%	5,03
05.A13.F25.020	Valvole. / Fornitura in opera di valvole termostatizzabili a 4 vie per radiatori, per impianti monotubo e bitubo. / - F.O. di valvola a 4 vie con detentore di regolazione.	cad		27,53	18,27%	5,03
05.A13.F25.025	Valvole. / Fornitura in opera di valvole termostatizzabili a 4 vie per radiatori, per impianti monotubo e bitubo. / - F.O. di valvola a 4 vie con detentore di regolazione e attacchi orientabili.	cad		37,94	14,49%	5,50
05.A13.F25.030	Valvole. / Fornitura in opera di valvole termostatizzabili a 4 vie per radiatori, per impianti monotubo e bitubo. / - F.O. di sonda esterna da 600 a 1000mm	cad		15,72	29,20%	4,59
05.A13.F35.005	Valvole. / Fornitura in opera di valvola con comando manuale termostatizzabile per impianti monotubo, bitubo, piastre birango e trirango con attacchi a T / - F.O. valvola termostatizzabile comando manuale 1/2"	cad		20,70	24,30%	5,03
05.A13.F35.010	Valvole. / Fornitura in opera di valvola con comando manuale termostatizzabile per impianti monotubo, bitubo, piastre birango e trirango con attacchi a T / - F.O. valvola termostatizzabile comando manuale 3/4"-1"	cad		21,10	23,85%	5,03
05.A13.F40.005	Valvole. / Fornitura in opera di valvola deviatrice per impianto bitubo. / - F.O. di valvola deviatrice diritta diametro 1/2"	cad		14,06	35,77%	5,03
05.A13.F40.010	Valvole. / Fornitura in opera di valvola deviatrice per impianto bitubo. / - F.O. di valvola deviatrice ad angolo diametro 1/2"	cad		15,47	32,52%	5,03
05.A13.F50.005	Valvole. / Fornitura in opera di valvola micrometrica termostatizzabile, cromata, con attacco tubo ferro. / - F.O. valvola micrometrica termostatizzabile diametro 3/8" a squadra (attacco per tubo ferro)	cad		8,47	26,95%	2,28
05.A13.F50.010	Valvole. / Fornitura in opera di valvola micrometrica termostatizzabile, cromata, con attacco tubo ferro. / - F.O. valvola micrometrica termostatizzabile diametro 1/2" a squadra (attacco per tubo ferro)	cad		10,66	21,41%	2,28
05.A13.F50.015	Valvole. / Fornitura in opera di valvola micrometrica termostatizzabile, cromata, con attacco tubo ferro. / - F.O. valvola micrometrica termostatizzabile diametro 3/4" a squadra (attacco per tubo ferro)	cad		16,39	20,96%	3,44
05.A13.F50.020	Valvole. / Fornitura in opera di valvola micrometrica termostatizzabile, cromata, con attacco tubo ferro. / - F.O. valvola micrometrica termostatizzabile diametro 1" a squadra (attacco per tubo ferro)	cad		23,34	19,67%	4,59
05.A13.F50.025	Valvole. / Fornitura in opera di valvola micrometrica termostatizzabile, cromata, con attacco tubo ferro. / - F.O. valvola micrometrica termostatizzabile diametro 3/8" diritta (attacco per tubo ferro)	cad		8,86	25,75%	2,28
05.A13.F50.030	Valvole. / Fornitura in opera di valvola micrometrica termostatizzabile, cromata, con attacco tubo ferro. / - F.O. valvola micrometrica termostatizzabile diametro 1/2" diritta (attacco per tubo ferro)	cad		11,17	20,42%	2,28
05.A13.F50.035	Valvole. / Fornitura in opera di valvola micrometrica termostatizzabile, cromata, con attacco tubo ferro. / - F.O. valvola micrometrica termostatizzabile diametro 3/4" diritta (attacco per tubo ferro)	cad		17,56	20,82%	3,66
05.A13.F50.040	Valvole. / Fornitura in opera di valvola micrometrica termostatizzabile, cromata, con attacco tubo ferro. / - F.O. valvola micrometrica termostatizzabile diametro 1" diritta (attacco per tubo ferro)	cad		24,29	18,90%	4,59
05.A13.F55.005	Valvole. / Fornitura in opera di valvole micrometrica termostatizzabile cromata, con adattatore per tubo in rame. / - F.O. di valvola micrometrica termostatizzabile diametro 3/8" x 12 a squadra con adattatore.	cad		9,37	19,66%	1,84
05.A13.F55.010	Valvole. / Fornitura in opera di valvole micrometrica termostatizzabile cromata, con adattatore per tubo in rame. / - F.O. di valvola micrometrica termostatizzabile diametro 1/2" x 16 a squadra con adattatore.	cad		10,39	17,72%	1,84
05.A13.F55.015	Valvole. / Fornitura in opera di valvole micrometrica termostatizzabile cromata, con adattatore per tubo in rame. / - F.O. di valvola micrometrica termostatizzabile diametro 1/2" x 18 a squadra con adattatore.	cad		11,30	16,29%	1,84
05.A13.F55.020	Valvole. / Fornitura in opera di valvole micrometrica termostatizzabile cromata, con adattatore per tubo in rame. / - F.O. di valvola micrometrica termostatizzabile diametro 3/8" x 12 diritta con adattatore.	cad		10,27	17,94%	1,84
05.A13.F55.025	Valvole. / Fornitura in opera di valvole micrometrica termostatizzabile cromata, con adattatore per tubo in rame. / - F.O. di valvola micrometrica termostatizzabile diametro 1/2" x 16 diritta con adattatore.	cad		11,70	15,75%	1,84
05.A13.F55.030	Valvole. / Fornitura in opera di valvole micrometrica termostatizzabile cromata, con adattatore per tubo in rame. / - F.O. di valvola micrometrica termostatizzabile diametro 1/2" x 18 diritta con adattatore.	cad		12,09	15,24%	1,84
05.A13.F60.005	Valvole. / Fornitura in opera di valvola termostatizzabile, cromata, con attacco tubo ferro. / - F.O. di valvola termostatizzabile diametro 3/8" a squadra (attacco per tubo ferro)	cad		8,20	27,82%	2,28
05.A13.F60.010	Valvole. / Fornitura in opera di valvola termostatizzabile, cromata, con attacco tubo ferro. / - F.O. di valvola termostatizzabile diametro 1/2" a squadra (attacco per tubo ferro)	cad		10,33	22,09%	2,28
05.A13.F60.015	Valvole. / Fornitura in opera di valvola termostatizzabile, cromata, con attacco tubo ferro. / - F.O. di valvola termostatizzabile diametro 3/4" a squadra (attacco per tubo ferro)	cad		16,07	21,38%	3,44
05.A13.F60.020	Valvole. / Fornitura in opera di valvola termostatizzabile, cromata, con attacco tubo ferro. / - F.O. di valvola termostatizzabile diametro 1" a squadra (attacco per tubo ferro)	cad		22,82	20,12%	4,59
05.A13.F60.025	Valvole. / Fornitura in opera di valvola termostatizzabile, cromata, con attacco tubo ferro. / - F.O. di valvola termostatizzabile diametro 3/8" diritta(attacco per tubo ferro)	cad		8,59	26,55%	2,28
05.A13.F60.030	Valvole. / Fornitura in opera di valvola termostatizzabile, cromata, con attacco tubo ferro. / - F.O. di valvola termostatizzabile diametro 1/2" diritta (attacco per tubo ferro)	cad		10,72	21,28%	2,28
05.A13.F60.035	Valvole. / Fornitura in opera di valvola termostatizzabile, cromata, con attacco tubo ferro. / - F.O. di valvola termostatizzabile diametro 3/4" diritta (attacco per tubo ferro)	cad		16,92	20,31%	3,44
05.A13.F60.040	Valvole. / Fornitura in opera di valvola termostatizzabile, cromata, con attacco tubo ferro. / - F.O. di valvola termostatizzabile diametro 1" diritta (attacco per tubo ferro)	cad		23,55	19,49%	4,59
05.A13.F65.005	Valvole. / Fornitura in opera di valvola termostatizzabile, cromata con adattatore per tubo rame. / - F.O. di valvola termostatizzabile diametro 3/8" x 12 a squadra con adattatore.	cad		9,10	20,23%	1,84
05.A13.F65.010	Valvole. / Fornitura in opera di valvola termostatizzabile, cromata con adattatore per tubo rame. / - F.O. di valvola termostatizzabile diametro 1/2" x 16 a squadra con adattatore.	cad		10,08	18,28%	1,84
05.A13.F65.015	Valvole. / Fornitura in opera di valvola termostatizzabile, cromata con adattatore per tubo rame. / - F.O. di valvola termostatizzabile diametro 1/2" x 18 a squadra con adattatore.	cad		10,99	16,76%	1,84
05.A13.F65.020	Valvole. / Fornitura in opera di valvola termostatizzabile, cromata con adattatore per tubo rame. / - F.O. di valvola termostatizzabile diametro 3/8" x 12 diritta con adattatore.	cad		9,95	18,51%	1,84
05.A13.F65.025	Valvole. / Fornitura in opera di valvola termostatizzabile, cromata con adattatore per tubo rame. / - F.O. di valvola termostatizzabile diametro 1/2" x 16 diritta con adattatore.	cad		11,37	16,20%	1,84
05.A13.F65.030	Valvole. / Fornitura in opera di valvola termostatizzabile, cromata con adattatore per tubo rame. / - F.O. di valvola termostatizzabile diametro 1/2" x 18 diritta con adattatore.	cad		11,76	15,66%	1,84
05.A13.F75.005	Valvole. / Fornitura in opera di valvola by pass differenziale / - F.O. di valvola by pass diametro 3/4"	cad		55,32	12,42%	6,87
05.A13.F75.010	Valvole. / Fornitura in opera di valvola by pass differenziale / - F.O. di valvola by pass diametro 1"	cad		100,48	6,84%	6,87
05.A13.F75.015	Valvole. / Fornitura in opera di valvola by pass differenziale / - F.O. di valvola by pass diametro 1"1/4	cad		126,41	5,44%	6,88
05.A13.G05.005	Detentori. / Fornitura in opera di detentore in bronzo fuso tipo robusto e diritto / - F.O. detentore diritto diametro 3/8"	cad		6,28	36,34%	2,28
05.A13.G05.010	Detentori. / Fornitura in opera di detentore in bronzo fuso tipo robusto e diritto / - F.O. detentore diritto diametro 1/2"	cad		6,82	33,44%	2,28
05.A13.G05.015	Detentori. / Fornitura in opera di detentore in bronzo fuso tipo robusto e diritto / - F.O. detentore diritto diametro 3/4"	cad		10,66	21,41%	2,28
05.A13.G05.020	Detentori. / Fornitura in opera di detentore in bronzo fuso tipo robusto e diritto / - F.O. detentore diritto diametro 1"	cad		16,72	13,65%	2,28
05.A13.G05.025	Detentori. / Fornitura in opera di detentore in bronzo fuso tipo robusto e diritto / - F.O. detentore diritto diametro 1"1/4	cad		30,72	7,43%	2,28
05.A13.G10.005	Detentori. / Fornitura in opera di detentori in bronzo fuso tipo robusto e a squadra. / - F.O. detentore a squadra diametro 3/8"	cad		6,49	35,13%	2,28
05.A13.G10.010	Detentori. / Fornitura in opera di detentori in bronzo fuso tipo robusto e a squadra. / - F.O. detentore a squadra diametro 1/2"	cad		7,40	30,81%	2,28
05.A13.G10.015	Detentori. / Fornitura in opera di detentori in bronzo fuso tipo robusto e a squadra. / - F.O. detentore a squadra diametro 3/4"	cad		10,26	22,23%	2,28
05.A13.G10.020	Detentori. / Fornitura in opera di detentori in bronzo fuso tipo robusto e a squadra. / - F.O. detentore a squadra diametro 1"	cad		14,92	15,29%	2,28
05.A13.G10.025	Detentori. / Fornitura in opera di detentori in bronzo fuso tipo robusto e a squadra. / - F.O. detentore a squadra diametro 1"1/4	cad		27,87	8,19%	2,28
05.A13.G15.005	Detentori. / Fornitura in opera di detentore cromato, con attacco "antigocce" con adattatore per tubo rame. / - F.O. di detentore con bocchettone "antigocce" con adattatore diametro 3/8" x 12 a squadra	cad		8,44	27,03%	2,28
05.A13.G15.010	Detentori. / Fornitura in opera di detentore cromato, con attacco "antigocce" con adattatore per tubo rame. / - F.O. di detentore con bocchettone "antigocce" con adattatore diametro 3/8" x 16 a squadra	cad		9,83	23,20%	2,28
05.A13.G15.015	Detentori. / Fornitura in opera di detentore cromato, con attacco "antigocce" con adattatore per tubo rame. / - F.O. di detentore con bocchettone "antigocce" con adattatore diametro 1/2" x 18 a squadra	cad		10,55	21,62%	2,28
05.A13.G15.020	Detentori. / Fornitura in opera di detentore cromato, con attacco "antigocce" con adattatore per tubo rame. / - F.O. di detentore con bocchettone "antigocce" con adattatore diametro 3/8" x 12 diritto	cad		8,68	26,28%	2,28
05.A13.G15.025	Detentori. / Fornitura in opera di detentore cromato, con attacco "antigocce" con adattatore per tubo rame. / - F.O. di detentore con bocchettone "antigocce" con adattatore diametro 3/8" x 16 diritto	cad		10,39	21,96%	2,28
05.A13.G15.030	Detentori. / Fornitura in opera di detentore cromato, con attacco "antigocce" con adattatore per tubo rame. / - F.O. di detentore con bocchettone "antigocce" con adattatore diametro 1/2" x 18 diritto	cad		10,98	20,77%	2,28
05.A13.H05.005	Comandi termostatici. / Fornitura in opera di comando termostatico per valvole termostatizzabili e termostatiche, dotato di dispositivo di limitazione e blocco della temperatura completo di ogni accessorio necessario per il corretto funzionamento. / - F.O. di comando termostatico con elemento sensibile a cera	cad		21,86	21,00%	4,59
05.A13.H05.010	Comandi termostatici. / Fornitura in opera di comando termostatico per valvole termostatizzabili e termostatiche, dotato di dispositivo di limitazione e blocco della temperatura completo di ogni accessorio necessario per il corretto funzionamento. / - F.O. di comando termostatico con elemento sensibile a liquido	cad		22,86	20,08%	4,59
05.A13.H05.015	Comandi termostatici. / Fornitura in opera di comando termostatico per valvole termostatizzabili e termostatiche, dotato di dispositivo di limitazione e blocco della temperatura completo di ogni accessorio necessario per il corretto funzionamento. / - F.O. di comando termostatico con elemento sensibile a liquido con sensore a distanza lunghezza capillare 2m	cad		33,54	20,49%	6,87
05.A13.H05.020	Comandi termostatici. / Fornitura in opera di comando termostatico per valvole termostatizzabili e termostatiche, dotato di dispositivo di limitazione e blocco della temperatura completo di ogni accessorio necessario per il corretto funzionamento. / - F.O. di comando termostatico con sensore a distanza per pozzetto lunghezza capillare 2m	cad		51,59	13,32%	6,87
05.A13.H05.025	Comandi termostatici. / Fornitura in opera di comando termostatico per valvole termostatizzabili e termostatiche, dotato di dispositivo di limitazione e blocco della temperatura completo di ogni accessorio necessario per il corretto funzionamento. / - F.O. di comando termostatico con elemento sensibile a liquido con sensore e regolatore a distanza lunghezza capillare 2m	cad		105,55	12,75%	13,46
05.A13.H05.030	Comandi termostatici. / Fornitura in opera di comando termostatico per valvole termostatizzabili e termostatiche, dotato di dispositivo di limitazione e blocco della temperatura completo di ogni accessorio necessario per il corretto funzionamento. / - F.O. capillare da 5 metri (maggiorazione)	cad		19,18	16,77%	3,22
05.A13.H05.035	Comandi termostatici. / Fornitura in opera di comando termostatico per valvole termostatizzabili e termostatiche, dotato di dispositivo di limitazione e blocco della temperatura completo di ogni accessorio necessario per il corretto funzionamento. / - F.O. capillare da 10 metri (maggiorazione)	cad		36,27	12,66%	4,59
05.A13.H10.005	Comandi termostatici. / Fornitura in opera di comando termostatico programmabile. / - F.O. di comando crono-termostatico programmabile	cad		89,85	15,30%	13,75
05.A13.H20.005	F.O. di attuatore elettrico / - F.O. di attuatore elettrico on-off e/o con micro di fine corsa, di qualunque tipo e tensione compreso i collegamenti elettrici.	cad		39,15	14,04%	5,50
05.A13.H20.010	F.O. di attuatore elettrico / - F.O. di attuatore elettrico modulante compresi i collegamenti elettrici	cad		66,96	10,26%	6,87
05.A13.I05.005	Manutenzione. / Pulizia di radiatori / - Lavaggio interno di radiatore con getto d'acqua compresa la movimentazione	cad		12,29	71,40%	8,78
05.A13.I10.005	Manutenzione. / Distacco e riattacco radiatore / - Distacco dall'impianto di valvole e detentori di qualunque tipo.	cad		2,19	100,00%	2,19
05.A13.I10.010	Manutenzione. / Distacco e riattacco radiatore / - Riattacco di valvole e detentori di qualunque tipo.	cad		2,64	82,77%	2,19
05.A13.I10.015	Manutenzione. / Distacco e riattacco radiatore / - Smontaggio e rimontaggio radiatori in ghisa di qualsiasi tipo e dimensioni per sostituzione elementi rotti aumenti di superficie, eliminazione perdite compreso i nipples, tappi e materiali di consumo per ogni elemento.	cad		6,14	72,76%	4,47
05.A14	VENTILCONVETTORI
05.A14.A05.005	Fornitura in opera di ventilconvettore per il condizionamento estivo ed invernale per installazione a pavimento, parete o soffitto, esterna o ad incasso, anche a cassetta o canalizzato, completo di scatola comandi a più velocità, commutatore manuale estate/inverno, termostato, filtro aria, vasca di raccolta condensa, piedini e zoccoli di sostegno. Escluso collegamento elettrico. / - F.O. sino a kW 2,5 (potenza termica)	cad		344,01	26,13%	89,89
05.A14.A05.010	Fornitura in opera di ventilconvettore per il condizionamento estivo ed invernale per installazione a pavimento, parete o soffitto, esterna o ad incasso, anche a cassetta o canalizzato, completo di scatola comandi a più velocità, commutatore manuale estate/inverno, termostato, filtro aria, vasca di raccolta condensa, piedini e zoccoli di sostegno. Escluso collegamento elettrico. / - F.O. da kW 3 a kW 4 (potenza termica)	cad		382,68	23,49%	89,89
05.A14.A05.015	Fornitura in opera di ventilconvettore per il condizionamento estivo ed invernale per installazione a pavimento, parete o soffitto, esterna o ad incasso, anche a cassetta o canalizzato, completo di scatola comandi a più velocità, commutatore manuale estate/inverno, termostato, filtro aria, vasca di raccolta condensa, piedini e zoccoli di sostegno. Escluso collegamento elettrico. / - F.O. da kW 4,5 a kW 6 (potenza termica)	cad		443,59	20,27%	89,92
05.A14.A05.020	Fornitura in opera di ventilconvettore per il condizionamento estivo ed invernale per installazione a pavimento, parete o soffitto, esterna o ad incasso, anche a cassetta o canalizzato, completo di scatola comandi a più velocità, commutatore manuale estate/inverno, termostato, filtro aria, vasca di raccolta condensa, piedini e zoccoli di sostegno. Escluso collegamento elettrico. / - F.O. da kW 7 a kW 9 (potenza termica)	cad		534,26	16,83%	89,92
05.A14.A05.025	Fornitura in opera di ventilconvettore per il condizionamento estivo ed invernale per installazione a pavimento, parete o soffitto, esterna o ad incasso, anche a cassetta o canalizzato, completo di scatola comandi a più velocità, commutatore manuale estate/inverno, termostato, filtro aria, vasca di raccolta condensa, piedini e zoccoli di sostegno. Escluso collegamento elettrico. / - F.O. da kW 10 a kW 12 (potenza termica)	cad		665,25	13,51%	89,88
05.A14.A05.030	Fornitura in opera di ventilconvettore per il condizionamento estivo ed invernale per installazione a pavimento, parete o soffitto, esterna o ad incasso, anche a cassetta o canalizzato, completo di scatola comandi a più velocità, commutatore manuale estate/inverno, termostato, filtro aria, vasca di raccolta condensa, piedini e zoccoli di sostegno. Escluso collegamento elettrico. / - F.O. da kW 14 a kW 17 (potenza termica)	cad		862,27	10,43%	89,93
05.A14.A10.005	Fornitura in opera ventilconvettore a cassette integrabili in controsoffitto, a 2 vie, costituito da: griglia centrale, diffusore di mandata a 4 vie con alette singolarmente orientabili, struttura interna in lamiera zincata, isolata termicamente ed acusticamente, ventola di tipo radiale a singola aspirazione con pale a profilo alare, accoppiata ad un motore elettrico monofase 230V, isolamento in classe B a 3 velocità, bacinella raccolta condensa, sistema di evacuazione condensa completo di pompa di evacuazione di tipo centrifugo con prevalenza utile 650 mm e controllo di livello a galleggiante, batterie di scambio termico con tubi in rame ed alette in alluminio, complete di valvoline di sfiato dell'aria e di scarico dell'acqua, filtro sintetico rigenerabile e predisposizione presa aria esterna. / - F.O.ventilconvettore a cassette integrabili in controsoffitto potenza sino a kW 3	cad		1039,84	8,65%	89,95
05.A14.A10.010	Fornitura in opera ventilconvettore a cassette integrabili in controsoffitto, a 2 vie, costituito da: griglia centrale, diffusore di mandata a 4 vie con alette singolarmente orientabili, struttura interna in lamiera zincata, isolata termicamente ed acusticamente, ventola di tipo radiale a singola aspirazione con pale a profilo alare, accoppiata ad un motore elettrico monofase 230V, isolamento in classe B a 3 velocità, bacinella raccolta condensa, sistema di evacuazione condensa completo di pompa di evacuazione di tipo centrifugo con prevalenza utile 650 mm e controllo di livello a galleggiante, batterie di scambio termico con tubi in rame ed alette in alluminio, complete di valvoline di sfiato dell'aria e di scarico dell'acqua, filtro sintetico rigenerabile e predisposizione presa aria esterna. / - F.O.ventilconvettore a cassette integrabili in controsoffitto potenza oltre 3 kW fino a 5 kW	cad		1154,69	7,79%	89,95
05.A14.A10.015	Fornitura in opera ventilconvettore a cassette integrabili in controsoffitto, a 2 vie, costituito da: griglia centrale, diffusore di mandata a 4 vie con alette singolarmente orientabili, struttura interna in lamiera zincata, isolata termicamente ed acusticamente, ventola di tipo radiale a singola aspirazione con pale a profilo alare, accoppiata ad un motore elettrico monofase 230V, isolamento in classe B a 3 velocità, bacinella raccolta condensa, sistema di evacuazione condensa completo di pompa di evacuazione di tipo centrifugo con prevalenza utile 650 mm e controllo di livello a galleggiante, batterie di scambio termico con tubi in rame ed alette in alluminio, complete di valvoline di sfiato dell'aria e di scarico dell'acqua, filtro sintetico rigenerabile e predisposizione presa aria esterna. / - F.O.ventilconvettore a cassette integrabili in controsoffitto potenza oltre 5 kW	cad		1190,01	7,55%	89,85
05.A14.C05.005	Manutenzione. / Pulizia di ventilconvettore (dello scambiatore e del mobiletto) compresa la rigenerazione/sostituzione del filtro e la verifica del regolare funzionamento. / - Pulizia e manutenzione di ventilconvettore da incasso di qualunque tipo.	cad		10,02	53,76%	5,39
05.A14.C05.010	Manutenzione. / Pulizia di ventilconvettore (dello scambiatore e del mobiletto) compresa la rigenerazione/sostituzione del filtro e la verifica del regolare funzionamento. / - Pulizia e manutenzione di ventilconvettore a mobiletto o di tipo a soffitto di qualunque tipo	cad		14,49	68,02%	9,86
06	Impianti elettrici e speciali
06.P01	CAVI ENERGIA PER BASSA TENSIONE
06.P01.A01.005	Conduttori in rame rigidi o flessibili isolati in PVC, a norme CEI 20-20, non propaganti l'incendio a norme CEI 20-22 II (tipo FS17) CPR UE305/11 / - cavo tipo FS17 - 450/750 V 1 x 1	m		0,18
06.P01.A01.010	Conduttori in rame rigidi o flessibili isolati in PVC, a norme CEI 20-20, non propaganti l'incendio a norme CEI 20-22 II (tipo FS17) CPR UE305/11 / - cavo tipo FS17 - 450/750 V 1 x 1,5	m		0,23
06.P01.A01.015	Conduttori in rame rigidi o flessibili isolati in PVC, a norme CEI 20-20, non propaganti l'incendio a norme CEI 20-22 II (tipo FS17) CPR UE305/11 / - cavo tipo FS17 - 450/750 V 1 x 2,5	m		0,37
06.P01.A01.020	Conduttori in rame rigidi o flessibili isolati in PVC, a norme CEI 20-20, non propaganti l'incendio a norme CEI 20-22 II (tipo FS17) CPR UE305/11 / - cavo tipo FS17 - 450/750 V 1 x 4	m		0,57
06.P01.A01.025	Conduttori in rame rigidi o flessibili isolati in PVC, a norme CEI 20-20, non propaganti l'incendio a norme CEI 20-22 II (tipo FS17) CPR UE305/11 / - cavo tipo FS17 - 450/750 V 1 x 6	m		0,85
06.P01.A01.030	Conduttori in rame rigidi o flessibili isolati in PVC, a norme CEI 20-20, non propaganti l'incendio a norme CEI 20-22 II (tipo FS17) CPR UE305/11 / - cavo tipo FS17 - 450/750 V 1 x 10	m		1,53
06.P01.A01.035	Conduttori in rame rigidi o flessibili isolati in PVC, a norme CEI 20-20, non propaganti l'incendio a norme CEI 20-22 II (tipo FS17) CPR UE305/11 / - cavo tipo FS17 - 450/750 V 1 x 16	m		2,33
06.P01.A01.040	Conduttori in rame rigidi o flessibili isolati in PVC, a norme CEI 20-20, non propaganti l'incendio a norme CEI 20-22 II (tipo FS17) CPR UE305/11 / - cavo tipo FS17 - 450/750 V 1 x 25	m		3,53
06.P01.A01.045	Conduttori in rame rigidi o flessibili isolati in PVC, a norme CEI 20-20, non propaganti l'incendio a norme CEI 20-22 II (tipo FS17) CPR UE305/11 / - cavo tipo FS17 - 450/750 V 1 x 35	m		4,97
06.P01.A01.050	Conduttori in rame rigidi o flessibili isolati in PVC, a norme CEI 20-20, non propaganti l'incendio a norme CEI 20-22 II (tipo FS17) CPR UE305/11 / - cavo tipo FS17 - 450/750 V 1 x 50	m		7,10
06.P01.A01.055	Conduttori in rame rigidi o flessibili isolati in PVC, a norme CEI 20-20, non propaganti l'incendio a norme CEI 20-22 II (tipo FS17) CPR UE305/11 / - cavo tipo FS17 - 450/750 V 1 x 70	m		9,96
06.P01.A01.060	Conduttori in rame rigidi o flessibili isolati in PVC, a norme CEI 20-20, non propaganti l'incendio a norme CEI 20-22 II (tipo FS17) CPR UE305/11 / - cavo tipo FS17 - 450/750 V 1 x 95	m		13,02
06.P01.A01.065	Conduttori in rame rigidi o flessibili isolati in PVC, a norme CEI 20-20, non propaganti l'incendio a norme CEI 20-22 II (tipo FS17) CPR UE305/11 / - cavo tipo FS17 - 450/750 V 1 x 120	m		16,67
06.P01.A01.070	Conduttori in rame rigidi o flessibili isolati in PVC, a norme CEI 20-20, non propaganti l'incendio a norme CEI 20-22 II (tipo FS17) CPR UE305/11 / - cavo tipo FS17 - 450/750 V 1 x 150	m		20,89
06.P01.A01.075	Conduttori in rame rigidi o flessibili isolati in PVC, a norme CEI 20-20, non propaganti l'incendio a norme CEI 20-22 II (tipo FS17) CPR UE305/11 / - cavo tipo FS17 - 450/750 V 1 x 185	m		25,48
06.P01.A01.080	Conduttori in rame rigidi o flessibili isolati in PVC, a norme CEI 20-20, non propaganti l'incendio a norme CEI 20-22 II (tipo FS17) CPR UE305/11 / - cavo tipo FS17 - 450/750 V 1 x 240	m		33,45
06.P01.B01.005	Cavi in rame flessibili isolati in PVC,con guaina in PVC a norme CEI 20-20 per tensione nominale fino a 300/500 V (Tipo H05VV-F). / bipolare / - cavo tipo H05VV-K 2 x 0,50	m		0,32
06.P01.B01.010	Cavi in rame flessibili isolati in PVC,con guaina in PVC a norme CEI 20-20 per tensione nominale fino a 300/500 V (Tipo H05VV-F). / bipolare / - cavo tipo H05VV-K 2 x 0,75	m		0,40
06.P01.B01.015	Cavi in rame flessibili isolati in PVC,con guaina in PVC a norme CEI 20-20 per tensione nominale fino a 300/500 V (Tipo H05VV-F). / bipolare / - cavo tipo H05VV-K 2 x 1	m		0,51
06.P01.B01.020	Cavi in rame flessibili isolati in PVC,con guaina in PVC a norme CEI 20-20 per tensione nominale fino a 300/500 V (Tipo H05VV-F). / bipolare / - cavo tipo H05VV-K 2 x 1,5	m		0,61
06.P01.B01.025	Cavi in rame flessibili isolati in PVC,con guaina in PVC a norme CEI 20-20 per tensione nominale fino a 300/500 V (Tipo H05VV-F). / bipolare / - cavo tipo H05VV-K 2 x 2,5	m		0,95
06.P01.B02.005	Cavi in rame flessibili isolati in PVC,con guaina in PVC a norme CEI 20-20 per tensione nominale fino a 300/500 V (Tipo H05VV-F). / tripolare / - cavo tipo H05VV-K 3 x 0,50	m		0,40
06.P01.B02.010	Cavi in rame flessibili isolati in PVC,con guaina in PVC a norme CEI 20-20 per tensione nominale fino a 300/500 V (Tipo H05VV-F). / tripolare / - cavo tipo H05VV-K 3 x 0,75	m		0,56
06.P01.B02.015	Cavi in rame flessibili isolati in PVC,con guaina in PVC a norme CEI 20-20 per tensione nominale fino a 300/500 V (Tipo H05VV-F). / tripolare / - cavo tipo H05VV-K 3 x 1	m		0,65
06.P01.B02.020	Cavi in rame flessibili isolati in PVC,con guaina in PVC a norme CEI 20-20 per tensione nominale fino a 300/500 V (Tipo H05VV-F). / tripolare / - cavo tipo H05VV-K 3 x 1,5	m		0,81
06.P01.B02.025	Cavi in rame flessibili isolati in PVC,con guaina in PVC a norme CEI 20-20 per tensione nominale fino a 300/500 V (Tipo H05VV-F). / tripolare / - cavo tipo H05VV-K 3 x 2,5	m		1,27
06.P01.B03.005	Cavi in rame flessibili isolati in PVC,con guaina in PVC a norme CEI 20-20 per tensione nominale fino a 300/500 V (Tipo H05VV-F). / quadripolare / - cavo tipo H05VV-K 4 x 0,50	m		0,51
06.P01.B03.010	Cavi in rame flessibili isolati in PVC,con guaina in PVC a norme CEI 20-20 per tensione nominale fino a 300/500 V (Tipo H05VV-F). / quadripolare / - cavo tipo H05VV-K 4 x 0,75	m		0,70
06.P01.B03.015	Cavi in rame flessibili isolati in PVC,con guaina in PVC a norme CEI 20-20 per tensione nominale fino a 300/500 V (Tipo H05VV-F). / quadripolare / - cavo tipo H05VV-K 4 x 1	m		0,81
06.P01.B03.020	Cavi in rame flessibili isolati in PVC,con guaina in PVC a norme CEI 20-20 per tensione nominale fino a 300/500 V (Tipo H05VV-F). / quadripolare / - cavo tipo H05VV-K 4 x 1,5	m		1,04
06.P01.B03.025	Cavi in rame flessibili isolati in PVC,con guaina in PVC a norme CEI 20-20 per tensione nominale fino a 300/500 V (Tipo H05VV-F). / quadripolare / - cavo tipo H05VV-K 4 x 2,5	m		1,63
06.P01.B04.010	Cavi in rame flessibili isolati in PVC,con guaina in PVC a norme CEI 20-20 per tensione nominale fino a 300/500 V (Tipo H05VV-F). / pentapolare / - cavo tipo H05VV-K 5 x 0,75	m		0,87
06.P01.B04.015	Cavi in rame flessibili isolati in PVC,con guaina in PVC a norme CEI 20-20 per tensione nominale fino a 300/500 V (Tipo H05VV-F). / pentapolare / - cavo tipo H05VV-K 5 x 1	m		1,01
06.P01.B04.020	Cavi in rame flessibili isolati in PVC,con guaina in PVC a norme CEI 20-20 per tensione nominale fino a 300/500 V (Tipo H05VV-F). / pentapolare / - cavo tipo H05VV-K 5 x 1,5	m		1,33
06.P01.B04.025	Cavi in rame flessibili isolati in PVC,con guaina in PVC a norme CEI 20-20 per tensione nominale fino a 300/500 V (Tipo H05VV-F). / pentapolare / - cavo tipo H05VV-K 5 x 2,5	m		2,04
06.P01.C01.005	Cavi in rame rigidi o flessibili isolati in PVC, sotto guaina di PVC, a norme CEI 20-20 per tensioni nominale fino a 450/750 V (Tipo FROR 450/750 V) non propagante l'incedio ed a ridotta emissione di gas corrosivi secondo le norme CEI 20-22 II; CEI 20-34; CEI 20-35: CEI 20-37.bipolare / - cavo tipo FR0R 450/750 V 2 x 1	m		0,51
06.P01.C01.010	Cavi in rame rigidi o flessibili isolati in PVC, sotto guaina di PVC, a norme CEI 20-20 per tensioni nominale fino a 450/750 V (Tipo FROR 450/750 V) non propagante l'incedio ed a ridotta emissione di gas corrosivi secondo le norme CEI 20-22 II; CEI 20-34; CEI 20-35: CEI 20-37.bipolare / - cavo tipo FR0R 450/750 V 2 x 1,5	m		0,61
06.P01.C01.015	Cavi in rame rigidi o flessibili isolati in PVC, sotto guaina di PVC, a norme CEI 20-20 per tensioni nominale fino a 450/750 V (Tipo FROR 450/750 V) non propagante l'incedio ed a ridotta emissione di gas corrosivi secondo le norme CEI 20-22 II; CEI 20-34; CEI 20-35: CEI 20-37.bipolare / - cavo tipo FR0R 450/750 V 2 x 2,5	m		0,95
06.P01.C01.020	Cavi in rame rigidi o flessibili isolati in PVC, sotto guaina di PVC, a norme CEI 20-20 per tensioni nominale fino a 450/750 V (Tipo FROR 450/750 V) non propagante l'incedio ed a ridotta emissione di gas corrosivi secondo le norme CEI 20-22 II; CEI 20-34; CEI 20-35: CEI 20-37.bipolare / - cavo tipo FR0R 450/750 V 2 x 4	m		1,35
06.P01.C01.025	Cavi in rame rigidi o flessibili isolati in PVC, sotto guaina di PVC, a norme CEI 20-20 per tensioni nominale fino a 450/750 V (Tipo FROR 450/750 V) non propagante l'incedio ed a ridotta emissione di gas corrosivi secondo le norme CEI 20-22 II; CEI 20-34; CEI 20-35: CEI 20-37.bipolare / - cavo tipo FR0R 450/750 V 2 x 6	m		1,95
06.P01.C02.005	Cavi in rame rigidi o flessibili isolati in PVC, sotto guaina di PVC, a norme CEI 20-20 per tensioni nominale fino a 450/750 V (Tipo FROR 450/750 V) non propagante l'incedio ed a ridotta emissione di gas corrosivi secondo le norme CEI 20-22 II; CEI 20-34; CEI 20-35: CEI 20-37. / tripolare / - cavo tipo FR0R 450/750 V 3 x 1	m		0,66
06.P01.C02.010	Cavi in rame rigidi o flessibili isolati in PVC, sotto guaina di PVC, a norme CEI 20-20 per tensioni nominale fino a 450/750 V (Tipo FROR 450/750 V) non propagante l'incedio ed a ridotta emissione di gas corrosivi secondo le norme CEI 20-22 II; CEI 20-34; CEI 20-35: CEI 20-37. / tripolare / - cavo tipo FR0R 450/750 V 3 x 1,5	m		0,83
06.P01.C02.015	Cavi in rame rigidi o flessibili isolati in PVC, sotto guaina di PVC, a norme CEI 20-20 per tensioni nominale fino a 450/750 V (Tipo FROR 450/750 V) non propagante l'incedio ed a ridotta emissione di gas corrosivi secondo le norme CEI 20-22 II; CEI 20-34; CEI 20-35: CEI 20-37. / tripolare / - cavo tipo FR0R 450/750 V 3 x 2,5	m		1,28
06.P01.C02.020	Cavi in rame rigidi o flessibili isolati in PVC, sotto guaina di PVC, a norme CEI 20-20 per tensioni nominale fino a 450/750 V (Tipo FROR 450/750 V) non propagante l'incedio ed a ridotta emissione di gas corrosivi secondo le norme CEI 20-22 II; CEI 20-34; CEI 20-35: CEI 20-37. / tripolare / - cavo tipo FR0R 450/750 V 3 x 4	m		1,91
06.P01.C02.025	Cavi in rame rigidi o flessibili isolati in PVC, sotto guaina di PVC, a norme CEI 20-20 per tensioni nominale fino a 450/750 V (Tipo FROR 450/750 V) non propagante l'incedio ed a ridotta emissione di gas corrosivi secondo le norme CEI 20-22 II; CEI 20-34; CEI 20-35: CEI 20-37. / tripolare / - cavo tipo FR0R 450/750 V 3 x 6	m		2,72
06.P01.C03.005	Cavi in rame rigidi o flessibili isolati in PVC, sotto guaina di PVC, a norme CEI 20-20 per tensioni nominale fino a 450/750 V (Tipo FROR 450/750 V) non propagante l'incedio ed a ridotta emissione di gas corrosivi secondo le norme CEI 20-22 II; CEI 20-34; CEI 20-35: CEI 20-37. / quadripolare / - cavo tipo FR0R 450/750 V 4 x 1	m		0,83
06.P01.C03.010	Cavi in rame rigidi o flessibili isolati in PVC, sotto guaina di PVC, a norme CEI 20-20 per tensioni nominale fino a 450/750 V (Tipo FROR 450/750 V) non propagante l'incedio ed a ridotta emissione di gas corrosivi secondo le norme CEI 20-22 II; CEI 20-34; CEI 20-35: CEI 20-37. / quadripolare / - cavo tipo FR0R 450/750 V 4 x 1,5	m		1,04
06.P01.C03.015	Cavi in rame rigidi o flessibili isolati in PVC, sotto guaina di PVC, a norme CEI 20-20 per tensioni nominale fino a 450/750 V (Tipo FROR 450/750 V) non propagante l'incedio ed a ridotta emissione di gas corrosivi secondo le norme CEI 20-22 II; CEI 20-34; CEI 20-35: CEI 20-37. / quadripolare / - cavo tipo FR0R 450/750 V 4 x 2,5	m		1,64
06.P01.C03.020	Cavi in rame rigidi o flessibili isolati in PVC, sotto guaina di PVC, a norme CEI 20-20 per tensioni nominale fino a 450/750 V (Tipo FROR 450/750 V) non propagante l'incedio ed a ridotta emissione di gas corrosivi secondo le norme CEI 20-22 II; CEI 20-34; CEI 20-35: CEI 20-37. / quadripolare / - cavo tipo FR0R 450/750 V 4 x 4	m		2,45
06.P01.C03.025	Cavi in rame rigidi o flessibili isolati in PVC, sotto guaina di PVC, a norme CEI 20-20 per tensioni nominale fino a 450/750 V (Tipo FROR 450/750 V) non propagante l'incedio ed a ridotta emissione di gas corrosivi secondo le norme CEI 20-22 II; CEI 20-34; CEI 20-35: CEI 20-37. / quadripolare / - cavo tipo FR0R 450/750 V 4 x 6	m		3,57
06.P01.C04.005	Cavi in rame rigidi o flessibili isolati in PVC, sotto guaina di PVC, a norme CEI 20-20 per tensioni nominale fino a 450/750 V (Tipo FROR 450/750 V) non propagante l'incedio ed a ridotta emissione di gas corrosivi secondo le norme CEI 20-22 II; CEI 20-34; CEI 20-35: CEI 20-37. / pentapolare / - cavo tipo FR0R 450/750 V 5 x 1	m		1,01
06.P01.C04.010	Cavi in rame rigidi o flessibili isolati in PVC, sotto guaina di PVC, a norme CEI 20-20 per tensioni nominale fino a 450/750 V (Tipo FROR 450/750 V) non propagante l'incedio ed a ridotta emissione di gas corrosivi secondo le norme CEI 20-22 II; CEI 20-34; CEI 20-35: CEI 20-37. / pentapolare / - cavo tipo FR0R 450/750 V 5 x 1,5	m		1,33
06.P01.C04.015	Cavi in rame rigidi o flessibili isolati in PVC, sotto guaina di PVC, a norme CEI 20-20 per tensioni nominale fino a 450/750 V (Tipo FROR 450/750 V) non propagante l'incedio ed a ridotta emissione di gas corrosivi secondo le norme CEI 20-22 II; CEI 20-34; CEI 20-35: CEI 20-37. / pentapolare / - cavo tipo FR0R 450/750 V 5 x 2,5	m		2,05
06.P01.C04.020	Cavi in rame rigidi o flessibili isolati in PVC, sotto guaina di PVC, a norme CEI 20-20 per tensioni nominale fino a 450/750 V (Tipo FROR 450/750 V) non propagante l'incedio ed a ridotta emissione di gas corrosivi secondo le norme CEI 20-22 II; CEI 20-34; CEI 20-35: CEI 20-37. / pentapolare / - cavo tipo FR0R 450/750 V 5 x 4	m		3,10
06.P01.C04.025	Cavi in rame rigidi o flessibili isolati in PVC, sotto guaina di PVC, a norme CEI 20-20 per tensioni nominale fino a 450/750 V (Tipo FROR 450/750 V) non propagante l'incedio ed a ridotta emissione di gas corrosivi secondo le norme CEI 20-22 II; CEI 20-34; CEI 20-35: CEI 20-37. / pentapolare / - cavo tipo FR0R 450/750 V 5 x 6	m		4,45
06.P01.C05.005	Cavi in rame rigidi o flessibili isolati in PVC, sotto guaina di PVC, a norme CEI 20-20 per tensioni nominale fino a 450/750 V (Tipo FROR 450/750 V) non propagante l'incedio ed a ridotta emissione di gas corrosivi secondo le norme CEI 20-22 II; CEI 20-34; CEI 20-35: CEI 20-37. / multipolare / - cavo tipo FR0R 450/750 V 7 x 1	m		1,66
06.P01.C05.010	Cavi in rame rigidi o flessibili isolati in PVC, sotto guaina di PVC, a norme CEI 20-20 per tensioni nominale fino a 450/750 V (Tipo FROR 450/750 V) non propagante l'incedio ed a ridotta emissione di gas corrosivi secondo le norme CEI 20-22 II; CEI 20-34; CEI 20-35: CEI 20-37. / multipolare / - cavo tipo FR0R 450/750 V 7 x 1,5	m		2,21
06.P01.C05.015	Cavi in rame rigidi o flessibili isolati in PVC, sotto guaina di PVC, a norme CEI 20-20 per tensioni nominale fino a 450/750 V (Tipo FROR 450/750 V) non propagante l'incedio ed a ridotta emissione di gas corrosivi secondo le norme CEI 20-22 II; CEI 20-34; CEI 20-35: CEI 20-37. / multipolare / - cavo tipo FR0R 450/750 V 7 x 2,5	m		3,52
06.P01.C05.020	Cavi in rame rigidi o flessibili isolati in PVC, sotto guaina di PVC, a norme CEI 20-20 per tensioni nominale fino a 450/750 V (Tipo FROR 450/750 V) non propagante l'incedio ed a ridotta emissione di gas corrosivi secondo le norme CEI 20-22 II; CEI 20-34; CEI 20-35: CEI 20-37. / multipolare / - cavo tipo FR0R 450/750 V 10 x 1	m		2,23
06.P01.C05.025	Cavi in rame rigidi o flessibili isolati in PVC, sotto guaina di PVC, a norme CEI 20-20 per tensioni nominale fino a 450/750 V (Tipo FROR 450/750 V) non propagante l'incedio ed a ridotta emissione di gas corrosivi secondo le norme CEI 20-22 II; CEI 20-34; CEI 20-35: CEI 20-37. / multipolare / - cavo tipo FR0R 450/750 V 10 x 1,5	m		3,01
06.P01.C05.030	Cavi in rame rigidi o flessibili isolati in PVC, sotto guaina di PVC, a norme CEI 20-20 per tensioni nominale fino a 450/750 V (Tipo FROR 450/750 V) non propagante l'incedio ed a ridotta emissione di gas corrosivi secondo le norme CEI 20-22 II; CEI 20-34; CEI 20-35: CEI 20-37. / multipolare / - cavo tipo FR0R 450/750 V 10 x 2,5	m		4,77
06.P01.C05.035	Cavi in rame rigidi o flessibili isolati in PVC, sotto guaina di PVC, a norme CEI 20-20 per tensioni nominale fino a 450/750 V (Tipo FROR 450/750 V) non propagante l'incedio ed a ridotta emissione di gas corrosivi secondo le norme CEI 20-22 II; CEI 20-34; CEI 20-35: CEI 20-37. / multipolare / - cavo tipo FR0R 450/750 V 12 x 1	m		2,50
06.P01.C05.040	Cavi in rame rigidi o flessibili isolati in PVC, sotto guaina di PVC, a norme CEI 20-20 per tensioni nominale fino a 450/750 V (Tipo FROR 450/750 V) non propagante l'incedio ed a ridotta emissione di gas corrosivi secondo le norme CEI 20-22 II; CEI 20-34; CEI 20-35: CEI 20-37. / multipolare / - cavo tipo FR0R 450/750 V 12 x 1,5	m		3,42
06.P01.C05.045	Cavi in rame rigidi o flessibili isolati in PVC, sotto guaina di PVC, a norme CEI 20-20 per tensioni nominale fino a 450/750 V (Tipo FROR 450/750 V) non propagante l'incedio ed a ridotta emissione di gas corrosivi secondo le norme CEI 20-22 II; CEI 20-34; CEI 20-35: CEI 20-37. / multipolare / - cavo tipo FR0R 450/750 V 12 x 2,5	m		5,46
06.P01.C05.050	Cavi in rame rigidi o flessibili isolati in PVC, sotto guaina di PVC, a norme CEI 20-20 per tensioni nominale fino a 450/750 V (Tipo FROR 450/750 V) non propagante l'incedio ed a ridotta emissione di gas corrosivi secondo le norme CEI 20-22 II; CEI 20-34; CEI 20-35: CEI 20-37. / multipolare / - cavo tipo FR0R 450/750 V 14 x 1	m		2,87
06.P01.C05.055	Cavi in rame rigidi o flessibili isolati in PVC, sotto guaina di PVC, a norme CEI 20-20 per tensioni nominale fino a 450/750 V (Tipo FROR 450/750 V) non propagante l'incedio ed a ridotta emissione di gas corrosivi secondo le norme CEI 20-22 II; CEI 20-34; CEI 20-35: CEI 20-37. / multipolare / - cavo tipo FR0R 450/750 V 14 x 1,5	m		3,93
06.P01.C05.065	Cavi in rame rigidi o flessibili isolati in PVC, sotto guaina di PVC, a norme CEI 20-20 per tensioni nominale fino a 450/750 V (Tipo FROR 450/750 V) non propagante l'incedio ed a ridotta emissione di gas corrosivi secondo le norme CEI 20-22 II; CEI 20-34; CEI 20-35: CEI 20-37. / multipolare / - cavo tipo FR0R 450/750 V 16 x 1	m		3,26
06.P01.C05.070	Cavi in rame rigidi o flessibili isolati in PVC, sotto guaina di PVC, a norme CEI 20-20 per tensioni nominale fino a 450/750 V (Tipo FROR 450/750 V) non propagante l'incedio ed a ridotta emissione di gas corrosivi secondo le norme CEI 20-22 II; CEI 20-34; CEI 20-35: CEI 20-37. / multipolare / - cavo tipo FR0R 450/750 V 16 x 1,5	m		4,50
06.P01.C05.075	Cavi in rame rigidi o flessibili isolati in PVC, sotto guaina di PVC, a norme CEI 20-20 per tensioni nominale fino a 450/750 V (Tipo FROR 450/750 V) non propagante l'incedio ed a ridotta emissione di gas corrosivi secondo le norme CEI 20-22 II; CEI 20-34; CEI 20-35: CEI 20-37. / multipolare / - cavo tipo FR0R 450/750 V 16 x 2,5	m		7,26
06.P01.C05.080	Cavi in rame rigidi o flessibili isolati in PVC, sotto guaina di PVC, a norme CEI 20-20 per tensioni nominale fino a 450/750 V (Tipo FROR 450/750 V) non propagante l'incedio ed a ridotta emissione di gas corrosivi secondo le norme CEI 20-22 II; CEI 20-34; CEI 20-35: CEI 20-37. / multipolare / - cavo tipo FR0R 450/750 V 19 x 1	m		3,78
06.P01.C05.085	Cavi in rame rigidi o flessibili isolati in PVC, sotto guaina di PVC, a norme CEI 20-20 per tensioni nominale fino a 450/750 V (Tipo FROR 450/750 V) non propagante l'incedio ed a ridotta emissione di gas corrosivi secondo le norme CEI 20-22 II; CEI 20-34; CEI 20-35: CEI 20-37. / multipolare / - cavo tipo FR0R 450/750 V 19 x 1,5	m		5,24
06.P01.C05.090	Cavi in rame rigidi o flessibili isolati in PVC, sotto guaina di PVC, a norme CEI 20-20 per tensioni nominale fino a 450/750 V (Tipo FROR 450/750 V) non propagante l'incedio ed a ridotta emissione di gas corrosivi secondo le norme CEI 20-22 II; CEI 20-34; CEI 20-35: CEI 20-37. / multipolare / - cavo tipo FR0R 450/750 V 19 x 2,5	m		8,60
06.P01.C05.095	Cavi in rame rigidi o flessibili isolati in PVC, sotto guaina di PVC, a norme CEI 20-20 per tensioni nominale fino a 450/750 V (Tipo FROR 450/750 V) non propagante l'incedio ed a ridotta emissione di gas corrosivi secondo le norme CEI 20-22 II; CEI 20-34; CEI 20-35: CEI 20-37. / multipolare / - cavo tipo FR0R 450/750 V 24 x 1	m		4,84
06.P01.C05.100	Cavi in rame rigidi o flessibili isolati in PVC, sotto guaina di PVC, a norme CEI 20-20 per tensioni nominale fino a 450/750 V (Tipo FROR 450/750 V) non propagante l'incedio ed a ridotta emissione di gas corrosivi secondo le norme CEI 20-22 II; CEI 20-34; CEI 20-35: CEI 20-37. / multipolare / - cavo tipo FR0R 450/750 V 24 x 1,5	m		6,67
06.P01.C05.105	Cavi in rame rigidi o flessibili isolati in PVC, sotto guaina di PVC, a norme CEI 20-20 per tensioni nominale fino a 450/750 V (Tipo FROR 450/750 V) non propagante l'incedio ed a ridotta emissione di gas corrosivi secondo le norme CEI 20-22 II; CEI 20-34; CEI 20-35: CEI 20-37. / multipolare / - cavo tipo FR0R 450/750 V 24 x 2,5	m		10,87
06.P01.D01.015	Cavi in rame rigidi o flessibili isolati in PVC, schermo in calza di rame, sotto guaina di PVC, a norme CEI 20-20 per tensioni nominale fino a 450/750 V (Tipo FROH2R 450/750 V) non propagante l'incendio ed a ridotta emissione di gas corrosivi secondo le norme CEI 20-22 II; CEI 20-34; CEI 20-35; CEI 20-37. / bipolare / - cavo tipo FR0H2R 450/750 V 2 x 1	m		0,86
06.P01.D01.020	Cavi in rame rigidi o flessibili isolati in PVC, schermo in calza di rame, sotto guaina di PVC, a norme CEI 20-20 per tensioni nominale fino a 450/750 V (Tipo FROH2R 450/750 V) non propagante l'incendio ed a ridotta emissione di gas corrosivi secondo le norme CEI 20-22 II; CEI 20-34; CEI 20-35; CEI 20-37. / bipolare / - cavo tipo FR0H2R 450/750 V 2 x 1,5	m		1,13
06.P01.D01.025	Cavi in rame rigidi o flessibili isolati in PVC, schermo in calza di rame, sotto guaina di PVC, a norme CEI 20-20 per tensioni nominale fino a 450/750 V (Tipo FROH2R 450/750 V) non propagante l'incendio ed a ridotta emissione di gas corrosivi secondo le norme CEI 20-22 II; CEI 20-34; CEI 20-35; CEI 20-37. / bipolare / - cavo tipo FR0H2R 450/750 V 2 x 2,5	m		1,77
06.P01.D01.030	Cavi in rame rigidi o flessibili isolati in PVC, schermo in calza di rame, sotto guaina di PVC, a norme CEI 20-20 per tensioni nominale fino a 450/750 V (Tipo FROH2R 450/750 V) non propagante l'incendio ed a ridotta emissione di gas corrosivi secondo le norme CEI 20-22 II; CEI 20-34; CEI 20-35; CEI 20-37. / bipolare / - cavo tipo FR0H2R 450/750 V 2 x 4	m		2,63
06.P01.D01.035	Cavi in rame rigidi o flessibili isolati in PVC, schermo in calza di rame, sotto guaina di PVC, a norme CEI 20-20 per tensioni nominale fino a 450/750 V (Tipo FROH2R 450/750 V) non propagante l'incendio ed a ridotta emissione di gas corrosivi secondo le norme CEI 20-22 II; CEI 20-34; CEI 20-35; CEI 20-37. / bipolare / - cavo tipo FR0H2R 450/750 V 2 x 6	m		3,34
06.P01.D02.015	Cavi in rame rigidi o flessibili isolati in PVC, schermo in calza di rame, sotto guaina di PVC, a norme CEI 20-20 per tensioni nominale fino a 450/750 V (Tipo FROH2R 450/750 V) non propagante l'incendio ed a ridotta emissione di gas corrosivi secondo le norme CEI 20-22 II; CEI 20-34; CEI 20-35; CEI 20-37. / tripolare / - cavo tipo FR0H2R 450/750 V 3 x 1	m		1,13
06.P01.D02.020	Cavi in rame rigidi o flessibili isolati in PVC, schermo in calza di rame, sotto guaina di PVC, a norme CEI 20-20 per tensioni nominale fino a 450/750 V (Tipo FROH2R 450/750 V) non propagante l'incendio ed a ridotta emissione di gas corrosivi secondo le norme CEI 20-22 II; CEI 20-34; CEI 20-35; CEI 20-37. / tripolare / - cavo tipo FR0H2R 450/750 V 3 x 1,5	m		1,52
06.P01.D02.025	Cavi in rame rigidi o flessibili isolati in PVC, schermo in calza di rame, sotto guaina di PVC, a norme CEI 20-20 per tensioni nominale fino a 450/750 V (Tipo FROH2R 450/750 V) non propagante l'incendio ed a ridotta emissione di gas corrosivi secondo le norme CEI 20-22 II; CEI 20-34; CEI 20-35; CEI 20-37. / tripolare / - cavo tipo FR0H2R 450/750 V 3 x 2,5	m		2,25
06.P01.D02.030	Cavi in rame rigidi o flessibili isolati in PVC, schermo in calza di rame, sotto guaina di PVC, a norme CEI 20-20 per tensioni nominale fino a 450/750 V (Tipo FROH2R 450/750 V) non propagante l'incendio ed a ridotta emissione di gas corrosivi secondo le norme CEI 20-22 II; CEI 20-34; CEI 20-35; CEI 20-37. / tripolare / - cavo tipo FR0H2R 450/750 V 3 x 4	m		3,40
06.P01.D02.035	Cavi in rame rigidi o flessibili isolati in PVC, schermo in calza di rame, sotto guaina di PVC, a norme CEI 20-20 per tensioni nominale fino a 450/750 V (Tipo FROH2R 450/750 V) non propagante l'incendio ed a ridotta emissione di gas corrosivi secondo le norme CEI 20-22 II; CEI 20-34; CEI 20-35; CEI 20-37. / tripolare / - cavo tipo FR0H2R 450/750 V 3 x 6	m		4,19
06.P01.D03.015	Cavi in rame rigidi o flessibili isolati in PVC, schermo in calza di rame, sotto guaina di PVC, a norme CEI 20-20 per tensioni nominale fino a 450/750 V (Tipo FROH2R 450/750 V) non propagante l'incendio ed a ridotta emissione di gas corrosivi secondo le norme CEI 20-22 II; CEI 20-34; CEI 20-35; CEI 20-37. / quadripolare / - cavo tipo FR0H2R 450/750 V 4 x 1	m		1,39
06.P01.D03.020	Cavi in rame rigidi o flessibili isolati in PVC, schermo in calza di rame, sotto guaina di PVC, a norme CEI 20-20 per tensioni nominale fino a 450/750 V (Tipo FROH2R 450/750 V) non propagante l'incendio ed a ridotta emissione di gas corrosivi secondo le norme CEI 20-22 II; CEI 20-34; CEI 20-35; CEI 20-37. / quadripolare / - cavo tipo FR0H2R 450/750 V 4 x 1,5	m		1,86
06.P01.D03.025	Cavi in rame rigidi o flessibili isolati in PVC, schermo in calza di rame, sotto guaina di PVC, a norme CEI 20-20 per tensioni nominale fino a 450/750 V (Tipo FROH2R 450/750 V) non propagante l'incendio ed a ridotta emissione di gas corrosivi secondo le norme CEI 20-22 II; CEI 20-34; CEI 20-35; CEI 20-37. / quadripolare / - cavo tipo FR0H2R 450/750 V 4 x 2,5	m		2,81
06.P01.D03.030	Cavi in rame rigidi o flessibili isolati in PVC, schermo in calza di rame, sotto guaina di PVC, a norme CEI 20-20 per tensioni nominale fino a 450/750 V (Tipo FROH2R 450/750 V) non propagante l'incendio ed a ridotta emissione di gas corrosivi secondo le norme CEI 20-22 II; CEI 20-34; CEI 20-35; CEI 20-37. / quadripolare / - cavo tipo FR0H2R 450/750 V 4 x 4	m		4,15
06.P01.D03.035	Cavi in rame rigidi o flessibili isolati in PVC, schermo in calza di rame, sotto guaina di PVC, a norme CEI 20-20 per tensioni nominale fino a 450/750 V (Tipo FROH2R 450/750 V) non propagante l'incendio ed a ridotta emissione di gas corrosivi secondo le norme CEI 20-22 II; CEI 20-34; CEI 20-35; CEI 20-37. / quadripolare / - cavo tipo FR0H2R 450/750 V 4 x 6	m		5,81
06.P01.D04.015	Cavi in rame rigidi o flessibili isolati in PVC, schermo in calza di rame, sotto guaina di PVC, a norme CEI 20-20 per tensioni nominale fino a 450/750 V (Tipo FROH2R 450/750 V) non propagante l'incendio ed a ridotta emissione di gas corrosivi secondo le norme CEI 20-22 II; CEI 20-34; CEI 20-35; CEI 20-37. / pentapolare / - cavo tipo FR0H2R 450/750 V 5 x 1	m		1,68
06.P01.D04.020	Cavi in rame rigidi o flessibili isolati in PVC, schermo in calza di rame, sotto guaina di PVC, a norme CEI 20-20 per tensioni nominale fino a 450/750 V (Tipo FROH2R 450/750 V) non propagante l'incendio ed a ridotta emissione di gas corrosivi secondo le norme CEI 20-22 II; CEI 20-34; CEI 20-35; CEI 20-37. / pentapolare / - cavo tipo FR0H2R 450/750 V 5 x 1,5	m		2,15
06.P01.D04.025	Cavi in rame rigidi o flessibili isolati in PVC, schermo in calza di rame, sotto guaina di PVC, a norme CEI 20-20 per tensioni nominale fino a 450/750 V (Tipo FROH2R 450/750 V) non propagante l'incendio ed a ridotta emissione di gas corrosivi secondo le norme CEI 20-22 II; CEI 20-34; CEI 20-35; CEI 20-37. / pentapolare / - cavo tipo FR0H2R 450/750 V 5 x 2,5	m		3,88
06.P01.D05.005	Cavi in rame rigidi o flessibili isolati in PVC, schermo in calza di rame, sotto guaina di PVC, a norme CEI 20-20 per tensioni nominale fino a 450/750 V (Tipo FROH2R 450/750 V) non propagante l'incendio ed a ridotta emissione di gas corrosivi secondo le norme CEI 20-22 II; CEI 20-34; CEI 20-35; CEI 20-37. / multipolare / - cavo tipo FR0H2R 450/750 V 7 x 1	m		2,45
06.P01.D05.010	Cavi in rame rigidi o flessibili isolati in PVC, schermo in calza di rame, sotto guaina di PVC, a norme CEI 20-20 per tensioni nominale fino a 450/750 V (Tipo FROH2R 450/750 V) non propagante l'incendio ed a ridotta emissione di gas corrosivi secondo le norme CEI 20-22 II; CEI 20-34; CEI 20-35; CEI 20-37. / multipolare / - cavo tipo FR0H2R 450/750 V 7 x 1,5	m		3,26
06.P01.D05.015	Cavi in rame rigidi o flessibili isolati in PVC, schermo in calza di rame, sotto guaina di PVC, a norme CEI 20-20 per tensioni nominale fino a 450/750 V (Tipo FROH2R 450/750 V) non propagante l'incendio ed a ridotta emissione di gas corrosivi secondo le norme CEI 20-22 II; CEI 20-34; CEI 20-35; CEI 20-37. / multipolare / - cavo tipo FR0H2R 450/750 V 7 x 2,5	m		6,48
06.P01.D05.020	Cavi in rame rigidi o flessibili isolati in PVC, schermo in calza di rame, sotto guaina di PVC, a norme CEI 20-20 per tensioni nominale fino a 450/750 V (Tipo FROH2R 450/750 V) non propagante l'incendio ed a ridotta emissione di gas corrosivi secondo le norme CEI 20-22 II; CEI 20-34; CEI 20-35; CEI 20-37. / multipolare / - cavo tipo FR0H2R 450/750 V 10 x 1	m		3,30
06.P01.D05.025	Cavi in rame rigidi o flessibili isolati in PVC, schermo in calza di rame, sotto guaina di PVC, a norme CEI 20-20 per tensioni nominale fino a 450/750 V (Tipo FROH2R 450/750 V) non propagante l'incendio ed a ridotta emissione di gas corrosivi secondo le norme CEI 20-22 II; CEI 20-34; CEI 20-35; CEI 20-37. / multipolare / - cavo tipo FR0H2R 450/750 V 10 x 1,5	m		4,30
06.P01.D05.030	Cavi in rame rigidi o flessibili isolati in PVC, schermo in calza di rame, sotto guaina di PVC, a norme CEI 20-20 per tensioni nominale fino a 450/750 V (Tipo FROH2R 450/750 V) non propagante l'incendio ed a ridotta emissione di gas corrosivi secondo le norme CEI 20-22 II; CEI 20-34; CEI 20-35; CEI 20-37. / multipolare / - cavo tipo FR0H2R 450/750 V 10 x 2,5	m		7,98
06.P01.D05.035	Cavi in rame rigidi o flessibili isolati in PVC, schermo in calza di rame, sotto guaina di PVC, a norme CEI 20-20 per tensioni nominale fino a 450/750 V (Tipo FROH2R 450/750 V) non propagante l'incendio ed a ridotta emissione di gas corrosivi secondo le norme CEI 20-22 II; CEI 20-34; CEI 20-35; CEI 20-37. / multipolare / - cavo tipo FR0H2R 450/750 V 12 x 1	m		3,71
06.P01.D05.040	Cavi in rame rigidi o flessibili isolati in PVC, schermo in calza di rame, sotto guaina di PVC, a norme CEI 20-20 per tensioni nominale fino a 450/750 V (Tipo FROH2R 450/750 V) non propagante l'incendio ed a ridotta emissione di gas corrosivi secondo le norme CEI 20-22 II; CEI 20-34; CEI 20-35; CEI 20-37. / multipolare / - cavo tipo FR0H2R 450/750 V 12 x 1,5	m		4,93
06.P01.D05.045	Cavi in rame rigidi o flessibili isolati in PVC, schermo in calza di rame, sotto guaina di PVC, a norme CEI 20-20 per tensioni nominale fino a 450/750 V (Tipo FROH2R 450/750 V) non propagante l'incendio ed a ridotta emissione di gas corrosivi secondo le norme CEI 20-22 II; CEI 20-34; CEI 20-35; CEI 20-37. / multipolare / - cavo tipo FR0H2R 450/750 V 12 x 2,5	m		9,63
06.P01.D05.050	Cavi in rame rigidi o flessibili isolati in PVC, schermo in calza di rame, sotto guaina di PVC, a norme CEI 20-20 per tensioni nominale fino a 450/750 V (Tipo FROH2R 450/750 V) non propagante l'incendio ed a ridotta emissione di gas corrosivi secondo le norme CEI 20-22 II; CEI 20-34; CEI 20-35; CEI 20-37. / multipolare / - cavo tipo FR0H2R 450/750 V 24 x 1	m		8,29
06.P01.D05.055	Cavi in rame rigidi o flessibili isolati in PVC, schermo in calza di rame, sotto guaina di PVC, a norme CEI 20-20 per tensioni nominale fino a 450/750 V (Tipo FROH2R 450/750 V) non propagante l'incendio ed a ridotta emissione di gas corrosivi secondo le norme CEI 20-22 II; CEI 20-34; CEI 20-35; CEI 20-37. / multipolare / - cavo tipo FR0H2R 450/750 V 24 x 1,5	m		9,63
06.P01.D05.060	Cavi in rame rigidi o flessibili isolati in PVC, schermo in calza di rame, sotto guaina di PVC, a norme CEI 20-20 per tensioni nominale fino a 450/750 V (Tipo FROH2R 450/750 V) non propagante l'incendio ed a ridotta emissione di gas corrosivi secondo le norme CEI 20-22 II; CEI 20-34; CEI 20-35; CEI 20-37. / multipolare / - cavo tipo FR0H2R 450/750 V 24 x 2,5	m		18,20
06.P01.E01.005	Cavi in rame rigidi o flessibili isolati in gomma etilpropilenica ad alto modulo qualità G16, sotto guaina di PVC, a norme CEI 20-13, per tensione nominale 0,6/1 kV (Tipo U/R/FG16OR16 0,6/1 kV) non propagante l'incendio ed a ridotta emissione di gas corrosivi secondo le norme CEI 20-22 II; CEI 20-37, CPR UE305/11 o cavi similari tipo 1n vv-k / unipolare / - cavo tipo FG160R16 0,6/1 kV 1 x 1,5	m		0,47
06.P01.E01.010	Cavi in rame rigidi o flessibili isolati in gomma etilpropilenica ad alto modulo qualità G16, sotto guaina di PVC, a norme CEI 20-13, per tensione nominale 0,6/1 kV (Tipo U/R/FG16OR16 0,6/1 kV) non propagante l'incendio ed a ridotta emissione di gas corrosivi secondo le norme CEI 20-22 II; CEI 20-37, CPR UE305/11 o cavi similari tipo 1n vv-k / unipolare / - cavo tipo FG160R16 0,6/1 kV 1 x 2,5	m		0,61
06.P01.E01.015	Cavi in rame rigidi o flessibili isolati in gomma etilpropilenica ad alto modulo qualità G16, sotto guaina di PVC, a norme CEI 20-13, per tensione nominale 0,6/1 kV (Tipo U/R/FG16OR16 0,6/1 kV) non propagante l'incendio ed a ridotta emissione di gas corrosivi secondo le norme CEI 20-22 II; CEI 20-37, CPR UE305/11 o cavi similari tipo 1n vv-k / unipolare / - cavo tipo FG160R16 0,6/1 kV 1 x 4	m		0,83
06.P01.E01.020	Cavi in rame rigidi o flessibili isolati in gomma etilpropilenica ad alto modulo qualità G16, sotto guaina di PVC, a norme CEI 20-13, per tensione nominale 0,6/1 kV (Tipo U/R/FG16OR16 0,6/1 kV) non propagante l'incendio ed a ridotta emissione di gas corrosivi secondo le norme CEI 20-22 II; CEI 20-37, CPR UE305/11 o cavi similari tipo 1n vv-k / unipolare / - cavo tipo FG160R16 0,6/1 kV 1 x 6	m		1,13
06.P01.E01.025	Cavi in rame rigidi o flessibili isolati in gomma etilpropilenica ad alto modulo qualità G16, sotto guaina di PVC, a norme CEI 20-13, per tensione nominale 0,6/1 kV (Tipo U/R/FG16OR16 0,6/1 kV) non propagante l'incendio ed a ridotta emissione di gas corrosivi secondo le norme CEI 20-22 II; CEI 20-37, CPR UE305/11 o cavi similari tipo 1n vv-k / unipolare / - cavo tipo FG160R16 0,6/1 kV 1 x 10	m		1,82
06.P01.E01.030	Cavi in rame rigidi o flessibili isolati in gomma etilpropilenica ad alto modulo qualità G16, sotto guaina di PVC, a norme CEI 20-13, per tensione nominale 0,6/1 kV (Tipo U/R/FG16OR16 0,6/1 kV) non propagante l'incendio ed a ridotta emissione di gas corrosivi secondo le norme CEI 20-22 II; CEI 20-37, CPR UE305/11 o cavi similari tipo 1n vv-k / unipolare / - cavo tipo FG160R16 0,6/1 kV 1 x 16	m		2,64
06.P01.E01.035	Cavi in rame rigidi o flessibili isolati in gomma etilpropilenica ad alto modulo qualità G16, sotto guaina di PVC, a norme CEI 20-13, per tensione nominale 0,6/1 kV (Tipo U/R/FG16OR16 0,6/1 kV) non propagante l'incendio ed a ridotta emissione di gas corrosivi secondo le norme CEI 20-22 II; CEI 20-37, CPR UE305/11 o cavi similari tipo 1n vv-k / unipolare / - cavo tipo FG160R16 0,6/1 kV 1 x 25	m		3,86
06.P01.E01.040	Cavi in rame rigidi o flessibili isolati in gomma etilpropilenica ad alto modulo qualità G16, sotto guaina di PVC, a norme CEI 20-13, per tensione nominale 0,6/1 kV (Tipo U/R/FG16OR16 0,6/1 kV) non propagante l'incendio ed a ridotta emissione di gas corrosivi secondo le norme CEI 20-22 II; CEI 20-37, CPR UE305/11 o cavi similari tipo 1n vv-k / unipolare / - cavo tipo FG160R16 0,6/1 kV 1 x 35	m		5,28
06.P01.E01.045	Cavi in rame rigidi o flessibili isolati in gomma etilpropilenica ad alto modulo qualità G16, sotto guaina di PVC, a norme CEI 20-13, per tensione nominale 0,6/1 kV (Tipo U/R/FG16OR16 0,6/1 kV) non propagante l'incendio ed a ridotta emissione di gas corrosivi secondo le norme CEI 20-22 II; CEI 20-37, CPR UE305/11 o cavi similari tipo 1n vv-k / unipolare / - cavo tipo FG160R16 0,6/1 kV 1 x 50	m		7,41
06.P01.E01.050	Cavi in rame rigidi o flessibili isolati in gomma etilpropilenica ad alto modulo qualità G16, sotto guaina di PVC, a norme CEI 20-13, per tensione nominale 0,6/1 kV (Tipo U/R/FG16OR16 0,6/1 kV) non propagante l'incendio ed a ridotta emissione di gas corrosivi secondo le norme CEI 20-22 II; CEI 20-37, CPR UE305/11 o cavi similari tipo 1n vv-k / unipolare / - cavo tipo FG160R16 0,6/1 kV 1 x 70	m		10,32
06.P01.E01.055	Cavi in rame rigidi o flessibili isolati in gomma etilpropilenica ad alto modulo qualità G16, sotto guaina di PVC, a norme CEI 20-13, per tensione nominale 0,6/1 kV (Tipo U/R/FG16OR16 0,6/1 kV) non propagante l'incendio ed a ridotta emissione di gas corrosivi secondo le norme CEI 20-22 II; CEI 20-37, CPR UE305/11 o cavi similari tipo 1n vv-k / unipolare / - cavo tipo FG160R16 0,6/1 kV 1 x 95	m		13,42
06.P01.E01.060	Cavi in rame rigidi o flessibili isolati in gomma etilpropilenica ad alto modulo qualità G16, sotto guaina di PVC, a norme CEI 20-13, per tensione nominale 0,6/1 kV (Tipo U/R/FG16OR16 0,6/1 kV) non propagante l'incendio ed a ridotta emissione di gas corrosivi secondo le norme CEI 20-22 II; CEI 20-37, CPR UE305/11 o cavi similari tipo 1n vv-k / unipolare / - cavo tipo FG160R16 0,6/1 kV 1 x 120	m		15,67
06.P01.E01.065	Cavi in rame rigidi o flessibili isolati in gomma etilpropilenica ad alto modulo qualità G16, sotto guaina di PVC, a norme CEI 20-13, per tensione nominale 0,6/1 kV (Tipo U/R/FG16OR16 0,6/1 kV) non propagante l'incendio ed a ridotta emissione di gas corrosivi secondo le norme CEI 20-22 II; CEI 20-37, CPR UE305/11 o cavi similari tipo 1n vv-k / unipolare / - cavo tipo FG160R16 0,6/1 kV 1 x 150	m		21,43
06.P01.E01.070	Cavi in rame rigidi o flessibili isolati in gomma etilpropilenica ad alto modulo qualità G16, sotto guaina di PVC, a norme CEI 20-13, per tensione nominale 0,6/1 kV (Tipo U/R/FG16OR16 0,6/1 kV) non propagante l'incendio ed a ridotta emissione di gas corrosivi secondo le norme CEI 20-22 II; CEI 20-37, CPR UE305/11 o cavi similari tipo 1n vv-k / unipolare / - cavo tipo FG160R16 0,6/1 kV 1 x 185	m		26,03
06.P01.E01.075	Cavi in rame rigidi o flessibili isolati in gomma etilpropilenica ad alto modulo qualità G16, sotto guaina di PVC, a norme CEI 20-13, per tensione nominale 0,6/1 kV (Tipo U/R/FG16OR16 0,6/1 kV) non propagante l'incendio ed a ridotta emissione di gas corrosivi secondo le norme CEI 20-22 II; CEI 20-37, CPR UE305/11 o cavi similari tipo 1n vv-k / unipolare / - cavo tipo FG160R16 0,6/1 kV 1 x 240	m		34,27
06.P01.E01.080	Cavi in rame rigidi o flessibili isolati in gomma etilpropilenica ad alto modulo qualità G16, sotto guaina di PVC, a norme CEI 20-13, per tensione nominale 0,6/1 kV (Tipo U/R/FG16OR16 0,6/1 kV) non propagante l'incendio ed a ridotta emissione di gas corrosivi secondo le norme CEI 20-22 II; CEI 20-37, CPR UE305/11 o cavi similari tipo 1n vv-k / unipolare / - cavo tipo FG160R16 0,6/1 kV 1 x 300	m		43,28
06.P01.E01.085	Cavi in rame rigidi o flessibili isolati in gomma etilpropilenica ad alto modulo qualità G16, sotto guaina di PVC, a norme CEI 20-13, per tensione nominale 0,6/1 kV (Tipo U/R/FG16OR16 0,6/1 kV) non propagante l'incendio ed a ridotta emissione di gas corrosivi secondo le norme CEI 20-22 II; CEI 20-37, CPR UE305/11 o cavi similari tipo 1n vv-k / unipolare / - cavo tipo FG160R16 0,6/1 kV 1 x 400	m		59,16
06.P01.E02.005	Cavi in rame rigidi o flessibili isolati in gomma etilpropilenica ad alto modulo qualità G16, sotto guaina di PVC, a norme CEI 20-13, per tensione nominale 0,6/1 kV (Tipo U/R/FG16OR16 0,6/1 kV) non propagante l'incendio ed a ridotta emissione di gas corrosivi secondo le norme CEI 20-22 II; CEI 20-37, CPR UE305/11 o cavi similari tipo 1n vv-k / bipolare / - cavo tipo FG160R16 0,6/1 kV 2 x 2,5	m		0,77
06.P01.E02.010	Cavi in rame rigidi o flessibili isolati in gomma etilpropilenica ad alto modulo qualità G16, sotto guaina di PVC, a norme CEI 20-13, per tensione nominale 0,6/1 kV (Tipo U/R/FG16OR16 0,6/1 kV) non propagante l'incendio ed a ridotta emissione di gas corrosivi secondo le norme CEI 20-22 II; CEI 20-37, CPR UE305/11 o cavi similari tipo 1n vv-k / bipolare / - cavo tipo FG160R16 0,6/1 kV 2 x 2,5	m		1,09
06.P01.E02.015	Cavi in rame rigidi o flessibili isolati in gomma etilpropilenica ad alto modulo qualità G16, sotto guaina di PVC, a norme CEI 20-13, per tensione nominale 0,6/1 kV (Tipo U/R/FG16OR16 0,6/1 kV) non propagante l'incendio ed a ridotta emissione di gas corrosivi secondo le norme CEI 20-22 II; CEI 20-37, CPR UE305/11 o cavi similari tipo 1n vv-k / bipolare / - cavo tipo FG160R16 0,6/1 kV 2 x 4	m		1,57
06.P01.E02.020	Cavi in rame rigidi o flessibili isolati in gomma etilpropilenica ad alto modulo qualità G16, sotto guaina di PVC, a norme CEI 20-13, per tensione nominale 0,6/1 kV (Tipo U/R/FG16OR16 0,6/1 kV) non propagante l'incendio ed a ridotta emissione di gas corrosivi secondo le norme CEI 20-22 II; CEI 20-37, CPR UE305/11 o cavi similari tipo 1n vv-k / bipolare / - cavo tipo FG160R16 0,6/1 kV 2 x 6	m		2,21
06.P01.E02.025	Cavi in rame rigidi o flessibili isolati in gomma etilpropilenica ad alto modulo qualità G16, sotto guaina di PVC, a norme CEI 20-13, per tensione nominale 0,6/1 kV (Tipo U/R/FG16OR16 0,6/1 kV) non propagante l'incendio ed a ridotta emissione di gas corrosivi secondo le norme CEI 20-22 II; CEI 20-37, CPR UE305/11 o cavi similari tipo 1n vv-k / bipolare / - cavo tipo FG160R16 0,6/1 kV 2 x 10	m		3,45
06.P01.E02.030	Cavi in rame rigidi o flessibili isolati in gomma etilpropilenica ad alto modulo qualità G16, sotto guaina di PVC, a norme CEI 20-13, per tensione nominale 0,6/1 kV (Tipo U/R/FG16OR16 0,6/1 kV) non propagante l'incendio ed a ridotta emissione di gas corrosivi secondo le norme CEI 20-22 II; CEI 20-37, CPR UE305/11 o cavi similari tipo 1n vv-k / bipolare / - cavo tipo FG160R16 0,6/1 kV 2 x 16	m		5,30
06.P01.E02.035	Cavi in rame rigidi o flessibili isolati in gomma etilpropilenica ad alto modulo qualità G16, sotto guaina di PVC, a norme CEI 20-13, per tensione nominale 0,6/1 kV (Tipo U/R/FG16OR16 0,6/1 kV) non propagante l'incendio ed a ridotta emissione di gas corrosivi secondo le norme CEI 20-22 II; CEI 20-37, CPR UE305/11 o cavi similari tipo 1n vv-k / bipolare / - cavo tipo FG160R16 0,6/1 kV 2 x 25	m		8,05
06.P01.E02.040	Cavi in rame rigidi o flessibili isolati in gomma etilpropilenica ad alto modulo qualità G16, sotto guaina di PVC, a norme CEI 20-13, per tensione nominale 0,6/1 kV (Tipo U/R/FG16OR16 0,6/1 kV) non propagante l'incendio ed a ridotta emissione di gas corrosivi secondo le norme CEI 20-22 II; CEI 20-37, CPR UE305/11 o cavi similari tipo 1n vv-k / bipolare / - cavo tipo FG160R16 0,6/1 kV 2 x 35	m		11,04
06.P01.E02.045	Cavi in rame rigidi o flessibili isolati in gomma etilpropilenica ad alto modulo qualità G16, sotto guaina di PVC, a norme CEI 20-13, per tensione nominale 0,6/1 kV (Tipo U/R/FG16OR16 0,6/1 kV) non propagante l'incendio ed a ridotta emissione di gas corrosivi secondo le norme CEI 20-22 II; CEI 20-37, CPR UE305/11 o cavi similari tipo 1n vv-k / bipolare / - cavo tipo FG160R16 0,6/1 kV 2 x 50	m		15,83
06.P01.E03.005	Cavi in rame rigidi o flessibili isolati in gomma etilpropilenica ad alto modulo qualità G16, sotto guaina di PVC, a norme CEI 20-13, per tensione nominale 0,6/1 kV (Tipo U/R/FG16OR16 0,6/1 kV) non propagante l'incendio ed a ridotta emissione di gas corrosivi secondo le norme CEI 20-22 II; CEI 20-37, CPR UE305/11 o cavi similari tipo 1n vv-k / tripolare / - cavo tipo FG160R16 0,6/1 kV 3 x 1,5	m		0,97
06.P01.E03.010	Cavi in rame rigidi o flessibili isolati in gomma etilpropilenica ad alto modulo qualità G16, sotto guaina di PVC, a norme CEI 20-13, per tensione nominale 0,6/1 kV (Tipo U/R/FG16OR16 0,6/1 kV) non propagante l'incendio ed a ridotta emissione di gas corrosivi secondo le norme CEI 20-22 II; CEI 20-37, CPR UE305/11 o cavi similari tipo 1n vv-k / tripolare / - cavo tipo FG160R16 0,6/1 kV 3 x 2,5	m		1,44
06.P01.E03.015	Cavi in rame rigidi o flessibili isolati in gomma etilpropilenica ad alto modulo qualità G16, sotto guaina di PVC, a norme CEI 20-13, per tensione nominale 0,6/1 kV (Tipo U/R/FG16OR16 0,6/1 kV) non propagante l'incendio ed a ridotta emissione di gas corrosivi secondo le norme CEI 20-22 II; CEI 20-37, CPR UE305/11 o cavi similari tipo 1n vv-k / tripolare / - cavo tipo FG160R16 0,6/1 kV 3 x 4	m		2,19
06.P01.E03.020	Cavi in rame rigidi o flessibili isolati in gomma etilpropilenica ad alto modulo qualità G16, sotto guaina di PVC, a norme CEI 20-13, per tensione nominale 0,6/1 kV (Tipo U/R/FG16OR16 0,6/1 kV) non propagante l'incendio ed a ridotta emissione di gas corrosivi secondo le norme CEI 20-22 II; CEI 20-37, CPR UE305/11 o cavi similari tipo 1n vv-k / tripolare / - cavo tipo FG160R16 0,6/1 kV 3 x 6	m		3,06
06.P01.E03.025	Cavi in rame rigidi o flessibili isolati in gomma etilpropilenica ad alto modulo qualità G16, sotto guaina di PVC, a norme CEI 20-13, per tensione nominale 0,6/1 kV (Tipo U/R/FG16OR16 0,6/1 kV) non propagante l'incendio ed a ridotta emissione di gas corrosivi secondo le norme CEI 20-22 II; CEI 20-37, CPR UE305/11 o cavi similari tipo 1n vv-k / tripolare / - cavo tipo FG160R16 0,6/1 kV 3 x 10	m		4,87
06.P01.E03.030	Cavi in rame rigidi o flessibili isolati in gomma etilpropilenica ad alto modulo qualità G16, sotto guaina di PVC, a norme CEI 20-13, per tensione nominale 0,6/1 kV (Tipo U/R/FG16OR16 0,6/1 kV) non propagante l'incendio ed a ridotta emissione di gas corrosivi secondo le norme CEI 20-22 II; CEI 20-37, CPR UE305/11 o cavi similari tipo 1n vv-k / tripolare / - cavo tipo FG160R16 0,6/1 kV 3 x 10	m		7,45
06.P01.E03.035	Cavi in rame rigidi o flessibili isolati in gomma etilpropilenica ad alto modulo qualità G16, sotto guaina di PVC, a norme CEI 20-13, per tensione nominale 0,6/1 kV (Tipo U/R/FG16OR16 0,6/1 kV) non propagante l'incendio ed a ridotta emissione di gas corrosivi secondo le norme CEI 20-22 II; CEI 20-37, CPR UE305/11 o cavi similari tipo 1n vv-k / tripolare / - cavo tipo FG160R16 0,6/1 kV 3 x 25	m		11,54
06.P01.E03.040	Cavi in rame rigidi o flessibili isolati in gomma etilpropilenica ad alto modulo qualità G16, sotto guaina di PVC, a norme CEI 20-13, per tensione nominale 0,6/1 kV (Tipo U/R/FG16OR16 0,6/1 kV) non propagante l'incendio ed a ridotta emissione di gas corrosivi secondo le norme CEI 20-22 II; CEI 20-37, CPR UE305/11 o cavi similari tipo 1n vv-k / tripolare / - cavo tipo FG160R16 0,6/1 kV 3 x 35	m		16,00
06.P01.E03.045	Cavi in rame rigidi o flessibili isolati in gomma etilpropilenica ad alto modulo qualità G16, sotto guaina di PVC, a norme CEI 20-13, per tensione nominale 0,6/1 kV (Tipo U/R/FG16OR16 0,6/1 kV) non propagante l'incendio ed a ridotta emissione di gas corrosivi secondo le norme CEI 20-22 II; CEI 20-37, CPR UE305/11 o cavi similari tipo 1n vv-k / tripolare / - cavo tipo FG160R16 0,6/1 kV 3 x 50	m		22,71
06.P01.E03.050	Cavi in rame rigidi o flessibili isolati in gomma etilpropilenica ad alto modulo qualità G16, sotto guaina di PVC, a norme CEI 20-13, per tensione nominale 0,6/1 kV (Tipo U/R/FG16OR16 0,6/1 kV) non propagante l'incendio ed a ridotta emissione di gas corrosivi secondo le norme CEI 20-22 II; CEI 20-37, CPR UE305/11 o cavi similari tipo 1n vv-k / tripolare / - cavo tipo FG160R16 0,6/1 kV 3 x 70	m		31,84
06.P01.E03.055	Cavi in rame rigidi o flessibili isolati in gomma etilpropilenica ad alto modulo qualità G16, sotto guaina di PVC, a norme CEI 20-13, per tensione nominale 0,6/1 kV (Tipo U/R/FG16OR16 0,6/1 kV) non propagante l'incendio ed a ridotta emissione di gas corrosivi secondo le norme CEI 20-22 II; CEI 20-37, CPR UE305/11 o cavi similari tipo 1n vv-k / tripolare / - cavo tipo FG160R16 0,6/1 kV 3 x 95	m		42,40
06.P01.E03.060	Cavi in rame rigidi o flessibili isolati in gomma etilpropilenica ad alto modulo qualità G16, sotto guaina di PVC, a norme CEI 20-13, per tensione nominale 0,6/1 kV (Tipo U/R/FG16OR16 0,6/1 kV) non propagante l'incendio ed a ridotta emissione di gas corrosivi secondo le norme CEI 20-22 II; CEI 20-37, CPR UE305/11 o cavi similari tipo 1n vv-k / tripolare / - cavo tipo FG160R16 0,6/1 kV 3 x 120	m		52,48
06.P01.E04.005	Cavi in rame rigidi o flessibili isolati in gomma etilpropilenica ad alto modulo qualità G16, sotto guaina di PVC, a norme CEI 20-13, per tensione nominale 0,6/1 kV (Tipo U/R/FG16OR16 0,6/1 kV) non propagante l'incendio ed a ridotta emissione di gas corrosivi secondo le norme CEI 20-22 II; CEI 20-37, CPR UE305/11 o cavi similari tipo 1n vv-k / quadripolare / - cavo tipo FG160R16 0,6/1 kV 4 x 1,5	m		1,25
06.P01.E04.010	Cavi in rame rigidi o flessibili isolati in gomma etilpropilenica ad alto modulo qualità G16, sotto guaina di PVC, a norme CEI 20-13, per tensione nominale 0,6/1 kV (Tipo U/R/FG16OR16 0,6/1 kV) non propagante l'incendio ed a ridotta emissione di gas corrosivi secondo le norme CEI 20-22 II; CEI 20-37, CPR UE305/11 o cavi similari tipo 1n vv-k / quadripolare / - cavo tipo FG160R16 0,6/1 kV 4 x 2,5	m		1,83
06.P01.E04.015	Cavi in rame rigidi o flessibili isolati in gomma etilpropilenica ad alto modulo qualità G16, sotto guaina di PVC, a norme CEI 20-13, per tensione nominale 0,6/1 kV (Tipo U/R/FG16OR16 0,6/1 kV) non propagante l'incendio ed a ridotta emissione di gas corrosivi secondo le norme CEI 20-22 II; CEI 20-37, CPR UE305/11 o cavi similari tipo 1n vv-k / quadripolare / - cavo tipo FG160R16 0,6/1 kV 4 x 4	m		2,82
06.P01.E04.020	Cavi in rame rigidi o flessibili isolati in gomma etilpropilenica ad alto modulo qualità G16, sotto guaina di PVC, a norme CEI 20-13, per tensione nominale 0,6/1 kV (Tipo U/R/FG16OR16 0,6/1 kV) non propagante l'incendio ed a ridotta emissione di gas corrosivi secondo le norme CEI 20-22 II; CEI 20-37, CPR UE305/11 o cavi similari tipo 1n vv-k / quadripolare / - cavo tipo FG160R16 0,6/1 kV 4 x 6	m		3,97
06.P01.E04.025	Cavi in rame rigidi o flessibili isolati in gomma etilpropilenica ad alto modulo qualità G16, sotto guaina di PVC, a norme CEI 20-13, per tensione nominale 0,6/1 kV (Tipo U/R/FG16OR16 0,6/1 kV) non propagante l'incendio ed a ridotta emissione di gas corrosivi secondo le norme CEI 20-22 II; CEI 20-37, CPR UE305/11 o cavi similari tipo 1n vv-k / quadripolare / - cavo tipo FG160R16 0,6/1 kV 4 x 10	m		6,41
06.P01.E04.030	Cavi in rame rigidi o flessibili isolati in gomma etilpropilenica ad alto modulo qualità G16, sotto guaina di PVC, a norme CEI 20-13, per tensione nominale 0,6/1 kV (Tipo U/R/FG16OR16 0,6/1 kV) non propagante l'incendio ed a ridotta emissione di gas corrosivi secondo le norme CEI 20-22 II; CEI 20-37, CPR UE305/11 o cavi similari tipo 1n vv-k / quadripolare / - cavo tipo FG160R16 0,6/1 kV 4 x 16	m		9,83
06.P01.E04.035	Cavi in rame rigidi o flessibili isolati in gomma etilpropilenica ad alto modulo qualità G16, sotto guaina di PVC, a norme CEI 20-13, per tensione nominale 0,6/1 kV (Tipo U/R/FG16OR16 0,6/1 kV) non propagante l'incendio ed a ridotta emissione di gas corrosivi secondo le norme CEI 20-22 II; CEI 20-37, CPR UE305/11 o cavi similari tipo 1n vv-k / quadripolare / - cavo tipo FG160R16 0,6/1 kV 4 x 25	m		15,14
06.P01.E04.040	Cavi in rame rigidi o flessibili isolati in gomma etilpropilenica ad alto modulo qualità G16, sotto guaina di PVC, a norme CEI 20-13, per tensione nominale 0,6/1 kV (Tipo U/R/FG16OR16 0,6/1 kV) non propagante l'incendio ed a ridotta emissione di gas corrosivi secondo le norme CEI 20-22 II; CEI 20-37, CPR UE305/11 o cavi similari tipo 1n vv-k / quadripolare / - cavo tipo FG160R16 0,6/1 kV 3x 35+1x25	m		18,91
06.P01.E04.045	Cavi in rame rigidi o flessibili isolati in gomma etilpropilenica ad alto modulo qualità G16, sotto guaina di PVC, a norme CEI 20-13, per tensione nominale 0,6/1 kV (Tipo U/R/FG16OR16 0,6/1 kV) non propagante l'incendio ed a ridotta emissione di gas corrosivi secondo le norme CEI 20-22 II; CEI 20-37, CPR UE305/11 o cavi similari tipo 1n vv-k / quadripolare / - cavo tipo FG160R16 0,6/1 kV 3x50+1x25	m		25,63
06.P01.E04.050	Cavi in rame rigidi o flessibili isolati in gomma etilpropilenica ad alto modulo qualità G16, sotto guaina di PVC, a norme CEI 20-13, per tensione nominale 0,6/1 kV (Tipo U/R/FG16OR16 0,6/1 kV) non propagante l'incendio ed a ridotta emissione di gas corrosivi secondo le norme CEI 20-22 II; CEI 20-37, CPR UE305/11 o cavi similari tipo 1n vv-k / quadripolare / - cavo tipo FG160R16 0,6/1 kV 3x70+1x35	m		35,65
06.P01.E04.055	Cavi in rame rigidi o flessibili isolati in gomma etilpropilenica ad alto modulo qualità G16, sotto guaina di PVC, a norme CEI 20-13, per tensione nominale 0,6/1 kV (Tipo U/R/FG16OR16 0,6/1 kV) non propagante l'incendio ed a ridotta emissione di gas corrosivi secondo le norme CEI 20-22 II; CEI 20-37, CPR UE305/11 o cavi similari tipo 1n vv-k / quadripolare / - cavo tipo FG160R16 0,6/1 kV 3x95+1x50	m		46,92
06.P01.E04.060	Cavi in rame rigidi o flessibili isolati in gomma etilpropilenica ad alto modulo qualità G16, sotto guaina di PVC, a norme CEI 20-13, per tensione nominale 0,6/1 kV (Tipo U/R/FG16OR16 0,6/1 kV) non propagante l'incendio ed a ridotta emissione di gas corrosivi secondo le norme CEI 20-22 II; CEI 20-37, CPR UE305/11 o cavi similari tipo 1n vv-k / quadripolare / - cavo tipo FG160R16 0,6/1 kV 3x120+1x70	m		61,90
06.P01.E04.065	Cavi in rame rigidi o flessibili isolati in gomma etilpropilenica ad alto modulo qualità G16, sotto guaina di PVC, a norme CEI 20-13, per tensione nominale 0,6/1 kV (Tipo U/R/FG16OR16 0,6/1 kV) non propagante l'incendio ed a ridotta emissione di gas corrosivi secondo le norme CEI 20-22 II; CEI 20-37, CPR UE305/11 o cavi similari tipo 1n vv-k / quadripolare / - cavo tipo FG160R16 0,6/1 kV 3x150+1x95	m		78,15
06.P01.E04.070	Cavi in rame rigidi o flessibili isolati in gomma etilpropilenica ad alto modulo qualità G16, sotto guaina di PVC, a norme CEI 20-13, per tensione nominale 0,6/1 kV (Tipo U/R/FG16OR16 0,6/1 kV) non propagante l'incendio ed a ridotta emissione di gas corrosivi secondo le norme CEI 20-22 II; CEI 20-37, CPR UE305/11 o cavi similari tipo 1n vv-k / quadripolare / - cavo tipo FG160R16 0,6/1 kV 3x185+1x95	m		92,88
06.P01.E04.075	Cavi in rame rigidi o flessibili isolati in gomma etilpropilenica ad alto modulo qualità G16, sotto guaina di PVC, a norme CEI 20-13, per tensione nominale 0,6/1 kV (Tipo U/R/FG16OR16 0,6/1 kV) non propagante l'incendio ed a ridotta emissione di gas corrosivi secondo le norme CEI 20-22 II; CEI 20-37, CPR UE305/11 o cavi similari tipo 1n vv-k / quadripolare / - cavo tipo FG160R16 0,6/1 kV 3x240+1x150	m		125,55
06.P01.E05.005	Cavi in rame rigidi o flessibili isolati in gomma etilpropilenica ad alto modulo qualità G16, sotto guaina di PVC, a norme CEI 20-13, per tensione nominale 0,6/1 kV (Tipo U/R/FG16OR16 0,6/1 kV) non propagante l'incendio ed a ridotta emissione di gas corrosivi secondo le norme CEI 20-22 II; CEI 20-37, CPR UE305/11 o cavi similari tipo 1n vv-k / pentapolare / - cavo tipo FG160R16 0,6/1 kV 5 x 1,5	m		1,54
06.P01.E05.010	Cavi in rame rigidi o flessibili isolati in gomma etilpropilenica ad alto modulo qualità G16, sotto guaina di PVC, a norme CEI 20-13, per tensione nominale 0,6/1 kV (Tipo U/R/FG16OR16 0,6/1 kV) non propagante l'incendio ed a ridotta emissione di gas corrosivi secondo le norme CEI 20-22 II; CEI 20-37, CPR UE305/11 o cavi similari tipo 1n vv-k / pentapolare / - cavo tipo FG160R16 0,6/1 kV 5 x 2,5	m		2,31
06.P01.E05.015	Cavi in rame rigidi o flessibili isolati in gomma etilpropilenica ad alto modulo qualità G16, sotto guaina di PVC, a norme CEI 20-13, per tensione nominale 0,6/1 kV (Tipo U/R/FG16OR16 0,6/1 kV) non propagante l'incendio ed a ridotta emissione di gas corrosivi secondo le norme CEI 20-22 II; CEI 20-37, CPR UE305/11 o cavi similari tipo 1n vv-k / pentapolare / - cavo tipo FG160R16 0,6/1 kV 5 x 4	m		3,48
06.P01.E05.020	Cavi in rame rigidi o flessibili isolati in gomma etilpropilenica ad alto modulo qualità G16, sotto guaina di PVC, a norme CEI 20-13, per tensione nominale 0,6/1 kV (Tipo U/R/FG16OR16 0,6/1 kV) non propagante l'incendio ed a ridotta emissione di gas corrosivi secondo le norme CEI 20-22 II; CEI 20-37, CPR UE305/11 o cavi similari tipo 1n vv-k / pentapolare / - cavo tipo FG160R16 0,6/1 kV 5 x 6	m		4,97
06.P01.E05.025	Cavi in rame rigidi o flessibili isolati in gomma etilpropilenica ad alto modulo qualità G16, sotto guaina di PVC, a norme CEI 20-13, per tensione nominale 0,6/1 kV (Tipo U/R/FG16OR16 0,6/1 kV) non propagante l'incendio ed a ridotta emissione di gas corrosivi secondo le norme CEI 20-22 II; CEI 20-37, CPR UE305/11 o cavi similari tipo 1n vv-k / pentapolare / - cavo tipo FG160R16 0,6/1 kV 5 x 10	m		8,01
06.P01.E05.030	Cavi in rame rigidi o flessibili isolati in gomma etilpropilenica ad alto modulo qualità G16, sotto guaina di PVC, a norme CEI 20-13, per tensione nominale 0,6/1 kV (Tipo U/R/FG16OR16 0,6/1 kV) non propagante l'incendio ed a ridotta emissione di gas corrosivi secondo le norme CEI 20-22 II; CEI 20-37, CPR UE305/11 o cavi similari tipo 1n vv-k / pentapolare / - cavo tipo FG160R16 0,6/1 kV 5 x 16	m		12,41
06.P01.E05.035	Cavi in rame rigidi o flessibili isolati in gomma etilpropilenica ad alto modulo qualità G16, sotto guaina di PVC, a norme CEI 20-13, per tensione nominale 0,6/1 kV (Tipo U/R/FG16OR16 0,6/1 kV) non propagante l'incendio ed a ridotta emissione di gas corrosivi secondo le norme CEI 20-22 II; CEI 20-37, CPR UE305/11 o cavi similari tipo 1n vv-k / pentapolare / - cavo tipo FG160R16 0,6/1 kV 5 x 25	m		19,46
06.P01.F01.005	Cavi in rame rigidi o flessibili isolati in gomma etilpropilenica ad alto modulo qualità G7, schermo a nastri, fili o treccia di rame, sotto guaina di PVC, a norme CEI 20-13, per tensione nominale 0,6/1 kV (Tipo U/R/FG7OH1R 0,6/1 kV) non propagante l'incendio ed a ridotta emissione di gas corrosivi secondo le norme CEI 20-22 II; CEI 20-37. / bipolare / - cavo tipo FG70H1R 0,6/1 kV 2 x 1,5	m		1,73
06.P01.F01.010	Cavi in rame rigidi o flessibili isolati in gomma etilpropilenica ad alto modulo qualità G7, schermo a nastri, fili o treccia di rame, sotto guaina di PVC, a norme CEI 20-13, per tensione nominale 0,6/1 kV (Tipo U/R/FG7OH1R 0,6/1 kV) non propagante l'incendio ed a ridotta emissione di gas corrosivi secondo le norme CEI 20-22 II; CEI 20-37. / bipolare / - cavo tipo FG70H1R 0,6/1 kV 2 x 2,5	m		2,19
06.P01.F01.015	Cavi in rame rigidi o flessibili isolati in gomma etilpropilenica ad alto modulo qualità G7, schermo a nastri, fili o treccia di rame, sotto guaina di PVC, a norme CEI 20-13, per tensione nominale 0,6/1 kV (Tipo U/R/FG7OH1R 0,6/1 kV) non propagante l'incendio ed a ridotta emissione di gas corrosivi secondo le norme CEI 20-22 II; CEI 20-37. / bipolare / - cavo tipo FG70H1R 0,6/1 kV 2 x 4	m		2,92
06.P01.F01.020	Cavi in rame rigidi o flessibili isolati in gomma etilpropilenica ad alto modulo qualità G7, schermo a nastri, fili o treccia di rame, sotto guaina di PVC, a norme CEI 20-13, per tensione nominale 0,6/1 kV (Tipo U/R/FG7OH1R 0,6/1 kV) non propagante l'incendio ed a ridotta emissione di gas corrosivi secondo le norme CEI 20-22 II; CEI 20-37. / bipolare / - cavo tipo FG70H1R 0,6/1 kV 2 x 6	m		3,81
06.P01.F01.025	Cavi in rame rigidi o flessibili isolati in gomma etilpropilenica ad alto modulo qualità G7, schermo a nastri, fili o treccia di rame, sotto guaina di PVC, a norme CEI 20-13, per tensione nominale 0,6/1 kV (Tipo U/R/FG7OH1R 0,6/1 kV) non propagante l'incendio ed a ridotta emissione di gas corrosivi secondo le norme CEI 20-22 II; CEI 20-37. / bipolare / - cavo tipo FG70H1R 0,6/1 kV 2 x 10	m		5,91
06.P01.F01.030	Cavi in rame rigidi o flessibili isolati in gomma etilpropilenica ad alto modulo qualità G7, schermo a nastri, fili o treccia di rame, sotto guaina di PVC, a norme CEI 20-13, per tensione nominale 0,6/1 kV (Tipo U/R/FG7OH1R 0,6/1 kV) non propagante l'incendio ed a ridotta emissione di gas corrosivi secondo le norme CEI 20-22 II; CEI 20-37. / bipolare / - cavo tipo FG70H1R 0,6/1 kV 2 x 16	m		8,08
06.P01.F01.035	Cavi in rame rigidi o flessibili isolati in gomma etilpropilenica ad alto modulo qualità G7, schermo a nastri, fili o treccia di rame, sotto guaina di PVC, a norme CEI 20-13, per tensione nominale 0,6/1 kV (Tipo U/R/FG7OH1R 0,6/1 kV) non propagante l'incendio ed a ridotta emissione di gas corrosivi secondo le norme CEI 20-22 II; CEI 20-37. / bipolare / - cavo tipo FG70H1R 0,6/1 kV 2 x 25	m		11,46
06.P01.F02.005	Cavi in rame rigidi o flessibili isolati in gomma etilpropilenica ad alto modulo qualità G7, schermo a nastri, fili o treccia di rame, sotto guaina di PVC, a norme CEI 20-13, per tensione nominale 0,6/1 kV (Tipo U/R/FG7OH1R 0,6/1 kV) non propagante l'incendio ed a ridotta emissione di gas corrosivi secondo le norme CEI 20-22 II; CEI 20-37. / tripolare / - cavo tipo FG70H1R 0,6/1 kV 3 x 1,5	m		2,05
06.P01.F02.010	Cavi in rame rigidi o flessibili isolati in gomma etilpropilenica ad alto modulo qualità G7, schermo a nastri, fili o treccia di rame, sotto guaina di PVC, a norme CEI 20-13, per tensione nominale 0,6/1 kV (Tipo U/R/FG7OH1R 0,6/1 kV) non propagante l'incendio ed a ridotta emissione di gas corrosivi secondo le norme CEI 20-22 II; CEI 20-37. / tripolare / - cavo tipo FG70H1R 0,6/1 kV 3 x 2,5	m		2,66
06.P01.F02.015	Cavi in rame rigidi o flessibili isolati in gomma etilpropilenica ad alto modulo qualità G7, schermo a nastri, fili o treccia di rame, sotto guaina di PVC, a norme CEI 20-13, per tensione nominale 0,6/1 kV (Tipo U/R/FG7OH1R 0,6/1 kV) non propagante l'incendio ed a ridotta emissione di gas corrosivi secondo le norme CEI 20-22 II; CEI 20-37. / tripolare / - cavo tipo FG70H1R 0,6/1 kV 3 x 4	m		3,72
06.P01.F02.020	Cavi in rame rigidi o flessibili isolati in gomma etilpropilenica ad alto modulo qualità G7, schermo a nastri, fili o treccia di rame, sotto guaina di PVC, a norme CEI 20-13, per tensione nominale 0,6/1 kV (Tipo U/R/FG7OH1R 0,6/1 kV) non propagante l'incendio ed a ridotta emissione di gas corrosivi secondo le norme CEI 20-22 II; CEI 20-37. / tripolare / - cavo tipo FG70H1R 0,6/1 kV 3 x 6	m		4,88
06.P01.F02.025	Cavi in rame rigidi o flessibili isolati in gomma etilpropilenica ad alto modulo qualità G7, schermo a nastri, fili o treccia di rame, sotto guaina di PVC, a norme CEI 20-13, per tensione nominale 0,6/1 kV (Tipo U/R/FG7OH1R 0,6/1 kV) non propagante l'incendio ed a ridotta emissione di gas corrosivi secondo le norme CEI 20-22 II; CEI 20-37. / tripolare / - cavo tipo FG70H1R 0,6/1 kV 3 x 10	m		7,56
06.P01.F02.030	Cavi in rame rigidi o flessibili isolati in gomma etilpropilenica ad alto modulo qualità G7, schermo a nastri, fili o treccia di rame, sotto guaina di PVC, a norme CEI 20-13, per tensione nominale 0,6/1 kV (Tipo U/R/FG7OH1R 0,6/1 kV) non propagante l'incendio ed a ridotta emissione di gas corrosivi secondo le norme CEI 20-22 II; CEI 20-37. / tripolare / - cavo tipo FG70H1R 0,6/1 kV 3 x 16	m		10,79
06.P01.F02.035	Cavi in rame rigidi o flessibili isolati in gomma etilpropilenica ad alto modulo qualità G7, schermo a nastri, fili o treccia di rame, sotto guaina di PVC, a norme CEI 20-13, per tensione nominale 0,6/1 kV (Tipo U/R/FG7OH1R 0,6/1 kV) non propagante l'incendio ed a ridotta emissione di gas corrosivi secondo le norme CEI 20-22 II; CEI 20-37. / tripolare / - cavo tipo FG70H1R 0,6/1 kV 3 x 25	m		15,67
06.P01.F03.005	Cavi in rame rigidi o flessibili isolati in gomma etilpropilenica ad alto modulo qualità G7, schermo a nastri, fili o treccia di rame, sotto guaina di PVC, a norme CEI 20-13, per tensione nominale 0,6/1 kV (Tipo U/R/FG7OH1R 0,6/1 kV) non propagante l'incendio ed a ridotta emissione di gas corrosivi secondo le norme CEI 20-22 II; CEI 20-37. / quadripolare / - cavo tipo FG70H1R 0,6/1 kV 4 x 1,5	m		2,35
06.P01.F03.010	Cavi in rame rigidi o flessibili isolati in gomma etilpropilenica ad alto modulo qualità G7, schermo a nastri, fili o treccia di rame, sotto guaina di PVC, a norme CEI 20-13, per tensione nominale 0,6/1 kV (Tipo U/R/FG7OH1R 0,6/1 kV) non propagante l'incendio ed a ridotta emissione di gas corrosivi secondo le norme CEI 20-22 II; CEI 20-37. / quadripolare / - cavo tipo FG70H1R 0,6/1 kV 4 x 2,5	m		3,14
06.P01.F03.015	Cavi in rame rigidi o flessibili isolati in gomma etilpropilenica ad alto modulo qualità G7, schermo a nastri, fili o treccia di rame, sotto guaina di PVC, a norme CEI 20-13, per tensione nominale 0,6/1 kV (Tipo U/R/FG7OH1R 0,6/1 kV) non propagante l'incendio ed a ridotta emissione di gas corrosivi secondo le norme CEI 20-22 II; CEI 20-37. / quadripolare / - cavo tipo FG70H1R 0,6/1 kV 4 x 4	m		4,54
06.P01.F03.020	Cavi in rame rigidi o flessibili isolati in gomma etilpropilenica ad alto modulo qualità G7, schermo a nastri, fili o treccia di rame, sotto guaina di PVC, a norme CEI 20-13, per tensione nominale 0,6/1 kV (Tipo U/R/FG7OH1R 0,6/1 kV) non propagante l'incendio ed a ridotta emissione di gas corrosivi secondo le norme CEI 20-22 II; CEI 20-37. / quadripolare / - cavo tipo FG70H1R 0,6/1 kV 4 x 6	m		6,15
06.P01.F03.025	Cavi in rame rigidi o flessibili isolati in gomma etilpropilenica ad alto modulo qualità G7, schermo a nastri, fili o treccia di rame, sotto guaina di PVC, a norme CEI 20-13, per tensione nominale 0,6/1 kV (Tipo U/R/FG7OH1R 0,6/1 kV) non propagante l'incendio ed a ridotta emissione di gas corrosivi secondo le norme CEI 20-22 II; CEI 20-37. / quadripolare / - cavo tipo FG70H1R 0,6/1 kV 4 x 10	m		9,80
06.P01.F03.030	Cavi in rame rigidi o flessibili isolati in gomma etilpropilenica ad alto modulo qualità G7, schermo a nastri, fili o treccia di rame, sotto guaina di PVC, a norme CEI 20-13, per tensione nominale 0,6/1 kV (Tipo U/R/FG7OH1R 0,6/1 kV) non propagante l'incendio ed a ridotta emissione di gas corrosivi secondo le norme CEI 20-22 II; CEI 20-37. / quadripolare / - cavo tipo FG70H1R 0,6/1 kV 4 x 16	m		14,40
06.P01.F03.035	Cavi in rame rigidi o flessibili isolati in gomma etilpropilenica ad alto modulo qualità G7, schermo a nastri, fili o treccia di rame, sotto guaina di PVC, a norme CEI 20-13, per tensione nominale 0,6/1 kV (Tipo U/R/FG7OH1R 0,6/1 kV) non propagante l'incendio ed a ridotta emissione di gas corrosivi secondo le norme CEI 20-22 II; CEI 20-37. / quadripolare / - cavo tipo FG70H1R 0,6/1 kV 4 x 25	m		20,56
06.P01.F04.005	Cavi in rame rigidi o flessibili isolati in gomma etilpropilenica ad alto modulo qualità G7, schermo a nastri, fili o treccia di rame, sotto guaina di PVC, a norme CEI 20-13, per tensione nominale 0,6/1 kV (Tipo U/R/FG7OH1R 0,6/1 kV) non propagante l'incendio ed a ridotta emissione di gas corrosivi secondo le norme CEI 20-22 II; CEI 20-37.pentapolare / - cavo tipo FG70H1R 0,6/1 kV 5 x 1,5	m		3,00
06.P01.F04.010	Cavi in rame rigidi o flessibili isolati in gomma etilpropilenica ad alto modulo qualità G7, schermo a nastri, fili o treccia di rame, sotto guaina di PVC, a norme CEI 20-13, per tensione nominale 0,6/1 kV (Tipo U/R/FG7OH1R 0,6/1 kV) non propagante l'incendio ed a ridotta emissione di gas corrosivi secondo le norme CEI 20-22 II; CEI 20-37.pentapolare / - cavo tipo FG70H1R 0,6/1 kV 5 x 2,5	m		3,85
06.P01.F04.015	Cavi in rame rigidi o flessibili isolati in gomma etilpropilenica ad alto modulo qualità G7, schermo a nastri, fili o treccia di rame, sotto guaina di PVC, a norme CEI 20-13, per tensione nominale 0,6/1 kV (Tipo U/R/FG7OH1R 0,6/1 kV) non propagante l'incendio ed a ridotta emissione di gas corrosivi secondo le norme CEI 20-22 II; CEI 20-37.pentapolare / - cavo tipo FG70H1R 0,6/1 kV 5 x 4	m		5,50
06.P01.F04.020	Cavi in rame rigidi o flessibili isolati in gomma etilpropilenica ad alto modulo qualità G7, schermo a nastri, fili o treccia di rame, sotto guaina di PVC, a norme CEI 20-13, per tensione nominale 0,6/1 kV (Tipo U/R/FG7OH1R 0,6/1 kV) non propagante l'incendio ed a ridotta emissione di gas corrosivi secondo le norme CEI 20-22 II; CEI 20-37.pentapolare / - cavo tipo FG70H1R 0,6/1 kV 5 x 6	m		7,39
06.P01.F04.025	Cavi in rame rigidi o flessibili isolati in gomma etilpropilenica ad alto modulo qualità G7, schermo a nastri, fili o treccia di rame, sotto guaina di PVC, a norme CEI 20-13, per tensione nominale 0,6/1 kV (Tipo U/R/FG7OH1R 0,6/1 kV) non propagante l'incendio ed a ridotta emissione di gas corrosivi secondo le norme CEI 20-22 II; CEI 20-37.pentapolare / - cavo tipo FG70H1R 0,6/1 kV 5 x 10	m		11,76
06.P01.F04.030	Cavi in rame rigidi o flessibili isolati in gomma etilpropilenica ad alto modulo qualità G7, schermo a nastri, fili o treccia di rame, sotto guaina di PVC, a norme CEI 20-13, per tensione nominale 0,6/1 kV (Tipo U/R/FG7OH1R 0,6/1 kV) non propagante l'incendio ed a ridotta emissione di gas corrosivi secondo le norme CEI 20-22 II; CEI 20-37.pentapolare / - cavo tipo FG70H1R 0,6/1 kV 5 x 16	m		17,28
06.P01.F04.035	Cavi in rame rigidi o flessibili isolati in gomma etilpropilenica ad alto modulo qualità G7, schermo a nastri, fili o treccia di rame, sotto guaina di PVC, a norme CEI 20-13, per tensione nominale 0,6/1 kV (Tipo U/R/FG7OH1R 0,6/1 kV) non propagante l'incendio ed a ridotta emissione di gas corrosivi secondo le norme CEI 20-22 II; CEI 20-37.pentapolare / - cavo tipo FG70H1R 0,6/1 kV 5 x 25	m		25,78
06.P01.F05.005	Cavi in rame rigidi o flessibili isolati in gomma etilpropilenica ad alto modulo qualità G7, schermo a nastri, fili o treccia di rame, sotto guaina di PVC, a norme CEI 20-13, per tensione nominale 0,6/1 kV (Tipo U/R/FG7OH1R 0,6/1 kV) non propagante l'incendio ed a ridotta emissione di gas corrosivi secondo le norme CEI 20-22 II; CEI 20-37. / multipolare / - cavo tipo FG70H1R 0,6/1 kV 7 x 1,5	m		4,11
06.P01.F05.010	Cavi in rame rigidi o flessibili isolati in gomma etilpropilenica ad alto modulo qualità G7, schermo a nastri, fili o treccia di rame, sotto guaina di PVC, a norme CEI 20-13, per tensione nominale 0,6/1 kV (Tipo U/R/FG7OH1R 0,6/1 kV) non propagante l'incendio ed a ridotta emissione di gas corrosivi secondo le norme CEI 20-22 II; CEI 20-37. / multipolare / - cavo tipo FG70H1R 0,6/1 kV 7 x 2,5	m		5,60
06.P01.F05.015	Cavi in rame rigidi o flessibili isolati in gomma etilpropilenica ad alto modulo qualità G7, schermo a nastri, fili o treccia di rame, sotto guaina di PVC, a norme CEI 20-13, per tensione nominale 0,6/1 kV (Tipo U/R/FG7OH1R 0,6/1 kV) non propagante l'incendio ed a ridotta emissione di gas corrosivi secondo le norme CEI 20-22 II; CEI 20-37. / multipolare / - cavo tipo FG70H1R 0,6/1 kV 10 x 1,5	m		5,52
06.P01.F05.020	Cavi in rame rigidi o flessibili isolati in gomma etilpropilenica ad alto modulo qualità G7, schermo a nastri, fili o treccia di rame, sotto guaina di PVC, a norme CEI 20-13, per tensione nominale 0,6/1 kV (Tipo U/R/FG7OH1R 0,6/1 kV) non propagante l'incendio ed a ridotta emissione di gas corrosivi secondo le norme CEI 20-22 II; CEI 20-37. / multipolare / - cavo tipo FG70H1R 0,6/1 kV 10 x 2,5	m		7,65
06.P01.F05.025	Cavi in rame rigidi o flessibili isolati in gomma etilpropilenica ad alto modulo qualità G7, schermo a nastri, fili o treccia di rame, sotto guaina di PVC, a norme CEI 20-13, per tensione nominale 0,6/1 kV (Tipo U/R/FG7OH1R 0,6/1 kV) non propagante l'incendio ed a ridotta emissione di gas corrosivi secondo le norme CEI 20-22 II; CEI 20-37. / multipolare / - cavo tipo FG70H1R 0,6/1 kV 12 x 1,5	m		6,22
06.P01.F05.030	Cavi in rame rigidi o flessibili isolati in gomma etilpropilenica ad alto modulo qualità G7, schermo a nastri, fili o treccia di rame, sotto guaina di PVC, a norme CEI 20-13, per tensione nominale 0,6/1 kV (Tipo U/R/FG7OH1R 0,6/1 kV) non propagante l'incendio ed a ridotta emissione di gas corrosivi secondo le norme CEI 20-22 II; CEI 20-37. / multipolare / - cavo tipo FG70H1R 0,6/1 kV 12 x 2,5	m		8,59
06.P01.F05.035	Cavi in rame rigidi o flessibili isolati in gomma etilpropilenica ad alto modulo qualità G7, schermo a nastri, fili o treccia di rame, sotto guaina di PVC, a norme CEI 20-13, per tensione nominale 0,6/1 kV (Tipo U/R/FG7OH1R 0,6/1 kV) non propagante l'incendio ed a ridotta emissione di gas corrosivi secondo le norme CEI 20-22 II; CEI 20-37. / multipolare / - cavo tipo FG70H1R 0,6/1 kV 16 x 1,5	m		7,83
06.P01.F05.040	Cavi in rame rigidi o flessibili isolati in gomma etilpropilenica ad alto modulo qualità G7, schermo a nastri, fili o treccia di rame, sotto guaina di PVC, a norme CEI 20-13, per tensione nominale 0,6/1 kV (Tipo U/R/FG7OH1R 0,6/1 kV) non propagante l'incendio ed a ridotta emissione di gas corrosivi secondo le norme CEI 20-22 II; CEI 20-37. / multipolare / - cavo tipo FG70H1R 0,6/1 kV 16 x 2,5	m		11,17
06.P01.F05.045	Cavi in rame rigidi o flessibili isolati in gomma etilpropilenica ad alto modulo qualità G7, schermo a nastri, fili o treccia di rame, sotto guaina di PVC, a norme CEI 20-13, per tensione nominale 0,6/1 kV (Tipo U/R/FG7OH1R 0,6/1 kV) non propagante l'incendio ed a ridotta emissione di gas corrosivi secondo le norme CEI 20-22 II; CEI 20-37. / multipolare / - cavo tipo FG70H1R 0,6/1 kV 19 x 1,5	m		8,92
06.P01.F05.050	Cavi in rame rigidi o flessibili isolati in gomma etilpropilenica ad alto modulo qualità G7, schermo a nastri, fili o treccia di rame, sotto guaina di PVC, a norme CEI 20-13, per tensione nominale 0,6/1 kV (Tipo U/R/FG7OH1R 0,6/1 kV) non propagante l'incendio ed a ridotta emissione di gas corrosivi secondo le norme CEI 20-22 II; CEI 20-37. / multipolare / - cavo tipo FG70H1R 0,6/1 kV 19 x 2,5	m		12,73
06.P01.F05.055	Cavi in rame rigidi o flessibili isolati in gomma etilpropilenica ad alto modulo qualità G7, schermo a nastri, fili o treccia di rame, sotto guaina di PVC, a norme CEI 20-13, per tensione nominale 0,6/1 kV (Tipo U/R/FG7OH1R 0,6/1 kV) non propagante l'incendio ed a ridotta emissione di gas corrosivi secondo le norme CEI 20-22 II; CEI 20-37. / multipolare / - cavo tipo FG70H1R 0,6/1 kV 24 x 1,5	m		11,09
06.P01.F05.060	Cavi in rame rigidi o flessibili isolati in gomma etilpropilenica ad alto modulo qualità G7, schermo a nastri, fili o treccia di rame, sotto guaina di PVC, a norme CEI 20-13, per tensione nominale 0,6/1 kV (Tipo U/R/FG7OH1R 0,6/1 kV) non propagante l'incendio ed a ridotta emissione di gas corrosivi secondo le norme CEI 20-22 II; CEI 20-37. / multipolare / - cavo tipo FG70H1R 0,6/1 kV 24 x 2,5	m		15,29
06.P01.G01.025	Cavi in rame rigidi o flessibili, isolati in gomma etilpropilenica ad alto modulo qualità G16, sotto guaina termoplastica di qualità M16, a norme CEI 20-13, per tensione nominale 0,6/1 kV (Tipo U/R/FG16OM16 0,6/1 kV) non propagante l'incendio ed a bassa emissione di fumi opachi e gas tossici e corrosivi secondo le norme CEI 20-22 III; CEI 20-37; CEI 20-38; CPR UE305/11 / unipolare / - cavo tipo FG160M16 0,6/1 kV 1 x 10	m		1,97
06.P01.G01.030	Cavi in rame rigidi o flessibili, isolati in gomma etilpropilenica ad alto modulo qualità G16, sotto guaina termoplastica di qualità M16, a norme CEI 20-13, per tensione nominale 0,6/1 kV (Tipo U/R/FG16OM16 0,6/1 kV) non propagante l'incendio ed a bassa emissione di fumi opachi e gas tossici e corrosivi secondo le norme CEI 20-22 III; CEI 20-37; CEI 20-38; CPR UE305/11 / unipolare / - cavo tipo FG160M16 0,6/1 kV 1 x 16	m		2,80
06.P01.G01.035	Cavi in rame rigidi o flessibili, isolati in gomma etilpropilenica ad alto modulo qualità G16, sotto guaina termoplastica di qualità M16, a norme CEI 20-13, per tensione nominale 0,6/1 kV (Tipo U/R/FG16OM16 0,6/1 kV) non propagante l'incendio ed a bassa emissione di fumi opachi e gas tossici e corrosivi secondo le norme CEI 20-22 III; CEI 20-37; CEI 20-38; CPR UE305/11 / unipolare / - cavo tipo FG160M16 0,6/1 kV 1 x 25	m		4,09
06.P01.G01.040	Cavi in rame rigidi o flessibili, isolati in gomma etilpropilenica ad alto modulo qualità G16, sotto guaina termoplastica di qualità M16, a norme CEI 20-13, per tensione nominale 0,6/1 kV (Tipo U/R/FG16OM16 0,6/1 kV) non propagante l'incendio ed a bassa emissione di fumi opachi e gas tossici e corrosivi secondo le norme CEI 20-22 III; CEI 20-37; CEI 20-38; CPR UE305/11 / unipolare / - cavo tipo FG160M16 0,6/1 kV 1 x 35	m		5,52
06.P01.G01.045	Cavi in rame rigidi o flessibili, isolati in gomma etilpropilenica ad alto modulo qualità G16, sotto guaina termoplastica di qualità M16, a norme CEI 20-13, per tensione nominale 0,6/1 kV (Tipo U/R/FG16OM16 0,6/1 kV) non propagante l'incendio ed a bassa emissione di fumi opachi e gas tossici e corrosivi secondo le norme CEI 20-22 III; CEI 20-37; CEI 20-38; CPR UE305/11 / unipolare / - cavo tipo FG160M16 0,6/1 kV 1 x 50	m		7,65
06.P01.G01.050	Cavi in rame rigidi o flessibili, isolati in gomma etilpropilenica ad alto modulo qualità G16, sotto guaina termoplastica di qualità M16, a norme CEI 20-13, per tensione nominale 0,6/1 kV (Tipo U/R/FG16OM16 0,6/1 kV) non propagante l'incendio ed a bassa emissione di fumi opachi e gas tossici e corrosivi secondo le norme CEI 20-22 III; CEI 20-37; CEI 20-38; CPR UE305/11 / unipolare / - cavo tipo FG160M16 0,6/1 kV 1 x 70	m		10,61
06.P01.G01.055	Cavi in rame rigidi o flessibili, isolati in gomma etilpropilenica ad alto modulo qualità G16, sotto guaina termoplastica di qualità M16, a norme CEI 20-13, per tensione nominale 0,6/1 kV (Tipo U/R/FG16OM16 0,6/1 kV) non propagante l'incendio ed a bassa emissione di fumi opachi e gas tossici e corrosivi secondo le norme CEI 20-22 III; CEI 20-37; CEI 20-38; CPR UE305/11 / unipolare / - cavo tipo FG160M16 0,6/1 kV 1 x 95	m		13,76
06.P01.G01.060	Cavi in rame rigidi o flessibili, isolati in gomma etilpropilenica ad alto modulo qualità G16, sotto guaina termoplastica di qualità M16, a norme CEI 20-13, per tensione nominale 0,6/1 kV (Tipo U/R/FG16OM16 0,6/1 kV) non propagante l'incendio ed a bassa emissione di fumi opachi e gas tossici e corrosivi secondo le norme CEI 20-22 III; CEI 20-37; CEI 20-38; CPR UE305/11 / unipolare / - cavo tipo FG160M16 0,6/1 kV 1 x 120	m		17,72
06.P01.G01.065	Cavi in rame rigidi o flessibili, isolati in gomma etilpropilenica ad alto modulo qualità G16, sotto guaina termoplastica di qualità M16, a norme CEI 20-13, per tensione nominale 0,6/1 kV (Tipo U/R/FG16OM16 0,6/1 kV) non propagante l'incendio ed a bassa emissione di fumi opachi e gas tossici e corrosivi secondo le norme CEI 20-22 III; CEI 20-37; CEI 20-38; CPR UE305/11 / unipolare / - cavo tipo FG160M16 0,6/1 kV 1 x 150	m		22,31
06.P01.G01.070	Cavi in rame rigidi o flessibili, isolati in gomma etilpropilenica ad alto modulo qualità G16, sotto guaina termoplastica di qualità M16, a norme CEI 20-13, per tensione nominale 0,6/1 kV (Tipo U/R/FG16OM16 0,6/1 kV) non propagante l'incendio ed a bassa emissione di fumi opachi e gas tossici e corrosivi secondo le norme CEI 20-22 III; CEI 20-37; CEI 20-38; CPR UE305/11 / unipolare / - cavo tipo FG160M16 0,6/1 kV 1 x 185	m		26,94
06.P01.G01.075	Cavi in rame rigidi o flessibili, isolati in gomma etilpropilenica ad alto modulo qualità G16, sotto guaina termoplastica di qualità M16, a norme CEI 20-13, per tensione nominale 0,6/1 kV (Tipo U/R/FG16OM16 0,6/1 kV) non propagante l'incendio ed a bassa emissione di fumi opachi e gas tossici e corrosivi secondo le norme CEI 20-22 III; CEI 20-37; CEI 20-38; CPR UE305/11 / unipolare / - cavo tipo FG160M16 0,6/1 kV 1 x 240	m		35,32
06.P01.G01.080	Cavi in rame rigidi o flessibili, isolati in gomma etilpropilenica ad alto modulo qualità G16, sotto guaina termoplastica di qualità M16, a norme CEI 20-13, per tensione nominale 0,6/1 kV (Tipo U/R/FG16OM16 0,6/1 kV) non propagante l'incendio ed a bassa emissione di fumi opachi e gas tossici e corrosivi secondo le norme CEI 20-22 III; CEI 20-37; CEI 20-38; CPR UE305/11 / unipolare / - cavo tipo FG160M16 0,6/1 kV 1 x 300	m		44,01
06.P01.G02.005	Cavi in rame rigidi o flessibili, isolati in gomma etilpropilenica ad alto modulo qualità G16, sotto guaina termoplastica di qualità M16, a norme CEI 20-13, per tensione nominale 0,6/1 kV (Tipo U/R/FG16OM16 0,6/1 kV) non propagante l'incendio ed a bassa emissione di fumi opachi e gas tossici e corrosivi secondo le norme CEI 20-22 III; CEI 20-37; CEI 20-38; CPR UE305/11 / bipolare / - cavo tipo FG160M16 0,6/1 kV 2 x 1,5	m		1,06
06.P01.G02.010	Cavi in rame rigidi o flessibili, isolati in gomma etilpropilenica ad alto modulo qualità G16, sotto guaina termoplastica di qualità M16, a norme CEI 20-13, per tensione nominale 0,6/1 kV (Tipo U/R/FG16OM16 0,6/1 kV) non propagante l'incendio ed a bassa emissione di fumi opachi e gas tossici e corrosivi secondo le norme CEI 20-22 III; CEI 20-37; CEI 20-38; CPR UE305/11 / bipolare / - cavo tipo FG160M16 0,6/1 kV 2 x 2,5	m		1,44
06.P01.G02.015	Cavi in rame rigidi o flessibili, isolati in gomma etilpropilenica ad alto modulo qualità G16, sotto guaina termoplastica di qualità M16, a norme CEI 20-13, per tensione nominale 0,6/1 kV (Tipo U/R/FG16OM16 0,6/1 kV) non propagante l'incendio ed a bassa emissione di fumi opachi e gas tossici e corrosivi secondo le norme CEI 20-22 III; CEI 20-37; CEI 20-38; CPR UE305/11 / bipolare / - cavo tipo FG160M16 0,6/1 kV 2 x 4	m		1,96
06.P01.G02.020	Cavi in rame rigidi o flessibili, isolati in gomma etilpropilenica ad alto modulo qualità G16, sotto guaina termoplastica di qualità M16, a norme CEI 20-13, per tensione nominale 0,6/1 kV (Tipo U/R/FG16OM16 0,6/1 kV) non propagante l'incendio ed a bassa emissione di fumi opachi e gas tossici e corrosivi secondo le norme CEI 20-22 III; CEI 20-37; CEI 20-38; CPR UE305/11 / bipolare / - cavo tipo FG160M16 0,6/1 kV 2 x 6	m		2,64
06.P01.G02.025	Cavi in rame rigidi o flessibili, isolati in gomma etilpropilenica ad alto modulo qualità G16, sotto guaina termoplastica di qualità M16, a norme CEI 20-13, per tensione nominale 0,6/1 kV (Tipo U/R/FG16OM16 0,6/1 kV) non propagante l'incendio ed a bassa emissione di fumi opachi e gas tossici e corrosivi secondo le norme CEI 20-22 III; CEI 20-37; CEI 20-38; CPR UE305/11 / bipolare / - cavo tipo FG160M16 0,6/1 kV 2 x 10	m		4,55
06.P01.G02.030	Cavi in rame rigidi o flessibili, isolati in gomma etilpropilenica ad alto modulo qualità G16, sotto guaina termoplastica di qualità M16, a norme CEI 20-13, per tensione nominale 0,6/1 kV (Tipo U/R/FG16OM16 0,6/1 kV) non propagante l'incendio ed a bassa emissione di fumi opachi e gas tossici e corrosivi secondo le norme CEI 20-22 III; CEI 20-37; CEI 20-38; CPR UE305/11 / bipolare / - cavo tipo FG160M16 0,6/1 kV 2 x 16	m		6,44
06.P01.G02.035	Cavi in rame rigidi o flessibili, isolati in gomma etilpropilenica ad alto modulo qualità G16, sotto guaina termoplastica di qualità M16, a norme CEI 20-13, per tensione nominale 0,6/1 kV (Tipo U/R/FG16OM16 0,6/1 kV) non propagante l'incendio ed a bassa emissione di fumi opachi e gas tossici e corrosivi secondo le norme CEI 20-22 III; CEI 20-37; CEI 20-38; CPR UE305/11 / bipolare / - cavo tipo FG160M16 0,6/1 kV 2 x 25	m		9,56
06.P01.G02.040	Cavi in rame rigidi o flessibili, isolati in gomma etilpropilenica ad alto modulo qualità G16, sotto guaina termoplastica di qualità M16, a norme CEI 20-13, per tensione nominale 0,6/1 kV (Tipo U/R/FG16OM16 0,6/1 kV) non propagante l'incendio ed a bassa emissione di fumi opachi e gas tossici e corrosivi secondo le norme CEI 20-22 III; CEI 20-37; CEI 20-38; CPR UE305/11 / bipolare / - cavo tipo FG160M16 0,6/1 kV 2 x 35	m		12,94
06.P01.G02.045	Cavi in rame rigidi o flessibili, isolati in gomma etilpropilenica ad alto modulo qualità G16, sotto guaina termoplastica di qualità M16, a norme CEI 20-13, per tensione nominale 0,6/1 kV (Tipo U/R/FG16OM16 0,6/1 kV) non propagante l'incendio ed a bassa emissione di fumi opachi e gas tossici e corrosivi secondo le norme CEI 20-22 III; CEI 20-37; CEI 20-38; CPR UE305/11 / bipolare / - cavo tipo FG160M16 0,6/1 kV 2 x 50	m		18,05
06.P01.G03.005	Cavi in rame rigidi o flessibili, isolati in gomma etilpropilenica ad alto modulo qualità G16, sotto guaina termoplastica di qualità M16, a norme CEI 20-13, per tensione nominale 0,6/1 kV (Tipo U/R/FG16OM16 0,6/1 kV) non propagante l'incendio ed a bassa emissione di fumi opachi e gas tossici e corrosivi secondo le norme CEI 20-22 III; CEI 20-37; CEI 20-38; CPR UE305/11 / tripolare / - cavo tipo FG160M16 0,6/1 kV 3 x 1,5	m		1,33
06.P01.G03.010	Cavi in rame rigidi o flessibili, isolati in gomma etilpropilenica ad alto modulo qualità G16, sotto guaina termoplastica di qualità M16, a norme CEI 20-13, per tensione nominale 0,6/1 kV (Tipo U/R/FG16OM16 0,6/1 kV) non propagante l'incendio ed a bassa emissione di fumi opachi e gas tossici e corrosivi secondo le norme CEI 20-22 III; CEI 20-37; CEI 20-38; CPR UE305/11 / tripolare / - cavo tipo FG160M16 0,6/1 kV 3 x 2,5	m		1,83
06.P01.G03.015	Cavi in rame rigidi o flessibili, isolati in gomma etilpropilenica ad alto modulo qualità G16, sotto guaina termoplastica di qualità M16, a norme CEI 20-13, per tensione nominale 0,6/1 kV (Tipo U/R/FG16OM16 0,6/1 kV) non propagante l'incendio ed a bassa emissione di fumi opachi e gas tossici e corrosivi secondo le norme CEI 20-22 III; CEI 20-37; CEI 20-38; CPR UE305/11 / tripolare / - cavo tipo FG160M16 0,6/1 kV 3 x 4	m		2,56
06.P01.G03.020	Cavi in rame rigidi o flessibili, isolati in gomma etilpropilenica ad alto modulo qualità G16, sotto guaina termoplastica di qualità M16, a norme CEI 20-13, per tensione nominale 0,6/1 kV (Tipo U/R/FG16OM16 0,6/1 kV) non propagante l'incendio ed a bassa emissione di fumi opachi e gas tossici e corrosivi secondo le norme CEI 20-22 III; CEI 20-37; CEI 20-38; CPR UE305/11 / tripolare / - cavo tipo FG160M16 0,6/1 kV 3 x 6	m		3,52
06.P01.G03.025	Cavi in rame rigidi o flessibili, isolati in gomma etilpropilenica ad alto modulo qualità G16, sotto guaina termoplastica di qualità M16, a norme CEI 20-13, per tensione nominale 0,6/1 kV (Tipo U/R/FG16OM16 0,6/1 kV) non propagante l'incendio ed a bassa emissione di fumi opachi e gas tossici e corrosivi secondo le norme CEI 20-22 III; CEI 20-37; CEI 20-38; CPR UE305/11 / tripolare / - cavo tipo FG160M16 0,6/1 kV 3 x 10	m		6,03
06.P01.G03.030	Cavi in rame rigidi o flessibili, isolati in gomma etilpropilenica ad alto modulo qualità G16, sotto guaina termoplastica di qualità M16, a norme CEI 20-13, per tensione nominale 0,6/1 kV (Tipo U/R/FG16OM16 0,6/1 kV) non propagante l'incendio ed a bassa emissione di fumi opachi e gas tossici e corrosivi secondo le norme CEI 20-22 III; CEI 20-37; CEI 20-38; CPR UE305/11 / tripolare / - cavo tipo FG160M16 0,6/1 kV 3 x 16	m		8,79
06.P01.G03.035	Cavi in rame rigidi o flessibili, isolati in gomma etilpropilenica ad alto modulo qualità G16, sotto guaina termoplastica di qualità M16, a norme CEI 20-13, per tensione nominale 0,6/1 kV (Tipo U/R/FG16OM16 0,6/1 kV) non propagante l'incendio ed a bassa emissione di fumi opachi e gas tossici e corrosivi secondo le norme CEI 20-22 III; CEI 20-37; CEI 20-38; CPR UE305/11 / tripolare / - cavo tipo FG160M16 0,6/1 kV 3 x 25	m		13,07
06.P01.G03.040	Cavi in rame rigidi o flessibili, isolati in gomma etilpropilenica ad alto modulo qualità G16, sotto guaina termoplastica di qualità M16, a norme CEI 20-13, per tensione nominale 0,6/1 kV (Tipo U/R/FG16OM16 0,6/1 kV) non propagante l'incendio ed a bassa emissione di fumi opachi e gas tossici e corrosivi secondo le norme CEI 20-22 III; CEI 20-37; CEI 20-38; CPR UE305/11 / tripolare / - cavo tipo FG160M16 0,6/1 kV 3 x 35	m		17,77
06.P01.G03.045	Cavi in rame rigidi o flessibili, isolati in gomma etilpropilenica ad alto modulo qualità G16, sotto guaina termoplastica di qualità M16, a norme CEI 20-13, per tensione nominale 0,6/1 kV (Tipo U/R/FG16OM16 0,6/1 kV) non propagante l'incendio ed a bassa emissione di fumi opachi e gas tossici e corrosivi secondo le norme CEI 20-22 III; CEI 20-37; CEI 20-38; CPR UE305/11 / tripolare / - cavo tipo FG160M16 0,6/1 kV 3 x 50	m		24,96
06.P01.G03.050	Cavi in rame rigidi o flessibili, isolati in gomma etilpropilenica ad alto modulo qualità G16, sotto guaina termoplastica di qualità M16, a norme CEI 20-13, per tensione nominale 0,6/1 kV (Tipo U/R/FG16OM16 0,6/1 kV) non propagante l'incendio ed a bassa emissione di fumi opachi e gas tossici e corrosivi secondo le norme CEI 20-22 III; CEI 20-37; CEI 20-38; CPR UE305/11 / tripolare / - cavo tipo FG160M16 0,6/1 kV 3 x 70	m		34,52
06.P01.G03.055	Cavi in rame rigidi o flessibili, isolati in gomma etilpropilenica ad alto modulo qualità G16, sotto guaina termoplastica di qualità M16, a norme CEI 20-13, per tensione nominale 0,6/1 kV (Tipo U/R/FG16OM16 0,6/1 kV) non propagante l'incendio ed a bassa emissione di fumi opachi e gas tossici e corrosivi secondo le norme CEI 20-22 III; CEI 20-37; CEI 20-38; CPR UE305/11 / tripolare / - cavo tipo FG160M16 0,6/1 kV 3 x 95	m		44,93
06.P01.G04.005	Cavi in rame rigidi o flessibili, isolati in gomma etilpropilenica ad alto modulo qualità G16, sotto guaina termoplastica di qualità M16, a norme CEI 20-13, per tensione nominale 0,6/1 kV (Tipo U/R/FG16OM16 0,6/1 kV) non propagante l'incendio ed a bassa emissione di fumi opachi e gas tossici e corrosivi secondo le norme CEI 20-22 III; CEI 20-37; CEI 20-38; CPR UE305/11 / quadripolare / - cavo tipo FG160M16 0,6/1 kV 4 x 1,5	m		1,62
06.P01.G04.010	Cavi in rame rigidi o flessibili, isolati in gomma etilpropilenica ad alto modulo qualità G16, sotto guaina termoplastica di qualità M16, a norme CEI 20-13, per tensione nominale 0,6/1 kV (Tipo U/R/FG16OM16 0,6/1 kV) non propagante l'incendio ed a bassa emissione di fumi opachi e gas tossici e corrosivi secondo le norme CEI 20-22 III; CEI 20-37; CEI 20-38; CPR UE305/11 / quadripolare / - cavo tipo FG160M16 0,6/1 kV 4 x 2,5	m		2,24
06.P01.G04.015	Cavi in rame rigidi o flessibili, isolati in gomma etilpropilenica ad alto modulo qualità G16, sotto guaina termoplastica di qualità M16, a norme CEI 20-13, per tensione nominale 0,6/1 kV (Tipo U/R/FG16OM16 0,6/1 kV) non propagante l'incendio ed a bassa emissione di fumi opachi e gas tossici e corrosivi secondo le norme CEI 20-22 III; CEI 20-37; CEI 20-38; CPR UE305/11 / quadripolare / - cavo tipo FG160M16 0,6/1 kV 4 x 4	m		3,21
06.P01.G04.020	Cavi in rame rigidi o flessibili, isolati in gomma etilpropilenica ad alto modulo qualità G16, sotto guaina termoplastica di qualità M16, a norme CEI 20-13, per tensione nominale 0,6/1 kV (Tipo U/R/FG16OM16 0,6/1 kV) non propagante l'incendio ed a bassa emissione di fumi opachi e gas tossici e corrosivi secondo le norme CEI 20-22 III; CEI 20-37; CEI 20-38; CPR UE305/11 / quadripolare / - cavo tipo FG160M16 0,6/1 kV 4 x 6	m		4,43
06.P01.G04.025	Cavi in rame rigidi o flessibili, isolati in gomma etilpropilenica ad alto modulo qualità G16, sotto guaina termoplastica di qualità M16, a norme CEI 20-13, per tensione nominale 0,6/1 kV (Tipo U/R/FG16OM16 0,6/1 kV) non propagante l'incendio ed a bassa emissione di fumi opachi e gas tossici e corrosivi secondo le norme CEI 20-22 III; CEI 20-37; CEI 20-38; CPR UE305/11 / quadripolare / - cavo tipo FG160M16 0,6/1 kV 4 x 10	m		7,88
06.P01.G04.030	Cavi in rame rigidi o flessibili, isolati in gomma etilpropilenica ad alto modulo qualità G16, sotto guaina termoplastica di qualità M16, a norme CEI 20-13, per tensione nominale 0,6/1 kV (Tipo U/R/FG16OM16 0,6/1 kV) non propagante l'incendio ed a bassa emissione di fumi opachi e gas tossici e corrosivi secondo le norme CEI 20-22 III; CEI 20-37; CEI 20-38; CPR UE305/11 / quadripolare / - cavo tipo FG160M16 0,6/1 kV 4 x 16	m		11,39
06.P01.G04.035	Cavi in rame rigidi o flessibili, isolati in gomma etilpropilenica ad alto modulo qualità G16, sotto guaina termoplastica di qualità M16, a norme CEI 20-13, per tensione nominale 0,6/1 kV (Tipo U/R/FG16OM16 0,6/1 kV) non propagante l'incendio ed a bassa emissione di fumi opachi e gas tossici e corrosivi secondo le norme CEI 20-22 III; CEI 20-37; CEI 20-38; CPR UE305/11 / quadripolare / - cavo tipo FG160M16 0,6/1 kV 4 x 25	m		16,94
06.P01.G04.040	Cavi in rame rigidi o flessibili, isolati in gomma etilpropilenica ad alto modulo qualità G16, sotto guaina termoplastica di qualità M16, a norme CEI 20-13, per tensione nominale 0,6/1 kV (Tipo U/R/FG16OM16 0,6/1 kV) non propagante l'incendio ed a bassa emissione di fumi opachi e gas tossici e corrosivi secondo le norme CEI 20-22 III; CEI 20-37; CEI 20-38; CPR UE305/11 / quadripolare / - cavo tipo FG160M16 0,6/1 kV 3x 35+1x25	m		20,51
06.P01.G04.045	Cavi in rame rigidi o flessibili, isolati in gomma etilpropilenica ad alto modulo qualità G16, sotto guaina termoplastica di qualità M16, a norme CEI 20-13, per tensione nominale 0,6/1 kV (Tipo U/R/FG16OM16 0,6/1 kV) non propagante l'incendio ed a bassa emissione di fumi opachi e gas tossici e corrosivi secondo le norme CEI 20-22 III; CEI 20-37; CEI 20-38; CPR UE305/11 / quadripolare / - cavo tipo FG160M16 0,6/1 kV 3x50+1x25	m		27,73
06.P01.G04.050	Cavi in rame rigidi o flessibili, isolati in gomma etilpropilenica ad alto modulo qualità G16, sotto guaina termoplastica di qualità M16, a norme CEI 20-13, per tensione nominale 0,6/1 kV (Tipo U/R/FG16OM16 0,6/1 kV) non propagante l'incendio ed a bassa emissione di fumi opachi e gas tossici e corrosivi secondo le norme CEI 20-22 III; CEI 20-37; CEI 20-38; CPR UE305/11 / quadripolare / - cavo tipo FG160M16 0,6/1 kV 3x70+1x35	m		38,53
06.P01.G04.055	Cavi in rame rigidi o flessibili, isolati in gomma etilpropilenica ad alto modulo qualità G16, sotto guaina termoplastica di qualità M16, a norme CEI 20-13, per tensione nominale 0,6/1 kV (Tipo U/R/FG16OM16 0,6/1 kV) non propagante l'incendio ed a bassa emissione di fumi opachi e gas tossici e corrosivi secondo le norme CEI 20-22 III; CEI 20-37; CEI 20-38; CPR UE305/11 / quadripolare / - cavo tipo FG160M16 0,6/1 kV 3x95+1x50	m		50,61
06.P01.G05.005	Cavi in rame rigidi o flessibili, isolati in gomma etilpropilenica ad alto modulo qualità G16, sotto guaina termoplastica di qualità M16, a norme CEI 20-13, per tensione nominale 0,6/1 kV (Tipo U/R/FG16OM16 0,6/1 kV) non propagante l'incendio ed a bassa emissione di fumi opachi e gas tossici e corrosivi secondo le norme CEI 20-22 III; CEI 20-37; CEI 20-38; CPR UE305/11 / pentapolare / - cavo tipo FG160M16 0,6/1 kV 5 x 1,5	m		1,91
06.P01.G05.010	Cavi in rame rigidi o flessibili, isolati in gomma etilpropilenica ad alto modulo qualità G16, sotto guaina termoplastica di qualità M16, a norme CEI 20-13, per tensione nominale 0,6/1 kV (Tipo U/R/FG16OM16 0,6/1 kV) non propagante l'incendio ed a bassa emissione di fumi opachi e gas tossici e corrosivi secondo le norme CEI 20-22 III; CEI 20-37; CEI 20-38; CPR UE305/11 / pentapolare / - cavo tipo FG160M16 0,6/1 kV 5 x 2,5	m		2,69
06.P01.G05.015	Cavi in rame rigidi o flessibili, isolati in gomma etilpropilenica ad alto modulo qualità G16, sotto guaina termoplastica di qualità M16, a norme CEI 20-13, per tensione nominale 0,6/1 kV (Tipo U/R/FG16OM16 0,6/1 kV) non propagante l'incendio ed a bassa emissione di fumi opachi e gas tossici e corrosivi secondo le norme CEI 20-22 III; CEI 20-37; CEI 20-38; CPR UE305/11 / pentapolare / - cavo tipo FG160M16 0,6/1 kV 5 x 4	m		3,81
06.P01.G05.020	Cavi in rame rigidi o flessibili, isolati in gomma etilpropilenica ad alto modulo qualità G16, sotto guaina termoplastica di qualità M16, a norme CEI 20-13, per tensione nominale 0,6/1 kV (Tipo U/R/FG16OM16 0,6/1 kV) non propagante l'incendio ed a bassa emissione di fumi opachi e gas tossici e corrosivi secondo le norme CEI 20-22 III; CEI 20-37; CEI 20-38; CPR UE305/11 / pentapolare / - cavo tipo FG160M16 0,6/1 kV 5 x 6	m		5,30
06.P01.G05.025	Cavi in rame rigidi o flessibili, isolati in gomma etilpropilenica ad alto modulo qualità G16, sotto guaina termoplastica di qualità M16, a norme CEI 20-13, per tensione nominale 0,6/1 kV (Tipo U/R/FG16OM16 0,6/1 kV) non propagante l'incendio ed a bassa emissione di fumi opachi e gas tossici e corrosivi secondo le norme CEI 20-22 III; CEI 20-37; CEI 20-38; CPR UE305/11 / pentapolare / - cavo tipo FG160M16 0,6/1 kV 5 x 10	m		9,47
06.P01.G05.030	Cavi in rame rigidi o flessibili, isolati in gomma etilpropilenica ad alto modulo qualità G16, sotto guaina termoplastica di qualità M16, a norme CEI 20-13, per tensione nominale 0,6/1 kV (Tipo U/R/FG16OM16 0,6/1 kV) non propagante l'incendio ed a bassa emissione di fumi opachi e gas tossici e corrosivi secondo le norme CEI 20-22 III; CEI 20-37; CEI 20-38; CPR UE305/11 / pentapolare / - cavo tipo FG160M16 0,6/1 kV 5 x 16	m		13,76
06.P01.G05.035	Cavi in rame rigidi o flessibili, isolati in gomma etilpropilenica ad alto modulo qualità G16, sotto guaina termoplastica di qualità M16, a norme CEI 20-13, per tensione nominale 0,6/1 kV (Tipo U/R/FG16OM16 0,6/1 kV) non propagante l'incendio ed a bassa emissione di fumi opachi e gas tossici e corrosivi secondo le norme CEI 20-22 III; CEI 20-37; CEI 20-38; CPR UE305/11 / pentapolare / - cavo tipo FG160M16 0,6/1 kV 5 x 25	m		20,49
06.P01.H01.005	Cavi in rame rigidi o flessibili, isolati in gomma etilpropilenica ad alto modulo qualità G7, schermo a nastri, fili o treccia di rame, sotto guaina termoplastica di qualità M1, a norme CEI 20-13, per tensione nominale 0,6/1 kV (Tipo U/R/FG7OH1M1 0,6/1 kV (Tipo U/R/FG7OH1M1 0,6/1 kV) non propagante l'incendio ed a bassissima emissione di fumi opachi e gas tossici e corrosivi secondo le norme CEI 20-22 III; CEI 20-37; CEI 20-38. / bipolare / - cavo tipo FG70H1M1 0,6/1 kV 2 x 1,5	m		1,87
06.P01.H01.010	Cavi in rame rigidi o flessibili, isolati in gomma etilpropilenica ad alto modulo qualità G7, schermo a nastri, fili o treccia di rame, sotto guaina termoplastica di qualità M1, a norme CEI 20-13, per tensione nominale 0,6/1 kV (Tipo U/R/FG7OH1M1 0,6/1 kV (Tipo U/R/FG7OH1M1 0,6/1 kV) non propagante l'incendio ed a bassissima emissione di fumi opachi e gas tossici e corrosivi secondo le norme CEI 20-22 III; CEI 20-37; CEI 20-38. / bipolare / - cavo tipo FG70H1M1 0,6/1 kV 2 x 2,5	m		2,39
06.P01.H01.015	Cavi in rame rigidi o flessibili, isolati in gomma etilpropilenica ad alto modulo qualità G7, schermo a nastri, fili o treccia di rame, sotto guaina termoplastica di qualità M1, a norme CEI 20-13, per tensione nominale 0,6/1 kV (Tipo U/R/FG7OH1M1 0,6/1 kV (Tipo U/R/FG7OH1M1 0,6/1 kV) non propagante l'incendio ed a bassissima emissione di fumi opachi e gas tossici e corrosivi secondo le norme CEI 20-22 III; CEI 20-37; CEI 20-38. / bipolare / - cavo tipo FG70H1M1 0,6/1 kV 2 x 4	m		3,21
06.P01.H01.020	Cavi in rame rigidi o flessibili, isolati in gomma etilpropilenica ad alto modulo qualità G7, schermo a nastri, fili o treccia di rame, sotto guaina termoplastica di qualità M1, a norme CEI 20-13, per tensione nominale 0,6/1 kV (Tipo U/R/FG7OH1M1 0,6/1 kV (Tipo U/R/FG7OH1M1 0,6/1 kV) non propagante l'incendio ed a bassissima emissione di fumi opachi e gas tossici e corrosivi secondo le norme CEI 20-22 III; CEI 20-37; CEI 20-38. / bipolare / - cavo tipo FG70H1M1 0,6/1 kV 2 x 6	m		4,20
06.P01.H01.025	Cavi in rame rigidi o flessibili, isolati in gomma etilpropilenica ad alto modulo qualità G7, schermo a nastri, fili o treccia di rame, sotto guaina termoplastica di qualità M1, a norme CEI 20-13, per tensione nominale 0,6/1 kV (Tipo U/R/FG7OH1M1 0,6/1 kV (Tipo U/R/FG7OH1M1 0,6/1 kV) non propagante l'incendio ed a bassissima emissione di fumi opachi e gas tossici e corrosivi secondo le norme CEI 20-22 III; CEI 20-37; CEI 20-38. / bipolare / - cavo tipo FG70H1M1 0,6/1 kV 2 x 10	m		6,48
06.P01.H01.030	Cavi in rame rigidi o flessibili, isolati in gomma etilpropilenica ad alto modulo qualità G7, schermo a nastri, fili o treccia di rame, sotto guaina termoplastica di qualità M1, a norme CEI 20-13, per tensione nominale 0,6/1 kV (Tipo U/R/FG7OH1M1 0,6/1 kV (Tipo U/R/FG7OH1M1 0,6/1 kV) non propagante l'incendio ed a bassissima emissione di fumi opachi e gas tossici e corrosivi secondo le norme CEI 20-22 III; CEI 20-37; CEI 20-38. / bipolare / - cavo tipo FG70H1M1 0,6/1 kV 2 x 16	m		8,61
06.P01.H01.035	Cavi in rame rigidi o flessibili, isolati in gomma etilpropilenica ad alto modulo qualità G7, schermo a nastri, fili o treccia di rame, sotto guaina termoplastica di qualità M1, a norme CEI 20-13, per tensione nominale 0,6/1 kV (Tipo U/R/FG7OH1M1 0,6/1 kV (Tipo U/R/FG7OH1M1 0,6/1 kV) non propagante l'incendio ed a bassissima emissione di fumi opachi e gas tossici e corrosivi secondo le norme CEI 20-22 III; CEI 20-37; CEI 20-38. / bipolare / - cavo tipo FG70H1M1 0,6/1 kV 2 x 25	m		12,47
06.P01.H02.005	Cavi in rame rigidi o flessibili, isolati in gomma etilpropilenica ad alto modulo qualità G7, schermo a nastri, fili o treccia di rame, sotto guaina termoplastica di qualità M1, a norme CEI 20-13, per tensione nominale 0,6/1 kV (Tipo U/R/FG7OH1M1 0,6/1 kV (Tipo U/R/FG7OH1M1 0,6/1 kV) non propagante l'incendio ed a bassissima emissione di fumi opachi e gas tossici e corrosivi secondo le norme CEI 20-22 III; CEI 20-37; CEI 20-38. / tripolare / - cavo tipo FG70H1M1 0,6/1 kV 3 x 1,5	m		2,25
06.P01.H02.010	Cavi in rame rigidi o flessibili, isolati in gomma etilpropilenica ad alto modulo qualità G7, schermo a nastri, fili o treccia di rame, sotto guaina termoplastica di qualità M1, a norme CEI 20-13, per tensione nominale 0,6/1 kV (Tipo U/R/FG7OH1M1 0,6/1 kV (Tipo U/R/FG7OH1M1 0,6/1 kV) non propagante l'incendio ed a bassissima emissione di fumi opachi e gas tossici e corrosivi secondo le norme CEI 20-22 III; CEI 20-37; CEI 20-38. / tripolare / - cavo tipo FG70H1M1 0,6/1 kV 3 x 2,5	m		2,99
06.P01.H02.015	Cavi in rame rigidi o flessibili, isolati in gomma etilpropilenica ad alto modulo qualità G7, schermo a nastri, fili o treccia di rame, sotto guaina termoplastica di qualità M1, a norme CEI 20-13, per tensione nominale 0,6/1 kV (Tipo U/R/FG7OH1M1 0,6/1 kV (Tipo U/R/FG7OH1M1 0,6/1 kV) non propagante l'incendio ed a bassissima emissione di fumi opachi e gas tossici e corrosivi secondo le norme CEI 20-22 III; CEI 20-37; CEI 20-38. / tripolare / - cavo tipo FG70H1M1 0,6/1 kV 3 x 4	m		4,09
06.P01.H02.020	Cavi in rame rigidi o flessibili, isolati in gomma etilpropilenica ad alto modulo qualità G7, schermo a nastri, fili o treccia di rame, sotto guaina termoplastica di qualità M1, a norme CEI 20-13, per tensione nominale 0,6/1 kV (Tipo U/R/FG7OH1M1 0,6/1 kV (Tipo U/R/FG7OH1M1 0,6/1 kV) non propagante l'incendio ed a bassissima emissione di fumi opachi e gas tossici e corrosivi secondo le norme CEI 20-22 III; CEI 20-37; CEI 20-38. / tripolare / - cavo tipo FG70H1M1 0,6/1 kV 3 x 6	m		5,36
06.P01.H02.025	Cavi in rame rigidi o flessibili, isolati in gomma etilpropilenica ad alto modulo qualità G7, schermo a nastri, fili o treccia di rame, sotto guaina termoplastica di qualità M1, a norme CEI 20-13, per tensione nominale 0,6/1 kV (Tipo U/R/FG7OH1M1 0,6/1 kV (Tipo U/R/FG7OH1M1 0,6/1 kV) non propagante l'incendio ed a bassissima emissione di fumi opachi e gas tossici e corrosivi secondo le norme CEI 20-22 III; CEI 20-37; CEI 20-38. / tripolare / - cavo tipo FG70H1M1 0,6/1 kV 3 x 10	m		8,44
06.P01.H02.030	Cavi in rame rigidi o flessibili, isolati in gomma etilpropilenica ad alto modulo qualità G7, schermo a nastri, fili o treccia di rame, sotto guaina termoplastica di qualità M1, a norme CEI 20-13, per tensione nominale 0,6/1 kV (Tipo U/R/FG7OH1M1 0,6/1 kV (Tipo U/R/FG7OH1M1 0,6/1 kV) non propagante l'incendio ed a bassissima emissione di fumi opachi e gas tossici e corrosivi secondo le norme CEI 20-22 III; CEI 20-37; CEI 20-38. / tripolare / - cavo tipo FG70H1M1 0,6/1 kV 3 x 16	m		11,57
06.P01.H02.035	Cavi in rame rigidi o flessibili, isolati in gomma etilpropilenica ad alto modulo qualità G7, schermo a nastri, fili o treccia di rame, sotto guaina termoplastica di qualità M1, a norme CEI 20-13, per tensione nominale 0,6/1 kV (Tipo U/R/FG7OH1M1 0,6/1 kV (Tipo U/R/FG7OH1M1 0,6/1 kV) non propagante l'incendio ed a bassissima emissione di fumi opachi e gas tossici e corrosivi secondo le norme CEI 20-22 III; CEI 20-37; CEI 20-38. / tripolare / - cavo tipo FG70H1M1 0,6/1 kV 3 x 25	m		16,91
06.P01.H02.040	Cavi in rame rigidi o flessibili, isolati in gomma etilpropilenica ad alto modulo qualità G7, schermo a nastri, fili o treccia di rame, sotto guaina termoplastica di qualità M1, a norme CEI 20-13, per tensione nominale 0,6/1 kV (Tipo U/R/FG7OH1M1 0,6/1 kV (Tipo U/R/FG7OH1M1 0,6/1 kV) non propagante l'incendio ed a bassissima emissione di fumi opachi e gas tossici e corrosivi secondo le norme CEI 20-22 III; CEI 20-37; CEI 20-38. / tripolare / - cavo tipo FG70H1M1 0,6/1 kV 3 x 35	m		21,73
06.P01.H02.045	Cavi in rame rigidi o flessibili, isolati in gomma etilpropilenica ad alto modulo qualità G7, schermo a nastri, fili o treccia di rame, sotto guaina termoplastica di qualità M1, a norme CEI 20-13, per tensione nominale 0,6/1 kV (Tipo U/R/FG7OH1M1 0,6/1 kV (Tipo U/R/FG7OH1M1 0,6/1 kV) non propagante l'incendio ed a bassissima emissione di fumi opachi e gas tossici e corrosivi secondo le norme CEI 20-22 III; CEI 20-37; CEI 20-38. / tripolare / - cavo tipo FG70H1M1 0,6/1 kV 3 x 50	m		29,93
06.P01.H03.005	Cavi in rame rigidi o flessibili, isolati in gomma etilpropilenica ad alto modulo qualità G7, schermo a nastri, fili o treccia di rame, sotto guaina termoplastica di qualità M1, a norme CEI 20-13, per tensione nominale 0,6/1 kV (Tipo U/R/FG7OH1M1 0,6/1 kV (Tipo U/R/FG7OH1M1 0,6/1 kV) non propagante l'incendio ed a bassissima emissione di fumi opachi e gas tossici e corrosivi secondo le norme CEI 20-22 III; CEI 20-37; CEI 20-38. / quadripolare / - cavo tipo FG70H1M1 0,6/1 kV 4 x 1,5	m		2,77
06.P01.H03.010	Cavi in rame rigidi o flessibili, isolati in gomma etilpropilenica ad alto modulo qualità G7, schermo a nastri, fili o treccia di rame, sotto guaina termoplastica di qualità M1, a norme CEI 20-13, per tensione nominale 0,6/1 kV (Tipo U/R/FG7OH1M1 0,6/1 kV (Tipo U/R/FG7OH1M1 0,6/1 kV) non propagante l'incendio ed a bassissima emissione di fumi opachi e gas tossici e corrosivi secondo le norme CEI 20-22 III; CEI 20-37; CEI 20-38. / quadripolare / - cavo tipo FG70H1M1 0,6/1 kV 4 x 2,5	m		3,47
06.P01.H03.015	Cavi in rame rigidi o flessibili, isolati in gomma etilpropilenica ad alto modulo qualità G7, schermo a nastri, fili o treccia di rame, sotto guaina termoplastica di qualità M1, a norme CEI 20-13, per tensione nominale 0,6/1 kV (Tipo U/R/FG7OH1M1 0,6/1 kV (Tipo U/R/FG7OH1M1 0,6/1 kV) non propagante l'incendio ed a bassissima emissione di fumi opachi e gas tossici e corrosivi secondo le norme CEI 20-22 III; CEI 20-37; CEI 20-38. / quadripolare / - cavo tipo FG70H1M1 0,6/1 kV 4 x 4	m		4,84
06.P01.H03.020	Cavi in rame rigidi o flessibili, isolati in gomma etilpropilenica ad alto modulo qualità G7, schermo a nastri, fili o treccia di rame, sotto guaina termoplastica di qualità M1, a norme CEI 20-13, per tensione nominale 0,6/1 kV (Tipo U/R/FG7OH1M1 0,6/1 kV (Tipo U/R/FG7OH1M1 0,6/1 kV) non propagante l'incendio ed a bassissima emissione di fumi opachi e gas tossici e corrosivi secondo le norme CEI 20-22 III; CEI 20-37; CEI 20-38. / quadripolare / - cavo tipo FG70H1M1 0,6/1 kV 4 x 6	m		6,68
06.P01.H03.025	Cavi in rame rigidi o flessibili, isolati in gomma etilpropilenica ad alto modulo qualità G7, schermo a nastri, fili o treccia di rame, sotto guaina termoplastica di qualità M1, a norme CEI 20-13, per tensione nominale 0,6/1 kV (Tipo U/R/FG7OH1M1 0,6/1 kV (Tipo U/R/FG7OH1M1 0,6/1 kV) non propagante l'incendio ed a bassissima emissione di fumi opachi e gas tossici e corrosivi secondo le norme CEI 20-22 III; CEI 20-37; CEI 20-38. / quadripolare / - cavo tipo FG70H1M1 0,6/1 kV 4 x 10	m		10,70
06.P01.H03.030	Cavi in rame rigidi o flessibili, isolati in gomma etilpropilenica ad alto modulo qualità G7, schermo a nastri, fili o treccia di rame, sotto guaina termoplastica di qualità M1, a norme CEI 20-13, per tensione nominale 0,6/1 kV (Tipo U/R/FG7OH1M1 0,6/1 kV (Tipo U/R/FG7OH1M1 0,6/1 kV) non propagante l'incendio ed a bassissima emissione di fumi opachi e gas tossici e corrosivi secondo le norme CEI 20-22 III; CEI 20-37; CEI 20-38. / quadripolare / - cavo tipo FG70H1M1 0,6/1 kV 4 x 16	m		15,43
06.P01.H03.035	Cavi in rame rigidi o flessibili, isolati in gomma etilpropilenica ad alto modulo qualità G7, schermo a nastri, fili o treccia di rame, sotto guaina termoplastica di qualità M1, a norme CEI 20-13, per tensione nominale 0,6/1 kV (Tipo U/R/FG7OH1M1 0,6/1 kV (Tipo U/R/FG7OH1M1 0,6/1 kV) non propagante l'incendio ed a bassissima emissione di fumi opachi e gas tossici e corrosivi secondo le norme CEI 20-22 III; CEI 20-37; CEI 20-38. / quadripolare / - cavo tipo FG70H1M1 0,6/1 kV 4 x 25	m		21,85
06.P01.H03.040	Cavi in rame rigidi o flessibili, isolati in gomma etilpropilenica ad alto modulo qualità G7, schermo a nastri, fili o treccia di rame, sotto guaina termoplastica di qualità M1, a norme CEI 20-13, per tensione nominale 0,6/1 kV (Tipo U/R/FG7OH1M1 0,6/1 kV (Tipo U/R/FG7OH1M1 0,6/1 kV) non propagante l'incendio ed a bassissima emissione di fumi opachi e gas tossici e corrosivi secondo le norme CEI 20-22 III; CEI 20-37; CEI 20-38. / quadripolare / - cavo tipo FG70H1M1 0,6/1 kV 4 x 35	m		25,92
06.P01.H03.045	Cavi in rame rigidi o flessibili, isolati in gomma etilpropilenica ad alto modulo qualità G7, schermo a nastri, fili o treccia di rame, sotto guaina termoplastica di qualità M1, a norme CEI 20-13, per tensione nominale 0,6/1 kV (Tipo U/R/FG7OH1M1 0,6/1 kV (Tipo U/R/FG7OH1M1 0,6/1 kV) non propagante l'incendio ed a bassissima emissione di fumi opachi e gas tossici e corrosivi secondo le norme CEI 20-22 III; CEI 20-37; CEI 20-38. / quadripolare / - cavo tipo FG70H1M1 0,6/1 kV 4 x 50	m		33,97
06.P01.H04.005	Cavi in rame rigidi o flessibili, isolati in gomma etilpropilenica ad alto modulo qualità G7, schermo a nastri, fili o treccia di rame, sotto guaina termoplastica di qualità M1, a norme CEI 20-13, per tensione nominale 0,6/1 kV (Tipo U/R/FG7OH1M1 0,6/1 kV (Tipo U/R/FG7OH1M1 0,6/1 kV) non propagante l'incendio ed a bassissima emissione di fumi opachi e gas tossici e corrosivi secondo le norme CEI 20-22 III; CEI 20-37; CEI 20-38. / pentapolare / - cavo tipo FG70H1M1 0,6/1 kV 5 x 1,5	m		3,23
06.P01.H04.010	Cavi in rame rigidi o flessibili, isolati in gomma etilpropilenica ad alto modulo qualità G7, schermo a nastri, fili o treccia di rame, sotto guaina termoplastica di qualità M1, a norme CEI 20-13, per tensione nominale 0,6/1 kV (Tipo U/R/FG7OH1M1 0,6/1 kV (Tipo U/R/FG7OH1M1 0,6/1 kV) non propagante l'incendio ed a bassissima emissione di fumi opachi e gas tossici e corrosivi secondo le norme CEI 20-22 III; CEI 20-37; CEI 20-38. / pentapolare / - cavo tipo FG70H1M1 0,6/1 kV 5 x 2,5	m		4,17
06.P01.H04.015	Cavi in rame rigidi o flessibili, isolati in gomma etilpropilenica ad alto modulo qualità G7, schermo a nastri, fili o treccia di rame, sotto guaina termoplastica di qualità M1, a norme CEI 20-13, per tensione nominale 0,6/1 kV (Tipo U/R/FG7OH1M1 0,6/1 kV (Tipo U/R/FG7OH1M1 0,6/1 kV) non propagante l'incendio ed a bassissima emissione di fumi opachi e gas tossici e corrosivi secondo le norme CEI 20-22 III; CEI 20-37; CEI 20-38. / pentapolare / - cavo tipo FG70H1M1 0,6/1 kV 5 x 4	m		6,14
06.P01.H04.020	Cavi in rame rigidi o flessibili, isolati in gomma etilpropilenica ad alto modulo qualità G7, schermo a nastri, fili o treccia di rame, sotto guaina termoplastica di qualità M1, a norme CEI 20-13, per tensione nominale 0,6/1 kV (Tipo U/R/FG7OH1M1 0,6/1 kV (Tipo U/R/FG7OH1M1 0,6/1 kV) non propagante l'incendio ed a bassissima emissione di fumi opachi e gas tossici e corrosivi secondo le norme CEI 20-22 III; CEI 20-37; CEI 20-38. / pentapolare / - cavo tipo FG70H1M1 0,6/1 kV 5 x 6	m		8,02
06.P01.H04.025	Cavi in rame rigidi o flessibili, isolati in gomma etilpropilenica ad alto modulo qualità G7, schermo a nastri, fili o treccia di rame, sotto guaina termoplastica di qualità M1, a norme CEI 20-13, per tensione nominale 0,6/1 kV (Tipo U/R/FG7OH1M1 0,6/1 kV (Tipo U/R/FG7OH1M1 0,6/1 kV) non propagante l'incendio ed a bassissima emissione di fumi opachi e gas tossici e corrosivi secondo le norme CEI 20-22 III; CEI 20-37; CEI 20-38. / pentapolare / - cavo tipo FG70H1M1 0,6/1 kV 5 x 10	m		12,79
06.P01.H04.030	Cavi in rame rigidi o flessibili, isolati in gomma etilpropilenica ad alto modulo qualità G7, schermo a nastri, fili o treccia di rame, sotto guaina termoplastica di qualità M1, a norme CEI 20-13, per tensione nominale 0,6/1 kV (Tipo U/R/FG7OH1M1 0,6/1 kV (Tipo U/R/FG7OH1M1 0,6/1 kV) non propagante l'incendio ed a bassissima emissione di fumi opachi e gas tossici e corrosivi secondo le norme CEI 20-22 III; CEI 20-37; CEI 20-38. / pentapolare / - cavo tipo FG70H1M1 0,6/1 kV 5 x 16	m		18,60
06.P01.H04.035	Cavi in rame rigidi o flessibili, isolati in gomma etilpropilenica ad alto modulo qualità G7, schermo a nastri, fili o treccia di rame, sotto guaina termoplastica di qualità M1, a norme CEI 20-13, per tensione nominale 0,6/1 kV (Tipo U/R/FG7OH1M1 0,6/1 kV (Tipo U/R/FG7OH1M1 0,6/1 kV) non propagante l'incendio ed a bassissima emissione di fumi opachi e gas tossici e corrosivi secondo le norme CEI 20-22 III; CEI 20-37; CEI 20-38. / pentapolare / - cavo tipo FG70H1M1 0,6/1 kV 5 x 25	m		27,17
06.P01.H05.005	Cavi in rame rigidi o flessibili, isolati in gomma etilpropilenica ad alto modulo qualità G7, schermo a nastri, fili o treccia di rame, sotto guaina termoplastica di qualità M1, a norme CEI 20-13, per tensione nominale 0,6/1 kV (Tipo U/R/FG7OH1M1 0,6/1 kV (Tipo U/R/FG7OH1M1 0,6/1 kV) non propagante l'incendio ed a bassissima emissione di fumi opachi e gas tossici e corrosivi secondo le norme CEI 20-22 III; CEI 20-37; CEI 20-38. / multipolare / - cavo tipo FG70H1M1 0,6/1 kV 7 x 1,5	m		4,64
06.P01.H05.010	Cavi in rame rigidi o flessibili, isolati in gomma etilpropilenica ad alto modulo qualità G7, schermo a nastri, fili o treccia di rame, sotto guaina termoplastica di qualità M1, a norme CEI 20-13, per tensione nominale 0,6/1 kV (Tipo U/R/FG7OH1M1 0,6/1 kV (Tipo U/R/FG7OH1M1 0,6/1 kV) non propagante l'incendio ed a bassissima emissione di fumi opachi e gas tossici e corrosivi secondo le norme CEI 20-22 III; CEI 20-37; CEI 20-38. / multipolare / - cavo tipo FG70H1M1 0,6/1 kV 7 x 2,5	m		6,21
06.P01.H05.015	Cavi in rame rigidi o flessibili, isolati in gomma etilpropilenica ad alto modulo qualità G7, schermo a nastri, fili o treccia di rame, sotto guaina termoplastica di qualità M1, a norme CEI 20-13, per tensione nominale 0,6/1 kV (Tipo U/R/FG7OH1M1 0,6/1 kV (Tipo U/R/FG7OH1M1 0,6/1 kV) non propagante l'incendio ed a bassissima emissione di fumi opachi e gas tossici e corrosivi secondo le norme CEI 20-22 III; CEI 20-37; CEI 20-38. / multipolare / - cavo tipo FG70H1M1 0,6/1 kV 10 x 1,5	m		6,15
06.P01.H05.020	Cavi in rame rigidi o flessibili, isolati in gomma etilpropilenica ad alto modulo qualità G7, schermo a nastri, fili o treccia di rame, sotto guaina termoplastica di qualità M1, a norme CEI 20-13, per tensione nominale 0,6/1 kV (Tipo U/R/FG7OH1M1 0,6/1 kV (Tipo U/R/FG7OH1M1 0,6/1 kV) non propagante l'incendio ed a bassissima emissione di fumi opachi e gas tossici e corrosivi secondo le norme CEI 20-22 III; CEI 20-37; CEI 20-38. / multipolare / - cavo tipo FG70H1M1 0,6/1 kV 10 x 2,5	m		8,45
06.P01.H05.025	Cavi in rame rigidi o flessibili, isolati in gomma etilpropilenica ad alto modulo qualità G7, schermo a nastri, fili o treccia di rame, sotto guaina termoplastica di qualità M1, a norme CEI 20-13, per tensione nominale 0,6/1 kV (Tipo U/R/FG7OH1M1 0,6/1 kV (Tipo U/R/FG7OH1M1 0,6/1 kV) non propagante l'incendio ed a bassissima emissione di fumi opachi e gas tossici e corrosivi secondo le norme CEI 20-22 III; CEI 20-37; CEI 20-38. / multipolare / - cavo tipo FG70H1M1 0,6/1 kV 12 x 1,5	m		6,77
06.P01.H05.030	Cavi in rame rigidi o flessibili, isolati in gomma etilpropilenica ad alto modulo qualità G7, schermo a nastri, fili o treccia di rame, sotto guaina termoplastica di qualità M1, a norme CEI 20-13, per tensione nominale 0,6/1 kV (Tipo U/R/FG7OH1M1 0,6/1 kV (Tipo U/R/FG7OH1M1 0,6/1 kV) non propagante l'incendio ed a bassissima emissione di fumi opachi e gas tossici e corrosivi secondo le norme CEI 20-22 III; CEI 20-37; CEI 20-38. / multipolare / - cavo tipo FG70H1M1 0,6/1 kV 12 x 2,5	m		9,22
06.P01.H05.035	Cavi in rame rigidi o flessibili, isolati in gomma etilpropilenica ad alto modulo qualità G7, schermo a nastri, fili o treccia di rame, sotto guaina termoplastica di qualità M1, a norme CEI 20-13, per tensione nominale 0,6/1 kV (Tipo U/R/FG7OH1M1 0,6/1 kV (Tipo U/R/FG7OH1M1 0,6/1 kV) non propagante l'incendio ed a bassissima emissione di fumi opachi e gas tossici e corrosivi secondo le norme CEI 20-22 III; CEI 20-37; CEI 20-38. / multipolare / - cavo tipo FG70H1M1 0,6/1 kV 16 x 1,5	m		8,61
06.P01.H05.040	Cavi in rame rigidi o flessibili, isolati in gomma etilpropilenica ad alto modulo qualità G7, schermo a nastri, fili o treccia di rame, sotto guaina termoplastica di qualità M1, a norme CEI 20-13, per tensione nominale 0,6/1 kV (Tipo U/R/FG7OH1M1 0,6/1 kV (Tipo U/R/FG7OH1M1 0,6/1 kV) non propagante l'incendio ed a bassissima emissione di fumi opachi e gas tossici e corrosivi secondo le norme CEI 20-22 III; CEI 20-37; CEI 20-38. / multipolare / - cavo tipo FG70H1M1 0,6/1 kV 16 x 2,5	m		11,63
06.P01.H05.045	Cavi in rame rigidi o flessibili, isolati in gomma etilpropilenica ad alto modulo qualità G7, schermo a nastri, fili o treccia di rame, sotto guaina termoplastica di qualità M1, a norme CEI 20-13, per tensione nominale 0,6/1 kV (Tipo U/R/FG7OH1M1 0,6/1 kV (Tipo U/R/FG7OH1M1 0,6/1 kV) non propagante l'incendio ed a bassissima emissione di fumi opachi e gas tossici e corrosivi secondo le norme CEI 20-22 III; CEI 20-37; CEI 20-38. / multipolare / - cavo tipo FG70H1M1 0,6/1 kV 19 x 1,5	m		9,83
06.P01.H05.050	Cavi in rame rigidi o flessibili, isolati in gomma etilpropilenica ad alto modulo qualità G7, schermo a nastri, fili o treccia di rame, sotto guaina termoplastica di qualità M1, a norme CEI 20-13, per tensione nominale 0,6/1 kV (Tipo U/R/FG7OH1M1 0,6/1 kV (Tipo U/R/FG7OH1M1 0,6/1 kV) non propagante l'incendio ed a bassissima emissione di fumi opachi e gas tossici e corrosivi secondo le norme CEI 20-22 III; CEI 20-37; CEI 20-38. / multipolare / - cavo tipo FG70H1M1 0,6/1 kV 19 x 2,5	m		13,28
06.P01.H05.055	Cavi in rame rigidi o flessibili, isolati in gomma etilpropilenica ad alto modulo qualità G7, schermo a nastri, fili o treccia di rame, sotto guaina termoplastica di qualità M1, a norme CEI 20-13, per tensione nominale 0,6/1 kV (Tipo U/R/FG7OH1M1 0,6/1 kV (Tipo U/R/FG7OH1M1 0,6/1 kV) non propagante l'incendio ed a bassissima emissione di fumi opachi e gas tossici e corrosivi secondo le norme CEI 20-22 III; CEI 20-37; CEI 20-38. / multipolare / - cavo tipo FG70H1M1 0,6/1 kV 24 x 1,5	m		12,25
06.P01.H05.060	Cavi in rame rigidi o flessibili, isolati in gomma etilpropilenica ad alto modulo qualità G7, schermo a nastri, fili o treccia di rame, sotto guaina termoplastica di qualità M1, a norme CEI 20-13, per tensione nominale 0,6/1 kV (Tipo U/R/FG7OH1M1 0,6/1 kV (Tipo U/R/FG7OH1M1 0,6/1 kV) non propagante l'incendio ed a bassissima emissione di fumi opachi e gas tossici e corrosivi secondo le norme CEI 20-22 III; CEI 20-37; CEI 20-38. / multipolare / - cavo tipo FG70H1M1 0,6/1 kV 24 x 2,5	m		16,48
06.P01.I01.025	Cavi in rame rigidi o flessibili, isolati in gomma etilpropilenica ad alto modulo qualità G7, guaina termoplastica di qualità M1, schermo a nastri, fili o treccia di rame, sotto guaina termoplastica di qualità M1, a norme CEI 20-13, per tensione nominale 0,6/1 kV (Tipo U/R/FG7OM1H1M1 0,6/1 kV) non propagante l'incendio ed a bassissima emissione di fumi opachi e gas tossici e corrosivi secondo le norme CEI 20-22 III; CEI 20-37; CEI 20-38. / unipolare / - cavo tipo FG70M1H1M1 0,6/1 kV 1 x 10	m		3,30
06.P01.I01.030	Cavi in rame rigidi o flessibili, isolati in gomma etilpropilenica ad alto modulo qualità G7, guaina termoplastica di qualità M1, schermo a nastri, fili o treccia di rame, sotto guaina termoplastica di qualità M1, a norme CEI 20-13, per tensione nominale 0,6/1 kV (Tipo U/R/FG7OM1H1M1 0,6/1 kV) non propagante l'incendio ed a bassissima emissione di fumi opachi e gas tossici e corrosivi secondo le norme CEI 20-22 III; CEI 20-37; CEI 20-38. / unipolare / - cavo tipo FG70M1H1M1 0,6/1 kV 1 x 16	m		4,26
06.P01.I01.035	Cavi in rame rigidi o flessibili, isolati in gomma etilpropilenica ad alto modulo qualità G7, guaina termoplastica di qualità M1, schermo a nastri, fili o treccia di rame, sotto guaina termoplastica di qualità M1, a norme CEI 20-13, per tensione nominale 0,6/1 kV (Tipo U/R/FG7OM1H1M1 0,6/1 kV) non propagante l'incendio ed a bassissima emissione di fumi opachi e gas tossici e corrosivi secondo le norme CEI 20-22 III; CEI 20-37; CEI 20-38. / unipolare / - cavo tipo FG70M1H1M1 0,6/1 kV 1 x 25	m		6,22
06.P01.I01.040	Cavi in rame rigidi o flessibili, isolati in gomma etilpropilenica ad alto modulo qualità G7, guaina termoplastica di qualità M1, schermo a nastri, fili o treccia di rame, sotto guaina termoplastica di qualità M1, a norme CEI 20-13, per tensione nominale 0,6/1 kV (Tipo U/R/FG7OM1H1M1 0,6/1 kV) non propagante l'incendio ed a bassissima emissione di fumi opachi e gas tossici e corrosivi secondo le norme CEI 20-22 III; CEI 20-37; CEI 20-38. / unipolare / - cavo tipo FG70M1H1M1 0,6/1 kV 1 x 35	m		7,94
06.P01.I01.045	Cavi in rame rigidi o flessibili, isolati in gomma etilpropilenica ad alto modulo qualità G7, guaina termoplastica di qualità M1, schermo a nastri, fili o treccia di rame, sotto guaina termoplastica di qualità M1, a norme CEI 20-13, per tensione nominale 0,6/1 kV (Tipo U/R/FG7OM1H1M1 0,6/1 kV) non propagante l'incendio ed a bassissima emissione di fumi opachi e gas tossici e corrosivi secondo le norme CEI 20-22 III; CEI 20-37; CEI 20-38. / unipolare / - cavo tipo FG70M1H1M1 0,6/1 kV 1 x 50	m		10,73
06.P01.I01.050	Cavi in rame rigidi o flessibili, isolati in gomma etilpropilenica ad alto modulo qualità G7, guaina termoplastica di qualità M1, schermo a nastri, fili o treccia di rame, sotto guaina termoplastica di qualità M1, a norme CEI 20-13, per tensione nominale 0,6/1 kV (Tipo U/R/FG7OM1H1M1 0,6/1 kV) non propagante l'incendio ed a bassissima emissione di fumi opachi e gas tossici e corrosivi secondo le norme CEI 20-22 III; CEI 20-37; CEI 20-38. / unipolare / - cavo tipo FG70M1H1M1 0,6/1 kV 1 x 70	m		14,16
06.P01.I01.055	Cavi in rame rigidi o flessibili, isolati in gomma etilpropilenica ad alto modulo qualità G7, guaina termoplastica di qualità M1, schermo a nastri, fili o treccia di rame, sotto guaina termoplastica di qualità M1, a norme CEI 20-13, per tensione nominale 0,6/1 kV (Tipo U/R/FG7OM1H1M1 0,6/1 kV) non propagante l'incendio ed a bassissima emissione di fumi opachi e gas tossici e corrosivi secondo le norme CEI 20-22 III; CEI 20-37; CEI 20-38. / unipolare / - cavo tipo FG70M1H1M1 0,6/1 kV 1 x 95	m		18,20
06.P01.I01.060	Cavi in rame rigidi o flessibili, isolati in gomma etilpropilenica ad alto modulo qualità G7, guaina termoplastica di qualità M1, schermo a nastri, fili o treccia di rame, sotto guaina termoplastica di qualità M1, a norme CEI 20-13, per tensione nominale 0,6/1 kV (Tipo U/R/FG7OM1H1M1 0,6/1 kV) non propagante l'incendio ed a bassissima emissione di fumi opachi e gas tossici e corrosivi secondo le norme CEI 20-22 III; CEI 20-37; CEI 20-38. / unipolare / - cavo tipo FG70M1H1M1 0,6/1 kV 1 x 120	m		22,71
06.P01.I01.065	Cavi in rame rigidi o flessibili, isolati in gomma etilpropilenica ad alto modulo qualità G7, guaina termoplastica di qualità M1, schermo a nastri, fili o treccia di rame, sotto guaina termoplastica di qualità M1, a norme CEI 20-13, per tensione nominale 0,6/1 kV (Tipo U/R/FG7OM1H1M1 0,6/1 kV) non propagante l'incendio ed a bassissima emissione di fumi opachi e gas tossici e corrosivi secondo le norme CEI 20-22 III; CEI 20-37; CEI 20-38. / unipolare / - cavo tipo FG70M1H1M1 0,6/1 kV 1 x 150	m		27,91
06.P01.I01.070	Cavi in rame rigidi o flessibili, isolati in gomma etilpropilenica ad alto modulo qualità G7, guaina termoplastica di qualità M1, schermo a nastri, fili o treccia di rame, sotto guaina termoplastica di qualità M1, a norme CEI 20-13, per tensione nominale 0,6/1 kV (Tipo U/R/FG7OM1H1M1 0,6/1 kV) non propagante l'incendio ed a bassissima emissione di fumi opachi e gas tossici e corrosivi secondo le norme CEI 20-22 III; CEI 20-37; CEI 20-38. / unipolare / - cavo tipo FG70M1H1M1 0,6/1 kV 1 x 185	m		33,18
06.P01.I01.075	Cavi in rame rigidi o flessibili, isolati in gomma etilpropilenica ad alto modulo qualità G7, guaina termoplastica di qualità M1, schermo a nastri, fili o treccia di rame, sotto guaina termoplastica di qualità M1, a norme CEI 20-13, per tensione nominale 0,6/1 kV (Tipo U/R/FG7OM1H1M1 0,6/1 kV) non propagante l'incendio ed a bassissima emissione di fumi opachi e gas tossici e corrosivi secondo le norme CEI 20-22 III; CEI 20-37; CEI 20-38. / unipolare / - cavo tipo FG70M1H1M1 0,6/1 kV 1 x 240	m		43,02
06.P01.I01.080	Cavi in rame rigidi o flessibili, isolati in gomma etilpropilenica ad alto modulo qualità G7, guaina termoplastica di qualità M1, schermo a nastri, fili o treccia di rame, sotto guaina termoplastica di qualità M1, a norme CEI 20-13, per tensione nominale 0,6/1 kV (Tipo U/R/FG7OM1H1M1 0,6/1 kV) non propagante l'incendio ed a bassissima emissione di fumi opachi e gas tossici e corrosivi secondo le norme CEI 20-22 III; CEI 20-37; CEI 20-38. / unipolare / - cavo tipo FG70M1H1M1 0,6/1 kV 1 x 300	m		49,46
06.P01.I02.005	Cavi in rame rigidi o flessibili, isolati in gomma etilpropilenica ad alto modulo qualità G7, guaina termoplastica di qualità M1, schermo a nastri, fili o treccia di rame, sotto guaina termoplastica di qualità M1, a norme CEI 20-13, per tensione nominale 0,6/1 kV (Tipo U/R/FG7OM1H1M1 0,6/1 kV) non propagante l'incendio ed a bassissima emissione di fumi opachi e gas tossici e corrosivi secondo le norme CEI 20-22 III; CEI 20-37; CEI 20-38. / bipolare / - cavo tipo FG70M1H1M1 0,6/1 kV 2 x 1,5	m		1,94
06.P01.I02.010	Cavi in rame rigidi o flessibili, isolati in gomma etilpropilenica ad alto modulo qualità G7, guaina termoplastica di qualità M1, schermo a nastri, fili o treccia di rame, sotto guaina termoplastica di qualità M1, a norme CEI 20-13, per tensione nominale 0,6/1 kV (Tipo U/R/FG7OM1H1M1 0,6/1 kV) non propagante l'incendio ed a bassissima emissione di fumi opachi e gas tossici e corrosivi secondo le norme CEI 20-22 III; CEI 20-37; CEI 20-38. / bipolare / - cavo tipo FG70M1H1M1 0,6/1 kV 2 x 2,5	m		2,58
06.P01.I02.015	Cavi in rame rigidi o flessibili, isolati in gomma etilpropilenica ad alto modulo qualità G7, guaina termoplastica di qualità M1, schermo a nastri, fili o treccia di rame, sotto guaina termoplastica di qualità M1, a norme CEI 20-13, per tensione nominale 0,6/1 kV (Tipo U/R/FG7OM1H1M1 0,6/1 kV) non propagante l'incendio ed a bassissima emissione di fumi opachi e gas tossici e corrosivi secondo le norme CEI 20-22 III; CEI 20-37; CEI 20-38. / bipolare / - cavo tipo FG70M1H1M1 0,6/1 kV 2 x 4	m		3,30
06.P01.I02.020	Cavi in rame rigidi o flessibili, isolati in gomma etilpropilenica ad alto modulo qualità G7, guaina termoplastica di qualità M1, schermo a nastri, fili o treccia di rame, sotto guaina termoplastica di qualità M1, a norme CEI 20-13, per tensione nominale 0,6/1 kV (Tipo U/R/FG7OM1H1M1 0,6/1 kV) non propagante l'incendio ed a bassissima emissione di fumi opachi e gas tossici e corrosivi secondo le norme CEI 20-22 III; CEI 20-37; CEI 20-38. / bipolare / - cavo tipo FG70M1H1M1 0,6/1 kV 2 x 6	m		4,28
06.P01.I02.025	Cavi in rame rigidi o flessibili, isolati in gomma etilpropilenica ad alto modulo qualità G7, guaina termoplastica di qualità M1, schermo a nastri, fili o treccia di rame, sotto guaina termoplastica di qualità M1, a norme CEI 20-13, per tensione nominale 0,6/1 kV (Tipo U/R/FG7OM1H1M1 0,6/1 kV) non propagante l'incendio ed a bassissima emissione di fumi opachi e gas tossici e corrosivi secondo le norme CEI 20-22 III; CEI 20-37; CEI 20-38. / bipolare / - cavo tipo FG70M1H1M1 0,6/1 kV 2 x 10	m		6,62
06.P01.I02.030	Cavi in rame rigidi o flessibili, isolati in gomma etilpropilenica ad alto modulo qualità G7, guaina termoplastica di qualità M1, schermo a nastri, fili o treccia di rame, sotto guaina termoplastica di qualità M1, a norme CEI 20-13, per tensione nominale 0,6/1 kV (Tipo U/R/FG7OM1H1M1 0,6/1 kV) non propagante l'incendio ed a bassissima emissione di fumi opachi e gas tossici e corrosivi secondo le norme CEI 20-22 III; CEI 20-37; CEI 20-38. / bipolare / - cavo tipo FG70M1H1M1 0,6/1 kV 2 x 16	m		8,99
06.P01.I02.035	Cavi in rame rigidi o flessibili, isolati in gomma etilpropilenica ad alto modulo qualità G7, guaina termoplastica di qualità M1, schermo a nastri, fili o treccia di rame, sotto guaina termoplastica di qualità M1, a norme CEI 20-13, per tensione nominale 0,6/1 kV (Tipo U/R/FG7OM1H1M1 0,6/1 kV) non propagante l'incendio ed a bassissima emissione di fumi opachi e gas tossici e corrosivi secondo le norme CEI 20-22 III; CEI 20-37; CEI 20-38. / bipolare / - cavo tipo FG70M1H1M1 0,6/1 kV 2 x 25	m		13,07
06.P01.I02.040	Cavi in rame rigidi o flessibili, isolati in gomma etilpropilenica ad alto modulo qualità G7, guaina termoplastica di qualità M1, schermo a nastri, fili o treccia di rame, sotto guaina termoplastica di qualità M1, a norme CEI 20-13, per tensione nominale 0,6/1 kV (Tipo U/R/FG7OM1H1M1 0,6/1 kV) non propagante l'incendio ed a bassissima emissione di fumi opachi e gas tossici e corrosivi secondo le norme CEI 20-22 III; CEI 20-37; CEI 20-38. / bipolare / - cavo tipo FG70M1H1M1 0,6/1 kV 2 x 35	m		15,93
06.P01.I02.045	Cavi in rame rigidi o flessibili, isolati in gomma etilpropilenica ad alto modulo qualità G7, guaina termoplastica di qualità M1, schermo a nastri, fili o treccia di rame, sotto guaina termoplastica di qualità M1, a norme CEI 20-13, per tensione nominale 0,6/1 kV (Tipo U/R/FG7OM1H1M1 0,6/1 kV) non propagante l'incendio ed a bassissima emissione di fumi opachi e gas tossici e corrosivi secondo le norme CEI 20-22 III; CEI 20-37; CEI 20-38. / bipolare / - cavo tipo FG70M1H1M1 0,6/1 kV 2 x 50	m		21,95
06.P01.I03.005	Cavi in rame rigidi o flessibili, isolati in gomma etilpropilenica ad alto modulo qualità G7, guaina termoplastica di qualità M1, schermo a nastri, fili o treccia di rame, sotto guaina termoplastica di qualità M1, a norme CEI 20-13, per tensione nominale 0,6/1 kV (Tipo U/R/FG7OM1H1M1 0,6/1 kV) non propagante l'incendio ed a bassissima emissione di fumi opachi e gas tossici e corrosivi secondo le norme CEI 20-22 III; CEI 20-37; CEI 20-38. / tripolare / - cavo tipo FG70M1H1M1 0,6/1 kV 3 x 1,5	m		2,34
06.P01.I03.010	Cavi in rame rigidi o flessibili, isolati in gomma etilpropilenica ad alto modulo qualità G7, guaina termoplastica di qualità M1, schermo a nastri, fili o treccia di rame, sotto guaina termoplastica di qualità M1, a norme CEI 20-13, per tensione nominale 0,6/1 kV (Tipo U/R/FG7OM1H1M1 0,6/1 kV) non propagante l'incendio ed a bassissima emissione di fumi opachi e gas tossici e corrosivi secondo le norme CEI 20-22 III; CEI 20-37; CEI 20-38. / tripolare / - cavo tipo FG70M1H1M1 0,6/1 kV 3 x 2,5	m		3,04
06.P01.I03.015	Cavi in rame rigidi o flessibili, isolati in gomma etilpropilenica ad alto modulo qualità G7, guaina termoplastica di qualità M1, schermo a nastri, fili o treccia di rame, sotto guaina termoplastica di qualità M1, a norme CEI 20-13, per tensione nominale 0,6/1 kV (Tipo U/R/FG7OM1H1M1 0,6/1 kV) non propagante l'incendio ed a bassissima emissione di fumi opachi e gas tossici e corrosivi secondo le norme CEI 20-22 III; CEI 20-37; CEI 20-38. / tripolare / - cavo tipo FG70M1H1M1 0,6/1 kV 3 x 4	m		4,26
06.P01.I03.020	Cavi in rame rigidi o flessibili, isolati in gomma etilpropilenica ad alto modulo qualità G7, guaina termoplastica di qualità M1, schermo a nastri, fili o treccia di rame, sotto guaina termoplastica di qualità M1, a norme CEI 20-13, per tensione nominale 0,6/1 kV (Tipo U/R/FG7OM1H1M1 0,6/1 kV) non propagante l'incendio ed a bassissima emissione di fumi opachi e gas tossici e corrosivi secondo le norme CEI 20-22 III; CEI 20-37; CEI 20-38. / tripolare / - cavo tipo FG70M1H1M1 0,6/1 kV 3 x 6	m		5,55
06.P01.I03.025	Cavi in rame rigidi o flessibili, isolati in gomma etilpropilenica ad alto modulo qualità G7, guaina termoplastica di qualità M1, schermo a nastri, fili o treccia di rame, sotto guaina termoplastica di qualità M1, a norme CEI 20-13, per tensione nominale 0,6/1 kV (Tipo U/R/FG7OM1H1M1 0,6/1 kV) non propagante l'incendio ed a bassissima emissione di fumi opachi e gas tossici e corrosivi secondo le norme CEI 20-22 III; CEI 20-37; CEI 20-38. / tripolare / - cavo tipo FG70M1H1M1 0,6/1 kV 3 x 10	m		8,77
06.P01.I03.030	Cavi in rame rigidi o flessibili, isolati in gomma etilpropilenica ad alto modulo qualità G7, guaina termoplastica di qualità M1, schermo a nastri, fili o treccia di rame, sotto guaina termoplastica di qualità M1, a norme CEI 20-13, per tensione nominale 0,6/1 kV (Tipo U/R/FG7OM1H1M1 0,6/1 kV) non propagante l'incendio ed a bassissima emissione di fumi opachi e gas tossici e corrosivi secondo le norme CEI 20-22 III; CEI 20-37; CEI 20-38. / tripolare / - cavo tipo FG70M1H1M1 0,6/1 kV 3 x 16	m		12,09
06.P01.I03.035	Cavi in rame rigidi o flessibili, isolati in gomma etilpropilenica ad alto modulo qualità G7, guaina termoplastica di qualità M1, schermo a nastri, fili o treccia di rame, sotto guaina termoplastica di qualità M1, a norme CEI 20-13, per tensione nominale 0,6/1 kV (Tipo U/R/FG7OM1H1M1 0,6/1 kV) non propagante l'incendio ed a bassissima emissione di fumi opachi e gas tossici e corrosivi secondo le norme CEI 20-22 III; CEI 20-37; CEI 20-38. / tripolare / - cavo tipo FG70M1H1M1 0,6/1 kV 3 x 25	m		17,72
06.P01.I03.040	Cavi in rame rigidi o flessibili, isolati in gomma etilpropilenica ad alto modulo qualità G7, guaina termoplastica di qualità M1, schermo a nastri, fili o treccia di rame, sotto guaina termoplastica di qualità M1, a norme CEI 20-13, per tensione nominale 0,6/1 kV (Tipo U/R/FG7OM1H1M1 0,6/1 kV) non propagante l'incendio ed a bassissima emissione di fumi opachi e gas tossici e corrosivi secondo le norme CEI 20-22 III; CEI 20-37; CEI 20-38. / tripolare / - cavo tipo FG70M1H1M1 0,6/1 kV 3 x 35	m		22,78
06.P01.I03.045	Cavi in rame rigidi o flessibili, isolati in gomma etilpropilenica ad alto modulo qualità G7, guaina termoplastica di qualità M1, schermo a nastri, fili o treccia di rame, sotto guaina termoplastica di qualità M1, a norme CEI 20-13, per tensione nominale 0,6/1 kV (Tipo U/R/FG7OM1H1M1 0,6/1 kV) non propagante l'incendio ed a bassissima emissione di fumi opachi e gas tossici e corrosivi secondo le norme CEI 20-22 III; CEI 20-37; CEI 20-38. / tripolare / - cavo tipo FG70M1H1M1 0,6/1 kV 3 x 50	m		31,21
06.P01.I03.050	Cavi in rame rigidi o flessibili, isolati in gomma etilpropilenica ad alto modulo qualità G7, guaina termoplastica di qualità M1, schermo a nastri, fili o treccia di rame, sotto guaina termoplastica di qualità M1, a norme CEI 20-13, per tensione nominale 0,6/1 kV (Tipo U/R/FG7OM1H1M1 0,6/1 kV) non propagante l'incendio ed a bassissima emissione di fumi opachi e gas tossici e corrosivi secondo le norme CEI 20-22 III; CEI 20-37; CEI 20-38. / tripolare / - cavo tipo FG70M1H1M1 0,6/1 kV 3 x 70	m		43,76
06.P01.I03.055	Cavi in rame rigidi o flessibili, isolati in gomma etilpropilenica ad alto modulo qualità G7, guaina termoplastica di qualità M1, schermo a nastri, fili o treccia di rame, sotto guaina termoplastica di qualità M1, a norme CEI 20-13, per tensione nominale 0,6/1 kV (Tipo U/R/FG7OM1H1M1 0,6/1 kV) non propagante l'incendio ed a bassissima emissione di fumi opachi e gas tossici e corrosivi secondo le norme CEI 20-22 III; CEI 20-37; CEI 20-38. / tripolare / - cavo tipo FG70M1H1M1 0,6/1 kV 3 x 95	m		56,04
06.P01.I04.005	Cavi in rame rigidi o flessibili, isolati in gomma etilpropilenica ad alto modulo qualità G7, guaina termoplastica di qualità M1, schermo a nastri, fili o treccia di rame, sotto guaina termoplastica di qualità M1, a norme CEI 20-13, per tensione nominale 0,6/1 kV (Tipo U/R/FG7OM1H1M1 0,6/1 kV) non propagante l'incendio ed a bassissima emissione di fumi opachi e gas tossici e corrosivi secondo le norme CEI 20-22 III; CEI 20-37; CEI 20-38. / quadripolare / - cavo tipo FG70M1H1M1 0,6/1 kV 4 x 1,5	m		2,81
06.P01.I04.010	Cavi in rame rigidi o flessibili, isolati in gomma etilpropilenica ad alto modulo qualità G7, guaina termoplastica di qualità M1, schermo a nastri, fili o treccia di rame, sotto guaina termoplastica di qualità M1, a norme CEI 20-13, per tensione nominale 0,6/1 kV (Tipo U/R/FG7OM1H1M1 0,6/1 kV) non propagante l'incendio ed a bassissima emissione di fumi opachi e gas tossici e corrosivi secondo le norme CEI 20-22 III; CEI 20-37; CEI 20-38. / quadripolare / - cavo tipo FG70M1H1M1 0,6/1 kV 4 x 2,5	m		3,64
06.P01.I04.015	Cavi in rame rigidi o flessibili, isolati in gomma etilpropilenica ad alto modulo qualità G7, guaina termoplastica di qualità M1, schermo a nastri, fili o treccia di rame, sotto guaina termoplastica di qualità M1, a norme CEI 20-13, per tensione nominale 0,6/1 kV (Tipo U/R/FG7OM1H1M1 0,6/1 kV) non propagante l'incendio ed a bassissima emissione di fumi opachi e gas tossici e corrosivi secondo le norme CEI 20-22 III; CEI 20-37; CEI 20-38. / quadripolare / - cavo tipo FG70M1H1M1 0,6/1 kV 4 x 4	m		4,96
06.P01.I04.020	Cavi in rame rigidi o flessibili, isolati in gomma etilpropilenica ad alto modulo qualità G7, guaina termoplastica di qualità M1, schermo a nastri, fili o treccia di rame, sotto guaina termoplastica di qualità M1, a norme CEI 20-13, per tensione nominale 0,6/1 kV (Tipo U/R/FG7OM1H1M1 0,6/1 kV) non propagante l'incendio ed a bassissima emissione di fumi opachi e gas tossici e corrosivi secondo le norme CEI 20-22 III; CEI 20-37; CEI 20-38. / quadripolare / - cavo tipo FG70M1H1M1 0,6/1 kV 4 x 6	m		6,86
06.P01.I04.025	Cavi in rame rigidi o flessibili, isolati in gomma etilpropilenica ad alto modulo qualità G7, guaina termoplastica di qualità M1, schermo a nastri, fili o treccia di rame, sotto guaina termoplastica di qualità M1, a norme CEI 20-13, per tensione nominale 0,6/1 kV (Tipo U/R/FG7OM1H1M1 0,6/1 kV) non propagante l'incendio ed a bassissima emissione di fumi opachi e gas tossici e corrosivi secondo le norme CEI 20-22 III; CEI 20-37; CEI 20-38. / quadripolare / - cavo tipo FG70M1H1M1 0,6/1 kV 4 x 10	m		11,26
06.P01.I04.030	Cavi in rame rigidi o flessibili, isolati in gomma etilpropilenica ad alto modulo qualità G7, guaina termoplastica di qualità M1, schermo a nastri, fili o treccia di rame, sotto guaina termoplastica di qualità M1, a norme CEI 20-13, per tensione nominale 0,6/1 kV (Tipo U/R/FG7OM1H1M1 0,6/1 kV) non propagante l'incendio ed a bassissima emissione di fumi opachi e gas tossici e corrosivi secondo le norme CEI 20-22 III; CEI 20-37; CEI 20-38. / quadripolare / - cavo tipo FG70M1H1M1 0,6/1 kV 4 x 16	m		16,48
06.P01.I04.035	Cavi in rame rigidi o flessibili, isolati in gomma etilpropilenica ad alto modulo qualità G7, guaina termoplastica di qualità M1, schermo a nastri, fili o treccia di rame, sotto guaina termoplastica di qualità M1, a norme CEI 20-13, per tensione nominale 0,6/1 kV (Tipo U/R/FG7OM1H1M1 0,6/1 kV) non propagante l'incendio ed a bassissima emissione di fumi opachi e gas tossici e corrosivi secondo le norme CEI 20-22 III; CEI 20-37; CEI 20-38. / quadripolare / - cavo tipo FG70M1H1M1 0,6/1 kV 4 x 25	m		22,76
06.P01.I04.040	Cavi in rame rigidi o flessibili, isolati in gomma etilpropilenica ad alto modulo qualità G7, guaina termoplastica di qualità M1, schermo a nastri, fili o treccia di rame, sotto guaina termoplastica di qualità M1, a norme CEI 20-13, per tensione nominale 0,6/1 kV (Tipo U/R/FG7OM1H1M1 0,6/1 kV) non propagante l'incendio ed a bassissima emissione di fumi opachi e gas tossici e corrosivi secondo le norme CEI 20-22 III; CEI 20-37; CEI 20-38. / quadripolare / - cavo tipo FG70M1H1M1 0,6/1 kV 3x 35+1x25	m		26,57
06.P01.I04.045	Cavi in rame rigidi o flessibili, isolati in gomma etilpropilenica ad alto modulo qualità G7, guaina termoplastica di qualità M1, schermo a nastri, fili o treccia di rame, sotto guaina termoplastica di qualità M1, a norme CEI 20-13, per tensione nominale 0,6/1 kV (Tipo U/R/FG7OM1H1M1 0,6/1 kV) non propagante l'incendio ed a bassissima emissione di fumi opachi e gas tossici e corrosivi secondo le norme CEI 20-22 III; CEI 20-37; CEI 20-38. / quadripolare / - cavo tipo FG70M1H1M1 0,6/1 kV 3x50+1x25	m		34,81
06.P01.I04.050	Cavi in rame rigidi o flessibili, isolati in gomma etilpropilenica ad alto modulo qualità G7, guaina termoplastica di qualità M1, schermo a nastri, fili o treccia di rame, sotto guaina termoplastica di qualità M1, a norme CEI 20-13, per tensione nominale 0,6/1 kV (Tipo U/R/FG7OM1H1M1 0,6/1 kV) non propagante l'incendio ed a bassissima emissione di fumi opachi e gas tossici e corrosivi secondo le norme CEI 20-22 III; CEI 20-37; CEI 20-38. / quadripolare / - cavo tipo FG70M1H1M1 0,6/1 kV 3x70+1x35	m		47,93
06.P01.I04.055	Cavi in rame rigidi o flessibili, isolati in gomma etilpropilenica ad alto modulo qualità G7, guaina termoplastica di qualità M1, schermo a nastri, fili o treccia di rame, sotto guaina termoplastica di qualità M1, a norme CEI 20-13, per tensione nominale 0,6/1 kV (Tipo U/R/FG7OM1H1M1 0,6/1 kV) non propagante l'incendio ed a bassissima emissione di fumi opachi e gas tossici e corrosivi secondo le norme CEI 20-22 III; CEI 20-37; CEI 20-38. / quadripolare / - cavo tipo FG70M1H1M1 0,6/1 kV 3x95+1x50	m		62,35
06.P01.I05.005	Cavi in rame rigidi o flessibili, isolati in gomma etilpropilenica ad alto modulo qualità G7, guaina termoplastica di qualità M1, schermo a nastri, fili o treccia di rame, sotto guaina termoplastica di qualità M1, a norme CEI 20-13, per tensione nominale 0,6/1 kV (Tipo U/R/FG7OM1H1M1 0,6/1 kV) non propagante l'incendio ed a bassissima emissione di fumi opachi e gas tossici e corrosivi secondo le norme CEI 20-22 III; CEI 20-37; CEI 20-38. / pentapolare / - cavo tipo FG70M1H1M1 0,6/1 kV 5 x 1,5	m		3,30
06.P01.I05.010	Cavi in rame rigidi o flessibili, isolati in gomma etilpropilenica ad alto modulo qualità G7, guaina termoplastica di qualità M1, schermo a nastri, fili o treccia di rame, sotto guaina termoplastica di qualità M1, a norme CEI 20-13, per tensione nominale 0,6/1 kV (Tipo U/R/FG7OM1H1M1 0,6/1 kV) non propagante l'incendio ed a bassissima emissione di fumi opachi e gas tossici e corrosivi secondo le norme CEI 20-22 III; CEI 20-37; CEI 20-38. / pentapolare / - cavo tipo FG70M1H1M1 0,6/1 kV 5 x 2,5	m		4,38
06.P01.I05.015	Cavi in rame rigidi o flessibili, isolati in gomma etilpropilenica ad alto modulo qualità G7, guaina termoplastica di qualità M1, schermo a nastri, fili o treccia di rame, sotto guaina termoplastica di qualità M1, a norme CEI 20-13, per tensione nominale 0,6/1 kV (Tipo U/R/FG7OM1H1M1 0,6/1 kV) non propagante l'incendio ed a bassissima emissione di fumi opachi e gas tossici e corrosivi secondo le norme CEI 20-22 III; CEI 20-37; CEI 20-38. / pentapolare / - cavo tipo FG70M1H1M1 0,6/1 kV 5 x 4	m		6,24
06.P01.I05.020	Cavi in rame rigidi o flessibili, isolati in gomma etilpropilenica ad alto modulo qualità G7, guaina termoplastica di qualità M1, schermo a nastri, fili o treccia di rame, sotto guaina termoplastica di qualità M1, a norme CEI 20-13, per tensione nominale 0,6/1 kV (Tipo U/R/FG7OM1H1M1 0,6/1 kV) non propagante l'incendio ed a bassissima emissione di fumi opachi e gas tossici e corrosivi secondo le norme CEI 20-22 III; CEI 20-37; CEI 20-38. / pentapolare / - cavo tipo FG70M1H1M1 0,6/1 kV 5 x 6	m		8,29
06.P01.I05.025	Cavi in rame rigidi o flessibili, isolati in gomma etilpropilenica ad alto modulo qualità G7, guaina termoplastica di qualità M1, schermo a nastri, fili o treccia di rame, sotto guaina termoplastica di qualità M1, a norme CEI 20-13, per tensione nominale 0,6/1 kV (Tipo U/R/FG7OM1H1M1 0,6/1 kV) non propagante l'incendio ed a bassissima emissione di fumi opachi e gas tossici e corrosivi secondo le norme CEI 20-22 III; CEI 20-37; CEI 20-38. / pentapolare / - cavo tipo FG70M1H1M1 0,6/1 kV 5 x 10	m		13,08
06.P01.I05.030	Cavi in rame rigidi o flessibili, isolati in gomma etilpropilenica ad alto modulo qualità G7, guaina termoplastica di qualità M1, schermo a nastri, fili o treccia di rame, sotto guaina termoplastica di qualità M1, a norme CEI 20-13, per tensione nominale 0,6/1 kV (Tipo U/R/FG7OM1H1M1 0,6/1 kV) non propagante l'incendio ed a bassissima emissione di fumi opachi e gas tossici e corrosivi secondo le norme CEI 20-22 III; CEI 20-37; CEI 20-38. / pentapolare / - cavo tipo FG70M1H1M1 0,6/1 kV 5 x 16	m		18,87
06.P01.I05.035	Cavi in rame rigidi o flessibili, isolati in gomma etilpropilenica ad alto modulo qualità G7, guaina termoplastica di qualità M1, schermo a nastri, fili o treccia di rame, sotto guaina termoplastica di qualità M1, a norme CEI 20-13, per tensione nominale 0,6/1 kV (Tipo U/R/FG7OM1H1M1 0,6/1 kV) non propagante l'incendio ed a bassissima emissione di fumi opachi e gas tossici e corrosivi secondo le norme CEI 20-22 III; CEI 20-37; CEI 20-38. / pentapolare / - cavo tipo FG70M1H1M1 0,6/1 kV 5 x 25	m		27,65
06.P01.J01.025	Cavi in rame rigidi o flessibili isolati in gomma etilpropilenica ad alto modulo qualità G7, guaina di PVC, armatura a fili o nastri di acciaio, sotto guaina di PVC, a norme CEI 20-13, per tensione nominale 0,6/1 kV (Tipo U/RFG7ORAR 0,6/1 kV) non propagante l'incendio ed a ridotta emissione di gas corrosivi secondo le norme CEI 20-22 II; CEI 20-37. / unipolare / - cavo tipo FG70RAR 0,6/1 kV 1 x 10	m		2,95
06.P01.J01.030	Cavi in rame rigidi o flessibili isolati in gomma etilpropilenica ad alto modulo qualità G7, guaina di PVC, armatura a fili o nastri di acciaio, sotto guaina di PVC, a norme CEI 20-13, per tensione nominale 0,6/1 kV (Tipo U/RFG7ORAR 0,6/1 kV) non propagante l'incendio ed a ridotta emissione di gas corrosivi secondo le norme CEI 20-22 II; CEI 20-37. / unipolare / - cavo tipo FG70RAR 0,6/1 kV 1 x 16	m		3,93
06.P01.J01.035	Cavi in rame rigidi o flessibili isolati in gomma etilpropilenica ad alto modulo qualità G7, guaina di PVC, armatura a fili o nastri di acciaio, sotto guaina di PVC, a norme CEI 20-13, per tensione nominale 0,6/1 kV (Tipo U/RFG7ORAR 0,6/1 kV) non propagante l'incendio ed a ridotta emissione di gas corrosivi secondo le norme CEI 20-22 II; CEI 20-37. / unipolare / - cavo tipo FG70RAR 0,6/1 kV 1 x 25	m		5,71
06.P01.J01.040	Cavi in rame rigidi o flessibili isolati in gomma etilpropilenica ad alto modulo qualità G7, guaina di PVC, armatura a fili o nastri di acciaio, sotto guaina di PVC, a norme CEI 20-13, per tensione nominale 0,6/1 kV (Tipo U/RFG7ORAR 0,6/1 kV) non propagante l'incendio ed a ridotta emissione di gas corrosivi secondo le norme CEI 20-22 II; CEI 20-37. / unipolare / - cavo tipo FG70RAR 0,6/1 kV 1 x 35	m		7,50
06.P01.J01.045	Cavi in rame rigidi o flessibili isolati in gomma etilpropilenica ad alto modulo qualità G7, guaina di PVC, armatura a fili o nastri di acciaio, sotto guaina di PVC, a norme CEI 20-13, per tensione nominale 0,6/1 kV (Tipo U/RFG7ORAR 0,6/1 kV) non propagante l'incendio ed a ridotta emissione di gas corrosivi secondo le norme CEI 20-22 II; CEI 20-37. / unipolare / - cavo tipo FG70RAR 0,6/1 kV 1 x 50	m		10,17
06.P01.J01.050	Cavi in rame rigidi o flessibili isolati in gomma etilpropilenica ad alto modulo qualità G7, guaina di PVC, armatura a fili o nastri di acciaio, sotto guaina di PVC, a norme CEI 20-13, per tensione nominale 0,6/1 kV (Tipo U/RFG7ORAR 0,6/1 kV) non propagante l'incendio ed a ridotta emissione di gas corrosivi secondo le norme CEI 20-22 II; CEI 20-37. / unipolare / - cavo tipo FG70RAR 0,6/1 kV 1 x 70	m		13,74
06.P01.J01.055	Cavi in rame rigidi o flessibili isolati in gomma etilpropilenica ad alto modulo qualità G7, guaina di PVC, armatura a fili o nastri di acciaio, sotto guaina di PVC, a norme CEI 20-13, per tensione nominale 0,6/1 kV (Tipo U/RFG7ORAR 0,6/1 kV) non propagante l'incendio ed a ridotta emissione di gas corrosivi secondo le norme CEI 20-22 II; CEI 20-37. / unipolare / - cavo tipo FG70RAR 0,6/1 kV 1 x 95	m		17,44
06.P01.J01.060	Cavi in rame rigidi o flessibili isolati in gomma etilpropilenica ad alto modulo qualità G7, guaina di PVC, armatura a fili o nastri di acciaio, sotto guaina di PVC, a norme CEI 20-13, per tensione nominale 0,6/1 kV (Tipo U/RFG7ORAR 0,6/1 kV) non propagante l'incendio ed a ridotta emissione di gas corrosivi secondo le norme CEI 20-22 II; CEI 20-37. / unipolare / - cavo tipo FG70RAR 0,6/1 kV 1 x 120	m		22,63
06.P01.J01.065	Cavi in rame rigidi o flessibili isolati in gomma etilpropilenica ad alto modulo qualità G7, guaina di PVC, armatura a fili o nastri di acciaio, sotto guaina di PVC, a norme CEI 20-13, per tensione nominale 0,6/1 kV (Tipo U/RFG7ORAR 0,6/1 kV) non propagante l'incendio ed a ridotta emissione di gas corrosivi secondo le norme CEI 20-22 II; CEI 20-37. / unipolare / - cavo tipo FG70RAR 0,6/1 kV 1 x 150	m		27,18
06.P01.J01.070	Cavi in rame rigidi o flessibili isolati in gomma etilpropilenica ad alto modulo qualità G7, guaina di PVC, armatura a fili o nastri di acciaio, sotto guaina di PVC, a norme CEI 20-13, per tensione nominale 0,6/1 kV (Tipo U/RFG7ORAR 0,6/1 kV) non propagante l'incendio ed a ridotta emissione di gas corrosivi secondo le norme CEI 20-22 II; CEI 20-37. / unipolare / - cavo tipo FG70RAR 0,6/1 kV 1 x 185	m		32,32
06.P01.J01.075	Cavi in rame rigidi o flessibili isolati in gomma etilpropilenica ad alto modulo qualità G7, guaina di PVC, armatura a fili o nastri di acciaio, sotto guaina di PVC, a norme CEI 20-13, per tensione nominale 0,6/1 kV (Tipo U/RFG7ORAR 0,6/1 kV) non propagante l'incendio ed a ridotta emissione di gas corrosivi secondo le norme CEI 20-22 II; CEI 20-37. / unipolare / - cavo tipo FG70RAR 0,6/1 kV 1 x 240	m		40,26
06.P01.J01.080	Cavi in rame rigidi o flessibili isolati in gomma etilpropilenica ad alto modulo qualità G7, guaina di PVC, armatura a fili o nastri di acciaio, sotto guaina di PVC, a norme CEI 20-13, per tensione nominale 0,6/1 kV (Tipo U/RFG7ORAR 0,6/1 kV) non propagante l'incendio ed a ridotta emissione di gas corrosivi secondo le norme CEI 20-22 II; CEI 20-37. / unipolare / - cavo tipo FG70RAR 0,6/1 kV 1 x 300	m		50,99
06.P01.J02.005	Cavi in rame rigidi o flessibili isolati in gomma etilpropilenica ad alto modulo qualità G7, guaina di PVC, armatura a fili o nastri di acciaio, sotto guaina di PVC, a norme CEI 20-13, per tensione nominale 0,6/1 kV (Tipo U/RFG7ORAR 0,6/1 kV) non propagante l'incendio ed a ridotta emissione di gas corrosivi secondo le norme CEI 20-22 II; CEI 20-37. / bipolare / - cavo tipo FG70RAR 0,6/1 kV 2 x 1,5	m		1,82
06.P01.J02.010	Cavi in rame rigidi o flessibili isolati in gomma etilpropilenica ad alto modulo qualità G7, guaina di PVC, armatura a fili o nastri di acciaio, sotto guaina di PVC, a norme CEI 20-13, per tensione nominale 0,6/1 kV (Tipo U/RFG7ORAR 0,6/1 kV) non propagante l'incendio ed a ridotta emissione di gas corrosivi secondo le norme CEI 20-22 II; CEI 20-37. / bipolare / - cavo tipo FG70RAR 0,6/1 kV 2 x 2,5	m		2,34
06.P01.J02.015	Cavi in rame rigidi o flessibili isolati in gomma etilpropilenica ad alto modulo qualità G7, guaina di PVC, armatura a fili o nastri di acciaio, sotto guaina di PVC, a norme CEI 20-13, per tensione nominale 0,6/1 kV (Tipo U/RFG7ORAR 0,6/1 kV) non propagante l'incendio ed a ridotta emissione di gas corrosivi secondo le norme CEI 20-22 II; CEI 20-37. / bipolare / - cavo tipo FG70RAR 0,6/1 kV 2 x 4	m		3,14
06.P01.J02.020	Cavi in rame rigidi o flessibili isolati in gomma etilpropilenica ad alto modulo qualità G7, guaina di PVC, armatura a fili o nastri di acciaio, sotto guaina di PVC, a norme CEI 20-13, per tensione nominale 0,6/1 kV (Tipo U/RFG7ORAR 0,6/1 kV) non propagante l'incendio ed a ridotta emissione di gas corrosivi secondo le norme CEI 20-22 II; CEI 20-37. / bipolare / - cavo tipo FG70RAR 0,6/1 kV 2 x 6	m		4,04
06.P01.J02.025	Cavi in rame rigidi o flessibili isolati in gomma etilpropilenica ad alto modulo qualità G7, guaina di PVC, armatura a fili o nastri di acciaio, sotto guaina di PVC, a norme CEI 20-13, per tensione nominale 0,6/1 kV (Tipo U/RFG7ORAR 0,6/1 kV) non propagante l'incendio ed a ridotta emissione di gas corrosivi secondo le norme CEI 20-22 II; CEI 20-37. / bipolare / - cavo tipo FG70RAR 0,6/1 kV 2 x 10	m		6,29
06.P01.J02.030	Cavi in rame rigidi o flessibili isolati in gomma etilpropilenica ad alto modulo qualità G7, guaina di PVC, armatura a fili o nastri di acciaio, sotto guaina di PVC, a norme CEI 20-13, per tensione nominale 0,6/1 kV (Tipo U/RFG7ORAR 0,6/1 kV) non propagante l'incendio ed a ridotta emissione di gas corrosivi secondo le norme CEI 20-22 II; CEI 20-37. / bipolare / - cavo tipo FG70RAR 0,6/1 kV 2 x 16	m		8,55
06.P01.J02.035	Cavi in rame rigidi o flessibili isolati in gomma etilpropilenica ad alto modulo qualità G7, guaina di PVC, armatura a fili o nastri di acciaio, sotto guaina di PVC, a norme CEI 20-13, per tensione nominale 0,6/1 kV (Tipo U/RFG7ORAR 0,6/1 kV) non propagante l'incendio ed a ridotta emissione di gas corrosivi secondo le norme CEI 20-22 II; CEI 20-37. / bipolare / - cavo tipo FG70RAR 0,6/1 kV 2 x 25	m		12,43
06.P01.J02.040	Cavi in rame rigidi o flessibili isolati in gomma etilpropilenica ad alto modulo qualità G7, guaina di PVC, armatura a fili o nastri di acciaio, sotto guaina di PVC, a norme CEI 20-13, per tensione nominale 0,6/1 kV (Tipo U/RFG7ORAR 0,6/1 kV) non propagante l'incendio ed a ridotta emissione di gas corrosivi secondo le norme CEI 20-22 II; CEI 20-37. / bipolare / - cavo tipo FG70RAR 0,6/1 kV 2 x 35	m		15,14
06.P01.J02.045	Cavi in rame rigidi o flessibili isolati in gomma etilpropilenica ad alto modulo qualità G7, guaina di PVC, armatura a fili o nastri di acciaio, sotto guaina di PVC, a norme CEI 20-13, per tensione nominale 0,6/1 kV (Tipo U/RFG7ORAR 0,6/1 kV) non propagante l'incendio ed a ridotta emissione di gas corrosivi secondo le norme CEI 20-22 II; CEI 20-37. / bipolare / - cavo tipo FG70RAR 0,6/1 kV 2 x 50	m		20,76
06.P01.J03.005	Cavi in rame rigidi o flessibili isolati in gomma etilpropilenica ad alto modulo qualità G7, guaina di PVC, armatura a fili o nastri di acciaio, sotto guaina di PVC, a norme CEI 20-13, per tensione nominale 0,6/1 kV (Tipo U/RFG7ORAR 0,6/1 kV) non propagante l'incendio ed a ridotta emissione di gas corrosivi secondo le norme CEI 20-22 II; CEI 20-37. / tripolare / - cavo tipo FG70RAR 0,6/1 kV 3 x 1,5	m		2,11
06.P01.J03.010	Cavi in rame rigidi o flessibili isolati in gomma etilpropilenica ad alto modulo qualità G7, guaina di PVC, armatura a fili o nastri di acciaio, sotto guaina di PVC, a norme CEI 20-13, per tensione nominale 0,6/1 kV (Tipo U/RFG7ORAR 0,6/1 kV) non propagante l'incendio ed a ridotta emissione di gas corrosivi secondo le norme CEI 20-22 II; CEI 20-37. / tripolare / - cavo tipo FG70RAR 0,6/1 kV 3 x 2,5	m		2,75
06.P01.J03.015	Cavi in rame rigidi o flessibili isolati in gomma etilpropilenica ad alto modulo qualità G7, guaina di PVC, armatura a fili o nastri di acciaio, sotto guaina di PVC, a norme CEI 20-13, per tensione nominale 0,6/1 kV (Tipo U/RFG7ORAR 0,6/1 kV) non propagante l'incendio ed a ridotta emissione di gas corrosivi secondo le norme CEI 20-22 II; CEI 20-37. / tripolare / - cavo tipo FG70RAR 0,6/1 kV 3 x 4	m		3,69
06.P01.J03.020	Cavi in rame rigidi o flessibili isolati in gomma etilpropilenica ad alto modulo qualità G7, guaina di PVC, armatura a fili o nastri di acciaio, sotto guaina di PVC, a norme CEI 20-13, per tensione nominale 0,6/1 kV (Tipo U/RFG7ORAR 0,6/1 kV) non propagante l'incendio ed a ridotta emissione di gas corrosivi secondo le norme CEI 20-22 II; CEI 20-37. / tripolare / - cavo tipo FG70RAR 0,6/1 kV 3 x 6	m		5,03
06.P01.J03.025	Cavi in rame rigidi o flessibili isolati in gomma etilpropilenica ad alto modulo qualità G7, guaina di PVC, armatura a fili o nastri di acciaio, sotto guaina di PVC, a norme CEI 20-13, per tensione nominale 0,6/1 kV (Tipo U/RFG7ORAR 0,6/1 kV) non propagante l'incendio ed a ridotta emissione di gas corrosivi secondo le norme CEI 20-22 II; CEI 20-37. / tripolare / - cavo tipo FG70RAR 0,6/1 kV 3 x 10	m		7,93
06.P01.J03.030	Cavi in rame rigidi o flessibili isolati in gomma etilpropilenica ad alto modulo qualità G7, guaina di PVC, armatura a fili o nastri di acciaio, sotto guaina di PVC, a norme CEI 20-13, per tensione nominale 0,6/1 kV (Tipo U/RFG7ORAR 0,6/1 kV) non propagante l'incendio ed a ridotta emissione di gas corrosivi secondo le norme CEI 20-22 II; CEI 20-37. / tripolare / - cavo tipo FG70RAR 0,6/1 kV 3 x 16	m		11,46
06.P01.J03.035	Cavi in rame rigidi o flessibili isolati in gomma etilpropilenica ad alto modulo qualità G7, guaina di PVC, armatura a fili o nastri di acciaio, sotto guaina di PVC, a norme CEI 20-13, per tensione nominale 0,6/1 kV (Tipo U/RFG7ORAR 0,6/1 kV) non propagante l'incendio ed a ridotta emissione di gas corrosivi secondo le norme CEI 20-22 II; CEI 20-37. / tripolare / - cavo tipo FG70RAR 0,6/1 kV 3 x 25	m		16,88
06.P01.J03.040	Cavi in rame rigidi o flessibili isolati in gomma etilpropilenica ad alto modulo qualità G7, guaina di PVC, armatura a fili o nastri di acciaio, sotto guaina di PVC, a norme CEI 20-13, per tensione nominale 0,6/1 kV (Tipo U/RFG7ORAR 0,6/1 kV) non propagante l'incendio ed a ridotta emissione di gas corrosivi secondo le norme CEI 20-22 II; CEI 20-37. / tripolare / - cavo tipo FG70RAR 0,6/1 kV 3 x 35	m		21,86
06.P01.J03.045	Cavi in rame rigidi o flessibili isolati in gomma etilpropilenica ad alto modulo qualità G7, guaina di PVC, armatura a fili o nastri di acciaio, sotto guaina di PVC, a norme CEI 20-13, per tensione nominale 0,6/1 kV (Tipo U/RFG7ORAR 0,6/1 kV) non propagante l'incendio ed a ridotta emissione di gas corrosivi secondo le norme CEI 20-22 II; CEI 20-37. / tripolare / - cavo tipo FG70RAR 0,6/1 kV 3 x 50	m		29,74
06.P01.J03.050	Cavi in rame rigidi o flessibili isolati in gomma etilpropilenica ad alto modulo qualità G7, guaina di PVC, armatura a fili o nastri di acciaio, sotto guaina di PVC, a norme CEI 20-13, per tensione nominale 0,6/1 kV (Tipo U/RFG7ORAR 0,6/1 kV) non propagante l'incendio ed a ridotta emissione di gas corrosivi secondo le norme CEI 20-22 II; CEI 20-37. / tripolare / - cavo tipo FG70RAR 0,6/1 kV 3 x 70	m		41,13
06.P01.J03.055	Cavi in rame rigidi o flessibili isolati in gomma etilpropilenica ad alto modulo qualità G7, guaina di PVC, armatura a fili o nastri di acciaio, sotto guaina di PVC, a norme CEI 20-13, per tensione nominale 0,6/1 kV (Tipo U/RFG7ORAR 0,6/1 kV) non propagante l'incendio ed a ridotta emissione di gas corrosivi secondo le norme CEI 20-22 II; CEI 20-37. / tripolare / - cavo tipo FG70RAR 0,6/1 kV 3 x 95	m		53,86
06.P01.J04.005	Cavi in rame rigidi o flessibili isolati in gomma etilpropilenica ad alto modulo qualità G7, guaina di PVC, armatura a fili o nastri di acciaio, sotto guaina di PVC, a norme CEI 20-13, per tensione nominale 0,6/1 kV (Tipo U/RFG7ORAR 0,6/1 kV) non propagante l'incendio ed a ridotta emissione di gas corrosivi secondo le norme CEI 20-22 II; CEI 20-37. / quadripolare / - cavo tipo FG70RAR 0,6/1 kV 4 x 1,5	m		2,53
06.P01.J04.010	Cavi in rame rigidi o flessibili isolati in gomma etilpropilenica ad alto modulo qualità G7, guaina di PVC, armatura a fili o nastri di acciaio, sotto guaina di PVC, a norme CEI 20-13, per tensione nominale 0,6/1 kV (Tipo U/RFG7ORAR 0,6/1 kV) non propagante l'incendio ed a ridotta emissione di gas corrosivi secondo le norme CEI 20-22 II; CEI 20-37. / quadripolare / - cavo tipo FG70RAR 0,6/1 kV 4 x 2,5	m		3,40
06.P01.J04.015	Cavi in rame rigidi o flessibili isolati in gomma etilpropilenica ad alto modulo qualità G7, guaina di PVC, armatura a fili o nastri di acciaio, sotto guaina di PVC, a norme CEI 20-13, per tensione nominale 0,6/1 kV (Tipo U/RFG7ORAR 0,6/1 kV) non propagante l'incendio ed a ridotta emissione di gas corrosivi secondo le norme CEI 20-22 II; CEI 20-37. / quadripolare / - cavo tipo FG70RAR 0,6/1 kV 4 x 4	m		4,77
06.P01.J04.020	Cavi in rame rigidi o flessibili isolati in gomma etilpropilenica ad alto modulo qualità G7, guaina di PVC, armatura a fili o nastri di acciaio, sotto guaina di PVC, a norme CEI 20-13, per tensione nominale 0,6/1 kV (Tipo U/RFG7ORAR 0,6/1 kV) non propagante l'incendio ed a ridotta emissione di gas corrosivi secondo le norme CEI 20-22 II; CEI 20-37. / quadripolare / - cavo tipo FG70RAR 0,6/1 kV 4 x 6	m		6,51
06.P01.J04.025	Cavi in rame rigidi o flessibili isolati in gomma etilpropilenica ad alto modulo qualità G7, guaina di PVC, armatura a fili o nastri di acciaio, sotto guaina di PVC, a norme CEI 20-13, per tensione nominale 0,6/1 kV (Tipo U/RFG7ORAR 0,6/1 kV) non propagante l'incendio ed a ridotta emissione di gas corrosivi secondo le norme CEI 20-22 II; CEI 20-37. / quadripolare / - cavo tipo FG70RAR 0,6/1 kV 4 x 10	m		10,39
06.P01.J04.030	Cavi in rame rigidi o flessibili isolati in gomma etilpropilenica ad alto modulo qualità G7, guaina di PVC, armatura a fili o nastri di acciaio, sotto guaina di PVC, a norme CEI 20-13, per tensione nominale 0,6/1 kV (Tipo U/RFG7ORAR 0,6/1 kV) non propagante l'incendio ed a ridotta emissione di gas corrosivi secondo le norme CEI 20-22 II; CEI 20-37. / quadripolare / - cavo tipo FG70RAR 0,6/1 kV 4 x 16	m		15,19
06.P01.J04.035	Cavi in rame rigidi o flessibili isolati in gomma etilpropilenica ad alto modulo qualità G7, guaina di PVC, armatura a fili o nastri di acciaio, sotto guaina di PVC, a norme CEI 20-13, per tensione nominale 0,6/1 kV (Tipo U/RFG7ORAR 0,6/1 kV) non propagante l'incendio ed a ridotta emissione di gas corrosivi secondo le norme CEI 20-22 II; CEI 20-37. / quadripolare / - cavo tipo FG70RAR 0,6/1 kV 4 x 25	m		22,01
06.P01.J04.040	Cavi in rame rigidi o flessibili isolati in gomma etilpropilenica ad alto modulo qualità G7, guaina di PVC, armatura a fili o nastri di acciaio, sotto guaina di PVC, a norme CEI 20-13, per tensione nominale 0,6/1 kV (Tipo U/RFG7ORAR 0,6/1 kV) non propagante l'incendio ed a ridotta emissione di gas corrosivi secondo le norme CEI 20-22 II; CEI 20-37. / quadripolare / - cavo tipo FG70RAR 0,6/1 kV 3x 35+1x25	m		25,79
06.P01.J04.045	Cavi in rame rigidi o flessibili isolati in gomma etilpropilenica ad alto modulo qualità G7, guaina di PVC, armatura a fili o nastri di acciaio, sotto guaina di PVC, a norme CEI 20-13, per tensione nominale 0,6/1 kV (Tipo U/RFG7ORAR 0,6/1 kV) non propagante l'incendio ed a ridotta emissione di gas corrosivi secondo le norme CEI 20-22 II; CEI 20-37. / quadripolare / - cavo tipo FG70RAR 0,6/1 kV 3x50+1x25	m		34,21
06.P01.J04.050	Cavi in rame rigidi o flessibili isolati in gomma etilpropilenica ad alto modulo qualità G7, guaina di PVC, armatura a fili o nastri di acciaio, sotto guaina di PVC, a norme CEI 20-13, per tensione nominale 0,6/1 kV (Tipo U/RFG7ORAR 0,6/1 kV) non propagante l'incendio ed a ridotta emissione di gas corrosivi secondo le norme CEI 20-22 II; CEI 20-37. / quadripolare / - cavo tipo FG70RAR 0,6/1 kV 3x70+1x35	m		47,69
06.P01.J04.055	Cavi in rame rigidi o flessibili isolati in gomma etilpropilenica ad alto modulo qualità G7, guaina di PVC, armatura a fili o nastri di acciaio, sotto guaina di PVC, a norme CEI 20-13, per tensione nominale 0,6/1 kV (Tipo U/RFG7ORAR 0,6/1 kV) non propagante l'incendio ed a ridotta emissione di gas corrosivi secondo le norme CEI 20-22 II; CEI 20-37. / quadripolare / - cavo tipo FG70RAR 0,6/1 kV 3x95+1x50	m		62,88
06.P01.J05.005	Cavi in rame rigidi o flessibili isolati in gomma etilpropilenica ad alto modulo qualità G7, guaina di PVC, armatura a fili o nastri di acciaio, sotto guaina di PVC, a norme CEI 20-13, per tensione nominale 0,6/1 kV (Tipo U/RFG7ORAR 0,6/1 kV) non propagante l'incendio ed a ridotta emissione di gas corrosivi secondo le norme CEI 20-22 II; CEI 20-37. / pentapolare / - cavo tipo FG70RAR 0,6/1 kV 5 x 1,5	m		3,19
06.P01.J05.010	Cavi in rame rigidi o flessibili isolati in gomma etilpropilenica ad alto modulo qualità G7, guaina di PVC, armatura a fili o nastri di acciaio, sotto guaina di PVC, a norme CEI 20-13, per tensione nominale 0,6/1 kV (Tipo U/RFG7ORAR 0,6/1 kV) non propagante l'incendio ed a ridotta emissione di gas corrosivi secondo le norme CEI 20-22 II; CEI 20-37. / pentapolare / - cavo tipo FG70RAR 0,6/1 kV 5 x 2,5	m		4,07
06.P01.J05.015	Cavi in rame rigidi o flessibili isolati in gomma etilpropilenica ad alto modulo qualità G7, guaina di PVC, armatura a fili o nastri di acciaio, sotto guaina di PVC, a norme CEI 20-13, per tensione nominale 0,6/1 kV (Tipo U/RFG7ORAR 0,6/1 kV) non propagante l'incendio ed a ridotta emissione di gas corrosivi secondo le norme CEI 20-22 II; CEI 20-37. / pentapolare / - cavo tipo FG70RAR 0,6/1 kV 5 x 4	m		5,59
06.P01.J05.020	Cavi in rame rigidi o flessibili isolati in gomma etilpropilenica ad alto modulo qualità G7, guaina di PVC, armatura a fili o nastri di acciaio, sotto guaina di PVC, a norme CEI 20-13, per tensione nominale 0,6/1 kV (Tipo U/RFG7ORAR 0,6/1 kV) non propagante l'incendio ed a ridotta emissione di gas corrosivi secondo le norme CEI 20-22 II; CEI 20-37. / pentapolare / - cavo tipo FG70RAR 0,6/1 kV 5 x 6	m		7,82
06.P01.J05.025	Cavi in rame rigidi o flessibili isolati in gomma etilpropilenica ad alto modulo qualità G7, guaina di PVC, armatura a fili o nastri di acciaio, sotto guaina di PVC, a norme CEI 20-13, per tensione nominale 0,6/1 kV (Tipo U/RFG7ORAR 0,6/1 kV) non propagante l'incendio ed a ridotta emissione di gas corrosivi secondo le norme CEI 20-22 II; CEI 20-37. / pentapolare / - cavo tipo FG70RAR 0,6/1 kV 5 x 10	m		12,40
06.P01.J05.030	Cavi in rame rigidi o flessibili isolati in gomma etilpropilenica ad alto modulo qualità G7, guaina di PVC, armatura a fili o nastri di acciaio, sotto guaina di PVC, a norme CEI 20-13, per tensione nominale 0,6/1 kV (Tipo U/RFG7ORAR 0,6/1 kV) non propagante l'incendio ed a ridotta emissione di gas corrosivi secondo le norme CEI 20-22 II; CEI 20-37. / pentapolare / - cavo tipo FG70RAR 0,6/1 kV 5 x 16	m		18,34
06.P01.J05.035	Cavi in rame rigidi o flessibili isolati in gomma etilpropilenica ad alto modulo qualità G7, guaina di PVC, armatura a fili o nastri di acciaio, sotto guaina di PVC, a norme CEI 20-13, per tensione nominale 0,6/1 kV (Tipo U/RFG7ORAR 0,6/1 kV) non propagante l'incendio ed a ridotta emissione di gas corrosivi secondo le norme CEI 20-22 II; CEI 20-37. / pentapolare / - cavo tipo FG70RAR 0,6/1 kV 5 x 25	m		26,40
06.P01.J06.005	Cavi in rame rigidi o flessibili isolati in gomma etilpropilenica ad alto modulo qualità G7, guaina di PVC, armatura a fili o nastri di acciaio, sotto guaina di PVC, a norme CEI 20-13, per tensione nominale 0,6/1 kV (Tipo U/RFG7ORAR 0,6/1 kV) non propagante l'incendio ed a ridotta emissione di gas corrosivi secondo le norme CEI 20-22 II; CEI 20-37. / multipolare / - cavo tipo FG70RAR 0,6/1 kV 7 x 1,5	m		4,43
06.P01.J06.010	Cavi in rame rigidi o flessibili isolati in gomma etilpropilenica ad alto modulo qualità G7, guaina di PVC, armatura a fili o nastri di acciaio, sotto guaina di PVC, a norme CEI 20-13, per tensione nominale 0,6/1 kV (Tipo U/RFG7ORAR 0,6/1 kV) non propagante l'incendio ed a ridotta emissione di gas corrosivi secondo le norme CEI 20-22 II; CEI 20-37. / multipolare / - cavo tipo FG70RAR 0,6/1 kV 7 x 2,5	m		6,02
06.P01.J06.015	Cavi in rame rigidi o flessibili isolati in gomma etilpropilenica ad alto modulo qualità G7, guaina di PVC, armatura a fili o nastri di acciaio, sotto guaina di PVC, a norme CEI 20-13, per tensione nominale 0,6/1 kV (Tipo U/RFG7ORAR 0,6/1 kV) non propagante l'incendio ed a ridotta emissione di gas corrosivi secondo le norme CEI 20-22 II; CEI 20-37. / multipolare / - cavo tipo FG70RAR 0,6/1 kV 10 x 1,5	m		5,81
06.P01.J06.020	Cavi in rame rigidi o flessibili isolati in gomma etilpropilenica ad alto modulo qualità G7, guaina di PVC, armatura a fili o nastri di acciaio, sotto guaina di PVC, a norme CEI 20-13, per tensione nominale 0,6/1 kV (Tipo U/RFG7ORAR 0,6/1 kV) non propagante l'incendio ed a ridotta emissione di gas corrosivi secondo le norme CEI 20-22 II; CEI 20-37. / multipolare / - cavo tipo FG70RAR 0,6/1 kV 10 x 2,5	m		8,08
06.P01.J06.025	Cavi in rame rigidi o flessibili isolati in gomma etilpropilenica ad alto modulo qualità G7, guaina di PVC, armatura a fili o nastri di acciaio, sotto guaina di PVC, a norme CEI 20-13, per tensione nominale 0,6/1 kV (Tipo U/RFG7ORAR 0,6/1 kV) non propagante l'incendio ed a ridotta emissione di gas corrosivi secondo le norme CEI 20-22 II; CEI 20-37. / multipolare / - cavo tipo FG70RAR 0,6/1 kV 12 x 1,5	m		6,48
06.P01.J06.030	Cavi in rame rigidi o flessibili isolati in gomma etilpropilenica ad alto modulo qualità G7, guaina di PVC, armatura a fili o nastri di acciaio, sotto guaina di PVC, a norme CEI 20-13, per tensione nominale 0,6/1 kV (Tipo U/RFG7ORAR 0,6/1 kV) non propagante l'incendio ed a ridotta emissione di gas corrosivi secondo le norme CEI 20-22 II; CEI 20-37. / multipolare / - cavo tipo FG70RAR 0,6/1 kV 12 x 2,5	m		8,96
06.P01.J06.035	Cavi in rame rigidi o flessibili isolati in gomma etilpropilenica ad alto modulo qualità G7, guaina di PVC, armatura a fili o nastri di acciaio, sotto guaina di PVC, a norme CEI 20-13, per tensione nominale 0,6/1 kV (Tipo U/RFG7ORAR 0,6/1 kV) non propagante l'incendio ed a ridotta emissione di gas corrosivi secondo le norme CEI 20-22 II; CEI 20-37. / multipolare / - cavo tipo FG70RAR 0,6/1 kV 16 x 1,5	m		8,21
06.P01.J06.040	Cavi in rame rigidi o flessibili isolati in gomma etilpropilenica ad alto modulo qualità G7, guaina di PVC, armatura a fili o nastri di acciaio, sotto guaina di PVC, a norme CEI 20-13, per tensione nominale 0,6/1 kV (Tipo U/RFG7ORAR 0,6/1 kV) non propagante l'incendio ed a ridotta emissione di gas corrosivi secondo le norme CEI 20-22 II; CEI 20-37. / multipolare / - cavo tipo FG70RAR 0,6/1 kV 16 x 2,5	m		11,52
06.P01.J06.045	Cavi in rame rigidi o flessibili isolati in gomma etilpropilenica ad alto modulo qualità G7, guaina di PVC, armatura a fili o nastri di acciaio, sotto guaina di PVC, a norme CEI 20-13, per tensione nominale 0,6/1 kV (Tipo U/RFG7ORAR 0,6/1 kV) non propagante l'incendio ed a ridotta emissione di gas corrosivi secondo le norme CEI 20-22 II; CEI 20-37. / multipolare / - cavo tipo FG70RAR 0,6/1 kV 19 x 1,5	m		9,31
06.P01.J06.050	Cavi in rame rigidi o flessibili isolati in gomma etilpropilenica ad alto modulo qualità G7, guaina di PVC, armatura a fili o nastri di acciaio, sotto guaina di PVC, a norme CEI 20-13, per tensione nominale 0,6/1 kV (Tipo U/RFG7ORAR 0,6/1 kV) non propagante l'incendio ed a ridotta emissione di gas corrosivi secondo le norme CEI 20-22 II; CEI 20-37. / multipolare / - cavo tipo FG70RAR 0,6/1 kV 19 x 2,5	m		12,80
06.P01.J06.055	Cavi in rame rigidi o flessibili isolati in gomma etilpropilenica ad alto modulo qualità G7, guaina di PVC, armatura a fili o nastri di acciaio, sotto guaina di PVC, a norme CEI 20-13, per tensione nominale 0,6/1 kV (Tipo U/RFG7ORAR 0,6/1 kV) non propagante l'incendio ed a ridotta emissione di gas corrosivi secondo le norme CEI 20-22 II; CEI 20-37. / multipolare / - cavo tipo FG70RAR 0,6/1 kV 24 x 1,5	m		11,64
06.P01.J06.060	Cavi in rame rigidi o flessibili isolati in gomma etilpropilenica ad alto modulo qualità G7, guaina di PVC, armatura a fili o nastri di acciaio, sotto guaina di PVC, a norme CEI 20-13, per tensione nominale 0,6/1 kV (Tipo U/RFG7ORAR 0,6/1 kV) non propagante l'incendio ed a ridotta emissione di gas corrosivi secondo le norme CEI 20-22 II; CEI 20-37. / multipolare / - cavo tipo FG70RAR 0,6/1 kV 24 x 2,5	m		15,91
06.P01.K01.005	Cavi in rame flessibili isolati in gomma elastomerica di qualità G17, a norme CEI 20-35, per tensione nominale 450/750 V (Tipo FG17) non propagante l'incedio ed a ridotta emissione di fumi opachi e gas tossici e corrosivi secondo le norme CEI 20-22 II; CEI 20-37; CEI 20-38. CPR UE305/11 / unipolare / - cavo tipo FG17 - 450/750 V 1 x 1,5	m		0,39
06.P01.K01.010	Cavi in rame flessibili isolati in gomma elastomerica di qualità G17, a norme CEI 20-35, per tensione nominale 450/750 V (Tipo FG17) non propagante l'incedio ed a ridotta emissione di fumi opachi e gas tossici e corrosivi secondo le norme CEI 20-22 II; CEI 20-37; CEI 20-38. CPR UE305/11 / unipolare / - cavo tipo N07G9-K 1 x 2,5	m		0,52
06.P01.K01.015	Cavi in rame flessibili isolati in gomma elastomerica di qualità G17, a norme CEI 20-35, per tensione nominale 450/750 V (Tipo FG17) non propagante l'incedio ed a ridotta emissione di fumi opachi e gas tossici e corrosivi secondo le norme CEI 20-22 II; CEI 20-37; CEI 20-38. CPR UE305/11 / unipolare / - cavo tipo N07G9-K 1 x 4	m		0,72
06.P01.K01.020	Cavi in rame flessibili isolati in gomma elastomerica di qualità G17, a norme CEI 20-35, per tensione nominale 450/750 V (Tipo FG17) non propagante l'incedio ed a ridotta emissione di fumi opachi e gas tossici e corrosivi secondo le norme CEI 20-22 II; CEI 20-37; CEI 20-38. CPR UE305/11 / unipolare / - cavo tipo N07G9-K 1 x 6	m		1,01
06.P01.K01.025	Cavi in rame flessibili isolati in gomma elastomerica di qualità G17, a norme CEI 20-35, per tensione nominale 450/750 V (Tipo FG17) non propagante l'incedio ed a ridotta emissione di fumi opachi e gas tossici e corrosivi secondo le norme CEI 20-22 II; CEI 20-37; CEI 20-38. CPR UE305/11 / unipolare / - cavo tipo N07G9-K 1 x 10	m		1,82
06.P01.K01.030	Cavi in rame flessibili isolati in gomma elastomerica di qualità G17, a norme CEI 20-35, per tensione nominale 450/750 V (Tipo FG17) non propagante l'incedio ed a ridotta emissione di fumi opachi e gas tossici e corrosivi secondo le norme CEI 20-22 II; CEI 20-37; CEI 20-38. CPR UE305/11 / unipolare / - cavo tipo N07G9-K 1 x 16	m		2,69
06.P01.K01.035	Cavi in rame flessibili isolati in gomma elastomerica di qualità G17, a norme CEI 20-35, per tensione nominale 450/750 V (Tipo FG17) non propagante l'incedio ed a ridotta emissione di fumi opachi e gas tossici e corrosivi secondo le norme CEI 20-22 II; CEI 20-37; CEI 20-38. CPR UE305/11 / unipolare / - cavo tipo N07G9-K 1 x 25	m		4,04
06.P01.K01.040	Cavi in rame flessibili isolati in gomma elastomerica di qualità G17, a norme CEI 20-35, per tensione nominale 450/750 V (Tipo FG17) non propagante l'incedio ed a ridotta emissione di fumi opachi e gas tossici e corrosivi secondo le norme CEI 20-22 II; CEI 20-37; CEI 20-38. CPR UE305/11 / unipolare / - cavo tipo N07G9-K 1 x 35	m		5,60
06.P01.K01.045	Cavi in rame flessibili isolati in gomma elastomerica di qualità G17, a norme CEI 20-35, per tensione nominale 450/750 V (Tipo FG17) non propagante l'incedio ed a ridotta emissione di fumi opachi e gas tossici e corrosivi secondo le norme CEI 20-22 II; CEI 20-37; CEI 20-38. CPR UE305/11 / unipolare / - cavo tipo N07G9-K 1 x 50	m		7,30
06.P01.K01.050	Cavi in rame flessibili isolati in gomma elastomerica di qualità G17, a norme CEI 20-35, per tensione nominale 450/750 V (Tipo FG17) non propagante l'incedio ed a ridotta emissione di fumi opachi e gas tossici e corrosivi secondo le norme CEI 20-22 II; CEI 20-37; CEI 20-38. CPR UE305/11 / unipolare / - cavo tipo N07G9-K 1 x 70	m		11,02
06.P01.K01.055	Cavi in rame flessibili isolati in gomma elastomerica di qualità G17, a norme CEI 20-35, per tensione nominale 450/750 V (Tipo FG17) non propagante l'incedio ed a ridotta emissione di fumi opachi e gas tossici e corrosivi secondo le norme CEI 20-22 II; CEI 20-37; CEI 20-38. CPR UE305/11 / unipolare / - cavo tipo N07G9-K 1 x 95	m		14,43
06.P01.L01.005	Cavi in rame rigidi o flessibili, isolati in gomma elastomerica qualità G10, sotto guaina termoplastica di qualità M1, a norme CEI 20-45, per tensione nominale 0,6/1 kV (Tipo FTG10OM1 0,6/1 kV), resistente al fuoco per 3 ore secondo norme CEI 20-36 non propagante l'incendio ed a bassa emissione di fumi opachi e gas tossici e corrosivi secondo le norme CEI 20-22 III; CEI 20-37. / unipolare / - cavo tipo FTG10OM1 06/1 kV 1 x 1,5	m		1,42
06.P01.L01.010	Cavi in rame rigidi o flessibili, isolati in gomma elastomerica qualità G10, sotto guaina termoplastica di qualità M1, a norme CEI 20-45, per tensione nominale 0,6/1 kV (Tipo FTG10OM1 0,6/1 kV), resistente al fuoco per 3 ore secondo norme CEI 20-36 non propagante l'incendio ed a bassa emissione di fumi opachi e gas tossici e corrosivi secondo le norme CEI 20-22 III; CEI 20-37. / unipolare / - cavo tipo FTG10OM1 06/1 kV 1 x 2,5	m		1,58
06.P01.L01.015	Cavi in rame rigidi o flessibili, isolati in gomma elastomerica qualità G10, sotto guaina termoplastica di qualità M1, a norme CEI 20-45, per tensione nominale 0,6/1 kV (Tipo FTG10OM1 0,6/1 kV), resistente al fuoco per 3 ore secondo norme CEI 20-36 non propagante l'incendio ed a bassa emissione di fumi opachi e gas tossici e corrosivi secondo le norme CEI 20-22 III; CEI 20-37. / unipolare / - cavo tipo FTG10OM1 06/1 kV 1 x 4	m		1,86
06.P01.L01.020	Cavi in rame rigidi o flessibili, isolati in gomma elastomerica qualità G10, sotto guaina termoplastica di qualità M1, a norme CEI 20-45, per tensione nominale 0,6/1 kV (Tipo FTG10OM1 0,6/1 kV), resistente al fuoco per 3 ore secondo norme CEI 20-36 non propagante l'incendio ed a bassa emissione di fumi opachi e gas tossici e corrosivi secondo le norme CEI 20-22 III; CEI 20-37. / unipolare / - cavo tipo FTG10OM1 06/1 kV 1 x 6	m		2,34
06.P01.L01.025	Cavi in rame rigidi o flessibili, isolati in gomma elastomerica qualità G10, sotto guaina termoplastica di qualità M1, a norme CEI 20-45, per tensione nominale 0,6/1 kV (Tipo FTG10OM1 0,6/1 kV), resistente al fuoco per 3 ore secondo norme CEI 20-36 non propagante l'incendio ed a bassa emissione di fumi opachi e gas tossici e corrosivi secondo le norme CEI 20-22 III; CEI 20-37. / unipolare / - cavo tipo FTG10OM1 06/1 kV 1 x 10	m		3,24
06.P01.L01.030	Cavi in rame rigidi o flessibili, isolati in gomma elastomerica qualità G10, sotto guaina termoplastica di qualità M1, a norme CEI 20-45, per tensione nominale 0,6/1 kV (Tipo FTG10OM1 0,6/1 kV), resistente al fuoco per 3 ore secondo norme CEI 20-36 non propagante l'incendio ed a bassa emissione di fumi opachi e gas tossici e corrosivi secondo le norme CEI 20-22 III; CEI 20-37. / unipolare / - cavo tipo FTG10OM1 06/1 kV 1 x 16	m		4,58
06.P01.L01.035	Cavi in rame rigidi o flessibili, isolati in gomma elastomerica qualità G10, sotto guaina termoplastica di qualità M1, a norme CEI 20-45, per tensione nominale 0,6/1 kV (Tipo FTG10OM1 0,6/1 kV), resistente al fuoco per 3 ore secondo norme CEI 20-36 non propagante l'incendio ed a bassa emissione di fumi opachi e gas tossici e corrosivi secondo le norme CEI 20-22 III; CEI 20-37. / unipolare / - cavo tipo FTG10OM1 06/1 kV 1 x 25	m		6,34
06.P01.L01.040	Cavi in rame rigidi o flessibili, isolati in gomma elastomerica qualità G10, sotto guaina termoplastica di qualità M1, a norme CEI 20-45, per tensione nominale 0,6/1 kV (Tipo FTG10OM1 0,6/1 kV), resistente al fuoco per 3 ore secondo norme CEI 20-36 non propagante l'incendio ed a bassa emissione di fumi opachi e gas tossici e corrosivi secondo le norme CEI 20-22 III; CEI 20-37. / unipolare / - cavo tipo FTG10OM1 06/1 kV 1 x 35	m		8,13
06.P01.L01.045	Cavi in rame rigidi o flessibili, isolati in gomma elastomerica qualità G10, sotto guaina termoplastica di qualità M1, a norme CEI 20-45, per tensione nominale 0,6/1 kV (Tipo FTG10OM1 0,6/1 kV), resistente al fuoco per 3 ore secondo norme CEI 20-36 non propagante l'incendio ed a bassa emissione di fumi opachi e gas tossici e corrosivi secondo le norme CEI 20-22 III; CEI 20-37. / unipolare / - cavo tipo FTG10OM1 06/1 kV 1 x 50	m		10,94
06.P01.L01.050	Cavi in rame rigidi o flessibili, isolati in gomma elastomerica qualità G10, sotto guaina termoplastica di qualità M1, a norme CEI 20-45, per tensione nominale 0,6/1 kV (Tipo FTG10OM1 0,6/1 kV), resistente al fuoco per 3 ore secondo norme CEI 20-36 non propagante l'incendio ed a bassa emissione di fumi opachi e gas tossici e corrosivi secondo le norme CEI 20-22 III; CEI 20-37. / unipolare / - cavo tipo FTG10OM1 06/1 kV 1 x 70	m		14,78
06.P01.L01.055	Cavi in rame rigidi o flessibili, isolati in gomma elastomerica qualità G10, sotto guaina termoplastica di qualità M1, a norme CEI 20-45, per tensione nominale 0,6/1 kV (Tipo FTG10OM1 0,6/1 kV), resistente al fuoco per 3 ore secondo norme CEI 20-36 non propagante l'incendio ed a bassa emissione di fumi opachi e gas tossici e corrosivi secondo le norme CEI 20-22 III; CEI 20-37. / unipolare / - cavo tipo FTG10OM1 06/1 kV 1 x 95	m		18,60
06.P01.L01.060	Cavi in rame rigidi o flessibili, isolati in gomma elastomerica qualità G10, sotto guaina termoplastica di qualità M1, a norme CEI 20-45, per tensione nominale 0,6/1 kV (Tipo FTG10OM1 0,6/1 kV), resistente al fuoco per 3 ore secondo norme CEI 20-36 non propagante l'incendio ed a bassa emissione di fumi opachi e gas tossici e corrosivi secondo le norme CEI 20-22 III; CEI 20-37. / unipolare / - cavo tipo FTG10OM1 06/1 kV 1 x 120	m		23,78
06.P01.L01.065	Cavi in rame rigidi o flessibili, isolati in gomma elastomerica qualità G10, sotto guaina termoplastica di qualità M1, a norme CEI 20-45, per tensione nominale 0,6/1 kV (Tipo FTG10OM1 0,6/1 kV), resistente al fuoco per 3 ore secondo norme CEI 20-36 non propagante l'incendio ed a bassa emissione di fumi opachi e gas tossici e corrosivi secondo le norme CEI 20-22 III; CEI 20-37. / unipolare / - cavo tipo FTG10OM1 06/1 kV 1 x 150	m		28,70
06.P01.L02.005	Cavi in rame rigidi o flessibili, isolati in gomma elastomerica qualità G10, sotto guaina termoplastica di qualità M1, a norme CEI 20-45, per tensione nominale 0,6/1 kV (Tipo FTG10OM1 0,6/1 kV), resistente al fuoco per 3 ore secondo norme CEI 20-36 non propagante l'incendio ed a bassa emissione di fumi opachi e gas tossici e corrosivi secondo le norme CEI 20-22 III; CEI 20-37. / bipolare / - cavo tipo FTG10OM1 06/1 kV 2 x 1,5	m		2,37
06.P01.L02.010	Cavi in rame rigidi o flessibili, isolati in gomma elastomerica qualità G10, sotto guaina termoplastica di qualità M1, a norme CEI 20-45, per tensione nominale 0,6/1 kV (Tipo FTG10OM1 0,6/1 kV), resistente al fuoco per 3 ore secondo norme CEI 20-36 non propagante l'incendio ed a bassa emissione di fumi opachi e gas tossici e corrosivi secondo le norme CEI 20-22 III; CEI 20-37. / bipolare / - cavo tipo FTG10OM1 06/1 kV 2 x 2,5	m		2,71
06.P01.L02.015	Cavi in rame rigidi o flessibili, isolati in gomma elastomerica qualità G10, sotto guaina termoplastica di qualità M1, a norme CEI 20-45, per tensione nominale 0,6/1 kV (Tipo FTG10OM1 0,6/1 kV), resistente al fuoco per 3 ore secondo norme CEI 20-36 non propagante l'incendio ed a bassa emissione di fumi opachi e gas tossici e corrosivi secondo le norme CEI 20-22 III; CEI 20-37. / bipolare / - cavo tipo FTG10OM1 06/1 kV 2 x 4	m		3,55
06.P01.L02.020	Cavi in rame rigidi o flessibili, isolati in gomma elastomerica qualità G10, sotto guaina termoplastica di qualità M1, a norme CEI 20-45, per tensione nominale 0,6/1 kV (Tipo FTG10OM1 0,6/1 kV), resistente al fuoco per 3 ore secondo norme CEI 20-36 non propagante l'incendio ed a bassa emissione di fumi opachi e gas tossici e corrosivi secondo le norme CEI 20-22 III; CEI 20-37. / bipolare / - cavo tipo FTG10OM1 06/1 kV 2 x 6	m		4,69
06.P01.L02.025	Cavi in rame rigidi o flessibili, isolati in gomma elastomerica qualità G10, sotto guaina termoplastica di qualità M1, a norme CEI 20-45, per tensione nominale 0,6/1 kV (Tipo FTG10OM1 0,6/1 kV), resistente al fuoco per 3 ore secondo norme CEI 20-36 non propagante l'incendio ed a bassa emissione di fumi opachi e gas tossici e corrosivi secondo le norme CEI 20-22 III; CEI 20-37. / bipolare / - cavo tipo FTG10OM1 06/1 kV 2 x 10	m		7,26
06.P01.L02.030	Cavi in rame rigidi o flessibili, isolati in gomma elastomerica qualità G10, sotto guaina termoplastica di qualità M1, a norme CEI 20-45, per tensione nominale 0,6/1 kV (Tipo FTG10OM1 0,6/1 kV), resistente al fuoco per 3 ore secondo norme CEI 20-36 non propagante l'incendio ed a bassa emissione di fumi opachi e gas tossici e corrosivi secondo le norme CEI 20-22 III; CEI 20-37. / bipolare / - cavo tipo FTG10OM1 06/1 kV 2 x 16	m		9,96
06.P01.L02.035	Cavi in rame rigidi o flessibili, isolati in gomma elastomerica qualità G10, sotto guaina termoplastica di qualità M1, a norme CEI 20-45, per tensione nominale 0,6/1 kV (Tipo FTG10OM1 0,6/1 kV), resistente al fuoco per 3 ore secondo norme CEI 20-36 non propagante l'incendio ed a bassa emissione di fumi opachi e gas tossici e corrosivi secondo le norme CEI 20-22 III; CEI 20-37. / bipolare / - cavo tipo FTG10OM1 06/1 kV 2 x 25	m		13,41
06.P01.L03.005	Cavi in rame rigidi o flessibili, isolati in gomma elastomerica qualità G10, sotto guaina termoplastica di qualità M1, a norme CEI 20-45, per tensione nominale 0,6/1 kV (Tipo FTG10OM1 0,6/1 kV), resistente al fuoco per 3 ore secondo norme CEI 20-36 non propagante l'incendio ed a bassa emissione di fumi opachi e gas tossici e corrosivi secondo le norme CEI 20-22 III; CEI 20-37. / tripolare / - cavo tipo FTG10OM1 06/1 kV 3 x 1,5	m		3,01
06.P01.L03.010	Cavi in rame rigidi o flessibili, isolati in gomma elastomerica qualità G10, sotto guaina termoplastica di qualità M1, a norme CEI 20-45, per tensione nominale 0,6/1 kV (Tipo FTG10OM1 0,6/1 kV), resistente al fuoco per 3 ore secondo norme CEI 20-36 non propagante l'incendio ed a bassa emissione di fumi opachi e gas tossici e corrosivi secondo le norme CEI 20-22 III; CEI 20-37. / tripolare / - cavo tipo FTG10OM1 06/1 kV 3 x 2,5	m		3,85
06.P01.L03.015	Cavi in rame rigidi o flessibili, isolati in gomma elastomerica qualità G10, sotto guaina termoplastica di qualità M1, a norme CEI 20-45, per tensione nominale 0,6/1 kV (Tipo FTG10OM1 0,6/1 kV), resistente al fuoco per 3 ore secondo norme CEI 20-36 non propagante l'incendio ed a bassa emissione di fumi opachi e gas tossici e corrosivi secondo le norme CEI 20-22 III; CEI 20-37. / tripolare / - cavo tipo FTG10OM1 06/1 kV 3 x 4	m		5,43
06.P01.L03.020	Cavi in rame rigidi o flessibili, isolati in gomma elastomerica qualità G10, sotto guaina termoplastica di qualità M1, a norme CEI 20-45, per tensione nominale 0,6/1 kV (Tipo FTG10OM1 0,6/1 kV), resistente al fuoco per 3 ore secondo norme CEI 20-36 non propagante l'incendio ed a bassa emissione di fumi opachi e gas tossici e corrosivi secondo le norme CEI 20-22 III; CEI 20-37. / tripolare / - cavo tipo FTG10OM1 06/1 kV 3 x 6	m		6,11
06.P01.L03.025	Cavi in rame rigidi o flessibili, isolati in gomma elastomerica qualità G10, sotto guaina termoplastica di qualità M1, a norme CEI 20-45, per tensione nominale 0,6/1 kV (Tipo FTG10OM1 0,6/1 kV), resistente al fuoco per 3 ore secondo norme CEI 20-36 non propagante l'incendio ed a bassa emissione di fumi opachi e gas tossici e corrosivi secondo le norme CEI 20-22 III; CEI 20-37. / tripolare / - cavo tipo FTG10OM1 06/1 kV 3 x 10	m		9,78
06.P01.L03.030	Cavi in rame rigidi o flessibili, isolati in gomma elastomerica qualità G10, sotto guaina termoplastica di qualità M1, a norme CEI 20-45, per tensione nominale 0,6/1 kV (Tipo FTG10OM1 0,6/1 kV), resistente al fuoco per 3 ore secondo norme CEI 20-36 non propagante l'incendio ed a bassa emissione di fumi opachi e gas tossici e corrosivi secondo le norme CEI 20-22 III; CEI 20-37. / tripolare / - cavo tipo FTG10OM1 06/1 kV 3 x 16	m		13,21
06.P01.L03.035	Cavi in rame rigidi o flessibili, isolati in gomma elastomerica qualità G10, sotto guaina termoplastica di qualità M1, a norme CEI 20-45, per tensione nominale 0,6/1 kV (Tipo FTG10OM1 0,6/1 kV), resistente al fuoco per 3 ore secondo norme CEI 20-36 non propagante l'incendio ed a bassa emissione di fumi opachi e gas tossici e corrosivi secondo le norme CEI 20-22 III; CEI 20-37. / tripolare / - cavo tipo FTG10OM1 06/1 kV 3 x 25	m		18,99
06.P01.L04.005	Cavi in rame rigidi o flessibili, isolati in gomma elastomerica qualità G10, sotto guaina termoplastica di qualità M1, a norme CEI 20-45, per tensione nominale 0,6/1 kV (Tipo FTG10OM1 0,6/1 kV), resistente al fuoco per 3 ore secondo norme CEI 20-36 non propagante l'incendio ed a bassa emissione di fumi opachi e gas tossici e corrosivi secondo le norme CEI 20-22 III; CEI 20-37. / quadripolare / - cavo tipo FTG10OM1 06/1 kV 4 x 1,5	m		3,66
06.P01.L04.010	Cavi in rame rigidi o flessibili, isolati in gomma elastomerica qualità G10, sotto guaina termoplastica di qualità M1, a norme CEI 20-45, per tensione nominale 0,6/1 kV (Tipo FTG10OM1 0,6/1 kV), resistente al fuoco per 3 ore secondo norme CEI 20-36 non propagante l'incendio ed a bassa emissione di fumi opachi e gas tossici e corrosivi secondo le norme CEI 20-22 III; CEI 20-37. / quadripolare / - cavo tipo FTG10OM1 06/1 kV 4 x 2,5	m		4,50
06.P01.L04.015	Cavi in rame rigidi o flessibili, isolati in gomma elastomerica qualità G10, sotto guaina termoplastica di qualità M1, a norme CEI 20-45, per tensione nominale 0,6/1 kV (Tipo FTG10OM1 0,6/1 kV), resistente al fuoco per 3 ore secondo norme CEI 20-36 non propagante l'incendio ed a bassa emissione di fumi opachi e gas tossici e corrosivi secondo le norme CEI 20-22 III; CEI 20-37. / quadripolare / - cavo tipo FTG10OM1 06/1 kV 4 x 4	m		5,91
06.P01.L04.020	Cavi in rame rigidi o flessibili, isolati in gomma elastomerica qualità G10, sotto guaina termoplastica di qualità M1, a norme CEI 20-45, per tensione nominale 0,6/1 kV (Tipo FTG10OM1 0,6/1 kV), resistente al fuoco per 3 ore secondo norme CEI 20-36 non propagante l'incendio ed a bassa emissione di fumi opachi e gas tossici e corrosivi secondo le norme CEI 20-22 III; CEI 20-37. / quadripolare / - cavo tipo FTG10OM1 06/1 kV 4 x 6	m		7,65
06.P01.L04.025	Cavi in rame rigidi o flessibili, isolati in gomma elastomerica qualità G10, sotto guaina termoplastica di qualità M1, a norme CEI 20-45, per tensione nominale 0,6/1 kV (Tipo FTG10OM1 0,6/1 kV), resistente al fuoco per 3 ore secondo norme CEI 20-36 non propagante l'incendio ed a bassa emissione di fumi opachi e gas tossici e corrosivi secondo le norme CEI 20-22 III; CEI 20-37. / quadripolare / - cavo tipo FTG10OM1 06/1 kV 4 x 10	m		12,16
06.P01.L04.030	Cavi in rame rigidi o flessibili, isolati in gomma elastomerica qualità G10, sotto guaina termoplastica di qualità M1, a norme CEI 20-45, per tensione nominale 0,6/1 kV (Tipo FTG10OM1 0,6/1 kV), resistente al fuoco per 3 ore secondo norme CEI 20-36 non propagante l'incendio ed a bassa emissione di fumi opachi e gas tossici e corrosivi secondo le norme CEI 20-22 III; CEI 20-37. / quadripolare / - cavo tipo FTG10OM1 06/1 kV 4 x 16	m		12,35
06.P01.L04.035	Cavi in rame rigidi o flessibili, isolati in gomma elastomerica qualità G10, sotto guaina termoplastica di qualità M1, a norme CEI 20-45, per tensione nominale 0,6/1 kV (Tipo FTG10OM1 0,6/1 kV), resistente al fuoco per 3 ore secondo norme CEI 20-36 non propagante l'incendio ed a bassa emissione di fumi opachi e gas tossici e corrosivi secondo le norme CEI 20-22 III; CEI 20-37. / quadripolare / - cavo tipo FTG10OM1 06/1 kV 4 x 25	m		23,59
06.P01.L05.005	Cavi in rame rigidi o flessibili, isolati in gomma elastomerica qualità G10, sotto guaina termoplastica di qualità M1, a norme CEI 20-45, per tensione nominale 0,6/1 kV (Tipo FTG10OM1 0,6/1 kV), resistente al fuoco per 3 ore secondo norme CEI 20-36 non propagante l'incendio ed a bassa emissione di fumi opachi e gas tossici e corrosivi secondo le norme CEI 20-22 III; CEI 20-37. / pentapolare / - cavo tipo FTG10OM1 06/1 kV 5 x 1,5	m		4,38
06.P01.L05.010	Cavi in rame rigidi o flessibili, isolati in gomma elastomerica qualità G10, sotto guaina termoplastica di qualità M1, a norme CEI 20-45, per tensione nominale 0,6/1 kV (Tipo FTG10OM1 0,6/1 kV), resistente al fuoco per 3 ore secondo norme CEI 20-36 non propagante l'incendio ed a bassa emissione di fumi opachi e gas tossici e corrosivi secondo le norme CEI 20-22 III; CEI 20-37. / pentapolare / - cavo tipo FTG10OM1 06/1 kV 5 x 2,5	m		5,54
06.P01.L05.015	Cavi in rame rigidi o flessibili, isolati in gomma elastomerica qualità G10, sotto guaina termoplastica di qualità M1, a norme CEI 20-45, per tensione nominale 0,6/1 kV (Tipo FTG10OM1 0,6/1 kV), resistente al fuoco per 3 ore secondo norme CEI 20-36 non propagante l'incendio ed a bassa emissione di fumi opachi e gas tossici e corrosivi secondo le norme CEI 20-22 III; CEI 20-37. / pentapolare / - cavo tipo FTG10OM1 06/1 kV 5 x 4	m		7,21
06.P01.L05.020	Cavi in rame rigidi o flessibili, isolati in gomma elastomerica qualità G10, sotto guaina termoplastica di qualità M1, a norme CEI 20-45, per tensione nominale 0,6/1 kV (Tipo FTG10OM1 0,6/1 kV), resistente al fuoco per 3 ore secondo norme CEI 20-36 non propagante l'incendio ed a bassa emissione di fumi opachi e gas tossici e corrosivi secondo le norme CEI 20-22 III; CEI 20-37. / pentapolare / - cavo tipo FTG10OM1 06/1 kV 5 x 6	m		9,44
06.P01.L05.025	Cavi in rame rigidi o flessibili, isolati in gomma elastomerica qualità G10, sotto guaina termoplastica di qualità M1, a norme CEI 20-45, per tensione nominale 0,6/1 kV (Tipo FTG10OM1 0,6/1 kV), resistente al fuoco per 3 ore secondo norme CEI 20-36 non propagante l'incendio ed a bassa emissione di fumi opachi e gas tossici e corrosivi secondo le norme CEI 20-22 III; CEI 20-37. / pentapolare / - cavo tipo FTG10OM1 06/1 kV 5 x 10	m		15,23
06.P01.L05.030	Cavi in rame rigidi o flessibili, isolati in gomma elastomerica qualità G10, sotto guaina termoplastica di qualità M1, a norme CEI 20-45, per tensione nominale 0,6/1 kV (Tipo FTG10OM1 0,6/1 kV), resistente al fuoco per 3 ore secondo norme CEI 20-36 non propagante l'incendio ed a bassa emissione di fumi opachi e gas tossici e corrosivi secondo le norme CEI 20-22 III; CEI 20-37. / pentapolare / - cavo tipo FTG10OM1 06/1 kV 5 x 16	m		22,90
06.P01.L05.035	Cavi in rame rigidi o flessibili, isolati in gomma elastomerica qualità G10, sotto guaina termoplastica di qualità M1, a norme CEI 20-45, per tensione nominale 0,6/1 kV (Tipo FTG10OM1 0,6/1 kV), resistente al fuoco per 3 ore secondo norme CEI 20-36 non propagante l'incendio ed a bassa emissione di fumi opachi e gas tossici e corrosivi secondo le norme CEI 20-22 III; CEI 20-37. / pentapolare / - cavo tipo FTG10OM1 06/1 kV 5 x 25	m		30,97
06.P01.L06.005	Cavi in rame rigidi o flessibili, isolati in gomma elastomerica qualità G10, sotto guaina termoplastica di qualità M1, a norme CEI 20-45, per tensione nominale 0,6/1 kV (Tipo FTG10OM1 0,6/1 kV), resistente al fuoco per 3 ore secondo norme CEI 20-36 non propagante l'incendio ed a bassa emissione di fumi opachi e gas tossici e corrosivi secondo le norme CEI 20-22 III; CEI 20-37. / multipolare / - cavo tipo FTG10OM1 06/1 kV 7 x 1,5	m		7,05
06.P01.L06.010	Cavi in rame rigidi o flessibili, isolati in gomma elastomerica qualità G10, sotto guaina termoplastica di qualità M1, a norme CEI 20-45, per tensione nominale 0,6/1 kV (Tipo FTG10OM1 0,6/1 kV), resistente al fuoco per 3 ore secondo norme CEI 20-36 non propagante l'incendio ed a bassa emissione di fumi opachi e gas tossici e corrosivi secondo le norme CEI 20-22 III; CEI 20-37. / multipolare / - cavo tipo FTG10OM1 06/1 kV 7 x 2,5	m		8,25
06.P01.L06.015	Cavi in rame rigidi o flessibili, isolati in gomma elastomerica qualità G10, sotto guaina termoplastica di qualità M1, a norme CEI 20-45, per tensione nominale 0,6/1 kV (Tipo FTG10OM1 0,6/1 kV), resistente al fuoco per 3 ore secondo norme CEI 20-36 non propagante l'incendio ed a bassa emissione di fumi opachi e gas tossici e corrosivi secondo le norme CEI 20-22 III; CEI 20-37. / multipolare / - cavo tipo FTG10OM1 06/1 kV 10 x 1,5	m		8,89
06.P01.L06.020	Cavi in rame rigidi o flessibili, isolati in gomma elastomerica qualità G10, sotto guaina termoplastica di qualità M1, a norme CEI 20-45, per tensione nominale 0,6/1 kV (Tipo FTG10OM1 0,6/1 kV), resistente al fuoco per 3 ore secondo norme CEI 20-36 non propagante l'incendio ed a bassa emissione di fumi opachi e gas tossici e corrosivi secondo le norme CEI 20-22 III; CEI 20-37. / multipolare / - cavo tipo FTG10OM1 06/1 kV 10 x 2,5	m		11,35
06.P01.L06.025	Cavi in rame rigidi o flessibili, isolati in gomma elastomerica qualità G10, sotto guaina termoplastica di qualità M1, a norme CEI 20-45, per tensione nominale 0,6/1 kV (Tipo FTG10OM1 0,6/1 kV), resistente al fuoco per 3 ore secondo norme CEI 20-36 non propagante l'incendio ed a bassa emissione di fumi opachi e gas tossici e corrosivi secondo le norme CEI 20-22 III; CEI 20-37. / multipolare / - cavo tipo FTG10OM1 06/1 kV 12 x 1,5	m		10,93
06.P01.L06.030	Cavi in rame rigidi o flessibili, isolati in gomma elastomerica qualità G10, sotto guaina termoplastica di qualità M1, a norme CEI 20-45, per tensione nominale 0,6/1 kV (Tipo FTG10OM1 0,6/1 kV), resistente al fuoco per 3 ore secondo norme CEI 20-36 non propagante l'incendio ed a bassa emissione di fumi opachi e gas tossici e corrosivi secondo le norme CEI 20-22 III; CEI 20-37. / multipolare / - cavo tipo FTG10OM1 06/1 kV 12 x 2,5	m		12,83
06.P01.L06.035	Cavi in rame rigidi o flessibili, isolati in gomma elastomerica qualità G10, sotto guaina termoplastica di qualità M1, a norme CEI 20-45, per tensione nominale 0,6/1 kV (Tipo FTG10OM1 0,6/1 kV), resistente al fuoco per 3 ore secondo norme CEI 20-36 non propagante l'incendio ed a bassa emissione di fumi opachi e gas tossici e corrosivi secondo le norme CEI 20-22 III; CEI 20-37. / multipolare / - cavo tipo FTG10OM1 06/1 kV 16 x 1,5	m		13,26
06.P01.L06.040	Cavi in rame rigidi o flessibili, isolati in gomma elastomerica qualità G10, sotto guaina termoplastica di qualità M1, a norme CEI 20-45, per tensione nominale 0,6/1 kV (Tipo FTG10OM1 0,6/1 kV), resistente al fuoco per 3 ore secondo norme CEI 20-36 non propagante l'incendio ed a bassa emissione di fumi opachi e gas tossici e corrosivi secondo le norme CEI 20-22 III; CEI 20-37. / multipolare / - cavo tipo FTG10OM1 06/1 kV 16 x 2,5	m		16,72
06.P01.L06.045	Cavi in rame rigidi o flessibili, isolati in gomma elastomerica qualità G10, sotto guaina termoplastica di qualità M1, a norme CEI 20-45, per tensione nominale 0,6/1 kV (Tipo FTG10OM1 0,6/1 kV), resistente al fuoco per 3 ore secondo norme CEI 20-36 non propagante l'incendio ed a bassa emissione di fumi opachi e gas tossici e corrosivi secondo le norme CEI 20-22 III; CEI 20-37. / multipolare / - cavo tipo FTG10OM1 06/1 kV 19 x 1,5	m		15,50
06.P01.L06.050	Cavi in rame rigidi o flessibili, isolati in gomma elastomerica qualità G10, sotto guaina termoplastica di qualità M1, a norme CEI 20-45, per tensione nominale 0,6/1 kV (Tipo FTG10OM1 0,6/1 kV), resistente al fuoco per 3 ore secondo norme CEI 20-36 non propagante l'incendio ed a bassa emissione di fumi opachi e gas tossici e corrosivi secondo le norme CEI 20-22 III; CEI 20-37. / multipolare / - cavo tipo FTG10OM1 06/1 kV 19 x 2,5	m		18,60
06.P01.L06.055	Cavi in rame rigidi o flessibili, isolati in gomma elastomerica qualità G10, sotto guaina termoplastica di qualità M1, a norme CEI 20-45, per tensione nominale 0,6/1 kV (Tipo FTG10OM1 0,6/1 kV), resistente al fuoco per 3 ore secondo norme CEI 20-36 non propagante l'incendio ed a bassa emissione di fumi opachi e gas tossici e corrosivi secondo le norme CEI 20-22 III; CEI 20-37. / multipolare / - cavo tipo FTG10OM1 06/1 kV 24 x 1,5	m		18,73
06.P01.L06.060	Cavi in rame rigidi o flessibili, isolati in gomma elastomerica qualità G10, sotto guaina termoplastica di qualità M1, a norme CEI 20-45, per tensione nominale 0,6/1 kV (Tipo FTG10OM1 0,6/1 kV), resistente al fuoco per 3 ore secondo norme CEI 20-36 non propagante l'incendio ed a bassa emissione di fumi opachi e gas tossici e corrosivi secondo le norme CEI 20-22 III; CEI 20-37. / multipolare / - cavo tipo FTG10OM1 06/1 kV 24 x 2,5	m		23,72
06.P01.M01.005	Cavi in rame rigidi o flessibili, isolati in gomma, sotto guaina di policloroprene, a norme CEI 20-19, per tensione nominale 450/750 V (Tipo H07RN-F), per collegamenti mobili. / unipolare / - cavo tipo H07RN-F 1 x 1,5	m		0,81
06.P01.M01.010	Cavi in rame rigidi o flessibili, isolati in gomma, sotto guaina di policloroprene, a norme CEI 20-19, per tensione nominale 450/750 V (Tipo H07RN-F), per collegamenti mobili. / unipolare / - cavo tipo H07RN-F 1 x 2,5	m		0,94
06.P01.M01.015	Cavi in rame rigidi o flessibili, isolati in gomma, sotto guaina di policloroprene, a norme CEI 20-19, per tensione nominale 450/750 V (Tipo H07RN-F), per collegamenti mobili. / unipolare / - cavo tipo H07RN-F 1 x 4	m		1,24
06.P01.M01.020	Cavi in rame rigidi o flessibili, isolati in gomma, sotto guaina di policloroprene, a norme CEI 20-19, per tensione nominale 450/750 V (Tipo H07RN-F), per collegamenti mobili. / unipolare / - cavo tipo H07RN-F 1 x 6	m		1,56
06.P01.M01.025	Cavi in rame rigidi o flessibili, isolati in gomma, sotto guaina di policloroprene, a norme CEI 20-19, per tensione nominale 450/750 V (Tipo H07RN-F), per collegamenti mobili. / unipolare / - cavo tipo H07RN-F 1 x 10	m		2,29
06.P01.M01.030	Cavi in rame rigidi o flessibili, isolati in gomma, sotto guaina di policloroprene, a norme CEI 20-19, per tensione nominale 450/750 V (Tipo H07RN-F), per collegamenti mobili. / unipolare / - cavo tipo H07RN-F 1 x 16	m		3,14
06.P01.M01.035	Cavi in rame rigidi o flessibili, isolati in gomma, sotto guaina di policloroprene, a norme CEI 20-19, per tensione nominale 450/750 V (Tipo H07RN-F), per collegamenti mobili. / unipolare / - cavo tipo H07RN-F 1 x 25	m		4,38
06.P01.M01.040	Cavi in rame rigidi o flessibili, isolati in gomma, sotto guaina di policloroprene, a norme CEI 20-19, per tensione nominale 450/750 V (Tipo H07RN-F), per collegamenti mobili. / unipolare / - cavo tipo H07RN-F 1 x 35	m		6,01
06.P01.M01.045	Cavi in rame rigidi o flessibili, isolati in gomma, sotto guaina di policloroprene, a norme CEI 20-19, per tensione nominale 450/750 V (Tipo H07RN-F), per collegamenti mobili. / unipolare / - cavo tipo H07RN-F 1 x 50	m		8,27
06.P01.M01.050	Cavi in rame rigidi o flessibili, isolati in gomma, sotto guaina di policloroprene, a norme CEI 20-19, per tensione nominale 450/750 V (Tipo H07RN-F), per collegamenti mobili. / unipolare / - cavo tipo H07RN-F 1 x 70	m		11,28
06.P01.M01.055	Cavi in rame rigidi o flessibili, isolati in gomma, sotto guaina di policloroprene, a norme CEI 20-19, per tensione nominale 450/750 V (Tipo H07RN-F), per collegamenti mobili. / unipolare / - cavo tipo H07RN-F 1 x 95	m		14,75
06.P01.M01.060	Cavi in rame rigidi o flessibili, isolati in gomma, sotto guaina di policloroprene, a norme CEI 20-19, per tensione nominale 450/750 V (Tipo H07RN-F), per collegamenti mobili. / unipolare / - cavo tipo H07RN-F 1 x 120	m		18,60
06.P01.M01.065	Cavi in rame rigidi o flessibili, isolati in gomma, sotto guaina di policloroprene, a norme CEI 20-19, per tensione nominale 450/750 V (Tipo H07RN-F), per collegamenti mobili. / unipolare / - cavo tipo H07RN-F 1 x 150	m		22,88
06.P01.M01.070	Cavi in rame rigidi o flessibili, isolati in gomma, sotto guaina di policloroprene, a norme CEI 20-19, per tensione nominale 450/750 V (Tipo H07RN-F), per collegamenti mobili. / unipolare / - cavo tipo H07RN-F 1 x 185	m		27,41
06.P01.M01.075	Cavi in rame rigidi o flessibili, isolati in gomma, sotto guaina di policloroprene, a norme CEI 20-19, per tensione nominale 450/750 V (Tipo H07RN-F), per collegamenti mobili. / unipolare / - cavo tipo H07RN-F 1 x 240	m		34,91
06.P01.M02.005	Cavi in rame rigidi o flessibili, isolati in gomma, sotto guaina di policloroprene, a norme CEI 20-19, per tensione nominale 450/750 V (Tipo H07RN-F), per collegamenti mobili. / bipolare / - cavo tipo H07RN-F 2 x 1,5	m		1,18
06.P01.M02.010	Cavi in rame rigidi o flessibili, isolati in gomma, sotto guaina di policloroprene, a norme CEI 20-19, per tensione nominale 450/750 V (Tipo H07RN-F), per collegamenti mobili. / bipolare / - cavo tipo H07RN-F 2 x 2,5	m		1,61
06.P01.M02.015	Cavi in rame rigidi o flessibili, isolati in gomma, sotto guaina di policloroprene, a norme CEI 20-19, per tensione nominale 450/750 V (Tipo H07RN-F), per collegamenti mobili. / bipolare / - cavo tipo H07RN-F 2 x 4	m		2,29
06.P01.M02.020	Cavi in rame rigidi o flessibili, isolati in gomma, sotto guaina di policloroprene, a norme CEI 20-19, per tensione nominale 450/750 V (Tipo H07RN-F), per collegamenti mobili. / bipolare / - cavo tipo H07RN-F 2 x 6	m		3,10
06.P01.M02.025	Cavi in rame rigidi o flessibili, isolati in gomma, sotto guaina di policloroprene, a norme CEI 20-19, per tensione nominale 450/750 V (Tipo H07RN-F), per collegamenti mobili. / bipolare / - cavo tipo H07RN-F 2 x 10	m		5,24
06.P01.M02.030	Cavi in rame rigidi o flessibili, isolati in gomma, sotto guaina di policloroprene, a norme CEI 20-19, per tensione nominale 450/750 V (Tipo H07RN-F), per collegamenti mobili. / bipolare / - cavo tipo H07RN-F 2 x 16	m		7,10
06.P01.M02.035	Cavi in rame rigidi o flessibili, isolati in gomma, sotto guaina di policloroprene, a norme CEI 20-19, per tensione nominale 450/750 V (Tipo H07RN-F), per collegamenti mobili. / bipolare / - cavo tipo H07RN-F 2 x 25	m		10,56
06.P01.M03.005	Cavi in rame rigidi o flessibili, isolati in gomma, sotto guaina di policloroprene, a norme CEI 20-19, per tensione nominale 450/750 V (Tipo H07RN-F), per collegamenti mobili. / tripolare / - cavo tipo H07RN-F 3 x 1,5	m		1,48
06.P01.M03.010	Cavi in rame rigidi o flessibili, isolati in gomma, sotto guaina di policloroprene, a norme CEI 20-19, per tensione nominale 450/750 V (Tipo H07RN-F), per collegamenti mobili. / tripolare / - cavo tipo H07RN-F 3 x 2,5	m		1,96
06.P01.M03.015	Cavi in rame rigidi o flessibili, isolati in gomma, sotto guaina di policloroprene, a norme CEI 20-19, per tensione nominale 450/750 V (Tipo H07RN-F), per collegamenti mobili. / tripolare / - cavo tipo H07RN-F 3 x 4	m		2,90
06.P01.M03.020	Cavi in rame rigidi o flessibili, isolati in gomma, sotto guaina di policloroprene, a norme CEI 20-19, per tensione nominale 450/750 V (Tipo H07RN-F), per collegamenti mobili. / tripolare / - cavo tipo H07RN-F 3 x 6	m		4,26
06.P01.M03.025	Cavi in rame rigidi o flessibili, isolati in gomma, sotto guaina di policloroprene, a norme CEI 20-19, per tensione nominale 450/750 V (Tipo H07RN-F), per collegamenti mobili. / tripolare / - cavo tipo H07RN-F 3 x 10	m		6,92
06.P01.M03.030	Cavi in rame rigidi o flessibili, isolati in gomma, sotto guaina di policloroprene, a norme CEI 20-19, per tensione nominale 450/750 V (Tipo H07RN-F), per collegamenti mobili. / tripolare / - cavo tipo H07RN-F 3 x 16	m		9,75
06.P01.M03.035	Cavi in rame rigidi o flessibili, isolati in gomma, sotto guaina di policloroprene, a norme CEI 20-19, per tensione nominale 450/750 V (Tipo H07RN-F), per collegamenti mobili. / tripolare / - cavo tipo H07RN-F 3 x 25	m		14,18
06.P01.M03.040	Cavi in rame rigidi o flessibili, isolati in gomma, sotto guaina di policloroprene, a norme CEI 20-19, per tensione nominale 450/750 V (Tipo H07RN-F), per collegamenti mobili. / tripolare / - cavo tipo H07RN-F 3 x 35	m		19,19
06.P01.M03.045	Cavi in rame rigidi o flessibili, isolati in gomma, sotto guaina di policloroprene, a norme CEI 20-19, per tensione nominale 450/750 V (Tipo H07RN-F), per collegamenti mobili. / tripolare / - cavo tipo H07RN-F 3 x 50	m		26,91
06.P01.M04.005	Cavi in rame rigidi o flessibili, isolati in gomma, sotto guaina di policloroprene, a norme CEI 20-19, per tensione nominale 450/750 V (Tipo H07RN-F), per collegamenti mobili. / quadripolare / - cavo tipo H07RN-F 4 x 1,5	m		1,73
06.P01.M04.010	Cavi in rame rigidi o flessibili, isolati in gomma, sotto guaina di policloroprene, a norme CEI 20-19, per tensione nominale 450/750 V (Tipo H07RN-F), per collegamenti mobili. / quadripolare / - cavo tipo H07RN-F 4 x 2,5	m		2,50
06.P01.M04.015	Cavi in rame rigidi o flessibili, isolati in gomma, sotto guaina di policloroprene, a norme CEI 20-19, per tensione nominale 450/750 V (Tipo H07RN-F), per collegamenti mobili. / quadripolare / - cavo tipo H07RN-F 4 x 4	m		3,58
06.P01.M04.020	Cavi in rame rigidi o flessibili, isolati in gomma, sotto guaina di policloroprene, a norme CEI 20-19, per tensione nominale 450/750 V (Tipo H07RN-F), per collegamenti mobili. / quadripolare / - cavo tipo H07RN-F 4 x 6	m		5,69
06.P01.M04.025	Cavi in rame rigidi o flessibili, isolati in gomma, sotto guaina di policloroprene, a norme CEI 20-19, per tensione nominale 450/750 V (Tipo H07RN-F), per collegamenti mobili. / quadripolare / - cavo tipo H07RN-F 4 x 10	m		9,12
06.P01.M04.030	Cavi in rame rigidi o flessibili, isolati in gomma, sotto guaina di policloroprene, a norme CEI 20-19, per tensione nominale 450/750 V (Tipo H07RN-F), per collegamenti mobili. / quadripolare / - cavo tipo H07RN-F 4 x 16	m		12,71
06.P01.M04.035	Cavi in rame rigidi o flessibili, isolati in gomma, sotto guaina di policloroprene, a norme CEI 20-19, per tensione nominale 450/750 V (Tipo H07RN-F), per collegamenti mobili. / quadripolare / - cavo tipo H07RN-F 4 x 25	m		18,14
06.P01.M05.005	Cavi in rame rigidi o flessibili, isolati in gomma, sotto guaina di policloroprene, a norme CEI 20-19, per tensione nominale 450/750 V (Tipo H07RN-F), per collegamenti mobili. / pentapolare / - cavo tipo H07RN-F 5 x 1,5	m		2,34
06.P01.M05.010	Cavi in rame rigidi o flessibili, isolati in gomma, sotto guaina di policloroprene, a norme CEI 20-19, per tensione nominale 450/750 V (Tipo H07RN-F), per collegamenti mobili. / pentapolare / - cavo tipo H07RN-F 5 x 2,5	m		3,14
06.P01.M05.015	Cavi in rame rigidi o flessibili, isolati in gomma, sotto guaina di policloroprene, a norme CEI 20-19, per tensione nominale 450/750 V (Tipo H07RN-F), per collegamenti mobili. / pentapolare / - cavo tipo H07RN-F 5 x 4	m		4,63
06.P01.M05.020	Cavi in rame rigidi o flessibili, isolati in gomma, sotto guaina di policloroprene, a norme CEI 20-19, per tensione nominale 450/750 V (Tipo H07RN-F), per collegamenti mobili. / pentapolare / - cavo tipo H07RN-F 5 x 6	m		6,86
06.P01.M05.025	Cavi in rame rigidi o flessibili, isolati in gomma, sotto guaina di policloroprene, a norme CEI 20-19, per tensione nominale 450/750 V (Tipo H07RN-F), per collegamenti mobili. / pentapolare / - cavo tipo H07RN-F 5 x 10	m		10,93
06.P01.M05.030	Cavi in rame rigidi o flessibili, isolati in gomma, sotto guaina di policloroprene, a norme CEI 20-19, per tensione nominale 450/750 V (Tipo H07RN-F), per collegamenti mobili. / pentapolare / - cavo tipo H07RN-F 5 x 16	m		15,91
06.P01.M05.035	Cavi in rame rigidi o flessibili, isolati in gomma, sotto guaina di policloroprene, a norme CEI 20-19, per tensione nominale 450/750 V (Tipo H07RN-F), per collegamenti mobili. / pentapolare / - cavo tipo H07RN-F 5 x 25	m		23,82
06.P01.N01.005	Conduttori in rame rosso o stagnato, rigido o flessibile, isolati in gomma siliconica con temperatura caratteristica di 180°C, a norme CEI 20-19 (tipo FG4) / - cavo per alte temperature 1 x 0,5	m		0,29
06.P01.N01.010	Conduttori in rame rosso o stagnato, rigido o flessibile, isolati in gomma siliconica con temperatura caratteristica di 180°C, a norme CEI 20-19 (tipo FG4) / - cavo per alte temperature 1 x 0,75	m		0,37
06.P01.N01.015	Conduttori in rame rosso o stagnato, rigido o flessibile, isolati in gomma siliconica con temperatura caratteristica di 180°C, a norme CEI 20-19 (tipo FG4) / - cavo per alte temperature 1 x 1	m		0,43
06.P01.N01.020	Conduttori in rame rosso o stagnato, rigido o flessibile, isolati in gomma siliconica con temperatura caratteristica di 180°C, a norme CEI 20-19 (tipo FG4) / - cavo per alte temperature 1 x 1,5	m		0,62
06.P01.N01.025	Conduttori in rame rosso o stagnato, rigido o flessibile, isolati in gomma siliconica con temperatura caratteristica di 180°C, a norme CEI 20-19 (tipo FG4) / - cavo per alte temperature 1 x 2,5	m		0,97
06.P01.P01.005	Cavi scaldanti autoregolanti per la protezione antigelo delle tubazioni di acqua. / - cavo scaldante autoregolante per tubazioni da 10 W/m	m		19,09
06.P01.P01.010	Cavi scaldanti autoregolanti per la protezione antigelo delle tubazioni di acqua. / - cavo scaldante autoregolante per tubazioni da 16 W/m	m		21,59
06.P01.P01.015	Cavi scaldanti autoregolanti per la protezione antigelo delle tubazioni di acqua. / - cavo scaldante autoregolante per tubazioni da 25 W/m	m		24,71
06.P01.P01.020	Cavi scaldanti autoregolanti per la protezione antigelo delle tubazioni di acqua. / - cavo scaldante autoregolante per tubazioni da 32 W/m	m		30,13
06.P01.P02.005	Cavi scaldanti autoregolanti per realizzare sistemi antighiaccio e antineve su superfici esterne rampe, scale ecc.. / - cavo scaldante autoregolante per rampe da 70 W/m	m		31,83
06.P01.P02.010	Cavi scaldanti autoregolanti per realizzare sistemi antighiaccio e antineve su superfici esterne rampe, scale ecc.. / - cavo scaldante autoregolante per rampe da 90 W/m	m		45,89
06.P01.P03.005	Cavi scaldanti a potenza costante. / - cavo scaldante da 90 W/m	m		62,16
06.P01.P04.005	Accessori per terminazione, collegamento e regolazione / - Kit giunzione di linea	cad		120,97
06.P01.P04.010	Accessori per terminazione, collegamento e regolazione / - Kit terminazione con terminale	cad		113,09
06.P01.P04.015	Accessori per terminazione, collegamento e regolazione / - Kit derivazione a"T" con alimentazione e terminali	cad		240,21
06.P01.P04.020	Accessori per terminazione, collegamento e regolazione / - Terminale	cad		25,33
06.P01.P04.025	Accessori per terminazione, collegamento e regolazione / - Centralina di controllo con sensori	cad		912,00
06.P01.P04.030	Accessori per terminazione, collegamento e regolazione / - Centralina di controllo con sensori per rampe	cad		1727,67
06.P01.P04.035	Accessori per terminazione, collegamento e regolazione / - Sensore di ricambio	cad		58,04
06.P01.Q01.005	Cavi ad isolamento minerale con guaina esterna in tubo di rame multipolare 500 v nudo / - Cavo isolamento minerale 500 V, nudo, 2x1	m		5,01
06.P01.Q01.010	Cavi ad isolamento minerale con guaina esterna in tubo di rame multipolare 500 v nudo / - Cavo isolamento minerale 500 V, nudo, 2x1.5	m		6,03
06.P01.Q01.015	Cavi ad isolamento minerale con guaina esterna in tubo di rame multipolare 500 v nudo / - Cavo isolamento minerale 500 V, nudo, 2x2.5	m		7,94
06.P01.Q01.020	Cavi ad isolamento minerale con guaina esterna in tubo di rame multipolare 500 v nudo / - Cavo isolamento minerale 500 V, nudo, 2x4	m		10,58
06.P01.Q01.025	Cavi ad isolamento minerale con guaina esterna in tubo di rame multipolare 500 v nudo / - Cavo isolamento minerale 500 V, nudo, 3x1	m		5,83
06.P01.Q01.030	Cavi ad isolamento minerale con guaina esterna in tubo di rame multipolare 500 v nudo / - Cavo isolamento minerale 500 V, nudo, 3x1.5	m		7,36
06.P01.Q01.035	Cavi ad isolamento minerale con guaina esterna in tubo di rame multipolare 500 v nudo / - Cavo isolamento minerale 500 V, nudo, 3x2.5	m		10,51
06.P01.Q01.040	Cavi ad isolamento minerale con guaina esterna in tubo di rame multipolare 500 v nudo / - Cavo isolamento minerale 500 V, nudo, 4x1	m		7,01
06.P01.Q01.045	Cavi ad isolamento minerale con guaina esterna in tubo di rame multipolare 500 v nudo / - Cavo isolamento minerale 500 V, nudo, 4x1.5	m		8,83
06.P01.Q01.050	Cavi ad isolamento minerale con guaina esterna in tubo di rame multipolare 500 v nudo / - Cavo isolamento minerale 500 V, nudo, 4x2.5	m		12,35
06.P01.Q01.055	Cavi ad isolamento minerale con guaina esterna in tubo di rame multipolare 500 v nudo / - Cavo isolamento minerale 500 V, nudo, 7x1	m		9,97
06.P01.Q01.060	Cavi ad isolamento minerale con guaina esterna in tubo di rame multipolare 500 v nudo / - Cavo isolamento minerale 500 V, nudo, 7x1.5	m		12,40
06.P01.Q01.065	Cavi ad isolamento minerale con guaina esterna in tubo di rame multipolare 500 v nudo / - Cavo isolamento minerale 500 V, nudo, 7x2.5	m		15,94
06.P01.Q02.005	Cavi ad isolamento minerale con guaina esterna in tubo di rame multipolare a 500 v rivestito in pvc / - Cavo isolamento minerale 500 V, rivest. esterno 2x1	m		6,48
06.P01.Q02.010	Cavi ad isolamento minerale con guaina esterna in tubo di rame multipolare a 500 v rivestito in pvc / - Cavo isolamento minerale 500 V, rivest. esterno 2x1.5	m		7,67
06.P01.Q02.015	Cavi ad isolamento minerale con guaina esterna in tubo di rame multipolare a 500 v rivestito in pvc / - Cavo isolamento minerale 500 V, rivest. esterno 2x2.5	m		9,59
06.P01.Q02.020	Cavi ad isolamento minerale con guaina esterna in tubo di rame multipolare a 500 v rivestito in pvc / - Cavo isolamento minerale 500 V, rivest. esterno 2x4	m		12,71
06.P01.Q02.025	Cavi ad isolamento minerale con guaina esterna in tubo di rame multipolare a 500 v rivestito in pvc / - Cavo isolamento minerale 500 V, rivest. esterno 3x1	m		7,46
06.P01.Q02.030	Cavi ad isolamento minerale con guaina esterna in tubo di rame multipolare a 500 v rivestito in pvc / - Cavo isolamento minerale 500 V, rivest. esterno 3x1.5	m		9,13
06.P01.Q02.035	Cavi ad isolamento minerale con guaina esterna in tubo di rame multipolare a 500 v rivestito in pvc / - Cavo isolamento minerale 500 V, rivest. esterno 3x2.5	m		12,83
06.P01.Q02.040	Cavi ad isolamento minerale con guaina esterna in tubo di rame multipolare a 500 v rivestito in pvc / - Cavo isolamento minerale 500 V, rivest. esterno 4x1	m		8,80
06.P01.Q02.045	Cavi ad isolamento minerale con guaina esterna in tubo di rame multipolare a 500 v rivestito in pvc / - Cavo isolamento minerale 500 V, rivest. esterno 4x1.5	m		10,79
06.P01.Q02.050	Cavi ad isolamento minerale con guaina esterna in tubo di rame multipolare a 500 v rivestito in pvc / - Cavo isolamento minerale 500 V, rivest. esterno 4x2.5	m		15,15
06.P01.Q02.055	Cavi ad isolamento minerale con guaina esterna in tubo di rame multipolare a 500 v rivestito in pvc / - Cavo isolamento minerale 500 V, rivest. esterno 7x1	m		12,37
06.P01.Q02.060	Cavi ad isolamento minerale con guaina esterna in tubo di rame multipolare a 500 v rivestito in pvc / - Cavo isolamento minerale 500 V, rivest. esterno 7x1.5	m		15,10
06.P01.Q02.065	Cavi ad isolamento minerale con guaina esterna in tubo di rame multipolare a 500 v rivestito in pvc / - Cavo isolamento minerale 500 V, rivest. esterno 7x2.5	m		18,89
06.P01.Q03.005	Cavi ad isolamento minerale con guaina esterna in tubo di rame unipolare 750 v nudo / - Cavo isolamento minerale 750 V, nudo, 1x1.5	m		7,00
06.P01.Q03.010	Cavi ad isolamento minerale con guaina esterna in tubo di rame unipolare 750 v nudo / - Cavo isolamento minerale 750 V, nudo, 1x2.5	m		8,22
06.P01.Q03.015	Cavi ad isolamento minerale con guaina esterna in tubo di rame unipolare 750 v nudo / - Cavo isolamento minerale 750 V, nudo, 1x4	m		9,70
06.P01.Q03.020	Cavi ad isolamento minerale con guaina esterna in tubo di rame unipolare 750 v nudo / - Cavo isolamento minerale 750 V, nudo, 1x6	m		10,47
06.P01.Q03.025	Cavi ad isolamento minerale con guaina esterna in tubo di rame unipolare 750 v nudo / - Cavo isolamento minerale 750 V, nudo, 1x10	m		11,07
06.P01.Q03.030	Cavi ad isolamento minerale con guaina esterna in tubo di rame unipolare 750 v nudo / - Cavo isolamento minerale 750 V, nudo, 1x16	m		13,71
06.P01.Q03.035	Cavi ad isolamento minerale con guaina esterna in tubo di rame unipolare 750 v nudo / - Cavo isolamento minerale 750 V, nudo, 1x25	m		16,20
06.P01.Q03.040	Cavi ad isolamento minerale con guaina esterna in tubo di rame unipolare 750 v nudo / - Cavo isolamento minerale 750 V, nudo, 1x35	m		21,40
06.P01.Q03.045	Cavi ad isolamento minerale con guaina esterna in tubo di rame unipolare 750 v nudo / - Cavo isolamento minerale 750 V, nudo, 1x50	m		27,51
06.P01.Q03.050	Cavi ad isolamento minerale con guaina esterna in tubo di rame unipolare 750 v nudo / - Cavo isolamento minerale 750 V, nudo, 1x70	m		35,66
06.P01.Q03.055	Cavi ad isolamento minerale con guaina esterna in tubo di rame unipolare 750 v nudo / - Cavo isolamento minerale 750 V, nudo, 1x95	m		45,62
06.P01.Q03.060	Cavi ad isolamento minerale con guaina esterna in tubo di rame unipolare 750 v nudo / - Cavo isolamento minerale 750 V, nudo, 1x120	m		54,52
06.P01.Q03.065	Cavi ad isolamento minerale con guaina esterna in tubo di rame unipolare 750 v nudo / - Cavo isolamento minerale 750 V, nudo, 1x150	m		67,18
06.P01.Q03.070	Cavi ad isolamento minerale con guaina esterna in tubo di rame unipolare 750 v nudo / - Cavo isolamento minerale 750 V, nudo, 1x185	m		81,36
06.P01.Q03.075	Cavi ad isolamento minerale con guaina esterna in tubo di rame unipolare 750 v nudo / - Cavo isolamento minerale 750 V, nudo, 1x240	m		104,49
06.P01.Q03.080	Cavi ad isolamento minerale con guaina esterna in tubo di rame unipolare 750 v nudo / - Cavo isolamento minerale 750 V, nudo, 1x300	m		134,74
06.P01.Q03.085	Cavi ad isolamento minerale con guaina esterna in tubo di rame unipolare 750 v nudo / - Cavo isolamento minerale 750 V, nudo, 1x400	m		165,80
06.P01.Q04.005	Cavi ad isolamento minerale con guaina esterna in tubo di rame bipolare 750 v nudo / - Cavo isolamento minerale 750 V, nudo, 2x1.5	m		11,35
06.P01.Q04.010	Cavi ad isolamento minerale con guaina esterna in tubo di rame bipolare 750 v nudo / - Cavo isolamento minerale 750 V, nudo, 2x2.5	m		14,22
06.P01.Q04.015	Cavi ad isolamento minerale con guaina esterna in tubo di rame bipolare 750 v nudo / - Cavo isolamento minerale 750 V, nudo, 2x4	m		16,00
06.P01.Q04.020	Cavi ad isolamento minerale con guaina esterna in tubo di rame bipolare 750 v nudo / - Cavo isolamento minerale 750 V, nudo, 2x6	m		19,28
06.P01.Q04.025	Cavi ad isolamento minerale con guaina esterna in tubo di rame bipolare 750 v nudo / - Cavo isolamento minerale 750 V, nudo, 2x10	m		24,93
06.P01.Q04.030	Cavi ad isolamento minerale con guaina esterna in tubo di rame bipolare 750 v nudo / - Cavo isolamento minerale 750 V, nudo, 2x16	m		33,38
06.P01.Q04.035	Cavi ad isolamento minerale con guaina esterna in tubo di rame bipolare 750 v nudo / - Cavo isolamento minerale 750 V, nudo, 2x25	m		46,03
06.P01.Q05.005	Cavi ad isolamento minerale con guaina esterna in tubo di rame tripolare 750 v nudo / - Cavo isolamento minerale 750 V, nudo, 3x1.5	m		12,22
06.P01.Q05.010	Cavi ad isolamento minerale con guaina esterna in tubo di rame tripolare 750 v nudo / - Cavo isolamento minerale 750 V, nudo, 3x2.5	m		14,93
06.P01.Q05.015	Cavi ad isolamento minerale con guaina esterna in tubo di rame tripolare 750 v nudo / - Cavo isolamento minerale 750 V, nudo, 3x4	m		17,56
06.P01.Q05.020	Cavi ad isolamento minerale con guaina esterna in tubo di rame tripolare 750 v nudo / - Cavo isolamento minerale 750 V, nudo, 3x6	m		22,09
06.P01.Q05.025	Cavi ad isolamento minerale con guaina esterna in tubo di rame tripolare 750 v nudo / - Cavo isolamento minerale 750 V, nudo, 3x10	m		29,65
06.P01.Q05.030	Cavi ad isolamento minerale con guaina esterna in tubo di rame tripolare 750 v nudo / - Cavo isolamento minerale 750 V, nudo, 3x16	m		38,51
06.P01.Q05.035	Cavi ad isolamento minerale con guaina esterna in tubo di rame tripolare 750 v nudo / - Cavo isolamento minerale 750 V, nudo, 3x25	m		56,56
06.P01.Q06.005	Cavi ad isolamento minerale con guaina esterna in tubo di rame quadripolare 750 v nudo / - Cavo isolamento minerale 750 V, nudo, 4x1.5	m		14,91
06.P01.Q06.010	Cavi ad isolamento minerale con guaina esterna in tubo di rame quadripolare 750 v nudo / - Cavo isolamento minerale 750 V, nudo, 4x2.5	m		18,24
06.P01.Q06.015	Cavi ad isolamento minerale con guaina esterna in tubo di rame quadripolare 750 v nudo / - Cavo isolamento minerale 750 V, nudo, 4x4	m		21,37
06.P01.Q06.020	Cavi ad isolamento minerale con guaina esterna in tubo di rame quadripolare 750 v nudo / - Cavo isolamento minerale 750 V, nudo, 4x6	m		26,70
06.P01.Q06.025	Cavi ad isolamento minerale con guaina esterna in tubo di rame quadripolare 750 v nudo / - Cavo isolamento minerale 750 V, nudo, 4x10	m		34,60
06.P01.Q06.030	Cavi ad isolamento minerale con guaina esterna in tubo di rame quadripolare 750 v nudo / - Cavo isolamento minerale 750 V, nudo, 4x16	m		48,21
06.P01.Q06.035	Cavi ad isolamento minerale con guaina esterna in tubo di rame quadripolare 750 v nudo / - Cavo isolamento minerale 750 V, nudo, 4x25	m		69,12
06.P01.Q07.005	Cavi ad isolamento minerale con guaina esterna in tubo di rame multipolare 750 v nudo / - Cavo isolamento minerale 750 V, nudo, 7x1.5	m		18,98
06.P01.Q07.010	Cavi ad isolamento minerale con guaina esterna in tubo di rame multipolare 750 v nudo / - Cavo isolamento minerale 750 V, nudo, 7x2.5	m		24,52
06.P01.Q07.015	Cavi ad isolamento minerale con guaina esterna in tubo di rame multipolare 750 v nudo / - Cavo isolamento minerale 750 V, nudo, 12x1.5	m		35,10
06.P01.Q07.020	Cavi ad isolamento minerale con guaina esterna in tubo di rame multipolare 750 v nudo / - Cavo isolamento minerale 750 V, nudo, 12x2.5	m		42,69
06.P01.Q07.025	Cavi ad isolamento minerale con guaina esterna in tubo di rame multipolare 750 v nudo / - Cavo isolamento minerale 750 V, nudo, 19x1.5	m		59,25
06.P01.Q08.005	Cavi ad isolamento minerale con guaina esterna in tubo di rame unipolare 750 v rivestito in pvc / - Cavo isolamento minerale 750 V, rivest. esterno 1x1.5	m		9,21
06.P01.Q08.010	Cavi ad isolamento minerale con guaina esterna in tubo di rame unipolare 750 v rivestito in pvc / - Cavo isolamento minerale 750 V, rivest. esterno 1x2.5	m		10,66
06.P01.Q08.015	Cavi ad isolamento minerale con guaina esterna in tubo di rame unipolare 750 v rivestito in pvc / - Cavo isolamento minerale 750 V, rivest. esterno 1x4	m		11,36
06.P01.Q08.020	Cavi ad isolamento minerale con guaina esterna in tubo di rame unipolare 750 v rivestito in pvc / - Cavo isolamento minerale 750 V, rivest. esterno 1x6	m		11,84
06.P01.Q08.025	Cavi ad isolamento minerale con guaina esterna in tubo di rame unipolare 750 v rivestito in pvc / - Cavo isolamento minerale 750 V, rivest. esterno 1x10	m		14,14
06.P01.Q08.030	Cavi ad isolamento minerale con guaina esterna in tubo di rame unipolare 750 v rivestito in pvc / - Cavo isolamento minerale 750 V, rivest. esterno 1x16	m		17,49
06.P01.Q08.035	Cavi ad isolamento minerale con guaina esterna in tubo di rame unipolare 750 v rivestito in pvc / - Cavo isolamento minerale 750 V, rivest. esterno 1x25	m		20,35
06.P01.Q08.040	Cavi ad isolamento minerale con guaina esterna in tubo di rame unipolare 750 v rivestito in pvc / - Cavo isolamento minerale 750 V, rivest. esterno 1x35	m		25,70
06.P01.Q08.045	Cavi ad isolamento minerale con guaina esterna in tubo di rame unipolare 750 v rivestito in pvc / - Cavo isolamento minerale 750 V, rivest. esterno 1x50	m		32,69
06.P01.Q08.050	Cavi ad isolamento minerale con guaina esterna in tubo di rame unipolare 750 v rivestito in pvc / - Cavo isolamento minerale 750 V, rivest. esterno 1x70	m		41,96
06.P01.Q08.055	Cavi ad isolamento minerale con guaina esterna in tubo di rame unipolare 750 v rivestito in pvc / - Cavo isolamento minerale 750 V, rivest. esterno 1x95	m		54,13
06.P01.Q08.060	Cavi ad isolamento minerale con guaina esterna in tubo di rame unipolare 750 v rivestito in pvc / - Cavo isolamento minerale 750 V, rivest. esterno 1x120	m		64,52
06.P01.Q08.065	Cavi ad isolamento minerale con guaina esterna in tubo di rame unipolare 750 v rivestito in pvc / - Cavo isolamento minerale 750 V, rivest. esterno 1x150	m		78,67
06.P01.Q08.070	Cavi ad isolamento minerale con guaina esterna in tubo di rame unipolare 750 v rivestito in pvc / - Cavo isolamento minerale 750 V, rivest. esterno 1x185	m		96,90
06.P01.Q08.075	Cavi ad isolamento minerale con guaina esterna in tubo di rame unipolare 750 v rivestito in pvc / - Cavo isolamento minerale 750 V, rivest. esterno 1x240	m		126,15
06.P01.Q08.080	Cavi ad isolamento minerale con guaina esterna in tubo di rame unipolare 750 v rivestito in pvc / - Cavo isolamento minerale 750 V, rivest. esterno 1x300	m		159,82
06.P01.Q08.085	Cavi ad isolamento minerale con guaina esterna in tubo di rame unipolare 750 v rivestito in pvc / - Cavo isolamento minerale 750 V, rivest. esterno 1x400	m		198,10
06.P01.Q09.005	Cavi ad isolamento minerale con guaina esterna in tubo di rame bipolare 750 v rivestito in pvc / - Cavo isolamento minerale 750 V, rivest. esterno 2x1.5	m		13,86
06.P01.Q09.010	Cavi ad isolamento minerale con guaina esterna in tubo di rame bipolare 750 v rivestito in pvc / - Cavo isolamento minerale 750 V, rivest. esterno 2x2.5	m		17,33
06.P01.Q09.015	Cavi ad isolamento minerale con guaina esterna in tubo di rame bipolare 750 v rivestito in pvc / - Cavo isolamento minerale 750 V, rivest. esterno 2x4	m		18,95
06.P01.Q09.020	Cavi ad isolamento minerale con guaina esterna in tubo di rame bipolare 750 v rivestito in pvc / - Cavo isolamento minerale 750 V, rivest. esterno 2x6	m		22,39
06.P01.Q09.025	Cavi ad isolamento minerale con guaina esterna in tubo di rame bipolare 750 v rivestito in pvc / - Cavo isolamento minerale 750 V, rivest. esterno 2x10	m		28,39
06.P01.Q09.030	Cavi ad isolamento minerale con guaina esterna in tubo di rame bipolare 750 v rivestito in pvc / - Cavo isolamento minerale 750 V, rivest. esterno 2x16	m		37,55
06.P01.Q09.035	Cavi ad isolamento minerale con guaina esterna in tubo di rame bipolare 750 v rivestito in pvc / - Cavo isolamento minerale 750 V, rivest. esterno 2x25	m		52,33
06.P01.Q10.005	tripolare 750 v rivestito in pvc / - Cavo isolamento minerale 750 V, rivest. esterno 3x1.5	m		14,93
06.P01.Q10.010	tripolare 750 v rivestito in pvc / - Cavo isolamento minerale 750 V, rivest. esterno 3x2.5	m		18,00
06.P01.Q10.015	tripolare 750 v rivestito in pvc / - Cavo isolamento minerale 750 V, rivest. esterno 3x4	m		20,57
06.P01.Q10.020	tripolare 750 v rivestito in pvc / - Cavo isolamento minerale 750 V, rivest. esterno 3x6	m		25,38
06.P01.Q10.025	tripolare 750 v rivestito in pvc / - Cavo isolamento minerale 750 V, rivest. esterno 3x10	m		33,66
06.P01.Q10.030	tripolare 750 v rivestito in pvc / - Cavo isolamento minerale 750 V, rivest. esterno 3x16	m		43,74
06.P01.Q10.035	tripolare 750 v rivestito in pvc / - Cavo isolamento minerale 750 V, rivest. esterno 3x25	m		63,45
06.P01.Q11.005	Cavi ad isolamento minerale con guaina esterna in tubo di rame quadripolare 750 v rivestito in pvc / - Cavo isolamento minerale 750 V, rivest. esterno 4x1.5	m		17,90
06.P01.Q11.010	Cavi ad isolamento minerale con guaina esterna in tubo di rame quadripolare 750 v rivestito in pvc / - Cavo isolamento minerale 750 V, rivest. esterno 4x2.5	m		21,53
06.P01.Q11.015	Cavi ad isolamento minerale con guaina esterna in tubo di rame quadripolare 750 v rivestito in pvc / - Cavo isolamento minerale 750 V, rivest. esterno 4x4	m		24,64
06.P01.Q11.020	Cavi ad isolamento minerale con guaina esterna in tubo di rame quadripolare 750 v rivestito in pvc / - Cavo isolamento minerale 750 V, rivest. esterno 4x6	m		30,37
06.P01.Q11.025	Cavi ad isolamento minerale con guaina esterna in tubo di rame quadripolare 750 v rivestito in pvc / - Cavo isolamento minerale 750 V, rivest. esterno 4x10	m		38,97
06.P01.Q11.030	Cavi ad isolamento minerale con guaina esterna in tubo di rame quadripolare 750 v rivestito in pvc / - Cavo isolamento minerale 750 V, rivest. esterno 4x16	m		54,26
06.P01.Q11.035	Cavi ad isolamento minerale con guaina esterna in tubo di rame quadripolare 750 v rivestito in pvc / - Cavo isolamento minerale 750 V, rivest. esterno 4x25	m		78,24
06.P01.Q12.005	Cavi ad isolamento minerale con guaina esterna in tubo di rame multipolare 750 v rivestito in pvc / - Cavo isolamento minerale 750 V, rivest. esterno 7x1.5	m		22,10
06.P01.Q12.010	Cavi ad isolamento minerale con guaina esterna in tubo di rame multipolare 750 v rivestito in pvc / - Cavo isolamento minerale 750 V, rivest. esterno 7x2.5	m		28,23
06.P01.Q12.015	Cavi ad isolamento minerale con guaina esterna in tubo di rame multipolare 750 v rivestito in pvc / - Cavo isolamento minerale 750 V, rivest. esterno 12x1.5	m		38,66
06.P01.Q12.020	Cavi ad isolamento minerale con guaina esterna in tubo di rame multipolare 750 v rivestito in pvc / - Cavo isolamento minerale 750 V, rivest. esterno 12x2.5	m		48,12
06.P01.Q12.025	Cavi ad isolamento minerale con guaina esterna in tubo di rame multipolare 750 v rivestito in pvc / - Cavo isolamento minerale 750 V, rivest. esterno 19x1.5	m		67,60
06.P01.Q13.005	Terminali per cavo ad isolamento minerale per qualsiasi tensione. / - Terminale standard unipolare fino a 35 mm²	cad		3,18
06.P01.Q13.010	Terminali per cavo ad isolamento minerale per qualsiasi tensione. / - Terminale standard unipolare da 50 a 95 mm²	cad		8,07
06.P01.Q13.015	Terminali per cavo ad isolamento minerale per qualsiasi tensione. / - Terminale standard unipolare da 120 a 185 mm²	cad		10,66
06.P01.Q13.020	Terminali per cavo ad isolamento minerale per qualsiasi tensione. / - Terminale standard unipolare da 240 a 400 mm²	cad		13,67
06.P01.Q13.025	Terminali per cavo ad isolamento minerale per qualsiasi tensione. / - Terminale standard bipolare fino a 6 mm²	cad		3,18
06.P01.Q13.030	Terminali per cavo ad isolamento minerale per qualsiasi tensione. / - Terminale standard bipolare da 10 a 16 mm²	cad		8,07
06.P01.Q13.035	Terminali per cavo ad isolamento minerale per qualsiasi tensione. / - Terminale standard bipolare da 25 mm²	cad		10,66
06.P01.Q13.040	Terminali per cavo ad isolamento minerale per qualsiasi tensione. / - Terminale standard tripolare fino a 4 mm²	cad		3,18
06.P01.Q13.045	Terminali per cavo ad isolamento minerale per qualsiasi tensione. / - Terminale standard tripolare da 6 a 16 mm²	cad		8,07
06.P01.Q13.050	Terminali per cavo ad isolamento minerale per qualsiasi tensione. / - Terminale standard tripolare da 25 mm²	cad		14,17
06.P01.Q13.055	Terminali per cavo ad isolamento minerale per qualsiasi tensione. / - Terminale standard quadripolare fino a 2,5mm²	cad		3,18
06.P01.Q13.060	Terminali per cavo ad isolamento minerale per qualsiasi tensione. / - Terminale standard quadripolare da 4 a 10 mm²	cad		8,07
06.P01.Q13.065	Terminali per cavo ad isolamento minerale per qualsiasi tensione. / - Terminale standard quadripolare da 16 mm²	cad		10,66
06.P01.Q13.070	Terminali per cavo ad isolamento minerale per qualsiasi tensione. / - Terminale standard quadripolare da 25 mm²	cad		14,17
06.P01.Q13.075	Terminali per cavo ad isolamento minerale per qualsiasi tensione. / - Terminale standard multipolare fino a 12x1,5 mm²	cad		8,07
06.P01.Q13.080	Terminali per cavo ad isolamento minerale per qualsiasi tensione. / - Terminale standard multipolare da 12x2,5 mm²	cad		10,66
06.P01.Q13.085	Terminali per cavo ad isolamento minerale per qualsiasi tensione. / - Terminale standard multipolare da 19x1,5 mm²	cad		14,17
06.P01.Q14.005	Raccordi IP67 per cavo ad isolamento minerale per qualsiasi tensione. / - Raccordo IP67 per cavo unipolare fino a 35 mm²	cad		6,50
06.P01.Q14.010	Raccordi IP67 per cavo ad isolamento minerale per qualsiasi tensione. / - Raccordo IP67 per cavo unipolare da 50 a 95 mm²	cad		9,83
06.P01.Q14.015	Raccordi IP67 per cavo ad isolamento minerale per qualsiasi tensione. / - Raccordo IP67 per cavo unipolare da 120 a 185 mm²	cad		14,74
06.P01.Q14.020	Raccordi IP67 per cavo ad isolamento minerale per qualsiasi tensione. / - Raccordo IP67 per cavo unipolare da 240 mm²	cad		42,88
06.P01.Q14.025	Raccordi IP67 per cavo ad isolamento minerale per qualsiasi tensione. / - Raccordo IP67 per cavo bipolare fino a 6 mm²	cad		6,50
06.P01.Q14.030	Raccordi IP67 per cavo ad isolamento minerale per qualsiasi tensione. / - Raccordo IP67 per cavo bipolare da 10 a 16 mm²	cad		9,83
06.P01.Q14.035	Raccordi IP67 per cavo ad isolamento minerale per qualsiasi tensione. / - Raccordo IP67 per cavo bipolare da 25 mm²	cad		14,74
06.P01.Q14.045	Raccordi IP67 per cavo ad isolamento minerale per qualsiasi tensione. / - Raccordo IP67 per cavo tripolare da 6 a 16 mm²	cad		9,83
06.P01.Q14.050	Raccordi IP67 per cavo ad isolamento minerale per qualsiasi tensione. / - Raccordo IP67 per cavo tripolare da 25 mm²	cad		14,74
06.P01.Q14.055	Raccordi IP67 per cavo ad isolamento minerale per qualsiasi tensione. / - Raccordo IP67 per cavo quadripolare fino a 2,5mm²	cad		6,50
06.P01.Q14.060	Raccordi IP67 per cavo ad isolamento minerale per qualsiasi tensione. / - Raccordo IP67 per cavo quadripolare da 4 a 10 mm²	cad		9,83
06.P01.Q14.065	Raccordi IP67 per cavo ad isolamento minerale per qualsiasi tensione. / - Raccordo IP67 per cavo quadripolare da 16 mm²	cad		14,74
06.P01.Q14.070	Raccordi IP67 per cavo ad isolamento minerale per qualsiasi tensione. / - Raccordo IP67 per cavo quadripolare da 25 mm²	cad		42,88
06.P01.Q14.075	Raccordi IP67 per cavo ad isolamento minerale per qualsiasi tensione. / - Raccordo IP67 per cavo multipolare fino a 12x1,5 mm²	cad		9,83
06.P01.Q14.080	Raccordi IP67 per cavo ad isolamento minerale per qualsiasi tensione. / - Raccordo IP67 per cavo multipolare da 12x2,5 mm²	cad		14,74
06.P01.Q14.085	Raccordi IP67 per cavo ad isolamento minerale per qualsiasi tensione. / - Raccordo IP67 per cavo multipolare da 19x1,5 mm²	cad		42,88
06.P01.Q15.005	Raccordi AD-PE per cavo ad isolamento minerale per qualsiasi tensione. / - Raccordo AD-PE per cavo unipolare fino a 25 mm²	cad		9,29
06.P01.Q15.010	Raccordi AD-PE per cavo ad isolamento minerale per qualsiasi tensione. / - Raccordo AD-PE per cavo unipolare da 35 a 70 mm²	cad		11,47
06.P01.Q15.015	Raccordi AD-PE per cavo ad isolamento minerale per qualsiasi tensione. / - Raccordo AD-PE per cavo unipolare da 95 a 120 mm²	cad		18,51
06.P01.Q15.020	Raccordi AD-PE per cavo ad isolamento minerale per qualsiasi tensione. / - Raccordo AD-PE per cavo unipolare da 150 a 240 mm²	cad		39,11
06.P01.Q15.025	Raccordi AD-PE per cavo ad isolamento minerale per qualsiasi tensione. / - Raccordo AD-PE per cavo bipolare fino a 4 mm²	cad		9,29
06.P01.Q15.030	Raccordi AD-PE per cavo ad isolamento minerale per qualsiasi tensione. / - Raccordo AD-PE per cavo bipolare da 6 a 16 mm²	cad		11,47
06.P01.Q15.035	Raccordi AD-PE per cavo ad isolamento minerale per qualsiasi tensione. / - Raccordo AD-PE per cavo bipolare da 25 mm²	cad		18,51
06.P01.Q15.040	Raccordi AD-PE per cavo ad isolamento minerale per qualsiasi tensione. / - Raccordo AD-PE per cavo tripolare fino a 2,5 mm²	cad		9,29
06.P01.Q15.045	Raccordi AD-PE per cavo ad isolamento minerale per qualsiasi tensione. / - Raccordo AD-PE per cavo tripolare da 4 a 10 mm²	cad		11,47
06.P01.Q15.050	Raccordi AD-PE per cavo ad isolamento minerale per qualsiasi tensione. / - Raccordo AD-PE per cavo tripolare da 16 mm²	cad		18,51
06.P01.Q15.055	Raccordi AD-PE per cavo ad isolamento minerale per qualsiasi tensione. / - Raccordo AD-PE per cavo tripolare da 25 mm²	cad		39,11
06.P01.Q15.060	Raccordi AD-PE per cavo ad isolamento minerale per qualsiasi tensione. / - Raccordo AD-PE per cavo quadripolare da 1,5 mm²	cad		9,29
06.P01.Q15.065	Raccordi AD-PE per cavo ad isolamento minerale per qualsiasi tensione. / - Raccordo AD-PE per cavo quadripolare da 2,5 a 6 mm²	cad		11,47
06.P01.Q15.070	Raccordi AD-PE per cavo ad isolamento minerale per qualsiasi tensione. / - Raccordo AD-PE per cavo quadripolare da 10 a 16 mm²	cad		18,51
06.P01.Q15.075	Raccordi AD-PE per cavo ad isolamento minerale per qualsiasi tensione. / - Raccordo AD-PE per cavo quadripolare da 25 mm²	cad		39,11
06.P01.Q15.080	Raccordi AD-PE per cavo ad isolamento minerale per qualsiasi tensione. / - Raccordo AD-PE per cavo multipolare fino a 12x1,5 mm²	cad		11,47
06.P01.Q15.085	Raccordi AD-PE per cavo ad isolamento minerale per qualsiasi tensione. / - Raccordo AD-PE per cavo multipolare da 12x2,5 mm²	cad		18,51
06.P01.Q15.090	Raccordi AD-PE per cavo ad isolamento minerale per qualsiasi tensione. / - Raccordo AD-PE per cavo multipolare da 19x1,5 mm²	cad		39,11
06.P01.Q16.005	Giunti in ottone, per cavo ad isolamento minerale, completi di 2 terminali, 2 raccordi, connettori testa-testa per i conduttori e guaine isolanti. / - Giunti in ottone piccoli (GSG)	cad		106,58
06.P01.Q16.010	Giunti in ottone, per cavo ad isolamento minerale, completi di 2 terminali, 2 raccordi, connettori testa-testa per i conduttori e guaine isolanti. / - Giunti in ottone medi (GSJ)	cad		150,45
06.P01.Q16.015	Giunti in ottone, per cavo ad isolamento minerale, completi di 2 terminali, 2 raccordi, connettori testa-testa per i conduttori e guaine isolanti. / - Giunti in ottone grandi (GSK)	cad		181,81
06.P01.Q16.020	Giunti in ottone, per cavo ad isolamento minerale, completi di 2 terminali, 2 raccordi, connettori testa-testa per i conduttori e guaine isolanti. / - Giunti in ottone extra grandi (GSM)	cad		225,68
06.P01.Q17.005	Graffette in rame / - Graffette in rame piccola	cad		0,83
06.P01.Q17.010	Graffette in rame / - Graffette in rame media	cad		1,85
06.P01.Q17.015	Graffette in rame / - Graffette in rame grande	cad		2,80
06.P01.S01.001	Sistemi di barriere antifiamma entro aperture di muri o soffitti contenenti tubazioni con cavi elettrici, eseguiti con lastre costituite da una matrice di silicato additivato o con altro materiale sigillante espandibile in presenza di fiamma (schiuma, sacchetti). / - Lastra spessore 12mm REI 120	m²		23,88
06.P01.S01.002	Sistemi di barriere antifiamma entro aperture di muri o soffitti contenenti tubazioni con cavi elettrici, eseguiti con lastre costituite da una matrice di silicato additivato o con altro materiale sigillante espandibile in presenza di fiamma (schiuma, sacchetti). / - Lastra spessore 20mm REI 180	m²		38,68
06.P01.S01.003	Sistemi di barriere antifiamma entro aperture di muri o soffitti contenenti tubazioni con cavi elettrici, eseguiti con lastre costituite da una matrice di silicato additivato o con altro materiale sigillante espandibile in presenza di fiamma (schiuma, sacchetti). / - Sacchetti o schiume di riempimento (misura area netta parete REI da ripristinare)	dm²		16,72
06.P01.S02.005	Passacavi multipli antifiamma per installazioni nuove o esistenti. Telaio base costituito da un telaio in acciaio di dimensioni indicative 150 x 190 mm, guarnizioni passanti in gomma antifiamma, moduli premigomma in alluminio con viti di serraggio e guarnizioni, tassello di chiusura per completamento finestra del telaio. Incluso ogni altro accessorio per il montaggio. Quota addizionale per ogni cavo da considerarsi in aggiunta al costo del telaio base / - telaio base	cad		81,48
06.P01.S02.010	Passacavi multipli antifiamma per installazioni nuove o esistenti. Telaio base costituito da un telaio in acciaio di dimensioni indicative 150 x 190 mm, guarnizioni passanti in gomma antifiamma, moduli premigomma in alluminio con viti di serraggio e guarnizioni, tassello di chiusura per completamento finestra del telaio. Incluso ogni altro accessorio per il montaggio. Quota addizionale per ogni cavo da considerarsi in aggiunta al costo del telaio base / - quota addizionale per ogni cavo fino diam.35 mm	cad		2,40
06.P01.S02.015	Passacavi multipli antifiamma per installazioni nuove o esistenti. Telaio base costituito da un telaio in acciaio di dimensioni indicative 150 x 190 mm, guarnizioni passanti in gomma antifiamma, moduli premigomma in alluminio con viti di serraggio e guarnizioni, tassello di chiusura per completamento finestra del telaio. Incluso ogni altro accessorio per il montaggio. Quota addizionale per ogni cavo da considerarsi in aggiunta al costo del telaio base / - quota addizionale per ogni cavo oltre diam.35 mm	cad		3,85
06.P01.T01.005	Morsetti tipo a "mantello" per la connessione di cavi elettrici,con viti e bussola in ottone. / - Morsetti a mantello 10 mm²	cad		0,77
06.P01.T01.010	Morsetti tipo a "mantello" per la connessione di cavi elettrici,con viti e bussola in ottone. / - Morsetti a mantello 16 - 35 mm²	cad		0,97
06.P01.T01.015	Morsetti tipo a "mantello" per la connessione di cavi elettrici,con viti e bussola in ottone. / - Morsetti a mantello 50 mm²	cad		1,43
06.P01.T01.020	Morsetti tipo a "mantello" per la connessione di cavi elettrici,con viti e bussola in ottone. / - Morsetti a mantello 70 mm²	cad		1,81
06.P01.T02.005	Morsetti tipo a "mammut" per la connessione di cavi elettrici,con viti e bussola in ottone. / - Morsetti tipo mammut 6 mm²	cad		0,10
06.P01.T02.010	Morsetti tipo a "mammut" per la connessione di cavi elettrici,con viti e bussola in ottone. / - Morsetti tipo mammut 10-16 mm²	cad		0,16
06.P01.T02.015	Morsetti tipo a "mammut" per la connessione di cavi elettrici,con viti e bussola in ottone. / - Morsetti tipo mammut 25 mm²	cad		0,62
06.P01.T03.005	Morsetti tipo a "cappuccio" per la connessione di cavi elettrici. / - Morsetti a cappuccio 4 mm²	cad		0,09
06.P01.T03.010	Morsetti tipo a "cappuccio" per la connessione di cavi elettrici. / - Morsetti a cappuccio 5-9 mm²	cad		0,11
06.P01.T03.015	Morsetti tipo a "cappuccio" per la connessione di cavi elettrici. / - Morsetti a cappuccio 10-16 mm²	cad		0,22
06.P01.T03.020	Morsetti tipo a "cappuccio" per la connessione di cavi elettrici. / - Morsetti a cappuccio 25-35 mm²	cad		0,30
06.P01.T04.010	Capicorda di qualunque tipo in rame stagnato compreso connettori di giunzione. / - Capicorda fino a 4-6 mm²	cad		0,06
06.P01.T04.015	Capicorda di qualunque tipo in rame stagnato compreso connettori di giunzione. / - Capicorda da 10-16 mm²	cad		0,19
06.P01.T04.020	Capicorda di qualunque tipo in rame stagnato compreso connettori di giunzione. / - Capicorda da 25-35 mm²	cad		0,29
06.P01.T04.025	Capicorda di qualunque tipo in rame stagnato compreso connettori di giunzione. / - Capicorda da 50-70 mm²	cad		0,58
06.P01.T04.030	Capicorda di qualunque tipo in rame stagnato compreso connettori di giunzione. / - Capicorda da 95-120 mm²	cad		1,23
06.P01.T04.035	Capicorda di qualunque tipo in rame stagnato compreso connettori di giunzione. / - Capicorda da 150-240 mm²	cad		2,63
06.P01.T04.040	Capicorda di qualunque tipo in rame stagnato compreso connettori di giunzione. / - Capicorda da 300-400 mm²	cad		6,59
06.P01.T04.045	Capicorda di qualunque tipo in rame stagnato compreso connettori di giunzione. / - Capicorda da 500-600 mm²	cad		13,17
06.P01.T05.005	Guaina termorestringente in "poliofelina", per tensioni fino ad 1 kV. / - Guaina termorestringente D. max 1,5 - min 0,5 mm	m		2,16
06.P01.T05.010	Guaina termorestringente in "poliofelina", per tensioni fino ad 1 kV. / - Guaina termorestringente D. max 3 - min 1 mm	m		2,58
06.P01.T05.015	Guaina termorestringente in "poliofelina", per tensioni fino ad 1 kV. / - Guaina termorestringente D. max 9 - min 3 mm	m		4,21
06.P01.T05.020	Guaina termorestringente in "poliofelina", per tensioni fino ad 1 kV. / - Guaina termorestringente D. max 18 - min 6 mm	m		6,38
06.P01.T05.025	Guaina termorestringente in "poliofelina", per tensioni fino ad 1 kV. / - Guaina termorestringente D. max 39 - min 13 mm	m		16,15
06.P01.T06.005	Giunti per linea tripolari o quadripolari con materiale termorestringente comprensivo di connettore a doppia vite, per cavi con o senza guaina, per tensioni fino ad 1 kV ad isolamento estruso. / - Giunti termorestringenti multipolari fino a 6 mm²	cad		38,10
06.P01.T06.010	Giunti per linea tripolari o quadripolari con materiale termorestringente comprensivo di connettore a doppia vite, per cavi con o senza guaina, per tensioni fino ad 1 kV ad isolamento estruso. / - Giunti termorestringenti multipolari da 10 a 35 mm²	cad		75,07
06.P01.T06.015	Giunti per linea tripolari o quadripolari con materiale termorestringente comprensivo di connettore a doppia vite, per cavi con o senza guaina, per tensioni fino ad 1 kV ad isolamento estruso. / - Giunti termorestringenti multipolari da 50 a 120 mm²	cad		140,05
06.P01.T06.020	Giunti per linea tripolari o quadripolari con materiale termorestringente comprensivo di connettore a doppia vite, per cavi con o senza guaina, per tensioni fino ad 1 kV ad isolamento estruso. / - Giunti termorestringenti multipolari da 120 a 240 mm²	cad		208,70
06.P01.T08.005	Giunti per linea unipolari con muffole, resine isolanti e connettori, per cavi con o senza guaina, per tensioni fino ad 1 kV ad isolamento estruso / - Giunti con muffole unipolare fino a 50 mm²	cad		33,95
06.P01.T08.010	Giunti per linea unipolari con muffole, resine isolanti e connettori, per cavi con o senza guaina, per tensioni fino ad 1 kV ad isolamento estruso / - Giunti con muffole unipolare 70-150 mm²	cad		60,45
06.P01.T08.015	Giunti per linea unipolari con muffole, resine isolanti e connettori, per cavi con o senza guaina, per tensioni fino ad 1 kV ad isolamento estruso / - Giunti con muffole unipolare 185-300 mm²	cad		109,70
06.P01.T09.005	Giunti in linea tripolari o quadripolare con muffole, resine isolanti e connettori, per cavi con o senza guaina, per tensioni fino ad 1 kV ad isolamento estruso / - Giunti con muffole tripolare fino a 6 mm²	cad		29,93
06.P01.T09.010	Giunti in linea tripolari o quadripolare con muffole, resine isolanti e connettori, per cavi con o senza guaina, per tensioni fino ad 1 kV ad isolamento estruso / - Giunti con muffole tripolare 10-35 mm²	cad		60,40
06.P01.T09.015	Giunti in linea tripolari o quadripolare con muffole, resine isolanti e connettori, per cavi con o senza guaina, per tensioni fino ad 1 kV ad isolamento estruso / - Giunti con muffole tripolare 50-70 mmq	cad		84,38
06.P01.T09.020	Giunti in linea tripolari o quadripolare con muffole, resine isolanti e connettori, per cavi con o senza guaina, per tensioni fino ad 1 kV ad isolamento estruso / - Giunti con muffole tripolare 95-185 mm²	cad		192,76
06.P01.T09.025	Giunti in linea tripolari o quadripolare con muffole, resine isolanti e connettori, per cavi con o senza guaina, per tensioni fino ad 1 kV ad isolamento estruso / - Giunti con muffole tripolare 150-185 mm²	cad		391,82
06.P01.T09.030	Giunti in linea tripolari o quadripolare con muffole, resine isolanti e connettori, per cavi con o senza guaina, per tensioni fino ad 1 kV ad isolamento estruso / - Giunti con muffole tripolare 240-300 mm²	cad		820,35
06.P01.T10.005	Giunti di derivazione unipolari e multipolare con muffole e resine isolanti, per cavi con o senza guaina, per tensioni fino ad 1 kV ad isolamento estruso. / - Giunti con muffole passante fino a 1x70 / 3x10 / 4x6 mm²	cad		42,88
06.P01.T10.010	Giunti di derivazione unipolari e multipolare con muffole e resine isolanti, per cavi con o senza guaina, per tensioni fino ad 1 kV ad isolamento estruso. / - Giunti con muffole passante fino a 1x150 / 3x35 / 4x25 mm²	cad		65,05
06.P01.T10.015	Giunti di derivazione unipolari e multipolare con muffole e resine isolanti, per cavi con o senza guaina, per tensioni fino ad 1 kV ad isolamento estruso. / - Giunti con muffole passante fino a 1x400 / 3x70 / 4x50 mm²	cad		171,08
06.P01.T11.005	Terminali con materiale termorestringente, per cavi quadripolari con o senza guaina, per tensioni fino ad 1 kV ad isolamento estruso / - Terminali termorestringenti multipolari fino a 16 mm²	cad		13,50
06.P01.T11.010	Terminali con materiale termorestringente, per cavi quadripolari con o senza guaina, per tensioni fino ad 1 kV ad isolamento estruso / - Terminali termorestringenti multipolari da 25 a 50 mm²	cad		16,23
06.P01.T11.015	Terminali con materiale termorestringente, per cavi quadripolari con o senza guaina, per tensioni fino ad 1 kV ad isolamento estruso / - Terminali termorestringenti multipolari da 70 a 150 mm²	cad		32,47
06.P01.T11.020	Terminali con materiale termorestringente, per cavi quadripolari con o senza guaina, per tensioni fino ad 1 kV ad isolamento estruso / - Terminali termorestringenti multipolari da 185 a 400 mm²	cad		36,05
06.P01.T12.005	Calotte in materiale termorestringente per sigillare l'estremità di qualsiasi cavo. / - Calotte termorestringenti D. fino a 20 mm	cad		3,69
06.P01.T12.010	Calotte in materiale termorestringente per sigillare l'estremità di qualsiasi cavo. / - Calotte termorestringenti D. 21- 63 mm	cad		7,21
06.P01.T12.015	Calotte in materiale termorestringente per sigillare l'estremità di qualsiasi cavo. / - Calotte termorestringenti D. oltre 63 mm	cad		13,50
06.P02	CAVI SPECIALI E PER SEGNALI
06.P02.A01.005	Cavi telefonici a coppie per impianti interni in rame stagnato con conduttore a filo unico da 0,6, isolati in PVC,schermati o non schermati sotto guaina di PVC, a norme CEI 46-5, CEI 20-20 II (tipo TR/R oppure TRH/R). / - cavo per telefonia tipo TR...H/R 1x2x0,6	m		0,37
06.P02.A01.010	Cavi telefonici a coppie per impianti interni in rame stagnato con conduttore a filo unico da 0,6, isolati in PVC,schermati o non schermati sotto guaina di PVC, a norme CEI 46-5, CEI 20-20 II (tipo TR/R oppure TRH/R). / - cavo per telefonia tipo TR...H/R 2x2x0,6	m		0,54
06.P02.A01.015	Cavi telefonici a coppie per impianti interni in rame stagnato con conduttore a filo unico da 0,6, isolati in PVC,schermati o non schermati sotto guaina di PVC, a norme CEI 46-5, CEI 20-20 II (tipo TR/R oppure TRH/R). / - cavo per telefonia tipo TR...H/R 3x2x0,6	m		0,75
06.P02.A01.020	Cavi telefonici a coppie per impianti interni in rame stagnato con conduttore a filo unico da 0,6, isolati in PVC,schermati o non schermati sotto guaina di PVC, a norme CEI 46-5, CEI 20-20 II (tipo TR/R oppure TRH/R). / - cavo per telefonia tipo TR...H/R 5x2x0,6	m		1,13
06.P02.A01.025	Cavi telefonici a coppie per impianti interni in rame stagnato con conduttore a filo unico da 0,6, isolati in PVC,schermati o non schermati sotto guaina di PVC, a norme CEI 46-5, CEI 20-20 II (tipo TR/R oppure TRH/R). / - cavo per telefonia tipo TR...H/R 6x2x0,6	m		1,34
06.P02.A01.030	Cavi telefonici a coppie per impianti interni in rame stagnato con conduttore a filo unico da 0,6, isolati in PVC,schermati o non schermati sotto guaina di PVC, a norme CEI 46-5, CEI 20-20 II (tipo TR/R oppure TRH/R). / - cavo per telefonia tipo TR...H/R 11x2x0,6	m		2,40
06.P02.A01.035	Cavi telefonici a coppie per impianti interni in rame stagnato con conduttore a filo unico da 0,6, isolati in PVC,schermati o non schermati sotto guaina di PVC, a norme CEI 46-5, CEI 20-20 II (tipo TR/R oppure TRH/R). / - cavo per telefonia tipo TR...H/R 16x2x0,6	m		3,26
06.P02.A01.040	Cavi telefonici a coppie per impianti interni in rame stagnato con conduttore a filo unico da 0,6, isolati in PVC,schermati o non schermati sotto guaina di PVC, a norme CEI 46-5, CEI 20-20 II (tipo TR/R oppure TRH/R). / - cavo per telefonia tipo TR...H/R 21x2x0,6	m		4,04
06.P02.A01.045	Cavi telefonici a coppie per impianti interni in rame stagnato con conduttore a filo unico da 0,6, isolati in PVC,schermati o non schermati sotto guaina di PVC, a norme CEI 46-5, CEI 20-20 II (tipo TR/R oppure TRH/R). / - cavo per telefonia tipo TR...H/R 26x2x0,6	m		4,93
06.P02.A01.050	Cavi telefonici a coppie per impianti interni in rame stagnato con conduttore a filo unico da 0,6, isolati in PVC,schermati o non schermati sotto guaina di PVC, a norme CEI 46-5, CEI 20-20 II (tipo TR/R oppure TRH/R). / - cavo per telefonia tipo TR...H/R 30x2x0,6	m		6,38
06.P02.A01.055	Cavi telefonici a coppie per impianti interni in rame stagnato con conduttore a filo unico da 0,6, isolati in PVC,schermati o non schermati sotto guaina di PVC, a norme CEI 46-5, CEI 20-20 II (tipo TR/R oppure TRH/R). / - cavo per telefonia tipo TR...H/R 40x2x0,6	m		8,03
06.P02.A01.060	Cavi telefonici a coppie per impianti interni in rame stagnato con conduttore a filo unico da 0,6, isolati in PVC,schermati o non schermati sotto guaina di PVC, a norme CEI 46-5, CEI 20-20 II (tipo TR/R oppure TRH/R). / - cavo per telefonia tipo TR...H/R 50x2x0,6	m		9,73
06.P02.A01.065	Cavi telefonici a coppie per impianti interni in rame stagnato con conduttore a filo unico da 0,6, isolati in PVC,schermati o non schermati sotto guaina di PVC, a norme CEI 46-5, CEI 20-20 II (tipo TR/R oppure TRH/R). / - cavo per telefonia tipo TR...H/R 1002x2x0,6	m		19,52
06.P02.B01.005	Cavo in rame a 4 coppie twistate, non schermato (UTP) o schermato (FTP) per reti locali Ethernet CAT 5E e CAT 6, (tipo UTP 4x2x24 AWG). / - cavo UTP cat 5E	m		0,38
06.P02.B01.010	Cavo in rame a 4 coppie twistate, non schermato (UTP) o schermato (FTP) per reti locali Ethernet CAT 5E e CAT 6, (tipo UTP 4x2x24 AWG). / - cavo FTP cat 5E	m		0,49
06.P02.B01.015	Cavo in rame a 4 coppie twistate, non schermato (UTP) o schermato (FTP) per reti locali Ethernet CAT 5E e CAT 6, (tipo UTP 4x2x24 AWG). / - cavo UTP cat 6	m		0,51
06.P02.B01.020	Cavo in rame a 4 coppie twistate, non schermato (UTP) o schermato (FTP) per reti locali Ethernet CAT 5E e CAT 6, (tipo UTP 4x2x24 AWG). / - cavo FTP cat 6	m		0,57
06.P02.B02.005	Cordoni di permutazione "patch cord" non schermati (UTP) tipo RJ45, cat. 6 / - patch cord, cat 6 da 1,5 metri	m		7,44
06.P02.B02.010	Cordoni di permutazione "patch cord" non schermati (UTP) tipo RJ45, cat. 6 / - patch cord, cat 6 da 2 a 3 metri	m		9,29
06.P02.B02.015	Cordoni di permutazione "patch cord" non schermati (UTP) tipo RJ45, cat. 6 / - patch cord, cat 6 da 5 metri	m		12,21
06.P02.C01.005	Cavo cossiale per impianti di antenna TV digitale terrestre o satellitare, con bassa ttenuazione, conduttori in rame a filo unico o flessibili, dielettrico in politene espanso, scheramtura con foglio di alluminio e treccia di rame stagnato, guaina in PVC, impedenza 75 o 50 ohm, non propagante l'incendio ed a ridotta emissione di fumi e gas corrosivi. / - cavo per TV	m		0,66
06.P02.C02.005	Cavo cossiale RG58 a norme MIL C-17 conduttori in rame a filo unico, dielettrico in politene espanso, scheramtura con foglio di alluminio e treccia di rame stagnato, guaina in PVC, non propagante l'incedio ed a ridotta emissione di fumi e gas corrosivi. / - cavo RG 58	m		0,76
06.P02.C03.005	Cavo cossiale RG59 a norme MIL C-17 conduttori in rame a filo unico, dielettrico in politene espanso, scheramtura con foglio di alluminio e treccia di rame stagnato, guaina in PVC, non propagante l'incedio ed a ridotta emissione di fumi e gas corrosivi. / - cavo RG 59	m		0,76
06.P02.C04.005	Cavo cossiale RG59 a norme MIL C-17 conduttori in rame a filo unico, dielettrico in politene espanso, scheramtura con foglio di alluminio e treccia di rame stagnato, guaina in PVC, non propagante l'incedio ed a ridotta emissione di fumi e gas corrosivi, isolato per tensione nominale 0,6/1kV. / - cavo RG 59 GRADO 4	m		1,04
06.P02.C05.005	Cavo cossiale RG11. / - cavo RG11	m		2,13
06.P02.D01.005	Cavo composito per videocitofonia, cossiale + conduttori isolati, schermo con nastri di alluminio e/o treccia di rame, guaina in PVC, non propagante l'incedio ed a ridotta emissione di di fumi e gas corrosivi. / - Videocitofonia per COAX+2x0,50	m		1,64
06.P02.D01.010	Cavo composito per videocitofonia, cossiale + conduttori isolati, schermo con nastri di alluminio e/o treccia di rame, guaina in PVC, non propagante l'incedio ed a ridotta emissione di di fumi e gas corrosivi. / - Videocitofonia per COAX+2x0,75	m		1,90
06.P02.D01.015	Cavo composito per videocitofonia, cossiale + conduttori isolati, schermo con nastri di alluminio e/o treccia di rame, guaina in PVC, non propagante l'incedio ed a ridotta emissione di di fumi e gas corrosivi. / - Videocitofonia per COAX+2x0,75+2x0,22	m		2,06
06.P02.D01.020	Cavo composito per videocitofonia, cossiale + conduttori isolati, schermo con nastri di alluminio e/o treccia di rame, guaina in PVC, non propagante l'incedio ed a ridotta emissione di di fumi e gas corrosivi. / - Videocitofonia per COAX+9x0,50	m		3,31
06.P02.D02.005	Cavo per citofoni in rame flessibile isolati in PVC, guaina in PVC, (tipo FR0R) non propagante l'incedio ed a ridotta emissione di di fumi e gas corrosivi. / - cavo per citofonia 2x0,5	m		0,33
06.P02.D02.010	Cavo per citofoni in rame flessibile isolati in PVC, guaina in PVC, (tipo FR0R) non propagante l'incedio ed a ridotta emissione di di fumi e gas corrosivi. / - cavo per citofonia 3x0,5	m		0,48
06.P02.D02.015	Cavo per citofoni in rame flessibile isolati in PVC, guaina in PVC, (tipo FR0R) non propagante l'incedio ed a ridotta emissione di di fumi e gas corrosivi. / - cavo per citofonia 4x0,5	m		0,65
06.P02.D02.020	Cavo per citofoni in rame flessibile isolati in PVC, guaina in PVC, (tipo FR0R) non propagante l'incedio ed a ridotta emissione di di fumi e gas corrosivi. / - cavo per citofonia 5x0,5	m		0,78
06.P02.D02.025	Cavo per citofoni in rame flessibile isolati in PVC, guaina in PVC, (tipo FR0R) non propagante l'incedio ed a ridotta emissione di di fumi e gas corrosivi. / - cavo per citofonia 6x0,5	m		0,94
06.P02.D02.030	Cavo per citofoni in rame flessibile isolati in PVC, guaina in PVC, (tipo FR0R) non propagante l'incedio ed a ridotta emissione di di fumi e gas corrosivi. / - cavo per citofonia 8x0,5	m		1,24
06.P02.D02.035	Cavo per citofoni in rame flessibile isolati in PVC, guaina in PVC, (tipo FR0R) non propagante l'incedio ed a ridotta emissione di di fumi e gas corrosivi. / - cavo per citofonia 10x0,5	m		1,42
06.P02.D02.040	Cavo per citofoni in rame flessibile isolati in PVC, guaina in PVC, (tipo FR0R) non propagante l'incedio ed a ridotta emissione di di fumi e gas corrosivi. / - cavo per citofonia 12x0,5	m		1,83
06.P02.D02.045	Cavo per citofoni in rame flessibile isolati in PVC, guaina in PVC, (tipo FR0R) non propagante l'incedio ed a ridotta emissione di di fumi e gas corrosivi. / - cavo per citofonia 14x0,5	m		2,11
06.P02.D02.050	Cavo per citofoni in rame flessibile isolati in PVC, guaina in PVC, (tipo FR0R) non propagante l'incedio ed a ridotta emissione di di fumi e gas corrosivi. / - cavo per citofonia 16x0,5	m		2,40
06.P02.D02.055	Cavo per citofoni in rame flessibile isolati in PVC, guaina in PVC, (tipo FR0R) non propagante l'incedio ed a ridotta emissione di di fumi e gas corrosivi. / - cavo per citofonia 18x0,5	m		2,68
06.P02.D02.060	Cavo per citofoni in rame flessibile isolati in PVC, guaina in PVC, (tipo FR0R) non propagante l'incedio ed a ridotta emissione di di fumi e gas corrosivi. / - cavo per citofonia 20x0,5	m		2,97
06.P02.D02.065	Cavo per citofoni in rame flessibile isolati in PVC, guaina in PVC, (tipo FR0R) non propagante l'incedio ed a ridotta emissione di di fumi e gas corrosivi. / - cavo per citofonia 24x0,5	m		3,52
06.P02.E01.005	Cavi speciali per impianti di sicurezza (antintrusione) con conduttori in rame flessibili, isolati in PVC, schermatura a nastro accoppiato di poliestere-alluminio con conduttore di continuità, guaina esterna in PVC, non propagante l'incendio ed a ridotta emissione di fumi opachi e gas tossici e corrosivi secondo le norme CEI 20-22 II. / Cavi 300 v / - cavo per impianti di sicurezza 4x0,22	m		0,32
06.P02.E01.010	Cavi speciali per impianti di sicurezza (antintrusione) con conduttori in rame flessibili, isolati in PVC, schermatura a nastro accoppiato di poliestere-alluminio con conduttore di continuità, guaina esterna in PVC, non propagante l'incendio ed a ridotta emissione di fumi opachi e gas tossici e corrosivi secondo le norme CEI 20-22 II. / Cavi 300 v / - cavo per impianti di sicurezza 6x0,22	m		0,48
06.P02.E01.015	Cavi speciali per impianti di sicurezza (antintrusione) con conduttori in rame flessibili, isolati in PVC, schermatura a nastro accoppiato di poliestere-alluminio con conduttore di continuità, guaina esterna in PVC, non propagante l'incendio ed a ridotta emissione di fumi opachi e gas tossici e corrosivi secondo le norme CEI 20-22 II. / Cavi 300 v / - cavo per impianti di sicurezza 2x0,50+2x0,22	m		0,54
06.P02.E01.020	Cavi speciali per impianti di sicurezza (antintrusione) con conduttori in rame flessibili, isolati in PVC, schermatura a nastro accoppiato di poliestere-alluminio con conduttore di continuità, guaina esterna in PVC, non propagante l'incendio ed a ridotta emissione di fumi opachi e gas tossici e corrosivi secondo le norme CEI 20-22 II. / Cavi 300 v / - cavo per impianti di sicurezza 2x0,50+4x0,22	m		0,59
06.P02.E01.025	Cavi speciali per impianti di sicurezza (antintrusione) con conduttori in rame flessibili, isolati in PVC, schermatura a nastro accoppiato di poliestere-alluminio con conduttore di continuità, guaina esterna in PVC, non propagante l'incendio ed a ridotta emissione di fumi opachi e gas tossici e corrosivi secondo le norme CEI 20-22 II. / Cavi 300 v / - cavo per impianti di sicurezza 2x0,50+6x0,22	m		0,78
06.P02.E01.030	Cavi speciali per impianti di sicurezza (antintrusione) con conduttori in rame flessibili, isolati in PVC, schermatura a nastro accoppiato di poliestere-alluminio con conduttore di continuità, guaina esterna in PVC, non propagante l'incendio ed a ridotta emissione di fumi opachi e gas tossici e corrosivi secondo le norme CEI 20-22 II. / Cavi 300 v / - cavo per impianti di sicurezza 2x0,50+8x0,22	m		0,94
06.P02.E01.035	Cavi speciali per impianti di sicurezza (antintrusione) con conduttori in rame flessibili, isolati in PVC, schermatura a nastro accoppiato di poliestere-alluminio con conduttore di continuità, guaina esterna in PVC, non propagante l'incendio ed a ridotta emissione di fumi opachi e gas tossici e corrosivi secondo le norme CEI 20-22 II. / Cavi 300 v / - cavo per impianti di sicurezza 2x0,50+10x0,22	m		1,05
06.P02.E01.040	Cavi speciali per impianti di sicurezza (antintrusione) con conduttori in rame flessibili, isolati in PVC, schermatura a nastro accoppiato di poliestere-alluminio con conduttore di continuità, guaina esterna in PVC, non propagante l'incendio ed a ridotta emissione di fumi opachi e gas tossici e corrosivi secondo le norme CEI 20-22 II. / Cavi 300 v / - cavo per impianti di sicurezza 2x0,75+2x0,22	m		0,70
06.P02.E01.045	Cavi speciali per impianti di sicurezza (antintrusione) con conduttori in rame flessibili, isolati in PVC, schermatura a nastro accoppiato di poliestere-alluminio con conduttore di continuità, guaina esterna in PVC, non propagante l'incendio ed a ridotta emissione di fumi opachi e gas tossici e corrosivi secondo le norme CEI 20-22 II. / Cavi 300 v / - cavo per impianti di sicurezza 2x0,75+4x0,22	m		0,76
06.P02.E01.050	Cavi speciali per impianti di sicurezza (antintrusione) con conduttori in rame flessibili, isolati in PVC, schermatura a nastro accoppiato di poliestere-alluminio con conduttore di continuità, guaina esterna in PVC, non propagante l'incendio ed a ridotta emissione di fumi opachi e gas tossici e corrosivi secondo le norme CEI 20-22 II. / Cavi 300 v / - cavo per impianti di sicurezza 2x0,75+6x0,22	m		0,96
06.P02.E01.055	Cavi speciali per impianti di sicurezza (antintrusione) con conduttori in rame flessibili, isolati in PVC, schermatura a nastro accoppiato di poliestere-alluminio con conduttore di continuità, guaina esterna in PVC, non propagante l'incendio ed a ridotta emissione di fumi opachi e gas tossici e corrosivi secondo le norme CEI 20-22 II. / Cavi 300 v / - cavo per impianti di sicurezza 2x0,75+8x0,22	m		1,08
06.P02.E01.060	Cavi speciali per impianti di sicurezza (antintrusione) con conduttori in rame flessibili, isolati in PVC, schermatura a nastro accoppiato di poliestere-alluminio con conduttore di continuità, guaina esterna in PVC, non propagante l'incendio ed a ridotta emissione di fumi opachi e gas tossici e corrosivi secondo le norme CEI 20-22 II. / Cavi 300 v / - cavo per impianti di sicurezza 2x0,75+10x0,22	m		1,23
06.P02.E02.005	Cavi speciali per impianti di sicurezza (antintrusione) con conduttori in rame flessibili, isolati in PVC, schermatura a nastro accoppiato di poliestere-alluminio con conduttore di continuità, guaina esterna in PVC, non propagante l'incendio ed a ridotta emissione di fumi opachi e gas tossici e corrosivi secondo le norme CEI 20-22 II. / Cavi 0,6/1 kv / - cavo per impianti di sicurezza 4x0,22	m		0,39
06.P02.E02.010	Cavi speciali per impianti di sicurezza (antintrusione) con conduttori in rame flessibili, isolati in PVC, schermatura a nastro accoppiato di poliestere-alluminio con conduttore di continuità, guaina esterna in PVC, non propagante l'incendio ed a ridotta emissione di fumi opachi e gas tossici e corrosivi secondo le norme CEI 20-22 II. / Cavi 0,6/1 kv / - cavo per impianti di sicurezza 6x0,22	m		0,57
06.P02.E02.015	Cavi speciali per impianti di sicurezza (antintrusione) con conduttori in rame flessibili, isolati in PVC, schermatura a nastro accoppiato di poliestere-alluminio con conduttore di continuità, guaina esterna in PVC, non propagante l'incendio ed a ridotta emissione di fumi opachi e gas tossici e corrosivi secondo le norme CEI 20-22 II. / Cavi 0,6/1 kv / - cavo per impianti di sicurezza 2x0,50+2x0,22	m		0,66
06.P02.E02.020	Cavi speciali per impianti di sicurezza (antintrusione) con conduttori in rame flessibili, isolati in PVC, schermatura a nastro accoppiato di poliestere-alluminio con conduttore di continuità, guaina esterna in PVC, non propagante l'incendio ed a ridotta emissione di fumi opachi e gas tossici e corrosivi secondo le norme CEI 20-22 II. / Cavi 0,6/1 kv / - cavo per impianti di sicurezza 2x0,50+4x0,22	m		0,75
06.P02.E02.025	Cavi speciali per impianti di sicurezza (antintrusione) con conduttori in rame flessibili, isolati in PVC, schermatura a nastro accoppiato di poliestere-alluminio con conduttore di continuità, guaina esterna in PVC, non propagante l'incendio ed a ridotta emissione di fumi opachi e gas tossici e corrosivi secondo le norme CEI 20-22 II. / Cavi 0,6/1 kv / - cavo per impianti di sicurezza 2x0,50+6x0,22	m		0,95
06.P02.E02.030	Cavi speciali per impianti di sicurezza (antintrusione) con conduttori in rame flessibili, isolati in PVC, schermatura a nastro accoppiato di poliestere-alluminio con conduttore di continuità, guaina esterna in PVC, non propagante l'incendio ed a ridotta emissione di fumi opachi e gas tossici e corrosivi secondo le norme CEI 20-22 II. / Cavi 0,6/1 kv / - cavo per impianti di sicurezza 2x0,50+8x0,22	m		1,09
06.P02.E02.035	Cavi speciali per impianti di sicurezza (antintrusione) con conduttori in rame flessibili, isolati in PVC, schermatura a nastro accoppiato di poliestere-alluminio con conduttore di continuità, guaina esterna in PVC, non propagante l'incendio ed a ridotta emissione di fumi opachi e gas tossici e corrosivi secondo le norme CEI 20-22 II. / Cavi 0,6/1 kv / - cavo per impianti di sicurezza 2x0,50+10x0,22	m		1,27
06.P02.E02.040	Cavi speciali per impianti di sicurezza (antintrusione) con conduttori in rame flessibili, isolati in PVC, schermatura a nastro accoppiato di poliestere-alluminio con conduttore di continuità, guaina esterna in PVC, non propagante l'incendio ed a ridotta emissione di fumi opachi e gas tossici e corrosivi secondo le norme CEI 20-22 II. / Cavi 0,6/1 kv / - cavo per impianti di sicurezza 2x0,75+2x0,22	m		0,85
06.P02.E02.045	Cavi speciali per impianti di sicurezza (antintrusione) con conduttori in rame flessibili, isolati in PVC, schermatura a nastro accoppiato di poliestere-alluminio con conduttore di continuità, guaina esterna in PVC, non propagante l'incendio ed a ridotta emissione di fumi opachi e gas tossici e corrosivi secondo le norme CEI 20-22 II. / Cavi 0,6/1 kv / - cavo per impianti di sicurezza 2x0,75+4x0,22	m		0,94
06.P02.E02.050	Cavi speciali per impianti di sicurezza (antintrusione) con conduttori in rame flessibili, isolati in PVC, schermatura a nastro accoppiato di poliestere-alluminio con conduttore di continuità, guaina esterna in PVC, non propagante l'incendio ed a ridotta emissione di fumi opachi e gas tossici e corrosivi secondo le norme CEI 20-22 II. / Cavi 0,6/1 kv / - cavo per impianti di sicurezza 2x0,75+6x0,22	m		1,16
06.P02.E02.055	Cavi speciali per impianti di sicurezza (antintrusione) con conduttori in rame flessibili, isolati in PVC, schermatura a nastro accoppiato di poliestere-alluminio con conduttore di continuità, guaina esterna in PVC, non propagante l'incendio ed a ridotta emissione di fumi opachi e gas tossici e corrosivi secondo le norme CEI 20-22 II. / Cavi 0,6/1 kv / - cavo per impianti di sicurezza 2x0,75+8x0,22	m		1,29
06.P02.E02.060	Cavi speciali per impianti di sicurezza (antintrusione) con conduttori in rame flessibili, isolati in PVC, schermatura a nastro accoppiato di poliestere-alluminio con conduttore di continuità, guaina esterna in PVC, non propagante l'incendio ed a ridotta emissione di fumi opachi e gas tossici e corrosivi secondo le norme CEI 20-22 II. / Cavi 0,6/1 kv / - cavo per impianti di sicurezza 2x0,75+10x0,22	m		1,58
06.P02.F01.005	Cavo tipo "BUS" per trasmissione segnali e comandi (es.antincendio), con conduttori in rame flessibili, isolati in PVC, twistati a coppie, schermato, guaina esterna in PVC, non propagante l'incedio ed a ridotta emissione di fumi opachi e gas tossici e corrosivi secondo le norme CEI 20-22 II. per tensione nominale 300 V. / - cavo con schermo totale 300 V 2 x 0,5	m		0,46
06.P02.F01.010	Cavo tipo "BUS" per trasmissione segnali e comandi (es.antincendio), con conduttori in rame flessibili, isolati in PVC, twistati a coppie, schermato, guaina esterna in PVC, non propagante l'incedio ed a ridotta emissione di fumi opachi e gas tossici e corrosivi secondo le norme CEI 20-22 II. per tensione nominale 300 V. / - cavo con schermo totale 300 V 2 x 1,0	m		0,78
06.P02.F01.015	Cavo tipo "BUS" per trasmissione segnali e comandi (es.antincendio), con conduttori in rame flessibili, isolati in PVC, twistati a coppie, schermato, guaina esterna in PVC, non propagante l'incedio ed a ridotta emissione di fumi opachi e gas tossici e corrosivi secondo le norme CEI 20-22 II. per tensione nominale 300 V. / - cavo con schermo totale 300 V 2 x 1,5	m		1,09
06.P02.F01.020	Cavo tipo "BUS" per trasmissione segnali e comandi (es.antincendio), con conduttori in rame flessibili, isolati in PVC, twistati a coppie, schermato, guaina esterna in PVC, non propagante l'incedio ed a ridotta emissione di fumi opachi e gas tossici e corrosivi secondo le norme CEI 20-22 II. per tensione nominale 300 V. / - cavo con schermo totale 300 V 2 x 2,5	m		1,71
06.P02.F01.030	Cavo tipo "BUS" per trasmissione segnali e comandi (es.antincendio), con conduttori in rame flessibili, isolati in PVC, twistati a coppie, schermato, guaina esterna in PVC, non propagante l'incedio ed a ridotta emissione di fumi opachi e gas tossici e corrosivi secondo le norme CEI 20-22 II. per tensione nominale 300 V. / - cavo con schermo totale 300 V 4 x 0,50	m		0,87
06.P02.F01.035	Cavo tipo "BUS" per trasmissione segnali e comandi (es.antincendio), con conduttori in rame flessibili, isolati in PVC, twistati a coppie, schermato, guaina esterna in PVC, non propagante l'incedio ed a ridotta emissione di fumi opachi e gas tossici e corrosivi secondo le norme CEI 20-22 II. per tensione nominale 300 V. / - cavo con schermo totale 300 V 4 x 1	m		1,25
06.P02.F01.040	Cavo tipo "BUS" per trasmissione segnali e comandi (es.antincendio), con conduttori in rame flessibili, isolati in PVC, twistati a coppie, schermato, guaina esterna in PVC, non propagante l'incedio ed a ridotta emissione di fumi opachi e gas tossici e corrosivi secondo le norme CEI 20-22 II. per tensione nominale 300 V. / - cavo con schermo totale 300 V 4 x 1,5	m		1,85
06.P02.F01.045	Cavo tipo "BUS" per trasmissione segnali e comandi (es.antincendio), con conduttori in rame flessibili, isolati in PVC, twistati a coppie, schermato, guaina esterna in PVC, non propagante l'incedio ed a ridotta emissione di fumi opachi e gas tossici e corrosivi secondo le norme CEI 20-22 II. per tensione nominale 300 V. / - cavo con schermo totale 300 V 4 x 2,5	m		2,91
06.P02.F02.005	Cavo tipo "BUS" per trasmissione segnali e comandi (es.antincendio), con conduttori in rame flessibili, isolati in PVC, twistati a coppie, schermato, guaina esterna in PVC, non propagante l'incedio ed a ridotta emissione di fumi opachi e gas tossici e corrosivi secondo le norme CEI 20-22 II. per tensione nominale 0,6/1 kV / - cavo con schermo totale 0,6/1 KV 2 x 0,5	m		0,51
06.P02.F02.010	Cavo tipo "BUS" per trasmissione segnali e comandi (es.antincendio), con conduttori in rame flessibili, isolati in PVC, twistati a coppie, schermato, guaina esterna in PVC, non propagante l'incedio ed a ridotta emissione di fumi opachi e gas tossici e corrosivi secondo le norme CEI 20-22 II. per tensione nominale 0,6/1 kV / - cavo con schermo totale 0,6/1 KV 2 x 1,0	m		0,96
06.P02.F02.015	Cavo tipo "BUS" per trasmissione segnali e comandi (es.antincendio), con conduttori in rame flessibili, isolati in PVC, twistati a coppie, schermato, guaina esterna in PVC, non propagante l'incedio ed a ridotta emissione di fumi opachi e gas tossici e corrosivi secondo le norme CEI 20-22 II. per tensione nominale 0,6/1 kV / - cavo con schermo totale 0,6/1 KV 2 x 1,5	m		1,33
06.P02.F02.020	Cavo tipo "BUS" per trasmissione segnali e comandi (es.antincendio), con conduttori in rame flessibili, isolati in PVC, twistati a coppie, schermato, guaina esterna in PVC, non propagante l'incedio ed a ridotta emissione di fumi opachi e gas tossici e corrosivi secondo le norme CEI 20-22 II. per tensione nominale 0,6/1 kV / - cavo con schermo totale 0,6/1 KV 2 x 2,5	m		2,04
06.P02.G01.005	Cavo con fibre multimodali 62,5/125 o 50/125 di tipo OM2 con guaina esterna a bassa emissione di fumi, adatto per posa all'interno di edifici. / - cavo Multimodale 50/125 OM2 4 FO	m		2,13
06.P02.G01.010	Cavo con fibre multimodali 62,5/125 o 50/125 di tipo OM2 con guaina esterna a bassa emissione di fumi, adatto per posa all'interno di edifici. / - cavo Multimodale 50/125 OM2 6 FO	m		2,80
06.P02.G01.015	Cavo con fibre multimodali 62,5/125 o 50/125 di tipo OM2 con guaina esterna a bassa emissione di fumi, adatto per posa all'interno di edifici. / - cavo Multimodale 50/125 OM2 8 FO	m		3,50
06.P02.G01.020	Cavo con fibre multimodali 62,5/125 o 50/125 di tipo OM2 con guaina esterna a bassa emissione di fumi, adatto per posa all'interno di edifici. / - cavo Multimodale 50/125 OM2 12 FO	m		4,84
06.P02.G04.005	Cavo con fibre multimodali 50/125 di tipo OM2, armatura dielettrica realizzata con filati in vetro, che gaarntisce buona resistenza meccanica e protezione antiroditori, guaina esterna in PE; adatto per posa anche all'esterno degli edifici in cavidotti con altri cavi. / - cavo Multimodale 50/125 OM2 arm. dielettrica 4 FO	m		1,20
06.P02.G04.010	Cavo con fibre multimodali 50/125 di tipo OM2, armatura dielettrica realizzata con filati in vetro, che gaarntisce buona resistenza meccanica e protezione antiroditori, guaina esterna in PE; adatto per posa anche all'esterno degli edifici in cavidotti con altri cavi. / - cavo Multimodale 50/125 OM2 arm. dielettrica 8 FO	m		1,71
06.P02.G04.015	Cavo con fibre multimodali 50/125 di tipo OM2, armatura dielettrica realizzata con filati in vetro, che gaarntisce buona resistenza meccanica e protezione antiroditori, guaina esterna in PE; adatto per posa anche all'esterno degli edifici in cavidotti con altri cavi. / - cavo Multimodale 50/125 OM2 arm. dielettrica 12 FO	m		2,16
06.P02.G04.020	Cavo con fibre multimodali 50/125 di tipo OM2, armatura dielettrica realizzata con filati in vetro, che gaarntisce buona resistenza meccanica e protezione antiroditori, guaina esterna in PE; adatto per posa anche all'esterno degli edifici in cavidotti con altri cavi. / - cavo Multimodale 50/125 OM2 arm. dielettrica 24 FO	m		3,64
06.P02.G05.005	Cavo con fibre multimodali 50/125 di tipo OM3, armatura dielettrica realizzata con filati in vetro, che garantisce buona resistenza meccanica e protezione antiroditori, guaina esterna in PE; adatto per posa anche all'esterno degli edifici in cavidotti con altri cavi. / - cavo Multimodale 50/125 OM3 arm. dielettrica 6 FO	m		3,19
06.P02.G05.010	Cavo con fibre multimodali 50/125 di tipo OM3, armatura dielettrica realizzata con filati in vetro, che garantisce buona resistenza meccanica e protezione antiroditori, guaina esterna in PE; adatto per posa anche all'esterno degli edifici in cavidotti con altri cavi. / - cavo Multimodale 50/125 OM3 arm. dielettrica 12 FO	m		5,59
06.P02.G06.005	Cavo con fibre monomodali 9/125 di tipo OS1, armatura dielettrica realizzata con filati in vetro, che garantisce buona resistenza meccanica e protezione antiroditori, guaina esterna in PE; adatto per posa anche all'esterno degli edifici in cavidotti con altri cavi / - cavo Monomodale 9/125 OS1 arm. dielettrica 4 FO	m		1,01
06.P02.G06.010	Cavo con fibre monomodali 9/125 di tipo OS1, armatura dielettrica realizzata con filati in vetro, che garantisce buona resistenza meccanica e protezione antiroditori, guaina esterna in PE; adatto per posa anche all'esterno degli edifici in cavidotti con altri cavi / - cavo Monomodale 9/125 OS1 arm. dielettrica 8 FO	m		1,20
06.P02.G06.015	Cavo con fibre monomodali 9/125 di tipo OS1, armatura dielettrica realizzata con filati in vetro, che garantisce buona resistenza meccanica e protezione antiroditori, guaina esterna in PE; adatto per posa anche all'esterno degli edifici in cavidotti con altri cavi / - cavo Monomodale 9/125 OS1 arm. dielettrica 12 FO	m		1,42
06.P02.G06.020	Cavo con fibre monomodali 9/125 di tipo OS1, armatura dielettrica realizzata con filati in vetro, che garantisce buona resistenza meccanica e protezione antiroditori, guaina esterna in PE; adatto per posa anche all'esterno degli edifici in cavidotti con altri cavi / - cavo Monomodale 9/125 OS1 arm. dielettrica 24 FO	m		2,16
06.P02.G07.005	Cavo con fibre multimodali 50/125 di tipo OM3, armatura metallica realizzata con nastri, fili o calza d'acciaio, che garantisce ottima resistenza meccanica e protezione antiroditori, guaina esterna in PE; adatto per posa anche all'esterno degli edifici in cavidotti con altri cavi / - cavo Multimodale 50/125 OM3 arm. in ferro 4 FO	m		2,34
06.P02.G07.010	Cavo con fibre multimodali 50/125 di tipo OM3, armatura metallica realizzata con nastri, fili o calza d'acciaio, che garantisce ottima resistenza meccanica e protezione antiroditori, guaina esterna in PE; adatto per posa anche all'esterno degli edifici in cavidotti con altri cavi / - cavo Multimodale 50/125 OM3 arm. in ferro 8 FO	m		2,82
06.P02.G07.015	Cavo con fibre multimodali 50/125 di tipo OM3, armatura metallica realizzata con nastri, fili o calza d'acciaio, che garantisce ottima resistenza meccanica e protezione antiroditori, guaina esterna in PE; adatto per posa anche all'esterno degli edifici in cavidotti con altri cavi / - cavo Multimodale 50/125 OM3 arm. in ferro 12 FO	m		3,34
06.P02.G07.020	Cavo con fibre multimodali 50/125 di tipo OM3, armatura metallica realizzata con nastri, fili o calza d'acciaio, che garantisce ottima resistenza meccanica e protezione antiroditori, guaina esterna in PE; adatto per posa anche all'esterno degli edifici in cavidotti con altri cavi / - cavo Multimodale 50/125 OM3 arm. in ferro 24 FO	m		4,77
06.P02.G08.005	Cavo con fibre monomodali 9/125 di tipo OS1, armatura metallica realizzata con nastri, fili o calza d'acciaio, che garantisce ottima resistenza meccanica e protezione antiroditori, guaina esterna in PE; adatto per posa anche all'esterno degli edifici in cavidotti con altri cavi / - cavo Monomodale 9/125 OS1 armata in ferro 4 FO	m		2,25
06.P02.G08.010	Cavo con fibre monomodali 9/125 di tipo OS1, armatura metallica realizzata con nastri, fili o calza d'acciaio, che garantisce ottima resistenza meccanica e protezione antiroditori, guaina esterna in PE; adatto per posa anche all'esterno degli edifici in cavidotti con altri cavi / - cavo Monomodale 9/125 OS1 armata in ferro 8 FO	m		2,43
06.P02.G08.015	Cavo con fibre monomodali 9/125 di tipo OS1, armatura metallica realizzata con nastri, fili o calza d'acciaio, che garantisce ottima resistenza meccanica e protezione antiroditori, guaina esterna in PE; adatto per posa anche all'esterno degli edifici in cavidotti con altri cavi / - cavo Monomodale 9/125 OS1 armata in ferro 12 FO	m		2,64
06.P02.G08.020	Cavo con fibre monomodali 9/125 di tipo OS1, armatura metallica realizzata con nastri, fili o calza d'acciaio, che garantisce ottima resistenza meccanica e protezione antiroditori, guaina esterna in PE; adatto per posa anche all'esterno degli edifici in cavidotti con altri cavi / - cavo Monomodale 9/125 OS1 armata in ferro 24 FO	m		3,28
06.P02.G09.005	Connettore di qualsiasi tipo per cavo a fibra ottica. / - Connettore per FO monomodali	cad		4,77
06.P02.G09.015	Connettore di qualsiasi tipo per cavo a fibra ottica. / - Connettore per FO multimodale	cad		2,39
06.P02.G10.005	Bretelle in fibra ottica da interno di qualsiasi tipo. / - bretelle in FO fino a 5 m	cad		22,07
06.P02.G10.010	Bretelle in fibra ottica da interno di qualsiasi tipo. / - bretelle in FO da 10 m	cad		27,65
06.P02.G10.015	Bretelle in fibra ottica da interno di qualsiasi tipo. / - bretelle in FO da 15 m	cad		33,26
06.P02.G10.020	Bretelle in fibra ottica da interno di qualsiasi tipo. / - bretelle in FO da 20 m	cad		38,87
06.P03	BLINDOSBARRE PER BASSA TENSIONE / (Blindosbarre per impianti di illuminazione o piccola potenza fino a 63 A e per impianti di potenza da 63 A a 1000 A nominali con conduttori in rame elettrolitico o alluminio per tensione nominale fino a 400V, grado di protezione non inferiore a IP 55, conduttore di neutro pari alla sezione di fase, conduttore di protezione realizzato dall'involucro o dedicato.)
06.P03.A01.005	Elementi rettilinei per blindosbarre con involucro esterno in lamiera di acciaio zincato. / - Blindosbarra - elemento rettilineo da 25 A - 2 P	m		10,85
06.P03.A01.010	Elementi rettilinei per blindosbarre con involucro esterno in lamiera di acciaio zincato. / - Blindosbarra - elemento rettilineo da 25 A - 4 P	m		12,84
06.P03.A01.015	Elementi rettilinei per blindosbarre con involucro esterno in lamiera di acciaio zincato. / - Blindosbarra - elemento rettilineo doppio da 25 A - 2+2P	m		17,91
06.P03.A01.020	Elementi rettilinei per blindosbarre con involucro esterno in lamiera di acciaio zincato. / - Blindosbarra - elemento rettilineo doppio da 25 A - 6 P	m		19,13
06.P03.A01.025	Elementi rettilinei per blindosbarre con involucro esterno in lamiera di acciaio zincato. / - Blindosbarra - elemento rettilineo doppio da 25 A - 8 P	m		37,34
06.P03.A01.030	Elementi rettilinei per blindosbarre con involucro esterno in lamiera di acciaio zincato. / - Blindosbarra - elemento rettilineo da 40 A - 2 P	m		12,49
06.P03.A01.035	Elementi rettilinei per blindosbarre con involucro esterno in lamiera di acciaio zincato. / - Blindosbarra - elemento rettilineo da 40 A - 4 P	m		14,50
06.P03.A01.040	Elementi rettilinei per blindosbarre con involucro esterno in lamiera di acciaio zincato. / - Blindosbarra - elemento rettilineo doppio da 40 A - 2+2P	m		20,29
06.P03.A01.045	Elementi rettilinei per blindosbarre con involucro esterno in lamiera di acciaio zincato. / - Blindosbarra - elemento rettilineo doppio da 40 A - 6 P	m		54,69
06.P03.A01.050	Elementi rettilinei per blindosbarre con involucro esterno in lamiera di acciaio zincato. / - Blindosbarra - elemento rettilineo doppio da 40 A - 8 P	m		44,30
06.P03.A01.055	Elementi rettilinei per blindosbarre con involucro esterno in lamiera di acciaio zincato. / - Blindosbarra - elemento rettilineo da 63 A - 4 P	m		27,25
06.P03.A02.005	Testata di alimentazione destra o sinistra. / - Blindosbarra - aliment. di testata per sbarre da 25/40 A - 2/4 P	m		28,10
06.P03.A02.010	Testata di alimentazione destra o sinistra. / - Blindosbarra - aliment. di testata doppia per sbarre 25/40 A-6/8P	m		64,60
06.P03.A02.015	Testata di alimentazione destra o sinistra. / - Blindosbarra - aliment. di testata per sbarre da 63 A - 4 P	m		44,49
06.P03.A03.005	Gruppo per alimentazione intermedia. / - Blindosbarra - aliment. intermedia per sbarre da 25/40 A - 2/4 P	cad		175,66
06.P03.A03.010	Gruppo per alimentazione intermedia. / - Blindosbarra-aliment. intermedia doppia per sbarre 25/40 A-6/8P	cad		249,33
06.P03.A04.005	Testata di chiusura. / - Blindosbarra - testata di chiusura per sbarre da 25/40 A - 2/4 P	cad		4,57
06.P03.A04.010	Testata di chiusura. / - Blindosbarra - testata di chiusura per sbarre da 25/40 A - 6/8 P	cad		6,57
06.P03.A04.015	Testata di chiusura. / - Blindosbarra - testata di chiusura per sbarre da 63 A - 4 P	cad		14,45
06.P03.A05.005	Elemento di giunzione flessibile. / - Blindosbarra - giunzione flessibile per sbarre da 25/40 A - 2/4 P	cad		78,11
06.P03.A05.010	Elemento di giunzione flessibile. / - Blindosbarra - giunzione flessibile per sbarre da 25/40 A - 6/8 P	cad		185,94
06.P03.A05.015	Elemento di giunzione flessibile. / - Blindosbarra - giunzione flessibile per sbarre da 63 A - 4 P	cad		180,88
06.P03.A06.005	Spina con portafusibili o cassetta di derivazione con portafusibili per l'alimentazione dei carichi. / - Blindosbarra - spina con portafusibile 16A - 2P	cad		10,51
06.P03.A06.010	Spina con portafusibili o cassetta di derivazione con portafusibili per l'alimentazione dei carichi. / - Blindosbarra - spina con portafusibile 32A - 2P	cad		20,18
06.P03.A06.015	Spina con portafusibili o cassetta di derivazione con portafusibili per l'alimentazione dei carichi. / - Blindosbarra - spina con portafusibile 16A - 3/4P	cad		22,73
06.P03.A06.020	Spina con portafusibili o cassetta di derivazione con portafusibili per l'alimentazione dei carichi. / - Blindosbarra - cassetta di derivazione 32A - 3/4P	cad		73,40
06.P03.A07.005	Elemento composto da staffa di ancoraggio a soffitto e profilato di sospensione. / - Portastaffa da soffitto	cad		10,68
06.P03.A08.005	Maggiorazione sulla fornitura di elementi rettilinei, alimentazioni e giunti flessibili con involucro esterno in acciao zincato e verniciato anzichè zincato. / - Maggiorazioni per canali in acciao zincato e verniciato	%		30,00
06.P03.A09.005	Maggiorazione sulla fornitura di elementi rettilinei, alimentazioni e giunti flessibili con involucro esterno in acciao inox anziche zincato. / - Maggiorazioni per canali in acciao inox	%		23,00
06.P03.A10.005	Maggiorazione sulla fornitura di elementi rettilinei, alimentazioni e giunti flessibili con involucro esterno in alluminio anzichè zincato. / - Maggiorazioni per canali in alluminio	%		29,00
06.P03.A11.005	Elementi flessibili per blindosbarre. / - Blindosbarra - elemento flessibili fino a 20A 2P+T	cad		10,12
06.P03.A11.010	Elementi flessibili per blindosbarre. / - Blindosbarra - elemento flessibili fino a 20A 4P+T	cad		11,83
06.P03.B01.005	Elementi rettilinei per blindosbarre con involucro esterno in lamiera di acciaio zincato. / - Blindosbarra - elemento rettilineo da 100A - 4P Cu	m		43,07
06.P03.B01.010	Elementi rettilinei per blindosbarre con involucro esterno in lamiera di acciaio zincato. / - Blindosbarra - elemento rettilineo da 160 A - 4P Cu	m		57,29
06.P03.B01.015	Elementi rettilinei per blindosbarre con involucro esterno in lamiera di acciaio zincato. / - Blindosbarra - elemento rettilineo da 250 A - 4P Cu	m		158,02
06.P03.B01.020	Elementi rettilinei per blindosbarre con involucro esterno in lamiera di acciaio zincato. / - Blindosbarra - elemento rettilineo da 315 A - 4P Cu	m		130,55
06.P03.B01.025	Elementi rettilinei per blindosbarre con involucro esterno in lamiera di acciaio zincato. / - Blindosbarra - elemento rettilineo da 400 A - 4P Cu	m		191,46
06.P03.B01.035	Elementi rettilinei per blindosbarre con involucro esterno in lamiera di acciaio zincato. / - Blindosbarra - elemento rettilineo da 630 A - 4P Cu	m		282,25
06.P03.B01.040	Elementi rettilinei per blindosbarre con involucro esterno in lamiera di acciaio zincato. / - Blindosbarra - elemento rettilineo da 800 A - 4P Cu	m		392,24
06.P03.B01.045	Elementi rettilinei per blindosbarre con involucro esterno in lamiera di acciaio zincato. / - Blindosbarra - elemento rettilineo da 1000 A - 4P Cu	m		437,11
06.P03.B02.005	Elementi rettilinei con barriera interna ed esterna tagliafiamma (E120) per blindosbarre con involucro esterno in lamiera di acciaio zincato. / - Blindosbarra - elemento rettilineo da 100A - 4P Cu - REI 120	m		104,98
06.P03.B02.010	Elementi rettilinei con barriera interna ed esterna tagliafiamma (E120) per blindosbarre con involucro esterno in lamiera di acciaio zincato. / - Blindosbarra - elemento rettilineo da 160 A - 4P Cu - REI 120	m		151,56
06.P03.B02.015	Elementi rettilinei con barriera interna ed esterna tagliafiamma (E120) per blindosbarre con involucro esterno in lamiera di acciaio zincato. / - Blindosbarra - elemento rettilineo da 250 A - 4P Cu - REI 120	m		212,99
06.P03.B02.020	Elementi rettilinei con barriera interna ed esterna tagliafiamma (E120) per blindosbarre con involucro esterno in lamiera di acciaio zincato. / - Blindosbarra - elemento rettilineo da 315 A - 4P Cu - REI 120	m		235,20
06.P03.B02.025	Elementi rettilinei con barriera interna ed esterna tagliafiamma (E120) per blindosbarre con involucro esterno in lamiera di acciaio zincato. / - Blindosbarra - elemento rettilineo da 400 A - 4P Cu - REI 120	m		281,65
06.P03.B02.035	Elementi rettilinei con barriera interna ed esterna tagliafiamma (E120) per blindosbarre con involucro esterno in lamiera di acciaio zincato. / - Blindosbarra - elemento rettilineo da 630 A - 4P Cu - REI 120	m		362,40
06.P03.B02.040	Elementi rettilinei con barriera interna ed esterna tagliafiamma (E120) per blindosbarre con involucro esterno in lamiera di acciaio zincato. / - Blindosbarra - elemento rettilineo da 800 A - 4P Cu - REI 120	m		434,07
06.P03.B02.045	Elementi rettilinei con barriera interna ed esterna tagliafiamma (E120) per blindosbarre con involucro esterno in lamiera di acciaio zincato. / - Blindosbarra - elemento rettilineo da 1000 A - 4P Cu	m		507,76
06.P03.B03.005	Elementi ad angolo piano o verticale, destro o sinistro, interno o esterno, per blindosbarre, involucro esterno in lamiera di acciaio zincato. / - Blindo - angoli orizzontali o verticali per sbarre da 100 A-4P Cu	m		142,34
06.P03.B03.010	Elementi ad angolo piano o verticale, destro o sinistro, interno o esterno, per blindosbarre, involucro esterno in lamiera di acciaio zincato. / - Blindo - angoli orizzontali o verticali per sbarre da 160 A-4P Cu	m		180,40
06.P03.B03.015	Elementi ad angolo piano o verticale, destro o sinistro, interno o esterno, per blindosbarre, involucro esterno in lamiera di acciaio zincato. / - Blindo - angoli orizzontali o verticali per sbarre da 250 A-4P Cu	m		322,06
06.P03.B03.020	Elementi ad angolo piano o verticale, destro o sinistro, interno o esterno, per blindosbarre, involucro esterno in lamiera di acciaio zincato. / - Blindo - angoli orizzontali o verticali per sbarre da 315 A-4P Cu	m		388,65
06.P03.B03.025	Elementi ad angolo piano o verticale, destro o sinistro, interno o esterno, per blindosbarre, involucro esterno in lamiera di acciaio zincato. / - Blindo - angoli orizzontali o verticali per sbarre da 400 A-4P Cu	m		438,94
06.P03.B03.035	Elementi ad angolo piano o verticale, destro o sinistro, interno o esterno, per blindosbarre, involucro esterno in lamiera di acciaio zincato. / - Blindo - angoli orizzontali o verticali per sbarre da 630 A-4P Cu	m		609,58
06.P03.B03.040	Elementi ad angolo piano o verticale, destro o sinistro, interno o esterno, per blindosbarre, involucro esterno in lamiera di acciaio zincato. / - Blindo - angoli orizzontali o verticali per sbarre da 800 A-4P Cu	m		647,93
06.P03.B03.045	Elementi ad angolo piano o verticale, destro o sinistro, interno o esterno, per blindosbarre, involucro esterno in lamiera di acciaio zincato. / - Blindo - angoli orizzontali o verticali per sbarre da 1000 A-4P Cu	m		825,74
06.P03.B04.005	Elementi per derivazione a forma di "T" destro o sinistro, per blindosbarre, involucro esterno in lamiera di acciaio zincato. / - Blindosbarra - elementi a T per sbarre da 100 A-4P Cu	m		220,07
06.P03.B04.010	Elementi per derivazione a forma di "T" destro o sinistro, per blindosbarre, involucro esterno in lamiera di acciaio zincato. / - Blindosbarra - elementi a T per sbarre da 160 A-4P Cu	m		239,24
06.P03.B04.015	Elementi per derivazione a forma di "T" destro o sinistro, per blindosbarre, involucro esterno in lamiera di acciaio zincato. / - Blindosbarra - elementi a T per sbarre da 250 A-4P Cu	m		565,32
06.P03.B04.020	Elementi per derivazione a forma di "T" destro o sinistro, per blindosbarre, involucro esterno in lamiera di acciaio zincato. / - Blindosbarra - elementi a T per sbarre da 315 A-4P Cu	m		575,40
06.P03.B04.025	Elementi per derivazione a forma di "T" destro o sinistro, per blindosbarre, involucro esterno in lamiera di acciaio zincato. / - Blindosbarra - elementi a T per sbarre da 400 A-4P Cu	m		622,70
06.P03.B04.035	Elementi per derivazione a forma di "T" destro o sinistro, per blindosbarre, involucro esterno in lamiera di acciaio zincato. / - Blindosbarra - elementi a T per sbarre da 630 A-4P Cu	m		867,97
06.P03.B04.040	Elementi per derivazione a forma di "T" destro o sinistro, per blindosbarre, involucro esterno in lamiera di acciaio zincato. / - Blindosbarra - elementi a T per sbarre da 800 A-4P Cu	m		914,90
06.P03.B04.045	Elementi per derivazione a forma di "T" destro o sinistro, per blindosbarre, involucro esterno in lamiera di acciaio zincato. / - Blindosbarra - elementi a T per sbarre da 1000 A-4P Cu	m		1149,78
06.P03.B05.005	Elementi per incroci a forma di "X" destro o sinistro, per blindosbarre, involucro esterno in lamiera di acciaio zincato. / - Blindosbarra - elementi a X per sbarre da 100 A-4P Cu	m		226,12
06.P03.B05.010	Elementi per incroci a forma di "X" destro o sinistro, per blindosbarre, involucro esterno in lamiera di acciaio zincato. / - Blindosbarra - elementi a X per sbarre da 160 A-4P Cu	m		290,72
06.P03.B05.015	Elementi per incroci a forma di "X" destro o sinistro, per blindosbarre, involucro esterno in lamiera di acciaio zincato. / - Blindosbarra - elementi a X per sbarre da 250 A-4P Cu	m		730,85
06.P03.B05.020	Elementi per incroci a forma di "X" destro o sinistro, per blindosbarre, involucro esterno in lamiera di acciaio zincato. / - Blindosbarra - elementi a X per sbarre da 315 A-4P Cu	m		743,98
06.P03.B05.025	Elementi per incroci a forma di "X" destro o sinistro, per blindosbarre, involucro esterno in lamiera di acciaio zincato. / - Blindosbarra - elementi a X per sbarre da 400 A-4P Cu	m		877,24
06.P03.B05.035	Elementi per incroci a forma di "X" destro o sinistro, per blindosbarre, involucro esterno in lamiera di acciaio zincato. / - Blindosbarra - elementi a X per sbarre da 630 A-4P Cu	m		1132,63
06.P03.B05.040	Elementi per incroci a forma di "X" destro o sinistro, per blindosbarre, involucro esterno in lamiera di acciaio zincato. / - Blindosbarra - elementi a X per sbarre da 800 A-4P Cu	m		1302,22
06.P03.B05.045	Elementi per incroci a forma di "X" destro o sinistro, per blindosbarre, involucro esterno in lamiera di acciaio zincato. / - Blindosbarra - elementi a X per sbarre da 1000 A-4P Cu	m		1510,17
06.P03.B06.005	Testata di chiusura. / - Blindosbarra - testata di chiusura per sbarre fino a 160 A - 4P Cu	m		25,24
06.P03.B06.010	Testata di chiusura. / - Blindosbarra - testata di chiusura per sbarre da 250/400 A-4P Cu	m		31,68
06.P03.B06.015	Testata di chiusura. / - Blindosbarra - testata di chiusura per sbarre da 500/1000A-4P Cu	m		44,40
06.P03.B07.005	Gruppo di alimentazione destra o sinistra. / - Blindosbarra - alimentazione di testata per sbarre da 100 A - 4P Cu	m		77,44
06.P03.B07.010	Gruppo di alimentazione destra o sinistra. / - Blindosbarra - alimentazione di testata per sbarre da 160 A - 4P Cu	m		106,45
06.P03.B07.015	Gruppo di alimentazione destra o sinistra. / - Blindosbarra - alimentazione di testata per sbarre da 250 A - 4P Cu	m		284,89
06.P03.B07.020	Gruppo di alimentazione destra o sinistra. / - Blindosbarra - alimentazione di testata per sbarre da 315 A - 4P Cu	m		352,30
06.P03.B07.025	Gruppo di alimentazione destra o sinistra. / - Blindosbarra - alimentazione di testata per sbarre da 400 A - 4P Cu	m		467,92
06.P03.B07.035	Gruppo di alimentazione destra o sinistra. / - Blindosbarra - alimentazione di testata per sbarre da 630 A - 4P Cu	m		680,77
06.P03.B07.040	Gruppo di alimentazione destra o sinistra. / - Blindosbarra - alimentazione di testata per sbarre da 800 A - 4P Cu	m		666,26
06.P03.B07.045	Gruppo di alimentazione destra o sinistra. / - Blindosbarra - alimentazione di testata per sbarre da 1000 A - 4P Cu	m		807,58
06.P03.B08.005	Testata di alimentazione destra o sinistra con interruttore di manovra (sezionatore). / - Blindo - aliment.di testata con inter.per sbarre da 100 A-4P Cu	m		1127,58
06.P03.B08.010	Testata di alimentazione destra o sinistra con interruttore di manovra (sezionatore). / - Blindo - aliment.di testata con inter.per sbarre da 160 A-4P Cu	m		1145,67
06.P03.B08.015	Testata di alimentazione destra o sinistra con interruttore di manovra (sezionatore). / - Blindo - aliment.di testata con inter.per sbarre da 250 A-4P Cu	m		1385,00
06.P03.B08.020	Testata di alimentazione destra o sinistra con interruttore di manovra (sezionatore). / - Blindo - aliment.di testata con inter.per sbarre da 315 A-4P Cu	m		1456,66
06.P03.B08.025	Testata di alimentazione destra o sinistra con interruttore di manovra (sezionatore). / - Blindo - aliment.di testata con inter.per sbarre da 400 A-4P Cu	m		1765,56
06.P03.B08.035	Testata di alimentazione destra o sinistra con interruttore di manovra (sezionatore). / - Blindo - aliment.di testata con inter.per sbarre da 630 A-4P Cu	m		3070,80
06.P03.B08.040	Testata di alimentazione destra o sinistra con interruttore di manovra (sezionatore). / - Blindo - aliment.di testata con inter.per sbarre da 800 A - 4P Cu	m		3608,87
06.P03.B08.045	Testata di alimentazione destra o sinistra con interruttore di manovra (sezionatore). / - Blindo - aliment.di testata con inter. per sbarre da 1000 A-4P Cu	m		3753,20
06.P03.B09.005	Gruppo di alimentazione intermedia. / - Blindosbarra - aliment. intermedia per sbarre da 100 A - 4P Cu	m		121,14
06.P03.B09.010	Gruppo di alimentazione intermedia. / - Blindosbarra - aliment. intermedia per sbarre da 160 A - 4P Cu	m		137,04
06.P03.B09.015	Gruppo di alimentazione intermedia. / - Blindosbarra - aliment. intermedia per sbarre da 250 A - 4P Cu	m		325,04
06.P03.B09.020	Gruppo di alimentazione intermedia. / - Blindosbarra - aliment. intermedia per sbarre da 315 A - 4P Cu	m		336,15
06.P03.B09.025	Gruppo di alimentazione intermedia. / - Blindosbarra - aliment. intermedia per sbarre da 400 A - 4P Cu	m		347,26
06.P03.B09.035	Gruppo di alimentazione intermedia. / - Blindosbarra - aliment. intermedia per sbarre da 630 A - 4P Cu	m		447,19
06.P03.B09.040	Gruppo di alimentazione intermedia. / - Blindosbarra - aliment. intermedia per sbarre da 800 A - 4P Cu	m		509,78
06.P03.B09.045	Gruppo di alimentazione intermedia. / - Blindosbarra - aliment. intermedia per sbarre da 1000 A - 4P Cu	m		522,90
06.P03.B10.005	Gruppo di alimentazione da quadro o trasformatore. / - Blindosbarra - aliment. da quadro per sbarre da 250 A - 4P Cu	m		262,46
06.P03.B10.010	Gruppo di alimentazione da quadro o trasformatore. / - Blindosbarra - aliment. da quadro per sbarre da 315 A - 4P Cu	m		267,51
06.P03.B10.015	Gruppo di alimentazione da quadro o trasformatore. / - Blindosbarra - aliment. da quadro per sbarre da 400 A - 4P Cu	m		321,02
06.P03.B10.020	Gruppo di alimentazione da quadro o trasformatore. / - Blindosbarra - aliment. da quadro per sbarre da 630 A - 4P Cu	m		430,02
06.P03.B10.025	Gruppo di alimentazione da quadro o trasformatore. / - Blindosbarra - aliment.da quadro per sbarre da 800 A - 4P Cu	m		484,55
06.P03.B10.030	Gruppo di alimentazione da quadro o trasformatore. / - Blindosbarra - aliment. da quadro per sbarre da 1000 A - 4P Cu	m		661,22
06.P03.B11.005	Sezionatore di linea. / - Blindosbarra - sezionatore di linea per sbarre da 100A-4P Cu	m		1550,08
06.P03.B11.010	Sezionatore di linea. / - Blindosbarra - sezionatore di linea per sbarre da 160A-4P Cu	m		1645,44
06.P03.B11.015	Sezionatore di linea. / - Blindosbarra - sezionatore di linea per sbarre da 250 -4P Cu	m		1965,43
06.P03.B11.020	Sezionatore di linea. / - Blindosbarra - sezionatore di linea per sbarre da 315-4P Cu	m		2095,66
06.P03.B11.025	Sezionatore di linea. / - Blindosbarra - sezionatore di linea per sbarre da 400A-4P Cu	m		2535,79
06.P03.B11.035	Sezionatore di linea. / - Blindosbarra - sezionatore di linea per sbarre da 630A-4P Cu	m		4140,85
06.P03.B11.040	Sezionatore di linea. / - Blindosbarra - sezionatore di linea per sbarre da 800A-4P Cu	m		4723,32
06.P03.B11.045	Sezionatore di linea. / - Blindosbarra - sezionatore di linea per sbarre da 1000A-4P Cu	m		5208,87
06.P03.C01.005	Elementi rettilinei per blindosbarre con involucro esterno in lamiera di acciaio zincato. / - Blindosbarra - elemento rettilineo da 63A - 4P Al	m		26,17
06.P03.C01.010	Elementi rettilinei per blindosbarre con involucro esterno in lamiera di acciaio zincato. / - Blindosbarra - elemento rettilineo da 100A - 4P Al	m		40,63
06.P03.C01.015	Elementi rettilinei per blindosbarre con involucro esterno in lamiera di acciaio zincato. / - Blindosbarra - elemento rettilineo da 160 A - 4P Al	m		58,89
06.P03.C01.020	Elementi rettilinei per blindosbarre con involucro esterno in lamiera di acciaio zincato. / - Blindosbarra - elemento rettilineo da 250 A - 4P Al	m		75,91
06.P03.C01.025	Elementi rettilinei per blindosbarre con involucro esterno in lamiera di acciaio zincato. / - Blindosbarra - elemento rettilineo da 315 A - 4P Al	m		93,55
06.P03.C01.030	Elementi rettilinei per blindosbarre con involucro esterno in lamiera di acciaio zincato. / - Blindosbarra - elemento rettilineo da 400 A - 4P Al	m		129,65
06.P03.C01.035	Elementi rettilinei per blindosbarre con involucro esterno in lamiera di acciaio zincato. / - Blindosbarra - elemento rettilineo da 500 A - 4P Al	m		151,48
06.P03.C01.040	Elementi rettilinei per blindosbarre con involucro esterno in lamiera di acciaio zincato. / - Blindosbarra - elemento rettilineo da 630 A - 4P Al	m		178,33
06.P03.C01.045	Elementi rettilinei per blindosbarre con involucro esterno in lamiera di acciaio zincato. / - Blindosbarra - elemento rettilineo da 800 A - 4P Al	m		215,23
06.P03.C02.005	Elementi rettilinei con barriera interna ed esterna tagliafiamma (E120) per blindosbarre con involucro esterno in lamiera di acciaio zincato. / - Blindosbarra - elemento rettilineo da 63A - 4P Al - REI 120	m		95,08
06.P03.C02.010	Elementi rettilinei con barriera interna ed esterna tagliafiamma (E120) per blindosbarre con involucro esterno in lamiera di acciaio zincato. / - Blindosbarra - elemento rettilineo da 100A - 4P Al - REI 120	m		99,38
06.P03.C02.015	Elementi rettilinei con barriera interna ed esterna tagliafiamma (E120) per blindosbarre con involucro esterno in lamiera di acciaio zincato. / - Blindosbarra - elemento rettilineo da 160 A - 4P Al - REI 120	m		181,31
06.P03.C02.020	Elementi rettilinei con barriera interna ed esterna tagliafiamma (E120) per blindosbarre con involucro esterno in lamiera di acciaio zincato. / - Blindosbarra - elemento rettilineo da 250 A - 4P Al - REI 120	m		194,43
06.P03.C02.025	Elementi rettilinei con barriera interna ed esterna tagliafiamma (E120) per blindosbarre con involucro esterno in lamiera di acciaio zincato. / - Blindosbarra - elemento rettilineo da 315 A - 4P Al - REI 120	m		178,68
06.P03.C02.030	Elementi rettilinei con barriera interna ed esterna tagliafiamma (E120) per blindosbarre con involucro esterno in lamiera di acciaio zincato. / - Blindosbarra - elemento rettilineo da 400 A - 4P Al - REI 120	m		236,16
06.P03.C02.035	Elementi rettilinei con barriera interna ed esterna tagliafiamma (E120) per blindosbarre con involucro esterno in lamiera di acciaio zincato. / - Blindosbarra - elemento rettilineo da 500 A - 4P Al - REI 120	m		256,14
06.P03.C02.040	Elementi rettilinei con barriera interna ed esterna tagliafiamma (E120) per blindosbarre con involucro esterno in lamiera di acciaio zincato. / - Blindosbarra - elemento rettilineo da 630 A - 4P Al - REI 120	m		273,80
06.P03.C02.045	Elementi rettilinei con barriera interna ed esterna tagliafiamma (E120) per blindosbarre con involucro esterno in lamiera di acciaio zincato. / - Blindosbarra - elemento rettilineo da 800 A - 4P Al - REI 120	m		302,58
06.P03.C03.005	Elementi ad angolo piano o verticale, destro o sinistro, interno o esterno, per blindosbarre, involucro esterno in lamiera di acciaio zincato. / - Blindosbarra - angoli orizzontali o verticali per sbarre da 63 A-4P Al	m		100,95
06.P03.C03.010	Elementi ad angolo piano o verticale, destro o sinistro, interno o esterno, per blindosbarre, involucro esterno in lamiera di acciaio zincato. / - Blindo - angoli orizzontali o verticali per sbarre da 100 A-4P Al	m		164,98
06.P03.C03.015	Elementi ad angolo piano o verticale, destro o sinistro, interno o esterno, per blindosbarre, involucro esterno in lamiera di acciaio zincato. / - Blindo - angoli orizzontali o verticali per sbarre da 160 A-4P Al	m		229,86
06.P03.C03.020	Elementi ad angolo piano o verticale, destro o sinistro, interno o esterno, per blindosbarre, involucro esterno in lamiera di acciaio zincato. / - Blindo - angoli orizzontali o verticali per sbarre da 250 A-4P Al	m		234,91
06.P03.C03.025	Elementi ad angolo piano o verticale, destro o sinistro, interno o esterno, per blindosbarre, involucro esterno in lamiera di acciaio zincato. / - Blindo - angoli orizzontali o verticali per sbarre da 315 A-4P Al	m		221,08
06.P03.C03.030	Elementi ad angolo piano o verticale, destro o sinistro, interno o esterno, per blindosbarre, involucro esterno in lamiera di acciaio zincato. / - Blindo - angoli orizzontali o verticali per sbarre da 400 A-4P Al	m		339,55
06.P03.C03.035	Elementi ad angolo piano o verticale, destro o sinistro, interno o esterno, per blindosbarre, involucro esterno in lamiera di acciaio zincato. / - Blindo - angoli orizzontali o verticali per sbarre da 500 A-4P Al	m		375,15
06.P03.C03.040	Elementi ad angolo piano o verticale, destro o sinistro, interno o esterno, per blindosbarre, involucro esterno in lamiera di acciaio zincato. / - Blindo - angoli orizzontali o verticali per sbarre da 630 A-4P Al	m		442,03
06.P03.C03.045	Elementi ad angolo piano o verticale, destro o sinistro, interno o esterno, per blindosbarre, involucro esterno in lamiera di acciaio zincato. / - Blindo - angoli orizzontali o verticali per sbarre da 800 A-4P Al	m		452,81
06.P03.C04.005	Elementi per derivazione a forma di "T" destro o sinistro, per blindosbarre, involucro esterno in lamiera di acciaio zincato. / - Blindosbarra - elementi a T per sbarre da 63 A-4P Al	m		179,85
06.P03.C04.010	Elementi per derivazione a forma di "T" destro o sinistro, per blindosbarre, involucro esterno in lamiera di acciaio zincato. / - Blindosbarra - elementi a T per sbarre da 100 A-4P Al	m		213,30
06.P03.C04.015	Elementi per derivazione a forma di "T" destro o sinistro, per blindosbarre, involucro esterno in lamiera di acciaio zincato. / - Blindosbarra - elementi a T per sbarre da 160 A-4P Al	m		297,14
06.P03.C04.020	Elementi per derivazione a forma di "T" destro o sinistro, per blindosbarre, involucro esterno in lamiera di acciaio zincato. / - Blindosbarra - elementi a T per sbarre da 250 A-4P Al	m		314,97
06.P03.C04.025	Elementi per derivazione a forma di "T" destro o sinistro, per blindosbarre, involucro esterno in lamiera di acciaio zincato. / - Blindosbarra - elementi a T per sbarre da 315 A-4P Al	m		348,32
06.P03.C04.030	Elementi per derivazione a forma di "T" destro o sinistro, per blindosbarre, involucro esterno in lamiera di acciaio zincato. / - Blindosbarra - elementi a T per sbarre da 400 A-4P Al	m		480,11
06.P03.C04.035	Elementi per derivazione a forma di "T" destro o sinistro, per blindosbarre, involucro esterno in lamiera di acciaio zincato. / - Blindosbarra - elementi a T per sbarre da 500 A-4P Al	m		524,14
06.P03.C04.040	Elementi per derivazione a forma di "T" destro o sinistro, per blindosbarre, involucro esterno in lamiera di acciaio zincato. / - Blindosbarra - elementi a T per sbarre da 630 A-4P Al	m		641,89
06.P03.C04.045	Elementi per derivazione a forma di "T" destro o sinistro, per blindosbarre, involucro esterno in lamiera di acciaio zincato. / - Blindosbarra - elementi a T per sbarre da 800 A-4P Al	m		668,12
06.P03.C05.005	Elementi per incroci a forma di "X" destro o sinistro, per blindosbarre, involucro esterno in lamiera di acciaio zincato. / - Blindosbarra - elementi a X per sbarre da 63 A-4P Al	m		144,35
06.P03.C05.010	Elementi per incroci a forma di "X" destro o sinistro, per blindosbarre, involucro esterno in lamiera di acciaio zincato. / - Blindosbarra - elementi a X per sbarre da 100 A-4P Al	m		332,33
06.P03.C05.015	Elementi per incroci a forma di "X" destro o sinistro, per blindosbarre, involucro esterno in lamiera di acciaio zincato. / - Blindosbarra - elementi a X per sbarre da 160 A-4P Al	m		411,96
06.P03.C05.020	Elementi per incroci a forma di "X" destro o sinistro, per blindosbarre, involucro esterno in lamiera di acciaio zincato. / - Blindosbarra - elementi a X per sbarre da 250 A-4P Al	m		444,28
06.P03.C05.025	Elementi per incroci a forma di "X" destro o sinistro, per blindosbarre, involucro esterno in lamiera di acciaio zincato. / - Blindosbarra - elementi a X per sbarre da 315 A-4P Al	m		556,22
06.P03.C05.030	Elementi per incroci a forma di "X" destro o sinistro, per blindosbarre, involucro esterno in lamiera di acciaio zincato. / - Blindosbarra - elementi a X per sbarre da 400 A-4P Al	m		765,83
06.P03.C05.035	Elementi per incroci a forma di "X" destro o sinistro, per blindosbarre, involucro esterno in lamiera di acciaio zincato. / - Blindosbarra - elementi a X per sbarre da 500 A-4P Al	m		765,83
06.P03.C05.040	Elementi per incroci a forma di "X" destro o sinistro, per blindosbarre, involucro esterno in lamiera di acciaio zincato. / - Blindosbarra - elementi a X per sbarre da 630 A-4P Al	m		897,42
06.P03.C05.045	Elementi per incroci a forma di "X" destro o sinistro, per blindosbarre, involucro esterno in lamiera di acciaio zincato. / - Blindosbarra - elementi a X per sbarre da 800 A-4P Al	m		1043,79
06.P03.C06.005	Testata di chiusura. / - Blindosbarra - testata di chiusura per sbarre fino a 160 A - 4P Al	cad		21,21
06.P03.C06.010	Testata di chiusura. / - Blindosbarra - testata di chiusura per sbarre da 250/315 A-4P Al	cad		29,83
06.P03.C06.015	Testata di chiusura. / - Blindosbarra - testata di chiusura per sbarre da 400/800A-4P Al	cad		42,30
06.P03.C07.005	Testata di alimentazione destra o sinistra. / - Blindosbarra - alimentazione di testata per sbarre da 63 A - 4P Al	cad		69,79
06.P03.C07.010	Testata di alimentazione destra o sinistra. / - Blindosbarra - alimentazione di testata per sbarre da 100 A - 4P Al	cad		65,78
06.P03.C07.015	Testata di alimentazione destra o sinistra. / - Blindosbarra - alimentazione di testata per sbarre da 160 A - 4P Al	cad		236,28
06.P03.C07.020	Testata di alimentazione destra o sinistra. / - Blindosbarra - alimentazione di testata per sbarre da 250 A - 4P Al	cad		239,31
06.P03.C07.025	Testata di alimentazione destra o sinistra. / - Blindosbarra - alimentazione di testata per sbarre da 315 A - 4P Al	cad		267,75
06.P03.C07.030	Testata di alimentazione destra o sinistra. / - Blindosbarra - alimentazione di testata per sbarre da 400 A - 4P Al	cad		353,96
06.P03.C07.035	Testata di alimentazione destra o sinistra. / - Blindosbarra - alimentazione di testata per sbarre da 500 A - 4P Al	cad		409,21
06.P03.C07.040	Testata di alimentazione destra o sinistra. / - Blindosbarra - alimentazione di testata per sbarre da 630 A - 4P Al	cad		534,20
06.P03.C07.045	Testata di alimentazione destra o sinistra. / - Blindosbarra - alimentazione di testata per sbarre da 800 A - 4P Al	cad		544,29
06.P03.C08.005	Testata di alimentazione destra o sinistra con interruttore di manovra (sezionatore). / - Blindo - aliment. di testata con inter. per sbarre da 63 A - 4P Al	cad		1051,38
06.P03.C08.010	Testata di alimentazione destra o sinistra con interruttore di manovra (sezionatore). / - Blindo - aliment. di testata con inter. per sbarre da 100 A-4P Al	cad		975,16
06.P03.C08.015	Testata di alimentazione destra o sinistra con interruttore di manovra (sezionatore). / - Blindo - aliment. di testata con inter. per sbarre da 160 A-4P Al	cad		1218,75
06.P03.C08.020	Testata di alimentazione destra o sinistra con interruttore di manovra (sezionatore). / - Blindo - aliment. di testata con inter. per sbarre da 250 A-4P Al	cad		1272,00
06.P03.C08.025	Testata di alimentazione destra o sinistra con interruttore di manovra (sezionatore). / - Blindo - aliment. di testata con inter. per sbarre da 315 A-4P Al	cad		1264,87
06.P03.C08.030	Testata di alimentazione destra o sinistra con interruttore di manovra (sezionatore). / - Blindo - aliment. di testata con inter. per sbarre da 400 A-4P Al	cad		1883,70
06.P03.C08.035	Testata di alimentazione destra o sinistra con interruttore di manovra (sezionatore). / - Blindo - aliment. di testata con inter. per sbarre da 500 A-4P Al	cad		2014,18
06.P03.C08.040	Testata di alimentazione destra o sinistra con interruttore di manovra (sezionatore). / - Blindo - aliment. di testata con inter. per sbarre da 630 A-4P Al	cad		2228,46
06.P03.C08.045	Testata di alimentazione destra o sinistra con interruttore di manovra (sezionatore). / - Blindo - aliment. di testata con inter. per sbarre da 800 A - 4P Al	cad		2974,42
06.P03.C09.005	Gruppo di alimentazione intermedia. / - Blindosbarra - aliment. intermedia per sbarre da 63 A - 4P Al	cad		106,01
06.P03.C09.010	Gruppo di alimentazione intermedia. / - Blindosbarra - aliment. intermedia per sbarre da 100 A - 4P Al	cad		180,07
06.P03.C09.015	Gruppo di alimentazione intermedia. / - Blindosbarra - aliment. intermedia per sbarre da 160 A - 4P Al	cad		282,40
06.P03.C09.020	Gruppo di alimentazione intermedia. / - Blindosbarra - aliment. intermedia per sbarre da 250 A - 4P Al	cad		283,74
06.P03.C09.025	Gruppo di alimentazione intermedia. / - Blindosbarra - aliment. intermedia per sbarre da 315 A - 4P Al	cad		295,07
06.P03.C09.030	Gruppo di alimentazione intermedia. / - Blindosbarra - aliment. intermedia per sbarre da 400 A - 4P Al	cad		297,09
06.P03.C09.035	Gruppo di alimentazione intermedia. / - Blindosbarra - aliment. intermedia per sbarre da 500 A - 4P Al	cad		382,79
06.P03.C09.040	Gruppo di alimentazione intermedia. / - Blindosbarra - aliment. intermedia per sbarre da 630 A - 4P Al	cad		442,85
06.P03.C09.045	Gruppo di alimentazione intermedia. / - Blindosbarra - aliment. intermedia per sbarre da 800 A - 4P Al	cad		442,85
06.P03.C10.005	Fornitura o posa di alimentazione da quadro o trasformatore. / - Blindosbarra - aliment. da quadro per sbarre da 160 A - 4P Al	cad		188,75
06.P03.C10.010	Fornitura o posa di alimentazione da quadro o trasformatore. / - Blindosbarra - aliment. da quadro per sbarre da 250 A - 4P Al	cad		192,79
06.P03.C10.015	Fornitura o posa di alimentazione da quadro o trasformatore. / - Blindosbarra - aliment. da quadro per sbarre da 315 A - 4P Al	cad		200,74
06.P03.C10.020	Fornitura o posa di alimentazione da quadro o trasformatore. / - Blindosbarra - aliment. da quadro per sbarre da 400 A - 4P Al	cad		276,14
06.P03.C10.025	Fornitura o posa di alimentazione da quadro o trasformatore. / - Blindosbarra - aliment.da quadro per sbarre da 500 A - 4P Al	cad		310,24
06.P03.C10.030	Fornitura o posa di alimentazione da quadro o trasformatore. / - Blindosbarra - aliment. da quadro per sbarre da 630 A - 4P Al	cad		408,35
06.P03.C10.035	Fornitura o posa di alimentazione da quadro o trasformatore. / - Blindosbarra - aliment. da quadro per sbarre da 800 A - 4P Al	cad		415,41
06.P03.C11.005	Sezionatore di linea. / - Blindosbarra - sezionatore di linea per sbarre da 63 A-4P Al	cad		1447,34
06.P03.C11.010	Sezionatore di linea. / - Blindosbarra - sezionatore di linea per sbarre da 100 A-4P Al	cad		1128,67
06.P03.C11.015	Sezionatore di linea. / - Blindosbarra - sezionatore di linea per sbarre da 160A-4P Al	cad		1356,02
06.P03.C11.020	Sezionatore di linea. / - Blindosbarra - sezionatore di linea per sbarre da 250 -4P Al	cad		1596,80
06.P03.C11.025	Sezionatore di linea. / - Blindosbarra - sezionatore di linea per sbarre da 315-4P Al	cad		1883,67
06.P03.C11.030	Sezionatore di linea. / - Blindosbarra - sezionatore di linea per sbarre da 400A-4P Al	cad		1887,97
06.P03.C11.035	Sezionatore di linea. / - Blindosbarra - sezionatore di linea per sbarre da 500A-4P Al	cad		2072,08
06.P03.C11.040	Sezionatore di linea. / - Blindosbarra - sezionatore di linea per sbarre da 630A-4P Al	cad		2502,95
06.P03.C11.045	Sezionatore di linea. / - Blindosbarra - sezionatore di linea per sbarre da 800A-4P Al	cad		3062,58
06.P03.D01.005	Cassetta di derivazione in materiale termoplastico senza dispositivo di sezionamento con base portafusibile o contenitore con guida DIN per apparecchiature modulari. / - Blindo-casetta derivazione con portafus.o guida DIN =16A - 4P	cad		36,41
06.P03.D01.010	Cassetta di derivazione in materiale termoplastico senza dispositivo di sezionamento con base portafusibile o contenitore con guida DIN per apparecchiature modulari. / - Blindo-casetta derivazione con portafus.o guida DIN =32A - 4P	cad		52,47
06.P03.D02.005	Cassetta di derivazione in materiale termoplastico senza dispositivo di sezionamento con base portafusibile o contenitore con guida DIN per apparecchiature modulari e presa tipo CEE. / - Blindo-casetta derivazione con portafus.e presa CEE <=32A-4P	cad		140,31
06.P03.D03.005	Cassetta di derivazione in materiale termoplastico senza dispositivo di sezionamento con contenitore per guida DIN e interruttore magnetotermico modulare. / - Blindo-casetta di derivazione interr.MT modulare <= 16A - 4P	cad		181,70
06.P03.D03.010	Cassetta di derivazione in materiale termoplastico senza dispositivo di sezionamento con contenitore per guida DIN e interruttore magnetotermico modulare. / - Blindo-casetta di derivazione interr.MT modulare <= 32A - 4P	cad		237,23
06.P03.D04.005	Cassetta di derivazione in materiale termoplasico con dispositivo di sezionamento sul coperchio, base portafusibile o contenitore con guida DIN per apparecchi modulari. / - Blindo - cassetta di deriv.con sezion. fusibile/guida DIN 32 A - 4P	cad		66,13
06.P03.D04.010	Cassetta di derivazione in materiale termoplasico con dispositivo di sezionamento sul coperchio, base portafusibile o contenitore con guida DIN per apparecchi modulari. / - Blindo - cassetta di deriv.con sezion. fusibile/guida DIN 63 A - 4P	cad		117,43
06.P03.D04.015	Cassetta di derivazione in materiale termoplasico con dispositivo di sezionamento sul coperchio, base portafusibile o contenitore con guida DIN per apparecchi modulari. / - Blindo - cassetta di deriv.con sezion. fusibile/guida DIN 125 A - 4P	cad		139,62
06.P03.D04.020	Cassetta di derivazione in materiale termoplasico con dispositivo di sezionamento sul coperchio, base portafusibile o contenitore con guida DIN per apparecchi modulari. / - Blindo - cassetta di deriv.con sezion. fusibile/guida DIN 160 A - 4P	cad		219,41
06.P03.D04.025	Cassetta di derivazione in materiale termoplasico con dispositivo di sezionamento sul coperchio, base portafusibile o contenitore con guida DIN per apparecchi modulari. / - Blindo - cassetta di deriv.con sezion. fusibile/guida DIN 250 A - 4P	cad		423,22
06.P03.D04.030	Cassetta di derivazione in materiale termoplasico con dispositivo di sezionamento sul coperchio, base portafusibile o contenitore con guida DIN per apparecchi modulari. / - Blindo - cassetta di deriv.con sezion. fusibile/guida DIN 400 A - 4P	cad		546,72
06.P03.D05.005	Cassetta di derivazione in metallo con dispositivo di sezionamento sul coperchio, base portafusibile o contenitore con guida DIN per apparecchi modulari. / - Blindo - cassetta di deriv. metallo con portafusibile 63 A - 4P	cad		378,55
06.P03.D05.010	Cassetta di derivazione in metallo con dispositivo di sezionamento sul coperchio, base portafusibile o contenitore con guida DIN per apparecchi modulari. / - Blindo - cassetta di deriv. metallo con portafusibile 125 A - 4P	cad		294,73
06.P03.D05.015	Cassetta di derivazione in metallo con dispositivo di sezionamento sul coperchio, base portafusibile o contenitore con guida DIN per apparecchi modulari. / - Blindo - cassetta di deriv. metallo con portafusibile 160 A - 4P	cad		353,45
06.P03.D05.020	Cassetta di derivazione in metallo con dispositivo di sezionamento sul coperchio, base portafusibile o contenitore con guida DIN per apparecchi modulari. / - Blindo - cassetta di deriv. metallo con portafusibile 250 A - 4P	cad		627,92
06.P03.D05.025	Cassetta di derivazione in metallo con dispositivo di sezionamento sul coperchio, base portafusibile o contenitore con guida DIN per apparecchi modulari. / - Blindo - cassetta di deriv. metallo con portafusibile 400 A - 4P	cad		871,18
06.P03.D06.005	Cassetta di derivazione in metallo con dispositivo di sezionamento sul coperchio e interruttore di manovra (sezionatore). / - Blindo - cassetta di deriv. metallo con sezion. 63 A - 4P	cad		735,90
06.P03.D06.010	Cassetta di derivazione in metallo con dispositivo di sezionamento sul coperchio e interruttore di manovra (sezionatore). / - Blindo - cassetta di deriv. metallo con sezion. 125 A - 4P	cad		833,82
06.P03.D06.015	Cassetta di derivazione in metallo con dispositivo di sezionamento sul coperchio e interruttore di manovra (sezionatore). / - Blindo - cassetta di deriv. metallo con sezion. 160 A - 4P	cad		923,67
06.P03.D06.020	Cassetta di derivazione in metallo con dispositivo di sezionamento sul coperchio e interruttore di manovra (sezionatore). / - Blindo - cassetta di deriv. metallo con sezion. 250 A - 4P	cad		1056,91
06.P03.D06.025	Cassetta di derivazione in metallo con dispositivo di sezionamento sul coperchio e interruttore di manovra (sezionatore). / - Blindo - cassetta di deriv. metallo con sezion. 400 A - 4P	cad		1200,27
06.P03.D06.030	Cassetta di derivazione in metallo con dispositivo di sezionamento sul coperchio e interruttore di manovra (sezionatore). / - Blindo - cassetta di deriv. metallo con sezion. 630 A - 4P	cad		1634,33
06.P03.D07.005	Cassetta di derivazione in metallo con dispositivo di sezionamento sul coperchio e contenitore vuoto. / - Blindo - cassetta di deriv. metallo vuota 63 A - 4P	cad		316,97
06.P03.D07.010	Cassetta di derivazione in metallo con dispositivo di sezionamento sul coperchio e contenitore vuoto. / - Blindo - cassetta di deriv. metallo vuota 125 A - 4P	cad		329,08
06.P03.D07.015	Cassetta di derivazione in metallo con dispositivo di sezionamento sul coperchio e contenitore vuoto. / - Blindo - cassetta di deriv. metallo vuota 160 A - 4P	cad		256,54
06.P03.D07.020	Cassetta di derivazione in metallo con dispositivo di sezionamento sul coperchio e contenitore vuoto. / - Blindo - cassetta di deriv. metallo vuota 250 A - 4P	cad		404,19
06.P03.D07.025	Cassetta di derivazione in metallo con dispositivo di sezionamento sul coperchio e contenitore vuoto. / - Blindo - cassetta di deriv. metallo vuota 400 A - 4P	cad		472,44
06.P03.D07.030	Cassetta di derivazione in metallo con dispositivo di sezionamento sul coperchio e contenitore vuoto. / - Blindo - cassetta di deriv. metallo vuota 630 A - 4P	cad		669,27
06.P03.E01.005	Blindosbarre per alimentazione di utenze in movimento (es. carroponte) con 5 conduttori in rame ( 3F+N+P) per tensione nominale fino a 400V, grado di protezione IP 20. / Elementi rettilinei per blindosbarre. / - Blindosbarra - elemento rettilineo da 63A - 5P Cu	m		47,12
06.P03.E01.010	Blindosbarre per alimentazione di utenze in movimento (es. carroponte) con 5 conduttori in rame ( 3F+N+P) per tensione nominale fino a 400V, grado di protezione IP 20. / Elementi rettilinei per blindosbarre. / - Blindosbarra - elemento rettilineo da 70 A - 5P Cu	m		51,81
06.P03.E01.015	Blindosbarre per alimentazione di utenze in movimento (es. carroponte) con 5 conduttori in rame ( 3F+N+P) per tensione nominale fino a 400V, grado di protezione IP 20. / Elementi rettilinei per blindosbarre. / - Blindosbarra - elemento rettilineo da 110 A - 5P Cu	m		59,86
06.P03.E01.020	Blindosbarre per alimentazione di utenze in movimento (es. carroponte) con 5 conduttori in rame ( 3F+N+P) per tensione nominale fino a 400V, grado di protezione IP 20. / Elementi rettilinei per blindosbarre. / - Blindosbarra - elemento rettilineo da 150 A - 5P Cu	m		63,90
06.P03.E01.025	Blindosbarre per alimentazione di utenze in movimento (es. carroponte) con 5 conduttori in rame ( 3F+N+P) per tensione nominale fino a 400V, grado di protezione IP 20. / Elementi rettilinei per blindosbarre. / - Blindosbarra - elemento rettilineo da 250 A - 5P Cu	m		121,84
06.P03.E02.005	Blindosbarre per alimentazione di utenze in movimento (es. carroponte) con 5 conduttori in rame ( 3F+N+P) per tensione nominale fino a 400V, grado di protezione IP 20. / Elementi rettilinei per blindosbarre con dispositivo per inerimento carrello. / - Blindosbarra - elem.rettilineo per carrello da 70/110 A - 5P Cu	m		81,06
06.P03.E02.010	Blindosbarre per alimentazione di utenze in movimento (es. carroponte) con 5 conduttori in rame ( 3F+N+P) per tensione nominale fino a 400V, grado di protezione IP 20. / Elementi rettilinei per blindosbarre con dispositivo per inerimento carrello. / - Blindosbarra - elem.rettilineo per carrello da 150 A - 5P Cu	m		84,10
06.P03.E02.015	Blindosbarre per alimentazione di utenze in movimento (es. carroponte) con 5 conduttori in rame ( 3F+N+P) per tensione nominale fino a 400V, grado di protezione IP 20. / Elementi rettilinei per blindosbarre con dispositivo per inerimento carrello. / - Blindosbarra - elem.rettilineo per carrello da 250 A - 5P Cu	m		200,58
06.P03.E03.005	Blindosbarre per alimentazione di utenze in movimento (es. carroponte) con 5 conduttori in rame ( 3F+N+P) per tensione nominale fino a 400V, grado di protezione IP 20. / Elementi rettilinei per blindosbarre con giunto di dilatazione. / - Blindosbarra - elem.rettilineo dilat termico da 70/110 A - 5P Cu	m		205,63
06.P03.E03.010	Blindosbarre per alimentazione di utenze in movimento (es. carroponte) con 5 conduttori in rame ( 3F+N+P) per tensione nominale fino a 400V, grado di protezione IP 20. / Elementi rettilinei per blindosbarre con giunto di dilatazione. / - Blindosbarra - elem.rettilineo dilatazione termina da 150 A - 5P Cu	m		221,38
06.P03.E03.015	Blindosbarre per alimentazione di utenze in movimento (es. carroponte) con 5 conduttori in rame ( 3F+N+P) per tensione nominale fino a 400V, grado di protezione IP 20. / Elementi rettilinei per blindosbarre con giunto di dilatazione. / - Blindosbarra - elem.rettilineo dilatazione termica da 250 A - 5P Cu	m		268,52
06.P03.E04.005	Blindosbarre per alimentazione di utenze in movimento (es. carroponte) con 5 conduttori in rame ( 3F+N+P) per tensione nominale fino a 400V, grado di protezione IP 20. / Elemento curvo per blindosbarre. / - Blindosbarra - elem.curvo da 70/110 A - 5P Cu	m		387,65
06.P03.E04.010	Blindosbarre per alimentazione di utenze in movimento (es. carroponte) con 5 conduttori in rame ( 3F+N+P) per tensione nominale fino a 400V, grado di protezione IP 20. / Elemento curvo per blindosbarre. / - Blindosbarra - elem.curvo 150 A - 5P Cu	m		403,79
06.P03.E05.005	Blindosbarre per alimentazione di utenze in movimento (es. carroponte) con 5 conduttori in rame ( 3F+N+P) per tensione nominale fino a 400V, grado di protezione IP 20. / Testata di chiusura. / - Blindosbarra - testata di estremità per sbarre fino a 150 A - 5P Cu	cad		22,72
06.P03.E05.010	Blindosbarre per alimentazione di utenze in movimento (es. carroponte) con 5 conduttori in rame ( 3F+N+P) per tensione nominale fino a 400V, grado di protezione IP 20. / Testata di chiusura. / - Blindosbarra - testata di estremità per sbarre da 250 A - 5P Cu	cad		29,27
06.P03.E06.005	Blindosbarre per alimentazione di utenze in movimento (es. carroponte) con 5 conduttori in rame ( 3F+N+P) per tensione nominale fino a 400V, grado di protezione IP 20. / Carrello presa scorrevole. / - Carrello scorrevole di derivazione 25A - 5P	cad		87,12
06.P03.E06.010	Blindosbarre per alimentazione di utenze in movimento (es. carroponte) con 5 conduttori in rame ( 3F+N+P) per tensione nominale fino a 400V, grado di protezione IP 20. / Carrello presa scorrevole. / - Carrello scorrevole di derivazione 40A - 5P	cad		151,42
06.P03.E06.015	Blindosbarre per alimentazione di utenze in movimento (es. carroponte) con 5 conduttori in rame ( 3F+N+P) per tensione nominale fino a 400V, grado di protezione IP 20. / Carrello presa scorrevole. / - Carrello scorrevole di derivazione 80A - 5P	cad		294,77
06.P03.E07.005	Blindosbarre per alimentazione di utenze in movimento (es. carroponte) con 5 conduttori in rame ( 3F+N+P) per tensione nominale fino a 400V, grado di protezione IP 20. / Gruppo di alimentazione di testata o intermedia. / - Alimentazione di testata o intermedia per sbarre fino a 150 A - 5P Cu	cad		82,28
06.P03.E07.010	Blindosbarre per alimentazione di utenze in movimento (es. carroponte) con 5 conduttori in rame ( 3F+N+P) per tensione nominale fino a 400V, grado di protezione IP 20. / Gruppo di alimentazione di testata o intermedia. / - Alimentazione di testata o intermedia per sbarre da 250 A - 5P Cu	cad		254,39
06.P03.E08.005	Blindosbarre per alimentazione di utenze in movimento (es. carroponte) con 5 conduttori in rame ( 3F+N+P) per tensione nominale fino a 400V, grado di protezione IP 20. / Elemento di congiunzione elettrica e meccanica per blindosbarre. / - Elemento di congiunzione per sbarre fino a 150 A 5P	cad		12,93
06.P03.E08.010	Blindosbarre per alimentazione di utenze in movimento (es. carroponte) con 5 conduttori in rame ( 3F+N+P) per tensione nominale fino a 400V, grado di protezione IP 20. / Elemento di congiunzione elettrica e meccanica per blindosbarre. / - Elemento di congiunzione per sbarre da 250 A 5P	cad		55,93
06.P04	CAVI ENERGIA PER MEDIA TENSIONE
06.P04.A01.005	Cavi UNIpolari RG7H1OR 18/30 conduttore in rame stagnato e schermo concentrico in fili di rame / - cavo 30 kV rg7h1r/40, sezione 1 x 35 mm²	m		14,12
06.P04.A01.010	Cavi UNIpolari RG7H1OR 18/30 conduttore in rame stagnato e schermo concentrico in fili di rame / - cavo 30 kV rg7h1r/40, sezione 1 x 50 mm²	m		15,57
06.P04.A01.015	Cavi UNIpolari RG7H1OR 18/30 conduttore in rame stagnato e schermo concentrico in fili di rame / - cavo 30 kV rg7h1r/40, sezione 1 x 95 mm²	m		20,52
06.P04.A02.005	Cavi tripolari RG7H1OR 18/30 kV conduttore in rame stagnato schermo concentrico in fili di rame / - cavo 30 kV rg7h1or/40, sezione 3 x 35 mm²	m		41,99
06.P04.A02.010	Cavi tripolari RG7H1OR 18/30 kV conduttore in rame stagnato schermo concentrico in fili di rame / - cavo 30 kV rg7h1or/40, sezione 3 x 50 mm²	m		46,93
06.P04.A02.015	Cavi tripolari RG7H1OR 18/30 kV conduttore in rame stagnato schermo concentrico in fili di rame / - cavo 30 kV rg7h1or/40, sezione 3 x 95 mm²	m		63,83
06.P04.A03.005	Cavi tripolari RG7H1OZR 18/30 kV conduttore in rame stagnato schermo concentrico in fili di rame armatura con lamine di acciaio / - cavo 30 kV rg7h1ozr/40, sezione 3 x 35 mm²	m		53,59
06.P04.A03.010	Cavi tripolari RG7H1OZR 18/30 kV conduttore in rame stagnato schermo concentrico in fili di rame armatura con lamine di acciaio / - cavo 30 kV rg7h1ozr/40, sezione 3 x 50 mm²	m		59,37
06.P04.A03.015	Cavi tripolari RG7H1OZR 18/30 kV conduttore in rame stagnato schermo concentrico in fili di rame armatura con lamine di acciaio / - cavo 30 kV rg7h1ozr/40, sezione 3 x 95 mm²	m		79,39
06.P04.B01.005	Cavi UNIpolari RG7H1OR 12/20 kv conduttore in rame stagnato schermo concentrico in fili di rame / - cavo 20 kV rg7h1r/32, sezione 1 x 16 mm²	m		10,45
06.P04.B01.010	Cavi UNIpolari RG7H1OR 12/20 kv conduttore in rame stagnato schermo concentrico in fili di rame / - cavo 20 kV rg7h1r/32, sezione 1 x 25 mm²	m		11,46
06.P04.B01.015	Cavi UNIpolari RG7H1OR 12/20 kv conduttore in rame stagnato schermo concentrico in fili di rame / - cavo 20 kV rg7h1r/32, sezione 1 x 50 mm²	m		14,24
06.P04.B01.020	Cavi UNIpolari RG7H1OR 12/20 kv conduttore in rame stagnato schermo concentrico in fili di rame / - cavo 20 kV rg7h1r/32, sezione 1 x 95 mm²	m		19,30
06.P04.B02.005	Cavi tripolari RG7H1OR 12/20 kV conduttore in rame stagnato schermo concentrico in fili di rame / - cavo 20 kV rg7h1or/32, sezione 3 x 16 mm²	m		30,06
06.P04.B02.010	Cavi tripolari RG7H1OR 12/20 kV conduttore in rame stagnato schermo concentrico in fili di rame / - cavo 20 kV rg7h1or/32, sezione 3 x 25 mm²	m		34,03
06.P04.B02.015	Cavi tripolari RG7H1OR 12/20 kV conduttore in rame stagnato schermo concentrico in fili di rame / - cavo 20 kV rg7h1or/32, sezione 3 x 50 mm²	m		42,48
06.P04.B02.020	Cavi tripolari RG7H1OR 12/20 kV conduttore in rame stagnato schermo concentrico in fili di rame / - cavo 20 kV rg7h1or/32, sezione 3 x 95 mm²	m		55,75
06.P04.B03.005	Cavi tripolari RG7H1OZR12/20 kV conduttore in rame stagnato schermo concentrico in fili di rame armatura con lamine di acciaio / - cavo 20 kV rg7h1ozr/32, sezione 3 x 16 mm²	m		39,94
06.P04.B03.010	Cavi tripolari RG7H1OZR12/20 kV conduttore in rame stagnato schermo concentrico in fili di rame armatura con lamine di acciaio / - cavo 20 kV rg7h1ozr/32, sezione 3 x 25 mm²	m		44,64
06.P04.B03.015	Cavi tripolari RG7H1OZR12/20 kV conduttore in rame stagnato schermo concentrico in fili di rame armatura con lamine di acciaio / - cavo 20 kV rg7h1ozr/32, sezione 3 x 50 mm²	m		53,80
06.P04.B03.020	Cavi tripolari RG7H1OZR12/20 kV conduttore in rame stagnato schermo concentrico in fili di rame armatura con lamine di acciaio / - cavo 20 kV rg7h1ozr/32, sezione 3 x 95 mm²	m		69,37
06.P04.C01.005	Cavi UNIpolari RG7H1OR 6/10 kV conduttore in rame stagnato schermo concentrico in fili di rame / - cavo 10 kV rg7h1r/17, sezione 1 x 16 mm²	m		7,16
06.P04.C01.010	Cavi UNIpolari RG7H1OR 6/10 kV conduttore in rame stagnato schermo concentrico in fili di rame / - cavo 10 kV rg7h1r/17, sezione 1 x 25 mm²	m		8,17
06.P04.C01.015	Cavi UNIpolari RG7H1OR 6/10 kV conduttore in rame stagnato schermo concentrico in fili di rame / - cavo 10 kV rg7h1r/17, sezione 1 x 50 mm²	m		10,45
06.P04.C01.020	Cavi UNIpolari RG7H1OR 6/10 kV conduttore in rame stagnato schermo concentrico in fili di rame / - cavo 10 kV rg7h1r/17, sezione 1 x 95 mm²	m		15,57
06.P04.C02.005	Cavi tripolari RG7H1OR 6/10 kV conduttore in rame stagnato schermo concentrico in fili di rame / - cavo 10 kV rg7h1or/17, sezione 3 x 16 mm²	m		19,66
06.P04.C02.010	Cavi tripolari RG7H1OR 6/10 kV conduttore in rame stagnato schermo concentrico in fili di rame / - cavo 10 kV rg7h1or/17, sezione 3 x 25 mm²	m		23,42
06.P04.C02.015	Cavi tripolari RG7H1OR 6/10 kV conduttore in rame stagnato schermo concentrico in fili di rame / - cavo 10 kV rg7h1or/17, sezione 3 x 50 mm²	m		31,37
06.P04.C02.020	Cavi tripolari RG7H1OR 6/10 kV conduttore in rame stagnato schermo concentrico in fili di rame / - cavo 10 kV rg7h1or/17, sezione 3 x 95 mm²	m		45,84
06.P04.C03.005	Cavi tripolari RG7H1OZR 6/10 kV conduttore in rame stagnato schermo concentrico in fili di rame armatura con lamine di acciaio / - cavo 10 kV rg7h1ozr/17, sezione 3 x 16 mm²	m		26,30
06.P04.C03.010	Cavi tripolari RG7H1OZR 6/10 kV conduttore in rame stagnato schermo concentrico in fili di rame armatura con lamine di acciaio / - cavo 10 kV rg7h1ozr/17, sezione 3 x 25 mm²	m		31,01
06.P04.C03.015	Cavi tripolari RG7H1OZR 6/10 kV conduttore in rame stagnato schermo concentrico in fili di rame armatura con lamine di acciaio / - cavo 10 kV rg7h1ozr/17, sezione 3 x 50 mm²	m		39,58
06.P04.C03.020	Cavi tripolari RG7H1OZR 6/10 kV conduttore in rame stagnato schermo concentrico in fili di rame armatura con lamine di acciaio / - cavo 10 kV rg7h1ozr/17, sezione 3 x 95 mm²	m		55,75
06.P04.D01.005	Terminazioni e giunzioni autorestringenti ed a resina iniettata per cavi m.t. / - terminazioni 1p autor. v.n. 30 kV, s. 25/ 50 mm²	cad		103,88
06.P04.D01.010	Terminazioni e giunzioni autorestringenti ed a resina iniettata per cavi m.t. / - terminazioni 1p autor. v.n. 30 kV, s. 95/150 mm²	cad		126,69
06.P04.D01.015	Terminazioni e giunzioni autorestringenti ed a resina iniettata per cavi m.t. / - terminazioni 1p autor. v.n. 20 kV, s. 25/ 50 mm²	cad		65,64
06.P04.D01.020	Terminazioni e giunzioni autorestringenti ed a resina iniettata per cavi m.t. / - terminazioni 1p autor. v.n. 20 kV, s. 95/150 mm²	cad		84,10
06.P04.D01.025	Terminazioni e giunzioni autorestringenti ed a resina iniettata per cavi m.t. / - terminazioni 1p autor. v.n. 15 kV, s. 25/150 mm²	cad		80,35
06.P04.D01.030	Terminazioni e giunzioni autorestringenti ed a resina iniettata per cavi m.t. / - giunzione 1p resina in. v.n.30 kV, s. 25/150 mm²	cad		307,69
06.P04.D01.035	Terminazioni e giunzioni autorestringenti ed a resina iniettata per cavi m.t. / - giunzione 1p resina in. v.n.20 kV, s. 25/ 95 mm²	cad		166,51
06.P04.D01.040	Terminazioni e giunzioni autorestringenti ed a resina iniettata per cavi m.t. / - giunzione 1p resina in. v.n.15 kV, s. 25/ 95 mm²	cad		141,17
06.P04.D01.045	Terminazioni e giunzioni autorestringenti ed a resina iniettata per cavi m.t. / - giunzione 3p resina in. v.n.20 kV, s. 25/ 50 mm²	cad		440,40
06.P04.D01.050	Terminazioni e giunzioni autorestringenti ed a resina iniettata per cavi m.t. / - giunzione 3p resina in. v.n.20 kV, s. 70/ 95 mm²	cad		488,67
06.P04.D01.055	Terminazioni e giunzioni autorestringenti ed a resina iniettata per cavi m.t. / - giunzione 3p resina in. v.n.15 kV, s. 25/ 50 mm²	cad		336,63
06.P04.D01.060	Terminazioni e giunzioni autorestringenti ed a resina iniettata per cavi m.t. / - giunzione 3p resina in. v.n.15 kV, s. 70/ 95 mm²	cad		395,77
06.P04.D01.065	Terminazioni e giunzioni autorestringenti ed a resina iniettata per cavi m.t. / - capocorda per cavo mt sez. fino a 50 mm²	cad		2,43
06.P04.D01.070	Terminazioni e giunzioni autorestringenti ed a resina iniettata per cavi m.t. / - capocorda per cavo mt sez. da 50 a 95 mm²	cad		5,73
06.P05	APPARECCHIATURE DI COMANDO E PROTEZIONE E QUADRI M.T
06.P05.A01.005	Interruttori m.t. in olio ridotto, correnti nominali 400-2500 A; poli 3; esecuzione fissa per interno. / Potere di interruzione: da 250 mva (12.5 kA) a 750 mva (40 kA) / - interr. olio, vn=12kV, 3p, pi=250 mva, in= 400 A	cad		2339,07
06.P05.A01.010	Interruttori m.t. in olio ridotto, correnti nominali 400-2500 A; poli 3; esecuzione fissa per interno. / Potere di interruzione: da 250 mva (12.5 kA) a 750 mva (40 kA) / - interr. olio, vn=12kV, 3p, pi=250 mva, in= 630 A	cad		2371,89
06.P05.A01.015	Interruttori m.t. in olio ridotto, correnti nominali 400-2500 A; poli 3; esecuzione fissa per interno. / Potere di interruzione: da 250 mva (12.5 kA) a 750 mva (40 kA) / - interr. olio, vn=12kV, 3p, pi=350 mva, in= 630 A	cad		3160,40
06.P05.A01.020	Interruttori m.t. in olio ridotto, correnti nominali 400-2500 A; poli 3; esecuzione fissa per interno. / Potere di interruzione: da 250 mva (12.5 kA) a 750 mva (40 kA) / - interr. olio, vn=12kV, 3p, pi=350 mva, in= 800 A	cad		3348,80
06.P05.A01.025	Interruttori m.t. in olio ridotto, correnti nominali 400-2500 A; poli 3; esecuzione fissa per interno. / Potere di interruzione: da 250 mva (12.5 kA) a 750 mva (40 kA) / - interr. olio, vn=12kV, 3p, pi=350 mva, in=1250 A	cad		4514,10
06.P05.A01.030	Interruttori m.t. in olio ridotto, correnti nominali 400-2500 A; poli 3; esecuzione fissa per interno. / Potere di interruzione: da 250 mva (12.5 kA) a 750 mva (40 kA) / - interr. olio, vn=12kV, 3p, pi=500 mva, in= 630 A	cad		3712,89
06.P05.A01.035	Interruttori m.t. in olio ridotto, correnti nominali 400-2500 A; poli 3; esecuzione fissa per interno. / Potere di interruzione: da 250 mva (12.5 kA) a 750 mva (40 kA) / - interr. olio, vn=12kV, 3p, pi=500 mva, in= 800 A	cad		3882,23
06.P05.A01.040	Interruttori m.t. in olio ridotto, correnti nominali 400-2500 A; poli 3; esecuzione fissa per interno. / Potere di interruzione: da 250 mva (12.5 kA) a 750 mva (40 kA) / - interr. olio, vn=12kV, 3p, pi=500 mva, in=1250 A	cad		5046,49
06.P05.A01.045	Interruttori m.t. in olio ridotto, correnti nominali 400-2500 A; poli 3; esecuzione fissa per interno. / Potere di interruzione: da 250 mva (12.5 kA) a 750 mva (40 kA) / - interr. olio, vn=12kV, 3p, pi=500 mva, in=1600 A	cad		5896,38
06.P05.A01.050	Interruttori m.t. in olio ridotto, correnti nominali 400-2500 A; poli 3; esecuzione fissa per interno. / Potere di interruzione: da 250 mva (12.5 kA) a 750 mva (40 kA) / - interr. olio, vn=12kV, 3p, pi=750 mva, in=1250 A	cad		6542,01
06.P05.A01.055	Interruttori m.t. in olio ridotto, correnti nominali 400-2500 A; poli 3; esecuzione fissa per interno. / Potere di interruzione: da 250 mva (12.5 kA) a 750 mva (40 kA) / - interr. olio, vn=12kV, 3p, pi=750 mva, in=1600 A	cad		7078,62
06.P05.A01.060	Interruttori m.t. in olio ridotto, correnti nominali 400-2500 A; poli 3; esecuzione fissa per interno. / Potere di interruzione: da 250 mva (12.5 kA) a 750 mva (40 kA) / - interr. olio, vn=12kV, 3p, pi=750 mva, in=2000 A	cad		11793,84
06.P05.A02.005	Interruttori m.t. in olio ridotto, correnti nominali 400-2500 A; poli 3; esecuzione fissa per interno. / Potere di interruzione: da 250 mva (6.3 kA) a 750 mva (18 kA) / - interr. olio, vn=24kV, 3p, pi=250 mva, in= 630 A	cad		2607,91
06.P05.A02.010	Interruttori m.t. in olio ridotto, correnti nominali 400-2500 A; poli 3; esecuzione fissa per interno. / Potere di interruzione: da 250 mva (6.3 kA) a 750 mva (18 kA) / - interr. olio, vn=24kV, 3p, pi=350 mva, in= 400 A	cad		3160,40
06.P05.A02.015	Interruttori m.t. in olio ridotto, correnti nominali 400-2500 A; poli 3; esecuzione fissa per interno. / Potere di interruzione: da 250 mva (6.3 kA) a 750 mva (18 kA) / - interr. olio, vn=24kV, 3p, pi=350 mva, in= 630 A	cad		3348,80
06.P05.A02.020	Interruttori m.t. in olio ridotto, correnti nominali 400-2500 A; poli 3; esecuzione fissa per interno. / Potere di interruzione: da 250 mva (6.3 kA) a 750 mva (18 kA) / - interr. olio, vn=24kV, 3p, pi=350 mva, in= 800 A	cad		3530,84
06.P05.A02.025	Interruttori m.t. in olio ridotto, correnti nominali 400-2500 A; poli 3; esecuzione fissa per interno. / Potere di interruzione: da 250 mva (6.3 kA) a 750 mva (18 kA) / - interr. olio, vn=24kV, 3p, pi=500 mva, in= 630 A	cad		3908,70
06.P05.A02.030	Interruttori m.t. in olio ridotto, correnti nominali 400-2500 A; poli 3; esecuzione fissa per interno. / Potere di interruzione: da 250 mva (6.3 kA) a 750 mva (18 kA) / - interr. olio, vn=24kV, 3p, pi=500 mva, in= 800 A	cad		4063,23
06.P05.A02.035	Interruttori m.t. in olio ridotto, correnti nominali 400-2500 A; poli 3; esecuzione fissa per interno. / Potere di interruzione: da 250 mva (6.3 kA) a 750 mva (18 kA) / - interr. olio, vn=24kV, 3p, pi=500 mva, in=1250 A	cad		5229,59
06.P05.A02.040	Interruttori m.t. in olio ridotto, correnti nominali 400-2500 A; poli 3; esecuzione fissa per interno. / Potere di interruzione: da 250 mva (6.3 kA) a 750 mva (18 kA) / - interr. olio, vn=24kV, 3p, pi=500 mva, in=1600 A	cad		6083,73
06.P05.A02.045	Interruttori m.t. in olio ridotto, correnti nominali 400-2500 A; poli 3; esecuzione fissa per interno. / Potere di interruzione: da 250 mva (6.3 kA) a 750 mva (18 kA) / - interr. olio, vn=24kV, 3p, pi=750 mva, in=1250 A	cad		6413,94
06.P05.A02.050	Interruttori m.t. in olio ridotto, correnti nominali 400-2500 A; poli 3; esecuzione fissa per interno. / Potere di interruzione: da 250 mva (6.3 kA) a 750 mva (18 kA) / - interr. olio, vn=24kV, 3p, pi=750 mva, in=1600 A	cad		7278,67
06.P05.A02.055	Interruttori m.t. in olio ridotto, correnti nominali 400-2500 A; poli 3; esecuzione fissa per interno. / Potere di interruzione: da 250 mva (6.3 kA) a 750 mva (18 kA) / - interr. olio, vn=24kV, 3p, pi=750 mva, in=2000 A	cad		11927,19
06.P05.A02.060	Interruttori m.t. in olio ridotto, correnti nominali 400-2500 A; poli 3; esecuzione fissa per interno. / Potere di interruzione: da 250 mva (6.3 kA) a 750 mva (18 kA) / - interr. olio, vn=24kV, 3p, pi=750 mva, in=2500 A	cad		14213,35
06.P05.A03.005	Interruttori m.t. in olio ridotto, correnti nominali 400-2500 A; poli 3; esecuzione fissa per interno. / Potere di interruzione: da 500 mva (8 kA) a 1500 mva (25 kA) / - interr. olio, vn=36kV, 3p, pi=500 mva, in= 800 A	cad		5214,77
06.P05.A03.010	Interruttori m.t. in olio ridotto, correnti nominali 400-2500 A; poli 3; esecuzione fissa per interno. / Potere di interruzione: da 500 mva (8 kA) a 1500 mva (25 kA) / - interr. olio, vn=36kV, 3p, pi=500 mva, in=1250 A	cad		6407,59
06.P05.A03.015	Interruttori m.t. in olio ridotto, correnti nominali 400-2500 A; poli 3; esecuzione fissa per interno. / Potere di interruzione: da 500 mva (8 kA) a 1500 mva (25 kA) / - interr. olio, vn=36kV, 3p, pi=500 mva, in=1600 A	cad		7278,67
06.P05.A03.020	Interruttori m.t. in olio ridotto, correnti nominali 400-2500 A; poli 3; esecuzione fissa per interno. / Potere di interruzione: da 500 mva (8 kA) a 1500 mva (25 kA) / - interr. olio, vn=36kV, 3p, pi=750 mva, in= 800 A	cad		6737,82
06.P05.A03.025	Interruttori m.t. in olio ridotto, correnti nominali 400-2500 A; poli 3; esecuzione fissa per interno. / Potere di interruzione: da 500 mva (8 kA) a 1500 mva (25 kA) / - interr. olio, vn=36kV, 3p, pi=750 mva, in=1250 A	cad		7951,82
06.P05.A03.030	Interruttori m.t. in olio ridotto, correnti nominali 400-2500 A; poli 3; esecuzione fissa per interno. / Potere di interruzione: da 500 mva (8 kA) a 1500 mva (25 kA) / - interr. olio, vn=36kV, 3p, pi=750 mva, in=1600 A	cad		8759,38
06.P05.A03.035	Interruttori m.t. in olio ridotto, correnti nominali 400-2500 A; poli 3; esecuzione fissa per interno. / Potere di interruzione: da 500 mva (8 kA) a 1500 mva (25 kA) / - interr. olio, vn=36kV, 3p, pi=1000 mva,in=1250 A	cad		8759,38
06.P05.A03.040	Interruttori m.t. in olio ridotto, correnti nominali 400-2500 A; poli 3; esecuzione fissa per interno. / Potere di interruzione: da 500 mva (8 kA) a 1500 mva (25 kA) / - interr. olio, vn=36kV, 3p, pi=1000 mva,in=1600 A	cad		9570,12
06.P05.A03.045	Interruttori m.t. in olio ridotto, correnti nominali 400-2500 A; poli 3; esecuzione fissa per interno. / Potere di interruzione: da 500 mva (8 kA) a 1500 mva (25 kA) / - interr. olio, vn=36kV, 3p, pi=1500 mva,in=1600 A	cad		10370,27
06.P05.A04.005	Riferiti agli interruttori per m.t. in olio ridotto descritti nei precedenti subarticoli. / - relè massima corr., ritardatore fluidodinamico	cad		124,89
06.P05.A04.010	Riferiti agli interruttori per m.t. in olio ridotto descritti nei precedenti subarticoli. / - relè massima corr., ritardatore orologeria	cad		180,98
06.P05.A04.015	Riferiti agli interruttori per m.t. in olio ridotto descritti nei precedenti subarticoli. / - blocco a chiave	cad		74,19
06.P05.A04.020	Riferiti agli interruttori per m.t. in olio ridotto descritti nei precedenti subarticoli. / - comando elettrico (motore + ba + bc + aux.)	cad		842,49
06.P05.A04.025	Riferiti agli interruttori per m.t. in olio ridotto descritti nei precedenti subarticoli. / - contatti ausiliari (1 Na + 1 nc)	cad		19,48
06.P05.A04.030	Riferiti agli interruttori per m.t. in olio ridotto descritti nei precedenti subarticoli. / - bobiNa di apertura con contatto	cad		74,19
06.P05.A04.035	Riferiti agli interruttori per m.t. in olio ridotto descritti nei precedenti subarticoli. / - carrello di sostegno	cad		186,28
06.P05.A04.040	Riferiti agli interruttori per m.t. in olio ridotto descritti nei precedenti subarticoli. / - relè minima tensione instantaneo	cad		74,19
06.P05.A04.045	Riferiti agli interruttori per m.t. in olio ridotto descritti nei precedenti subarticoli. / - relè minima tensione ritardato	cad		143,94
06.P05.A04.050	Riferiti agli interruttori per m.t. in olio ridotto descritti nei precedenti subarticoli. / - contamanovre	cad		43,49
06.P05.A04.055	Riferiti agli interruttori per m.t. in olio ridotto descritti nei precedenti subarticoli. / - accessori per rele fir, tibb, altri 2 poli	cad		88,06
06.P05.A04.060	Riferiti agli interruttori per m.t. in olio ridotto descritti nei precedenti subarticoli. / - accessori per rele fir, tibb, altri 3 poli	cad		121,72
06.P05.B01.005	Interruttori m.t. in sf6. correnti nominali 630-3000 A; poli 3; esecuzione fissa per interno. / Potere di interruzione: da 250 mva (12.5 kA) a 850 mva (40 kA) / - interr. sf6, vn=12kV, 3p, pi=250 mva, in= 630 A	cad		5760,91
06.P05.B01.010	Interruttori m.t. in sf6. correnti nominali 630-3000 A; poli 3; esecuzione fissa per interno. / Potere di interruzione: da 250 mva (12.5 kA) a 850 mva (40 kA) / - interr. sf6, vn=12kV, 3p, pi=250 mva, in= 800/1250 A	cad		6333,51
06.P05.B01.015	Interruttori m.t. in sf6. correnti nominali 630-3000 A; poli 3; esecuzione fissa per interno. / Potere di interruzione: da 250 mva (12.5 kA) a 850 mva (40 kA) / - interr. sf6, vn=12kV, 3p, pi=250 mva, in=1600 A	cad		7278,67
06.P05.B01.020	Interruttori m.t. in sf6. correnti nominali 630-3000 A; poli 3; esecuzione fissa per interno. / Potere di interruzione: da 250 mva (12.5 kA) a 850 mva (40 kA) / - interr. sf6, vn=12kV, 3p, pi=350 mva, in= 630 A	cad		6205,44
06.P05.B01.025	Interruttori m.t. in sf6. correnti nominali 630-3000 A; poli 3; esecuzione fissa per interno. / Potere di interruzione: da 250 mva (12.5 kA) a 850 mva (40 kA) / - interr. sf6, vn=12kV, 3p, pi=350 mva, in= 800/1250 A	cad		6691,26
06.P05.B01.030	Interruttori m.t. in sf6. correnti nominali 630-3000 A; poli 3; esecuzione fissa per interno. / Potere di interruzione: da 250 mva (12.5 kA) a 850 mva (40 kA) / - interr. sf6, vn=12kV, 3p, pi=350 mva, in=1600 A	cad		7612,06
06.P05.B01.035	Interruttori m.t. in sf6. correnti nominali 630-3000 A; poli 3; esecuzione fissa per interno. / Potere di interruzione: da 250 mva (12.5 kA) a 850 mva (40 kA) / - interr. sf6, vn=12kV, 3p, pi=500 mva, in= 630 A	cad		7412,03
06.P05.B01.040	Interruttori m.t. in sf6. correnti nominali 630-3000 A; poli 3; esecuzione fissa per interno. / Potere di interruzione: da 250 mva (12.5 kA) a 850 mva (40 kA) / - interr. sf6, vn=12kV, 3p, pi=500 mva, in= 800/1250 A	cad		8018,49
06.P05.B01.045	Interruttori m.t. in sf6. correnti nominali 630-3000 A; poli 3; esecuzione fissa per interno. / Potere di interruzione: da 250 mva (12.5 kA) a 850 mva (40 kA) / - interr. sf6, vn=12kV, 3p, pi=500 mva, in=1600 A	cad		8956,24
06.P05.B01.050	Interruttori m.t. in sf6. correnti nominali 630-3000 A; poli 3; esecuzione fissa per interno. / Potere di interruzione: da 250 mva (12.5 kA) a 850 mva (40 kA) / - interr. sf6, vn=12kV, 3p, pi=500 mva, in=2500 A	cad		10236,91
06.P05.B01.055	Interruttori m.t. in sf6. correnti nominali 630-3000 A; poli 3; esecuzione fissa per interno. / Potere di interruzione: da 250 mva (12.5 kA) a 850 mva (40 kA) / - interr. sf6, vn=12kV, 3p, pi=600 mva, in= 800/1250 A	cad		9303,40
06.P05.B01.060	Interruttori m.t. in sf6. correnti nominali 630-3000 A; poli 3; esecuzione fissa per interno. / Potere di interruzione: da 250 mva (12.5 kA) a 850 mva (40 kA) / - interr. sf6, vn=12kV, 3p, pi=600 mva, in=1600 A	cad		10236,91
06.P05.B01.065	Interruttori m.t. in sf6. correnti nominali 630-3000 A; poli 3; esecuzione fissa per interno. / Potere di interruzione: da 250 mva (12.5 kA) a 850 mva (40 kA) / - interr. sf6, vn=12kV, 3p, pi=600 mva, in=2500 A	cad		11650,94
06.P05.B01.070	Interruttori m.t. in sf6. correnti nominali 630-3000 A; poli 3; esecuzione fissa per interno. / Potere di interruzione: da 250 mva (12.5 kA) a 850 mva (40 kA) / - interr. sf6, vn=12kV, 3p, pi=600 mva, in=3150 A	cad		13003,59
06.P05.B01.075	Interruttori m.t. in sf6. correnti nominali 630-3000 A; poli 3; esecuzione fissa per interno. / Potere di interruzione: da 250 mva (12.5 kA) a 850 mva (40 kA) / - interr. sf6, vn=12kV, 3p, pi=850 mva, in= 800/1250 A	cad		12060,55
06.P05.B01.080	Interruttori m.t. in sf6. correnti nominali 630-3000 A; poli 3; esecuzione fissa per interno. / Potere di interruzione: da 250 mva (12.5 kA) a 850 mva (40 kA) / - interr. sf6, vn=12kV, 3p, pi=850 mva, in=1600 A	cad		13003,59
06.P05.B01.085	Interruttori m.t. in sf6. correnti nominali 630-3000 A; poli 3; esecuzione fissa per interno. / Potere di interruzione: da 250 mva (12.5 kA) a 850 mva (40 kA) / - interr. sf6, vn=12kV, 3p, pi=850 mva, in=2500 A	cad		14417,62
06.P05.B01.090	Interruttori m.t. in sf6. correnti nominali 630-3000 A; poli 3; esecuzione fissa per interno. / Potere di interruzione: da 250 mva (12.5 kA) a 850 mva (40 kA) / - interr. sf6, vn=12kV, 3p, pi=850 mva, in=3150 A	cad		14488,54
06.P05.B02.005	Interruttori m.t. in sf6. correnti nominali 630-3000 A; poli 3; esecuzione fissa per interno. / Potere di interruzione: da 500 mva (12.5 kA) a 1000 mva (25 kA) / - interr. sf6, vn=24kV, 3p, pi=500 mva, in= 630 A	cad		6804,50
06.P05.B02.010	Interruttori m.t. in sf6. correnti nominali 630-3000 A; poli 3; esecuzione fissa per interno. / Potere di interruzione: da 500 mva (12.5 kA) a 1000 mva (25 kA) / - interr. sf6, vn=24kV, 3p, pi=500 mva, in= 800/1250 A	cad		7345,35
06.P05.B02.015	Interruttori m.t. in sf6. correnti nominali 630-3000 A; poli 3; esecuzione fissa per interno. / Potere di interruzione: da 500 mva (12.5 kA) a 1000 mva (25 kA) / - interr. sf6, vn=24kV, 3p, pi=500 mva, in=1600 A	cad		8285,21
06.P05.B02.020	Interruttori m.t. in sf6. correnti nominali 630-3000 A; poli 3; esecuzione fissa per interno. / Potere di interruzione: da 500 mva (12.5 kA) a 1000 mva (25 kA) / - interr. sf6, vn=24kV, 3p, pi=650 mva, in= 630 A	cad		7478,71
06.P05.B02.025	Interruttori m.t. in sf6. correnti nominali 630-3000 A; poli 3; esecuzione fissa per interno. / Potere di interruzione: da 500 mva (12.5 kA) a 1000 mva (25 kA) / - interr. sf6, vn=24kV, 3p, pi=650 mva, in= 800/1250 A	cad		7951,82
06.P05.B02.030	Interruttori m.t. in sf6. correnti nominali 630-3000 A; poli 3; esecuzione fissa per interno. / Potere di interruzione: da 500 mva (12.5 kA) a 1000 mva (25 kA) / - interr. sf6, vn=24kV, 3p, pi=650 mva, in=1600 A	cad		8892,73
06.P05.B02.035	Interruttori m.t. in sf6. correnti nominali 630-3000 A; poli 3; esecuzione fissa per interno. / Potere di interruzione: da 500 mva (12.5 kA) a 1000 mva (25 kA) / - interr. sf6, vn=24kV, 3p, pi=800 mva, in= 630 A	cad		7478,71
06.P05.B02.040	Interruttori m.t. in sf6. correnti nominali 630-3000 A; poli 3; esecuzione fissa per interno. / Potere di interruzione: da 500 mva (12.5 kA) a 1000 mva (25 kA) / - interr. sf6, vn=24kV, 3p, pi=800 mva, in= 800/1250 A	cad		7951,82
06.P05.B02.045	Interruttori m.t. in sf6. correnti nominali 630-3000 A; poli 3; esecuzione fissa per interno. / Potere di interruzione: da 500 mva (12.5 kA) a 1000 mva (25 kA) / - interr. sf6, vn=24kV, 3p, pi=800 mva, in=1600 A	cad		8892,73
06.P05.B02.050	Interruttori m.t. in sf6. correnti nominali 630-3000 A; poli 3; esecuzione fissa per interno. / Potere di interruzione: da 500 mva (12.5 kA) a 1000 mva (25 kA) / - interr. sf6, vn=24kV, 3p, pi=1000 mva, in=800/1250 A	cad		11046,60
06.P05.B02.055	Interruttori m.t. in sf6. correnti nominali 630-3000 A; poli 3; esecuzione fissa per interno. / Potere di interruzione: da 500 mva (12.5 kA) a 1000 mva (25 kA) / - interr. sf6, vn=24kV, 3p, pi=1000 mva, in=1600 A	cad		11998,11
06.P05.B02.060	Interruttori m.t. in sf6. correnti nominali 630-3000 A; poli 3; esecuzione fissa per interno. / Potere di interruzione: da 500 mva (12.5 kA) a 1000 mva (25 kA) / - interr. sf6, vn=24kV, 3p, pi=1000 mva, in=2500 A	cad		13607,93
06.P05.B03.005	Interruttori m.t. in sf6. correnti nominali 630-3000 A; poli 3; esecuzione fissa per interno. / Potere di interruzione: da 750 mva (12.5 kA) a 1500 mva (25 kA) / - interr. sf6 ,vn=36kV, 3p, pi= 750 mva, in= 800/1250 A	cad		8285,21
06.P05.B03.010	Interruttori m.t. in sf6. correnti nominali 630-3000 A; poli 3; esecuzione fissa per interno. / Potere di interruzione: da 750 mva (12.5 kA) a 1500 mva (25 kA) / - interr. sf6 ,vn=36kV, 3p, pi= 750 mva, in=1600 A	cad		9232,49
06.P05.B03.015	Interruttori m.t. in sf6. correnti nominali 630-3000 A; poli 3; esecuzione fissa per interno. / Potere di interruzione: da 750 mva (12.5 kA) a 1500 mva (25 kA) / - interr. sf6 ,vn=36kV, 3p, pi=1000 mva, in= 800/1250 A	cad		9499,20
06.P05.B03.020	Interruttori m.t. in sf6. correnti nominali 630-3000 A; poli 3; esecuzione fissa per interno. / Potere di interruzione: da 750 mva (12.5 kA) a 1500 mva (25 kA) / - interr. sf6 ,vn=36kV, 3p, pi=1000 mva, in=1600 A	cad		10450,71
06.P05.B03.025	Interruttori m.t. in sf6. correnti nominali 630-3000 A; poli 3; esecuzione fissa per interno. / Potere di interruzione: da 750 mva (12.5 kA) a 1500 mva (25 kA) / - interr. sf6 ,vn=36kV, 3p, pi=1250 mva, in= 800/1250 A	cad		12603,51
06.P05.B03.030	Interruttori m.t. in sf6. correnti nominali 630-3000 A; poli 3; esecuzione fissa per interno. / Potere di interruzione: da 750 mva (12.5 kA) a 1500 mva (25 kA) / - interr. sf6 ,vn=36kV, 3p, pi=1250 mva, in=1600 A	cad		13545,49
06.P05.B03.035	Interruttori m.t. in sf6. correnti nominali 630-3000 A; poli 3; esecuzione fissa per interno. / Potere di interruzione: da 750 mva (12.5 kA) a 1500 mva (25 kA) / - interr. sf6 ,vn=36kV, 3p, pi=1500 mva, in= 800/1250 A	cad		14888,61
06.P05.B03.040	Interruttori m.t. in sf6. correnti nominali 630-3000 A; poli 3; esecuzione fissa per interno. / Potere di interruzione: da 750 mva (12.5 kA) a 1500 mva (25 kA) / - interr. sf6 ,vn=36kV, 3p, pi=1500 mva, in=1600 A	cad		15840,11
06.P05.B03.045	Interruttori m.t. in sf6. correnti nominali 630-3000 A; poli 3; esecuzione fissa per interno. / Potere di interruzione: da 750 mva (12.5 kA) a 1500 mva (25 kA) / - interr. sf6 ,vn=36kV, 3p, pi=1500 mva, in=2500 A	cad		18055,37
06.P05.B03.050	Interruttori m.t. in sf6. correnti nominali 630-3000 A; poli 3; esecuzione fissa per interno. / Potere di interruzione: da 750 mva (12.5 kA) a 1500 mva (25 kA) / - interr. sf6 ,vn=36kV, 3p, pi=1500 mva, in=3000 A	cad		19202,67
06.P05.B04.005	Riferiti agli interruttori per m.t. in sf6 descritti nei precedenti subarticoli. / - blocco a chiave	cad		74,19
06.P05.B04.010	Riferiti agli interruttori per m.t. in sf6 descritti nei precedenti subarticoli. / - contatti ausiliari (1 Na + 1 nc)	cad		19,48
06.P05.B04.015	Riferiti agli interruttori per m.t. in sf6 descritti nei precedenti subarticoli. / - bobiNa di apertura con contatto	cad		74,19
06.P05.B04.020	Riferiti agli interruttori per m.t. in sf6 descritti nei precedenti subarticoli. / - comando elettrico (motore + ba + bc + aux.)	cad		775,81
06.P05.B04.025	Riferiti agli interruttori per m.t. in sf6 descritti nei precedenti subarticoli. / - relè minima tensione	cad		74,19
06.P05.B04.030	Riferiti agli interruttori per m.t. in sf6 descritti nei precedenti subarticoli. / - relè minima tensione ritardatore meccanico	cad		143,94
06.P05.B04.035	Riferiti agli interruttori per m.t. in sf6 descritti nei precedenti subarticoli. / - contamanovre	cad		43,49
06.P05.B04.040	Riferiti agli interruttori per m.t. in sf6 descritti nei precedenti subarticoli. / - complesso tre pressostati, per interr.in sf6	cad		394,78
06.P05.B04.045	Riferiti agli interruttori per m.t. in sf6 descritti nei precedenti subarticoli. / - carrello di sostegno	cad		239,20
06.P05.C01.005	Interruttori m.t. di manovra-sezionatori a scorrimento rettilineo in esecuzione da quadrov n. 12 - 24 kV; i n. 400 - 630; i brev. 12.5 kA potere di chiusura 31.5 kA; potere di interruzione da 400 A 630 A; poli 3; esecuzione fissa per interno. Comando manuale ad accumulo di energia segregazione metallica; sezionatore terra inf.; telaio portafusibili dispositivo apertura per scatto fusibili / - sez. manovra, vn=12/24kV, 3p, pc=31.5 kA, in= 400 A	cad		1119,79
06.P05.C01.010	Interruttori m.t. di manovra-sezionatori a scorrimento rettilineo in esecuzione da quadrov n. 12 - 24 kV; i n. 400 - 630; i brev. 12.5 kA potere di chiusura 31.5 kA; potere di interruzione da 400 A 630 A; poli 3; esecuzione fissa per interno. Comando manuale ad accumulo di energia segregazione metallica; sezionatore terra inf.; telaio portafusibili dispositivo apertura per scatto fusibili / - sez. manovra, vn=12/24kV, 3p, pc=31.5 kA, in= 630 A	cad		1186,47
06.P05.C02.005	Riferiti agli interruttori m.t. di manovra - sezionatori descritti nei precedenti articoli. / - blocco a chiave	cad		32,60
06.P05.C02.010	Riferiti agli interruttori m.t. di manovra - sezionatori descritti nei precedenti articoli. / - contatti ausiliari (1 Na + 1 nc)	cad		24,87
06.P05.C02.015	Riferiti agli interruttori m.t. di manovra - sezionatori descritti nei precedenti articoli. / - comando elettrico (mot.+ba+bc+aux.)	cad		775,81
06.P05.C02.020	Riferiti agli interruttori m.t. di manovra - sezionatori descritti nei precedenti articoli. / - bobiNa di sgancio	cad		97,90
06.P05.C02.025	Riferiti agli interruttori m.t. di manovra - sezionatori descritti nei precedenti articoli. / - gruppo derivat. cap./res. con cass. lamp. segn.	cad		228,61
06.P05.C02.030	Riferiti agli interruttori m.t. di manovra - sezionatori descritti nei precedenti articoli. / - leva per manovra	cad		13,33
06.P05.C02.035	Riferiti agli interruttori m.t. di manovra - sezionatori descritti nei precedenti articoli. / - coltelli di terra superiori con interblocco	cad		161,93
06.P05.D01.005	Interruttori m.t. di manovra-sezionatori scorrimento rettilineo in esecuzione da quadro V n. 12 - 24kV; i n. 400 - 630; i brev. 12.5 kA potere di chiusura 31.5 kA; potere di interruzione da 400 A 630 A; poli 3; esecuzione fissa per interno. Comando manuale ad accumulo di energia. Segregazione metallica / - sez. manovra vn=12/24 kV, 3p, pc=31.5 kA, in= 400 A	cad		964,21
06.P05.D01.010	Interruttori m.t. di manovra-sezionatori scorrimento rettilineo in esecuzione da quadro V n. 12 - 24kV; i n. 400 - 630; i brev. 12.5 kA potere di chiusura 31.5 kA; potere di interruzione da 400 A 630 A; poli 3; esecuzione fissa per interno. Comando manuale ad accumulo di energia. Segregazione metallica / - sez. manovra vn=12/24 kV, 3p, pc=31.5 kA, in= 630 A	cad		1030,89
06.P05.D02.005	Riferiti agli interruttori m.t. di manovra-sezionatori descritti nei precedenti articoli. / - blocco a chiave	cad		32,60
06.P05.D02.010	Riferiti agli interruttori m.t. di manovra-sezionatori descritti nei precedenti articoli. / - bobiNa di sgancio in c.a.	cad		97,90
06.P05.D02.015	Riferiti agli interruttori m.t. di manovra-sezionatori descritti nei precedenti articoli. / - contatti ausiliari (1 Na + 1 nc)	cad		24,87
06.P05.D02.020	Riferiti agli interruttori m.t. di manovra-sezionatori descritti nei precedenti articoli. / - gruppo derivat. cap./res. con cass. lamp. segn.	cad		228,61
06.P05.D02.025	Riferiti agli interruttori m.t. di manovra-sezionatori descritti nei precedenti articoli. / - comando elettrico (mot.+ba+bc+aux.)	cad		775,81
06.P05.D02.030	Riferiti agli interruttori m.t. di manovra-sezionatori descritti nei precedenti articoli. / - coltelli di terra superiori con interblocco	cad		161,93
06.P05.D02.035	Riferiti agli interruttori m.t. di manovra-sezionatori descritti nei precedenti articoli. / - coltelli di terra inferiori con interblocco	cad		161,93
06.P05.D02.040	Riferiti agli interruttori m.t. di manovra-sezionatori descritti nei precedenti articoli. / - leva per manovra	cad		13,33
06.P05.E01.005	Interruttori m.t. di manovra-sezionatori rotativo n.24 kV; i n. 400 - 630; i brev. 12.5 kA potere di chiusura 31.5 kA; potere di interruzione da 400 a 630 a; poli 3; esecuz. fissa per interno su telaio a cassetto. comando manuale ad accumulo di energia. segregazione metallica; / - sez. manovra vn=24 kV, 3p, pc=31.5 kA, in= 400 A	cad		1563,26
06.P05.E01.010	Interruttori m.t. di manovra-sezionatori rotativo n.24 kV; i n. 400 - 630; i brev. 12.5 kA potere di chiusura 31.5 kA; potere di interruzione da 400 a 630 a; poli 3; esecuz. fissa per interno su telaio a cassetto. comando manuale ad accumulo di energia. segregazione metallica; / - sez. manovra vn=24 kV, 3p, pc=31.5 kA, in= 630 A	cad		1759,07
06.P05.E02.005	Riferiti agli interruttori m.t. di manovra-sezionatori descritti nel precedente articolo. / - telaio portafusibili con disp. ap. scatto fus.	cad		195,81
06.P05.E02.010	Riferiti agli interruttori m.t. di manovra-sezionatori descritti nel precedente articolo. / - telaio portafusibili senza disp. ap. scatto fus.	cad		163,00
06.P05.E02.015	Riferiti agli interruttori m.t. di manovra-sezionatori descritti nel precedente articolo. / - sez. terra con aste rinvio e supporti per fus.	cad		195,81
06.P05.E02.020	Riferiti agli interruttori m.t. di manovra-sezionatori descritti nel precedente articolo. / - sez. terra completo di aste di rinvio	cad		161,93
06.P05.E02.025	Riferiti agli interruttori m.t. di manovra-sezionatori descritti nel precedente articolo. / - gruppo derivat. cap./res. con cass. lamp. segn.	cad		228,61
06.P05.E02.030	Riferiti agli interruttori m.t. di manovra-sezionatori descritti nel precedente articolo. / - blocco a chiave	cad		32,60
06.P05.E02.035	Riferiti agli interruttori m.t. di manovra-sezionatori descritti nel precedente articolo. / - bobiNa di sgancio	cad		97,90
06.P05.E02.040	Riferiti agli interruttori m.t. di manovra-sezionatori descritti nel precedente articolo. / - contatti ausiliari (1 Na + 1 nc)	cad		24,87
06.P05.E02.045	Riferiti agli interruttori m.t. di manovra-sezionatori descritti nel precedente articolo. / - comando elettrico (mot.+ba+bc+aux.)	cad		1045,71
06.P05.E02.050	Riferiti agli interruttori m.t. di manovra-sezionatori descritti nel precedente articolo. / - leva per manovra	cad		13,33
06.P05.F01.005	Interruttori m.t. di manovra-sezionatori a scorrimento rettilineo V n. 12 kV; i n. 400 - 630; i brev. 12.5 kA potere di chiusura 31.5 kA; potere di interruzione da 400 A 630 A; poli 3; esecuzione fissa per interno. montaggio a parete comando manuale ad accumulo di energia diretto e/o rinviato / - sez. man. senza c.t., vn= 12 kV, 3p, in= 400 A	cad		680,56
06.P05.F01.010	Interruttori m.t. di manovra-sezionatori a scorrimento rettilineo V n. 12 kV; i n. 400 - 630; i brev. 12.5 kA potere di chiusura 31.5 kA; potere di interruzione da 400 A 630 A; poli 3; esecuzione fissa per interno. montaggio a parete comando manuale ad accumulo di energia diretto e/o rinviato / - sez. man. con c.t., vn= 12 kV, 3p, in= 400 A	cad		735,60
06.P05.F01.015	Interruttori m.t. di manovra-sezionatori a scorrimento rettilineo V n. 12 kV; i n. 400 - 630; i brev. 12.5 kA potere di chiusura 31.5 kA; potere di interruzione da 400 A 630 A; poli 3; esecuzione fissa per interno. montaggio a parete comando manuale ad accumulo di energia diretto e/o rinviato / - sez. man. c/portafus., vn= 12 kV, 3p, in= 400 A	cad		748,30
06.P05.F01.020	Interruttori m.t. di manovra-sezionatori a scorrimento rettilineo V n. 12 kV; i n. 400 - 630; i brev. 12.5 kA potere di chiusura 31.5 kA; potere di interruzione da 400 A 630 A; poli 3; esecuzione fissa per interno. montaggio a parete comando manuale ad accumulo di energia diretto e/o rinviato / - sez. man. c/portafus.e c.t.,vn=12kV,3p,in= 400 A	cad		789,58
06.P05.F01.025	Interruttori m.t. di manovra-sezionatori a scorrimento rettilineo V n. 12 kV; i n. 400 - 630; i brev. 12.5 kA potere di chiusura 31.5 kA; potere di interruzione da 400 A 630 A; poli 3; esecuzione fissa per interno. montaggio a parete comando manuale ad accumulo di energia diretto e/o rinviato / - sez. man. senza c.t., vn= 12 kV, 3p, in= 630 A	cad		735,60
06.P05.F01.030	Interruttori m.t. di manovra-sezionatori a scorrimento rettilineo V n. 12 kV; i n. 400 - 630; i brev. 12.5 kA potere di chiusura 31.5 kA; potere di interruzione da 400 A 630 A; poli 3; esecuzione fissa per interno. montaggio a parete comando manuale ad accumulo di energia diretto e/o rinviato / - sez. man. con c.t., vn= 12 kV, 3p, in= 630 A	cad		789,58
06.P05.F01.035	Interruttori m.t. di manovra-sezionatori a scorrimento rettilineo V n. 12 kV; i n. 400 - 630; i brev. 12.5 kA potere di chiusura 31.5 kA; potere di interruzione da 400 A 630 A; poli 3; esecuzione fissa per interno. montaggio a parete comando manuale ad accumulo di energia diretto e/o rinviato / - sez. man. c/portafus., vn= 12 kV, 3p, in= 630 A	cad		802,28
06.P05.F01.040	Interruttori m.t. di manovra-sezionatori a scorrimento rettilineo V n. 12 kV; i n. 400 - 630; i brev. 12.5 kA potere di chiusura 31.5 kA; potere di interruzione da 400 A 630 A; poli 3; esecuzione fissa per interno. montaggio a parete comando manuale ad accumulo di energia diretto e/o rinviato / - sez. man. c/portafus.e c.t.,vn=12kV,3p,in= 630 A	cad		842,49
06.P05.F02.005	Interruttori m.t. di manovra-sezionatori a scorrimento rettilineo V n. 24 kV; i n. 400 - 630; i brev. 12.5 kA potere di chiusura 31.5 kA; potere di interruzione da 400 A 630 A; poli 3; esecuzione fissa per interno. montaggio a parete comando manuale ad accumulo di energia diretto e/o rinviato / - sez. man. senza c.t., vn= 24 kV, 3p, in= 400 A	cad		714,42
06.P05.F02.010	Interruttori m.t. di manovra-sezionatori a scorrimento rettilineo V n. 24 kV; i n. 400 - 630; i brev. 12.5 kA potere di chiusura 31.5 kA; potere di interruzione da 400 A 630 A; poli 3; esecuzione fissa per interno. montaggio a parete comando manuale ad accumulo di energia diretto e/o rinviato / - sez. man. con c.t., vn= 24 kV, 3p, in= 400 A	cad		775,81
06.P05.F02.015	Interruttori m.t. di manovra-sezionatori a scorrimento rettilineo V n. 24 kV; i n. 400 - 630; i brev. 12.5 kA potere di chiusura 31.5 kA; potere di interruzione da 400 A 630 A; poli 3; esecuzione fissa per interno. montaggio a parete comando manuale ad accumulo di energia diretto e/o rinviato / - sez. man. c/portafus., vn= 24 kV, 3p, in= 400 A	cad		782,16
06.P05.F02.020	Interruttori m.t. di manovra-sezionatori a scorrimento rettilineo V n. 24 kV; i n. 400 - 630; i brev. 12.5 kA potere di chiusura 31.5 kA; potere di interruzione da 400 A 630 A; poli 3; esecuzione fissa per interno. montaggio a parete comando manuale ad accumulo di energia diretto e/o rinviato / - sez. man. c/portafus.e c.t.,vn=24kV,3p,in= 400 A	cad		829,79
06.P05.F02.025	Interruttori m.t. di manovra-sezionatori a scorrimento rettilineo V n. 24 kV; i n. 400 - 630; i brev. 12.5 kA potere di chiusura 31.5 kA; potere di interruzione da 400 A 630 A; poli 3; esecuzione fissa per interno. montaggio a parete comando manuale ad accumulo di energia diretto e/o rinviato / - sez. man. senza c.t., vn= 24 kV, 3p, in= 630 A	cad		768,40
06.P05.F02.030	Interruttori m.t. di manovra-sezionatori a scorrimento rettilineo V n. 24 kV; i n. 400 - 630; i brev. 12.5 kA potere di chiusura 31.5 kA; potere di interruzione da 400 A 630 A; poli 3; esecuzione fissa per interno. montaggio a parete comando manuale ad accumulo di energia diretto e/o rinviato / - sez. man. con c.t., vn= 24 kV, 3p, in= 630 A	cad		829,79
06.P05.F02.035	Interruttori m.t. di manovra-sezionatori a scorrimento rettilineo V n. 24 kV; i n. 400 - 630; i brev. 12.5 kA potere di chiusura 31.5 kA; potere di interruzione da 400 A 630 A; poli 3; esecuzione fissa per interno. montaggio a parete comando manuale ad accumulo di energia diretto e/o rinviato / - sez. man. c/portafus., vn= 24 kV, 3p, in= 630 A	cad		842,49
06.P05.F02.040	Interruttori m.t. di manovra-sezionatori a scorrimento rettilineo V n. 24 kV; i n. 400 - 630; i brev. 12.5 kA potere di chiusura 31.5 kA; potere di interruzione da 400 A 630 A; poli 3; esecuzione fissa per interno. montaggio a parete comando manuale ad accumulo di energia diretto e/o rinviato / - sez. man. c/portafus.e c.t.,vn=24kV,3p,in= 630 A	cad		882,72
06.P05.F03.005	Accessori per interruttori m.t. di manovra-sezionatori descritti nei precedenti articoli per comando diretto e/o rinviato / - blocco a chiave	cad		32,60
06.P05.F03.010	Accessori per interruttori m.t. di manovra-sezionatori descritti nei precedenti articoli per comando diretto e/o rinviato / - contatti ausiliari (1 Na + 1 nc)	cad		24,87
06.P05.F03.015	Accessori per interruttori m.t. di manovra-sezionatori descritti nei precedenti articoli per comando diretto e/o rinviato / - bobiNa di sgancio	cad		97,90
06.P05.F03.020	Accessori per interruttori m.t. di manovra-sezionatori descritti nei precedenti articoli per comando diretto e/o rinviato / - comando elettrico (mot.+ba+bc+aux.)	cad		775,81
06.P05.F03.025	Accessori per interruttori m.t. di manovra-sezionatori descritti nei precedenti articoli per comando diretto e/o rinviato / - prolunga con manicotto	cad		31,85
06.P05.F03.030	Accessori per interruttori m.t. di manovra-sezionatori descritti nei precedenti articoli per comando diretto e/o rinviato / - supporto sostegno prolunga	cad		19,48
06.P05.F03.035	Accessori per interruttori m.t. di manovra-sezionatori descritti nei precedenti articoli per comando diretto e/o rinviato / - leva di comando	cad		14,81
06.P05.F03.040	Accessori per interruttori m.t. di manovra-sezionatori descritti nei precedenti articoli per comando diretto e/o rinviato / - manovra rinviata da parete	cad		67,53
06.P05.G01.005	Sezionatori m.t. rotativi V n. 24 kV; i n. 400 - 800; i brev. 12.5 - 20 kA; poli 3; esecuz. fissa per interno su telaio a cassetto comando manuale diretto. Segregazione metallica. / - sez. mt vn=24 kV, 3p, i breve 12.5 kA, in= 400 A	cad		1045,71
06.P05.G01.010	Sezionatori m.t. rotativi V n. 24 kV; i n. 400 - 800; i brev. 12.5 - 20 kA; poli 3; esecuz. fissa per interno su telaio a cassetto comando manuale diretto. Segregazione metallica. / - sez. mt vn=24 kV, 3p, i breve 16 kA, in= 630 A	cad		1104,98
06.P05.G01.015	Sezionatori m.t. rotativi V n. 24 kV; i n. 400 - 800; i brev. 12.5 - 20 kA; poli 3; esecuz. fissa per interno su telaio a cassetto comando manuale diretto. Segregazione metallica. / - sez. mt vn=24 kV, 3p, i breve 20 kA, in= 800 A	cad		1172,72
06.P05.G02.005	Riferiti ai sezionatori m.t. descritti nel precedente articolo. / - telaio portafusibili senza dispositivo di ap.	cad		163,00
06.P05.G02.010	Riferiti ai sezionatori m.t. descritti nel precedente articolo. / - sez. terra completo di aste di rinvio	cad		161,93
06.P05.G02.015	Riferiti ai sezionatori m.t. descritti nel precedente articolo. / - gruppo derivat. cap./res. con cass. lamp. segn.	cad		228,61
06.P05.G02.020	Riferiti ai sezionatori m.t. descritti nel precedente articolo. / - blocco a chiave	cad		32,60
06.P05.G02.025	Riferiti ai sezionatori m.t. descritti nel precedente articolo. / - contatti ausiliari (1 Na + 1 nc)	cad		24,87
06.P05.G02.030	Riferiti ai sezionatori m.t. descritti nel precedente articolo. / - leva per manovra	cad		13,33
06.P05.H01.005	Sezionatori m.t. a cerniera caratteristiche elettriche: tensioni nominali 12 kV; correnti nominali 400 - 1500 A; poli 3; esecuzione fissa per interno. Montaggio a parete comando di sgancio tramite fioretto. / - sez. m.t., con c.t., vn= 12kV, 3p, in= 400 A	cad		262,49
06.P05.H01.010	Sezionatori m.t. a cerniera caratteristiche elettriche: tensioni nominali 12 kV; correnti nominali 400 - 1500 A; poli 3; esecuzione fissa per interno. Montaggio a parete comando di sgancio tramite fioretto. / - sez. m.t., con c.t., vn= 12kV, 3p, in= 630 A	cad		301,65
06.P05.H01.015	Sezionatori m.t. a cerniera caratteristiche elettriche: tensioni nominali 12 kV; correnti nominali 400 - 1500 A; poli 3; esecuzione fissa per interno. Montaggio a parete comando di sgancio tramite fioretto. / - sez. m.t., con c.t., vn= 12kV, 3p, in=1000 A	cad		1146,25
06.P05.H01.020	Sezionatori m.t. a cerniera caratteristiche elettriche: tensioni nominali 12 kV; correnti nominali 400 - 1500 A; poli 3; esecuzione fissa per interno. Montaggio a parete comando di sgancio tramite fioretto. / - sez. m.t., senza c.t., vn= 12kV, 3p, in= 400 A	cad		210,62
06.P05.H01.025	Sezionatori m.t. a cerniera caratteristiche elettriche: tensioni nominali 12 kV; correnti nominali 400 - 1500 A; poli 3; esecuzione fissa per interno. Montaggio a parete comando di sgancio tramite fioretto. / - sez. m.t., senza c.t., vn= 12kV, 3p, in= 630 A	cad		234,96
06.P05.H01.030	Sezionatori m.t. a cerniera caratteristiche elettriche: tensioni nominali 12 kV; correnti nominali 400 - 1500 A; poli 3; esecuzione fissa per interno. Montaggio a parete comando di sgancio tramite fioretto. / - sez. m.t., senza c.t., vn= 12kV, 3p, in=1000 A	cad		964,21
06.P05.H01.035	Sezionatori m.t. a cerniera caratteristiche elettriche: tensioni nominali 12 kV; correnti nominali 400 - 1500 A; poli 3; esecuzione fissa per interno. Montaggio a parete comando di sgancio tramite fioretto. / - sez. m.t., senza c.t., vn= 12kV, 3p, in=1500 A	cad		1394,98
06.P05.H01.040	Sezionatori m.t. a cerniera caratteristiche elettriche: tensioni nominali 12 kV; correnti nominali 400 - 1500 A; poli 3; esecuzione fissa per interno. Montaggio a parete comando di sgancio tramite fioretto. / - sez. messa a terra, vn= 12kV, 3p, in= 300 A	cad		172,52
06.P05.H01.205	Sezionatori m.t. a cerniera caratteristiche elettriche: tensioni nominali 12 kV; correnti nominali 400 - 1500 A; poli 3; esecuzione fissa per interno. Montaggio a parete comando di sgancio tramite fioretto. / - sezionatore a cerniera di linea o di terra 12-24-36 kV	cad		105,73
06.P05.H02.005	Sezionatori m.t. a cerniera caratteristiche elettriche: tensioni nominali 24 kV; correnti nominali 400 - 1500 A; poli 3; esecuzione fissa per interno. Montaggio a parete comando di sgancio tramite fioretto. / - sez. m.t., con c.t., vn= 24 kV, 3p, in= 400 A	cad		302,70
06.P05.H02.010	Sezionatori m.t. a cerniera caratteristiche elettriche: tensioni nominali 24 kV; correnti nominali 400 - 1500 A; poli 3; esecuzione fissa per interno. Montaggio a parete comando di sgancio tramite fioretto. / - sez. m.t., con c.t., vn= 24 kV, 3p, in= 630 A	cad		356,68
06.P05.H02.015	Sezionatori m.t. a cerniera caratteristiche elettriche: tensioni nominali 24 kV; correnti nominali 400 - 1500 A; poli 3; esecuzione fissa per interno. Montaggio a parete comando di sgancio tramite fioretto. / - sez. m.t., con c.t., vn= 24 kV, 3p, in=1000 A	cad		1220,35
06.P05.H02.020	Sezionatori m.t. a cerniera caratteristiche elettriche: tensioni nominali 24 kV; correnti nominali 400 - 1500 A; poli 3; esecuzione fissa per interno. Montaggio a parete comando di sgancio tramite fioretto. / - sez. m.t., senza c.t., vn= 24 kV, 3p, in= 400 A	cad		242,37
06.P05.H02.025	Sezionatori m.t. a cerniera caratteristiche elettriche: tensioni nominali 24 kV; correnti nominali 400 - 1500 A; poli 3; esecuzione fissa per interno. Montaggio a parete comando di sgancio tramite fioretto. / - sez. m.t., senza c.t., vn= 24 kV, 3p, in= 630 A	cad		275,19
06.P05.H02.030	Sezionatori m.t. a cerniera caratteristiche elettriche: tensioni nominali 24 kV; correnti nominali 400 - 1500 A; poli 3; esecuzione fissa per interno. Montaggio a parete comando di sgancio tramite fioretto. / - sez. m.t., senza c.t., vn= 24 kV, 3p, in=1000 A	cad		1072,16
06.P05.H02.035	Sezionatori m.t. a cerniera caratteristiche elettriche: tensioni nominali 24 kV; correnti nominali 400 - 1500 A; poli 3; esecuzione fissa per interno. Montaggio a parete comando di sgancio tramite fioretto. / - sez. messa a terra, vn= 24 kV, 3p, in= 300 A	cad		187,33
06.P05.H03.005	Sezionatori m.t. a cerniera caratteristiche elettriche: tensioni nominali 36 kV; correnti nominali 400 - 1500 A; poli 3; esecuzione fissa per interno. Montaggio a parete comando di sgancio tramite fioretto. / - sez. m.t., con c.t., vn= 36 kV, 3p, in= 400 A	cad		423,36
06.P05.H03.010	Sezionatori m.t. a cerniera caratteristiche elettriche: tensioni nominali 36 kV; correnti nominali 400 - 1500 A; poli 3; esecuzione fissa per interno. Montaggio a parete comando di sgancio tramite fioretto. / - sez. m.t., con c.t., vn= 36 kV, 3p, in= 630 A	cad		458,28
06.P05.H03.015	Sezionatori m.t. a cerniera caratteristiche elettriche: tensioni nominali 36 kV; correnti nominali 400 - 1500 A; poli 3; esecuzione fissa per interno. Montaggio a parete comando di sgancio tramite fioretto. / - sez. m.t., senza c.t., vn= 36 kV, 3p, in= 400 A	cad		350,33
06.P05.H03.020	Sezionatori m.t. a cerniera caratteristiche elettriche: tensioni nominali 36 kV; correnti nominali 400 - 1500 A; poli 3; esecuzione fissa per interno. Montaggio a parete comando di sgancio tramite fioretto. / - sez. m.t., senza c.t., vn= 36 kV, 3p, in= 630 A	cad		387,38
06.P05.H03.025	Sezionatori m.t. a cerniera caratteristiche elettriche: tensioni nominali 36 kV; correnti nominali 400 - 1500 A; poli 3; esecuzione fissa per interno. Montaggio a parete comando di sgancio tramite fioretto. / - sez. messa a terra, vn= 36 kV, 3p, in= 300 A	cad		258,25
06.P05.H04.005	Riferiti ai sezionatori m.t. descritti nei precedenti articoli per comando rinviato. / - blocco elettromeccanico	cad		146,06
06.P05.H04.010	Riferiti ai sezionatori m.t. descritti nei precedenti articoli per comando rinviato. / - blocco meccanico a chiave	cad		112,19
06.P05.H04.015	Riferiti ai sezionatori m.t. descritti nei precedenti articoli per comando rinviato. / - contatti ausiliari (1 Na + 1 nc)	cad		21,80
06.P05.H04.020	Riferiti ai sezionatori m.t. descritti nei precedenti articoli per comando rinviato. / - aste di rinvio	cad		7,03
06.P05.H04.025	Riferiti ai sezionatori m.t. descritti nei precedenti articoli per comando rinviato. / - supporto con leva doppia per rinvio	cad		35,77
06.P05.H04.030	Riferiti ai sezionatori m.t. descritti nei precedenti articoli per comando rinviato. / - manicotto per prolungamento albero	cad		13,33
06.P05.H04.035	Riferiti ai sezionatori m.t. descritti nei precedenti articoli per comando rinviato. / - leva di comando	cad		13,33
06.P05.H04.040	Riferiti ai sezionatori m.t. descritti nei precedenti articoli per comando rinviato. / - com. a mano a leva asp. - semplice	cad		43,49
06.P05.H04.045	Riferiti ai sezionatori m.t. descritti nei precedenti articoli per comando rinviato. / - com. a mano a leva asp. - doppio	cad		71,45
06.P05.H04.050	Riferiti ai sezionatori m.t. descritti nei precedenti articoli per comando rinviato. / - interblocco per comando doppio	cad		10,13
06.P05.I01.005	Sezionatori m.t. a scorrimento rettilineo V n. 12 kV; i n. 400 - 630 A poli 3; esecuzione fissa per interno; montaggio a parete comando diretto e/o rinviato / - sez. senza c.t., vn= 12 kV, 3p, in= 400 A	cad		496,40
06.P05.I01.010	Sezionatori m.t. a scorrimento rettilineo V n. 12 kV; i n. 400 - 630 A poli 3; esecuzione fissa per interno; montaggio a parete comando diretto e/o rinviato / - sez. con c.t.,vn= 12 kV, 3p, in= 400 A	cad		552,49
06.P05.I01.015	Sezionatori m.t. a scorrimento rettilineo V n. 12 kV; i n. 400 - 630 A poli 3; esecuzione fissa per interno; montaggio a parete comando diretto e/o rinviato / - sez. con portafus., vn= 12 kV, 3p, in= 400 A	cad		593,77
06.P05.I01.020	Sezionatori m.t. a scorrimento rettilineo V n. 12 kV; i n. 400 - 630 A poli 3; esecuzione fissa per interno; montaggio a parete comando diretto e/o rinviato / - sez. con portafus. e c.t., vn=12 kV, 3p, in=400 A	cad		633,98
06.P05.I01.025	Sezionatori m.t. a scorrimento rettilineo V n. 12 kV; i n. 400 - 630 A poli 3; esecuzione fissa per interno; montaggio a parete comando diretto e/o rinviato / - sez. senza c.t., vn= 12 kV, 3p, in= 630 A	cad		552,49
06.P05.I01.030	Sezionatori m.t. a scorrimento rettilineo V n. 12 kV; i n. 400 - 630 A poli 3; esecuzione fissa per interno; montaggio a parete comando diretto e/o rinviato / - sez. con c.t., vn= 12 kV, 3p, in= 630 A	cad		608,58
06.P05.I01.035	Sezionatori m.t. a scorrimento rettilineo V n. 12 kV; i n. 400 - 630 A poli 3; esecuzione fissa per interno; montaggio a parete comando diretto e/o rinviato / - sez. con portafus., vn= 12 kV, 3p, in= 630 A	cad		649,86
06.P05.I01.040	Sezionatori m.t. a scorrimento rettilineo V n. 12 kV; i n. 400 - 630 A poli 3; esecuzione fissa per interno; montaggio a parete comando diretto e/o rinviato / - sez. con portafus. e c.t., vn=12 kV, 3p, in=630 A	cad		687,97
06.P05.I02.005	Sezionatori m.t. a scorrimento rettilineo V n. 24 kV; i n. 400 - 630 A poli 3; esecuzione fissa per interno; montaggio a parete comando diretto e/o rinviato / - sez. senza c.t.,vn= 24 kV, 3p, in= 400 A	cad		523,91
06.P05.I02.010	Sezionatori m.t. a scorrimento rettilineo V n. 24 kV; i n. 400 - 630 A poli 3; esecuzione fissa per interno; montaggio a parete comando diretto e/o rinviato / - sez. con c.t., vn= 24 kV, 3p, in= 400 A	cad		584,24
06.P05.I02.015	Sezionatori m.t. a scorrimento rettilineo V n. 24 kV; i n. 400 - 630 A poli 3; esecuzione fissa per interno; montaggio a parete comando diretto e/o rinviato / - sez. con portafus., vn= 24 kV, 3p, in= 400 A	cad		624,45
06.P05.I02.020	Sezionatori m.t. a scorrimento rettilineo V n. 24 kV; i n. 400 - 630 A poli 3; esecuzione fissa per interno; montaggio a parete comando diretto e/o rinviato / - sez. con portafus. e c.t., vn=24 kV, 3p, in=400 A	cad		666,79
06.P05.I02.025	Sezionatori m.t. a scorrimento rettilineo V n. 24 kV; i n. 400 - 630 A poli 3; esecuzione fissa per interno; montaggio a parete comando diretto e/o rinviato / - sez. senza c.t., vn= 24 kV, 3p, in= 630 A	cad		580,00
06.P05.I02.030	Sezionatori m.t. a scorrimento rettilineo V n. 24 kV; i n. 400 - 630 A poli 3; esecuzione fissa per interno; montaggio a parete comando diretto e/o rinviato / - sez. con c.t., vn= 24 kV, 3p, in= 630 A	cad		639,28
06.P05.I02.035	Sezionatori m.t. a scorrimento rettilineo V n. 24 kV; i n. 400 - 630 A poli 3; esecuzione fissa per interno; montaggio a parete comando diretto e/o rinviato / - sez. con portafus., vn= 24 kV, 3p, in= 630 A	cad		680,56
06.P05.I02.040	Sezionatori m.t. a scorrimento rettilineo V n. 24 kV; i n. 400 - 630 A poli 3; esecuzione fissa per interno; montaggio a parete comando diretto e/o rinviato / - sez. con portafus. e c.t., vn=24 kV, 3p, in=630 A	cad		721,83
06.P05.I03.005	Riferiti ai sezionatori m.t. descritti nei precedenti articoli per comando diretto e/o rinviato / - blocco a chiave	cad		35,77
06.P05.I03.010	Riferiti ai sezionatori m.t. descritti nei precedenti articoli per comando diretto e/o rinviato / - contatti ausiliari (1 Na + 1 nc)	cad		24,87
06.P05.I03.015	Riferiti ai sezionatori m.t. descritti nei precedenti articoli per comando diretto e/o rinviato / - prolunga con manicotto	cad		31,85
06.P05.I03.020	Riferiti ai sezionatori m.t. descritti nei precedenti articoli per comando diretto e/o rinviato / - supporto sostegno prolunga	cad		19,48
06.P05.I03.025	Riferiti ai sezionatori m.t. descritti nei precedenti articoli per comando diretto e/o rinviato / - leva di comando	cad		14,81
06.P05.I03.030	Riferiti ai sezionatori m.t. descritti nei precedenti articoli per comando diretto e/o rinviato / - manovra rinviata da parete	cad		67,53
06.P05.L01.005	Fusibili 12 kV / - fusibili m.t., vn=12 kV, pi=50 kA, in= 2 A	cad		28,68
06.P05.L01.010	Fusibili 12 kV / - fusibili m.t., vn=12 kV, pi=50 kA, in= 6 A	cad		28,68
06.P05.L01.015	Fusibili 12 kV / - fusibili m.t., vn=12 kV, pi=50 kA, in= 10 A	cad		29,32
06.P05.L01.020	Fusibili 12 kV / - fusibili m.t., vn=12 kV, pi=50 kA, in= 16 A	cad		29,32
06.P05.L01.025	Fusibili 12 kV / - fusibili m.t., vn=12 kV, pi=50 kA, in= 20 A	cad		31,32
06.P05.L01.030	Fusibili 12 kV / - fusibili m.t., vn=12 kV, pi=50 kA, in= 25 A	cad		35,77
06.P05.L01.035	Fusibili 12 kV / - fusibili m.t., vn=12 kV, pi=50 kA, in= 30 A	cad		41,06
06.P05.L01.040	Fusibili 12 kV / - fusibili m.t., vn=12 kV, pi=50 kA, in= 40 A	cad		52,18
06.P05.L01.045	Fusibili 12 kV / - fusibili m.t., vn=12 kV, pi=50 kA, in= 63 A	cad		55,36
06.P05.L01.050	Fusibili 12 kV / - fusibili m.t., vn=12 kV, pi=50 kA, in= 100 A	cad		71,45
06.P05.L01.055	Fusibili 12 kV / - fusibili m.t., vn=12 kV, pi=50 kA, in= 160 A	cad		78,11
06.P05.L01.060	Fusibili 12 kV / - fusibili m.t., vn=24 kV, pi=25 kA, in= 2 A	cad		35,14
06.P05.L01.065	Fusibili 12 kV / - fusibili m.t., vn=24 kV, pi=25 kA, in= 6 A	cad		35,14
06.P05.L01.070	Fusibili 12 kV / - fusibili m.t., vn=24 kV, pi=25 kA, in= 10 A	cad		35,77
06.P05.L01.075	Fusibili 12 kV / - fusibili m.t., vn=24 kV, pi=25 kA, in= 16 A	cad		37,25
06.P05.L01.080	Fusibili 12 kV / - fusibili m.t., vn=24 kV, pi=25 kA, in= 20 A	cad		41,71
06.P05.L01.085	Fusibili 12 kV / - fusibili m.t., vn=24 kV, pi=25 kA, in= 25 A	cad		46,88
06.P05.L01.090	Fusibili 12 kV / - fusibili m.t., vn=24 kV, pi=25 kA, in= 30 A	cad		55,99
06.P05.L01.095	Fusibili 12 kV / - fusibili m.t., vn=24 kV, pi=25 kA, in= 40 A	cad		62,44
06.P05.L01.100	Fusibili 12 kV / - fusibili m.t., vn=24 kV, pi=25 kA, in= 63 A	cad		78,11
06.P05.L01.105	Fusibili 12 kV / - fusibili m.t., vn=24 kV, pi=25 kA, in= 100 A	cad		105,94
06.P05.L01.110	Fusibili 12 kV / - fusibili m.t., vn=36 kV, pi=20 kA, in= 6 A	cad		61,92
06.P05.L01.115	Fusibili 12 kV / - fusibili m.t., vn=36 kV, pi=20 kA, in= 10 A	cad		61,92
06.P05.L01.120	Fusibili 12 kV / - fusibili m.t., vn=36 kV, pi=20 kA, in= 16 A	cad		65,20
06.P05.L01.125	Fusibili 12 kV / - fusibili m.t., vn=36 kV, pi=20 kA, in= 25 A	cad		81,39
06.P05.L01.130	Fusibili 12 kV / - fusibili m.t., vn=36 kV, pi=20 kA, in= 40 A	cad		94,31
06.P05.M01.005	Portafusibili m.t. caratteristiche elettriche: tensioni nominali 12 - 24 - 36 kV esecuzione su telaio con isolatori in resina e/o porcellaNa completi di pinze portafusibile / - portaf. mt, vn= 12 kV, UNIpolare	cad		68,79
06.P05.M01.010	Portafusibili m.t. caratteristiche elettriche: tensioni nominali 12 - 24 - 36 kV esecuzione su telaio con isolatori in resina e/o porcellaNa completi di pinze portafusibile / - portaf. mt, vn= 12 kV, tripolare	cad		161,93
06.P05.M01.015	Portafusibili m.t. caratteristiche elettriche: tensioni nominali 12 - 24 - 36 kV esecuzione su telaio con isolatori in resina e/o porcellaNa completi di pinze portafusibile / - portaf. mt, vn= 24 kV, UNIpolare	cad		80,87
06.P05.M01.020	Portafusibili m.t. caratteristiche elettriche: tensioni nominali 12 - 24 - 36 kV esecuzione su telaio con isolatori in resina e/o porcellaNa completi di pinze portafusibile / - portaf. mt, vn= 24 kV, tripolare	cad		218,04
06.P05.M01.025	Portafusibili m.t. caratteristiche elettriche: tensioni nominali 12 - 24 - 36 kV esecuzione su telaio con isolatori in resina e/o porcellaNa completi di pinze portafusibile / - portaf. mt, vn= 36 kV, UNIpolare	cad		97,90
06.P05.M01.030	Portafusibili m.t. caratteristiche elettriche: tensioni nominali 12 - 24 - 36 kV esecuzione su telaio con isolatori in resina e/o porcellaNa completi di pinze portafusibile / - portaf. mt, vn= 36 kV, tripolare	cad		274,13
06.P05.M02.005	Riferiti ai portafusibili nei precedenti articoli / - dispos. segn. scatto fusibile UNIpolare	cad		58,95
06.P05.M02.010	Riferiti ai portafusibili nei precedenti articoli / - dispos. segn. scatto fusibile tripolare	cad		78,11
06.P05.N01.005	Trasformatori di tensione m.t. in resina i 2 poli primari / - trasf. tens. mt, 10000(12000)/100 V, 50 va, cl.0.5	cad		768,40
06.P05.N01.010	Trasformatori di tensione m.t. in resina i 2 poli primari / - trasf. tens. mt, 15000/100 V, 50 va, cl.0.5	cad		768,40
06.P05.N01.015	Trasformatori di tensione m.t. in resina i 2 poli primari / - trasf. tens. mt, 20000 (22000)/100 V, 50 va, cl.0.5	cad		822,38
06.P05.N01.020	Trasformatori di tensione m.t. in resina i 2 poli primari / - trasf. tens. mt, 30000(33000)/100 V, 50 va, cl.0.5	cad		1610,90
06.P05.N02.005	Trasformatori di tensione m.t. in resina 1 polo primario / - trasf. tens. mt, 10000(12000)/100 V, 50 va, cl.0.5	cad		740,89
06.P05.N02.010	Trasformatori di tensione m.t. in resina 1 polo primario / - trasf. tens. mt, 15000/100 V, 50 va, cl.0.5	cad		740,89
06.P05.N02.015	Trasformatori di tensione m.t. in resina 1 polo primario / - trasf. tens. mt, 20000 (22000)/100 V, 50 va, cl.0.5	cad		808,63
06.P05.N02.020	Trasformatori di tensione m.t. in resina 1 polo primario / - trasf. tens. mt, 30000(33000)/100 V, 50 va, cl.0.5	cad		1516,70
06.P05.N03.005	Riferite ai trasformatori di tensione m.t. descritti nei precedenti articoli / - aggiunta n. 1 avv. Secondario	cad		89,87
06.P05.N03.010	Riferite ai trasformatori di tensione m.t. descritti nei precedenti articoli / - coprimorsetti sigillabili sul secondario	cad		14,40
06.P05.O01.005	Trasformatori di corrente 12 kV - i ter. 20 kA / - trasf. di corr. mt rapp. 10/5 a i.ter.= 20 kA	cad		1651,12
06.P05.O01.010	Trasformatori di corrente 12 kV - i ter. 20 kA / - trasf. di corr. mt rapp. 15/5 a i.ter.= 20 kA	cad		1206,58
06.P05.O01.015	Trasformatori di corrente 12 kV - i ter. 20 kA / - trasf. di corr. mt rapp. 30/5 a i.ter.= 20 kA	cad		762,05
06.P05.O01.020	Trasformatori di corrente 12 kV - i ter. 20 kA / - trasf. di corr. mt rapp. 50/5 a i.ter.= 20 kA	cad		701,72
06.P05.O01.025	Trasformatori di corrente 12 kV - i ter. 20 kA / - trasf. di corr. mt rapp. 100/5 a i.ter.= 20 kA	cad		533,44
06.P05.O01.030	Trasformatori di corrente 12 kV - i ter. 20 kA / - trasf. di corr. mt rapp. 150/5 a i.ter.= 20 kA	cad		512,27
06.P05.O01.035	Trasformatori di corrente 12 kV - i ter. 20 kA / - trasf. di corr. mt rapp. Da 200/5 fino a 2500 /5 a i.ter.= 20 kA	cad		491,10
06.P05.O01.205	Trasformatori di corrente 12 kV - i ter. 20 kA / - trasformatori di corrente isol. 12- 36 kV	cad		56,03
06.P05.O02.005	Trasformatori di corrente 12 kV - i ter. 25 kA / - trasf. di corr. mt rapp. 10/5 a i.ter.= 25 kA	cad		1766,48
06.P05.O02.010	Trasformatori di corrente 12 kV - i ter. 25 kA / - trasf. di corr. mt rapp. 15/5 a i.ter.= 25 kA	cad		1766,48
06.P05.O02.015	Trasformatori di corrente 12 kV - i ter. 25 kA / - trasf. di corr. mt rapp. 30/5 a i.ter.= 25 kA	cad		1766,48
06.P05.O02.020	Trasformatori di corrente 12 kV - i ter. 25 kA / - trasf. di corr. mt rapp. 50/5 a i.ter.= 25 kA	cad		1766,48
06.P05.O02.025	Trasformatori di corrente 12 kV - i ter. 25 kA / - trasf. di corr. mt rapp. 100/5 a i.ter.= 25 kA	cad		1766,48
06.P05.O02.030	Trasformatori di corrente 12 kV - i ter. 25 kA / - trasf. di corr. mt rapp. 150/5 a i.ter.= 25 kA	cad		1766,48
06.P05.O02.035	Trasformatori di corrente 12 kV - i ter. 25 kA / - trasf. di corr. mt rapp. da 200/5 fino a 2500/5 a i.ter.= 25 kA	cad		491,10
06.P05.O03.005	Trasformatori di corrente 12 kV - i ter. 40 kA / - trasf. di corr. mt rapp. 30/5 a i.ter.= 40 kA	cad		1206,58
06.P05.O03.010	Trasformatori di corrente 12 kV - i ter. 40 kA / - trasf. di corr. mt rapp. 50/5 a i.ter.= 40 kA	cad		849,90
06.P05.O03.015	Trasformatori di corrente 12 kV - i ter. 40 kA / - trasf. di corr. mt rapp. 100/5 a i.ter.= 40 kA	cad		669,97
06.P05.O03.020	Trasformatori di corrente 12 kV - i ter. 40 kA / - trasf. di corr. mt rapp. 150/5 a i.ter.= 40 kA	cad		581,07
06.P05.O03.025	Trasformatori di corrente 12 kV - i ter. 40 kA / - trasf. di corr. mt rapp. Da 200/5fino a 2500/5 a i.ter.= 40 kA	cad		535,55
06.P05.O04.005	Riferite ai trasformatori di corrente m.t. 12 kV descritti nei precedenti articoli / - agg.n.1 avv.sec.15va/0.5 o 15va/5p10 (iter=20kA)	cad		238,14
06.P05.O04.010	Riferite ai trasformatori di corrente m.t. 12 kV descritti nei precedenti articoli / - agg.n.1 avv.sec.15va/0.5 o 15va/5p10 (iter=25kA)	cad		255,07
06.P05.O04.015	Riferite ai trasformatori di corrente m.t. 12 kV descritti nei precedenti articoli / - agg.n.1 avv.sec.15va/0.5 o 15va/5p10 (iter=40kA)	cad		340,80
06.P05.O04.020	Riferite ai trasformatori di corrente m.t. 12 kV descritti nei precedenti articoli / - coprimorsetti sigillato sul secondario	cad		14,40
06.P05.O05.005	Trasformatori di corrente 24 kV - i ter. 12.5 kA / - trasf. di corr. mt rapp. 10/5 a i.ter.=12.5 kA	cad		1819,40
06.P05.O05.010	Trasformatori di corrente 24 kV - i ter. 12.5 kA / - trasf. di corr. mt rapp. 15/5 a i.ter.=12.5 kA	cad		1328,30
06.P05.O05.015	Trasformatori di corrente 24 kV - i ter. 12.5 kA / - trasf. di corr. mt rapp. 30/5 a i.ter.=12.5 kA	cad		836,14
06.P05.O05.020	Trasformatori di corrente 24 kV - i ter. 12.5 kA / - trasf. di corr. mt rapp. 50/5 a i.ter.=12.5 kA	cad		768,40
06.P05.O05.025	Trasformatori di corrente 24 kV - i ter. 12.5 kA / - trasf. di corr. mt rapp. 100/5 a i.ter.=12.5 kA	cad		586,35
06.P05.O05.030	Trasformatori di corrente 24 kV - i ter. 12.5 kA / - trasf. di corr. mt rapp. 150/5 a i.ter.=12.5 kA	cad		563,08
06.P05.O05.035	Trasformatori di corrente 24 kV - i ter. 12.5 kA / - trasf. di corr. mt rapp. Da 200/5 fino a 2500/5a i.ter.=12.5 kA	cad		540,85
06.P05.O06.005	Trasformatori di corrente 24 kV - i ter. 20 kA / - trasf. di corr. mt rapp. 10/5 a i.ter.= 20 kA	cad		1981,34
06.P05.O06.010	Trasformatori di corrente 24 kV - i ter. 20 kA / - trasf. di corr. mt rapp. 15/5 a i.ter.= 20 kA	cad		1448,96
06.P05.O06.015	Trasformatori di corrente 24 kV - i ter. 20 kA / - trasf. di corr. mt rapp. 30/5 a i.ter.= 20 kA	cad		910,23
06.P05.O06.020	Trasformatori di corrente 24 kV - i ter. 20 kA / - trasf. di corr. mt rapp. 50/5 a i.ter.= 20 kA	cad		842,49
06.P05.O06.025	Trasformatori di corrente 24 kV - i ter. 20 kA / - trasf. di corr. mt rapp. 100/5 a i.ter.= 20 kA	cad		639,28
06.P05.O06.030	Trasformatori di corrente 24 kV - i ter. 20 kA / - trasf. di corr. mt rapp. 150/5 a i.ter.= 20 kA	cad		612,82
06.P05.O06.035	Trasformatori di corrente 24 kV - i ter. 20 kA / - trasf. di corr. mt rapp. da 200/5 fino a 2500/5 a i.ter.= 20 kA	cad		590,59
06.P05.O07.005	Trasformatori di corrente 24 kV - i ter. 25 kA / - trasf. di corr. mt rapp. 10/5 a i.ter.= 25 kA	cad		2123,16
06.P05.O07.010	Trasformatori di corrente 24 kV - i ter. 25 kA / - trasf. di corr. mt rapp. 15/5 a i.ter.= 25 kA	cad		2123,16
06.P05.O07.015	Trasformatori di corrente 24 kV - i ter. 25 kA / - trasf. di corr. mt rapp. 30/5 a i.ter.= 25 kA	cad		2123,16
06.P05.O07.020	Trasformatori di corrente 24 kV - i ter. 25 kA / - trasf. di corr. mt rapp. 50/5 a i.ter.= 25 kA	cad		2123,16
06.P05.O07.025	Trasformatori di corrente 24 kV - i ter. 25 kA / - trasf. di corr. mt rapp. 100/5 a i.ter.= 25 kA	cad		2123,16
06.P05.O07.030	Trasformatori di corrente 24 kV - i ter. 25 kA / - trasf. di corr. mt rapp. 150/5 a i.ter.= 25 kA	cad		2123,16
06.P05.O07.035	Trasformatori di corrente 24 kV - i ter. 25 kA / - trasf. di corr. mt rapp. da 200/5 fino a 2500/5 a i.ter.= 25 kA	cad		590,59
06.P05.O08.005	Riferite ai trasformatori di corrente m.t. 24 kV descritti nei precedenti articoli / - agg.n.1 avv.sec.15va/0.5 o 15va/5p10 iter=12.5kA	cad		175,70
06.P05.O08.010	Riferite ai trasformatori di corrente m.t. 24 kV descritti nei precedenti articoli / - agg.n.1 avv.sec.15va/0.5 o 15va/5p10 (iter=20kA)	cad		237,09
06.P05.O08.015	Riferite ai trasformatori di corrente m.t. 24 kV descritti nei precedenti articoli / - agg.n.1 avv.sec.15va/0.5 o 15va/5p10 (iter=25kA)	cad		255,07
06.P05.O08.020	Riferite ai trasformatori di corrente m.t. 24 kV descritti nei precedenti articoli / - coprimorsetti sigillato sul secondario	cad		14,40
06.P05.O09.005	Trasformatori di corrente 36 kV - i ter. 8 kA / - trasf. di corr. mt rapp. 10/5 a i.ter.= 8 kA	cad		2278,75
06.P05.O09.010	Trasformatori di corrente 36 kV - i ter. 8 kA / - trasf. di corr. mt rapp. 15/5 a i.ter.= 8 kA	cad		1658,53
06.P05.O09.015	Trasformatori di corrente 36 kV - i ter. 8 kA / - trasf. di corr. mt rapp. 20/5 a i.ter.= 8 kA	cad		1658,53
06.P05.O09.020	Trasformatori di corrente 36 kV - i ter. 8 kA / - trasf. di corr. mt rapp. 30/5 a i.ter.= 8 kA	cad		1045,71
06.P05.O09.025	Trasformatori di corrente 36 kV - i ter. 8 kA / - trasf. di corr. mt rapp. 50/5 a i.ter.= 8 kA	cad		964,21
06.P05.O09.030	Trasformatori di corrente 36 kV - i ter. 8 kA / - trasf. di corr. mt rapp. 75/5 a i.ter.= 8 kA	cad		964,21
06.P05.O09.035	Trasformatori di corrente 36 kV - i ter. 8 kA / - trasf. di corr. mt rapp. 100/5 a i.ter.= 8 kA	cad		735,60
06.P05.O09.040	Trasformatori di corrente 36 kV - i ter. 8 kA / - trasf. di corr. mt rapp. 150/5 a i.ter.= 8 kA	cad		701,72
06.P05.O09.045	Trasformatori di corrente 36 kV - i ter. 8 kA / - trasf. di corr. mt rapp. 200/5 a 2000/5 a i.ter.= 8 kA	cad		674,21
06.P05.O10.005	Trasformatori di corrente 36 kV - i ter. 12.5 kA / - trasf. di corr. mt rapp. 10/5 a i.ter.=12.5 kA	cad		2452,33
06.P05.O10.010	Trasformatori di corrente 36 kV - i ter. 12.5 kA / - trasf. di corr. mt rapp. 15/5 a i.ter.=12.5 kA	cad		1792,95
06.P05.O10.015	Trasformatori di corrente 36 kV - i ter. 12.5 kA / - trasf. di corr. mt rapp. 20/5 a i.ter.=12.5 kA	cad		1792,95
06.P05.O10.020	Trasformatori di corrente 36 kV - i ter. 12.5 kA / - trasf. di corr. mt rapp. 30/5 a i.ter.=12.5 kA	cad		1125,09
06.P05.O10.025	Trasformatori di corrente 36 kV - i ter. 12.5 kA / - trasf. di corr. mt rapp. 50/5 a i.ter.=12.5 kA	cad		1045,71
06.P05.O10.030	Trasformatori di corrente 36 kV - i ter. 12.5 kA / - trasf. di corr. mt rapp. 75/5 a i.ter.=12.5 kA	cad		1045,71
06.P05.O10.035	Trasformatori di corrente 36 kV - i ter. 12.5 kA / - trasf. di corr. mt rapp. 100/5 a i.ter.=12.5 kA	cad		789,58
06.P05.O10.040	Trasformatori di corrente 36 kV - i ter. 12.5 kA / - trasf. di corr. mt rapp. 150/5 a i.ter.=12.5 kA	cad		762,05
06.P05.O10.045	Trasformatori di corrente 36 kV - i ter. 12.5 kA / - trasf. di corr. mt rapp. Da 200/5 a 2000/5 a i.ter.=12.5 kA	cad		728,18
06.P05.O11.005	Trasformatori di corrente 36 kV - i ter. 20 kA / - trasf. di corr. mt rapp. 10/5 a i.ter.= 20 kA	cad		2682,00
06.P05.O11.010	Trasformatori di corrente 36 kV - i ter. 20 kA / - trasf. di corr. mt rapp. 15/5 a i.ter.= 20 kA	cad		1954,88
06.P05.O11.015	Trasformatori di corrente 36 kV - i ter. 20 kA / - trasf. di corr. mt rapp. 20/5 a i.ter.= 20 kA	cad		1954,88
06.P05.O11.020	Trasformatori di corrente 36 kV - i ter. 20 kA / - trasf. di corr. mt rapp. 30/5 a i.ter.= 20 kA	cad		1226,70
06.P05.O11.025	Trasformatori di corrente 36 kV - i ter. 20 kA / - trasf. di corr. mt rapp. 50/5 a i.ter.= 20 kA	cad		1132,49
06.P05.O11.030	Trasformatori di corrente 36 kV - i ter. 20 kA / - trasf. di corr. mt rapp. 75/5 a i.ter.= 20 kA	cad		1132,49
06.P05.O11.035	Trasformatori di corrente 36 kV - i ter. 20 kA / - trasf. di corr. mt rapp. 100/5 a i.ter.= 20 kA	cad		863,67
06.P05.O11.040	Trasformatori di corrente 36 kV - i ter. 20 kA / - trasf. di corr. mt rapp. 150/5 a i.ter.= 20 kA	cad		829,79
06.P05.O11.045	Trasformatori di corrente 36 kV - i ter. 20 kA / - trasf. di corr. mt rapp. Da 200/5 fino a 2000/5 a i.ter.= 20 kA	cad		795,93
06.P05.O12.005	Riferite ai trasformatori di corrente m.t. 36 kV descritti nei precedenti articoli / - agg.n.1 avv.sec.15va/0.5 o 15va/5p10 (iter= 8kA)	cad		156,64
06.P05.O12.010	Riferite ai trasformatori di corrente m.t. 36 kV descritti nei precedenti articoli / - agg.n.1 avv.sec.15va/0.5 o 15va/5p10 iter=12.5kA	cad		175,70
06.P05.O12.015	Riferite ai trasformatori di corrente m.t. 36 kV descritti nei precedenti articoli / - agg.n.1 avv.sec.15va/0.5 o 15va/5p10 (iter=20kA)	cad		237,09
06.P05.O12.020	Riferite ai trasformatori di corrente m.t. 36 kV descritti nei precedenti articoli / - coprimorsetti sigillato sul secondario	cad		14,40
06.P05.Q01.005	Scomparto m.t. arrivo o partenza (esecuzione blindata) predisposto per accettare interruttore v.o.r. o sf6 in esec. estraibile, sezionatore rotativo controsbarra, sezionatore rotativo di linea, sez. di terra trasformatori di corrente, dispositivo segn.p.t. dimensioni: l= 900 mm, p= 1150 mm, h= 2550 mm. tensioni nominali 12, 24 kV correnti nominali 400 A / - qmt 12/24kV arrivo o partenza, esecuzione blindata	cad		2715,87
06.P05.Q02.005	Scomparto m.t. arrivo o partenza (esecuzione blindata) predisposto per accettare interruttore v.o.r. o sf6 in esec. estraibile, sezionatore rotativo controsbarra, sezionatore rotativo di linea, sez. di terra trasformatori di corrente, dispositivo segn.p.t. - dimensioni: l= 900 mm, p= 1150 mm, h= 1950 mm. Tensioni nominali 12, 24 kV correnti nominali 400 A / - qmt 12/24kV arrivo o partenza, esecuzione protetta	cad		2015,21
06.P05.Q03.005	Scomparto m.t. arrivo o partenza con interr. esec. prot. predisposto per accettare interruttore v.o.r. o sf6 in esecuzione fissa, sezionatore controsbarra (rotativo o a scorrim.) sezionatore di terra, dispositivo segn. p.t. dimensioni: l= 900 mm, p= 1150 mm, h= 2550 mm. Tensioni nominali 12, 24 kV correnti nominali 400 A / - scomparto mt 12/24 kV arr. o part. con interr. Fisso	cad		1819,40
06.P05.Q04.005	Scomparto m.t. arrivo o partenza con interr. esec. prot. predisposto per accettare interruttore v.o.r. o sf6 in esecuz. estraibile, sezionatore controsbarra (rotativo o a scorrim.) sezionatore di terra, dispositivo segn. p.t. dimensioni: l= 900 mm, p= 1150 mm, h= 2550 mm. Tensioni nominali 12, 24 kV correnti nominali 400 A / - scomparto mt 12/24 kV arr. o part. con interr. Estraib.	cad		1899,84
06.P05.Q05.005	Scomparto m.t. arrivo e protezione predisposto per accettare interruttore di manovra-sezionat. (rotativo o a scorrimento) con coltelli di terra superiori, telaio portaf. superiore, sezionatore di terra inferiore, dispositivo segn. p.t. superiore e/o inferiore dimensioni: l= 700 mm, p= 1150 mm, h= 1950 mm. Tensioni nominali 12, 24 kV correnti nominali 400 A / - qmt 12/24kV arrivo e protezione	cad		1786,60
06.P05.Q06.005	Scomparto m.t. arrivo e misure predisposto per accettare sezionatore (rotativo o a scorrimento) con coltelli di terra superiori, trasformatori di corrente e di tensione, sezionatore di terra inferiore, dispositivo segn. p.t. superiore e/o inferiore dimensioni: l= 700 mm, p= 1150 mm, h= 1950 mm. Tensioni nominali 12, 24 kV correnti nominali 400 A / - qmt 12/24kV arrivo e misure	cad		1664,88
06.P05.Q07.005	Scomparto m.t. arrivo e sezionamento predisposto per accettare int. di manov. - sezion. (rotativo o a scorrimento) con coltelli di terra superiori, sezionatore di terra inferiore, dispositivo segn. p.t. superiore e/o inferiore dimensioni: l= 700 mm, p= 1150 mm, h= 1950 mm. Tensioni nominali 12, 24 kV correnti nominali 400 A / - qmt 12/24 kV arrivo e sezionamento	cad		1705,09
06.P05.Q08.005	Scomparto m.t. arrivo predisposto per accettare sezionatore di terra dispositivo segn. p.t. dimensioni: l= 700 mm, p= 1150 mm, h= 1950 mm.Tensioni nominali 12, 24 kV correnti nominali 400 A / - qmt 12/24kV arrivo con sezionatore di terra	cad		1085,93
06.P05.Q09.005	Scomparto m.t. risalita sbarre o arrivo predisposto per accettare dispositivo segn. p.t., trasform. di corrente dimensioni: l= 500 mm, p= 1150 mm, h= 1950 mm. Tensioni nominali 12, 24 kV correnti nominali 400 A / - qmt 12/24 kV risalita sbarre o arrivo	cad		949,71
06.P05.Q10.005	Scomparto m.t. risalita sbarre predisposto per accettare trasf. di corrente e trasf. di tensione. telaio portaf. dimensioni: l= 900 mm, p= 1150 mm, h= 1950 mm / - qmt 12/24kV risalita sbarre	cad		1045,71
06.P05.Q11.005	Scomparto m.t. trasformatori di tensione predisposto per accettare trasf. di tensione sezionatore rotativo o a scorrimento sezionatore di terra e telaio portafusibili, dispositivo segn. p.t. dimensioni: l= 700 mm, p= 1150 mm, h= 1950 mm.Tensioni nominali 12, 24 kV correnti nominali 400 A / - qmt 12/24kV scomparto trasformatori di tensione	cad		1125,09
06.P05.Q12.005	Scomparto m.t. linea predisposto.per accettare inter.manov. - sezionat. (rotativo o a scorrimento) sezionatore di terra, trasformatori di corrente, dispositivo segn. p.t. dimensioni: l= 700 mm, p= 1150 mm, h= 1950 mm.Tensioni nominali 12, 24 kV correnti nominali 400 A / - qmt 12/24kV linea con interr. manovra - sezionatore	cad		1200,23
06.P05.Q13.005	Scomparto m.t. linea predisposto per accettare sezionatore (rotativo o a scorrimento) sezionatore di terra, dispositivo segn. p.t. dimensioni: l=700 mm, p= 1150 mm, h= 1950 mm. Tensioni nominali 12, 24 kV correnti nominali 400 A / - qmt 12/24kV linea con sezionatore rotativo	cad		1125,09
06.P05.Q14.005	Scomparto m.t. protezione trasformatore predisposto per accettare fusibili (con o senza dispositivo di sgancio), interruttore di manovra sezionatore rotativo o a scorrimento, sezionatore di terra e telaio portafusibili, dispositivo segn. p.t. dimensioni: l= 700 mm, p= 1150 mm, h= 1950 mm. Tensioni nominali 12, 24 kV correnti nominali 400 A / - qmt 12/24kV protezione trasformatore	cad		1280,67
06.P05.Q15.005	Scomparto m.t. trasformatore predisposto per accettare trasf. di potenza da 100 a 630 kVa / - qmt 12-24kV sc.t.pot. 100 kVa dim.1350x1150x1950	cad		1200,23
06.P05.Q15.010	Scomparto m.t. trasformatore predisposto per accettare trasf. di potenza da 100 a 630 kVa / - qmt 12-24kV sc.t.pot. 100 kVa dim.1350x1150x2250	cad		1320,89
06.P05.Q15.015	Scomparto m.t. trasformatore predisposto per accettare trasf. di potenza da 100 a 630 kVa / - qmt 12-24kV sc.t.pot. 315 kVa dim.1750x1150x1950	cad		1354,76
06.P05.Q15.020	Scomparto m.t. trasformatore predisposto per accettare trasf. di potenza da 100 a 630 kVa / - qmt 12-24kV sc.t.pot. 315 kVa dim.1750x1150x2250	cad		1476,48
06.P05.Q15.025	Scomparto m.t. trasformatore predisposto per accettare trasf. di potenza da 100 a 630 kVa / - qmt 12-24kV sc.t.pot. 630 kVa dim.2100x1300x1950	cad		1510,35
06.P05.Q15.030	Scomparto m.t. trasformatore predisposto per accettare trasf. di potenza da 100 a 630 kVa / - qmt 12-24kV sc.t.pot. 630 kVa dim.2100x1300x2250	cad		1705,09
06.P05.Q16.005	Riferiti agli scomparti m.t. descritti nei precedenti subarticoli A/q / - suppl. per alzata pannelli da h=1050 a h=2250	cad		117,48
06.P05.Q16.010	Riferiti agli scomparti m.t. descritti nei precedenti subarticoli A/q / - suppl. per cella strum. sporg. su scomp. mt	cad		155,58
06.P05.Q16.015	Riferiti agli scomparti m.t. descritti nei precedenti subarticoli A/q / - suppl. per cella strum.sporg. su scomp.mt t.pot.	cad		232,85
06.P05.Q16.020	Riferiti agli scomparti m.t. descritti nei precedenti subarticoli A/q / - suppl. chiusure di fondo su scomparti mt	cad		62,02
06.P05.Q16.025	Riferiti agli scomparti m.t. descritti nei precedenti subarticoli A/q / - suppl. per sbarre 630 A su scomp. mt	cad		92,51
06.P05.Q16.030	Riferiti agli scomparti m.t. descritti nei precedenti subarticoli A/q / - suppl. per sbarre 800 A su scomp. mt	cad		155,58
06.P05.Q16.035	Riferiti agli scomparti m.t. descritti nei precedenti subarticoli A/q / - suppl. per sbarre 1250 A su scomp. mt	cad		311,18
06.P05.Q16.040	Riferiti agli scomparti m.t. descritti nei precedenti subarticoli A/q / - suppl. per illuminaz. interna	cad		92,51
06.P05.Q16.045	Riferiti agli scomparti m.t. descritti nei precedenti subarticoli A/q / - suppl. per resist. anticond.	cad		109,02
06.P05.Q16.050	Riferiti agli scomparti m.t. descritti nei precedenti subarticoli A/q / - suppl. per trasformaz. int.vor o sf6 in es.estr.	cad		274,13
06.P06	TRASFORMATORI DI POTENZA
06.P06.A01.005	Trasformatori trifasi onan in olio minerale, esecuzione per esterno conservatore d'olio con indicatore di livello raffreddamento naturale tensione max. 24000 +/- 5% / 400 V gruppo dyn-11 perdite normali / - trafo trifase in olio, 6300-24000/400 V, 50 kVa	cad		1606,66
06.P06.A01.010	Trasformatori trifasi onan in olio minerale, esecuzione per esterno conservatore d'olio con indicatore di livello raffreddamento naturale tensione max. 24000 +/- 5% / 400 V gruppo dyn-11 perdite normali / - trafo trifase in olio, 6300-24000/400 V, 100 kVa	cad		2212,07
06.P06.A01.015	Trasformatori trifasi onan in olio minerale, esecuzione per esterno conservatore d'olio con indicatore di livello raffreddamento naturale tensione max. 24000 +/- 5% / 400 V gruppo dyn-11 perdite normali / - trafo trifase in olio, 6300-24000/400 V, 160 kVa	cad		2750,81
06.P06.A01.020	Trasformatori trifasi onan in olio minerale, esecuzione per esterno conservatore d'olio con indicatore di livello raffreddamento naturale tensione max. 24000 +/- 5% / 400 V gruppo dyn-11 perdite normali / - trafo trifase in olio, 6300-24000/400 V, 250 kVa	cad		3491,69
06.P06.A01.025	Trasformatori trifasi onan in olio minerale, esecuzione per esterno conservatore d'olio con indicatore di livello raffreddamento naturale tensione max. 24000 +/- 5% / 400 V gruppo dyn-11 perdite normali / - trafo trifase in olio, 6300-24000/400 V, 315 kVa	cad		3849,42
06.P06.A01.030	Trasformatori trifasi onan in olio minerale, esecuzione per esterno conservatore d'olio con indicatore di livello raffreddamento naturale tensione max. 24000 +/- 5% / 400 V gruppo dyn-11 perdite normali / - trafo trifase in olio, 6300-24000/400 V, 400 kVa	cad		4513,05
06.P06.A01.035	Trasformatori trifasi onan in olio minerale, esecuzione per esterno conservatore d'olio con indicatore di livello raffreddamento naturale tensione max. 24000 +/- 5% / 400 V gruppo dyn-11 perdite normali / - trafo trifase in olio, 6300-24000/400 V, 500 kVa	cad		5230,65
06.P06.A01.040	Trasformatori trifasi onan in olio minerale, esecuzione per esterno conservatore d'olio con indicatore di livello raffreddamento naturale tensione max. 24000 +/- 5% / 400 V gruppo dyn-11 perdite normali / - trafo trifase in olio, 6300-24000/400 V, 630 kVa	cad		6035,04
06.P06.A01.045	Trasformatori trifasi onan in olio minerale, esecuzione per esterno conservatore d'olio con indicatore di livello raffreddamento naturale tensione max. 24000 +/- 5% / 400 V gruppo dyn-11 perdite normali / - trafo trifase in olio, 6300-24000/400 V, 800 kVa	cad		7505,17
06.P06.A01.050	Trasformatori trifasi onan in olio minerale, esecuzione per esterno conservatore d'olio con indicatore di livello raffreddamento naturale tensione max. 24000 +/- 5% / 400 V gruppo dyn-11 perdite normali / - trafo trifase in olio, 6300-24000/400 V,1000 kVa	cad		9018,69
06.P06.A01.055	Trasformatori trifasi onan in olio minerale, esecuzione per esterno conservatore d'olio con indicatore di livello raffreddamento naturale tensione max. 24000 +/- 5% / 400 V gruppo dyn-11 perdite normali / - trafo trifase in olio, 6300-24000/400 V,1250 kVa	cad		10850,79
06.P06.A01.060	Trasformatori trifasi onan in olio minerale, esecuzione per esterno conservatore d'olio con indicatore di livello raffreddamento naturale tensione max. 24000 +/- 5% / 400 V gruppo dyn-11 perdite normali / - trafo trifase in olio, 6300-24000/400 V,1600 kVa	cad		13537,03
06.P06.A01.065	Trasformatori trifasi onan in olio minerale, esecuzione per esterno conservatore d'olio con indicatore di livello raffreddamento naturale tensione max. 24000 +/- 5% / 400 V gruppo dyn-11 perdite normali / - trafo trifase in olio, 6300-24000/400 V,2000 kVa	cad		16347,10
06.P06.A01.070	Trasformatori trifasi onan in olio minerale, esecuzione per esterno conservatore d'olio con indicatore di livello raffreddamento naturale tensione max. 24000 +/- 5% / 400 V gruppo dyn-11 perdite normali / - trafo trifase in olio, 6300-24000/400 V,2500 kVa	cad		19336,04
06.P06.A01.075	Trasformatori trifasi onan in olio minerale, esecuzione per esterno conservatore d'olio con indicatore di livello raffreddamento naturale tensione max. 24000 +/- 5% / 400 V gruppo dyn-11 perdite normali / - trafo trifase in olio, 6300-24000/400 V,3000 kVa	cad		22564,18
06.P06.A02.005	Trasformatori trifasi onan in olio minerale, esecuzione per esterno conservatore d'olio con indicatore di livello raffreddamento naturale tensione max. 24000 +/- 5% / 400 V gruppo dyn-11 perdite ridotte / - trafo trifase in olio, 6300-24000/400 V, 50 kVa	cad		1931,59
06.P06.A02.010	Trasformatori trifasi onan in olio minerale, esecuzione per esterno conservatore d'olio con indicatore di livello raffreddamento naturale tensione max. 24000 +/- 5% / 400 V gruppo dyn-11 perdite ridotte / - trafo trifase in olio, 6300-24000/400 V, 100 kVa	cad		2496,78
06.P06.A02.015	Trasformatori trifasi onan in olio minerale, esecuzione per esterno conservatore d'olio con indicatore di livello raffreddamento naturale tensione max. 24000 +/- 5% / 400 V gruppo dyn-11 perdite ridotte / - trafo trifase in olio, 6300-24000/400 V, 160 kVa	cad		3386,90
06.P06.A02.020	Trasformatori trifasi onan in olio minerale, esecuzione per esterno conservatore d'olio con indicatore di livello raffreddamento naturale tensione max. 24000 +/- 5% / 400 V gruppo dyn-11 perdite ridotte / - trafo trifase in olio, 6300-24000/400 V, 250 kVa	cad		4127,78
06.P06.A02.025	Trasformatori trifasi onan in olio minerale, esecuzione per esterno conservatore d'olio con indicatore di livello raffreddamento naturale tensione max. 24000 +/- 5% / 400 V gruppo dyn-11 perdite ridotte / - trafo trifase in olio, 6300-24000/400 V, 315 kVa	cad		4801,99
06.P06.A02.030	Trasformatori trifasi onan in olio minerale, esecuzione per esterno conservatore d'olio con indicatore di livello raffreddamento naturale tensione max. 24000 +/- 5% / 400 V gruppo dyn-11 perdite ridotte / - trafo trifase in olio, 6300-24000/400 V, 400 kVa	cad		5496,31
06.P06.A02.035	Trasformatori trifasi onan in olio minerale, esecuzione per esterno conservatore d'olio con indicatore di livello raffreddamento naturale tensione max. 24000 +/- 5% / 400 V gruppo dyn-11 perdite ridotte / - trafo trifase in olio, 6300-24000/400 V, 500 kVa	cad		6350,44
06.P06.A02.040	Trasformatori trifasi onan in olio minerale, esecuzione per esterno conservatore d'olio con indicatore di livello raffreddamento naturale tensione max. 24000 +/- 5% / 400 V gruppo dyn-11 perdite ridotte / - trafo trifase in olio, 6300-24000/400 V, 630 kVa	cad		7057,46
06.P06.A02.045	Trasformatori trifasi onan in olio minerale, esecuzione per esterno conservatore d'olio con indicatore di livello raffreddamento naturale tensione max. 24000 +/- 5% / 400 V gruppo dyn-11 perdite ridotte / - trafo trifase in olio, 6300-24000/400 V, 800 kVa	cad		8965,76
06.P06.A02.050	Trasformatori trifasi onan in olio minerale, esecuzione per esterno conservatore d'olio con indicatore di livello raffreddamento naturale tensione max. 24000 +/- 5% / 400 V gruppo dyn-11 perdite ridotte / - trafo trifase in olio, 6300-24000/400 V,1000 kVa	cad		10495,16
06.P06.A02.055	Trasformatori trifasi onan in olio minerale, esecuzione per esterno conservatore d'olio con indicatore di livello raffreddamento naturale tensione max. 24000 +/- 5% / 400 V gruppo dyn-11 perdite ridotte / - trafo trifase in olio, 6300-24000/400 V,1250 kVa	cad		12852,24
06.P06.A02.060	Trasformatori trifasi onan in olio minerale, esecuzione per esterno conservatore d'olio con indicatore di livello raffreddamento naturale tensione max. 24000 +/- 5% / 400 V gruppo dyn-11 perdite ridotte / - trafo trifase in olio, 6300-24000/400 V,1600 kVa	cad		15413,58
06.P06.A02.065	Trasformatori trifasi onan in olio minerale, esecuzione per esterno conservatore d'olio con indicatore di livello raffreddamento naturale tensione max. 24000 +/- 5% / 400 V gruppo dyn-11 perdite ridotte / - trafo trifase in olio, 6300-24000/400 V,2000 kVa	cad		17201,23
06.P06.A02.070	Trasformatori trifasi onan in olio minerale, esecuzione per esterno conservatore d'olio con indicatore di livello raffreddamento naturale tensione max. 24000 +/- 5% / 400 V gruppo dyn-11 perdite ridotte / - trafo trifase in olio, 6300-24000/400 V,2500 kVa	cad		20243,10
06.P06.A02.075	Trasformatori trifasi onan in olio minerale, esecuzione per esterno conservatore d'olio con indicatore di livello raffreddamento naturale tensione max. 24000 +/- 5% / 400 V gruppo dyn-11 perdite ridotte / - trafo trifase in olio, 6300-24000/400 V,3000 kVa	cad		23240,50
06.P06.A03.005	Accessori per trasformatori trifasi in olio / - filtro aria al silicagel per trafo da 50-630 kVa	cad		35,36
06.P06.A03.010	Accessori per trasformatori trifasi in olio / - filtro aria al silicagel per trafo 800-3000 kVa	cad		50,70
06.P06.A03.015	Accessori per trasformatori trifasi in olio / - termometro a quadrante	cad		66,78
06.P06.A03.020	Accessori per trasformatori trifasi in olio / - termometro a due contatti (I e II grado)	cad		104,15
06.P06.A03.025	Accessori per trasformatori trifasi in olio / - relè bucholz a due contatti (I e II grado)	cad		161,93
06.P06.A03.030	Accessori per trasformatori trifasi in olio / - cassetta centralizzazione ausiliari	cad		169,35
06.P06.A03.035	Accessori per trasformatori trifasi in olio / - commutatore a 5 posizioni +/- 2 x 2.5%	cad		80,87
06.P06.A04.005	Varianti costruttive per trafo trifasi in olio / - doppia tensione primaria (dyn-11/yyn-0)	%		3,00
06.P06.A04.010	Varianti costruttive per trafo trifasi in olio / - doppia tensione primaria (dyn-11/dyn-11)	%		9,00
06.P06.A04.015	Varianti costruttive per trafo trifasi in olio / - doppia tens. sec. 400 V - 231 V + n (pieNa pot.)	%		11,00
06.P06.A04.020	Varianti costruttive per trafo trifasi in olio / - doppia tens. sec. 400 V - 231 V + n (pot.ridot.)	%		5,00
06.P06.A04.025	Varianti costruttive per trafo trifasi in olio / - tensione secondaria 231 V + n	%		3,00
06.P06.A05.005	Trasformatori trifasi ad isolamento in aria raffreddamento naturale classe h golfari di sollevamento ruote orientabili nei 2 sensi 24000 +/- 2 x 2.5% / 400 V predisposto a ricevere accessori d'uso / gruppo dyn-11 classe isolamento 24 Kv / - trafo trifase in aria, 24000/400 V, 100 kVa	cad		5974,71
06.P06.A05.010	Trasformatori trifasi ad isolamento in aria raffreddamento naturale classe h golfari di sollevamento ruote orientabili nei 2 sensi 24000 +/- 2 x 2.5% / 400 V predisposto a ricevere accessori d'uso / gruppo dyn-11 classe isolamento 24 Kv / - trafo trifase in aria, 24000/400 V, 160 kVa	cad		6857,41
06.P06.A05.015	Trasformatori trifasi ad isolamento in aria raffreddamento naturale classe h golfari di sollevamento ruote orientabili nei 2 sensi 24000 +/- 2 x 2.5% / 400 V predisposto a ricevere accessori d'uso / gruppo dyn-11 classe isolamento 24 Kv / - trafo trifase in aria, 24000/400 V, 250 kVa	cad		8425,98
06.P06.A05.020	Trasformatori trifasi ad isolamento in aria raffreddamento naturale classe h golfari di sollevamento ruote orientabili nei 2 sensi 24000 +/- 2 x 2.5% / 400 V predisposto a ricevere accessori d'uso / gruppo dyn-11 classe isolamento 24 Kv / - trafo trifase in aria, 24000/400 V, 315 kVa	cad		9347,86
06.P06.A05.025	Trasformatori trifasi ad isolamento in aria raffreddamento naturale classe h golfari di sollevamento ruote orientabili nei 2 sensi 24000 +/- 2 x 2.5% / 400 V predisposto a ricevere accessori d'uso / gruppo dyn-11 classe isolamento 24 Kv / - trafo trifase in aria, 24000/400 V, 400 kVa	cad		10325,82
06.P06.A05.030	Trasformatori trifasi ad isolamento in aria raffreddamento naturale classe h golfari di sollevamento ruote orientabili nei 2 sensi 24000 +/- 2 x 2.5% / 400 V predisposto a ricevere accessori d'uso / gruppo dyn-11 classe isolamento 24 Kv / - trafo trifase in aria, 24000/400 V, 500 kVa	cad		10931,23
06.P06.A05.035	Trasformatori trifasi ad isolamento in aria raffreddamento naturale classe h golfari di sollevamento ruote orientabili nei 2 sensi 24000 +/- 2 x 2.5% / 400 V predisposto a ricevere accessori d'uso / gruppo dyn-11 classe isolamento 24 Kv / - trafo trifase in aria, 24000/400 V, 630 kVa	cad		12452,15
06.P06.A05.040	Trasformatori trifasi ad isolamento in aria raffreddamento naturale classe h golfari di sollevamento ruote orientabili nei 2 sensi 24000 +/- 2 x 2.5% / 400 V predisposto a ricevere accessori d'uso / gruppo dyn-11 classe isolamento 24 Kv / - trafo trifase in aria, 24000/400 V, 800 kVa	cad		14933,06
06.P06.A05.045	Trasformatori trifasi ad isolamento in aria raffreddamento naturale classe h golfari di sollevamento ruote orientabili nei 2 sensi 24000 +/- 2 x 2.5% / 400 V predisposto a ricevere accessori d'uso / gruppo dyn-11 classe isolamento 24 Kv / - trafo trifase in aria, 24000/400 V,1000 kVa	cad		18223,65
06.P06.A05.050	Trasformatori trifasi ad isolamento in aria raffreddamento naturale classe h golfari di sollevamento ruote orientabili nei 2 sensi 24000 +/- 2 x 2.5% / 400 V predisposto a ricevere accessori d'uso / gruppo dyn-11 classe isolamento 24 Kv / - trafo trifase in aria, 24000/400 V,1250 kVa	cad		21416,87
06.P06.A05.055	Trasformatori trifasi ad isolamento in aria raffreddamento naturale classe h golfari di sollevamento ruote orientabili nei 2 sensi 24000 +/- 2 x 2.5% / 400 V predisposto a ricevere accessori d'uso / gruppo dyn-11 classe isolamento 24 Kv / - trafo trifase in aria, 24000/400 V,1600 kVa	cad		28451,41
06.P06.A05.060	Trasformatori trifasi ad isolamento in aria raffreddamento naturale classe h golfari di sollevamento ruote orientabili nei 2 sensi 24000 +/- 2 x 2.5% / 400 V predisposto a ricevere accessori d'uso / gruppo dyn-11 classe isolamento 24 Kv / - trafo trifase in aria, 24000/400 V,2000 kVa	cad		32960,92
06.P06.A06.005	Trasformatori trifasi ad isolamento in aria raffreddamento naturale classe h golfari di sollevamento ruote orientabili nei 2 sensi predisposto a ricevere accessori d'uso /tensioni 6300 +/- 2 x 2.5% / 400 V gruppo dyn-11 classe isolamento 12.5 - 17 kV / - trafo trifase in aria, 6300/400 V, 100 kVa	cad		4885,61
06.P06.A06.010	Trasformatori trifasi ad isolamento in aria raffreddamento naturale classe h golfari di sollevamento ruote orientabili nei 2 sensi predisposto a ricevere accessori d'uso /tensioni 6300 +/- 2 x 2.5% / 400 V gruppo dyn-11 classe isolamento 12.5 - 17 kV / - trafo trifase in aria, 6300/400 V, 160 kVa	cad		5620,14
06.P06.A06.015	Trasformatori trifasi ad isolamento in aria raffreddamento naturale classe h golfari di sollevamento ruote orientabili nei 2 sensi predisposto a ricevere accessori d'uso /tensioni 6300 +/- 2 x 2.5% / 400 V gruppo dyn-11 classe isolamento 12.5 - 17 kV / - trafo trifase in aria, 6300/400 V, 250 kVa	cad		6917,75
06.P06.A06.020	Trasformatori trifasi ad isolamento in aria raffreddamento naturale classe h golfari di sollevamento ruote orientabili nei 2 sensi predisposto a ricevere accessori d'uso /tensioni 6300 +/- 2 x 2.5% / 400 V gruppo dyn-11 classe isolamento 12.5 - 17 kV / - trafo trifase in aria, 6300/400 V, 315 kVa	cad		7925,35
06.P06.A06.025	Trasformatori trifasi ad isolamento in aria raffreddamento naturale classe h golfari di sollevamento ruote orientabili nei 2 sensi predisposto a ricevere accessori d'uso /tensioni 6300 +/- 2 x 2.5% / 400 V gruppo dyn-11 classe isolamento 12.5 - 17 kV / - trafo trifase in aria, 6300/400 V, 400 kVa	cad		9357,38
06.P06.A06.030	Trasformatori trifasi ad isolamento in aria raffreddamento naturale classe h golfari di sollevamento ruote orientabili nei 2 sensi predisposto a ricevere accessori d'uso /tensioni 6300 +/- 2 x 2.5% / 400 V gruppo dyn-11 classe isolamento 12.5 - 17 kV / - trafo trifase in aria, 6300/400 V, 500 kVa	cad		10281,36
06.P06.A06.035	Trasformatori trifasi ad isolamento in aria raffreddamento naturale classe h golfari di sollevamento ruote orientabili nei 2 sensi predisposto a ricevere accessori d'uso /tensioni 6300 +/- 2 x 2.5% / 400 V gruppo dyn-11 classe isolamento 12.5 - 17 kV / - trafo trifase in aria, 6300/400 V, 630 kVa	cad		11642,48
06.P06.A06.040	Trasformatori trifasi ad isolamento in aria raffreddamento naturale classe h golfari di sollevamento ruote orientabili nei 2 sensi predisposto a ricevere accessori d'uso /tensioni 6300 +/- 2 x 2.5% / 400 V gruppo dyn-11 classe isolamento 12.5 - 17 kV / - trafo trifase in aria, 6300/400 V, 800 kVa	cad		13973,09
06.P06.A06.045	Trasformatori trifasi ad isolamento in aria raffreddamento naturale classe h golfari di sollevamento ruote orientabili nei 2 sensi predisposto a ricevere accessori d'uso /tensioni 6300 +/- 2 x 2.5% / 400 V gruppo dyn-11 classe isolamento 12.5 - 17 kV / - trafo trifase in aria, 6300/400 V, 1000 kVa	cad		16027,46
06.P06.A06.050	Trasformatori trifasi ad isolamento in aria raffreddamento naturale classe h golfari di sollevamento ruote orientabili nei 2 sensi predisposto a ricevere accessori d'uso /tensioni 6300 +/- 2 x 2.5% / 400 V gruppo dyn-11 classe isolamento 12.5 - 17 kV / - trafo trifase in aria, 6300/400 V, 1250 kVa	cad		19922,40
06.P06.A06.055	Trasformatori trifasi ad isolamento in aria raffreddamento naturale classe h golfari di sollevamento ruote orientabili nei 2 sensi predisposto a ricevere accessori d'uso /tensioni 6300 +/- 2 x 2.5% / 400 V gruppo dyn-11 classe isolamento 12.5 - 17 kV / - trafo trifase in aria, 6300/400 V, 1600 kVa	cad		25979,66
06.P06.A06.060	Trasformatori trifasi ad isolamento in aria raffreddamento naturale classe h golfari di sollevamento ruote orientabili nei 2 sensi predisposto a ricevere accessori d'uso /tensioni 6300 +/- 2 x 2.5% / 400 V gruppo dyn-11 classe isolamento 12.5 - 17 kV / - trafo trifase in aria, 6300/400 V, 2000 kVa	cad		30631,36
06.P06.A07.005	Accessori per trasformatori trifasi in aria / - gruppo termosonde pt100 (n. 1 per colonna)	cad		161,93
06.P06.A07.010	Accessori per trasformatori trifasi in aria / - termoreg. digitale a due contatti (I e II grado)	cad		204,27
06.P06.A07.015	Accessori per trasformatori trifasi in aria / - centralina controllo temperatura	cad		456,17
06.P06.A08.005	Varianti costruttive per trafo trifasi in aria / - doppia tensione primaria	%		17,00
06.P06.A08.010	Varianti costruttive per trafo trifasi in aria / - doppia tensione secondaria	%		11,00
06.P06.A09.005	Trasformatori trifasi ad isolamento in resina raffreddamento naturale classe f avvolgimento primario inglobato in resina avvolgimento secondario resinato predisposto a ricevere accessori d'uso golfari di sollevamento ruote orientabili nei 2 sensi. 24000 +/- 2 x 2.5% / 400 V gruppo dyn-11 classe isolamento 24 kV / - trafo trifase in resina, 24000/400 V, 100 kVa	cad		6572,71
06.P06.A09.010	Trasformatori trifasi ad isolamento in resina raffreddamento naturale classe f avvolgimento primario inglobato in resina avvolgimento secondario resinato predisposto a ricevere accessori d'uso golfari di sollevamento ruote orientabili nei 2 sensi. 24000 +/- 2 x 2.5% / 400 V gruppo dyn-11 classe isolamento 24 kV / - trafo trifase in resina, 24000/400 V, 160 kVa	cad		7964,52
06.P06.A09.015	Trasformatori trifasi ad isolamento in resina raffreddamento naturale classe f avvolgimento primario inglobato in resina avvolgimento secondario resinato predisposto a ricevere accessori d'uso golfari di sollevamento ruote orientabili nei 2 sensi. 24000 +/- 2 x 2.5% / 400 V gruppo dyn-11 classe isolamento 24 kV / - trafo trifase in resina, 24000/400 V, 250 kVa	cad		9561,65
06.P06.A09.020	Trasformatori trifasi ad isolamento in resina raffreddamento naturale classe f avvolgimento primario inglobato in resina avvolgimento secondario resinato predisposto a ricevere accessori d'uso golfari di sollevamento ruote orientabili nei 2 sensi. 24000 +/- 2 x 2.5% / 400 V gruppo dyn-11 classe isolamento 24 kV / - trafo trifase in resina, 24000/400 V, 315 kVa	cad		10682,51
06.P06.A09.025	Trasformatori trifasi ad isolamento in resina raffreddamento naturale classe f avvolgimento primario inglobato in resina avvolgimento secondario resinato predisposto a ricevere accessori d'uso golfari di sollevamento ruote orientabili nei 2 sensi. 24000 +/- 2 x 2.5% / 400 V gruppo dyn-11 classe isolamento 24 kV / - trafo trifase in resina, 24000/400 V, 400 kVa	cad		11650,94
06.P06.A09.030	Trasformatori trifasi ad isolamento in resina raffreddamento naturale classe f avvolgimento primario inglobato in resina avvolgimento secondario resinato predisposto a ricevere accessori d'uso golfari di sollevamento ruote orientabili nei 2 sensi. 24000 +/- 2 x 2.5% / 400 V gruppo dyn-11 classe isolamento 24 kV / - trafo trifase in resina, 24000/400 V, 500 kVa	cad		13163,41
06.P06.A09.035	Trasformatori trifasi ad isolamento in resina raffreddamento naturale classe f avvolgimento primario inglobato in resina avvolgimento secondario resinato predisposto a ricevere accessori d'uso golfari di sollevamento ruote orientabili nei 2 sensi. 24000 +/- 2 x 2.5% / 400 V gruppo dyn-11 classe isolamento 24 kV / - trafo trifase in resina, 24000/400 V, 630 kVa	cad		14880,14
06.P06.A09.040	Trasformatori trifasi ad isolamento in resina raffreddamento naturale classe f avvolgimento primario inglobato in resina avvolgimento secondario resinato predisposto a ricevere accessori d'uso golfari di sollevamento ruote orientabili nei 2 sensi. 24000 +/- 2 x 2.5% / 400 V gruppo dyn-11 classe isolamento 24 kV / - trafo trifase in resina, 24000/400 V, 800 kVa	cad		18027,84
06.P06.A09.045	Trasformatori trifasi ad isolamento in resina raffreddamento naturale classe f avvolgimento primario inglobato in resina avvolgimento secondario resinato predisposto a ricevere accessori d'uso golfari di sollevamento ruote orientabili nei 2 sensi. 24000 +/- 2 x 2.5% / 400 V gruppo dyn-11 classe isolamento 24 kV / - trafo trifase in resina, 24000/400 V, 1000 kVa	cad		20305,54
06.P06.A09.050	Trasformatori trifasi ad isolamento in resina raffreddamento naturale classe f avvolgimento primario inglobato in resina avvolgimento secondario resinato predisposto a ricevere accessori d'uso golfari di sollevamento ruote orientabili nei 2 sensi. 24000 +/- 2 x 2.5% / 400 V gruppo dyn-11 classe isolamento 24 kV / - trafo trifase in resina, 24000/400 V, 1250 kVa	cad		23729,49
06.P06.A09.055	Trasformatori trifasi ad isolamento in resina raffreddamento naturale classe f avvolgimento primario inglobato in resina avvolgimento secondario resinato predisposto a ricevere accessori d'uso golfari di sollevamento ruote orientabili nei 2 sensi. 24000 +/- 2 x 2.5% / 400 V gruppo dyn-11 classe isolamento 24 kV / - trafo trifase in resina, 24000/400 V, 1600 kVa	cad		30177,31
06.P06.A09.060	Trasformatori trifasi ad isolamento in resina raffreddamento naturale classe f avvolgimento primario inglobato in resina avvolgimento secondario resinato predisposto a ricevere accessori d'uso golfari di sollevamento ruote orientabili nei 2 sensi. 24000 +/- 2 x 2.5% / 400 V gruppo dyn-11 classe isolamento 24 kV / - trafo trifase in resina, 24000/400 V, 2000 kVa	cad		37061,19
06.P06.A10.005	Trasformatori trifasi ad isolamento in resina raffreddamento naturale classe f avvolgimento primario inglobato in resina avvolgimento secondario resinato predisposto a ricevere accessori d'uso golfari di sollevamento ruote orientabili nei 2 sensi. 6300 +/- 2 x 2.5% / 400 V gruppo dyn-11 classe isolamento 12,5-17,5 kV / - trafo trifase in resina, 6300/400 V, 100 kVa	cad		6319,75
06.P06.A10.010	Trasformatori trifasi ad isolamento in resina raffreddamento naturale classe f avvolgimento primario inglobato in resina avvolgimento secondario resinato predisposto a ricevere accessori d'uso golfari di sollevamento ruote orientabili nei 2 sensi. 6300 +/- 2 x 2.5% / 400 V gruppo dyn-11 classe isolamento 12,5-17,5 kV / - trafo trifase in resina, 6300/400 V, 160 kVa	cad		7424,73
06.P06.A10.015	Trasformatori trifasi ad isolamento in resina raffreddamento naturale classe f avvolgimento primario inglobato in resina avvolgimento secondario resinato predisposto a ricevere accessori d'uso golfari di sollevamento ruote orientabili nei 2 sensi. 6300 +/- 2 x 2.5% / 400 V gruppo dyn-11 classe isolamento 12,5-17,5 kV / - trafo trifase in resina, 6300/400 V, 250 kVa	cad		8983,76
06.P06.A10.020	Trasformatori trifasi ad isolamento in resina raffreddamento naturale classe f avvolgimento primario inglobato in resina avvolgimento secondario resinato predisposto a ricevere accessori d'uso golfari di sollevamento ruote orientabili nei 2 sensi. 6300 +/- 2 x 2.5% / 400 V gruppo dyn-11 classe isolamento 12,5-17,5 kV / - trafo trifase in resina, 6300/400 V, 315 kVa	cad		10024,18
06.P06.A10.025	Trasformatori trifasi ad isolamento in resina raffreddamento naturale classe f avvolgimento primario inglobato in resina avvolgimento secondario resinato predisposto a ricevere accessori d'uso golfari di sollevamento ruote orientabili nei 2 sensi. 6300 +/- 2 x 2.5% / 400 V gruppo dyn-11 classe isolamento 12,5-17,5 kV / - trafo trifase in resina, 6300/400 V, 400 kVa	cad		10735,42
06.P06.A10.030	Trasformatori trifasi ad isolamento in resina raffreddamento naturale classe f avvolgimento primario inglobato in resina avvolgimento secondario resinato predisposto a ricevere accessori d'uso golfari di sollevamento ruote orientabili nei 2 sensi. 6300 +/- 2 x 2.5% / 400 V gruppo dyn-11 classe isolamento 12,5-17,5 kV / - trafo trifase in resina, 6300/400 V, 500 kVa	cad		12505,08
06.P06.A10.035	Trasformatori trifasi ad isolamento in resina raffreddamento naturale classe f avvolgimento primario inglobato in resina avvolgimento secondario resinato predisposto a ricevere accessori d'uso golfari di sollevamento ruote orientabili nei 2 sensi. 6300 +/- 2 x 2.5% / 400 V gruppo dyn-11 classe isolamento 12,5-17,5 kV / - trafo trifase in resina, 6300/400 V, 630 kVa	cad		14328,72
06.P06.A10.040	Trasformatori trifasi ad isolamento in resina raffreddamento naturale classe f avvolgimento primario inglobato in resina avvolgimento secondario resinato predisposto a ricevere accessori d'uso golfari di sollevamento ruote orientabili nei 2 sensi. 6300 +/- 2 x 2.5% / 400 V gruppo dyn-11 classe isolamento 12,5-17,5 kV / - trafo trifase in resina, 6300/400 V, 800 kVa	cad		16453,99
06.P06.A10.045	Trasformatori trifasi ad isolamento in resina raffreddamento naturale classe f avvolgimento primario inglobato in resina avvolgimento secondario resinato predisposto a ricevere accessori d'uso golfari di sollevamento ruote orientabili nei 2 sensi. 6300 +/- 2 x 2.5% / 400 V gruppo dyn-11 classe isolamento 12,5-17,5 kV / - trafo trifase in resina, 6300/400 V, 1000 kVa	cad		18811,07
06.P06.A10.050	Trasformatori trifasi ad isolamento in resina raffreddamento naturale classe f avvolgimento primario inglobato in resina avvolgimento secondario resinato predisposto a ricevere accessori d'uso golfari di sollevamento ruote orientabili nei 2 sensi. 6300 +/- 2 x 2.5% / 400 V gruppo dyn-11 classe isolamento 12,5-17,5 kV / - trafo trifase in resina, 6300/400 V, 1250 kVa	cad		22483,74
06.P06.A10.055	Trasformatori trifasi ad isolamento in resina raffreddamento naturale classe f avvolgimento primario inglobato in resina avvolgimento secondario resinato predisposto a ricevere accessori d'uso golfari di sollevamento ruote orientabili nei 2 sensi. 6300 +/- 2 x 2.5% / 400 V gruppo dyn-11 classe isolamento 12,5-17,5 kV / - trafo trifase in resina, 6300/400 V, 1600 kVa	cad		28656,37
06.P06.A10.060	Trasformatori trifasi ad isolamento in resina raffreddamento naturale classe f avvolgimento primario inglobato in resina avvolgimento secondario resinato predisposto a ricevere accessori d'uso golfari di sollevamento ruote orientabili nei 2 sensi. 6300 +/- 2 x 2.5% / 400 V gruppo dyn-11 classe isolamento 12,5-17,5 kV / - trafo trifase in resina, 6300/400 V, 2000 kVa	cad		35540,25
06.P06.A11.005	Accessori per trasformatori trifasi in resina / - gruppo termosonde pt100 (n. 1 per colonna)	cad		161,93
06.P06.A11.010	Accessori per trasformatori trifasi in resina / - termoreg. digitale a due contatti (I e II grado)	cad		204,27
06.P06.A11.015	Accessori per trasformatori trifasi in resina / - centraliNa a microproc. controllo temperatura	cad		501,69
06.P06.A12.005	Varianti costruttive per trafo trifasi in resina / - doppia tensione primaria	%		17,00
06.P06.A12.010	Varianti costruttive per trafo trifasi in resina / - avvolgimento secondario inglobato in resina	%		11,00
06.P06.A12.015	Varianti costruttive per trafo trifasi in resina / - trasformatore in classe b	%		11,00
06.P06.B01.005	Autotrasformatori trifasi a secco raffreddamento naturale isolamento classe h rapporto 220/380 V / - autotrasformatore trifase, 220/380 V, 10 kVa	cad		244,49
06.P06.B01.010	Autotrasformatori trifasi a secco raffreddamento naturale isolamento classe h rapporto 220/380 V / - autotrasformatore trifase, 220/380 V, 15 kVa	cad		314,35
06.P06.B01.015	Autotrasformatori trifasi a secco raffreddamento naturale isolamento classe h rapporto 220/380 V / - autotrasformatore trifase, 220/380 V, 20 kVa	cad		415,96
06.P06.B01.020	Autotrasformatori trifasi a secco raffreddamento naturale isolamento classe h rapporto 220/380 V / - autotrasformatore trifase, 220/380 V, 25 kVa	cad		472,05
06.P06.B01.025	Autotrasformatori trifasi a secco raffreddamento naturale isolamento classe h rapporto 220/380 V / - autotrasformatore trifase, 220/380 V, 30 kVa	cad		501,69
06.P06.B01.030	Autotrasformatori trifasi a secco raffreddamento naturale isolamento classe h rapporto 220/380 V / - autotrasformatore trifase, 220/380 V, 35 kVa	cad		810,74
06.P06.B01.035	Autotrasformatori trifasi a secco raffreddamento naturale isolamento classe h rapporto 220/380 V / - autotrasformatore trifase, 220/380 V, 40 kVa	cad		871,07
06.P06.B01.040	Autotrasformatori trifasi a secco raffreddamento naturale isolamento classe h rapporto 220/380 V / - autotrasformatore trifase, 220/380 V, 50 kVa	cad		972,67
06.P06.B01.045	Autotrasformatori trifasi a secco raffreddamento naturale isolamento classe h rapporto 220/380 V / - autotrasformatore trifase, 220/380 V, 80 kVa	cad		1352,64
06.P06.B01.050	Autotrasformatori trifasi a secco raffreddamento naturale isolamento classe h rapporto 220/380 V / - autotrasformatore trifase, 220/380 V, 100 kVa	cad		1510,35
06.P06.B01.055	Autotrasformatori trifasi a secco raffreddamento naturale isolamento classe h rapporto 220/380 V / - autotrasformatore trifase, 220/380 V, 125 kVa	cad		1701,92
06.P06.B01.060	Autotrasformatori trifasi a secco raffreddamento naturale isolamento classe h rapporto 220/380 V / - autotrasformatore trifase, 220/380 V, 150 kVa	cad		1822,57
06.P06.B01.065	Autotrasformatori trifasi a secco raffreddamento naturale isolamento classe h rapporto 220/380 V / - autotrasformatore trifase, 220/380 V, 200 kVa	cad		2198,32
06.P06.B01.070	Autotrasformatori trifasi a secco raffreddamento naturale isolamento classe h rapporto 220/380 V / - autotrasformatore trifase, 220/380 V, 250 kVa	cad		2531,71
06.P06.B01.075	Autotrasformatori trifasi a secco raffreddamento naturale isolamento classe h rapporto 220/380 V / - autotrasformatore trifase, 220/380 V, 300 kVa	cad		2734,93
06.P06.B01.080	Autotrasformatori trifasi a secco raffreddamento naturale isolamento classe h rapporto 220/380 V / - autotrasformatore trifase, 220/380 V, 400 kVa	cad		3798,62
06.P06.B01.085	Autotrasformatori trifasi a secco raffreddamento naturale isolamento classe h rapporto 220/380 V / - autotrasformatore trifase, 220/380 V, 500 kVa	cad		4253,74
06.P06.B01.090	Autotrasformatori trifasi a secco raffreddamento naturale isolamento classe h rapporto 220/380 V / - autotrasformatore trifase, 220/380 V, 600 kVa	cad		4455,90
06.P06.B02.005	Varianti costruttive per autotrasformatori trifasi a secco / - per ogni presa supplementare non di potenza	%		11,00
06.P06.B03.005	Trasformatori trifasi a secco raffreddamento naturale isolamento classe f rapporto 380/220+n V / - trasformatore trifase, 380/220+n V, 15 kVa	cad		813,91
06.P06.B03.010	Trasformatori trifasi a secco raffreddamento naturale isolamento classe f rapporto 380/220+n V / - trasformatore trifase, 380/220+n V, 20 kVa	cad		936,69
06.P06.B03.015	Trasformatori trifasi a secco raffreddamento naturale isolamento classe f rapporto 380/220+n V / - trasformatore trifase, 380/220+n V, 25 kVa	cad		1053,11
06.P06.B03.020	Trasformatori trifasi a secco raffreddamento naturale isolamento classe f rapporto 380/220+n V / - trasformatore trifase, 380/220+n V, 30 kVa	cad		1230,93
06.P06.B03.025	Trasformatori trifasi a secco raffreddamento naturale isolamento classe f rapporto 380/220+n V / - trasformatore trifase, 380/220+n V, 35 kVa	cad		1351,59
06.P06.B03.030	Trasformatori trifasi a secco raffreddamento naturale isolamento classe f rapporto 380/220+n V / - trasformatore trifase, 380/220+n V, 40 kVa	cad		1428,86
06.P06.B03.035	Trasformatori trifasi a secco raffreddamento naturale isolamento classe f rapporto 380/220+n V / - trasformatore trifase, 380/220+n V, 50 kVa	cad		1621,48
06.P06.B03.040	Trasformatori trifasi a secco raffreddamento naturale isolamento classe f rapporto 380/220+n V / - trasformatore trifase, 380/220+n V, 80 kVa	cad		2113,64
06.P06.B03.045	Trasformatori trifasi a secco raffreddamento naturale isolamento classe f rapporto 380/220+n V / - trasformatore trifase, 380/220+n V, 100 kVa	cad		2473,49
06.P06.B03.050	Trasformatori trifasi a secco raffreddamento naturale isolamento classe f rapporto 380/220+n V / - trasformatore trifase, 380/220+n V, 125 kVa	cad		2694,70
06.P06.B03.055	Trasformatori trifasi a secco raffreddamento naturale isolamento classe f rapporto 380/220+n V / - trasformatore trifase, 380/220+n V, 150 kVa	cad		3155,11
06.P06.B03.060	Trasformatori trifasi a secco raffreddamento naturale isolamento classe f rapporto 380/220+n V / - trasformatore trifase, 380/220+n V, 200 kVa	cad		4165,89
06.P06.B03.065	Trasformatori trifasi a secco raffreddamento naturale isolamento classe f rapporto 380/220+n V / - trasformatore trifase, 380/220+n V, 250 kVa	cad		4356,41
06.P06.B03.070	Trasformatori trifasi a secco raffreddamento naturale isolamento classe f rapporto 380/220+n V / - trasformatore trifase, 380/220+n V, 300 kVa	cad		4972,40
06.P06.B03.075	Trasformatori trifasi a secco raffreddamento naturale isolamento classe f rapporto 380/220+n V / - trasformatore trifase, 380/220+n V, 400 kVa	cad		5887,92
06.P06.B03.080	Trasformatori trifasi a secco raffreddamento naturale isolamento classe f rapporto 380/220+n V / - trasformatore trifase, 380/220+n V, 500 kVa	cad		7731,67
06.P06.B03.085	Trasformatori trifasi a secco raffreddamento naturale isolamento classe f rapporto 380/220+n V / - trasformatore trifase, 380/220+n V, 600 kVa	cad		8705,40
06.P06.B04.005	Varianti costruttive per trafo trifasi a secco / - per ogni presa supplementare non di potenza	%		11,00
06.P06.B04.010	Varianti costruttive per trafo trifasi a secco / - tropicalizzazione	%		17,00
06.P06.B05.005	Trasformatori monofasi in aria servizio permanente isolamento classe e tensione primaria: 220-380 V * tensioni secondarie: 24-48 V * tensioni secondarie: 55-110 V * tensioni secondarie: 110-220 V * tensione secondaria: 24 - 220 V potenza riferita alla tensione max. secondaria / - trafo monofase in aria 220-380/* 100 VA	cad		11,64
06.P06.B05.010	Trasformatori monofasi in aria servizio permanente isolamento classe e tensione primaria: 220-380 V * tensioni secondarie: 24-48 V * tensioni secondarie: 55-110 V * tensioni secondarie: 110-220 V * tensione secondaria: 24 - 220 V potenza riferita alla tensione max. secondaria / - trafo monofase in aria 220-380/* 200 VA	cad		17,77
06.P06.B05.015	Trasformatori monofasi in aria servizio permanente isolamento classe e tensione primaria: 220-380 V * tensioni secondarie: 24-48 V * tensioni secondarie: 55-110 V * tensioni secondarie: 110-220 V * tensione secondaria: 24 - 220 V potenza riferita alla tensione max. secondaria / - trafo monofase in aria 220-380/* 300 VA	cad		22,33
06.P06.B05.020	Trasformatori monofasi in aria servizio permanente isolamento classe e tensione primaria: 220-380 V * tensioni secondarie: 24-48 V * tensioni secondarie: 55-110 V * tensioni secondarie: 110-220 V * tensione secondaria: 24 - 220 V potenza riferita alla tensione max. secondaria / - trafo monofase in aria 220-380/* 500 VA	cad		36,20
06.P06.B05.025	Trasformatori monofasi in aria servizio permanente isolamento classe e tensione primaria: 220-380 V * tensioni secondarie: 24-48 V * tensioni secondarie: 55-110 V * tensioni secondarie: 110-220 V * tensione secondaria: 24 - 220 V potenza riferita alla tensione max. secondaria / - trafo monofase in aria 220-380/* 800 VA	cad		47,63
06.P06.B05.030	Trasformatori monofasi in aria servizio permanente isolamento classe e tensione primaria: 220-380 V * tensioni secondarie: 24-48 V * tensioni secondarie: 55-110 V * tensioni secondarie: 110-220 V * tensione secondaria: 24 - 220 V potenza riferita alla tensione max. secondaria / - trafo monofase in aria 220-380/* 1000 VA	cad		56,09
06.P06.B05.035	Trasformatori monofasi in aria servizio permanente isolamento classe e tensione primaria: 220-380 V * tensioni secondarie: 24-48 V * tensioni secondarie: 55-110 V * tensioni secondarie: 110-220 V * tensione secondaria: 24 - 220 V potenza riferita alla tensione max. secondaria / - trafo monofase in aria 220-380/* 1500 VA	cad		96,95
06.P06.B05.040	Trasformatori monofasi in aria servizio permanente isolamento classe e tensione primaria: 220-380 V * tensioni secondarie: 24-48 V * tensioni secondarie: 55-110 V * tensioni secondarie: 110-220 V * tensione secondaria: 24 - 220 V potenza riferita alla tensione max. secondaria / - trafo monofase in aria 220-380/* 2000 VA	cad		122,78
06.P06.B05.045	Trasformatori monofasi in aria servizio permanente isolamento classe e tensione primaria: 220-380 V * tensioni secondarie: 24-48 V * tensioni secondarie: 55-110 V * tensioni secondarie: 110-220 V * tensione secondaria: 24 - 220 V potenza riferita alla tensione max. secondaria / - trafo monofase in aria 220-380/* 3000 VA	cad		180,98
06.P06.B05.050	Trasformatori monofasi in aria servizio permanente isolamento classe e tensione primaria: 220-380 V * tensioni secondarie: 24-48 V * tensioni secondarie: 55-110 V * tensioni secondarie: 110-220 V * tensione secondaria: 24 - 220 V potenza riferita alla tensione max. secondaria / - trafo monofase in aria 220-380/* 4000 VA	cad		223,32
06.P06.B05.055	Trasformatori monofasi in aria servizio permanente isolamento classe e tensione primaria: 220-380 V * tensioni secondarie: 24-48 V * tensioni secondarie: 55-110 V * tensioni secondarie: 110-220 V * tensione secondaria: 24 - 220 V potenza riferita alla tensione max. secondaria / - trafo monofase in aria 220-380/* 5000 VA	cad		266,71
06.P06.B05.060	Trasformatori monofasi in aria servizio permanente isolamento classe e tensione primaria: 220-380 V * tensioni secondarie: 24-48 V * tensioni secondarie: 55-110 V * tensioni secondarie: 110-220 V * tensione secondaria: 24 - 220 V potenza riferita alla tensione max. secondaria / - trafo monofase in aria 220-380/* 8000 VA	cad		346,10
06.P06.B05.065	Trasformatori monofasi in aria servizio permanente isolamento classe e tensione primaria: 220-380 V * tensioni secondarie: 24-48 V * tensioni secondarie: 55-110 V * tensioni secondarie: 110-220 V * tensione secondaria: 24 - 220 V potenza riferita alla tensione max. secondaria / - trafo monofase in aria 220-380/* 10000 VA	cad		440,30
06.P06.B06.005	Varianti costruttive per trasformatori monofasi / - per tensione secondaria 12 V o 12-24 V	%		4,00
06.P06.B06.010	Varianti costruttive per trasformatori monofasi / - per doppia tens.sec.(24-48 V;55-110 V;110-220 V)	%		17,00
06.P06.B06.015	Varianti costruttive per trasformatori monofasi / - con doppia tens.sec.(12-24 V)	%		28,00
06.P06.C01.005	Trasformatori trifasi a secco raffreddamento naturale isolamento classe f schermo di isolamento tra primario e secondario rapporto di trasformazione 380/380 V, 220/220 V / - trasformatore di isolamento trifase, 15 kVa	cad		863,67
06.P06.C01.010	Trasformatori trifasi a secco raffreddamento naturale isolamento classe f schermo di isolamento tra primario e secondario rapporto di trasformazione 380/380 V, 220/220 V / - trasformatore di isolamento trifase, 20 kVa	cad		992,78
06.P06.C01.015	Trasformatori trifasi a secco raffreddamento naturale isolamento classe f schermo di isolamento tra primario e secondario rapporto di trasformazione 380/380 V, 220/220 V / - trasformatore di isolamento trifase, 25 kVa	cad		1117,68
06.P06.C01.020	Trasformatori trifasi a secco raffreddamento naturale isolamento classe f schermo di isolamento tra primario e secondario rapporto di trasformazione 380/380 V, 220/220 V / - trasformatore di isolamento trifase, 30 kVa	cad		1305,01
06.P06.C01.025	Trasformatori trifasi a secco raffreddamento naturale isolamento classe f schermo di isolamento tra primario e secondario rapporto di trasformazione 380/380 V, 220/220 V / - trasformatore di isolamento trifase, 35 kVa	cad		1432,03
06.P06.C01.030	Trasformatori trifasi a secco raffreddamento naturale isolamento classe f schermo di isolamento tra primario e secondario rapporto di trasformazione 380/380 V, 220/220 V / - trasformatore di isolamento trifase, 40 kVa	cad		1514,58
06.P06.C01.035	Trasformatori trifasi a secco raffreddamento naturale isolamento classe f schermo di isolamento tra primario e secondario rapporto di trasformazione 380/380 V, 220/220 V / - trasformatore di isolamento trifase, 50 kVa	cad		1718,86
06.P06.C01.040	Trasformatori trifasi a secco raffreddamento naturale isolamento classe f schermo di isolamento tra primario e secondario rapporto di trasformazione 380/380 V, 220/220 V / - trasformatore di isolamento trifase, 80 kVa	cad		2240,64
06.P06.C01.045	Trasformatori trifasi a secco raffreddamento naturale isolamento classe f schermo di isolamento tra primario e secondario rapporto di trasformazione 380/380 V, 220/220 V / - trasformatore di isolamento trifase, 100 kVa	cad		2620,61
06.P06.C01.050	Trasformatori trifasi a secco raffreddamento naturale isolamento classe f schermo di isolamento tra primario e secondario rapporto di trasformazione 380/380 V, 220/220 V / - trasformatore di isolamento trifase, 125 kVa	cad		2855,59
06.P06.C01.055	Trasformatori trifasi a secco raffreddamento naturale isolamento classe f schermo di isolamento tra primario e secondario rapporto di trasformazione 380/380 V, 220/220 V / - trasformatore di isolamento trifase, 150 kVa	cad		3344,57
06.P06.C01.060	Trasformatori trifasi a secco raffreddamento naturale isolamento classe f schermo di isolamento tra primario e secondario rapporto di trasformazione 380/380 V, 220/220 V / - trasformatore di isolamento trifase, 200 kVa	cad		4416,73
06.P06.C01.065	Trasformatori trifasi a secco raffreddamento naturale isolamento classe f schermo di isolamento tra primario e secondario rapporto di trasformazione 380/380 V, 220/220 V / - trasformatore di isolamento trifase, 250 kVa	cad		4617,83
06.P06.C01.070	Trasformatori trifasi a secco raffreddamento naturale isolamento classe f schermo di isolamento tra primario e secondario rapporto di trasformazione 380/380 V, 220/220 V / - trasformatore di isolamento trifase, 300 kVa	cad		5269,81
06.P06.C01.075	Trasformatori trifasi a secco raffreddamento naturale isolamento classe f schermo di isolamento tra primario e secondario rapporto di trasformazione 380/380 V, 220/220 V / - trasformatore di isolamento trifase, 400 kVa	cad		6242,48
06.P06.C01.080	Trasformatori trifasi a secco raffreddamento naturale isolamento classe f schermo di isolamento tra primario e secondario rapporto di trasformazione 380/380 V, 220/220 V / - trasformatore di isolamento trifase, 500 kVa	cad		8198,43
06.P06.C01.085	Trasformatori trifasi a secco raffreddamento naturale isolamento classe f schermo di isolamento tra primario e secondario rapporto di trasformazione 380/380 V, 220/220 V / - trasformatore di isolamento trifase, 600 kVa	cad		9232,49
06.P06.C02.005	Trasformatore di isolamento monofase con schermo elettrostatico tra primario e secondario, tensione primara 230 - 400 V, tensione secondaria 115 - 230 V, frequenza 50 Hz, classe di isolamento I, isolante di classe B, possibilità di montaggio su guida DIN fino a 160 VA. / - trasf. di isolamento con schermo fino a 100 VA	cad		25,87
06.P06.C02.010	Trasformatore di isolamento monofase con schermo elettrostatico tra primario e secondario, tensione primara 230 - 400 V, tensione secondaria 115 - 230 V, frequenza 50 Hz, classe di isolamento I, isolante di classe B, possibilità di montaggio su guida DIN fino a 160 VA. / - trasf. di isolamento con schermo da 160 VA	cad		31,26
06.P06.C02.015	Trasformatore di isolamento monofase con schermo elettrostatico tra primario e secondario, tensione primara 230 - 400 V, tensione secondaria 115 - 230 V, frequenza 50 Hz, classe di isolamento I, isolante di classe B, possibilità di montaggio su guida DIN fino a 160 VA. / - trasf. di isolamento con schermo da 250 VA	cad		37,61
06.P06.C02.020	Trasformatore di isolamento monofase con schermo elettrostatico tra primario e secondario, tensione primara 230 - 400 V, tensione secondaria 115 - 230 V, frequenza 50 Hz, classe di isolamento I, isolante di classe B, possibilità di montaggio su guida DIN fino a 160 VA. / - trasf. di isolamento con schermo da 400 VA	cad		51,51
06.P06.C02.025	Trasformatore di isolamento monofase con schermo elettrostatico tra primario e secondario, tensione primara 230 - 400 V, tensione secondaria 115 - 230 V, frequenza 50 Hz, classe di isolamento I, isolante di classe B, possibilità di montaggio su guida DIN fino a 160 VA. / - trasf. di isolamento con schermo da 630 VA	cad		77,67
06.P06.C02.030	Trasformatore di isolamento monofase con schermo elettrostatico tra primario e secondario, tensione primara 230 - 400 V, tensione secondaria 115 - 230 V, frequenza 50 Hz, classe di isolamento I, isolante di classe B, possibilità di montaggio su guida DIN fino a 160 VA. / - trasf. di isolamento con schermo da 1000 VA	cad		110,42
06.P06.C02.035	Trasformatore di isolamento monofase con schermo elettrostatico tra primario e secondario, tensione primara 230 - 400 V, tensione secondaria 115 - 230 V, frequenza 50 Hz, classe di isolamento I, isolante di classe B, possibilità di montaggio su guida DIN fino a 160 VA. / - trasf. di isolamento con schermo da 1600 VA	cad		165,98
06.P06.C02.040	Trasformatore di isolamento monofase con schermo elettrostatico tra primario e secondario, tensione primara 230 - 400 V, tensione secondaria 115 - 230 V, frequenza 50 Hz, classe di isolamento I, isolante di classe B, possibilità di montaggio su guida DIN fino a 160 VA. / - trasf. di isolamento con schermo da 2500 VA	cad		236,26
06.P06.C02.045	Trasformatore di isolamento monofase con schermo elettrostatico tra primario e secondario, tensione primara 230 - 400 V, tensione secondaria 115 - 230 V, frequenza 50 Hz, classe di isolamento I, isolante di classe B, possibilità di montaggio su guida DIN fino a 160 VA. / - trasf. di isolamento con schermo da 4000 VA	cad		296,09
06.P06.C02.050	Trasformatore di isolamento monofase con schermo elettrostatico tra primario e secondario, tensione primara 230 - 400 V, tensione secondaria 115 - 230 V, frequenza 50 Hz, classe di isolamento I, isolante di classe B, possibilità di montaggio su guida DIN fino a 160 VA. / - trasf. di isolamento con schermo da 5000 VA	cad		379,26
06.P06.C02.055	Trasformatore di isolamento monofase con schermo elettrostatico tra primario e secondario, tensione primara 230 - 400 V, tensione secondaria 115 - 230 V, frequenza 50 Hz, classe di isolamento I, isolante di classe B, possibilità di montaggio su guida DIN fino a 160 VA. / - trasf. di isolamento con schermo da 7500 VA	cad		478,60
06.P06.C02.060	Trasformatore di isolamento monofase con schermo elettrostatico tra primario e secondario, tensione primara 230 - 400 V, tensione secondaria 115 - 230 V, frequenza 50 Hz, classe di isolamento I, isolante di classe B, possibilità di montaggio su guida DIN fino a 160 VA. / - trasf. di isolamento con schermo da 10000 VA	cad		596,90
06.P06.C03.005	Trasformatore di isolamento e sicurezza monofase, tensione primara 230 - 400 V, tensione secondaria 12 - 24 - 48 V, frequenza 50 Hz, classe di isolamento I, isolante di classe B, possibilità di montaggio su guida DIN fino a 160 VA. / - trasf. di sicurezza fino a 100 VA	cad		24,29
06.P06.C03.010	Trasformatore di isolamento e sicurezza monofase, tensione primara 230 - 400 V, tensione secondaria 12 - 24 - 48 V, frequenza 50 Hz, classe di isolamento I, isolante di classe B, possibilità di montaggio su guida DIN fino a 160 VA. / - trasf. di sicurezza da 160 VA	cad		28,97
06.P06.C03.015	Trasformatore di isolamento e sicurezza monofase, tensione primara 230 - 400 V, tensione secondaria 12 - 24 - 48 V, frequenza 50 Hz, classe di isolamento I, isolante di classe B, possibilità di montaggio su guida DIN fino a 160 VA. / - trasf. di sicurezza da 250 VA	cad		34,80
06.P06.C03.020	Trasformatore di isolamento e sicurezza monofase, tensione primara 230 - 400 V, tensione secondaria 12 - 24 - 48 V, frequenza 50 Hz, classe di isolamento I, isolante di classe B, possibilità di montaggio su guida DIN fino a 160 VA. / - trasf. di sicurezza da 400 VA	cad		47,69
06.P06.C03.025	Trasformatore di isolamento e sicurezza monofase, tensione primara 230 - 400 V, tensione secondaria 12 - 24 - 48 V, frequenza 50 Hz, classe di isolamento I, isolante di classe B, possibilità di montaggio su guida DIN fino a 160 VA. / - trasf. di sicurezza da 630 VA	cad		71,32
06.P06.C03.030	Trasformatore di isolamento e sicurezza monofase, tensione primara 230 - 400 V, tensione secondaria 12 - 24 - 48 V, frequenza 50 Hz, classe di isolamento I, isolante di classe B, possibilità di montaggio su guida DIN fino a 160 VA. / - trasf. di sicurezza da 1000 VA	cad		101,96
06.P06.C03.035	Trasformatore di isolamento e sicurezza monofase, tensione primara 230 - 400 V, tensione secondaria 12 - 24 - 48 V, frequenza 50 Hz, classe di isolamento I, isolante di classe B, possibilità di montaggio su guida DIN fino a 160 VA. / - trasf. di sicurezza da 1600 VA	cad		153,86
06.P06.C03.040	Trasformatore di isolamento e sicurezza monofase, tensione primara 230 - 400 V, tensione secondaria 12 - 24 - 48 V, frequenza 50 Hz, classe di isolamento I, isolante di classe B, possibilità di montaggio su guida DIN fino a 160 VA. / - trasf. di sicurezza da 2500 VA	cad		218,30
06.P06.C04.005	Trasformatori di sicurezza per servizio continuo grado di protezione IP 54 classe isolamento ii di tipo portatili compreso di cavo h07rn-f, o per installazione a parete, completi di almeno 2 prese (24 V, 42 V) per corrente adeguata alla potenza nominale - norme CEI 14-6. / - trafo di sicurezza in cass. 220/24/42 V, 200 VA	cad		197,92
06.P06.C04.010	Trasformatori di sicurezza per servizio continuo grado di protezione IP 54 classe isolamento ii di tipo portatili compreso di cavo h07rn-f, o per installazione a parete, completi di almeno 2 prese (24 V, 42 V) per corrente adeguata alla potenza nominale - norme CEI 14-6. / - trafo di sicurezza in cass. 220/24/42 V, 400 VA	cad		245,55
06.P06.C04.015	Trasformatori di sicurezza per servizio continuo grado di protezione IP 54 classe isolamento ii di tipo portatili compreso di cavo h07rn-f, o per installazione a parete, completi di almeno 2 prese (24 V, 42 V) per corrente adeguata alla potenza nominale - norme CEI 14-6. / - trafo di sicurezza in cass. 220/24/42 V, 750 VA	cad		309,05
06.P06.C04.020	Trasformatori di sicurezza per servizio continuo grado di protezione IP 54 classe isolamento ii di tipo portatili compreso di cavo h07rn-f, o per installazione a parete, completi di almeno 2 prese (24 V, 42 V) per corrente adeguata alla potenza nominale - norme CEI 14-6. / - trafo di sicurezza in cass. 220/24/42 V,1000 VA	cad		352,45
06.P06.C04.025	Trasformatori di sicurezza per servizio continuo grado di protezione IP 54 classe isolamento ii di tipo portatili compreso di cavo h07rn-f, o per installazione a parete, completi di almeno 2 prese (24 V, 42 V) per corrente adeguata alla potenza nominale - norme CEI 14-6. / - trafo di sicurezza in cass. 220/24/42 V,1600 VA	cad		426,53
06.P06.C04.030	Trasformatori di sicurezza per servizio continuo grado di protezione IP 54 classe isolamento ii di tipo portatili compreso di cavo h07rn-f, o per installazione a parete, completi di almeno 2 prese (24 V, 42 V) per corrente adeguata alla potenza nominale - norme CEI 14-6. / - trafo di sicurezza in cass. 220/24/42 V,2000 VA	cad		534,50
06.P06.C04.035	Trasformatori di sicurezza per servizio continuo grado di protezione IP 54 classe isolamento ii di tipo portatili compreso di cavo h07rn-f, o per installazione a parete, completi di almeno 2 prese (24 V, 42 V) per corrente adeguata alla potenza nominale - norme CEI 14-6. / - trafo di sicurezza in cass. 220/24/42 V,3000 VA	cad		672,09
06.P06.C04.040	Trasformatori di sicurezza per servizio continuo grado di protezione IP 54 classe isolamento ii di tipo portatili compreso di cavo h07rn-f, o per installazione a parete, completi di almeno 2 prese (24 V, 42 V) per corrente adeguata alla potenza nominale - norme CEI 14-6. / - trafo di sicurezza in cass. 220/24/42 V,4200 VA	cad		882,72
06.P06.C05.005	Apparecchi di misura e controllo dell'isolamento per la rilevazione di correnti di dispersione resistive in circuiti a bassissima tensione alimentati con trasformatore di sicurezza / - apparecchio di controllo dell'isolamento	cad		139,71
06.P06.C06.005	Apparecchi di misura e controllo dell'isolamento per la rilevazione di correnti di dispersione resistive e capacitive in condizioni circuitali simmetriche (primario dei trasformatori) / - apparecchio di controllo dell'isolamento	cad		299,53
06.P06.C07.005	Trasformatore per lampada a gabbia da 50 W entro contenitore stagno 220 V / 24 V / 12 V con avvolgitore orientabile con 12 metri di cavo elettrico flessibile riavvolgibile a molla, lampada ad incandescenza, portalampada a gabbia di tipo metallico / - trasformatore con lampada a gabbia	cad		249,79
06.P06.E01.005	Cassonetto di dimensioni e ventilazione idonee (norme CEI 14-4) con portella a chiave e lampade di segnalazione su ogni fase / - cassonetto per trasfo BT fino a 80kVA	cad		232,85
06.P06.E01.010	Cassonetto di dimensioni e ventilazione idonee (norme CEI 14-4) con portella a chiave e lampade di segnalazione su ogni fase / - cassonetto per trasfo BT da 100 a 250 kVA	cad		310,11
06.P06.E01.015	Cassonetto di dimensioni e ventilazione idonee (norme CEI 14-4) con portella a chiave e lampade di segnalazione su ogni fase / - cassonetto per trasfo BT da 300 a 400kVA	cad		387,38
06.P06.E01.020	Cassonetto di dimensioni e ventilazione idonee (norme CEI 14-4) con portella a chiave e lampade di segnalazione su ogni fase / - cassonetto per trasfo BT da 500 a 600kVA	cad		464,63
06.P06.E02.005	cassette, per trasformatori monofasi, di dimensioni e ventilazione idonee (norme CEI 14-4) / - cassonetti di prot. mt/bt per trafo 50- 400 kVa	cad		407,48
06.P06.E02.010	cassette, per trasformatori monofasi, di dimensioni e ventilazione idonee (norme CEI 14-4) / - cassonetti di prot. mt/bt per trafo 500-1250 kVa	cad		568,36
06.P06.E02.015	cassette, per trasformatori monofasi, di dimensioni e ventilazione idonee (norme CEI 14-4) / - cassonetti di prot.mt/bt per trafo 1600-3000 kVa	cad		920,82
06.P06.E03.005	Cassette per trasformatori monofasi / - Cassette per trasformatori monofasi fino a 1500 VA	cad		10,79
06.P06.E03.010	Cassette per trasformatori monofasi / - Cassette per trasformatori monofasi da 1500VA a 5000 VA	cad		20,72
06.P06.E03.015	Cassette per trasformatori monofasi / - Cassette per trasformatori monofasi da 8000VA a 10000VA	cad		29,77
06.P07	APPARECCHIATURE DI COMANDO E PROTEZIONE "BT" - INTERRUTTORI, DIFFERENZIALI, FUSIBILI
06.P07.A01.005	Interruttore automatico magnetotermico (MT), tipo modulare, curva C potere d'interruzione di 4,5 kA secondo norme CEI EN 60898. / - MT 4,5 kA curva C - 1P+N - fino 6 A	cad		9,32
06.P07.A01.010	Interruttore automatico magnetotermico (MT), tipo modulare, curva C potere d'interruzione di 4,5 kA secondo norme CEI EN 60898. / - MT 4,5 kA curva C - 1P+N - da 10 a 32 A	cad		9,34
06.P07.A01.015	Interruttore automatico magnetotermico (MT), tipo modulare, curva C potere d'interruzione di 4,5 kA secondo norme CEI EN 60898. / - MT 4,5 kA curva C - 1P+N - da 40 a 63 A	cad		11,85
06.P07.A01.020	Interruttore automatico magnetotermico (MT), tipo modulare, curva C potere d'interruzione di 4,5 kA secondo norme CEI EN 60898. / - MT 4,5 kA curva C - 2P - fino 6 A	cad		14,45
06.P07.A01.025	Interruttore automatico magnetotermico (MT), tipo modulare, curva C potere d'interruzione di 4,5 kA secondo norme CEI EN 60898. / - MT 4,5 kA curva C - 2P - da 10 a 32 A	cad		13,65
06.P07.A01.030	Interruttore automatico magnetotermico (MT), tipo modulare, curva C potere d'interruzione di 4,5 kA secondo norme CEI EN 60898. / - MT 4,5 kA curva C - 2P - da 40 a 63 A	cad		19,22
06.P07.A01.035	Interruttore automatico magnetotermico (MT), tipo modulare, curva C potere d'interruzione di 4,5 kA secondo norme CEI EN 60898. / - MT 4,5 kA curva C - 3P - fino 6 A	cad		30,03
06.P07.A01.040	Interruttore automatico magnetotermico (MT), tipo modulare, curva C potere d'interruzione di 4,5 kA secondo norme CEI EN 60898. / - MT 4,5 kA curva C - 3P - da 10 a 32 A	cad		29,80
06.P07.A01.045	Interruttore automatico magnetotermico (MT), tipo modulare, curva C potere d'interruzione di 4,5 kA secondo norme CEI EN 60898. / - MT 4,5 kA curva C - 3P - da 40 a 63 A	cad		34,60
06.P07.A01.050	Interruttore automatico magnetotermico (MT), tipo modulare, curva C potere d'interruzione di 4,5 kA secondo norme CEI EN 60898. / - MT 4,5 kA curva C - 4P - fino 6 A	cad		37,62
06.P07.A01.055	Interruttore automatico magnetotermico (MT), tipo modulare, curva C potere d'interruzione di 4,5 kA secondo norme CEI EN 60898. / - MT 4,5 kA curva C - 4P - da 10 a 32 A	cad		35,96
06.P07.A01.060	Interruttore automatico magnetotermico (MT), tipo modulare, curva C potere d'interruzione di 4,5 kA secondo norme CEI EN 60898. / - MT 4,5 kA curva C - 4P - da 40 a 63 A	cad		47,22
06.P07.A02.005	Interruttore automatico magnetotermico (MT), tipo modulare, curva C potere d'interruzione di 6 kA secondo norme CEI EN 60898. / - MT 6 kA curva C - 1P+N - fino 6 A	cad		21,01
06.P07.A02.010	Interruttore automatico magnetotermico (MT), tipo modulare, curva C potere d'interruzione di 6 kA secondo norme CEI EN 60898. / - MT 6 kA curva C - 1P+N - da 10 a 32 A	cad		17,04
06.P07.A02.015	Interruttore automatico magnetotermico (MT), tipo modulare, curva C potere d'interruzione di 6 kA secondo norme CEI EN 60898. / - MT 6 kA curva C - 1P+N - da 40 a 63 A	cad		24,25
06.P07.A02.020	Interruttore automatico magnetotermico (MT), tipo modulare, curva C potere d'interruzione di 6 kA secondo norme CEI EN 60898. / - MT 6 kA curva C - 2P - fino 6 A	cad		28,63
06.P07.A02.025	Interruttore automatico magnetotermico (MT), tipo modulare, curva C potere d'interruzione di 6 kA secondo norme CEI EN 60898. / - MT 6 kA curva C - 2P - da 10 a 32 A	cad		23,72
06.P07.A02.030	Interruttore automatico magnetotermico (MT), tipo modulare, curva C potere d'interruzione di 6 kA secondo norme CEI EN 60898. / - MT 6 kA curva C - 2P - da 40 a 63 A	cad		34,13
06.P07.A02.035	Interruttore automatico magnetotermico (MT), tipo modulare, curva C potere d'interruzione di 6 kA secondo norme CEI EN 60898. / - MT 6 kA curva C - 3P - fino 6 A	cad		45,40
06.P07.A02.040	Interruttore automatico magnetotermico (MT), tipo modulare, curva C potere d'interruzione di 6 kA secondo norme CEI EN 60898. / - MT 6 kA curva C - 3P - da 10 a 32 A	cad		36,98
06.P07.A02.045	Interruttore automatico magnetotermico (MT), tipo modulare, curva C potere d'interruzione di 6 kA secondo norme CEI EN 60898. / - MT 6 kA curva C - 3P - da 40 a 63 A	cad		54,33
06.P07.A02.050	Interruttore automatico magnetotermico (MT), tipo modulare, curva C potere d'interruzione di 6 kA secondo norme CEI EN 60898. / - MT 6 kA curva C - 4P - fino 6 A	cad		60,54
06.P07.A02.055	Interruttore automatico magnetotermico (MT), tipo modulare, curva C potere d'interruzione di 6 kA secondo norme CEI EN 60898. / - MT 6 kA curva C - 4P - da 10 a 32 A	cad		44,95
06.P07.A02.060	Interruttore automatico magnetotermico (MT), tipo modulare, curva C potere d'interruzione di 6 kA secondo norme CEI EN 60898. / - MT 6 kA curva C - 4P - da 40 a 63 A	cad		66,45
06.P07.A03.005	Interruttore automatico magnetotermico (MT), tipo modulare, curva C potere d'interruzione di 10 kA secondo norme CEI EN 60898. / - MT 10 kA curva C - 1P - fino 6 A	cad		16,80
06.P07.A03.010	Interruttore automatico magnetotermico (MT), tipo modulare, curva C potere d'interruzione di 10 kA secondo norme CEI EN 60898. / - MT 10 kA curva C - 1P - da 10 a 32 A	cad		14,28
06.P07.A03.015	Interruttore automatico magnetotermico (MT), tipo modulare, curva C potere d'interruzione di 10 kA secondo norme CEI EN 60898. / - MT 10 kA curva C - 1P - da 40 a 63 A	cad		19,71
06.P07.A03.020	Interruttore automatico magnetotermico (MT), tipo modulare, curva C potere d'interruzione di 10 kA secondo norme CEI EN 60898. / - MT 10 kA curva C - 1P - da 80 A	cad		37,37
06.P07.A03.025	Interruttore automatico magnetotermico (MT), tipo modulare, curva C potere d'interruzione di 10 kA secondo norme CEI EN 60898. / - MT 10 kA curva C - 1P - da 100 A	cad		40,47
06.P07.A03.030	Interruttore automatico magnetotermico (MT), tipo modulare, curva C potere d'interruzione di 10 kA secondo norme CEI EN 60898. / - MT 10 kA curva C - 1P - da 125 A	cad		67,42
06.P07.A03.035	Interruttore automatico magnetotermico (MT), tipo modulare, curva C potere d'interruzione di 10 kA secondo norme CEI EN 60898. / - MT 10 kA curva C - 2P - fino 6 A	cad		33,93
06.P07.A03.040	Interruttore automatico magnetotermico (MT), tipo modulare, curva C potere d'interruzione di 10 kA secondo norme CEI EN 60898. / - MT 10 kA curva C - 2P - da 10 a 32 A	cad		27,51
06.P07.A03.045	Interruttore automatico magnetotermico (MT), tipo modulare, curva C potere d'interruzione di 10 kA secondo norme CEI EN 60898. / - MT 10 kA curva C - 2P - da 40 a 63 A	cad		38,52
06.P07.A03.050	Interruttore automatico magnetotermico (MT), tipo modulare, curva C potere d'interruzione di 10 kA secondo norme CEI EN 60898. / - MT 10 kA curva C - 2P - da 80 A	cad		63,95
06.P07.A03.055	Interruttore automatico magnetotermico (MT), tipo modulare, curva C potere d'interruzione di 10 kA secondo norme CEI EN 60898. / - MT 10 kA curva C - 2P - da 100 A	cad		69,73
06.P07.A03.060	Interruttore automatico magnetotermico (MT), tipo modulare, curva C potere d'interruzione di 10 kA secondo norme CEI EN 60898. / - MT 10 kA curva C - 2P - da 125 A	cad		115,58
06.P07.A03.065	Interruttore automatico magnetotermico (MT), tipo modulare, curva C potere d'interruzione di 10 kA secondo norme CEI EN 60898. / - MT 10 kA curva C - 3P - fino 6 A	cad		53,91
06.P07.A03.070	Interruttore automatico magnetotermico (MT), tipo modulare, curva C potere d'interruzione di 10 kA secondo norme CEI EN 60898. / - MT 10 kA curva C - 3P - da 10 a 32 A	cad		45,72
06.P07.A03.075	Interruttore automatico magnetotermico (MT), tipo modulare, curva C potere d'interruzione di 10 kA secondo norme CEI EN 60898. / - MT 10 kA curva C - 3P - da 40 a 63 A	cad		63,16
06.P07.A03.080	Interruttore automatico magnetotermico (MT), tipo modulare, curva C potere d'interruzione di 10 kA secondo norme CEI EN 60898. / - MT 10 kA curva C - 3P - da 80 A	cad		83,19
06.P07.A03.085	Interruttore automatico magnetotermico (MT), tipo modulare, curva C potere d'interruzione di 10 kA secondo norme CEI EN 60898. / - MT 10 kA curva C - 3P - da 100 A	cad		87,82
06.P07.A03.090	Interruttore automatico magnetotermico (MT), tipo modulare, curva C potere d'interruzione di 10 kA secondo norme CEI EN 60898. / - MT 10 kA curva C - 3P - da 125 A	cad		155,48
06.P07.A03.095	Interruttore automatico magnetotermico (MT), tipo modulare, curva C potere d'interruzione di 10 kA secondo norme CEI EN 60898. / - MT 10 kA curva C - 4P - fino 6 A	cad		70,56
06.P07.A03.100	Interruttore automatico magnetotermico (MT), tipo modulare, curva C potere d'interruzione di 10 kA secondo norme CEI EN 60898. / - MT 10 kA curva C - 4P - da 10 a 32 A	cad		57,18
06.P07.A03.105	Interruttore automatico magnetotermico (MT), tipo modulare, curva C potere d'interruzione di 10 kA secondo norme CEI EN 60898. / - MT 10 kA curva C - 4P - da 40 a 63 A	cad		80,02
06.P07.A03.110	Interruttore automatico magnetotermico (MT), tipo modulare, curva C potere d'interruzione di 10 kA secondo norme CEI EN 60898. / - MT 10 kA curva C - 4P - da 80 A	cad		103,11
06.P07.A03.115	Interruttore automatico magnetotermico (MT), tipo modulare, curva C potere d'interruzione di 10 kA secondo norme CEI EN 60898. / - MT 10 kA curva C - 4P - da 100 A	cad		108,12
06.P07.A03.120	Interruttore automatico magnetotermico (MT), tipo modulare, curva C potere d'interruzione di 10 kA secondo norme CEI EN 60898. / - MT 10 kA curva C - 4P - da 125 A	cad		194,99
06.P07.A04.005	Interruttore automatico magnetotermico (MT), tipo modulare, curva C potere d'interruzione superiore a 15 kA secondo norme CEI EN 60947-2. / - MT 15 -25 kA curva C - 1P - fino 6 A	cad		19,59
06.P07.A04.010	Interruttore automatico magnetotermico (MT), tipo modulare, curva C potere d'interruzione superiore a 15 kA secondo norme CEI EN 60947-2. / - MT 15 -25 kA curva C - 1P - da 10 a 32 A	cad		16,43
06.P07.A04.015	Interruttore automatico magnetotermico (MT), tipo modulare, curva C potere d'interruzione superiore a 15 kA secondo norme CEI EN 60947-2. / - MT 15 -25 kA curva C - 1P - da 40 a 63 A	cad		22,24
06.P07.A04.020	Interruttore automatico magnetotermico (MT), tipo modulare, curva C potere d'interruzione superiore a 15 kA secondo norme CEI EN 60947-2. / - MT 15 -25 kA curva C - 2P - fino 6 A	cad		38,19
06.P07.A04.025	Interruttore automatico magnetotermico (MT), tipo modulare, curva C potere d'interruzione superiore a 15 kA secondo norme CEI EN 60947-2. / - MT 15 -25 kA curva C - 2P - da 10 a 32 A	cad		32,74
06.P07.A04.030	Interruttore automatico magnetotermico (MT), tipo modulare, curva C potere d'interruzione superiore a 15 kA secondo norme CEI EN 60947-2. / - MT 15 -25 kA curva C - 2P - da 40 a 63 A	cad		40,25
06.P07.A04.035	Interruttore automatico magnetotermico (MT), tipo modulare, curva C potere d'interruzione superiore a 15 kA secondo norme CEI EN 60947-2. / - MT 15 -25 kA curva C - 3P - fino 6 A	cad		59,09
06.P07.A04.040	Interruttore automatico magnetotermico (MT), tipo modulare, curva C potere d'interruzione superiore a 15 kA secondo norme CEI EN 60947-2. / - MT 15 -25 kA curva C - 3P - da 10 a 32 A	cad		52,88
06.P07.A04.045	Interruttore automatico magnetotermico (MT), tipo modulare, curva C potere d'interruzione superiore a 15 kA secondo norme CEI EN 60947-2. / - MT 15 -25 kA curva C - 3P - da 40 a 63 A	cad		68,51
06.P07.A04.050	Interruttore automatico magnetotermico (MT), tipo modulare, curva C potere d'interruzione superiore a 15 kA secondo norme CEI EN 60947-2. / - MT 15 -25 kA curva C - 3P - da 80 A	cad		96,43
06.P07.A04.055	Interruttore automatico magnetotermico (MT), tipo modulare, curva C potere d'interruzione superiore a 15 kA secondo norme CEI EN 60947-2. / - MT 15 -25 kA curva C - 3P - da 100 A	cad		96,43
06.P07.A04.060	Interruttore automatico magnetotermico (MT), tipo modulare, curva C potere d'interruzione superiore a 15 kA secondo norme CEI EN 60947-2. / - MT 15 -25 kA curva C - 3P - da 125 A	cad		184,45
06.P07.A04.065	Interruttore automatico magnetotermico (MT), tipo modulare, curva C potere d'interruzione superiore a 15 kA secondo norme CEI EN 60947-2. / - MT 15 -25 kA curva C - 4P - fino 6 A	cad		80,49
06.P07.A04.070	Interruttore automatico magnetotermico (MT), tipo modulare, curva C potere d'interruzione superiore a 15 kA secondo norme CEI EN 60947-2. / - MT 15 -25 kA curva C - 4P - da 10 a 32 A	cad		66,18
06.P07.A04.075	Interruttore automatico magnetotermico (MT), tipo modulare, curva C potere d'interruzione superiore a 15 kA secondo norme CEI EN 60947-2. / - MT 15 -25 kA curva C - 4P - da 40 a 63 A	cad		90,78
06.P07.A04.080	Interruttore automatico magnetotermico (MT), tipo modulare, curva C potere d'interruzione superiore a 15 kA secondo norme CEI EN 60947-2. / - MT 15 -25 kA curva C - 4P - da 80 A	cad		119,45
06.P07.A04.085	Interruttore automatico magnetotermico (MT), tipo modulare, curva C potere d'interruzione superiore a 15 kA secondo norme CEI EN 60947-2. / - MT 15 -25 kA curva C - 4P - da 100 A	cad		119,45
06.P07.A04.090	Interruttore automatico magnetotermico (MT), tipo modulare, curva C potere d'interruzione superiore a 15 kA secondo norme CEI EN 60947-2. / - MT 15 -25 kA curva C - 4P - da 125 A	cad		227,93
06.P07.A05.010	Maggiorazioni sul prezzo di fornitura per altre curve / - maggiorazione sulla fornitura per curva B - D - K - Z - MA	%		15,00
06.P07.A10.005	Interruttore per protezione motori, tipo modulare, tensione nominale fino a 400V, potere d'interruzione non inferiore a 15 KA secondo norme CEI EN 60947-2 protezione termica regolabile. / - prot.motori con term regolabile In fino 6 A	cad		37,29
06.P07.A10.010	Interruttore per protezione motori, tipo modulare, tensione nominale fino a 400V, potere d'interruzione non inferiore a 15 KA secondo norme CEI EN 60947-2 protezione termica regolabile. / - prot.motori con term regolabile In da 6 a 18 A	cad		46,16
06.P07.A10.015	Interruttore per protezione motori, tipo modulare, tensione nominale fino a 400V, potere d'interruzione non inferiore a 15 KA secondo norme CEI EN 60947-2 protezione termica regolabile. / - prot.motori con term regolabile In oltre 18 A	cad		59,70
06.P07.A10.020	Interruttore per protezione motori, tipo modulare, tensione nominale fino a 400V, potere d'interruzione non inferiore a 15 KA secondo norme CEI EN 60947-2 protezione termica regolabile. / - contenitore universale per salvamotore	cad		12,49
06.P07.A10.025	Interruttore per protezione motori, tipo modulare, tensione nominale fino a 400V, potere d'interruzione non inferiore a 15 KA secondo norme CEI EN 60947-2 protezione termica regolabile. / - spia di segnalazione qualsiasi colore e tensione	cad		10,74
06.P07.B01.005	Blocco differenziale da accoppiare ad interruttore magnetotermico modulare, classe AC (per correnti di guasto alternate sinusoidali). / - Bl.diff. 2P In <= 25A cl.AC - 10 mA	cad		68,79
06.P07.B01.010	Blocco differenziale da accoppiare ad interruttore magnetotermico modulare, classe AC (per correnti di guasto alternate sinusoidali). / - Bl.diff. 2P In <= 25A cl.AC - 30 mA	cad		40,40
06.P07.B01.015	Blocco differenziale da accoppiare ad interruttore magnetotermico modulare, classe AC (per correnti di guasto alternate sinusoidali). / - Bl.diff. 2P In <= 25A cl.AC - 300/500 mA	cad		36,91
06.P07.B01.020	Blocco differenziale da accoppiare ad interruttore magnetotermico modulare, classe AC (per correnti di guasto alternate sinusoidali). / - Bl.diff. 2P In >= 32A cl.AC - 30 mA	cad		45,10
06.P07.B01.025	Blocco differenziale da accoppiare ad interruttore magnetotermico modulare, classe AC (per correnti di guasto alternate sinusoidali). / - Bl.diff. 2P In >= 32A cl.AC - 300/500 mA	cad		41,64
06.P07.B01.030	Blocco differenziale da accoppiare ad interruttore magnetotermico modulare, classe AC (per correnti di guasto alternate sinusoidali). / - Bl.diff. 2P In >= 80A cl.AC - 30 mA	cad		79,95
06.P07.B01.035	Blocco differenziale da accoppiare ad interruttore magnetotermico modulare, classe AC (per correnti di guasto alternate sinusoidali). / - Bl.diff. 2P In >= 80A cl.AC - 300/500 mA	cad		72,83
06.P07.B01.040	Blocco differenziale da accoppiare ad interruttore magnetotermico modulare, classe AC (per correnti di guasto alternate sinusoidali). / - Bl.diff. 3P In <= 25A cl.AC - 30 mA	cad		71,71
06.P07.B01.045	Blocco differenziale da accoppiare ad interruttore magnetotermico modulare, classe AC (per correnti di guasto alternate sinusoidali). / - Bl.diff. 3P In <= 25A cl.AC - 300/500 mA	cad		49,87
06.P07.B01.050	Blocco differenziale da accoppiare ad interruttore magnetotermico modulare, classe AC (per correnti di guasto alternate sinusoidali). / - Bl.diff. 3P In >= 32A cl.AC - 30 mA	cad		79,49
06.P07.B01.055	Blocco differenziale da accoppiare ad interruttore magnetotermico modulare, classe AC (per correnti di guasto alternate sinusoidali). / - Bl.diff. 3P In >= 32A cl.AC - 300/500 mA	cad		55,29
06.P07.B01.060	Blocco differenziale da accoppiare ad interruttore magnetotermico modulare, classe AC (per correnti di guasto alternate sinusoidali). / - Bl.diff. 3P In >= 80A cl.AC - 30 mA	cad		123,46
06.P07.B01.065	Blocco differenziale da accoppiare ad interruttore magnetotermico modulare, classe AC (per correnti di guasto alternate sinusoidali). / - Bl.diff. 3P In >= 80A cl.AC - 300/500 mA	cad		88,75
06.P07.B01.070	Blocco differenziale da accoppiare ad interruttore magnetotermico modulare, classe AC (per correnti di guasto alternate sinusoidali). / - Bl.diff. 4P In <= 25A cl.AC - 30 mA	cad		74,90
06.P07.B01.075	Blocco differenziale da accoppiare ad interruttore magnetotermico modulare, classe AC (per correnti di guasto alternate sinusoidali). / - Bl.diff. 4P In <= 25A cl.AC - 300/500 mA	cad		54,61
06.P07.B01.080	Blocco differenziale da accoppiare ad interruttore magnetotermico modulare, classe AC (per correnti di guasto alternate sinusoidali). / - Bl.diff. 4P In >= 32A cl.AC - 30 mA	cad		89,26
06.P07.B01.085	Blocco differenziale da accoppiare ad interruttore magnetotermico modulare, classe AC (per correnti di guasto alternate sinusoidali). / - Bl.diff. 4P In >= 32A cl.AC - 300/500 mA	cad		57,58
06.P07.B01.090	Blocco differenziale da accoppiare ad interruttore magnetotermico modulare, classe AC (per correnti di guasto alternate sinusoidali). / - Bl.diff. 4P In >= 80A cl.AC - 30 mA	cad		126,68
06.P07.B01.095	Blocco differenziale da accoppiare ad interruttore magnetotermico modulare, classe AC (per correnti di guasto alternate sinusoidali). / - Bl.diff. 4P In >= 80A cl.AC - 300/500 mA	cad		89,73
06.P07.B02.005	Blocco differenziale da accoppiare ad interruttore magnetotermico modulare, classe A, (per correnti di guasto alternate sinusoidali e pulsanti). / - Bl.diff. 2P In <= 25A cl.A - 30 mA	cad		58,46
06.P07.B02.010	Blocco differenziale da accoppiare ad interruttore magnetotermico modulare, classe A, (per correnti di guasto alternate sinusoidali e pulsanti). / - Bl.diff. 2P In <= 25A cl.A - 300/500 mA	cad		52,13
06.P07.B02.015	Blocco differenziale da accoppiare ad interruttore magnetotermico modulare, classe A, (per correnti di guasto alternate sinusoidali e pulsanti). / - Bl.diff. 2P In >= 32A cl.A - 30 mA	cad		70,59
06.P07.B02.020	Blocco differenziale da accoppiare ad interruttore magnetotermico modulare, classe A, (per correnti di guasto alternate sinusoidali e pulsanti). / - Bl.diff. 2P In >= 32A cl.A - 300/500 mA	cad		61,33
06.P07.B02.025	Blocco differenziale da accoppiare ad interruttore magnetotermico modulare, classe A, (per correnti di guasto alternate sinusoidali e pulsanti). / - Bl.diff. 2P In >= 80A cl.A - 30 mA	cad		120,71
06.P07.B02.030	Blocco differenziale da accoppiare ad interruttore magnetotermico modulare, classe A, (per correnti di guasto alternate sinusoidali e pulsanti). / - Bl.diff. 2P In >= 80A cl.A - 300/500 mA	cad		102,30
06.P07.B02.035	Blocco differenziale da accoppiare ad interruttore magnetotermico modulare, classe A, (per correnti di guasto alternate sinusoidali e pulsanti). / - Bl.diff. 2P In <= 63A cl.A - 1000 mA	cad		58,85
06.P07.B02.040	Blocco differenziale da accoppiare ad interruttore magnetotermico modulare, classe A, (per correnti di guasto alternate sinusoidali e pulsanti). / - Bl.diff. 3P In <= 25A cl.A - 30 mA	cad		83,14
06.P07.B02.045	Blocco differenziale da accoppiare ad interruttore magnetotermico modulare, classe A, (per correnti di guasto alternate sinusoidali e pulsanti). / - Bl.diff. 3P In <= 25A cl.A - 300/500 mA	cad		64,97
06.P07.B02.050	Blocco differenziale da accoppiare ad interruttore magnetotermico modulare, classe A, (per correnti di guasto alternate sinusoidali e pulsanti). / - Bl.diff. 3P In >= 32A cl.A - 30 mA	cad		87,97
06.P07.B02.055	Blocco differenziale da accoppiare ad interruttore magnetotermico modulare, classe A, (per correnti di guasto alternate sinusoidali e pulsanti). / - Bl.diff. 3P In >= 32A cl.A - 300/500 mA	cad		74,32
06.P07.B02.060	Blocco differenziale da accoppiare ad interruttore magnetotermico modulare, classe A, (per correnti di guasto alternate sinusoidali e pulsanti). / - Bl.diff. 3P In >= 80A cl.A - 30 mA	cad		143,19
06.P07.B02.065	Blocco differenziale da accoppiare ad interruttore magnetotermico modulare, classe A, (per correnti di guasto alternate sinusoidali e pulsanti). / - Bl.diff. 3P In >= 80A cl.A - 300/500 mA	cad		118,34
06.P07.B02.070	Blocco differenziale da accoppiare ad interruttore magnetotermico modulare, classe A, (per correnti di guasto alternate sinusoidali e pulsanti). / - Bl.diff. 3P In <= 63A cl.A - 1000 mA	cad		70,14
06.P07.B02.075	Blocco differenziale da accoppiare ad interruttore magnetotermico modulare, classe A, (per correnti di guasto alternate sinusoidali e pulsanti). / - Bl.diff. 4P In <= 25A cl.A - 30 mA	cad		91,09
06.P07.B02.080	Blocco differenziale da accoppiare ad interruttore magnetotermico modulare, classe A, (per correnti di guasto alternate sinusoidali e pulsanti). / - Bl.diff. 4P In <= 25A cl.A - 300/500 mA	cad		70,22
06.P07.B02.085	Blocco differenziale da accoppiare ad interruttore magnetotermico modulare, classe A, (per correnti di guasto alternate sinusoidali e pulsanti). / - Bl.diff. 4P In >= 32A cl.A - 30 mA	cad		104,30
06.P07.B02.090	Blocco differenziale da accoppiare ad interruttore magnetotermico modulare, classe A, (per correnti di guasto alternate sinusoidali e pulsanti). / - Bl.diff. 4P In >= 32A cl.A - 300/500 mA	cad		80,23
06.P07.B02.095	Blocco differenziale da accoppiare ad interruttore magnetotermico modulare, classe A, (per correnti di guasto alternate sinusoidali e pulsanti). / - Bl.diff. 4P In >= 80A cl.A - 30 mA	cad		150,59
06.P07.B02.100	Blocco differenziale da accoppiare ad interruttore magnetotermico modulare, classe A, (per correnti di guasto alternate sinusoidali e pulsanti). / - Bl.diff. 4P In >= 80A cl.A - 300/500 mA	cad		120,06
06.P07.B02.105	Blocco differenziale da accoppiare ad interruttore magnetotermico modulare, classe A, (per correnti di guasto alternate sinusoidali e pulsanti). / - Bl.diff. 4P In <= 63A cl.A - 1000 mA	cad		75,23
06.P07.B03.005	Blocco differenziale da accoppiare ad interruttore magnetotermico modulare, classe A SELETTIVO, (per correnti di guasto alternate sinusoidali e pulsanti). / - Bl.diff. 2P In <= 63A cl.A [S] - 300/500 mA	cad		83,30
06.P07.B03.010	Blocco differenziale da accoppiare ad interruttore magnetotermico modulare, classe A SELETTIVO, (per correnti di guasto alternate sinusoidali e pulsanti). / - Bl.diff. 2P In <= 63A cl.A [S] - 1000 mA	cad		89,89
06.P07.B03.015	Blocco differenziale da accoppiare ad interruttore magnetotermico modulare, classe A SELETTIVO, (per correnti di guasto alternate sinusoidali e pulsanti). / - Bl.diff. 3P In <= 63A cl.A [S] - 300/500 mA	cad		88,49
06.P07.B03.020	Blocco differenziale da accoppiare ad interruttore magnetotermico modulare, classe A SELETTIVO, (per correnti di guasto alternate sinusoidali e pulsanti). / - Bl.diff. 3P In <= 63A cl.A [S] - 1000 mA	cad		98,90
06.P07.B03.025	Blocco differenziale da accoppiare ad interruttore magnetotermico modulare, classe A SELETTIVO, (per correnti di guasto alternate sinusoidali e pulsanti). / - Bl.diff. 4P In <= 63A cl.A [S] - 300/500 mA	cad		95,01
06.P07.B03.030	Blocco differenziale da accoppiare ad interruttore magnetotermico modulare, classe A SELETTIVO, (per correnti di guasto alternate sinusoidali e pulsanti). / - Bl.diff. 4P In <= 63A cl.A [S] - 1000 mA	cad		105,41
06.P07.B04.005	Blocco differenziale da accoppiare ad interruttore magnetotermico modulare, classe A, (per correnti di guasto alternate sinusoidali e pulsanti), insensibile alle perturbazioni, elevata resistenza ai disturbi, protetto contro gli scatti intempestivi, capacità di sopportare correnti impulsive fino a 3 kA con onda 8/20 us. / - Bl.diff. 2P In <= 25A cl.A immuniz - 30 mA	cad		64,41
06.P07.B04.010	Blocco differenziale da accoppiare ad interruttore magnetotermico modulare, classe A, (per correnti di guasto alternate sinusoidali e pulsanti), insensibile alle perturbazioni, elevata resistenza ai disturbi, protetto contro gli scatti intempestivi, capacità di sopportare correnti impulsive fino a 3 kA con onda 8/20 us. / - Bl.diff. 2P In >= 32A cl.A immuniz - 30 mA	cad		79,34
06.P07.B04.015	Blocco differenziale da accoppiare ad interruttore magnetotermico modulare, classe A, (per correnti di guasto alternate sinusoidali e pulsanti), insensibile alle perturbazioni, elevata resistenza ai disturbi, protetto contro gli scatti intempestivi, capacità di sopportare correnti impulsive fino a 3 kA con onda 8/20 us. / - Bl.diff. 2P In >= 80A cl.A immuniz - 30 mA	cad		126,11
06.P07.B04.020	Blocco differenziale da accoppiare ad interruttore magnetotermico modulare, classe A, (per correnti di guasto alternate sinusoidali e pulsanti), insensibile alle perturbazioni, elevata resistenza ai disturbi, protetto contro gli scatti intempestivi, capacità di sopportare correnti impulsive fino a 3 kA con onda 8/20 us. / - Bl.diff. 3P In <= 25A cl.A immuniz - 30 mA	cad		88,54
06.P07.B04.025	Blocco differenziale da accoppiare ad interruttore magnetotermico modulare, classe A, (per correnti di guasto alternate sinusoidali e pulsanti), insensibile alle perturbazioni, elevata resistenza ai disturbi, protetto contro gli scatti intempestivi, capacità di sopportare correnti impulsive fino a 3 kA con onda 8/20 us. / - Bl.diff. 3P In >= 32A cl.A immuniz - 30 mA	cad		97,67
06.P07.B04.030	Blocco differenziale da accoppiare ad interruttore magnetotermico modulare, classe A, (per correnti di guasto alternate sinusoidali e pulsanti), insensibile alle perturbazioni, elevata resistenza ai disturbi, protetto contro gli scatti intempestivi, capacità di sopportare correnti impulsive fino a 3 kA con onda 8/20 us. / - Bl.diff. 3P In >= 80A cl.A immuniz - 30 mA	cad		148,30
06.P07.B04.035	Blocco differenziale da accoppiare ad interruttore magnetotermico modulare, classe A, (per correnti di guasto alternate sinusoidali e pulsanti), insensibile alle perturbazioni, elevata resistenza ai disturbi, protetto contro gli scatti intempestivi, capacità di sopportare correnti impulsive fino a 3 kA con onda 8/20 us. / - Bl.diff. 4P In <= 25A cl.A immuniz - 30 mA	cad		98,01
06.P07.B04.040	Blocco differenziale da accoppiare ad interruttore magnetotermico modulare, classe A, (per correnti di guasto alternate sinusoidali e pulsanti), insensibile alle perturbazioni, elevata resistenza ai disturbi, protetto contro gli scatti intempestivi, capacità di sopportare correnti impulsive fino a 3 kA con onda 8/20 us. / - Bl.diff. 4P In >= 32A cl.A immuniz - 30 mA	cad		116,71
06.P07.B04.045	Blocco differenziale da accoppiare ad interruttore magnetotermico modulare, classe A, (per correnti di guasto alternate sinusoidali e pulsanti), insensibile alle perturbazioni, elevata resistenza ai disturbi, protetto contro gli scatti intempestivi, capacità di sopportare correnti impulsive fino a 3 kA con onda 8/20 us. / - Bl.diff. 4P In >= 80A cl.A immuniz - 30 mA	cad		156,82
06.P07.B05.005	Blocco differenziale da accoppiare ad interruttore magnetotermico modulare, classe A SELETTIVO, (per correnti di guasto alternate sinusoidali e pulsanti), insensibile alle perturbazioni, elevata resistenza ai disturbi, protetto contro gli scatti intempestivi , capacità di sopportare correnti impulsive fino a 5 kA con onda 8/20 us / - Bl.diff. 2P In <= 32A cl.A [S] immuniz - 300/500 mA	cad		92,95
06.P07.B05.010	Blocco differenziale da accoppiare ad interruttore magnetotermico modulare, classe A SELETTIVO, (per correnti di guasto alternate sinusoidali e pulsanti), insensibile alle perturbazioni, elevata resistenza ai disturbi, protetto contro gli scatti intempestivi , capacità di sopportare correnti impulsive fino a 5 kA con onda 8/20 us / - Bl.diff. 2P In <= 32A cl.A [S] immuniz - 1000 mA	cad		102,00
06.P07.B05.015	Blocco differenziale da accoppiare ad interruttore magnetotermico modulare, classe A SELETTIVO, (per correnti di guasto alternate sinusoidali e pulsanti), insensibile alle perturbazioni, elevata resistenza ai disturbi, protetto contro gli scatti intempestivi , capacità di sopportare correnti impulsive fino a 5 kA con onda 8/20 us / - Bl.diff. 2P In <= 63A cl.A [S] immuniz - 300/500 mA	cad		98,70
06.P07.B05.020	Blocco differenziale da accoppiare ad interruttore magnetotermico modulare, classe A SELETTIVO, (per correnti di guasto alternate sinusoidali e pulsanti), insensibile alle perturbazioni, elevata resistenza ai disturbi, protetto contro gli scatti intempestivi , capacità di sopportare correnti impulsive fino a 5 kA con onda 8/20 us / - Bl.diff. 2P In <= 63A cl.A [S] immuniz - 1000 mA	cad		109,68
06.P07.B05.025	Blocco differenziale da accoppiare ad interruttore magnetotermico modulare, classe A SELETTIVO, (per correnti di guasto alternate sinusoidali e pulsanti), insensibile alle perturbazioni, elevata resistenza ai disturbi, protetto contro gli scatti intempestivi , capacità di sopportare correnti impulsive fino a 5 kA con onda 8/20 us / - Bl.diff. 2P In >= 80A cl.A [S] immuniz - 300/500 mA	cad		224,51
06.P07.B05.030	Blocco differenziale da accoppiare ad interruttore magnetotermico modulare, classe A SELETTIVO, (per correnti di guasto alternate sinusoidali e pulsanti), insensibile alle perturbazioni, elevata resistenza ai disturbi, protetto contro gli scatti intempestivi , capacità di sopportare correnti impulsive fino a 5 kA con onda 8/20 us / - Bl.diff. 2P In >= 80A cl.A [S] immuniz - 1000 mA	cad		224,51
06.P07.B05.035	Blocco differenziale da accoppiare ad interruttore magnetotermico modulare, classe A SELETTIVO, (per correnti di guasto alternate sinusoidali e pulsanti), insensibile alle perturbazioni, elevata resistenza ai disturbi, protetto contro gli scatti intempestivi , capacità di sopportare correnti impulsive fino a 5 kA con onda 8/20 us / - Bl.diff. 3P In <= 63A cl.A [S] immuniz - 300/500 mA	cad		115,80
06.P07.B05.040	Blocco differenziale da accoppiare ad interruttore magnetotermico modulare, classe A SELETTIVO, (per correnti di guasto alternate sinusoidali e pulsanti), insensibile alle perturbazioni, elevata resistenza ai disturbi, protetto contro gli scatti intempestivi , capacità di sopportare correnti impulsive fino a 5 kA con onda 8/20 us / - Bl.diff. 3P In <= 63A cl.A [S] immuniz - 1000 mA	cad		122,00
06.P07.B05.045	Blocco differenziale da accoppiare ad interruttore magnetotermico modulare, classe A SELETTIVO, (per correnti di guasto alternate sinusoidali e pulsanti), insensibile alle perturbazioni, elevata resistenza ai disturbi, protetto contro gli scatti intempestivi , capacità di sopportare correnti impulsive fino a 5 kA con onda 8/20 us / - Bl.diff. 3P In >= 80A cl.A [S] immuniz - 300/500 mA	cad		222,08
06.P07.B05.050	Blocco differenziale da accoppiare ad interruttore magnetotermico modulare, classe A SELETTIVO, (per correnti di guasto alternate sinusoidali e pulsanti), insensibile alle perturbazioni, elevata resistenza ai disturbi, protetto contro gli scatti intempestivi , capacità di sopportare correnti impulsive fino a 5 kA con onda 8/20 us / - Bl.diff. 3P In >= 80A cl.A [S] immuniz - 1000 mA	cad		222,08
06.P07.B05.055	Blocco differenziale da accoppiare ad interruttore magnetotermico modulare, classe A SELETTIVO, (per correnti di guasto alternate sinusoidali e pulsanti), insensibile alle perturbazioni, elevata resistenza ai disturbi, protetto contro gli scatti intempestivi , capacità di sopportare correnti impulsive fino a 5 kA con onda 8/20 us / - Bl.diff. 4P In <= 32A cl.A [S] immuniz - 300/500 mA	cad		106,30
06.P07.B05.060	Blocco differenziale da accoppiare ad interruttore magnetotermico modulare, classe A SELETTIVO, (per correnti di guasto alternate sinusoidali e pulsanti), insensibile alle perturbazioni, elevata resistenza ai disturbi, protetto contro gli scatti intempestivi , capacità di sopportare correnti impulsive fino a 5 kA con onda 8/20 us / - Bl.diff. 4P In <= 32A cl.A [S] immuniz - 1000 mA	cad		119,02
06.P07.B05.065	Blocco differenziale da accoppiare ad interruttore magnetotermico modulare, classe A SELETTIVO, (per correnti di guasto alternate sinusoidali e pulsanti), insensibile alle perturbazioni, elevata resistenza ai disturbi, protetto contro gli scatti intempestivi , capacità di sopportare correnti impulsive fino a 5 kA con onda 8/20 us / - Bl.diff. 4P In <= 63A cl.A [S] immuniz - 300/500 mA	cad		115,60
06.P07.B05.070	Blocco differenziale da accoppiare ad interruttore magnetotermico modulare, classe A SELETTIVO, (per correnti di guasto alternate sinusoidali e pulsanti), insensibile alle perturbazioni, elevata resistenza ai disturbi, protetto contro gli scatti intempestivi , capacità di sopportare correnti impulsive fino a 5 kA con onda 8/20 us / - Bl.diff. 4P In <= 63A cl.A [S] immuniz - 1000 mA	cad		125,92
06.P07.B05.075	Blocco differenziale da accoppiare ad interruttore magnetotermico modulare, classe A SELETTIVO, (per correnti di guasto alternate sinusoidali e pulsanti), insensibile alle perturbazioni, elevata resistenza ai disturbi, protetto contro gli scatti intempestivi , capacità di sopportare correnti impulsive fino a 5 kA con onda 8/20 us / - Bl.diff. 4P In >= 80A cl.A [S] immuniz - 300/500 mA	cad		243,08
06.P07.B05.080	Blocco differenziale da accoppiare ad interruttore magnetotermico modulare, classe A SELETTIVO, (per correnti di guasto alternate sinusoidali e pulsanti), insensibile alle perturbazioni, elevata resistenza ai disturbi, protetto contro gli scatti intempestivi , capacità di sopportare correnti impulsive fino a 5 kA con onda 8/20 us / - Bl.diff. 4P In >= 80A cl.A [S] immuniz - 1000 mA	cad		243,08
06.P07.B06.005	Interruttore differenziale puro modulare, classe AC (per correnti di guasto alternate sinusoidali). / - Interr.diff.puro. 2P In <= 25A cl.AC - 10 mA	cad		57,04
06.P07.B06.010	Interruttore differenziale puro modulare, classe AC (per correnti di guasto alternate sinusoidali). / - Interr.diff.puro. 2P In <= 25A cl.AC - 30 mA	cad		32,22
06.P07.B06.015	Interruttore differenziale puro modulare, classe AC (per correnti di guasto alternate sinusoidali). / - Interr.diff.puro. 2P In <= 25A cl.AC - 300/500 mA	cad		40,73
06.P07.B06.020	Interruttore differenziale puro modulare, classe AC (per correnti di guasto alternate sinusoidali). / - Interr.diff.puro. 2P In = 40A cl.AC - 30 mA	cad		47,85
06.P07.B06.025	Interruttore differenziale puro modulare, classe AC (per correnti di guasto alternate sinusoidali). / - Interr.diff.puro. 2P In = 40A cl.AC - 300/500 mA	cad		48,18
06.P07.B06.030	Interruttore differenziale puro modulare, classe AC (per correnti di guasto alternate sinusoidali). / - Interr.diff.puro. 2P In <= 63A cl.AC - 30 mA	cad		72,46
06.P07.B06.035	Interruttore differenziale puro modulare, classe AC (per correnti di guasto alternate sinusoidali). / - Interr.diff.puro. 2P In <= 63A cl.AC - 300/500 mA	cad		70,16
06.P07.B06.040	Interruttore differenziale puro modulare, classe AC (per correnti di guasto alternate sinusoidali). / - Interr.diff.puro. 4P In <= 25A cl.AC - 30 mA	cad		69,20
06.P07.B06.045	Interruttore differenziale puro modulare, classe AC (per correnti di guasto alternate sinusoidali). / - Interr.diff.puro. 4P In <= 25A cl.AC - 300/500 mA	cad		54,96
06.P07.B06.050	Interruttore differenziale puro modulare, classe AC (per correnti di guasto alternate sinusoidali). / - Interr.diff.puro. 4P In = 40A cl.AC - 30 mA	cad		72,90
06.P07.B06.055	Interruttore differenziale puro modulare, classe AC (per correnti di guasto alternate sinusoidali). / - Interr.diff.puro. 4P In = 40A cl.AC - 300/500 mA	cad		63,86
06.P07.B06.060	Interruttore differenziale puro modulare, classe AC (per correnti di guasto alternate sinusoidali). / - Interr.diff.puro. 4P In <= 63A cl.AC - 30 mA	cad		126,49
06.P07.B06.065	Interruttore differenziale puro modulare, classe AC (per correnti di guasto alternate sinusoidali). / - Interr.diff.puro. 4P In <= 63A cl.AC - 300/500 mA	cad		78,86
06.P07.B06.070	Interruttore differenziale puro modulare, classe AC (per correnti di guasto alternate sinusoidali). / - Interr.diff.puro. 4P In = 80A cl.AC - 30 mA	cad		182,21
06.P07.B06.075	Interruttore differenziale puro modulare, classe AC (per correnti di guasto alternate sinusoidali). / - Interr.diff.puro. 4P In = 80A cl.AC - 300/500 mA	cad		114,76
06.P07.B06.080	Interruttore differenziale puro modulare, classe AC (per correnti di guasto alternate sinusoidali). / - Interr.diff.puro. 4P In = 100A cl.AC - 30 mA	cad		224,50
06.P07.B06.085	Interruttore differenziale puro modulare, classe AC (per correnti di guasto alternate sinusoidali). / - Interr.diff.puro. 4P In = 100A cl.AC - 300/500 mA	cad		139,35
06.P07.B07.005	Interruttore differenziale puro modulare, classe A, (per correnti di guasto alternate sinusoidali e pulsanti). / - Interr.diff.puro. 2P In <= 25A cl.A - 30 mA	cad		62,34
06.P07.B07.010	Interruttore differenziale puro modulare, classe A, (per correnti di guasto alternate sinusoidali e pulsanti). / - Interr.diff.puro. 2P In <= 25A cl.A - 300/500 mA	cad		56,93
06.P07.B07.015	Interruttore differenziale puro modulare, classe A, (per correnti di guasto alternate sinusoidali e pulsanti). / - Interr.diff.puro. 2P In = 40A cl.A - 30 mA	cad		72,22
06.P07.B07.020	Interruttore differenziale puro modulare, classe A, (per correnti di guasto alternate sinusoidali e pulsanti). / - Interr.diff.puro. 2P In = 40A cl.A - 300/500 mA	cad		62,73
06.P07.B07.025	Interruttore differenziale puro modulare, classe A, (per correnti di guasto alternate sinusoidali e pulsanti). / - Interr.diff.puro. 2P In <= 63A cl.A - 30 mA	cad		103,39
06.P07.B07.030	Interruttore differenziale puro modulare, classe A, (per correnti di guasto alternate sinusoidali e pulsanti). / - Interr.diff.puro. 2P In <= 63A cl.A - 300/500 mA	cad		94,31
06.P07.B07.035	Interruttore differenziale puro modulare, classe A, (per correnti di guasto alternate sinusoidali e pulsanti). / - Interr.diff.puro. 4P In <= 25A cl.A - 30 mA	cad		94,07
06.P07.B07.040	Interruttore differenziale puro modulare, classe A, (per correnti di guasto alternate sinusoidali e pulsanti). / - Interr.diff.puro. 4P In <= 25A cl.A - 300/500 mA	cad		72,21
06.P07.B07.045	Interruttore differenziale puro modulare, classe A, (per correnti di guasto alternate sinusoidali e pulsanti). / - Interr.diff.puro. 4P In = 40A cl.A - 30 mA	cad		100,97
06.P07.B07.050	Interruttore differenziale puro modulare, classe A, (per correnti di guasto alternate sinusoidali e pulsanti). / - Interr.diff.puro. 4P In = 40A cl.A - 300/500 mA	cad		86,55
06.P07.B07.055	Interruttore differenziale puro modulare, classe A, (per correnti di guasto alternate sinusoidali e pulsanti). / - Interr.diff.puro. 4P In <= 63A cl.A - 30 mA	cad		155,87
06.P07.B07.060	Interruttore differenziale puro modulare, classe A, (per correnti di guasto alternate sinusoidali e pulsanti). / - Interr.diff.puro. 4P In <= 63A cl.A - 300/500 mA	cad		104,75
06.P07.B08.005	Interruttore differenziale puro modulare, classe A, (per correnti di guasto alternate sinusoidali e pulsanti), insensibile alle perturbazioni, elevata resisteza ai disturbi, protetto contro gli scatti intempestivi, capacità di sopportare correnti impulsive fino a 3 kA con onda 8/20 us / - Interr.diff.puro. 2P In <= 25A cl.A immuniz - 30 mA	cad		63,77
06.P07.B08.010	Interruttore differenziale puro modulare, classe A, (per correnti di guasto alternate sinusoidali e pulsanti), insensibile alle perturbazioni, elevata resisteza ai disturbi, protetto contro gli scatti intempestivi, capacità di sopportare correnti impulsive fino a 3 kA con onda 8/20 us / - Interr.diff.puro. 2P In = 40A cl.A immuniz - 30 mA	cad		74,62
06.P07.B08.015	Interruttore differenziale puro modulare, classe A, (per correnti di guasto alternate sinusoidali e pulsanti), insensibile alle perturbazioni, elevata resisteza ai disturbi, protetto contro gli scatti intempestivi, capacità di sopportare correnti impulsive fino a 3 kA con onda 8/20 us / - Interr.diff.puro. 2P In <= 63A cl.A immuniz - 30 mA	cad		110,06
06.P07.B08.020	Interruttore differenziale puro modulare, classe A, (per correnti di guasto alternate sinusoidali e pulsanti), insensibile alle perturbazioni, elevata resisteza ai disturbi, protetto contro gli scatti intempestivi, capacità di sopportare correnti impulsive fino a 3 kA con onda 8/20 us / - Interr.diff.puro. 4P In <= 25A cl.A immuniz - 30 mA	cad		99,90
06.P07.B08.025	Interruttore differenziale puro modulare, classe A, (per correnti di guasto alternate sinusoidali e pulsanti), insensibile alle perturbazioni, elevata resisteza ai disturbi, protetto contro gli scatti intempestivi, capacità di sopportare correnti impulsive fino a 3 kA con onda 8/20 us / - Interr.diff.puro. 4P In = 40A cl.A immuniz - 30 mA	cad		107,55
06.P07.B08.030	Interruttore differenziale puro modulare, classe A, (per correnti di guasto alternate sinusoidali e pulsanti), insensibile alle perturbazioni, elevata resisteza ai disturbi, protetto contro gli scatti intempestivi, capacità di sopportare correnti impulsive fino a 3 kA con onda 8/20 us / - Interr.diff.puro. 4P In <= 63A cl.A immuniz - 30 mA	cad		162,77
06.P07.B09.005	Interruttore differenziale puro modulare, classe A SELETTIVO, (per correnti di guasto alternate sinusoidali e pulsanti), insensibile alle perturbazioni, elevata resisteza ai disturbi, protetto contro gli scatti intempestivi, capacità di sopportare correnti impulsive fino a 5 kA con onda 8/20 us / - Interr.diff.puro. 2P In <= 25A cl.A [S] immuniz - 300/500 mA	cad		72,02
06.P07.B09.010	Interruttore differenziale puro modulare, classe A SELETTIVO, (per correnti di guasto alternate sinusoidali e pulsanti), insensibile alle perturbazioni, elevata resisteza ai disturbi, protetto contro gli scatti intempestivi, capacità di sopportare correnti impulsive fino a 5 kA con onda 8/20 us / - Interr.diff.puro. 2P In = 40A cl.A [S] immuniz - 300/500 mA	cad		85,46
06.P07.B09.015	Interruttore differenziale puro modulare, classe A SELETTIVO, (per correnti di guasto alternate sinusoidali e pulsanti), insensibile alle perturbazioni, elevata resisteza ai disturbi, protetto contro gli scatti intempestivi, capacità di sopportare correnti impulsive fino a 5 kA con onda 8/20 us / - Interr.diff.puro. 2P In <= 63A cl.A [S] immuniz - 300/500 mA	cad		106,61
06.P07.B09.020	Interruttore differenziale puro modulare, classe A SELETTIVO, (per correnti di guasto alternate sinusoidali e pulsanti), insensibile alle perturbazioni, elevata resisteza ai disturbi, protetto contro gli scatti intempestivi, capacità di sopportare correnti impulsive fino a 5 kA con onda 8/20 us / - Interr.diff.puro. 4P In <= 25A cl.A [S] immuniz - 300/500 mA	cad		100,14
06.P07.B09.025	Interruttore differenziale puro modulare, classe A SELETTIVO, (per correnti di guasto alternate sinusoidali e pulsanti), insensibile alle perturbazioni, elevata resisteza ai disturbi, protetto contro gli scatti intempestivi, capacità di sopportare correnti impulsive fino a 5 kA con onda 8/20 us / - Interr.diff.puro. 4P In = 40A cl.A [S] immuniz - 300/500 mA	cad		117,71
06.P07.B09.030	Interruttore differenziale puro modulare, classe A SELETTIVO, (per correnti di guasto alternate sinusoidali e pulsanti), insensibile alle perturbazioni, elevata resisteza ai disturbi, protetto contro gli scatti intempestivi, capacità di sopportare correnti impulsive fino a 5 kA con onda 8/20 us / - Interr.diff.puro. 4P In <= 63A cl.A [S] immuniz - 300/500 mA	cad		144,93
06.P07.B09.035	Interruttore differenziale puro modulare, classe A SELETTIVO, (per correnti di guasto alternate sinusoidali e pulsanti), insensibile alle perturbazioni, elevata resisteza ai disturbi, protetto contro gli scatti intempestivi, capacità di sopportare correnti impulsive fino a 5 kA con onda 8/20 us / - Interr.diff.puro. 4P In = 80A cl.A [S] immuniz - 300/500 mA	cad		207,31
06.P07.B09.040	Interruttore differenziale puro modulare, classe A SELETTIVO, (per correnti di guasto alternate sinusoidali e pulsanti), insensibile alle perturbazioni, elevata resisteza ai disturbi, protetto contro gli scatti intempestivi, capacità di sopportare correnti impulsive fino a 5 kA con onda 8/20 us / - Interr.diff.puro. 4P In = 100A cl.A [S] immuniz - 300/500 mA	cad		238,16
06.P07.B10.005	Relè differenziale modulare a toriode separato. / - rele modulare differenziale	cad		84,70
06.P07.B10.010	Relè differenziale modulare a toriode separato. / - trasf.toridale per relè differenziale D. fino a 60 mm	cad		28,73
06.P07.B10.015	Relè differenziale modulare a toriode separato. / - trasf.toridale per relè differenziale D. 80-110 mm	cad		49,49
06.P07.B10.020	Relè differenziale modulare a toriode separato. / - trasf.toridale per relè differenziale D. 160-210 mm	cad		115,19
06.P07.B10.025	Relè differenziale modulare a toriode separato. / - trasf.toridale per relè differenziale D. 110 mm apribile	cad		115,19
06.P07.B10.030	Relè differenziale modulare a toriode separato. / - trasf.toridale per relè differenziale D. 160-210 mm apribile	cad		153,96
06.P07.C01.005	Interruttore non automatico (sezionatore sotto carico) tipo modulare, compreso i collegamenti elettrici. / - Interr.non automatico - 1P - fino 32 A	cad		6,62
06.P07.C01.010	Interruttore non automatico (sezionatore sotto carico) tipo modulare, compreso i collegamenti elettrici. / - Interr.non automatico - 1P - da 40 a 63 A	cad		10,56
06.P07.C01.015	Interruttore non automatico (sezionatore sotto carico) tipo modulare, compreso i collegamenti elettrici. / - Interr.non automatico - 1P - da 80 A	cad		10,90
06.P07.C01.020	Interruttore non automatico (sezionatore sotto carico) tipo modulare, compreso i collegamenti elettrici. / - Interr.non automatico - 1P - da 100 A	cad		14,13
06.P07.C01.025	Interruttore non automatico (sezionatore sotto carico) tipo modulare, compreso i collegamenti elettrici. / - Interr.non automatico - 1P - da 125 A	cad		28,51
06.P07.C01.030	Interruttore non automatico (sezionatore sotto carico) tipo modulare, compreso i collegamenti elettrici. / - Interr.non automatico - 2P - fino 32 A	cad		12,71
06.P07.C01.035	Interruttore non automatico (sezionatore sotto carico) tipo modulare, compreso i collegamenti elettrici. / - Interr.non automatico - 2P - da 40 a 63 A	cad		18,15
06.P07.C01.040	Interruttore non automatico (sezionatore sotto carico) tipo modulare, compreso i collegamenti elettrici. / - Interr.non automatico - 2P - da 80 A	cad		18,09
06.P07.C01.045	Interruttore non automatico (sezionatore sotto carico) tipo modulare, compreso i collegamenti elettrici. / - Interr.non automatico - 2P - da 100 A	cad		28,16
06.P07.C01.050	Interruttore non automatico (sezionatore sotto carico) tipo modulare, compreso i collegamenti elettrici. / - Interr.non automatico - 2P - da 125 A	cad		45,35
06.P07.C01.055	Interruttore non automatico (sezionatore sotto carico) tipo modulare, compreso i collegamenti elettrici. / - Interr.non automatico - 3P - fino 32 A	cad		19,59
06.P07.C01.060	Interruttore non automatico (sezionatore sotto carico) tipo modulare, compreso i collegamenti elettrici. / - Interr.non automatico - 3P - da 40 a 63 A	cad		29,88
06.P07.C01.065	Interruttore non automatico (sezionatore sotto carico) tipo modulare, compreso i collegamenti elettrici. / - Interr.non automatico - 3P - da 80 A	cad		29,15
06.P07.C01.070	Interruttore non automatico (sezionatore sotto carico) tipo modulare, compreso i collegamenti elettrici. / - Interr.non automatico - 3P - da 100 A	cad		40,04
06.P07.C01.075	Interruttore non automatico (sezionatore sotto carico) tipo modulare, compreso i collegamenti elettrici. / - Interr.non automatico - 3P - da 125 A	cad		66,27
06.P07.C01.080	Interruttore non automatico (sezionatore sotto carico) tipo modulare, compreso i collegamenti elettrici. / - Interr.non automatico - 4P - fino 32 A	cad		24,64
06.P07.C01.085	Interruttore non automatico (sezionatore sotto carico) tipo modulare, compreso i collegamenti elettrici. / - Interr.non automatico - 4P - da 40 a 63 A	cad		36,38
06.P07.C01.090	Interruttore non automatico (sezionatore sotto carico) tipo modulare, compreso i collegamenti elettrici. / - Interr.non automatico - 4P - da 80 A	cad		35,95
06.P07.C01.095	Interruttore non automatico (sezionatore sotto carico) tipo modulare, compreso i collegamenti elettrici. / - Interr.non automatico - 4P - da 100 A	cad		47,34
06.P07.C01.100	Interruttore non automatico (sezionatore sotto carico) tipo modulare, compreso i collegamenti elettrici. / - Interr.non automatico - 4P - da 125 A	cad		78,18
06.P07.D01.005	Ausiliari per interruttori e differenziali tipo modulare. / - contatto ausiliario (on-of-segnal.guasto)	cad		15,12
06.P07.D01.010	Ausiliari per interruttori e differenziali tipo modulare. / - sganciatore a lancio di corrente	cad		16,90
06.P07.D01.015	Ausiliari per interruttori e differenziali tipo modulare. / - sganciatore max-min tensione ed emergenza	cad		31,81
06.P07.D02.005	Accessori per interruttori e differenziali tipo modulare. / - accessorio per manovra rotativa con blocco porta	cad		14,76
06.P07.D02.010	Accessori per interruttori e differenziali tipo modulare. / - coprimorsetti da 1 a 2 poli	cad		2,97
06.P07.D02.015	Accessori per interruttori e differenziali tipo modulare. / - coprimorsetti da 3 a 4 poli	cad		5,65
06.P07.D02.020	Accessori per interruttori e differenziali tipo modulare. / - blocco per lucchetto	cad		6,96
06.P07.D02.025	Accessori per interruttori e differenziali tipo modulare. / - piastra per rendere estraibili i modulari	cad		21,71
06.P07.E01.005	Sezionatori portafusibili per fusibili per fusibili cilindrici 8,5x31,5 - 10,3x38 - 14x51 - 22x58 con o senza lampada di segnalazione. / - portafusibili 10,3x38 neutro	cad		3,98
06.P07.E01.010	Sezionatori portafusibili per fusibili per fusibili cilindrici 8,5x31,5 - 10,3x38 - 14x51 - 22x58 con o senza lampada di segnalazione. / - portafusibili 10,3x38 1P	cad		4,34
06.P07.E01.015	Sezionatori portafusibili per fusibili per fusibili cilindrici 8,5x31,5 - 10,3x38 - 14x51 - 22x58 con o senza lampada di segnalazione. / - portafusibili 10,3x38 3P	cad		10,26
06.P07.E01.020	Sezionatori portafusibili per fusibili per fusibili cilindrici 8,5x31,5 - 10,3x38 - 14x51 - 22x58 con o senza lampada di segnalazione. / - portafusibili 10,3x38 4P	cad		13,60
06.P07.E01.025	Sezionatori portafusibili per fusibili per fusibili cilindrici 8,5x31,5 - 10,3x38 - 14x51 - 22x58 con o senza lampada di segnalazione. / - portafusibili 14x51 neutro	cad		7,99
06.P07.E01.030	Sezionatori portafusibili per fusibili per fusibili cilindrici 8,5x31,5 - 10,3x38 - 14x51 - 22x58 con o senza lampada di segnalazione. / - portafusibili 14x51 1P	cad		6,64
06.P07.E01.035	Sezionatori portafusibili per fusibili per fusibili cilindrici 8,5x31,5 - 10,3x38 - 14x51 - 22x58 con o senza lampada di segnalazione. / - portafusibili 14x51 3P	cad		19,78
06.P07.E01.040	Sezionatori portafusibili per fusibili per fusibili cilindrici 8,5x31,5 - 10,3x38 - 14x51 - 22x58 con o senza lampada di segnalazione. / - portafusibili 14x51 4P	cad		27,01
06.P07.E01.045	Sezionatori portafusibili per fusibili per fusibili cilindrici 8,5x31,5 - 10,3x38 - 14x51 - 22x58 con o senza lampada di segnalazione. / - portafusibili 22x58 neutro	cad		11,69
06.P07.E01.050	Sezionatori portafusibili per fusibili per fusibili cilindrici 8,5x31,5 - 10,3x38 - 14x51 - 22x58 con o senza lampada di segnalazione. / - portafusibili 22x58 1P	cad		11,66
06.P07.E01.055	Sezionatori portafusibili per fusibili per fusibili cilindrici 8,5x31,5 - 10,3x38 - 14x51 - 22x58 con o senza lampada di segnalazione. / - portafusibili 22x58 3P	cad		33,89
06.P07.E01.060	Sezionatori portafusibili per fusibili per fusibili cilindrici 8,5x31,5 - 10,3x38 - 14x51 - 22x58 con o senza lampada di segnalazione. / - portafusibili 22x58 4P	cad		44,09
06.P07.E02.005	lampada per segnalazione intervento del fusibile, compreso i collegamenti elettrici. / - lampada di segnalazione per fusibili	cad		12,60
06.P07.E03.005	fusibile cilindrico / - fusibile cilindrico P.D.I. 20 kA 8.5X31.5 mm	cad		0,43
06.P07.E03.010	fusibile cilindrico / - fusibile cilindrico P.D.I.100 kA 10.3X 38 mm	cad		0,52
06.P07.E03.015	fusibile cilindrico / - fusibile cilindrico P.D.I.100 kA 14 X 51 mm	cad		0,90
06.P07.E03.020	fusibile cilindrico / - fusibile cilindrico P.D.I.100 kA 22 X 58 mm	cad		1,78
06.P07.E03.025	fusibile cilindrico / - fusibile cilindrico con segnalatore P.D.I. 20 kA 8.5X31.5 mm	cad		0,70
06.P07.E03.030	fusibile cilindrico / - fusibile cilindrico con segnalatore P.D.I.100 kA 10.3X 38 mm	cad		1,29
06.P07.E03.035	fusibile cilindrico / - fusibile cilindrico con segnalatore P.D.I.100 kA 14 X 51 mm	cad		2,83
06.P07.E03.040	fusibile cilindrico / - fusibile cilindrico con segnalatore P.D.I.100 kA 22 X 58 mm	cad		4,86
06.P07.E03.045	fusibile cilindrico / - neutro per fusibile cilindrico gr. 8.5X31.5 mm	cad		0,35
06.P07.E03.050	fusibile cilindrico / - neutro per fusibile cilindrico gr. 10.3X 38 mm	cad		0,38
06.P07.E03.055	fusibile cilindrico / - neutro per fusibile cilindrico gr. 14 X 51 mm	cad		0,52
06.P07.E03.060	fusibile cilindrico / - neutro per fusibile cilindrico gr. 22 X 58 mm	cad		0,87
06.P07.E04.005	Basi portafusibili e accessori per fusibili a coltello. / - base unipolare per fus. a coltello IN=fino 100 A - gr.00	cad		3,71
06.P07.E04.010	Basi portafusibili e accessori per fusibili a coltello. / - base unipolare per fus. a coltello IN= 125/160 A - gr. 00	cad		5,65
06.P07.E04.015	Basi portafusibili e accessori per fusibili a coltello. / - base unipolare per fus. a coltello IN= 160 A - gr. 0	cad		7,13
06.P07.E04.020	Basi portafusibili e accessori per fusibili a coltello. / - base unipolare per fus. a coltello IN= 250 A - gr. 1	cad		9,97
06.P07.E04.025	Basi portafusibili e accessori per fusibili a coltello. / - base unipolare per fus. a coltello IN= 400 A - gr. 2	cad		14,35
06.P07.E04.030	Basi portafusibili e accessori per fusibili a coltello. / - base unipolare per fus. a coltello IN= 630 A - gr. 3	cad		40,38
06.P07.E04.035	Basi portafusibili e accessori per fusibili a coltello. / - base unipolare per fus. a coltello IN= 1250 A - gr. 4	cad		91,04
06.P07.E04.040	Basi portafusibili e accessori per fusibili a coltello. / - base tripolare per fus. a coltello IN=fino a 100 A - gr. 00	cad		12,79
06.P07.E04.045	Basi portafusibili e accessori per fusibili a coltello. / - base tripolare per fus. a coltello IN=125/160 A - gr. 00	cad		18,44
06.P07.E04.050	Basi portafusibili e accessori per fusibili a coltello. / - base tripolare per fus. a coltello IN= 160 A - gr. 0	cad		22,88
06.P07.E04.055	Basi portafusibili e accessori per fusibili a coltello. / - base tripolare per fus. a coltello IN= 250 A - gr. 1	cad		32,43
06.P07.E04.060	Basi portafusibili e accessori per fusibili a coltello. / - base tripolare per fus. a coltello IN= 400 A - gr. 2	cad		44,21
06.P07.E04.065	Basi portafusibili e accessori per fusibili a coltello. / - maniglia per estrazione fusibili	cad		16,53
06.P07.E04.070	Basi portafusibili e accessori per fusibili a coltello. / - pareti divisorie per base gr. 00	cad		0,96
06.P07.E04.075	Basi portafusibili e accessori per fusibili a coltello. / - pareti divisorie per base gr. 0	cad		0,96
06.P07.E04.080	Basi portafusibili e accessori per fusibili a coltello. / - pareti divisorie per base gr. 1	cad		1,00
06.P07.E04.085	Basi portafusibili e accessori per fusibili a coltello. / - pareti divisorie per base gr. 2	cad		1,34
06.P07.E04.090	Basi portafusibili e accessori per fusibili a coltello. / - pareti divisorie per base gr. 3	cad		3,23
06.P07.E04.095	Basi portafusibili e accessori per fusibili a coltello. / - pareti divisorie per base gr. 4	cad		5,11
06.P07.E04.100	Basi portafusibili e accessori per fusibili a coltello. / - coprimorsetti per base gr. 00	cad		0,62
06.P07.E04.105	Basi portafusibili e accessori per fusibili a coltello. / - coprimorsetti per base gr. 0	cad		0,68
06.P07.E04.110	Basi portafusibili e accessori per fusibili a coltello. / - coprimorsetti per base gr. 1	cad		0,78
06.P07.E04.115	Basi portafusibili e accessori per fusibili a coltello. / - coprimorsetti per base gr. 2	cad		0,96
06.P07.E05.005	Fusibile a coltello / - Fusibile a coltello In= 6/ 32 A - gr. C00	cad		2,35
06.P07.E05.010	Fusibile a coltello / - Fusibile a coltello In= 40/ 100 A - gr. C00	cad		2,59
06.P07.E05.015	Fusibile a coltello / - Fusibile a coltello In= 6/ 32 A - gr. 00	cad		2,62
06.P07.E05.020	Fusibile a coltello / - Fusibile a coltello In= 40/ 100 A - gr. 00	cad		2,87
06.P07.E05.025	Fusibile a coltello / - Fusibile a coltello In= 125/ 160 A - gr. 00	cad		3,23
06.P07.E05.030	Fusibile a coltello / - Fusibile a coltello In= 63/ 100 A - gr. 0	cad		3,64
06.P07.E05.035	Fusibile a coltello / - Fusibile a coltello In= 125/ 160 A gr. 0	cad		4,01
06.P07.E05.040	Fusibile a coltello / - Fusibile a coltello In= 125/160 A - gr. 1	cad		5,49
06.P07.E05.045	Fusibile a coltello / - Fusibile a coltello In= 200/250 A - gr. 1	cad		5,81
06.P07.E05.050	Fusibile a coltello / - Fusibile a coltello In= 200/ 250 A - gr. 2	cad		7,49
06.P07.E05.055	Fusibile a coltello / - Fusibile a coltello In= 300/ 400 A - gr. 2	cad		8,59
06.P07.E05.060	Fusibile a coltello / - Fusibile a coltello In= 315/ 500 A - gr. 3	cad		21,71
06.P07.E05.065	Fusibile a coltello / - Fusibile a coltello In= 630 A - gr. 3	cad		22,87
06.P07.E05.070	Fusibile a coltello / - Fusibile a coltello In= 500/1000 A - gr. 4	cad		61,58
06.P07.E05.075	Fusibile a coltello / - Fusibile a coltello In= 1250 A - gr. 4	cad		69,68
06.P07.E05.080	Fusibile a coltello / - Fusibile a coltello con percursore In= 63/ 100 A - gr. 0	cad		8,99
06.P07.E05.085	Fusibile a coltello / - Fusibile a coltello con percursore In= 125/ 160 A gr. 0	cad		9,18
06.P07.E05.090	Fusibile a coltello / - Fusibile a coltello con percursore In= 125/160 A - gr. 1	cad		12,42
06.P07.E05.095	Fusibile a coltello / - Fusibile a coltello con percursore In= 200/250 A - gr. 1	cad		13,42
06.P07.E05.100	Fusibile a coltello / - Fusibile a coltello con percursore In= 200/ 250 A - gr. 2	cad		15,62
06.P07.E05.105	Fusibile a coltello / - Fusibile a coltello con percursore In= 300/ 400 A - gr. 2	cad		16,71
06.P07.E05.110	Fusibile a coltello / - Fusibile a coltello con percursore In= 315/ 500 A - gr. 3	cad		22,68
06.P07.E05.115	Fusibile a coltello / - Fusibile a coltello con percursore In= 630 A - gr. 3	cad		23,49
06.P07.E05.120	Fusibile a coltello / - Fusibile a coltello con percursore In= 500/1000 A - gr. 4	cad		45,38
06.P07.E05.125	Fusibile a coltello / - Fusibile a coltello con percursore In= 1250 A - gr. 4	cad		54,28
06.P07.E05.130	Fusibile a coltello / - neutro per fusibile gr. 00	cad		4,60
06.P07.E05.135	Fusibile a coltello / - neutro per fusibile gr. 0	cad		4,52
06.P07.E05.140	Fusibile a coltello / - neutro per fusibile gr. 1	cad		5,11
06.P07.E05.145	Fusibile a coltello / - neutro per fusibile gr. 2	cad		6,89
06.P07.E05.150	Fusibile a coltello / - neutro per fusibile gr. 3	cad		14,42
06.P07.E05.155	Fusibile a coltello / - neutro per fusibile gr. 4	cad		40,33
06.P07.H01.005	Interruttore automatico con sganciatore magnetotermico su tutti i poli, tipo scatolato fisso, tensione nominale 380-400 V, tensione nominale 380-400 V, potere d'interruzione Icu a 380V 16 kA, Ics=Icu, soglia termica regolabile, soglia magnetica fissa fino a 63A, oltre regolabile, attacchi anteriori con qualsiasi tipo di terminale. / - interr magn.term.scat. 16 kA - 3P - fino 63 A	cad		78,46
06.P07.H01.010	Interruttore automatico con sganciatore magnetotermico su tutti i poli, tipo scatolato fisso, tensione nominale 380-400 V, tensione nominale 380-400 V, potere d'interruzione Icu a 380V 16 kA, Ics=Icu, soglia termica regolabile, soglia magnetica fissa fino a 63A, oltre regolabile, attacchi anteriori con qualsiasi tipo di terminale. / - interr magn.term.scat. 16 kA - 3P - da 80 a 100 A	cad		91,26
06.P07.H01.015	Interruttore automatico con sganciatore magnetotermico su tutti i poli, tipo scatolato fisso, tensione nominale 380-400 V, tensione nominale 380-400 V, potere d'interruzione Icu a 380V 16 kA, Ics=Icu, soglia termica regolabile, soglia magnetica fissa fino a 63A, oltre regolabile, attacchi anteriori con qualsiasi tipo di terminale. / - interr magn.term.scat. 16 kA - 3P - da 125 A	cad		173,49
06.P07.H01.020	Interruttore automatico con sganciatore magnetotermico su tutti i poli, tipo scatolato fisso, tensione nominale 380-400 V, tensione nominale 380-400 V, potere d'interruzione Icu a 380V 16 kA, Ics=Icu, soglia termica regolabile, soglia magnetica fissa fino a 63A, oltre regolabile, attacchi anteriori con qualsiasi tipo di terminale. / - interr magn.term.scat. 16 kA - 3P - da 160 A	cad		242,34
06.P07.H01.025	Interruttore automatico con sganciatore magnetotermico su tutti i poli, tipo scatolato fisso, tensione nominale 380-400 V, tensione nominale 380-400 V, potere d'interruzione Icu a 380V 16 kA, Ics=Icu, soglia termica regolabile, soglia magnetica fissa fino a 63A, oltre regolabile, attacchi anteriori con qualsiasi tipo di terminale. / - interr magn.term.scat. 16 kA - 4P - fino 63 A	cad		100,30
06.P07.H01.030	Interruttore automatico con sganciatore magnetotermico su tutti i poli, tipo scatolato fisso, tensione nominale 380-400 V, tensione nominale 380-400 V, potere d'interruzione Icu a 380V 16 kA, Ics=Icu, soglia termica regolabile, soglia magnetica fissa fino a 63A, oltre regolabile, attacchi anteriori con qualsiasi tipo di terminale. / - interr magn.term.scat. 16 kA - 4P - da 80 a 100 A	cad		111,12
06.P07.H01.035	Interruttore automatico con sganciatore magnetotermico su tutti i poli, tipo scatolato fisso, tensione nominale 380-400 V, tensione nominale 380-400 V, potere d'interruzione Icu a 380V 16 kA, Ics=Icu, soglia termica regolabile, soglia magnetica fissa fino a 63A, oltre regolabile, attacchi anteriori con qualsiasi tipo di terminale. / - interr magn.term.scat. 16 kA - 4P - da 125 A	cad		213,20
06.P07.H01.040	Interruttore automatico con sganciatore magnetotermico su tutti i poli, tipo scatolato fisso, tensione nominale 380-400 V, tensione nominale 380-400 V, potere d'interruzione Icu a 380V 16 kA, Ics=Icu, soglia termica regolabile, soglia magnetica fissa fino a 63A, oltre regolabile, attacchi anteriori con qualsiasi tipo di terminale. / - interr magn.term.scat. 16 kA - 4P - da 160 A	cad		291,46
06.P07.H02.005	Interruttore automatico con sganciatore magnetotermico su tutti i poli, tipo scatolato fisso, tensione nominale 380-400 V, potere d'interruzione Icu a 380V 25 kA, Ics=Icu, soglia termica regolabile, soglia magnetica fissa fino a 63A, oltre regolabile, attacchi anteriori con qualsiasi tipo di terminale. / - interr magn.term.scat. 25 kA - 3P - fino 63 A	cad		161,03
06.P07.H02.010	Interruttore automatico con sganciatore magnetotermico su tutti i poli, tipo scatolato fisso, tensione nominale 380-400 V, potere d'interruzione Icu a 380V 25 kA, Ics=Icu, soglia termica regolabile, soglia magnetica fissa fino a 63A, oltre regolabile, attacchi anteriori con qualsiasi tipo di terminale. / - interr magn.term.scat. 25 kA - 3P - da 80 a 100 A	cad		174,29
06.P07.H02.015	Interruttore automatico con sganciatore magnetotermico su tutti i poli, tipo scatolato fisso, tensione nominale 380-400 V, potere d'interruzione Icu a 380V 25 kA, Ics=Icu, soglia termica regolabile, soglia magnetica fissa fino a 63A, oltre regolabile, attacchi anteriori con qualsiasi tipo di terminale. / - interr magn.term.scat. 25 kA - 3P - da 125 A	cad		248,61
06.P07.H02.020	Interruttore automatico con sganciatore magnetotermico su tutti i poli, tipo scatolato fisso, tensione nominale 380-400 V, potere d'interruzione Icu a 380V 25 kA, Ics=Icu, soglia termica regolabile, soglia magnetica fissa fino a 63A, oltre regolabile, attacchi anteriori con qualsiasi tipo di terminale. / - interr magn.term.scat. 25 kA - 3P - da 160 A	cad		286,02
06.P07.H02.025	Interruttore automatico con sganciatore magnetotermico su tutti i poli, tipo scatolato fisso, tensione nominale 380-400 V, potere d'interruzione Icu a 380V 25 kA, Ics=Icu, soglia termica regolabile, soglia magnetica fissa fino a 63A, oltre regolabile, attacchi anteriori con qualsiasi tipo di terminale. / - interr magn.term.scat. 25 kA - 4P - fino 63 A	cad		203,69
06.P07.H02.030	Interruttore automatico con sganciatore magnetotermico su tutti i poli, tipo scatolato fisso, tensione nominale 380-400 V, potere d'interruzione Icu a 380V 25 kA, Ics=Icu, soglia termica regolabile, soglia magnetica fissa fino a 63A, oltre regolabile, attacchi anteriori con qualsiasi tipo di terminale. / - interr magn.term.scat. 25 kA - 4P - da 80 a 100 A	cad		217,95
06.P07.H02.035	Interruttore automatico con sganciatore magnetotermico su tutti i poli, tipo scatolato fisso, tensione nominale 380-400 V, potere d'interruzione Icu a 380V 25 kA, Ics=Icu, soglia termica regolabile, soglia magnetica fissa fino a 63A, oltre regolabile, attacchi anteriori con qualsiasi tipo di terminale. / - interr magn.term.scat. 25 kA - 4P - da 125 A	cad		321,44
06.P07.H02.040	Interruttore automatico con sganciatore magnetotermico su tutti i poli, tipo scatolato fisso, tensione nominale 380-400 V, potere d'interruzione Icu a 380V 25 kA, Ics=Icu, soglia termica regolabile, soglia magnetica fissa fino a 63A, oltre regolabile, attacchi anteriori con qualsiasi tipo di terminale. / - interr magn.term.scat. 25 kA - 4P - da 160 A	cad		353,82
06.P07.H03.005	Interruttore automatico con sganciatore magnetotermico su tutti i poli, tipo scatolato fisso, tensione nominale 380-400 V, potere d'interruzione Icu a 380V 36 kA, (tipo N) Ics=Icu, soglia termica regolabile, soglia magnetica fissa fino a 63A, oltre regolabile, attacchi anteriori con qualsiasi tipo di terminale. / - interr magn.term.scat. 36 kA (N) - 3P - fino 63 A	cad		195,00
06.P07.H03.010	Interruttore automatico con sganciatore magnetotermico su tutti i poli, tipo scatolato fisso, tensione nominale 380-400 V, potere d'interruzione Icu a 380V 36 kA, (tipo N) Ics=Icu, soglia termica regolabile, soglia magnetica fissa fino a 63A, oltre regolabile, attacchi anteriori con qualsiasi tipo di terminale. / - interr magn.term.scat. 36 kA (N) - 3P - da 80 a 100 A	cad		206,33
06.P07.H03.015	Interruttore automatico con sganciatore magnetotermico su tutti i poli, tipo scatolato fisso, tensione nominale 380-400 V, potere d'interruzione Icu a 380V 36 kA, (tipo N) Ics=Icu, soglia termica regolabile, soglia magnetica fissa fino a 63A, oltre regolabile, attacchi anteriori con qualsiasi tipo di terminale. / - interr magn.term.scat. 36 kA (N) - 3P - da 125 A	cad		293,23
06.P07.H03.020	Interruttore automatico con sganciatore magnetotermico su tutti i poli, tipo scatolato fisso, tensione nominale 380-400 V, potere d'interruzione Icu a 380V 36 kA, (tipo N) Ics=Icu, soglia termica regolabile, soglia magnetica fissa fino a 63A, oltre regolabile, attacchi anteriori con qualsiasi tipo di terminale. / - interr magn.term.scat. 36 kA (N) - 3P - da 160 A	cad		318,35
06.P07.H03.025	Interruttore automatico con sganciatore magnetotermico su tutti i poli, tipo scatolato fisso, tensione nominale 380-400 V, potere d'interruzione Icu a 380V 36 kA, (tipo N) Ics=Icu, soglia termica regolabile, soglia magnetica fissa fino a 63A, oltre regolabile, attacchi anteriori con qualsiasi tipo di terminale. / - interr magn.term.scat. 36 kA (N) - 3P - da 200 a 250 A	cad		457,93
06.P07.H03.030	Interruttore automatico con sganciatore magnetotermico su tutti i poli, tipo scatolato fisso, tensione nominale 380-400 V, potere d'interruzione Icu a 380V 36 kA, (tipo N) Ics=Icu, soglia termica regolabile, soglia magnetica fissa fino a 63A, oltre regolabile, attacchi anteriori con qualsiasi tipo di terminale. / - interr magn.term.scat. 36 kA (N) - 3P - da 320 a 400 A	cad		845,99
06.P07.H03.035	Interruttore automatico con sganciatore magnetotermico su tutti i poli, tipo scatolato fisso, tensione nominale 380-400 V, potere d'interruzione Icu a 380V 36 kA, (tipo N) Ics=Icu, soglia termica regolabile, soglia magnetica fissa fino a 63A, oltre regolabile, attacchi anteriori con qualsiasi tipo di terminale. / - interr magn.term.scat. 36 kA (N) - 3P - da 500 A	cad		1170,63
06.P07.H03.040	Interruttore automatico con sganciatore magnetotermico su tutti i poli, tipo scatolato fisso, tensione nominale 380-400 V, potere d'interruzione Icu a 380V 36 kA, (tipo N) Ics=Icu, soglia termica regolabile, soglia magnetica fissa fino a 63A, oltre regolabile, attacchi anteriori con qualsiasi tipo di terminale. / - interr magn.term.scat. 36 kA (N) - 3P - da 630 A	cad		1237,23
06.P07.H03.045	Interruttore automatico con sganciatore magnetotermico su tutti i poli, tipo scatolato fisso, tensione nominale 380-400 V, potere d'interruzione Icu a 380V 36 kA, (tipo N) Ics=Icu, soglia termica regolabile, soglia magnetica fissa fino a 63A, oltre regolabile, attacchi anteriori con qualsiasi tipo di terminale. / - interr magn.term.scat. 36 kA (N) - 3P - da 800 A	cad		1489,46
06.P07.H03.050	Interruttore automatico con sganciatore magnetotermico su tutti i poli, tipo scatolato fisso, tensione nominale 380-400 V, potere d'interruzione Icu a 380V 36 kA, (tipo N) Ics=Icu, soglia termica regolabile, soglia magnetica fissa fino a 63A, oltre regolabile, attacchi anteriori con qualsiasi tipo di terminale. / - interr magn.term.scat. 36 kA (N) - 4P - fino 63 A	cad		254,78
06.P07.H03.055	Interruttore automatico con sganciatore magnetotermico su tutti i poli, tipo scatolato fisso, tensione nominale 380-400 V, potere d'interruzione Icu a 380V 36 kA, (tipo N) Ics=Icu, soglia termica regolabile, soglia magnetica fissa fino a 63A, oltre regolabile, attacchi anteriori con qualsiasi tipo di terminale. / - interr magn.term.scat. 36 kA (N) - 4P - da 80 a 100 A	cad		268,02
06.P07.H03.060	Interruttore automatico con sganciatore magnetotermico su tutti i poli, tipo scatolato fisso, tensione nominale 380-400 V, potere d'interruzione Icu a 380V 36 kA, (tipo N) Ics=Icu, soglia termica regolabile, soglia magnetica fissa fino a 63A, oltre regolabile, attacchi anteriori con qualsiasi tipo di terminale. / - interr magn.term.scat. 36 kA (N) - 4P - da 125 A	cad		381,01
06.P07.H03.065	Interruttore automatico con sganciatore magnetotermico su tutti i poli, tipo scatolato fisso, tensione nominale 380-400 V, potere d'interruzione Icu a 380V 36 kA, (tipo N) Ics=Icu, soglia termica regolabile, soglia magnetica fissa fino a 63A, oltre regolabile, attacchi anteriori con qualsiasi tipo di terminale. / - interr magn.term.scat. 36 kA (N) - 4P - da 160 A	cad		406,15
06.P07.H03.070	Interruttore automatico con sganciatore magnetotermico su tutti i poli, tipo scatolato fisso, tensione nominale 380-400 V, potere d'interruzione Icu a 380V 36 kA, (tipo N) Ics=Icu, soglia termica regolabile, soglia magnetica fissa fino a 63A, oltre regolabile, attacchi anteriori con qualsiasi tipo di terminale. / - interr magn.term.scat. 36 kA (N) - 4P - da 200 a 250 A	cad		573,48
06.P07.H03.075	Interruttore automatico con sganciatore magnetotermico su tutti i poli, tipo scatolato fisso, tensione nominale 380-400 V, potere d'interruzione Icu a 380V 36 kA, (tipo N) Ics=Icu, soglia termica regolabile, soglia magnetica fissa fino a 63A, oltre regolabile, attacchi anteriori con qualsiasi tipo di terminale. / - interr magn.term.scat. 36 kA (N) - 4P - da 320 a 400 A	cad		1080,06
06.P07.H03.080	Interruttore automatico con sganciatore magnetotermico su tutti i poli, tipo scatolato fisso, tensione nominale 380-400 V, potere d'interruzione Icu a 380V 36 kA, (tipo N) Ics=Icu, soglia termica regolabile, soglia magnetica fissa fino a 63A, oltre regolabile, attacchi anteriori con qualsiasi tipo di terminale. / - interr magn.term.scat. 36 kA (N) - 4P - da 500 A	cad		1457,77
06.P07.H03.085	Interruttore automatico con sganciatore magnetotermico su tutti i poli, tipo scatolato fisso, tensione nominale 380-400 V, potere d'interruzione Icu a 380V 36 kA, (tipo N) Ics=Icu, soglia termica regolabile, soglia magnetica fissa fino a 63A, oltre regolabile, attacchi anteriori con qualsiasi tipo di terminale. / - interr magn.term.scat. 36 kA (N) - 4P - da 630 A	cad		1523,77
06.P07.H03.090	Interruttore automatico con sganciatore magnetotermico su tutti i poli, tipo scatolato fisso, tensione nominale 380-400 V, potere d'interruzione Icu a 380V 36 kA, (tipo N) Ics=Icu, soglia termica regolabile, soglia magnetica fissa fino a 63A, oltre regolabile, attacchi anteriori con qualsiasi tipo di terminale. / - interr magn.term.scat. 36 kA (N) - 4P - da 800 A	cad		1939,46
06.P07.H04.005	Interruttore automatico con sganciatore magnetotermico su tutti i poli, tipo scatolato fisso, tensione nominale 380-400 V, potere d'interruzione Icu a 380V 50 kA, (tipo S) Ics=Icu, soglia termica regolabile, soglia magnetica fissa fino a 63A, oltre regolabile, attacchi anteriori con qualsiasi tipo di terminale. / - interr magn.term.scat. 50 kA (S) - 3P - fino 63 A	cad		286,05
06.P07.H04.010	Interruttore automatico con sganciatore magnetotermico su tutti i poli, tipo scatolato fisso, tensione nominale 380-400 V, potere d'interruzione Icu a 380V 50 kA, (tipo S) Ics=Icu, soglia termica regolabile, soglia magnetica fissa fino a 63A, oltre regolabile, attacchi anteriori con qualsiasi tipo di terminale. / - interr magn.term.scat. 50 kA (S) - 3P - da 80 a 100 A	cad		300,32
06.P07.H04.015	Interruttore automatico con sganciatore magnetotermico su tutti i poli, tipo scatolato fisso, tensione nominale 380-400 V, potere d'interruzione Icu a 380V 50 kA, (tipo S) Ics=Icu, soglia termica regolabile, soglia magnetica fissa fino a 63A, oltre regolabile, attacchi anteriori con qualsiasi tipo di terminale. / - interr magn.term.scat. 50 kA (S) - 3P - da 125 A	cad		381,12
06.P07.H04.020	Interruttore automatico con sganciatore magnetotermico su tutti i poli, tipo scatolato fisso, tensione nominale 380-400 V, potere d'interruzione Icu a 380V 50 kA, (tipo S) Ics=Icu, soglia termica regolabile, soglia magnetica fissa fino a 63A, oltre regolabile, attacchi anteriori con qualsiasi tipo di terminale. / - interr magn.term.scat. 50 kA (S) - 3P - da 160 A	cad		426,92
06.P07.H04.025	Interruttore automatico con sganciatore magnetotermico su tutti i poli, tipo scatolato fisso, tensione nominale 380-400 V, potere d'interruzione Icu a 380V 50 kA, (tipo S) Ics=Icu, soglia termica regolabile, soglia magnetica fissa fino a 63A, oltre regolabile, attacchi anteriori con qualsiasi tipo di terminale. / - interr magn.term.scat. 50 kA (S) - 3P - da 200 a 250 A	cad		572,96
06.P07.H04.030	Interruttore automatico con sganciatore magnetotermico su tutti i poli, tipo scatolato fisso, tensione nominale 380-400 V, potere d'interruzione Icu a 380V 50 kA, (tipo S) Ics=Icu, soglia termica regolabile, soglia magnetica fissa fino a 63A, oltre regolabile, attacchi anteriori con qualsiasi tipo di terminale. / - interr magn.term.scat. 50 kA (S) - 3P - da 320 a 400 A	cad		890,88
06.P07.H04.035	Interruttore automatico con sganciatore magnetotermico su tutti i poli, tipo scatolato fisso, tensione nominale 380-400 V, potere d'interruzione Icu a 380V 50 kA, (tipo S) Ics=Icu, soglia termica regolabile, soglia magnetica fissa fino a 63A, oltre regolabile, attacchi anteriori con qualsiasi tipo di terminale. / - interr magn.term.scat. 50 kA (S) - 3P - da 500 A	cad		1263,08
06.P07.H04.040	Interruttore automatico con sganciatore magnetotermico su tutti i poli, tipo scatolato fisso, tensione nominale 380-400 V, potere d'interruzione Icu a 380V 50 kA, (tipo S) Ics=Icu, soglia termica regolabile, soglia magnetica fissa fino a 63A, oltre regolabile, attacchi anteriori con qualsiasi tipo di terminale. / - interr magn.term.scat. 50 kA (S) - 3P - da 630 A	cad		1323,81
06.P07.H04.045	Interruttore automatico con sganciatore magnetotermico su tutti i poli, tipo scatolato fisso, tensione nominale 380-400 V, potere d'interruzione Icu a 380V 50 kA, (tipo S) Ics=Icu, soglia termica regolabile, soglia magnetica fissa fino a 63A, oltre regolabile, attacchi anteriori con qualsiasi tipo di terminale. / - interr magn.term.scat. 50 kA (S) - 3P - da 800 A	cad		1646,71
06.P07.H04.050	Interruttore automatico con sganciatore magnetotermico su tutti i poli, tipo scatolato fisso, tensione nominale 380-400 V, potere d'interruzione Icu a 380V 50 kA, (tipo S) Ics=Icu, soglia termica regolabile, soglia magnetica fissa fino a 63A, oltre regolabile, attacchi anteriori con qualsiasi tipo di terminale. / - interr magn.term.scat. 50 kA (S) - 4P - fino 63 A	cad		375,01
06.P07.H04.055	Interruttore automatico con sganciatore magnetotermico su tutti i poli, tipo scatolato fisso, tensione nominale 380-400 V, potere d'interruzione Icu a 380V 50 kA, (tipo S) Ics=Icu, soglia termica regolabile, soglia magnetica fissa fino a 63A, oltre regolabile, attacchi anteriori con qualsiasi tipo di terminale. / - interr magn.term.scat. 50 kA (S) - 4P - da 80 a 100 A	cad		391,20
06.P07.H04.060	Interruttore automatico con sganciatore magnetotermico su tutti i poli, tipo scatolato fisso, tensione nominale 380-400 V, potere d'interruzione Icu a 380V 50 kA, (tipo S) Ics=Icu, soglia termica regolabile, soglia magnetica fissa fino a 63A, oltre regolabile, attacchi anteriori con qualsiasi tipo di terminale. / - interr magn.term.scat. 50 kA (S) - 4P - da 125 A	cad		486,86
06.P07.H04.065	Interruttore automatico con sganciatore magnetotermico su tutti i poli, tipo scatolato fisso, tensione nominale 380-400 V, potere d'interruzione Icu a 380V 50 kA, (tipo S) Ics=Icu, soglia termica regolabile, soglia magnetica fissa fino a 63A, oltre regolabile, attacchi anteriori con qualsiasi tipo di terminale. / - interr magn.term.scat. 50 kA (S) - 4P - da 160 A	cad		535,31
06.P07.H04.070	Interruttore automatico con sganciatore magnetotermico su tutti i poli, tipo scatolato fisso, tensione nominale 380-400 V, potere d'interruzione Icu a 380V 50 kA, (tipo S) Ics=Icu, soglia termica regolabile, soglia magnetica fissa fino a 63A, oltre regolabile, attacchi anteriori con qualsiasi tipo di terminale. / - interr magn.term.scat. 50 kA (S) - 4P - da 200 a 250 A	cad		731,31
06.P07.H04.075	Interruttore automatico con sganciatore magnetotermico su tutti i poli, tipo scatolato fisso, tensione nominale 380-400 V, potere d'interruzione Icu a 380V 50 kA, (tipo S) Ics=Icu, soglia termica regolabile, soglia magnetica fissa fino a 63A, oltre regolabile, attacchi anteriori con qualsiasi tipo di terminale. / - interr magn.term.scat. 50 kA (S) - 4P - da 320 a 400 A	cad		1091,51
06.P07.H04.080	Interruttore automatico con sganciatore magnetotermico su tutti i poli, tipo scatolato fisso, tensione nominale 380-400 V, potere d'interruzione Icu a 380V 50 kA, (tipo S) Ics=Icu, soglia termica regolabile, soglia magnetica fissa fino a 63A, oltre regolabile, attacchi anteriori con qualsiasi tipo di terminale. / - interr magn.term.scat. 50 kA (S) - 4P - da 500 A	cad		1591,85
06.P07.H04.085	Interruttore automatico con sganciatore magnetotermico su tutti i poli, tipo scatolato fisso, tensione nominale 380-400 V, potere d'interruzione Icu a 380V 50 kA, (tipo S) Ics=Icu, soglia termica regolabile, soglia magnetica fissa fino a 63A, oltre regolabile, attacchi anteriori con qualsiasi tipo di terminale. / - interr magn.term.scat. 50 kA (S) - 4P - da 630 A	cad		1660,72
06.P07.H04.090	Interruttore automatico con sganciatore magnetotermico su tutti i poli, tipo scatolato fisso, tensione nominale 380-400 V, potere d'interruzione Icu a 380V 50 kA, (tipo S) Ics=Icu, soglia termica regolabile, soglia magnetica fissa fino a 63A, oltre regolabile, attacchi anteriori con qualsiasi tipo di terminale. / - interr magn.term.scat. 50 kA (S) - 4P - da 800 A	cad		2109,48
06.P07.H05.005	Interruttore automatico con sganciatore magnetotermico su tutti i poli, tipo scatolato fisso, tensione nominale 380-400 V, potere d'interruzione Icu a 380V 70 kA, (tipo H Ics=Icu, soglia termica regolabile, soglia magnetica fissa fino a 63A, oltre regolabile, attacchi anteriori con qualsiasi tipo di terminale. / - interr magn.term.scat. 70 kA (H) - 3P - fino 63 A	cad		451,61
06.P07.H05.010	Interruttore automatico con sganciatore magnetotermico su tutti i poli, tipo scatolato fisso, tensione nominale 380-400 V, potere d'interruzione Icu a 380V 70 kA, (tipo H Ics=Icu, soglia termica regolabile, soglia magnetica fissa fino a 63A, oltre regolabile, attacchi anteriori con qualsiasi tipo di terminale. / - interr magn.term.scat. 70 kA (H) - 3P - da 80 a 100 A	cad		475,41
06.P07.H05.015	Interruttore automatico con sganciatore magnetotermico su tutti i poli, tipo scatolato fisso, tensione nominale 380-400 V, potere d'interruzione Icu a 380V 70 kA, (tipo H Ics=Icu, soglia termica regolabile, soglia magnetica fissa fino a 63A, oltre regolabile, attacchi anteriori con qualsiasi tipo di terminale. / - interr magn.term.scat. 70 kA (H) - 3P - da 125 A	cad		498,33
06.P07.H05.020	Interruttore automatico con sganciatore magnetotermico su tutti i poli, tipo scatolato fisso, tensione nominale 380-400 V, potere d'interruzione Icu a 380V 70 kA, (tipo H Ics=Icu, soglia termica regolabile, soglia magnetica fissa fino a 63A, oltre regolabile, attacchi anteriori con qualsiasi tipo di terminale. / - interr magn.term.scat. 70 kA (H) - 3P - da 160 A	cad		589,68
06.P07.H05.025	Interruttore automatico con sganciatore magnetotermico su tutti i poli, tipo scatolato fisso, tensione nominale 380-400 V, potere d'interruzione Icu a 380V 70 kA, (tipo H Ics=Icu, soglia termica regolabile, soglia magnetica fissa fino a 63A, oltre regolabile, attacchi anteriori con qualsiasi tipo di terminale. / - interr magn.term.scat. 70 kA (H) - 3P - da 200 a 250 A	cad		642,35
06.P07.H05.030	Interruttore automatico con sganciatore magnetotermico su tutti i poli, tipo scatolato fisso, tensione nominale 380-400 V, potere d'interruzione Icu a 380V 70 kA, (tipo H Ics=Icu, soglia termica regolabile, soglia magnetica fissa fino a 63A, oltre regolabile, attacchi anteriori con qualsiasi tipo di terminale. / - interr magn.term.scat. 70 kA (H) - 3P - da 320 a 400 A	cad		1017,52
06.P07.H05.035	Interruttore automatico con sganciatore magnetotermico su tutti i poli, tipo scatolato fisso, tensione nominale 380-400 V, potere d'interruzione Icu a 380V 70 kA, (tipo H Ics=Icu, soglia termica regolabile, soglia magnetica fissa fino a 63A, oltre regolabile, attacchi anteriori con qualsiasi tipo di terminale. / - interr magn.term.scat. 70 kA (H) - 3P - da 500 A	cad		1451,39
06.P07.H05.040	Interruttore automatico con sganciatore magnetotermico su tutti i poli, tipo scatolato fisso, tensione nominale 380-400 V, potere d'interruzione Icu a 380V 70 kA, (tipo H Ics=Icu, soglia termica regolabile, soglia magnetica fissa fino a 63A, oltre regolabile, attacchi anteriori con qualsiasi tipo di terminale. / - interr magn.term.scat. 70 kA (H) - 3P - da 630 A	cad		1440,85
06.P07.H05.045	Interruttore automatico con sganciatore magnetotermico su tutti i poli, tipo scatolato fisso, tensione nominale 380-400 V, potere d'interruzione Icu a 380V 70 kA, (tipo H Ics=Icu, soglia termica regolabile, soglia magnetica fissa fino a 63A, oltre regolabile, attacchi anteriori con qualsiasi tipo di terminale. / - interr magn.term.scat. 70 kA (H) - 3P - da 800 A	cad		1802,73
06.P07.H05.050	Interruttore automatico con sganciatore magnetotermico su tutti i poli, tipo scatolato fisso, tensione nominale 380-400 V, potere d'interruzione Icu a 380V 70 kA, (tipo H Ics=Icu, soglia termica regolabile, soglia magnetica fissa fino a 63A, oltre regolabile, attacchi anteriori con qualsiasi tipo di terminale. / - interr magn.term.scat. 70 kA (H) - 4P - fino 63 A	cad		573,69
06.P07.H05.055	Interruttore automatico con sganciatore magnetotermico su tutti i poli, tipo scatolato fisso, tensione nominale 380-400 V, potere d'interruzione Icu a 380V 70 kA, (tipo H Ics=Icu, soglia termica regolabile, soglia magnetica fissa fino a 63A, oltre regolabile, attacchi anteriori con qualsiasi tipo di terminale. / - interr magn.term.scat. 70 kA (H) - 4P - da 80 a 100 A	cad		599,58
06.P07.H05.060	Interruttore automatico con sganciatore magnetotermico su tutti i poli, tipo scatolato fisso, tensione nominale 380-400 V, potere d'interruzione Icu a 380V 70 kA, (tipo H Ics=Icu, soglia termica regolabile, soglia magnetica fissa fino a 63A, oltre regolabile, attacchi anteriori con qualsiasi tipo di terminale. / - interr magn.term.scat. 70 kA (H) - 4P - da 125 A	cad		622,54
06.P07.H05.065	Interruttore automatico con sganciatore magnetotermico su tutti i poli, tipo scatolato fisso, tensione nominale 380-400 V, potere d'interruzione Icu a 380V 70 kA, (tipo H Ics=Icu, soglia termica regolabile, soglia magnetica fissa fino a 63A, oltre regolabile, attacchi anteriori con qualsiasi tipo di terminale. / - interr magn.term.scat. 70 kA (H) - 4P - da 160 A	cad		770,37
06.P07.H05.070	Interruttore automatico con sganciatore magnetotermico su tutti i poli, tipo scatolato fisso, tensione nominale 380-400 V, potere d'interruzione Icu a 380V 70 kA, (tipo H Ics=Icu, soglia termica regolabile, soglia magnetica fissa fino a 63A, oltre regolabile, attacchi anteriori con qualsiasi tipo di terminale. / - interr magn.term.scat. 70 kA (H) - 4P - da 200 a 250 A	cad		819,44
06.P07.H05.075	Interruttore automatico con sganciatore magnetotermico su tutti i poli, tipo scatolato fisso, tensione nominale 380-400 V, potere d'interruzione Icu a 380V 70 kA, (tipo H Ics=Icu, soglia termica regolabile, soglia magnetica fissa fino a 63A, oltre regolabile, attacchi anteriori con qualsiasi tipo di terminale. / - interr magn.term.scat. 70 kA (H) - 4P - da 320 a 400 A	cad		1216,10
06.P07.H05.080	Interruttore automatico con sganciatore magnetotermico su tutti i poli, tipo scatolato fisso, tensione nominale 380-400 V, potere d'interruzione Icu a 380V 70 kA, (tipo H Ics=Icu, soglia termica regolabile, soglia magnetica fissa fino a 63A, oltre regolabile, attacchi anteriori con qualsiasi tipo di terminale. / - interr magn.term.scat. 70 kA (H) - 4P - da 500 A	cad		1710,63
06.P07.H05.085	Interruttore automatico con sganciatore magnetotermico su tutti i poli, tipo scatolato fisso, tensione nominale 380-400 V, potere d'interruzione Icu a 380V 70 kA, (tipo H Ics=Icu, soglia termica regolabile, soglia magnetica fissa fino a 63A, oltre regolabile, attacchi anteriori con qualsiasi tipo di terminale. / - interr magn.term.scat. 70 kA (H) - 4P - da 630 A	cad		1801,17
06.P07.H05.090	Interruttore automatico con sganciatore magnetotermico su tutti i poli, tipo scatolato fisso, tensione nominale 380-400 V, potere d'interruzione Icu a 380V 70 kA, (tipo H Ics=Icu, soglia termica regolabile, soglia magnetica fissa fino a 63A, oltre regolabile, attacchi anteriori con qualsiasi tipo di terminale. / - interr magn.term.scat. 70 kA (H) - 4P - da 800 A	cad		2308,61
06.P07.H06.005	Interruttore automatico con sganciatore magnetotermico su tutti i poli, tipo scatolato fisso, tensione nominale 380-400 V, potere d'interruzione Icu a 380V 85-150 kA, (tipo L) Ics=Icu, soglia termica regolabile, soglia magnetica fissa fino a 63A, oltre regolabile, attacchi anteriori con qualsiasi tipo di terminale. / - interr magn.term.scat. 150 kA (L) - 3P - fino 63 A	cad		744,78
06.P07.H06.010	Interruttore automatico con sganciatore magnetotermico su tutti i poli, tipo scatolato fisso, tensione nominale 380-400 V, potere d'interruzione Icu a 380V 85-150 kA, (tipo L) Ics=Icu, soglia termica regolabile, soglia magnetica fissa fino a 63A, oltre regolabile, attacchi anteriori con qualsiasi tipo di terminale. / - interr magn.term.scat. 150 kA (L)- 3P - da 80 a 100 A	cad		768,99
06.P07.H06.015	Interruttore automatico con sganciatore magnetotermico su tutti i poli, tipo scatolato fisso, tensione nominale 380-400 V, potere d'interruzione Icu a 380V 85-150 kA, (tipo L) Ics=Icu, soglia termica regolabile, soglia magnetica fissa fino a 63A, oltre regolabile, attacchi anteriori con qualsiasi tipo di terminale. / - interr magn.term.scat. 150 kA (L) - 3P - da 125 A	cad		863,87
06.P07.H06.020	Interruttore automatico con sganciatore magnetotermico su tutti i poli, tipo scatolato fisso, tensione nominale 380-400 V, potere d'interruzione Icu a 380V 85-150 kA, (tipo L) Ics=Icu, soglia termica regolabile, soglia magnetica fissa fino a 63A, oltre regolabile, attacchi anteriori con qualsiasi tipo di terminale. / - interr magn.term.scat. 150 kA (L) - 3P - da 160 A	cad		899,44
06.P07.H06.025	Interruttore automatico con sganciatore magnetotermico su tutti i poli, tipo scatolato fisso, tensione nominale 380-400 V, potere d'interruzione Icu a 380V 85-150 kA, (tipo L) Ics=Icu, soglia termica regolabile, soglia magnetica fissa fino a 63A, oltre regolabile, attacchi anteriori con qualsiasi tipo di terminale. / - interr magn.term.scat. 150 kA (L) - 3P - da 200 a 250 A	cad		1193,39
06.P07.H06.030	Interruttore automatico con sganciatore magnetotermico su tutti i poli, tipo scatolato fisso, tensione nominale 380-400 V, potere d'interruzione Icu a 380V 85-150 kA, (tipo L) Ics=Icu, soglia termica regolabile, soglia magnetica fissa fino a 63A, oltre regolabile, attacchi anteriori con qualsiasi tipo di terminale. / - interr magn.term.scat. 150 kA (L) - 3P - da 320 a 400 A	cad		1420,92
06.P07.H06.035	Interruttore automatico con sganciatore magnetotermico su tutti i poli, tipo scatolato fisso, tensione nominale 380-400 V, potere d'interruzione Icu a 380V 85-150 kA, (tipo L) Ics=Icu, soglia termica regolabile, soglia magnetica fissa fino a 63A, oltre regolabile, attacchi anteriori con qualsiasi tipo di terminale. / - interr magn.term.scat. 150 kA (L) - 3P - da 500 A	cad		1698,49
06.P07.H06.040	Interruttore automatico con sganciatore magnetotermico su tutti i poli, tipo scatolato fisso, tensione nominale 380-400 V, potere d'interruzione Icu a 380V 85-150 kA, (tipo L) Ics=Icu, soglia termica regolabile, soglia magnetica fissa fino a 63A, oltre regolabile, attacchi anteriori con qualsiasi tipo di terminale. / - interr magn.term.scat. 150 kA (L) - 3P - da 630 A	cad		1818,26
06.P07.H06.045	Interruttore automatico con sganciatore magnetotermico su tutti i poli, tipo scatolato fisso, tensione nominale 380-400 V, potere d'interruzione Icu a 380V 85-150 kA, (tipo L) Ics=Icu, soglia termica regolabile, soglia magnetica fissa fino a 63A, oltre regolabile, attacchi anteriori con qualsiasi tipo di terminale. / - interr magn.term.scat. 150 kA (L) - 3P - da 800 A	cad		2145,17
06.P07.H06.050	Interruttore automatico con sganciatore magnetotermico su tutti i poli, tipo scatolato fisso, tensione nominale 380-400 V, potere d'interruzione Icu a 380V 85-150 kA, (tipo L) Ics=Icu, soglia termica regolabile, soglia magnetica fissa fino a 63A, oltre regolabile, attacchi anteriori con qualsiasi tipo di terminale. / - interr magn.term.scat. 150 kA (L) - 4P - fino 63 A	cad		849,35
06.P07.H06.055	Interruttore automatico con sganciatore magnetotermico su tutti i poli, tipo scatolato fisso, tensione nominale 380-400 V, potere d'interruzione Icu a 380V 85-150 kA, (tipo L) Ics=Icu, soglia termica regolabile, soglia magnetica fissa fino a 63A, oltre regolabile, attacchi anteriori con qualsiasi tipo di terminale. / - interr magn.term.scat. 150 kA (L)- 4P - da 80 a 100 A	cad		889,22
06.P07.H06.060	Interruttore automatico con sganciatore magnetotermico su tutti i poli, tipo scatolato fisso, tensione nominale 380-400 V, potere d'interruzione Icu a 380V 85-150 kA, (tipo L) Ics=Icu, soglia termica regolabile, soglia magnetica fissa fino a 63A, oltre regolabile, attacchi anteriori con qualsiasi tipo di terminale. / - interr magn.term.scat. 150 kA (L) - 4P - da 125 A	cad		948,07
06.P07.H06.065	Interruttore automatico con sganciatore magnetotermico su tutti i poli, tipo scatolato fisso, tensione nominale 380-400 V, potere d'interruzione Icu a 380V 85-150 kA, (tipo L) Ics=Icu, soglia termica regolabile, soglia magnetica fissa fino a 63A, oltre regolabile, attacchi anteriori con qualsiasi tipo di terminale. / - interr magn.term.scat. 150 kA (L) - 4P - da 160 A	cad		1153,91
06.P07.H06.070	Interruttore automatico con sganciatore magnetotermico su tutti i poli, tipo scatolato fisso, tensione nominale 380-400 V, potere d'interruzione Icu a 380V 85-150 kA, (tipo L) Ics=Icu, soglia termica regolabile, soglia magnetica fissa fino a 63A, oltre regolabile, attacchi anteriori con qualsiasi tipo di terminale. / - interr magn.term.scat. 150 kA (L) - 4P - da 200 a 250 A	cad		1252,24
06.P07.H06.075	Interruttore automatico con sganciatore magnetotermico su tutti i poli, tipo scatolato fisso, tensione nominale 380-400 V, potere d'interruzione Icu a 380V 85-150 kA, (tipo L) Ics=Icu, soglia termica regolabile, soglia magnetica fissa fino a 63A, oltre regolabile, attacchi anteriori con qualsiasi tipo di terminale. / - interr magn.term.scat. 150 kA (L) - 4P - da 320 a 400 A	cad		1660,14
06.P07.H06.080	Interruttore automatico con sganciatore magnetotermico su tutti i poli, tipo scatolato fisso, tensione nominale 380-400 V, potere d'interruzione Icu a 380V 85-150 kA, (tipo L) Ics=Icu, soglia termica regolabile, soglia magnetica fissa fino a 63A, oltre regolabile, attacchi anteriori con qualsiasi tipo di terminale. / - interr magn.term.scat. 150 kA (L) - 4P - da 500 A	cad		2011,05
06.P07.H06.085	Interruttore automatico con sganciatore magnetotermico su tutti i poli, tipo scatolato fisso, tensione nominale 380-400 V, potere d'interruzione Icu a 380V 85-150 kA, (tipo L) Ics=Icu, soglia termica regolabile, soglia magnetica fissa fino a 63A, oltre regolabile, attacchi anteriori con qualsiasi tipo di terminale. / - interr magn.term.scat. 150 kA (L) - 4P - da 630 A	cad		2288,94
06.P07.H06.090	Interruttore automatico con sganciatore magnetotermico su tutti i poli, tipo scatolato fisso, tensione nominale 380-400 V, potere d'interruzione Icu a 380V 85-150 kA, (tipo L) Ics=Icu, soglia termica regolabile, soglia magnetica fissa fino a 63A, oltre regolabile, attacchi anteriori con qualsiasi tipo di terminale. / - interr magn.term.scat. 150 kA (L) - 4P - da 800 A	cad		2699,48
06.P07.H07.005	Interruttore automatico con sganciatore magnetotermico su tutti i poli, tipo scatolato fisso, tensione nominale 380-400 V, potere d'interruzione Icu a 380V 200 kA, (tipo V) Ics=Icu, soglia termica regolabile, soglia magnetica fissa fino a 63A, oltre regolabile, attacchi anteriori con qualsiasi tipo di terminale. / - interr magn.term.scat. 200 kA (V) - 3P - fino 63 A	cad		760,62
06.P07.H07.010	Interruttore automatico con sganciatore magnetotermico su tutti i poli, tipo scatolato fisso, tensione nominale 380-400 V, potere d'interruzione Icu a 380V 200 kA, (tipo V) Ics=Icu, soglia termica regolabile, soglia magnetica fissa fino a 63A, oltre regolabile, attacchi anteriori con qualsiasi tipo di terminale. / - interr magn.term.scat. 200 kA (V) - 3P - da 80 a 100 A	cad		778,06
06.P07.H07.015	Interruttore automatico con sganciatore magnetotermico su tutti i poli, tipo scatolato fisso, tensione nominale 380-400 V, potere d'interruzione Icu a 380V 200 kA, (tipo V) Ics=Icu, soglia termica regolabile, soglia magnetica fissa fino a 63A, oltre regolabile, attacchi anteriori con qualsiasi tipo di terminale. / - interr magn.term.scat. 200 kA (V) - 3P - da 125 A	cad		856,09
06.P07.H07.020	Interruttore automatico con sganciatore magnetotermico su tutti i poli, tipo scatolato fisso, tensione nominale 380-400 V, potere d'interruzione Icu a 380V 200 kA, (tipo V) Ics=Icu, soglia termica regolabile, soglia magnetica fissa fino a 63A, oltre regolabile, attacchi anteriori con qualsiasi tipo di terminale. / - interr magn.term.scat. 200 kA (V) - 3P - da 160 A	cad		881,84
06.P07.H07.025	Interruttore automatico con sganciatore magnetotermico su tutti i poli, tipo scatolato fisso, tensione nominale 380-400 V, potere d'interruzione Icu a 380V 200 kA, (tipo V) Ics=Icu, soglia termica regolabile, soglia magnetica fissa fino a 63A, oltre regolabile, attacchi anteriori con qualsiasi tipo di terminale. / - interr magn.term.scat. 200 kA (V) - 3P - da 200 a 250 A	cad		905,61
06.P07.H07.030	Interruttore automatico con sganciatore magnetotermico su tutti i poli, tipo scatolato fisso, tensione nominale 380-400 V, potere d'interruzione Icu a 380V 200 kA, (tipo V) Ics=Icu, soglia termica regolabile, soglia magnetica fissa fino a 63A, oltre regolabile, attacchi anteriori con qualsiasi tipo di terminale. / - interr magn.term.scat. 200 kA (V) - 3P - da 320 a 400 A	cad		1410,82
06.P07.H07.035	Interruttore automatico con sganciatore magnetotermico su tutti i poli, tipo scatolato fisso, tensione nominale 380-400 V, potere d'interruzione Icu a 380V 200 kA, (tipo V) Ics=Icu, soglia termica regolabile, soglia magnetica fissa fino a 63A, oltre regolabile, attacchi anteriori con qualsiasi tipo di terminale. / - interr magn.term.scat. 200 kA (V) - 3P - da 500 A	cad		1707,79
06.P07.H07.040	Interruttore automatico con sganciatore magnetotermico su tutti i poli, tipo scatolato fisso, tensione nominale 380-400 V, potere d'interruzione Icu a 380V 200 kA, (tipo V) Ics=Icu, soglia termica regolabile, soglia magnetica fissa fino a 63A, oltre regolabile, attacchi anteriori con qualsiasi tipo di terminale. / - interr magn.term.scat. 200 kA (V) - 4P - fino 63 A	cad		1006,07
06.P07.H07.045	Interruttore automatico con sganciatore magnetotermico su tutti i poli, tipo scatolato fisso, tensione nominale 380-400 V, potere d'interruzione Icu a 380V 200 kA, (tipo V) Ics=Icu, soglia termica regolabile, soglia magnetica fissa fino a 63A, oltre regolabile, attacchi anteriori con qualsiasi tipo di terminale. / - interr magn.term.scat. 200 kA (V) - 4P - da 80 a 100 A	cad		1028,38
06.P07.H07.050	Interruttore automatico con sganciatore magnetotermico su tutti i poli, tipo scatolato fisso, tensione nominale 380-400 V, potere d'interruzione Icu a 380V 200 kA, (tipo V) Ics=Icu, soglia termica regolabile, soglia magnetica fissa fino a 63A, oltre regolabile, attacchi anteriori con qualsiasi tipo di terminale. / - interr magn.term.scat. 200 kA (V) - 4P - da 125 A	cad		1110,63
06.P07.H07.055	Interruttore automatico con sganciatore magnetotermico su tutti i poli, tipo scatolato fisso, tensione nominale 380-400 V, potere d'interruzione Icu a 380V 200 kA, (tipo V) Ics=Icu, soglia termica regolabile, soglia magnetica fissa fino a 63A, oltre regolabile, attacchi anteriori con qualsiasi tipo di terminale. / - interr magn.term.scat. 200 kA (V) - 4P - da 160 A	cad		1162,27
06.P07.H07.060	Interruttore automatico con sganciatore magnetotermico su tutti i poli, tipo scatolato fisso, tensione nominale 380-400 V, potere d'interruzione Icu a 380V 200 kA, (tipo V) Ics=Icu, soglia termica regolabile, soglia magnetica fissa fino a 63A, oltre regolabile, attacchi anteriori con qualsiasi tipo di terminale. / - interr magn.term.scat. 200 kA (V) - 4P - da 200 a 250 A	cad		1201,80
06.P07.H07.065	Interruttore automatico con sganciatore magnetotermico su tutti i poli, tipo scatolato fisso, tensione nominale 380-400 V, potere d'interruzione Icu a 380V 200 kA, (tipo V) Ics=Icu, soglia termica regolabile, soglia magnetica fissa fino a 63A, oltre regolabile, attacchi anteriori con qualsiasi tipo di terminale. / - interr magn.term.scat. 200 kA (V) - 4P - da 320 a 400 A	cad		1776,88
06.P07.H07.070	Interruttore automatico con sganciatore magnetotermico su tutti i poli, tipo scatolato fisso, tensione nominale 380-400 V, potere d'interruzione Icu a 380V 200 kA, (tipo V) Ics=Icu, soglia termica regolabile, soglia magnetica fissa fino a 63A, oltre regolabile, attacchi anteriori con qualsiasi tipo di terminale. / - interr magn.term.scat. 200 kA (V) - 4P - da 500 A	cad		2024,89
06.P07.H10.005	Interruttore automatico con sganciatore elettronico, tipo scatolato fisso, tensione nominale 380-400 V, potere d'interruzione Icu a 380V 36 kA, (tipo V) Ics=Icu, curve e soglie di intervento termica e magnetica regolabile, attacchi anteriori con qualsiasi tipo di terminale. / - interr elettronico.scat. 36 kA (N) - 3P - fino 100 A	cad		370,38
06.P07.H10.010	Interruttore automatico con sganciatore elettronico, tipo scatolato fisso, tensione nominale 380-400 V, potere d'interruzione Icu a 380V 36 kA, (tipo V) Ics=Icu, curve e soglie di intervento termica e magnetica regolabile, attacchi anteriori con qualsiasi tipo di terminale. / - interr elettronico.scat. 36 kA (N) - 3P - da 160 A	cad		408,14
06.P07.H10.015	Interruttore automatico con sganciatore elettronico, tipo scatolato fisso, tensione nominale 380-400 V, potere d'interruzione Icu a 380V 36 kA, (tipo V) Ics=Icu, curve e soglie di intervento termica e magnetica regolabile, attacchi anteriori con qualsiasi tipo di terminale. / - interr elettronico.scat. 36 kA (N) - 3P - da 250 A	cad		523,06
06.P07.H10.020	Interruttore automatico con sganciatore elettronico, tipo scatolato fisso, tensione nominale 380-400 V, potere d'interruzione Icu a 380V 36 kA, (tipo V) Ics=Icu, curve e soglie di intervento termica e magnetica regolabile, attacchi anteriori con qualsiasi tipo di terminale. / - interr elettronico.scat. 36 kA (N) - 3P - da 320 a 400 A	cad		982,96
06.P07.H10.025	Interruttore automatico con sganciatore elettronico, tipo scatolato fisso, tensione nominale 380-400 V, potere d'interruzione Icu a 380V 36 kA, (tipo V) Ics=Icu, curve e soglie di intervento termica e magnetica regolabile, attacchi anteriori con qualsiasi tipo di terminale. / - interr elettronico.scat. 36 kA (N) - 3P - da 630 A	cad		1342,97
06.P07.H10.030	Interruttore automatico con sganciatore elettronico, tipo scatolato fisso, tensione nominale 380-400 V, potere d'interruzione Icu a 380V 36 kA, (tipo V) Ics=Icu, curve e soglie di intervento termica e magnetica regolabile, attacchi anteriori con qualsiasi tipo di terminale. / - interr elettronico.scat. 36 kA (N) - 3P - da 800 A	cad		1668,93
06.P07.H10.035	Interruttore automatico con sganciatore elettronico, tipo scatolato fisso, tensione nominale 380-400 V, potere d'interruzione Icu a 380V 36 kA, (tipo V) Ics=Icu, curve e soglie di intervento termica e magnetica regolabile, attacchi anteriori con qualsiasi tipo di terminale. / - interr elettronico.scat. 36 kA (N) - 3P - da 1000 A	cad		1732,99
06.P07.H10.040	Interruttore automatico con sganciatore elettronico, tipo scatolato fisso, tensione nominale 380-400 V, potere d'interruzione Icu a 380V 36 kA, (tipo V) Ics=Icu, curve e soglie di intervento termica e magnetica regolabile, attacchi anteriori con qualsiasi tipo di terminale. / - interr elettronico.scat. 36 kA (N) - 4P - fino 100 A	cad		473,65
06.P07.H10.045	Interruttore automatico con sganciatore elettronico, tipo scatolato fisso, tensione nominale 380-400 V, potere d'interruzione Icu a 380V 36 kA, (tipo V) Ics=Icu, curve e soglie di intervento termica e magnetica regolabile, attacchi anteriori con qualsiasi tipo di terminale. / - interr elettronico.scat. 36 kA (N) - 4P - da 160 A	cad		520,40
06.P07.H10.050	Interruttore automatico con sganciatore elettronico, tipo scatolato fisso, tensione nominale 380-400 V, potere d'interruzione Icu a 380V 36 kA, (tipo V) Ics=Icu, curve e soglie di intervento termica e magnetica regolabile, attacchi anteriori con qualsiasi tipo di terminale. / - interr elettronico.scat. 36 kA (N) - 4P - da 250 A	cad		656,61
06.P07.H10.055	Interruttore automatico con sganciatore elettronico, tipo scatolato fisso, tensione nominale 380-400 V, potere d'interruzione Icu a 380V 36 kA, (tipo V) Ics=Icu, curve e soglie di intervento termica e magnetica regolabile, attacchi anteriori con qualsiasi tipo di terminale. / - interr elettronico.scat. 36 kA (N) - 4P - da 320 a 400 A	cad		1223,18
06.P07.H10.060	Interruttore automatico con sganciatore elettronico, tipo scatolato fisso, tensione nominale 380-400 V, potere d'interruzione Icu a 380V 36 kA, (tipo V) Ics=Icu, curve e soglie di intervento termica e magnetica regolabile, attacchi anteriori con qualsiasi tipo di terminale. / - interr elettronico.scat. 36 kA (N) - 4P - da 630 A	cad		1700,31
06.P07.H10.065	Interruttore automatico con sganciatore elettronico, tipo scatolato fisso, tensione nominale 380-400 V, potere d'interruzione Icu a 380V 36 kA, (tipo V) Ics=Icu, curve e soglie di intervento termica e magnetica regolabile, attacchi anteriori con qualsiasi tipo di terminale. / - interr elettronico.scat. 36 kA (N) - 4P - da 800 A	cad		2119,25
06.P07.H10.070	Interruttore automatico con sganciatore elettronico, tipo scatolato fisso, tensione nominale 380-400 V, potere d'interruzione Icu a 380V 36 kA, (tipo V) Ics=Icu, curve e soglie di intervento termica e magnetica regolabile, attacchi anteriori con qualsiasi tipo di terminale. / - interr elettronico.scat. 36 kA (N) - 4P - da 1000 A	cad		2168,34
06.P07.H11.005	Interruttore automatico con sganciatore elettronico, tipo scatolato fisso, tensione nominale 380-400 V, potere d'interruzione Icu a 380V 50 kA, (tipo V) Ics=Icu, curve e soglie di intervento termica e magnetica regolabile, attacchi anteriori con qualsiasi tipo di terminale. / - interr elettronico.scat. 50 kA (S) - 3P - fino 100 A	cad		426,61
06.P07.H11.010	Interruttore automatico con sganciatore elettronico, tipo scatolato fisso, tensione nominale 380-400 V, potere d'interruzione Icu a 380V 50 kA, (tipo V) Ics=Icu, curve e soglie di intervento termica e magnetica regolabile, attacchi anteriori con qualsiasi tipo di terminale. / - interr elettronico.scat. 50 kA (S) - 3P - da 160 A	cad		477,15
06.P07.H11.015	Interruttore automatico con sganciatore elettronico, tipo scatolato fisso, tensione nominale 380-400 V, potere d'interruzione Icu a 380V 50 kA, (tipo V) Ics=Icu, curve e soglie di intervento termica e magnetica regolabile, attacchi anteriori con qualsiasi tipo di terminale. / - interr elettronico.scat. 50 kA (S) - 3P - da 250 A	cad		612,46
06.P07.H11.020	Interruttore automatico con sganciatore elettronico, tipo scatolato fisso, tensione nominale 380-400 V, potere d'interruzione Icu a 380V 50 kA, (tipo V) Ics=Icu, curve e soglie di intervento termica e magnetica regolabile, attacchi anteriori con qualsiasi tipo di terminale. / - interr elettronico.scat. 50 kA (S) - 3P - da 400 A	cad		1160,95
06.P07.H11.025	Interruttore automatico con sganciatore elettronico, tipo scatolato fisso, tensione nominale 380-400 V, potere d'interruzione Icu a 380V 50 kA, (tipo V) Ics=Icu, curve e soglie di intervento termica e magnetica regolabile, attacchi anteriori con qualsiasi tipo di terminale. / - interr elettronico.scat. 50 kA (S) - 3P - da 630 A	cad		1530,27
06.P07.H11.030	Interruttore automatico con sganciatore elettronico, tipo scatolato fisso, tensione nominale 380-400 V, potere d'interruzione Icu a 380V 50 kA, (tipo V) Ics=Icu, curve e soglie di intervento termica e magnetica regolabile, attacchi anteriori con qualsiasi tipo di terminale. / - interr elettronico.scat. 50 kA (S) - 3P - da 800 A	cad		1838,41
06.P07.H11.035	Interruttore automatico con sganciatore elettronico, tipo scatolato fisso, tensione nominale 380-400 V, potere d'interruzione Icu a 380V 50 kA, (tipo V) Ics=Icu, curve e soglie di intervento termica e magnetica regolabile, attacchi anteriori con qualsiasi tipo di terminale. / - interr elettronico.scat. 50 kA (S) - 3P - da 1000 A	cad		1934,00
06.P07.H11.040	Interruttore automatico con sganciatore elettronico, tipo scatolato fisso, tensione nominale 380-400 V, potere d'interruzione Icu a 380V 50 kA, (tipo V) Ics=Icu, curve e soglie di intervento termica e magnetica regolabile, attacchi anteriori con qualsiasi tipo di terminale. / - interr elettronico.scat. 50 kA (S) - 3P - da 1250 A	cad		2254,88
06.P07.H11.045	Interruttore automatico con sganciatore elettronico, tipo scatolato fisso, tensione nominale 380-400 V, potere d'interruzione Icu a 380V 50 kA, (tipo V) Ics=Icu, curve e soglie di intervento termica e magnetica regolabile, attacchi anteriori con qualsiasi tipo di terminale. / - interr elettronico.scat. 50 kA (S) - 3P - da 1600 A	cad		2500,10
06.P07.H11.050	Interruttore automatico con sganciatore elettronico, tipo scatolato fisso, tensione nominale 380-400 V, potere d'interruzione Icu a 380V 50 kA, (tipo V) Ics=Icu, curve e soglie di intervento termica e magnetica regolabile, attacchi anteriori con qualsiasi tipo di terminale. / - interr elettronico.scat. 50 kA (S) - 4P - fino 100 A	cad		547,42
06.P07.H11.055	Interruttore automatico con sganciatore elettronico, tipo scatolato fisso, tensione nominale 380-400 V, potere d'interruzione Icu a 380V 50 kA, (tipo V) Ics=Icu, curve e soglie di intervento termica e magnetica regolabile, attacchi anteriori con qualsiasi tipo di terminale. / - interr elettronico.scat. 50 kA (S) - 4P - da 160 A	cad		606,10
06.P07.H11.060	Interruttore automatico con sganciatore elettronico, tipo scatolato fisso, tensione nominale 380-400 V, potere d'interruzione Icu a 380V 50 kA, (tipo V) Ics=Icu, curve e soglie di intervento termica e magnetica regolabile, attacchi anteriori con qualsiasi tipo di terminale. / - interr elettronico.scat. 50 kA (S) - 4P - da 250 A	cad		768,88
06.P07.H11.065	Interruttore automatico con sganciatore elettronico, tipo scatolato fisso, tensione nominale 380-400 V, potere d'interruzione Icu a 380V 50 kA, (tipo V) Ics=Icu, curve e soglie di intervento termica e magnetica regolabile, attacchi anteriori con qualsiasi tipo di terminale. / - interr elettronico.scat. 50 kA (S) - 4P - da 400 A	cad		1404,47
06.P07.H11.070	Interruttore automatico con sganciatore elettronico, tipo scatolato fisso, tensione nominale 380-400 V, potere d'interruzione Icu a 380V 50 kA, (tipo V) Ics=Icu, curve e soglie di intervento termica e magnetica regolabile, attacchi anteriori con qualsiasi tipo di terminale. / - interr elettronico.scat. 50 kA (S) - 4P - da 630 A	cad		1943,48
06.P07.H11.075	Interruttore automatico con sganciatore elettronico, tipo scatolato fisso, tensione nominale 380-400 V, potere d'interruzione Icu a 380V 50 kA, (tipo V) Ics=Icu, curve e soglie di intervento termica e magnetica regolabile, attacchi anteriori con qualsiasi tipo di terminale. / - interr elettronico.scat. 50 kA (S) - 4P - da 800 A	cad		2332,72
06.P07.H11.080	Interruttore automatico con sganciatore elettronico, tipo scatolato fisso, tensione nominale 380-400 V, potere d'interruzione Icu a 380V 50 kA, (tipo V) Ics=Icu, curve e soglie di intervento termica e magnetica regolabile, attacchi anteriori con qualsiasi tipo di terminale. / - interr elettronico.scat. 50 kA (S) - 4P - da 1000 A	cad		2455,07
06.P07.H11.085	Interruttore automatico con sganciatore elettronico, tipo scatolato fisso, tensione nominale 380-400 V, potere d'interruzione Icu a 380V 50 kA, (tipo V) Ics=Icu, curve e soglie di intervento termica e magnetica regolabile, attacchi anteriori con qualsiasi tipo di terminale. / - interr elettronico.scat. 50 kA (S) - 4P - da 1250 A	cad		2861,10
06.P07.H11.090	Interruttore automatico con sganciatore elettronico, tipo scatolato fisso, tensione nominale 380-400 V, potere d'interruzione Icu a 380V 50 kA, (tipo V) Ics=Icu, curve e soglie di intervento termica e magnetica regolabile, attacchi anteriori con qualsiasi tipo di terminale. / - interr elettronico.scat. 50 kA (S) - 4P - da 1600 A	cad		3148,88
06.P07.H12.005	Interruttore automatico con sganciatore elettronico, tipo scatolato fisso, tensione nominale 380-400 V, potere d'interruzione Icu a 380V 70 kA, (tipo V) Ics=Icu, curve e soglie di intervento termica e magnetica regolabile, attacchi anteriori con qualsiasi tipo di terminale. / - interr elettronico.scat. 70 kA (H) - 3P - fino 100 A	cad		564,97
06.P07.H12.010	Interruttore automatico con sganciatore elettronico, tipo scatolato fisso, tensione nominale 380-400 V, potere d'interruzione Icu a 380V 70 kA, (tipo V) Ics=Icu, curve e soglie di intervento termica e magnetica regolabile, attacchi anteriori con qualsiasi tipo di terminale. / - interr elettronico.scat. 70 kA (H) - 3P - da 160 A	cad		607,16
06.P07.H12.015	Interruttore automatico con sganciatore elettronico, tipo scatolato fisso, tensione nominale 380-400 V, potere d'interruzione Icu a 380V 70 kA, (tipo V) Ics=Icu, curve e soglie di intervento termica e magnetica regolabile, attacchi anteriori con qualsiasi tipo di terminale. / - interr elettronico.scat. 70 kA (H) - 3P - da 250 A	cad		708,84
06.P07.H12.020	Interruttore automatico con sganciatore elettronico, tipo scatolato fisso, tensione nominale 380-400 V, potere d'interruzione Icu a 380V 70 kA, (tipo V) Ics=Icu, curve e soglie di intervento termica e magnetica regolabile, attacchi anteriori con qualsiasi tipo di terminale. / - interr elettronico.scat. 70 kA (H) - 3P - da 400 A	cad		1159,84
06.P07.H12.025	Interruttore automatico con sganciatore elettronico, tipo scatolato fisso, tensione nominale 380-400 V, potere d'interruzione Icu a 380V 70 kA, (tipo V) Ics=Icu, curve e soglie di intervento termica e magnetica regolabile, attacchi anteriori con qualsiasi tipo di terminale. / - interr elettronico.scat. 70 kA (H) - 3P - da 630 A	cad		1619,64
06.P07.H12.030	Interruttore automatico con sganciatore elettronico, tipo scatolato fisso, tensione nominale 380-400 V, potere d'interruzione Icu a 380V 70 kA, (tipo V) Ics=Icu, curve e soglie di intervento termica e magnetica regolabile, attacchi anteriori con qualsiasi tipo di terminale. / - interr elettronico.scat. 70 kA (H) - 3P - da 800 A	cad		1997,57
06.P07.H12.035	Interruttore automatico con sganciatore elettronico, tipo scatolato fisso, tensione nominale 380-400 V, potere d'interruzione Icu a 380V 70 kA, (tipo V) Ics=Icu, curve e soglie di intervento termica e magnetica regolabile, attacchi anteriori con qualsiasi tipo di terminale. / - interr elettronico.scat. 70 kA (H) - 3P - da 1000 A	cad		2064,88
06.P07.H12.040	Interruttore automatico con sganciatore elettronico, tipo scatolato fisso, tensione nominale 380-400 V, potere d'interruzione Icu a 380V 70 kA, (tipo V) Ics=Icu, curve e soglie di intervento termica e magnetica regolabile, attacchi anteriori con qualsiasi tipo di terminale. / - interr elettronico.scat. 70 kA (H) - 3P - da 1250 A	cad		2403,73
06.P07.H12.045	Interruttore automatico con sganciatore elettronico, tipo scatolato fisso, tensione nominale 380-400 V, potere d'interruzione Icu a 380V 70 kA, (tipo V) Ics=Icu, curve e soglie di intervento termica e magnetica regolabile, attacchi anteriori con qualsiasi tipo di terminale. / - interr elettronico.scat. 70 kA (H) - 3P - da 1600 A	cad		2683,76
06.P07.H12.050	Interruttore automatico con sganciatore elettronico, tipo scatolato fisso, tensione nominale 380-400 V, potere d'interruzione Icu a 380V 70 kA, (tipo V) Ics=Icu, curve e soglie di intervento termica e magnetica regolabile, attacchi anteriori con qualsiasi tipo di terminale. / - interr elettronico.scat. 70 kA (H) - 4P - fino 100 A	cad		716,86
06.P07.H12.055	Interruttore automatico con sganciatore elettronico, tipo scatolato fisso, tensione nominale 380-400 V, potere d'interruzione Icu a 380V 70 kA, (tipo V) Ics=Icu, curve e soglie di intervento termica e magnetica regolabile, attacchi anteriori con qualsiasi tipo di terminale. / - interr elettronico.scat. 70 kA (H) - 4P - da 160 A	cad		792,61
06.P07.H12.060	Interruttore automatico con sganciatore elettronico, tipo scatolato fisso, tensione nominale 380-400 V, potere d'interruzione Icu a 380V 70 kA, (tipo V) Ics=Icu, curve e soglie di intervento termica e magnetica regolabile, attacchi anteriori con qualsiasi tipo di terminale. / - interr elettronico.scat. 70 kA (H) - 4P - da 250 A	cad		885,59
06.P07.H12.065	Interruttore automatico con sganciatore elettronico, tipo scatolato fisso, tensione nominale 380-400 V, potere d'interruzione Icu a 380V 70 kA, (tipo V) Ics=Icu, curve e soglie di intervento termica e magnetica regolabile, attacchi anteriori con qualsiasi tipo di terminale. / - interr elettronico.scat. 70 kA (H) - 4P - da 400 A	cad		1485,27
06.P07.H12.070	Interruttore automatico con sganciatore elettronico, tipo scatolato fisso, tensione nominale 380-400 V, potere d'interruzione Icu a 380V 70 kA, (tipo V) Ics=Icu, curve e soglie di intervento termica e magnetica regolabile, attacchi anteriori con qualsiasi tipo di terminale. / - interr elettronico.scat. 70 kA (H) - 4P - da 630 A	cad		2007,00
06.P07.H12.075	Interruttore automatico con sganciatore elettronico, tipo scatolato fisso, tensione nominale 380-400 V, potere d'interruzione Icu a 380V 70 kA, (tipo V) Ics=Icu, curve e soglie di intervento termica e magnetica regolabile, attacchi anteriori con qualsiasi tipo di terminale. / - interr elettronico.scat. 70 kA (H) - 4P - da 800 A	cad		2546,72
06.P07.H12.080	Interruttore automatico con sganciatore elettronico, tipo scatolato fisso, tensione nominale 380-400 V, potere d'interruzione Icu a 380V 70 kA, (tipo V) Ics=Icu, curve e soglie di intervento termica e magnetica regolabile, attacchi anteriori con qualsiasi tipo di terminale. / - interr elettronico.scat. 70 kA (H) - 4P - da 1000 A	cad		2625,87
06.P07.H12.085	Interruttore automatico con sganciatore elettronico, tipo scatolato fisso, tensione nominale 380-400 V, potere d'interruzione Icu a 380V 70 kA, (tipo V) Ics=Icu, curve e soglie di intervento termica e magnetica regolabile, attacchi anteriori con qualsiasi tipo di terminale. / - interr elettronico.scat. 70 kA (H) - 4P - da 1250 A	cad		3027,89
06.P07.H12.090	Interruttore automatico con sganciatore elettronico, tipo scatolato fisso, tensione nominale 380-400 V, potere d'interruzione Icu a 380V 70 kA, (tipo V) Ics=Icu, curve e soglie di intervento termica e magnetica regolabile, attacchi anteriori con qualsiasi tipo di terminale. / - interr elettronico.scat. 70 kA (H) - 4P - da 1600 A	cad		3446,10
06.P07.H13.005	Interruttore automatico con sganciatore elettronico, tipo scatolato fisso, tensione nominale 380-400 V, potere d'interruzione Icu a 380V 150 kA, (tipo V) Ics=Icu, curve e soglie di intervento termica e magnetica regolabile, attacchi anteriori con qualsiasi tipo di terminale. / - interr elettronico.scat. 150 kA (L)- 3P - da 100 A	cad		817,18
06.P07.H13.010	Interruttore automatico con sganciatore elettronico, tipo scatolato fisso, tensione nominale 380-400 V, potere d'interruzione Icu a 380V 150 kA, (tipo V) Ics=Icu, curve e soglie di intervento termica e magnetica regolabile, attacchi anteriori con qualsiasi tipo di terminale. / - interr elettronico.scat. 150 kA (L) - 3P - da 160 A	cad		842,45
06.P07.H13.015	Interruttore automatico con sganciatore elettronico, tipo scatolato fisso, tensione nominale 380-400 V, potere d'interruzione Icu a 380V 150 kA, (tipo V) Ics=Icu, curve e soglie di intervento termica e magnetica regolabile, attacchi anteriori con qualsiasi tipo di terminale. / - interr elettronico.scat. 150 kA (L) - 3P - da 250 A	cad		1003,69
06.P07.H13.020	Interruttore automatico con sganciatore elettronico, tipo scatolato fisso, tensione nominale 380-400 V, potere d'interruzione Icu a 380V 150 kA, (tipo V) Ics=Icu, curve e soglie di intervento termica e magnetica regolabile, attacchi anteriori con qualsiasi tipo di terminale. / - interr elettronico.scat. 150 kA (L) - 3P - da 320 a 400 A	cad		1548,90
06.P07.H13.025	Interruttore automatico con sganciatore elettronico, tipo scatolato fisso, tensione nominale 380-400 V, potere d'interruzione Icu a 380V 150 kA, (tipo V) Ics=Icu, curve e soglie di intervento termica e magnetica regolabile, attacchi anteriori con qualsiasi tipo di terminale. / - interr elettronico.scat. 150 kA (L) - 3P - da 630 A	cad		1858,47
06.P07.H13.030	Interruttore automatico con sganciatore elettronico, tipo scatolato fisso, tensione nominale 380-400 V, potere d'interruzione Icu a 380V 150 kA, (tipo V) Ics=Icu, curve e soglie di intervento termica e magnetica regolabile, attacchi anteriori con qualsiasi tipo di terminale. / - interr elettronico.scat. 150 kA (L) - 3P - da 800 A	cad		2227,65
06.P07.H13.035	Interruttore automatico con sganciatore elettronico, tipo scatolato fisso, tensione nominale 380-400 V, potere d'interruzione Icu a 380V 150 kA, (tipo V) Ics=Icu, curve e soglie di intervento termica e magnetica regolabile, attacchi anteriori con qualsiasi tipo di terminale. / - interr elettronico.scat. 150 kA (L) - 3P - da 1000 A	cad		2317,30
06.P07.H13.040	Interruttore automatico con sganciatore elettronico, tipo scatolato fisso, tensione nominale 380-400 V, potere d'interruzione Icu a 380V 150 kA, (tipo V) Ics=Icu, curve e soglie di intervento termica e magnetica regolabile, attacchi anteriori con qualsiasi tipo di terminale. / - interr elettronico.scat. 150 kA (L)- 4P - da 100 A	cad		991,37
06.P07.H13.045	Interruttore automatico con sganciatore elettronico, tipo scatolato fisso, tensione nominale 380-400 V, potere d'interruzione Icu a 380V 150 kA, (tipo V) Ics=Icu, curve e soglie di intervento termica e magnetica regolabile, attacchi anteriori con qualsiasi tipo di terminale. / - interr elettronico.scat. 150 kA (L) - 4P - da 160 A	cad		1071,63
06.P07.H13.050	Interruttore automatico con sganciatore elettronico, tipo scatolato fisso, tensione nominale 380-400 V, potere d'interruzione Icu a 380V 150 kA, (tipo V) Ics=Icu, curve e soglie di intervento termica e magnetica regolabile, attacchi anteriori con qualsiasi tipo di terminale. / - interr elettronico.scat. 150 kA (L) - 4P - da 250 A	cad		1282,03
06.P07.H13.055	Interruttore automatico con sganciatore elettronico, tipo scatolato fisso, tensione nominale 380-400 V, potere d'interruzione Icu a 380V 150 kA, (tipo V) Ics=Icu, curve e soglie di intervento termica e magnetica regolabile, attacchi anteriori con qualsiasi tipo di terminale. / - interr elettronico.scat. 150 kA (L) - 4P - da 320 a 400 A	cad		1964,52
06.P07.H13.060	Interruttore automatico con sganciatore elettronico, tipo scatolato fisso, tensione nominale 380-400 V, potere d'interruzione Icu a 380V 150 kA, (tipo V) Ics=Icu, curve e soglie di intervento termica e magnetica regolabile, attacchi anteriori con qualsiasi tipo di terminale. / - interr elettronico.scat. 150 kA (L) - 4P - da 630 A	cad		2385,07
06.P07.H13.065	Interruttore automatico con sganciatore elettronico, tipo scatolato fisso, tensione nominale 380-400 V, potere d'interruzione Icu a 380V 150 kA, (tipo V) Ics=Icu, curve e soglie di intervento termica e magnetica regolabile, attacchi anteriori con qualsiasi tipo di terminale. / - interr elettronico.scat. 150 kA (L) - 4P - da 800 A	cad		2752,02
06.P07.H13.070	Interruttore automatico con sganciatore elettronico, tipo scatolato fisso, tensione nominale 380-400 V, potere d'interruzione Icu a 380V 150 kA, (tipo V) Ics=Icu, curve e soglie di intervento termica e magnetica regolabile, attacchi anteriori con qualsiasi tipo di terminale. / - interr elettronico.scat. 150 kA (L) - 4P - da 1000 A	cad		2903,79
06.P07.H14.005	Interruttore automatico con sganciatore elettronico, tipo scatolato fisso, tensione nominale 380-400 V, potere d'interruzione Icu a 380V 200 kA, (tipo V) Ics=Icu, curve e soglie di intervento termica e magnetica regolabile, attacchi anteriori con qualsiasi tipo di terminale. / - interr elettronico.scat. 200 kA (V) - 3P - da 100 A	cad		881,44
06.P07.H14.010	Interruttore automatico con sganciatore elettronico, tipo scatolato fisso, tensione nominale 380-400 V, potere d'interruzione Icu a 380V 200 kA, (tipo V) Ics=Icu, curve e soglie di intervento termica e magnetica regolabile, attacchi anteriori con qualsiasi tipo di terminale. / - interr elettronico.scat. 200 kA (V) - 3P - da 160 A	cad		912,33
06.P07.H14.015	Interruttore automatico con sganciatore elettronico, tipo scatolato fisso, tensione nominale 380-400 V, potere d'interruzione Icu a 380V 200 kA, (tipo V) Ics=Icu, curve e soglie di intervento termica e magnetica regolabile, attacchi anteriori con qualsiasi tipo di terminale. / - interr elettronico.scat. 200 kA (V) - 3P - da 250 A	cad		951,94
06.P07.H14.020	Interruttore automatico con sganciatore elettronico, tipo scatolato fisso, tensione nominale 380-400 V, potere d'interruzione Icu a 380V 200 kA, (tipo V) Ics=Icu, curve e soglie di intervento termica e magnetica regolabile, attacchi anteriori con qualsiasi tipo di terminale. / - interr elettronico.scat. 200 kA (V) - 3P - da 400 A	cad		1616,02
06.P07.H14.025	Interruttore automatico con sganciatore elettronico, tipo scatolato fisso, tensione nominale 380-400 V, potere d'interruzione Icu a 380V 200 kA, (tipo V) Ics=Icu, curve e soglie di intervento termica e magnetica regolabile, attacchi anteriori con qualsiasi tipo di terminale. / - interr elettronico.scat. 200 kA (V) - 3P - da 630 A	cad		1906,47
06.P07.H14.030	Interruttore automatico con sganciatore elettronico, tipo scatolato fisso, tensione nominale 380-400 V, potere d'interruzione Icu a 380V 200 kA, (tipo V) Ics=Icu, curve e soglie di intervento termica e magnetica regolabile, attacchi anteriori con qualsiasi tipo di terminale. / - interr elettronico.scat. 200 kA (V) - 4P - da 100 A	cad		1164,18
06.P07.H14.035	Interruttore automatico con sganciatore elettronico, tipo scatolato fisso, tensione nominale 380-400 V, potere d'interruzione Icu a 380V 200 kA, (tipo V) Ics=Icu, curve e soglie di intervento termica e magnetica regolabile, attacchi anteriori con qualsiasi tipo di terminale. / - interr elettronico.scat. 200 kA (V) - 4P - da 160 A	cad		1192,24
06.P07.H14.040	Interruttore automatico con sganciatore elettronico, tipo scatolato fisso, tensione nominale 380-400 V, potere d'interruzione Icu a 380V 200 kA, (tipo V) Ics=Icu, curve e soglie di intervento termica e magnetica regolabile, attacchi anteriori con qualsiasi tipo di terminale. / - interr elettronico.scat. 200 kA (V) - 4P - da 250 A	cad		1248,99
06.P07.H14.045	Interruttore automatico con sganciatore elettronico, tipo scatolato fisso, tensione nominale 380-400 V, potere d'interruzione Icu a 380V 200 kA, (tipo V) Ics=Icu, curve e soglie di intervento termica e magnetica regolabile, attacchi anteriori con qualsiasi tipo di terminale. / - interr elettronico.scat. 200 kA (V) - 4P - da 400 A	cad		1982,81
06.P07.H14.050	Interruttore automatico con sganciatore elettronico, tipo scatolato fisso, tensione nominale 380-400 V, potere d'interruzione Icu a 380V 200 kA, (tipo V) Ics=Icu, curve e soglie di intervento termica e magnetica regolabile, attacchi anteriori con qualsiasi tipo di terminale. / - interr elettronico.scat. 200 kA (V) - 4P - da 630 A	cad		2223,81
06.P07.H15.005	Maggiorazione per interruttore con sganciatore elettronico nella versione con la protezione contro il guasto verso terra / - magg. per protezione elettronica con guasto verso terra	cad		16,03
06.P07.K01.005	Sganciatori differenziali da abbinare ad interruttori automatici tipo scatolato con corrente e tempo d'intervento regolabili. / - Blocco diff. per interr.fino a 250A 3P	cad		315,49
06.P07.K01.010	Sganciatori differenziali da abbinare ad interruttori automatici tipo scatolato con corrente e tempo d'intervento regolabili. / - Blocco diff. per interr.fino a 250A 4P	cad		362,83
06.P07.K01.015	Sganciatori differenziali da abbinare ad interruttori automatici tipo scatolato con corrente e tempo d'intervento regolabili. / - Blocco diff. per interr.fino a 630A 3P	cad		429,92
06.P07.K01.020	Sganciatori differenziali da abbinare ad interruttori automatici tipo scatolato con corrente e tempo d'intervento regolabili. / - Blocco diff. per interr.fino a 630A 4P	cad		467,37
06.P07.K02.005	Sganciatori differenziale da quadro (a pannello o per guida DIN) con toroide separato, corrente e tempo d'intervento regolabili, per qualsiasi tensione. / - rele sganciatore differenziale + toroide chiuso da 60 mm	cad		330,48
06.P07.K02.010	Sganciatori differenziale da quadro (a pannello o per guida DIN) con toroide separato, corrente e tempo d'intervento regolabili, per qualsiasi tensione. / - rele sganciatore differenziale + toroide chiuso da 110 mm	cad		354,95
06.P07.K02.015	Sganciatori differenziale da quadro (a pannello o per guida DIN) con toroide separato, corrente e tempo d'intervento regolabili, per qualsiasi tensione. / - rele sganciatore differenziale + toroide chiuso da 185 mm	cad		437,36
06.P07.K02.020	Sganciatori differenziale da quadro (a pannello o per guida DIN) con toroide separato, corrente e tempo d'intervento regolabili, per qualsiasi tensione. / - rele sganciatore differenziale + toroide aperto da 110 mm	cad		565,49
06.P07.K02.025	Sganciatori differenziale da quadro (a pannello o per guida DIN) con toroide separato, corrente e tempo d'intervento regolabili, per qualsiasi tensione. / - rele sganciatore differenziale + toroide aperto da 185 mm	cad		661,77
06.P07.K02.030	Sganciatori differenziale da quadro (a pannello o per guida DIN) con toroide separato, corrente e tempo d'intervento regolabili, per qualsiasi tensione. / - rele sganciatore differenziale + toroide aperto da 230 mm	cad		706,65
06.P07.K02.035	Sganciatori differenziale da quadro (a pannello o per guida DIN) con toroide separato, corrente e tempo d'intervento regolabili, per qualsiasi tensione. / - rele sganciatore differenziale	cad		206,42
06.P07.K02.040	Sganciatori differenziale da quadro (a pannello o per guida DIN) con toroide separato, corrente e tempo d'intervento regolabili, per qualsiasi tensione. / - toroide chiuso da 60 mm	cad		54,04
06.P07.K02.045	Sganciatori differenziale da quadro (a pannello o per guida DIN) con toroide separato, corrente e tempo d'intervento regolabili, per qualsiasi tensione. / - toroide chiuso da 110 mm	cad		74,10
06.P07.K02.050	Sganciatori differenziale da quadro (a pannello o per guida DIN) con toroide separato, corrente e tempo d'intervento regolabili, per qualsiasi tensione. / - toroide chiuso da 185 mm	cad		168,09
06.P07.K02.055	Sganciatori differenziale da quadro (a pannello o per guida DIN) con toroide separato, corrente e tempo d'intervento regolabili, per qualsiasi tensione. / - toroide aperto da 110 mm	cad		383,57
06.P07.K02.060	Sganciatori differenziale da quadro (a pannello o per guida DIN) con toroide separato, corrente e tempo d'intervento regolabili, per qualsiasi tensione. / - toroide aperto da 185 mm	cad		378,61
06.P07.K02.065	Sganciatori differenziale da quadro (a pannello o per guida DIN) con toroide separato, corrente e tempo d'intervento regolabili, per qualsiasi tensione. / - toroide aperto da 230 mm	cad		511,30
06.P07.L01.005	Interruttore non automatico (sezionatore sotto carico) tipo scatolato fisso, tensione nominale 380-400 V. / - Sezionatore fisso 3P - da 160 A	cad		151,98
06.P07.L01.010	Interruttore non automatico (sezionatore sotto carico) tipo scatolato fisso, tensione nominale 380-400 V. / - Sezionatore fisso 3P - da 250 A	cad		249,81
06.P07.L01.015	Interruttore non automatico (sezionatore sotto carico) tipo scatolato fisso, tensione nominale 380-400 V. / - Sezionatore fisso 3P - da 320 A	cad		298,70
06.P07.L01.020	Interruttore non automatico (sezionatore sotto carico) tipo scatolato fisso, tensione nominale 380-400 V. / - Sezionatore fisso 3P - da 400 A	cad		464,55
06.P07.L01.025	Interruttore non automatico (sezionatore sotto carico) tipo scatolato fisso, tensione nominale 380-400 V. / - Sezionatore fisso 3P - da 630 A	cad		710,22
06.P07.L01.030	Interruttore non automatico (sezionatore sotto carico) tipo scatolato fisso, tensione nominale 380-400 V. / - Sezionatore fisso 3P - da 800 A	cad		853,38
06.P07.L01.035	Interruttore non automatico (sezionatore sotto carico) tipo scatolato fisso, tensione nominale 380-400 V. / - Sezionatore fisso 3P - da 1000 A	cad		963,27
06.P07.L01.040	Interruttore non automatico (sezionatore sotto carico) tipo scatolato fisso, tensione nominale 380-400 V. / - Sezionatore fisso 3P - da 1250 A	cad		1040,63
06.P07.L01.045	Interruttore non automatico (sezionatore sotto carico) tipo scatolato fisso, tensione nominale 380-400 V. / - Sezionatore fisso 3P - da 1600 A	cad		1279,62
06.P07.L01.050	Interruttore non automatico (sezionatore sotto carico) tipo scatolato fisso, tensione nominale 380-400 V. / - Sezionatore fisso 4P - da 160 A	cad		232,70
06.P07.L01.055	Interruttore non automatico (sezionatore sotto carico) tipo scatolato fisso, tensione nominale 380-400 V. / - Sezionatore fisso 4P - da 250 A	cad		315,76
06.P07.L01.060	Interruttore non automatico (sezionatore sotto carico) tipo scatolato fisso, tensione nominale 380-400 V. / - Sezionatore fisso 4P - da 320 A	cad		395,01
06.P07.L01.065	Interruttore non automatico (sezionatore sotto carico) tipo scatolato fisso, tensione nominale 380-400 V. / - Sezionatore fisso 4P - da 400 A	cad		548,38
06.P07.L01.070	Interruttore non automatico (sezionatore sotto carico) tipo scatolato fisso, tensione nominale 380-400 V. / - Sezionatore fisso 4P - da 630 A	cad		807,99
06.P07.L01.075	Interruttore non automatico (sezionatore sotto carico) tipo scatolato fisso, tensione nominale 380-400 V. / - Sezionatore fisso 4P - da 800 A	cad		1015,39
06.P07.L01.080	Interruttore non automatico (sezionatore sotto carico) tipo scatolato fisso, tensione nominale 380-400 V. / - Sezionatore fisso 4P - da 1000 A	cad		1164,65
06.P07.L01.085	Interruttore non automatico (sezionatore sotto carico) tipo scatolato fisso, tensione nominale 380-400 V. / - Sezionatore fisso 4P - da 1250 A	cad		1297,52
06.P07.L01.090	Interruttore non automatico (sezionatore sotto carico) tipo scatolato fisso, tensione nominale 380-400 V. / - Sezionatore fisso 4P - da 1600 A	cad		1575,23
06.P07.M01.005	Base per interruttori removibili / - base fissa per interr.removibile fino a 160A	cad		64,14
06.P07.M01.010	Base per interruttori removibili / - base fissa per interr.removibile da 200 a 250A	cad		77,22
06.P07.M01.015	Base per interruttori removibili / - base fissa per interr.removibile da 320 a 500A	cad		185,13
06.P07.M01.020	Base per interruttori removibili / - base fissa per interr.removibile da 630 A	cad		229,24
06.P07.M02.005	Kit per trasformare interruttore fisso in parte mobile (parte interruttiva) di interuttore removibile,con qualsiasi tipo di terminale, compreso i collegamenti elettrici / - KIT per interruttori removibili fino 160 A	cad		34,36
06.P07.M02.010	Kit per trasformare interruttore fisso in parte mobile (parte interruttiva) di interuttore removibile,con qualsiasi tipo di terminale, compreso i collegamenti elettrici / - KIT per interruttori removibili da 200 a 250 A	cad		39,89
06.P07.M02.015	Kit per trasformare interruttore fisso in parte mobile (parte interruttiva) di interuttore removibile,con qualsiasi tipo di terminale, compreso i collegamenti elettrici / - KIT per interruttori removibili da 320 a 500 A	cad		67,59
06.P07.M02.020	Kit per trasformare interruttore fisso in parte mobile (parte interruttiva) di interuttore removibile,con qualsiasi tipo di terminale, compreso i collegamenti elettrici / - KIT per interruttori removibili da 630 A	cad		70,42
06.P07.M03.005	Base per interruttori scatolati estraibili / - base fissa per interr.estraibile da 200 a 250A	cad		182,56
06.P07.M03.010	Base per interruttori scatolati estraibili / - base fissa per interr.estraibile da 320 a 500A	cad		328,15
06.P07.M03.015	Base per interruttori scatolati estraibili / - base fissa per interr.estraibile da 630 A 1000 A	cad		426,13
06.P07.M04.005	Kit per trasformare interuttore fisso in parte mobile (parte interruttiva) di interuttore estraibili, con qualsiasi tipo di terminale. / - KIT per interruttori estraibile da 200 a 250 A	cad		53,18
06.P07.M04.010	Kit per trasformare interuttore fisso in parte mobile (parte interruttiva) di interuttore estraibili, con qualsiasi tipo di terminale. / - KIT per interruttori estraibile da 320 a 500 A	cad		76,82
06.P07.M04.015	Kit per trasformare interuttore fisso in parte mobile (parte interruttiva) di interuttore estraibili, con qualsiasi tipo di terminale. / - KIT per interruttori estraibile da 630 a 1000 A	cad		95,81
06.P07.N01.005	Bobine di sgancio per interruttori tipo scatolato. / - sganciatore di apertura per interr. fino a160 A	cad		54,52
06.P07.N01.010	Bobine di sgancio per interruttori tipo scatolato. / - sganciator di apertura per interr. da 200 a 1000 A	cad		58,61
06.P07.N01.015	Bobine di sgancio per interruttori tipo scatolato. / - sganciatore di min tensione per interr. fino a160 A	cad		65,27
06.P07.N01.020	Bobine di sgancio per interruttori tipo scatolato. / - sganciatore di min tensione per interr. da 200 a 1000 A	cad		68,37
06.P07.N01.025	Bobine di sgancio per interruttori tipo scatolato. / - ritardatore per sganciatore di min. tensione	cad		147,85
06.P07.N02.005	Contatti ausiliari per segnalazioni di qualsiasi tipo e per qualsiasi tensione da abbinare agli interruttori tipo scatolato. / - coppia di contatti ausiliari	cad		23,33
06.P07.N02.010	Contatti ausiliari per segnalazioni di qualsiasi tipo e per qualsiasi tensione da abbinare agli interruttori tipo scatolato. / - coppia di contatto anticipato	cad		33,29
06.P07.N03.005	Blocco a chiave per interruttori scatolati / - blocco a chiave	cad		32,51
06.P07.N03.010	Blocco a chiave per interruttori scatolati / - blocco a leva per lucchetto	cad		17,60
06.P07.N04.005	Interblocco meccanico per interruttori tipo scatolato per manovra a leva o rotatica compreso i collegamenti. / - interblocco fra 2 interr fino a 160 A	cad		161,36
06.P07.N04.010	Interblocco meccanico per interruttori tipo scatolato per manovra a leva o rotatica compreso i collegamenti. / - interblocco fra 3 interr fino a 160 A	cad		107,23
06.P07.N04.015	Interblocco meccanico per interruttori tipo scatolato per manovra a leva o rotatica compreso i collegamenti. / - interblocco per interr da 250 a 1000 A	cad		339,01
06.P07.N04.020	Interblocco meccanico per interruttori tipo scatolato per manovra a leva o rotatica compreso i collegamenti. / - interblocco per interr da 1250 a 1600 A	cad		638,50
06.P07.N05.005	Maniglia per comando rotativo diretto o rinviato per interruttore tipo scatolato. / - maniglia com.diretto per interr.fino a 160 A	cad		26,38
06.P07.N05.010	Maniglia per comando rotativo diretto o rinviato per interruttore tipo scatolato. / - maniglia com.diretto per interr.da 200 a 630 A	cad		38,71
06.P07.N05.015	Maniglia per comando rotativo diretto o rinviato per interruttore tipo scatolato. / - maniglia com.diretto per interr.da 800 a 1000 A	cad		47,55
06.P07.N05.020	Maniglia per comando rotativo diretto o rinviato per interruttore tipo scatolato. / - maniglia com.diretto per interr.da 1250 a 1600 A	cad		67,58
06.P07.N05.025	Maniglia per comando rotativo diretto o rinviato per interruttore tipo scatolato. / - maniglia com.rinviato per interr.fino a 160 A	cad		35,28
06.P07.N05.030	Maniglia per comando rotativo diretto o rinviato per interruttore tipo scatolato. / - maniglia com.rinviato per interr.da 200 a 630 A	cad		56,63
06.P07.N05.035	Maniglia per comando rotativo diretto o rinviato per interruttore tipo scatolato. / - maniglia com.rinviato per interr.da 800 a 1000 A	cad		66,80
06.P07.N05.040	Maniglia per comando rotativo diretto o rinviato per interruttore tipo scatolato. / - maniglia com.rinviato per interr.da 1250 a 1600 A	cad		112,51
06.P07.N06.005	Copriterminali e separatori / - 2 copriterminali per interr.fino a 160 A 3P	cad		15,89
06.P07.N06.010	Copriterminali e separatori / - 2 copriterminali per interr.da 200 a 630 A 3P	cad		24,98
06.P07.N06.015	Copriterminali e separatori / - 2 copriterminali per interr.da 800 a 1000 A 3P	cad		29,39
06.P07.N06.020	Copriterminali e separatori / - 2 copriterminali per interr.fino a 160 A 4P	cad		20,63
06.P07.N06.025	Copriterminali e separatori / - 2 copriterminali per interr.da 200 a 630 A 4P	cad		32,57
06.P07.N06.030	Copriterminali e separatori / - 2 copriterminali per interr.da 800 a 1000 A 4P	cad		39,04
06.P07.N06.035	Copriterminali e separatori / - 6 separatori di fase per interr, fino a 160 A	cad		12,14
06.P07.N06.040	Copriterminali e separatori / - 6 separatori di fase per interr, da 200 a 630 A	cad		18,71
06.P07.N06.045	Copriterminali e separatori / - 6 separatori di fase per interr, da 800 a 1000 A	cad		25,21
06.P07.N07.005	contamanovre / - contamanovre	cad		65,75
06.P07.N08.005	Fornitura o posa di comando a motore per interruttori automatici tipo scatolato compreso i collegamenti. / - comando a solenoide per interr.fino a 250 A	cad		212,99
06.P07.N08.010	Fornitura o posa di comando a motore per interruttori automatici tipo scatolato compreso i collegamenti. / - comando ad accumulo di energia per interr. fino 500 A	cad		395,12
06.P07.N08.015	Fornitura o posa di comando a motore per interruttori automatici tipo scatolato compreso i collegamenti. / - comando ad accumulo di energia per interr. fino 1000 A	cad		604,58
06.P07.N08.020	Fornitura o posa di comando a motore per interruttori automatici tipo scatolato compreso i collegamenti. / - comando ad accumulo di energia elettronico interr. fino 500 A	cad		421,08
06.P07.N08.025	Fornitura o posa di comando a motore per interruttori automatici tipo scatolato compreso i collegamenti. / - comando ad accumulo di energia elettronico interr. fino 1000 A	cad		634,46
06.P07.N08.030	Fornitura o posa di comando a motore per interruttori automatici tipo scatolato compreso i collegamenti. / - blocco a chiave per comando a motore	cad		34,91
06.P07.N09.005	Terminali e morsetti speciali per attacchi anteriori o posteriori per interruttori tipo scatolato. / - terminali flessibili orientabili per interr. 4P fino a 500 A	cad		44,09
06.P07.N09.010	Terminali e morsetti speciali per attacchi anteriori o posteriori per interruttori tipo scatolato. / - terminali flessibili orientabili per interr. 4P da 630 a 1000 A	cad		86,05
06.P07.N09.015	Terminali e morsetti speciali per attacchi anteriori o posteriori per interruttori tipo scatolato. / - terminali prolungati per interr. 4P fino a 500 A	cad		69,52
06.P07.N09.020	Terminali e morsetti speciali per attacchi anteriori o posteriori per interruttori tipo scatolato. / - terminali prolungati per interr. 4P da 630 a 1000 A	cad		84,45
06.P07.N09.025	Terminali e morsetti speciali per attacchi anteriori o posteriori per interruttori tipo scatolato. / - morsetti aggiuntivi per 2-3 cavi fino a 150 mm	cad		8,29
06.P07.N09.030	Terminali e morsetti speciali per attacchi anteriori o posteriori per interruttori tipo scatolato. / - morsetti aggiuntivi per 2-3 cavi oltre 150 mm	cad		20,75
06.P07.N09.035	Terminali e morsetti speciali per attacchi anteriori o posteriori per interruttori tipo scatolato. / - morsetti per prese tensione ausiliarie	cad		4,06
06.P07.N10.005	Automatismo per realizzare la commutazione automatica tra due reti elettriche (principale e riserva o gruppo elettrogeno con avviamento del gruppo e distatto dei carichi non prioritari) in funzione della presenza di tensione sulla rete principale. / - commutatore tra due reti elettriche	cad		861,96
06.P07.N10.010	Automatismo per realizzare la commutazione automatica tra due reti elettriche (principale e riserva o gruppo elettrogeno con avviamento del gruppo e distatto dei carichi non prioritari) in funzione della presenza di tensione sulla rete principale. / - commutatore rete/gruppo elett.comando avviamento e distacco carichi	cad		1117,00
06.P07.S01.005	Interruttore automatico con sganciatori magnetotermici su tutti i poli, tipo aperto versione fissa, tensione nominale 660 V, potere di interruzone Icu a 380V 45 kA, sganciatori termici a soglia regolabile, sganciatori magnetici a soglia fissa, comando manuale ad accumulo di energia, qualsiasi tipo di terminale. / - interr.magn.term. fisso 45 KA- 800 A- 3P	cad		2379,35
06.P07.S01.010	Interruttore automatico con sganciatori magnetotermici su tutti i poli, tipo aperto versione fissa, tensione nominale 660 V, potere di interruzone Icu a 380V 45 kA, sganciatori termici a soglia regolabile, sganciatori magnetici a soglia fissa, comando manuale ad accumulo di energia, qualsiasi tipo di terminale. / - interr.magn.term. fisso 45 KA- 1000 A- 3P	cad		2443,80
06.P07.S01.015	Interruttore automatico con sganciatori magnetotermici su tutti i poli, tipo aperto versione fissa, tensione nominale 660 V, potere di interruzone Icu a 380V 45 kA, sganciatori termici a soglia regolabile, sganciatori magnetici a soglia fissa, comando manuale ad accumulo di energia, qualsiasi tipo di terminale. / - interr.magn.term. fisso 45 KA- 1250 A- 3P	cad		2509,38
06.P07.S01.020	Interruttore automatico con sganciatori magnetotermici su tutti i poli, tipo aperto versione fissa, tensione nominale 660 V, potere di interruzone Icu a 380V 45 kA, sganciatori termici a soglia regolabile, sganciatori magnetici a soglia fissa, comando manuale ad accumulo di energia, qualsiasi tipo di terminale. / - interr.magn.term. fisso 45 KA- 1600 A- 3P	cad		2739,42
06.P07.S01.025	Interruttore automatico con sganciatori magnetotermici su tutti i poli, tipo aperto versione fissa, tensione nominale 660 V, potere di interruzone Icu a 380V 45 kA, sganciatori termici a soglia regolabile, sganciatori magnetici a soglia fissa, comando manuale ad accumulo di energia, qualsiasi tipo di terminale. / - interr.magn.term. fisso 45 KA- 800 A- 4P	cad		2975,03
06.P07.S01.030	Interruttore automatico con sganciatori magnetotermici su tutti i poli, tipo aperto versione fissa, tensione nominale 660 V, potere di interruzone Icu a 380V 45 kA, sganciatori termici a soglia regolabile, sganciatori magnetici a soglia fissa, comando manuale ad accumulo di energia, qualsiasi tipo di terminale. / - interr.magn.term. fisso 45 KA- 1000 A- 4P	cad		3056,14
06.P07.S01.035	Interruttore automatico con sganciatori magnetotermici su tutti i poli, tipo aperto versione fissa, tensione nominale 660 V, potere di interruzone Icu a 380V 45 kA, sganciatori termici a soglia regolabile, sganciatori magnetici a soglia fissa, comando manuale ad accumulo di energia, qualsiasi tipo di terminale. / - interr.magn.term. fisso 45 KA- 1250 A- 4P	cad		3136,18
06.P07.S01.040	Interruttore automatico con sganciatori magnetotermici su tutti i poli, tipo aperto versione fissa, tensione nominale 660 V, potere di interruzone Icu a 380V 45 kA, sganciatori termici a soglia regolabile, sganciatori magnetici a soglia fissa, comando manuale ad accumulo di energia, qualsiasi tipo di terminale. / - interr.magn.term. fisso 45 KA- 1600 A- 4P	cad		3424,00
06.P07.S02.005	Interruttore automatico con sganciatori magnetotermici su tutti i poli, tipo aperto versione fissa, tensione nominale 660 V, potere di interruzone Icu a 380V 55/65 kA, sganciatori termici a soglia regolabile, sganciatori magnetici a soglia fissa, comando manuale ad accumulo di energia, qualsiasi tipo di terminale. / - interr.magn.term. fisso 55/65 KA- 1250 A- 3P	cad		3439,56
06.P07.S02.010	Interruttore automatico con sganciatori magnetotermici su tutti i poli, tipo aperto versione fissa, tensione nominale 660 V, potere di interruzone Icu a 380V 55/65 kA, sganciatori termici a soglia regolabile, sganciatori magnetici a soglia fissa, comando manuale ad accumulo di energia, qualsiasi tipo di terminale. / - interr.magn.term. fisso 55/65 KA- 1600 A- 3P	cad		3726,29
06.P07.S02.015	Interruttore automatico con sganciatori magnetotermici su tutti i poli, tipo aperto versione fissa, tensione nominale 660 V, potere di interruzone Icu a 380V 55/65 kA, sganciatori termici a soglia regolabile, sganciatori magnetici a soglia fissa, comando manuale ad accumulo di energia, qualsiasi tipo di terminale. / - interr.magn.term. fisso 55/65 KA- 2000 A- 3P	cad		4779,82
06.P07.S02.020	Interruttore automatico con sganciatori magnetotermici su tutti i poli, tipo aperto versione fissa, tensione nominale 660 V, potere di interruzone Icu a 380V 55/65 kA, sganciatori termici a soglia regolabile, sganciatori magnetici a soglia fissa, comando manuale ad accumulo di energia, qualsiasi tipo di terminale. / - interr.magn.term. fisso 55/65 KA- 2500 A- 3P	cad		5614,42
06.P07.S02.025	Interruttore automatico con sganciatori magnetotermici su tutti i poli, tipo aperto versione fissa, tensione nominale 660 V, potere di interruzone Icu a 380V 55/65 kA, sganciatori termici a soglia regolabile, sganciatori magnetici a soglia fissa, comando manuale ad accumulo di energia, qualsiasi tipo di terminale. / - interr.magn.term. fisso 55/65 KA- 3200 A- 3P	cad		5885,59
06.P07.S02.030	Interruttore automatico con sganciatori magnetotermici su tutti i poli, tipo aperto versione fissa, tensione nominale 660 V, potere di interruzone Icu a 380V 55/65 kA, sganciatori termici a soglia regolabile, sganciatori magnetici a soglia fissa, comando manuale ad accumulo di energia, qualsiasi tipo di terminale. / - interr.magn.term. fisso 55/65 KA- 1250 A- 4P	cad		4299,74
06.P07.S02.035	Interruttore automatico con sganciatori magnetotermici su tutti i poli, tipo aperto versione fissa, tensione nominale 660 V, potere di interruzone Icu a 380V 55/65 kA, sganciatori termici a soglia regolabile, sganciatori magnetici a soglia fissa, comando manuale ad accumulo di energia, qualsiasi tipo di terminale. / - interr.magn.term. fisso 55/65 KA- 1600 A- 4P	cad		4658,69
06.P07.S02.040	Interruttore automatico con sganciatori magnetotermici su tutti i poli, tipo aperto versione fissa, tensione nominale 660 V, potere di interruzone Icu a 380V 55/65 kA, sganciatori termici a soglia regolabile, sganciatori magnetici a soglia fissa, comando manuale ad accumulo di energia, qualsiasi tipo di terminale. / - interr.magn.term. fisso 55/65 KA- 2000 A- 4P	cad		5975,61
06.P07.S02.045	Interruttore automatico con sganciatori magnetotermici su tutti i poli, tipo aperto versione fissa, tensione nominale 660 V, potere di interruzone Icu a 380V 55/65 kA, sganciatori termici a soglia regolabile, sganciatori magnetici a soglia fissa, comando manuale ad accumulo di energia, qualsiasi tipo di terminale. / - interr.magn.term. fisso 55/65 KA- 2500 A- 4P	cad		7018,03
06.P07.S02.050	Interruttore automatico con sganciatori magnetotermici su tutti i poli, tipo aperto versione fissa, tensione nominale 660 V, potere di interruzone Icu a 380V 55/65 kA, sganciatori termici a soglia regolabile, sganciatori magnetici a soglia fissa, comando manuale ad accumulo di energia, qualsiasi tipo di terminale. / - interr.magn.term. fisso 55/65 KA- 3200 A- 4P	cad		7354,76
06.P07.S03.005	Interruttore automatico con sganciatori magnetotermici su tutti i poli, tipo aperto versione fissa, tensione nominale 660 V, potere di interruzone Icu a 380V 75/85 kA, sganciatori termici a soglia regolabile, sganciatori magnetici a soglia fissa, comando manuale ad accumulo di energia, qualsiasi tipo di terminale. / - interr.magn.term. fisso 75/85 KA - 1250 A - 3P	cad		4044,12
06.P07.S03.010	Interruttore automatico con sganciatori magnetotermici su tutti i poli, tipo aperto versione fissa, tensione nominale 660 V, potere di interruzone Icu a 380V 75/85 kA, sganciatori termici a soglia regolabile, sganciatori magnetici a soglia fissa, comando manuale ad accumulo di energia, qualsiasi tipo di terminale. / - interr.magn.term. fisso 75/85 KA - 1600 A - 3P	cad		4330,84
06.P07.S03.015	Interruttore automatico con sganciatori magnetotermici su tutti i poli, tipo aperto versione fissa, tensione nominale 660 V, potere di interruzone Icu a 380V 75/85 kA, sganciatori termici a soglia regolabile, sganciatori magnetici a soglia fissa, comando manuale ad accumulo di energia, qualsiasi tipo di terminale. / - interr.magn.term. fisso 75/85 KA - 2000 A - 3P	cad		5366,60
06.P07.S03.020	Interruttore automatico con sganciatori magnetotermici su tutti i poli, tipo aperto versione fissa, tensione nominale 660 V, potere di interruzone Icu a 380V 75/85 kA, sganciatori termici a soglia regolabile, sganciatori magnetici a soglia fissa, comando manuale ad accumulo di energia, qualsiasi tipo di terminale. / - interr.magn.term. fisso 75/85 KA - 2500 A - 3P	cad		6263,45
06.P07.S03.025	Interruttore automatico con sganciatori magnetotermici su tutti i poli, tipo aperto versione fissa, tensione nominale 660 V, potere di interruzone Icu a 380V 75/85 kA, sganciatori termici a soglia regolabile, sganciatori magnetici a soglia fissa, comando manuale ad accumulo di energia, qualsiasi tipo di terminale. / - interr.magn.term. fisso 75/85 KA - 3200 A - 3P	cad		7060,26
06.P07.S03.030	Interruttore automatico con sganciatori magnetotermici su tutti i poli, tipo aperto versione fissa, tensione nominale 660 V, potere di interruzone Icu a 380V 75/85 kA, sganciatori termici a soglia regolabile, sganciatori magnetici a soglia fissa, comando manuale ad accumulo di energia, qualsiasi tipo di terminale. / - interr.magn.term. fisso 75/85 KA - 1250 A - 4P	cad		5044,33
06.P07.S03.035	Interruttore automatico con sganciatori magnetotermici su tutti i poli, tipo aperto versione fissa, tensione nominale 660 V, potere di interruzone Icu a 380V 75/85 kA, sganciatori termici a soglia regolabile, sganciatori magnetici a soglia fissa, comando manuale ad accumulo di energia, qualsiasi tipo di terminale. / - interr.magn.term. fisso 75/85 KA - 1600 A - 4P	cad		5404,38
06.P07.S03.040	Interruttore automatico con sganciatori magnetotermici su tutti i poli, tipo aperto versione fissa, tensione nominale 660 V, potere di interruzone Icu a 380V 75/85 kA, sganciatori termici a soglia regolabile, sganciatori magnetici a soglia fissa, comando manuale ad accumulo di energia, qualsiasi tipo di terminale. / - interr.magn.term. fisso 75/85 KA - 2000 A - 4P	cad		6707,97
06.P07.S03.045	Interruttore automatico con sganciatori magnetotermici su tutti i poli, tipo aperto versione fissa, tensione nominale 660 V, potere di interruzone Icu a 380V 75/85 kA, sganciatori termici a soglia regolabile, sganciatori magnetici a soglia fissa, comando manuale ad accumulo di energia, qualsiasi tipo di terminale. / - interr.magn.term. fisso 75/85 KA - 2500 A - 4P	cad		7830,41
06.P07.S03.050	Interruttore automatico con sganciatori magnetotermici su tutti i poli, tipo aperto versione fissa, tensione nominale 660 V, potere di interruzone Icu a 380V 75/85 kA, sganciatori termici a soglia regolabile, sganciatori magnetici a soglia fissa, comando manuale ad accumulo di energia, qualsiasi tipo di terminale. / - interr.magn.term. fisso 75/85 KA - 3200 A - 4P	cad		8825,06
06.P07.S04.005	Interruttore automatico con sganciatori magnetotermici su tutti i poli, tipo aperto versione fissa, tensione nominale 660 V, potere di interruzone Icu a 380V 100 kA, sganciatori termici a soglia regolabile, sganciatori magnetici a soglia fissa, comando manuale ad accumulo di energia, qualsiasi tipo di terminale. / - interr.magn.term. fisso 100 KA - 2500 A - 3P	cad		6821,34
06.P07.S04.010	Interruttore automatico con sganciatori magnetotermici su tutti i poli, tipo aperto versione fissa, tensione nominale 660 V, potere di interruzone Icu a 380V 100 kA, sganciatori termici a soglia regolabile, sganciatori magnetici a soglia fissa, comando manuale ad accumulo di energia, qualsiasi tipo di terminale. / - interr.magn.term. fisso 100 KA - 3200 A - 3P	cad		7677,04
06.P07.S04.015	Interruttore automatico con sganciatori magnetotermici su tutti i poli, tipo aperto versione fissa, tensione nominale 660 V, potere di interruzone Icu a 380V 100 kA, sganciatori termici a soglia regolabile, sganciatori magnetici a soglia fissa, comando manuale ad accumulo di energia, qualsiasi tipo di terminale. / - interr.magn.term. fisso 100 KA - 4000 A - 3P	cad		8959,53
06.P07.S04.020	Interruttore automatico con sganciatori magnetotermici su tutti i poli, tipo aperto versione fissa, tensione nominale 660 V, potere di interruzone Icu a 380V 100 kA, sganciatori termici a soglia regolabile, sganciatori magnetici a soglia fissa, comando manuale ad accumulo di energia, qualsiasi tipo di terminale. / - interr.magn.term. fisso 100 KA - 5000 A - 3P	cad		13643,77
06.P07.S04.025	Interruttore automatico con sganciatori magnetotermici su tutti i poli, tipo aperto versione fissa, tensione nominale 660 V, potere di interruzone Icu a 380V 100 kA, sganciatori termici a soglia regolabile, sganciatori magnetici a soglia fissa, comando manuale ad accumulo di energia, qualsiasi tipo di terminale. / - interr.magn.term. fisso 100 KA - 2500 A - 4P	cad		8524,99
06.P07.S04.030	Interruttore automatico con sganciatori magnetotermici su tutti i poli, tipo aperto versione fissa, tensione nominale 660 V, potere di interruzone Icu a 380V 100 kA, sganciatori termici a soglia regolabile, sganciatori magnetici a soglia fissa, comando manuale ad accumulo di energia, qualsiasi tipo di terminale. / - interr.magn.term. fisso 100 KA - 3200 A - 4P	cad		9600,77
06.P07.S04.035	Interruttore automatico con sganciatori magnetotermici su tutti i poli, tipo aperto versione fissa, tensione nominale 660 V, potere di interruzone Icu a 380V 100 kA, sganciatori termici a soglia regolabile, sganciatori magnetici a soglia fissa, comando manuale ad accumulo di energia, qualsiasi tipo di terminale. / - interr.magn.term. fisso 100 KA - 4000 A - 4P	cad		11197,73
06.P07.S04.040	Interruttore automatico con sganciatori magnetotermici su tutti i poli, tipo aperto versione fissa, tensione nominale 660 V, potere di interruzone Icu a 380V 100 kA, sganciatori termici a soglia regolabile, sganciatori magnetici a soglia fissa, comando manuale ad accumulo di energia, qualsiasi tipo di terminale. / - interr.magn.term. fisso 100 KA - 5000 A - 4P	cad		17052,21
06.P07.S06.005	Interruttore automatico con sganciatori magnetotermici su tutti i poli, tipo aperto versione estraibile, tensione nominale 660 V, potere di interruzone Icu a 380V 45 kA, sganciatori termici a soglia regolabile, sganciatori magnetici a soglia fissa, comando manuale ad accumulo di energia, qualsiasi tipo di terminale. / - interr.magn.term. estraibile 45 KA- 800 A- 3P	cad		3419,55
06.P07.S06.010	Interruttore automatico con sganciatori magnetotermici su tutti i poli, tipo aperto versione estraibile, tensione nominale 660 V, potere di interruzone Icu a 380V 45 kA, sganciatori termici a soglia regolabile, sganciatori magnetici a soglia fissa, comando manuale ad accumulo di energia, qualsiasi tipo di terminale. / - interr.magn.term. estraibile 45 KA- 1000 A- 3P	cad		3490,68
06.P07.S06.015	Interruttore automatico con sganciatori magnetotermici su tutti i poli, tipo aperto versione estraibile, tensione nominale 660 V, potere di interruzone Icu a 380V 45 kA, sganciatori termici a soglia regolabile, sganciatori magnetici a soglia fissa, comando manuale ad accumulo di energia, qualsiasi tipo di terminale. / - interr.magn.term. estraibile 45 KA- 1250 A- 3P	cad		3561,81
06.P07.S06.020	Interruttore automatico con sganciatori magnetotermici su tutti i poli, tipo aperto versione estraibile, tensione nominale 660 V, potere di interruzone Icu a 380V 45 kA, sganciatori termici a soglia regolabile, sganciatori magnetici a soglia fissa, comando manuale ad accumulo di energia, qualsiasi tipo di terminale. / - interr.magn.term. estraibile 45 KA- 1600 A- 3P	cad		3936,33
06.P07.S06.025	Interruttore automatico con sganciatori magnetotermici su tutti i poli, tipo aperto versione estraibile, tensione nominale 660 V, potere di interruzone Icu a 380V 45 kA, sganciatori termici a soglia regolabile, sganciatori magnetici a soglia fissa, comando manuale ad accumulo di energia, qualsiasi tipo di terminale. / - interr.magn.term. estraibile 45 KA- 800 A- 4P	cad		4274,16
06.P07.S06.030	Interruttore automatico con sganciatori magnetotermici su tutti i poli, tipo aperto versione estraibile, tensione nominale 660 V, potere di interruzone Icu a 380V 45 kA, sganciatori termici a soglia regolabile, sganciatori magnetici a soglia fissa, comando manuale ad accumulo di energia, qualsiasi tipo di terminale. / - interr.magn.term. estraibile 45 KA- 1000 A- 4P	cad		4361,96
06.P07.S06.035	Interruttore automatico con sganciatori magnetotermici su tutti i poli, tipo aperto versione estraibile, tensione nominale 660 V, potere di interruzone Icu a 380V 45 kA, sganciatori termici a soglia regolabile, sganciatori magnetici a soglia fissa, comando manuale ad accumulo di energia, qualsiasi tipo di terminale. / - interr.magn.term. estraibile 45 KA- 1250 A- 4P	cad		4450,88
06.P07.S06.040	Interruttore automatico con sganciatori magnetotermici su tutti i poli, tipo aperto versione estraibile, tensione nominale 660 V, potere di interruzone Icu a 380V 45 kA, sganciatori termici a soglia regolabile, sganciatori magnetici a soglia fissa, comando manuale ad accumulo di energia, qualsiasi tipo di terminale. / - interr.magn.term. estraibile 45 KA- 1600 A- 4P	cad		4919,85
06.P07.S07.005	Interruttore automatico con sganciatori magnetotermici su tutti i poli, tipo aperto versione estraibile, tensione nominale 660 V, potere di interruzone Icu a 380V 55/65 kA, sganciatori termici a soglia regolabile, sganciatori magnetici a soglia fissa, comando manuale ad accumulo di energia, qualsiasi tipo di terminale. / - interr.magn.term. estraibile 55/65 KA- 1250 A- 3P	cad		4529,78
06.P07.S07.010	Interruttore automatico con sganciatori magnetotermici su tutti i poli, tipo aperto versione estraibile, tensione nominale 660 V, potere di interruzone Icu a 380V 55/65 kA, sganciatori termici a soglia regolabile, sganciatori magnetici a soglia fissa, comando manuale ad accumulo di energia, qualsiasi tipo di terminale. / - interr.magn.term. estraibile 55/65 KA- 1600 A- 3P	cad		4987,63
06.P07.S07.015	Interruttore automatico con sganciatori magnetotermici su tutti i poli, tipo aperto versione estraibile, tensione nominale 660 V, potere di interruzone Icu a 380V 55/65 kA, sganciatori termici a soglia regolabile, sganciatori magnetici a soglia fissa, comando manuale ad accumulo di energia, qualsiasi tipo di terminale. / - interr.magn.term. estraibile 55/65 KA- 2000 A- 3P	cad		6591,28
06.P07.S07.020	Interruttore automatico con sganciatori magnetotermici su tutti i poli, tipo aperto versione estraibile, tensione nominale 660 V, potere di interruzone Icu a 380V 55/65 kA, sganciatori termici a soglia regolabile, sganciatori magnetici a soglia fissa, comando manuale ad accumulo di energia, qualsiasi tipo di terminale. / - interr.magn.term. estraibile 55/65 KA- 2500 A- 3P	cad		7719,28
06.P07.S07.025	Interruttore automatico con sganciatori magnetotermici su tutti i poli, tipo aperto versione estraibile, tensione nominale 660 V, potere di interruzone Icu a 380V 55/65 kA, sganciatori termici a soglia regolabile, sganciatori magnetici a soglia fissa, comando manuale ad accumulo di energia, qualsiasi tipo di terminale. / - interr.magn.term. estraibile 55/65 KA- 3200 A- 3P	cad		9112,88
06.P07.S07.030	Interruttore automatico con sganciatori magnetotermici su tutti i poli, tipo aperto versione estraibile, tensione nominale 660 V, potere di interruzone Icu a 380V 55/65 kA, sganciatori termici a soglia regolabile, sganciatori magnetici a soglia fissa, comando manuale ad accumulo di energia, qualsiasi tipo di terminale. / - interr.magn.term. estraibile 55/65 KA- 1250 A- 4P	cad		5661,10
06.P07.S07.035	Interruttore automatico con sganciatori magnetotermici su tutti i poli, tipo aperto versione estraibile, tensione nominale 660 V, potere di interruzone Icu a 380V 55/65 kA, sganciatori termici a soglia regolabile, sganciatori magnetici a soglia fissa, comando manuale ad accumulo di energia, qualsiasi tipo di terminale. / - interr.magn.term. estraibile 55/65 KA- 1600 A- 4P	cad		6233,44
06.P07.S07.040	Interruttore automatico con sganciatori magnetotermici su tutti i poli, tipo aperto versione estraibile, tensione nominale 660 V, potere di interruzone Icu a 380V 55/65 kA, sganciatori termici a soglia regolabile, sganciatori magnetici a soglia fissa, comando manuale ad accumulo di energia, qualsiasi tipo di terminale. / - interr.magn.term. estraibile 55/65 KA- 2000 A- 4P	cad		8237,16
06.P07.S07.045	Interruttore automatico con sganciatori magnetotermici su tutti i poli, tipo aperto versione estraibile, tensione nominale 660 V, potere di interruzone Icu a 380V 55/65 kA, sganciatori termici a soglia regolabile, sganciatori magnetici a soglia fissa, comando manuale ad accumulo di energia, qualsiasi tipo di terminale. / - interr.magn.term. estraibile 55/65 KA- 2500 A- 4P	cad		9656,33
06.P07.S07.050	Interruttore automatico con sganciatori magnetotermici su tutti i poli, tipo aperto versione estraibile, tensione nominale 660 V, potere di interruzone Icu a 380V 55/65 kA, sganciatori termici a soglia regolabile, sganciatori magnetici a soglia fissa, comando manuale ad accumulo di energia, qualsiasi tipo di terminale. / - interr.magn.term. estraibile 55/65 KA- 3200 A- 4P	cad		11393,34
06.P07.S08.005	Interruttore automatico con sganciatori magnetotermici su tutti i poli, tipo aperto versione estraibile, tensione nominale 660 V, potere di interruzone Icu a 380V 75/85 kA, sganciatori termici a soglia regolabile, sganciatori magnetici a soglia fissa, comando manuale ad accumulo di energia, qualsiasi tipo di terminale. / - interr.magn.term. estraibile 75/85 KA - 1250 A - 3P	cad		5958,95
06.P07.S08.010	Interruttore automatico con sganciatori magnetotermici su tutti i poli, tipo aperto versione estraibile, tensione nominale 660 V, potere di interruzone Icu a 380V 75/85 kA, sganciatori termici a soglia regolabile, sganciatori magnetici a soglia fissa, comando manuale ad accumulo di energia, qualsiasi tipo di terminale. / - interr.magn.term. estraibile 75/85 KA - 1600 A - 3P	cad		5611,08
06.P07.S08.015	Interruttore automatico con sganciatori magnetotermici su tutti i poli, tipo aperto versione estraibile, tensione nominale 660 V, potere di interruzone Icu a 380V 75/85 kA, sganciatori termici a soglia regolabile, sganciatori magnetici a soglia fissa, comando manuale ad accumulo di energia, qualsiasi tipo di terminale. / - interr.magn.term. estraibile 75/85 KA - 2000 A - 3P	cad		7214,74
06.P07.S08.020	Interruttore automatico con sganciatori magnetotermici su tutti i poli, tipo aperto versione estraibile, tensione nominale 660 V, potere di interruzone Icu a 380V 75/85 kA, sganciatori termici a soglia regolabile, sganciatori magnetici a soglia fissa, comando manuale ad accumulo di energia, qualsiasi tipo di terminale. / - interr.magn.term. estraibile 75/85 KA - 2500 A - 3P	cad		8419,42
06.P07.S08.025	Interruttore automatico con sganciatori magnetotermici su tutti i poli, tipo aperto versione estraibile, tensione nominale 660 V, potere di interruzone Icu a 380V 75/85 kA, sganciatori termici a soglia regolabile, sganciatori magnetici a soglia fissa, comando manuale ad accumulo di energia, qualsiasi tipo di terminale. / - interr.magn.term. estraibile 75/85 KA - 3200 A - 3P	cad		10356,45
06.P07.S08.030	Interruttore automatico con sganciatori magnetotermici su tutti i poli, tipo aperto versione estraibile, tensione nominale 660 V, potere di interruzone Icu a 380V 75/85 kA, sganciatori termici a soglia regolabile, sganciatori magnetici a soglia fissa, comando manuale ad accumulo di energia, qualsiasi tipo di terminale. / - interr.magn.term. estraibile 75/85 KA - 1250 A - 4P	cad		6443,48
06.P07.S08.035	Interruttore automatico con sganciatori magnetotermici su tutti i poli, tipo aperto versione estraibile, tensione nominale 660 V, potere di interruzone Icu a 380V 75/85 kA, sganciatori termici a soglia regolabile, sganciatori magnetici a soglia fissa, comando manuale ad accumulo di energia, qualsiasi tipo di terminale. / - interr.magn.term. estraibile 75/85 KA - 1600 A - 4P	cad		7012,48
06.P07.S08.040	Interruttore automatico con sganciatori magnetotermici su tutti i poli, tipo aperto versione estraibile, tensione nominale 660 V, potere di interruzone Icu a 380V 75/85 kA, sganciatori termici a soglia regolabile, sganciatori magnetici a soglia fissa, comando manuale ad accumulo di energia, qualsiasi tipo di terminale. / - interr.magn.term. estraibile 75/85 KA - 2000 A - 4P	cad		9015,09
06.P07.S08.045	Interruttore automatico con sganciatori magnetotermici su tutti i poli, tipo aperto versione estraibile, tensione nominale 660 V, potere di interruzone Icu a 380V 75/85 kA, sganciatori termici a soglia regolabile, sganciatori magnetici a soglia fissa, comando manuale ad accumulo di energia, qualsiasi tipo di terminale. / - interr.magn.term. estraibile 75/85 KA - 2500 A - 4P	cad		10525,38
06.P07.S08.050	Interruttore automatico con sganciatori magnetotermici su tutti i poli, tipo aperto versione estraibile, tensione nominale 660 V, potere di interruzone Icu a 380V 75/85 kA, sganciatori termici a soglia regolabile, sganciatori magnetici a soglia fissa, comando manuale ad accumulo di energia, qualsiasi tipo di terminale. / - interr.magn.term. estraibile 75/85 KA - 3200 A - 4P	cad		12943,63
06.P07.S09.005	Interruttore automatico con sganciatori magnetotermici su tutti i poli, tipo aperto versione estraibile, tensione nominale 660 V, potere di interruzone Icu a 380V 100 kA, sganciatori termici a soglia regolabile, sganciatori magnetici a soglia fissa, comando manuale ad accumulo di energia, qualsiasi tipo di terminale. / - interr.magn.term. estraibile 100 KA - 2500 A - 3P	cad		10273,12
06.P07.S09.010	Interruttore automatico con sganciatori magnetotermici su tutti i poli, tipo aperto versione estraibile, tensione nominale 660 V, potere di interruzone Icu a 380V 100 kA, sganciatori termici a soglia regolabile, sganciatori magnetici a soglia fissa, comando manuale ad accumulo di energia, qualsiasi tipo di terminale. / - interr.magn.term. estraibile 100 KA - 3200 A - 3P	cad		11225,52
06.P07.S09.015	Interruttore automatico con sganciatori magnetotermici su tutti i poli, tipo aperto versione estraibile, tensione nominale 660 V, potere di interruzone Icu a 380V 100 kA, sganciatori termici a soglia regolabile, sganciatori magnetici a soglia fissa, comando manuale ad accumulo di energia, qualsiasi tipo di terminale. / - interr.magn.term. estraibile 100 KA - 4000 A - 3P	cad		12625,79
06.P07.S09.020	Interruttore automatico con sganciatori magnetotermici su tutti i poli, tipo aperto versione estraibile, tensione nominale 660 V, potere di interruzone Icu a 380V 100 kA, sganciatori termici a soglia regolabile, sganciatori magnetici a soglia fissa, comando manuale ad accumulo di energia, qualsiasi tipo di terminale. / - interr.magn.term. estraibile 100 KA - 5000 A - 3P	cad		19107,05
06.P07.S09.025	Interruttore automatico con sganciatori magnetotermici su tutti i poli, tipo aperto versione estraibile, tensione nominale 660 V, potere di interruzone Icu a 380V 100 kA, sganciatori termici a soglia regolabile, sganciatori magnetici a soglia fissa, comando manuale ad accumulo di energia, qualsiasi tipo di terminale. / - interr.magn.term. estraibile 100 KA - 6300 A - 3P	cad		27166,41
06.P07.S09.030	Interruttore automatico con sganciatori magnetotermici su tutti i poli, tipo aperto versione estraibile, tensione nominale 660 V, potere di interruzone Icu a 380V 100 kA, sganciatori termici a soglia regolabile, sganciatori magnetici a soglia fissa, comando manuale ad accumulo di energia, qualsiasi tipo di terminale. / - interr.magn.term. estraibile 100 KA - 2500 A - 4P	cad		12850,27
06.P07.S09.035	Interruttore automatico con sganciatori magnetotermici su tutti i poli, tipo aperto versione estraibile, tensione nominale 660 V, potere di interruzone Icu a 380V 100 kA, sganciatori termici a soglia regolabile, sganciatori magnetici a soglia fissa, comando manuale ad accumulo di energia, qualsiasi tipo di terminale. / - interr.magn.term. estraibile 100 KA - 3200 A - 4P	cad		14027,17
06.P07.S09.040	Interruttore automatico con sganciatori magnetotermici su tutti i poli, tipo aperto versione estraibile, tensione nominale 660 V, potere di interruzone Icu a 380V 100 kA, sganciatori termici a soglia regolabile, sganciatori magnetici a soglia fissa, comando manuale ad accumulo di energia, qualsiasi tipo di terminale. / - interr.magn.term. estraibile 100 KA - 4000 A - 4P	cad		15773,07
06.P07.S09.045	Interruttore automatico con sganciatori magnetotermici su tutti i poli, tipo aperto versione estraibile, tensione nominale 660 V, potere di interruzone Icu a 380V 100 kA, sganciatori termici a soglia regolabile, sganciatori magnetici a soglia fissa, comando manuale ad accumulo di energia, qualsiasi tipo di terminale. / - interr.magn.term. estraibile 100 KA - 5000 A - 4P	cad		23887,98
06.P07.S10.005	Interruttore automatico limitatore con sganciatori magnetotermici su tutti i poli, tipo aperto versione fissa, tensione nominale 660 V, potere di interruzone Icu a 380V 130 kA, sganciatori termici a soglia regolabile, sganciatori magnetici a soglia fissa, comando manuale ad accumulo di energia, qualsiasi tipo di terminale, compreso la parte fissa. / - interr.magn.term.limit fisso 130 KA- 1250 A- 3P	cad		4544,22
06.P07.S10.010	Interruttore automatico limitatore con sganciatori magnetotermici su tutti i poli, tipo aperto versione fissa, tensione nominale 660 V, potere di interruzone Icu a 380V 130 kA, sganciatori termici a soglia regolabile, sganciatori magnetici a soglia fissa, comando manuale ad accumulo di energia, qualsiasi tipo di terminale, compreso la parte fissa. / - interr.magn.term.limit fisso 130 KA- 1600 A- 3P	cad		4919,85
06.P07.S10.015	Interruttore automatico limitatore con sganciatori magnetotermici su tutti i poli, tipo aperto versione fissa, tensione nominale 660 V, potere di interruzone Icu a 380V 130 kA, sganciatori termici a soglia regolabile, sganciatori magnetici a soglia fissa, comando manuale ad accumulo di energia, qualsiasi tipo di terminale, compreso la parte fissa. / - interr.magn.term.limit fisso 130 KA- 2000 A- 3P	cad		7200,28
06.P07.S10.020	Interruttore automatico limitatore con sganciatori magnetotermici su tutti i poli, tipo aperto versione fissa, tensione nominale 660 V, potere di interruzone Icu a 380V 130 kA, sganciatori termici a soglia regolabile, sganciatori magnetici a soglia fissa, comando manuale ad accumulo di energia, qualsiasi tipo di terminale, compreso la parte fissa. / - interr.magn.term.limit fisso 130 KA- 2500 A- 3P	cad		7494,80
06.P07.S10.025	Interruttore automatico limitatore con sganciatori magnetotermici su tutti i poli, tipo aperto versione fissa, tensione nominale 660 V, potere di interruzone Icu a 380V 130 kA, sganciatori termici a soglia regolabile, sganciatori magnetici a soglia fissa, comando manuale ad accumulo di energia, qualsiasi tipo di terminale, compreso la parte fissa. / - interr.magn.term.limit fisso 130 KA- 1250 A- 4P	cad		5678,88
06.P07.S10.030	Interruttore automatico limitatore con sganciatori magnetotermici su tutti i poli, tipo aperto versione fissa, tensione nominale 660 V, potere di interruzone Icu a 380V 130 kA, sganciatori termici a soglia regolabile, sganciatori magnetici a soglia fissa, comando manuale ad accumulo di energia, qualsiasi tipo di terminale, compreso la parte fissa. / - interr.magn.term.limit fisso 130 KA- 1600 A- 4P	cad		6150,09
06.P07.S10.035	Interruttore automatico limitatore con sganciatori magnetotermici su tutti i poli, tipo aperto versione fissa, tensione nominale 660 V, potere di interruzone Icu a 380V 130 kA, sganciatori termici a soglia regolabile, sganciatori magnetici a soglia fissa, comando manuale ad accumulo di energia, qualsiasi tipo di terminale, compreso la parte fissa. / - interr.magn.term.limit fisso 130 KA- 2000 A- 4P	cad		9000,65
06.P07.S10.040	Interruttore automatico limitatore con sganciatori magnetotermici su tutti i poli, tipo aperto versione fissa, tensione nominale 660 V, potere di interruzone Icu a 380V 130 kA, sganciatori termici a soglia regolabile, sganciatori magnetici a soglia fissa, comando manuale ad accumulo di energia, qualsiasi tipo di terminale, compreso la parte fissa. / - interr.magn.term.limit fisso 130 KA- 2500 A- 4P	cad		9367,38
06.P07.S11.005	Interruttore automatico limitatore con sganciatori magnetotermici su tutti i poli, tipo aperto versione estraibile, tensione nominale 660 V, potere di interruzone Icu a 380V 130 kA, sganciatori termici a soglia regolabile, sganciatori magnetici a soglia fissa, comando manuale ad accumulo di energia, qualsiasi tipo di terminale, compreso la parte fissa. / - interr.magn.term.limit estra.130 KA- 1250 A- 3P	cad		5837,81
06.P07.S11.010	Interruttore automatico limitatore con sganciatori magnetotermici su tutti i poli, tipo aperto versione estraibile, tensione nominale 660 V, potere di interruzone Icu a 380V 130 kA, sganciatori termici a soglia regolabile, sganciatori magnetici a soglia fissa, comando manuale ad accumulo di energia, qualsiasi tipo di terminale, compreso la parte fissa. / - interr.magn.term.limit estra.130 KA- 1600 A- 3P	cad		6380,13
06.P07.S11.015	Interruttore automatico limitatore con sganciatori magnetotermici su tutti i poli, tipo aperto versione estraibile, tensione nominale 660 V, potere di interruzone Icu a 380V 130 kA, sganciatori termici a soglia regolabile, sganciatori magnetici a soglia fissa, comando manuale ad accumulo di energia, qualsiasi tipo di terminale, compreso la parte fissa. / - interr.magn.term.limit estra.130 KA- 2000 A- 3P	cad		9376,28
06.P07.S11.020	Interruttore automatico limitatore con sganciatori magnetotermici su tutti i poli, tipo aperto versione estraibile, tensione nominale 660 V, potere di interruzone Icu a 380V 130 kA, sganciatori termici a soglia regolabile, sganciatori magnetici a soglia fissa, comando manuale ad accumulo di energia, qualsiasi tipo di terminale, compreso la parte fissa. / - interr.magn.term.limit estra.130 KA- 2500 A- 3P	cad		9768,57
06.P07.S11.025	Interruttore automatico limitatore con sganciatori magnetotermici su tutti i poli, tipo aperto versione estraibile, tensione nominale 660 V, potere di interruzone Icu a 380V 130 kA, sganciatori termici a soglia regolabile, sganciatori magnetici a soglia fissa, comando manuale ad accumulo di energia, qualsiasi tipo di terminale, compreso la parte fissa. / - interr.magn.term.limit estra.130 KA- 1250 A- 4P	cad		7298,09
06.P07.S11.030	Interruttore automatico limitatore con sganciatori magnetotermici su tutti i poli, tipo aperto versione estraibile, tensione nominale 660 V, potere di interruzone Icu a 380V 130 kA, sganciatori termici a soglia regolabile, sganciatori magnetici a soglia fissa, comando manuale ad accumulo di energia, qualsiasi tipo di terminale, compreso la parte fissa. / - interr.magn.term.limit estra.130 KA- 1600 A- 4P	cad		7978,22
06.P07.S11.035	Interruttore automatico limitatore con sganciatori magnetotermici su tutti i poli, tipo aperto versione estraibile, tensione nominale 660 V, potere di interruzone Icu a 380V 130 kA, sganciatori termici a soglia regolabile, sganciatori magnetici a soglia fissa, comando manuale ad accumulo di energia, qualsiasi tipo di terminale, compreso la parte fissa. / - interr.magn.term.limit estra.130 KA- 2000 A- 4P	cad		11720,05
06.P07.S11.040	Interruttore automatico limitatore con sganciatori magnetotermici su tutti i poli, tipo aperto versione estraibile, tensione nominale 660 V, potere di interruzone Icu a 380V 130 kA, sganciatori termici a soglia regolabile, sganciatori magnetici a soglia fissa, comando manuale ad accumulo di energia, qualsiasi tipo di terminale, compreso la parte fissa. / - interr.magn.term.limit estra.130 KA- 2500 A- 4P	cad		12205,72
06.P07.T01.005	Interruttore non automatico tipo aperto versione fissa, tensione nominale 660 V, potere di chiusura a 380V 95 kA, comando manuale ad accumulo di energia con qualsiasi tipo di terminale. / - interr.non autom. fisso - PdC 95 kA - 800 A - 3P	cad		1561,41
06.P07.T01.010	Interruttore non automatico tipo aperto versione fissa, tensione nominale 660 V, potere di chiusura a 380V 95 kA, comando manuale ad accumulo di energia con qualsiasi tipo di terminale. / - interr.non autom. fisso - PdC 95 kA - 1000 A - 3P	cad		1625,87
06.P07.T01.015	Interruttore non automatico tipo aperto versione fissa, tensione nominale 660 V, potere di chiusura a 380V 95 kA, comando manuale ad accumulo di energia con qualsiasi tipo di terminale. / - interr.non autom. fisso - PdC 95 kA - 1250 A - 3P	cad		1691,44
06.P07.T01.020	Interruttore non automatico tipo aperto versione fissa, tensione nominale 660 V, potere di chiusura a 380V 95 kA, comando manuale ad accumulo di energia con qualsiasi tipo di terminale. / - interr.non autom. fisso - PdC 95 kA - 1600 A - 3P	cad		1758,69
06.P07.T01.025	Interruttore non automatico tipo aperto versione fissa, tensione nominale 660 V, potere di chiusura a 380V 95 kA, comando manuale ad accumulo di energia con qualsiasi tipo di terminale. / - interr.non autom. fisso - PdC 95 kA - 800 A - 4P	cad		2157,09
06.P07.T01.030	Interruttore non automatico tipo aperto versione fissa, tensione nominale 660 V, potere di chiusura a 380V 95 kA, comando manuale ad accumulo di energia con qualsiasi tipo di terminale. / - interr.non autom. fisso - PdC 95 kA - 1000 A - 4P	cad		2227,53
06.P07.T01.035	Interruttore non automatico tipo aperto versione fissa, tensione nominale 660 V, potere di chiusura a 380V 95 kA, comando manuale ad accumulo di energia con qualsiasi tipo di terminale. / - interr.non autom. fisso - PdC 95 kA - 1250 A - 4P	cad		2319,34
06.P07.T01.040	Interruttore non automatico tipo aperto versione fissa, tensione nominale 660 V, potere di chiusura a 380V 95 kA, comando manuale ad accumulo di energia con qualsiasi tipo di terminale. / - interr.non autom. fisso - PdC 95 kA - 1600 A - 4P	cad		2442,69
06.P07.T02.005	Interruttore non automatico tipo aperto versione fissa, tensione nominale 660 V, potere di chiusura a 380V 120 kA, comando manuale ad accumulo di energia con qualsiasi tipo di terminale. / - interr.non autom. fisso - PdC 120 kA - 1250 A - 3P	cad		2621,62
06.P07.T02.010	Interruttore non automatico tipo aperto versione fissa, tensione nominale 660 V, potere di chiusura a 380V 120 kA, comando manuale ad accumulo di energia con qualsiasi tipo di terminale. / - interr.non autom. fisso - PdC 120 kA - 1600 A - 3P	cad		2744,97
06.P07.T02.015	Interruttore non automatico tipo aperto versione fissa, tensione nominale 660 V, potere di chiusura a 380V 120 kA, comando manuale ad accumulo di energia con qualsiasi tipo di terminale. / - interr.non autom. fisso - PdC 120 kA - 2000 A - 3P	cad		3798,52
06.P07.T02.020	Interruttore non automatico tipo aperto versione fissa, tensione nominale 660 V, potere di chiusura a 380V 120 kA, comando manuale ad accumulo di energia con qualsiasi tipo di terminale. / - interr.non autom. fisso - PdC 120 kA - 2500 A - 3P	cad		4470,88
06.P07.T02.025	Interruttore non automatico tipo aperto versione fissa, tensione nominale 660 V, potere di chiusura a 380V 120 kA, comando manuale ad accumulo di energia con qualsiasi tipo di terminale. / - interr.non autom. fisso - PdC 120 kA - 3200 A - 3P	cad		4577,57
06.P07.T02.030	Interruttore non automatico tipo aperto versione fissa, tensione nominale 660 V, potere di chiusura a 380V 120 kA, comando manuale ad accumulo di energia con qualsiasi tipo di terminale. / - interr.non autom. fisso - PdC 120 kA - 1250 A - 4P	cad		3481,80
06.P07.T02.035	Interruttore non automatico tipo aperto versione fissa, tensione nominale 660 V, potere di chiusura a 380V 120 kA, comando manuale ad accumulo di energia con qualsiasi tipo di terminale. / - interr.non autom. fisso - PdC 120 kA - 1600 A - 4P	cad		3678,49
06.P07.T02.040	Interruttore non automatico tipo aperto versione fissa, tensione nominale 660 V, potere di chiusura a 380V 120 kA, comando manuale ad accumulo di energia con qualsiasi tipo di terminale. / - interr.non autom. fisso - PdC 120 kA - 2000 A - 4P	cad		4994,30
06.P07.T02.045	Interruttore non automatico tipo aperto versione fissa, tensione nominale 660 V, potere di chiusura a 380V 120 kA, comando manuale ad accumulo di energia con qualsiasi tipo di terminale. / - interr.non autom. fisso - PdC 120 kA - 2500 A - 4P	cad		5874,48
06.P07.T02.050	Interruttore non automatico tipo aperto versione fissa, tensione nominale 660 V, potere di chiusura a 380V 120 kA, comando manuale ad accumulo di energia con qualsiasi tipo di terminale. / - interr.non autom. fisso - PdC 120 kA - 3200 A - 4P	cad		7008,85
06.P07.T03.005	Interruttore non automatico tipo aperto versione fissa, tensione nominale 660 V, potere di chiusura a 380V 165 kA, comando manuale ad accumulo di energia con qualsiasi tipo di terminale. / - interr.non autom. fisso - PdC 165 kA - 1250 A - 3P	cad		3227,29
06.P07.T03.010	Interruttore non automatico tipo aperto versione fissa, tensione nominale 660 V, potere di chiusura a 380V 165 kA, comando manuale ad accumulo di energia con qualsiasi tipo di terminale. / - interr.non autom. fisso - PdC 165 kA - 1600 A - 3P	cad		3350,66
06.P07.T03.015	Interruttore non automatico tipo aperto versione fissa, tensione nominale 660 V, potere di chiusura a 380V 165 kA, comando manuale ad accumulo di energia con qualsiasi tipo di terminale. / - interr.non autom. fisso - PdC 165 kA - 2000 A - 3P	cad		4386,41
06.P07.T03.020	Interruttore non automatico tipo aperto versione fissa, tensione nominale 660 V, potere di chiusura a 380V 165 kA, comando manuale ad accumulo di energia con qualsiasi tipo di terminale. / - interr.non autom. fisso - PdC 165 kA - 2500 A - 3P	cad		5118,77
06.P07.T03.025	Interruttore non automatico tipo aperto versione fissa, tensione nominale 660 V, potere di chiusura a 380V 165 kA, comando manuale ad accumulo di energia con qualsiasi tipo di terminale. / - interr.non autom. fisso - PdC 165 kA - 3200 A - 3P	cad		5754,46
06.P07.T03.030	Interruttore non automatico tipo aperto versione fissa, tensione nominale 660 V, potere di chiusura a 380V 165 kA, comando manuale ad accumulo di energia con qualsiasi tipo di terminale. / - interr.non autom. fisso - PdC 165 kA - 1250 A - 4P	cad		4227,49
06.P07.T03.035	Interruttore non automatico tipo aperto versione fissa, tensione nominale 660 V, potere di chiusura a 380V 165 kA, comando manuale ad accumulo di energia con qualsiasi tipo di terminale. / - interr.non autom. fisso - PdC 165 kA - 1600 A - 4P	cad		4423,09
06.P07.T03.040	Interruttore non automatico tipo aperto versione fissa, tensione nominale 660 V, potere di chiusura a 380V 165 kA, comando manuale ad accumulo di energia con qualsiasi tipo di terminale. / - interr.non autom. fisso - PdC 165 kA - 2000 A - 4P	cad		5727,78
06.P07.T03.045	Interruttore non automatico tipo aperto versione fissa, tensione nominale 660 V, potere di chiusura a 380V 165 kA, comando manuale ad accumulo di energia con qualsiasi tipo di terminale. / - interr.non autom. fisso - PdC 165 kA - 2500 A - 4P	cad		6684,63
06.P07.T03.050	Interruttore non automatico tipo aperto versione fissa, tensione nominale 660 V, potere di chiusura a 380V 165 kA, comando manuale ad accumulo di energia con qualsiasi tipo di terminale. / - interr.non autom. fisso - PdC 165 kA - 3200 A - 4P	cad		7522,58
06.P07.T04.005	Interruttore non automatico tipo aperto versione fissa, tensione nominale 660V, potere di chiusura a 380V 220 kA, comando manuale ad accumulo di energia con qualsiasi tipo di terminale. / - interr.non autom. fisso - PdC 220 kA - 2500 A - 3P	cad		5677,78
06.P07.T04.010	Interruttore non automatico tipo aperto versione fissa, tensione nominale 660V, potere di chiusura a 380V 220 kA, comando manuale ad accumulo di energia con qualsiasi tipo di terminale. / - interr.non autom. fisso - PdC 220 kA - 3200 A - 3P	cad		6369,01
06.P07.T04.015	Interruttore non automatico tipo aperto versione fissa, tensione nominale 660V, potere di chiusura a 380V 220 kA, comando manuale ad accumulo di energia con qualsiasi tipo di terminale. / - interr.non autom. fisso - PdC 220 kA - 4000 A - 3P	cad		7488,13
06.P07.T04.020	Interruttore non automatico tipo aperto versione fissa, tensione nominale 660V, potere di chiusura a 380V 220 kA, comando manuale ad accumulo di energia con qualsiasi tipo di terminale. / - interr.non autom. fisso - PdC 220 kA - 5000 A - 3P	cad		12046,78
06.P07.T04.025	Interruttore non automatico tipo aperto versione fissa, tensione nominale 660V, potere di chiusura a 380V 220 kA, comando manuale ad accumulo di energia con qualsiasi tipo di terminale. / - interr.non autom. fisso - PdC 220 kA - 2500 A - 4P	cad		7382,55
06.P07.T04.030	Interruttore non automatico tipo aperto versione fissa, tensione nominale 660V, potere di chiusura a 380V 220 kA, comando manuale ad accumulo di energia con qualsiasi tipo di terminale. / - interr.non autom. fisso - PdC 220 kA - 3200 A - 4P	cad		8287,17
06.P07.T04.035	Interruttore non automatico tipo aperto versione fissa, tensione nominale 660V, potere di chiusura a 380V 220 kA, comando manuale ad accumulo di energia con qualsiasi tipo di terminale. / - interr.non autom. fisso - PdC 220 kA - 4000 A - 4P	cad		9730,78
06.P07.T04.040	Interruttore non automatico tipo aperto versione fissa, tensione nominale 660V, potere di chiusura a 380V 220 kA, comando manuale ad accumulo di energia con qualsiasi tipo di terminale. / - interr.non autom. fisso - PdC 220 kA - 5000 A - 4P	cad		15456,34
06.P07.T05.005	Interruttore non automatico tipo aperto versione estraibile, tensione nominale 660 V, potere di chiusura a 380V 95 kA, comando manuale ad accumulo di energia con qualsiasi tipo di terminale. / - interr.non autom. estraibile PdC 95 kA - 800 A - 3P	cad		2601,61
06.P07.T05.010	Interruttore non automatico tipo aperto versione estraibile, tensione nominale 660 V, potere di chiusura a 380V 95 kA, comando manuale ad accumulo di energia con qualsiasi tipo di terminale. / - interr.non autom. estraibile PdC 95 kA - 1000 A - 3P	cad		2672,74
06.P07.T05.015	Interruttore non automatico tipo aperto versione estraibile, tensione nominale 660 V, potere di chiusura a 380V 95 kA, comando manuale ad accumulo di energia con qualsiasi tipo di terminale. / - interr.non autom. estraibile PdC 95 kA - 1250 A - 3P	cad		2743,87
06.P07.T05.020	Interruttore non automatico tipo aperto versione estraibile, tensione nominale 660 V, potere di chiusura a 380V 95 kA, comando manuale ad accumulo di energia con qualsiasi tipo di terminale. / - interr.non autom. estraibile PdC 95 kA - 1600 A - 3P	cad		2955,03
06.P07.T05.025	Interruttore non automatico tipo aperto versione estraibile, tensione nominale 660 V, potere di chiusura a 380V 95 kA, comando manuale ad accumulo di energia con qualsiasi tipo di terminale. / - interr.non autom. estraibile PdC 95 kA - 800 A - 4P	cad		3456,22
06.P07.T05.030	Interruttore non automatico tipo aperto versione estraibile, tensione nominale 660 V, potere di chiusura a 380V 95 kA, comando manuale ad accumulo di energia con qualsiasi tipo di terminale. / - interr.non autom. estraibile PdC 95 kA - 1000 A - 4P	cad		3544,02
06.P07.T05.035	Interruttore non automatico tipo aperto versione estraibile, tensione nominale 660 V, potere di chiusura a 380V 95 kA, comando manuale ad accumulo di energia con qualsiasi tipo di terminale. / - interr.non autom. estraibile PdC 95 kA - 1250 A - 4P	cad		3637,37
06.P07.T05.040	Interruttore non automatico tipo aperto versione estraibile, tensione nominale 660 V, potere di chiusura a 380V 95 kA, comando manuale ad accumulo di energia con qualsiasi tipo di terminale. / - interr.non autom. estraibile PdC 95 kA - 1600 A - 4P	cad		3939,65
06.P07.T06.005	Interruttore non automatico tipo aperto versione estraibile, tensione nominale 660 V, potere di chiusura a 380V 120 kA, comando manuale ad accumulo di energia con qualsiasi tipo di terminale. / - interr.non autom. estraibile PdC 120 kA - 1250 A - 3P	cad		3711,84
06.P07.T06.010	Interruttore non automatico tipo aperto versione estraibile, tensione nominale 660 V, potere di chiusura a 380V 120 kA, comando manuale ad accumulo di energia con qualsiasi tipo di terminale. / - interr.non autom. estraibile PdC 120 kA - 1600 A - 3P	cad		4006,33
06.P07.T06.015	Interruttore non automatico tipo aperto versione estraibile, tensione nominale 660 V, potere di chiusura a 380V 120 kA, comando manuale ad accumulo di energia con qualsiasi tipo di terminale. / - interr.non autom. estraibile PdC 120 kA - 2000 A - 3P	cad		5609,98
06.P07.T06.020	Interruttore non automatico tipo aperto versione estraibile, tensione nominale 660 V, potere di chiusura a 380V 120 kA, comando manuale ad accumulo di energia con qualsiasi tipo di terminale. / - interr.non autom. estraibile PdC 120 kA - 2500 A - 3P	cad		6576,82
06.P07.T06.025	Interruttore non automatico tipo aperto versione estraibile, tensione nominale 660 V, potere di chiusura a 380V 120 kA, comando manuale ad accumulo di energia con qualsiasi tipo di terminale. / - interr.non autom. estraibile PdC 120 kA - 3200 A - 3P	cad		7802,63
06.P07.T06.030	Interruttore non automatico tipo aperto versione estraibile, tensione nominale 660 V, potere di chiusura a 380V 120 kA, comando manuale ad accumulo di energia con qualsiasi tipo di terminale. / - interr.non autom. estraibile PdC 120 kA - 1250 A - 4P	cad		4843,17
06.P07.T06.035	Interruttore non automatico tipo aperto versione estraibile, tensione nominale 660 V, potere di chiusura a 380V 120 kA, comando manuale ad accumulo di energia con qualsiasi tipo di terminale. / - interr.non autom. estraibile PdC 120 kA - 1600 A - 4P	cad		5252,14
06.P07.T06.040	Interruttore non automatico tipo aperto versione estraibile, tensione nominale 660 V, potere di chiusura a 380V 120 kA, comando manuale ad accumulo di energia con qualsiasi tipo di terminale. / - interr.non autom. estraibile PdC 120 kA - 2000 A - 4P	cad		7256,98
06.P07.T06.045	Interruttore non automatico tipo aperto versione estraibile, tensione nominale 660 V, potere di chiusura a 380V 120 kA, comando manuale ad accumulo di energia con qualsiasi tipo di terminale. / - interr.non autom. estraibile PdC 120 kA - 2500 A - 4P	cad		8502,76
06.P07.T06.050	Interruttore non automatico tipo aperto versione estraibile, tensione nominale 660 V, potere di chiusura a 380V 120 kA, comando manuale ad accumulo di energia con qualsiasi tipo di terminale. / - interr.non autom. estraibile PdC 120 kA - 3200 A - 4P	cad		10076,41
06.P07.T07.005	Interruttore non automatico tipo aperto versione estraibile, tensione nominale 660 V, potere di chiusura a 380V 165 kA, comando manuale ad accumulo di energia con qualsiasi tipo di terminale. / - interr.non autom. estraibile PdC 165 kA - 1250 A - 3P	cad		4336,41
06.P07.T07.010	Interruttore non automatico tipo aperto versione estraibile, tensione nominale 660 V, potere di chiusura a 380V 165 kA, comando manuale ad accumulo di energia con qualsiasi tipo di terminale. / - interr.non autom. estraibile PdC 165 kA - 1600 A - 3P	cad		4630,90
06.P07.T07.015	Interruttore non automatico tipo aperto versione estraibile, tensione nominale 660 V, potere di chiusura a 380V 165 kA, comando manuale ad accumulo di energia con qualsiasi tipo di terminale. / - interr.non autom. estraibile PdC 165 kA - 2000 A - 3P	cad		6233,44
06.P07.T07.020	Interruttore non automatico tipo aperto versione estraibile, tensione nominale 660 V, potere di chiusura a 380V 165 kA, comando manuale ad accumulo di energia con qualsiasi tipo di terminale. / - interr.non autom. estraibile PdC 165 kA - 2500 A - 3P	cad		7270,31
06.P07.T07.025	Interruttore non automatico tipo aperto versione estraibile, tensione nominale 660 V, potere di chiusura a 380V 165 kA, comando manuale ad accumulo di energia con qualsiasi tipo di terminale. / - interr.non autom. estraibile PdC 165 kA - 3200 A - 3P	cad		9049,54
06.P07.T07.030	Interruttore non automatico tipo aperto versione estraibile, tensione nominale 660 V, potere di chiusura a 380V 165 kA, comando manuale ad accumulo di energia con qualsiasi tipo di terminale. / - interr.non autom. estraibile PdC 165 kA - 1250 A - 4P	cad		5625,54
06.P07.T07.035	Interruttore non automatico tipo aperto versione estraibile, tensione nominale 660 V, potere di chiusura a 380V 165 kA, comando manuale ad accumulo di energia con qualsiasi tipo di terminale. / - interr.non autom. estraibile PdC 165 kA - 1600 A - 4P	cad		6034,51
06.P07.T07.040	Interruttore non automatico tipo aperto versione estraibile, tensione nominale 660 V, potere di chiusura a 380V 165 kA, comando manuale ad accumulo di energia con qualsiasi tipo di terminale. / - interr.non autom. estraibile PdC 165 kA - 2000 A - 4P	cad		8034,90
06.P07.T07.045	Interruttore non automatico tipo aperto versione estraibile, tensione nominale 660 V, potere di chiusura a 380V 165 kA, comando manuale ad accumulo di energia con qualsiasi tipo di terminale. / - interr.non autom. estraibile PdC 165 kA - 2500 A - 4P	cad		9376,28
06.P07.T07.050	Interruttore non automatico tipo aperto versione estraibile, tensione nominale 660 V, potere di chiusura a 380V 165 kA, comando manuale ad accumulo di energia con qualsiasi tipo di terminale. / - interr.non autom. estraibile PdC 165 kA - 3200 A - 4P	cad		11636,71
06.P07.T08.005	Interruttore non automatico tipo aperto versione estraibile, tensione nominale 660 V, potere di chiusura a 380V 220 kA, comando manuale ad accumulo di energia con qualsiasi tipo di terminale. / - interr.non autom. estraibile PdC 220 kA - 2500 A - 3P	cad		9134,01
06.P07.T08.010	Interruttore non automatico tipo aperto versione estraibile, tensione nominale 660 V, potere di chiusura a 380V 220 kA, comando manuale ad accumulo di energia con qualsiasi tipo di terminale. / - interr.non autom. estraibile PdC 220 kA - 3200 A - 3P	cad		9908,59
06.P07.T08.015	Interruttore non automatico tipo aperto versione estraibile, tensione nominale 660 V, potere di chiusura a 380V 220 kA, comando manuale ad accumulo di energia con qualsiasi tipo di terminale. / - interr.non autom. estraibile PdC 220 kA - 4000 A - 3P	cad		11151,05
06.P07.T08.020	Interruttore non automatico tipo aperto versione estraibile, tensione nominale 660 V, potere di chiusura a 380V 220 kA, comando manuale ad accumulo di energia con qualsiasi tipo di terminale. / - interr.non autom. estraibile PdC 220 kA - 5000 A - 3P	cad		17510,08
06.P07.T08.025	Interruttore non automatico tipo aperto versione estraibile, tensione nominale 660 V, potere di chiusura a 380V 220 kA, comando manuale ad accumulo di energia con qualsiasi tipo di terminale. / - interr.non autom. estraibile PdC 220 kA - 6300 A - 3P	cad		25242,68
06.P07.T08.030	Interruttore non automatico tipo aperto versione estraibile, tensione nominale 660 V, potere di chiusura a 380V 220 kA, comando manuale ad accumulo di energia con qualsiasi tipo di terminale. / - interr.non autom. estraibile PdC 220 kA - 2500 A - 4P	cad		11702,27
06.P07.T08.035	Interruttore non automatico tipo aperto versione estraibile, tensione nominale 660 V, potere di chiusura a 380V 220 kA, comando manuale ad accumulo di energia con qualsiasi tipo di terminale. / - interr.non autom. estraibile PdC 220 kA - 3200 A - 4P	cad		12710,25
06.P07.T08.040	Interruttore non automatico tipo aperto versione estraibile, tensione nominale 660 V, potere di chiusura a 380V 220 kA, comando manuale ad accumulo di energia con qualsiasi tipo di terminale. / - interr.non autom. estraibile PdC 220 kA - 4000 A - 4P	cad		14307,23
06.P07.T08.045	Interruttore non automatico tipo aperto versione estraibile, tensione nominale 660 V, potere di chiusura a 380V 220 kA, comando manuale ad accumulo di energia con qualsiasi tipo di terminale. / - interr.non autom. estraibile PdC 220 kA - 5000 A - 4P	cad		22292,11
06.P07.U01.010	comandi e contatti ausiliari per interruttori aperti / - comando elettrico per esecuzione fissa	cad		664,58
06.P07.U01.015	comandi e contatti ausiliari per interruttori aperti / - comando elettrico per esecuzione estraibile	cad		954,63
06.P07.U01.020	comandi e contatti ausiliari per interruttori aperti / - bobina di sgancio a minima tensione (es.fissa)	cad		115,58
06.P07.U01.025	comandi e contatti ausiliari per interruttori aperti / - bobina di sgancio a minima tensione (es. estraibile)	cad		167,81
06.P07.U01.030	comandi e contatti ausiliari per interruttori aperti / - bobina apertura a lancio di corrente (es. fissa)	cad		92,46
06.P07.U01.035	comandi e contatti ausiliari per interruttori aperti / - bobina apertura a lancio di corrente (es. estraibile)	cad		142,25
06.P07.U01.040	comandi e contatti ausiliari per interruttori aperti / - dispositivo segn. scatto rele' (es. fissa)	cad		67,79
06.P07.U01.045	comandi e contatti ausiliari per interruttori aperti / - dispositivo segn. scatto rele' (es. estraibile)	cad		101,79
06.P07.U01.050	comandi e contatti ausiliari per interruttori aperti / - coppia contatti aux. 1 NA + 1 NC (es. fissa)	cad		20,23
06.P07.U01.055	comandi e contatti ausiliari per interruttori aperti / - coppia contatti aux. 1 NA + 1 NC (es. estraibile)	cad		44,45
06.P07.U01.060	comandi e contatti ausiliari per interruttori aperti / - contatti segn.pos.interr. 1 NA + 1 NC (es.estraibile)	cad		50,01
06.P07.U01.065	comandi e contatti ausiliari per interruttori aperti / - blocco a chiave (es. fissa/estraibile)	cad		58,90
06.P07.U01.070	comandi e contatti ausiliari per interruttori aperti / - saracinesche protez.inter. estraibile fino 2500 A	cad		271,17
06.P07.U01.075	comandi e contatti ausiliari per interruttori aperti / - saracinesche protez.inter. estraibile oltre 2500 A	cad		313,40
06.P07.U02.005	interblocchi per interruttori aperti / - interblocco tra due interr. (es. fissa)	cad		180,03
06.P07.U02.010	interblocchi per interruttori aperti / - interblocco tra due interr. (es. estraibile)	cad		270,05
06.P07.U03.005	parti fisse di interruttori estraibili per interruttori aperti / - parte fissa per interr. estraibile 3P 800/1250 A	cad		463,42
06.P07.U03.010	parti fisse di interruttori estraibili per interruttori aperti / - parte fissa per interr. estraibile 3P 1600 A	cad		567,90
06.P07.U03.015	parti fisse di interruttori estraibili per interruttori aperti / - parte fissa per interr. estraibile 3P 2000 A	cad		741,25
06.P07.U03.020	parti fisse di interruttori estraibili per interruttori aperti / - parte fissa per interr. estraibile 3P 2500 A	cad		877,95
06.P07.U03.025	parti fisse di interruttori estraibili per interruttori aperti / - parte fissa per interr. estraibile 3P 3200/4000 A	cad		1568,08
06.P07.U03.030	parti fisse di interruttori estraibili per interruttori aperti / - parte fissa per interr. estraibile 3P 5000 A	cad		2389,34
06.P07.U03.035	parti fisse di interruttori estraibili per interruttori aperti / - parte fissa per interr. estraibile 3P 6300 A	cad		3210,62
06.P07.U03.040	parti fisse di interruttori estraibili per interruttori aperti / - parte fissa per interr. estraibile 4P 800/1250 A	cad		579,00
06.P07.U03.045	parti fisse di interruttori estraibili per interruttori aperti / - parte fissa per interr. estraibile 4P 1600 A	cad		707,92
06.P07.U03.050	parti fisse di interruttori estraibili per interruttori aperti / - parte fissa per interr. estraibile 4P 2000 A	cad		924,83
06.P07.U03.055	parti fisse di interruttori estraibili per interruttori aperti / - parte fissa per interr. estraibile 4P 2500 A	cad		1096,88
06.P07.U03.060	parti fisse di interruttori estraibili per interruttori aperti / - parte fissa per interr. estraibile 4P 3200/4000 A	cad		1962,61
06.P07.U03.065	parti fisse di interruttori estraibili per interruttori aperti / - parte fissa per interr. estraibile 4P 5000 A	cad		2986,13
06.P07.U04.005	Sovrapprezzo per unità di controllo / - Prot. amp.selettiva	cad		283,78
06.P07.U04.010	Sovrapprezzo per unità di controllo / - Prot. amp. selettiva più guasto a terra o differenziale	cad		392,93
06.P07.U04.015	Sovrapprezzo per unità di controllo / - Prot. pot. selettiva	cad		1135,81
06.P07.U04.020	Sovrapprezzo per unità di controllo / - Prot. pot. selettiva più guasto a terra o differenziale	cad		1463,25
06.P07.U04.025	Sovrapprezzo per unità di controllo / - Prot. Arm. selettiva	cad		2281,53
06.P07.U04.030	Sovrapprezzo per unità di controllo / - Prot. Arm. selettiva più guasto a terra o differenziale	cad		2608,32
06.P08	APPARECCHIATURA DI COMANDO E PROTEZIONE "BT" - CONTATTORI, RELE', OROLOGI, STRUMENTI, SEGNALAZIONE
06.P08.A01.005	Apparecchiatura modulare per comando e segnalazione luminosa ed acustica, per correnti fino a 16 A, per qualsiasi valore di tensione continua o alternata. / - commutatore rotativo fino 5 posizioni con 1-2contatti	cad		32,11
06.P08.A01.010	Apparecchiatura modulare per comando e segnalazione luminosa ed acustica, per correnti fino a 16 A, per qualsiasi valore di tensione continua o alternata. / - commutatore rotativo a chiave 2 posizioni con 1-2contatti	cad		56,01
06.P08.A01.015	Apparecchiatura modulare per comando e segnalazione luminosa ed acustica, per correnti fino a 16 A, per qualsiasi valore di tensione continua o alternata. / - commutatore a leva 2-3 posizioni con 1 contatti	cad		7,78
06.P08.A01.020	Apparecchiatura modulare per comando e segnalazione luminosa ed acustica, per correnti fino a 16 A, per qualsiasi valore di tensione continua o alternata. / - commutatore a leva 2-3 posizioni con 2 contatti	cad		18,56
06.P08.A01.025	Apparecchiatura modulare per comando e segnalazione luminosa ed acustica, per correnti fino a 16 A, per qualsiasi valore di tensione continua o alternata. / - pulsante singolo con 1-2 contatti e spia	cad		8,75
06.P08.A01.030	Apparecchiatura modulare per comando e segnalazione luminosa ed acustica, per correnti fino a 16 A, per qualsiasi valore di tensione continua o alternata. / - pulsante doppio con 1-2 contatti e spia	cad		8,94
06.P08.A01.035	Apparecchiatura modulare per comando e segnalazione luminosa ed acustica, per correnti fino a 16 A, per qualsiasi valore di tensione continua o alternata. / - lampada di segnalazione singola	cad		8,20
06.P08.A01.040	Apparecchiatura modulare per comando e segnalazione luminosa ed acustica, per correnti fino a 16 A, per qualsiasi valore di tensione continua o alternata. / - lampada di segnalazione doppia	cad		10,99
06.P08.A01.045	Apparecchiatura modulare per comando e segnalazione luminosa ed acustica, per correnti fino a 16 A, per qualsiasi valore di tensione continua o alternata. / - suonerie o ronzatori a da 12 a 220 V	cad		8,27
06.P08.A01.050	Apparecchiatura modulare per comando e segnalazione luminosa ed acustica, per correnti fino a 16 A, per qualsiasi valore di tensione continua o alternata. / - indicatore presenza tensione 3 led	cad		20,81
06.P08.A01.055	Apparecchiatura modulare per comando e segnalazione luminosa ed acustica, per correnti fino a 16 A, per qualsiasi valore di tensione continua o alternata. / - pulsante norm. con guardia D. 22 mm 1NA + 1NC	cad		6,64
06.P08.A01.060	Apparecchiatura modulare per comando e segnalazione luminosa ed acustica, per correnti fino a 16 A, per qualsiasi valore di tensione continua o alternata. / - pulsante a fungo D. 22 mm 1NA + 1NC	cad		8,54
06.P08.A01.065	Apparecchiatura modulare per comando e segnalazione luminosa ed acustica, per correnti fino a 16 A, per qualsiasi valore di tensione continua o alternata. / - pulsante ad aggancio D. 22 mm 1NA + 1NC	cad		10,41
06.P08.A01.070	Apparecchiatura modulare per comando e segnalazione luminosa ed acustica, per correnti fino a 16 A, per qualsiasi valore di tensione continua o alternata. / - pulsante a fungo con chiave D. 22 mm 1NA + 1NC	cad		13,30
06.P08.A01.075	Apparecchiatura modulare per comando e segnalazione luminosa ed acustica, per correnti fino a 16 A, per qualsiasi valore di tensione continua o alternata. / - blocco contatti aggiuntivi per pulsanti D 22 mm1NA + 1NC	cad		4,23
06.P08.A01.080	Apparecchiatura modulare per comando e segnalazione luminosa ed acustica, per correnti fino a 16 A, per qualsiasi valore di tensione continua o alternata. / - lampadina incandescenza 12/220 V	cad		3,58
06.P08.A01.085	Apparecchiatura modulare per comando e segnalazione luminosa ed acustica, per correnti fino a 16 A, per qualsiasi valore di tensione continua o alternata. / - lampadina fluorescente 110/380 V	cad		4,73
06.P08.A01.090	Apparecchiatura modulare per comando e segnalazione luminosa ed acustica, per correnti fino a 16 A, per qualsiasi valore di tensione continua o alternata. / - lampadina neon 110/380 V	cad		2,37
06.P08.A01.095	Apparecchiatura modulare per comando e segnalazione luminosa ed acustica, per correnti fino a 16 A, per qualsiasi valore di tensione continua o alternata. / - supporto per apparecchiature rotonde D.22	cad		4,05
06.P08.A02.005	Relè per comando circuiti fino a 16 A con contatti normalmente aperti o chiusi, circuito di alimentazione in corrente continua o alternata e per qualsiasi tensione di funzionamento. / - relè tipo passo passo 16 A - 1 P - aux.220 V	cad		15,48
06.P08.A02.010	Relè per comando circuiti fino a 16 A con contatti normalmente aperti o chiusi, circuito di alimentazione in corrente continua o alternata e per qualsiasi tensione di funzionamento. / - relè tipo passo passo 16 A - 1 P - aux.8-48 V	cad		17,68
06.P08.A02.015	Relè per comando circuiti fino a 16 A con contatti normalmente aperti o chiusi, circuito di alimentazione in corrente continua o alternata e per qualsiasi tensione di funzionamento. / - relè tipo passo passo 16 A - 2 P - aux.220 V	cad		18,56
06.P08.A02.020	Relè per comando circuiti fino a 16 A con contatti normalmente aperti o chiusi, circuito di alimentazione in corrente continua o alternata e per qualsiasi tensione di funzionamento. / - relè tipo passo passo 16 A - 2 P - aux.8-48 V	cad		21,39
06.P08.A02.025	Relè per comando circuiti fino a 16 A con contatti normalmente aperti o chiusi, circuito di alimentazione in corrente continua o alternata e per qualsiasi tensione di funzionamento. / - ausiliario per inserimento pulsanti luminosi con corrente > 3mA	cad		8,96
06.P08.A02.030	Relè per comando circuiti fino a 16 A con contatti normalmente aperti o chiusi, circuito di alimentazione in corrente continua o alternata e per qualsiasi tensione di funzionamento. / - ausiliario per comando o segnalazione a distanza dei relè	cad		19,29
06.P08.A03.005	Interruttore orario, 1 o 2 contatti in scambio, portata fino a 16 A a 230 V, con o senza autonomia di funzionamento, per qualsiasi tensione di funzionamento. / - interr.orario a cavallieri 24H 1 contatti	cad		35,61
06.P08.A03.010	Interruttore orario, 1 o 2 contatti in scambio, portata fino a 16 A a 230 V, con o senza autonomia di funzionamento, per qualsiasi tensione di funzionamento. / - interr.orario a cavallieri 24H 1 contatti con riserva	cad		48,99
06.P08.A03.015	Interruttore orario, 1 o 2 contatti in scambio, portata fino a 16 A a 230 V, con o senza autonomia di funzionamento, per qualsiasi tensione di funzionamento. / - interr.orario a cavallieri 24Hx7gg 1-2 contatti con riserva	cad		76,05
06.P08.A03.020	Interruttore orario, 1 o 2 contatti in scambio, portata fino a 16 A a 230 V, con o senza autonomia di funzionamento, per qualsiasi tensione di funzionamento. / - interr.orario digitale 24Hx7gg 1-2 contatti 26 memorie con riserva	cad		100,61
06.P08.A03.025	Interruttore orario, 1 o 2 contatti in scambio, portata fino a 16 A a 230 V, con o senza autonomia di funzionamento, per qualsiasi tensione di funzionamento. / - interr.orario digitale 1 anno 1-2 contatti 116 memorie con riserva	cad		307,88
06.P08.A04.005	Interruttore multifunzione (orologio, temporizzzatore, contatore di impulsi), programmazione giornaliera, settimanale, annuale, programmazione per funzioni ad impulsi o mantenuta, con 4 contatti in scambio, portata fino a 16 A a 230 V. / - interr.orario multifunzione	cad		284,54
06.P08.A05.005	Temporizzatore elettronico programmabile da 1 sec a 100 h, 1 o 2 contatti in scambio, portata massima dei contatti 8 A, circuito di alimentazione in corrente continua o alternata e per qualsiasi tensione di funzionamento. / - temporizzatore elettronici 1 contatto max 8 A	cad		55,07
06.P08.A06.005	Temporizzatore regolabile da 1 a 7 min. 1 o 2 contatti in scambio, portata fino a 16 A a 220 V, circuito di alimentazione in corrente continua o alternata e per qualsiasi tensione di funzionamento. / - temporizzatore regolabile da 1 a 7 min da 16 A	cad		33,57
06.P08.A06.010	Temporizzatore regolabile da 1 a 7 min. 1 o 2 contatti in scambio, portata fino a 16 A a 220 V, circuito di alimentazione in corrente continua o alternata e per qualsiasi tensione di funzionamento. / - temporizzatore regolabile da 1 a 7 min con preavviso da 16 A	cad		60,87
06.P08.A06.015	Temporizzatore regolabile da 1 a 7 min. 1 o 2 contatti in scambio, portata fino a 16 A a 220 V, circuito di alimentazione in corrente continua o alternata e per qualsiasi tensione di funzionamento. / - preavviso di spegnimento	cad		46,46
06.P08.A07.005	Interruttore crepuscolare con fotocellula separata, luminosità regolabile 1 o 2 contatti in scambio, portata fino a 16 A a 230 V, circuito di alimentazione in corrente continua o alternata e per qualsiasi tensione di funzionamento. / - interr.crepuscolare 2-200 Lux 1 contatto con fotocellula	cad		47,75
06.P08.A07.010	Interruttore crepuscolare con fotocellula separata, luminosità regolabile 1 o 2 contatti in scambio, portata fino a 16 A a 230 V, circuito di alimentazione in corrente continua o alternata e per qualsiasi tensione di funzionamento. / - interr.crepuscolare 2-2000 Lux 1 contatto con fotocellula	cad		124,92
06.P08.A07.015	Interruttore crepuscolare con fotocellula separata, luminosità regolabile 1 o 2 contatti in scambio, portata fino a 16 A a 230 V, circuito di alimentazione in corrente continua o alternata e per qualsiasi tensione di funzionamento. / - fotocellula	cad		30,83
06.P08.A08.005	Termostato con sonda separata, con 1 o 2 contatti in scambio, portata fino a 16 A a 220 V, circuito di alimentazione in corrente continua o alternata e per qualsiasi tensione di funzionamento. / - termostato regolabile	cad		174,60
06.P08.A08.010	Termostato con sonda separata, con 1 o 2 contatti in scambio, portata fino a 16 A a 220 V, circuito di alimentazione in corrente continua o alternata e per qualsiasi tensione di funzionamento. / - cronotermostato programmabile	cad		210,75
06.P08.A08.015	Termostato con sonda separata, con 1 o 2 contatti in scambio, portata fino a 16 A a 220 V, circuito di alimentazione in corrente continua o alternata e per qualsiasi tensione di funzionamento. / - sonda	cad		47,85
06.P08.A09.005	Contattori modulari con contatti NA oppure NC, ciruito di comando a qualsiasi tensione di funzionamento (da 24 a 240-V), con possibilità di comado manuale sul fronte del contattore. / - contattore modulare 2P 16 A (categoria AC7a)	cad		18,92
06.P08.A09.010	Contattori modulari con contatti NA oppure NC, ciruito di comando a qualsiasi tensione di funzionamento (da 24 a 240-V), con possibilità di comado manuale sul fronte del contattore. / - contattore modulare 2P 25 A (categoria AC7a)	cad		22,23
06.P08.A09.015	Contattori modulari con contatti NA oppure NC, ciruito di comando a qualsiasi tensione di funzionamento (da 24 a 240-V), con possibilità di comado manuale sul fronte del contattore. / - contattore modulare 2P 40 A (categoria AC7a)	cad		36,74
06.P08.A09.020	Contattori modulari con contatti NA oppure NC, ciruito di comando a qualsiasi tensione di funzionamento (da 24 a 240-V), con possibilità di comado manuale sul fronte del contattore. / - contattore modulare 2P 63 A (categoria AC7a)	cad		60,26
06.P08.A09.025	Contattori modulari con contatti NA oppure NC, ciruito di comando a qualsiasi tensione di funzionamento (da 24 a 240-V), con possibilità di comado manuale sul fronte del contattore. / - contattore modulare 3P 25 A (categoria AC7a)	cad		25,59
06.P08.A09.030	Contattori modulari con contatti NA oppure NC, ciruito di comando a qualsiasi tensione di funzionamento (da 24 a 240-V), con possibilità di comado manuale sul fronte del contattore. / - contattore modulare 3P 40 A (categoria AC7a)	cad		45,07
06.P08.A09.035	Contattori modulari con contatti NA oppure NC, ciruito di comando a qualsiasi tensione di funzionamento (da 24 a 240-V), con possibilità di comado manuale sul fronte del contattore. / - contattore modulare 3P 63 A (categoria AC7a)	cad		72,32
06.P08.A09.040	Contattori modulari con contatti NA oppure NC, ciruito di comando a qualsiasi tensione di funzionamento (da 24 a 240-V), con possibilità di comado manuale sul fronte del contattore. / - contattore modulare 4P 25 A (categoria AC7a)	cad		24,06
06.P08.A09.045	Contattori modulari con contatti NA oppure NC, ciruito di comando a qualsiasi tensione di funzionamento (da 24 a 240-V), con possibilità di comado manuale sul fronte del contattore. / - contattore modulare 4P 40 A (categoria AC7a)	cad		49,82
06.P08.A09.050	Contattori modulari con contatti NA oppure NC, ciruito di comando a qualsiasi tensione di funzionamento (da 24 a 240-V), con possibilità di comado manuale sul fronte del contattore. / - contattore modulare 4P 63 A (categoria AC7a)	cad		78,14
06.P08.A09.060	Contattori modulari con contatti NA oppure NC, ciruito di comando a qualsiasi tensione di funzionamento (da 24 a 240-V), con possibilità di comado manuale sul fronte del contattore. / - contattore modulare 2P 25 A (categoria AC7a) con comando manuale	cad		22,01
06.P08.A09.065	Contattori modulari con contatti NA oppure NC, ciruito di comando a qualsiasi tensione di funzionamento (da 24 a 240-V), con possibilità di comado manuale sul fronte del contattore. / - contattore modulare 2P 40 A (categoria AC7a) con comando manuale	cad		49,84
06.P08.A09.070	Contattori modulari con contatti NA oppure NC, ciruito di comando a qualsiasi tensione di funzionamento (da 24 a 240-V), con possibilità di comado manuale sul fronte del contattore. / - contattore modulare 2P 63 A (categoria AC7a) con comando manuale	cad		89,85
06.P08.A09.075	Contattori modulari con contatti NA oppure NC, ciruito di comando a qualsiasi tensione di funzionamento (da 24 a 240-V), con possibilità di comado manuale sul fronte del contattore. / - contattore modulare 3P 25 A (categoria AC7a) con comando manuale	cad		24,55
06.P08.A10.005	Contattori di priorità per la gestione dei carichi non prioritari alimentazione a 230 V. / - contattore modul.di priorità monofase per 2 linee non prioritarie	cad		99,11
06.P08.A11.005	Comandi di emergenza / - Centralino per emergenza con portella a chiave e pulsante di sgancio	cad		48,88
06.P08.A11.010	Comandi di emergenza / - Centralino per emergenza con pulsante di sgancio, contatti NA + NC e matelletto	cad		37,58
06.P08.B01.005	Scaricatori di sovratensione da fulmine, i valori della corrente nominale sono riferiti ad un onda 8/20us / - scaricatore Uc 440V - Up 1,5kV - In 20 kA - 1P+N con riporto	cad		214,56
06.P08.B01.010	Scaricatori di sovratensione da fulmine, i valori della corrente nominale sono riferiti ad un onda 8/20us / - scaricatore Uc 440V - Up 1,2kV - In 15 kA - 1P+N con riporto	cad		135,42
06.P08.B01.015	Scaricatori di sovratensione da fulmine, i valori della corrente nominale sono riferiti ad un onda 8/20us / - scaricatore Uc 440V - Up 1,2kV - In 15 kA - 1P+N	cad		111,65
06.P08.B01.020	Scaricatori di sovratensione da fulmine, i valori della corrente nominale sono riferiti ad un onda 8/20us / - scaricatore Uc 440V - Up 1,2kV - In 5 kA - 1P+N	cad		91,48
06.P08.B01.025	Scaricatori di sovratensione da fulmine, i valori della corrente nominale sono riferiti ad un onda 8/20us / - scaricatore Uc 440V - Up 1,2kV - In 2 kA - 1P+N	cad		77,48
06.P08.B01.030	Scaricatori di sovratensione da fulmine, i valori della corrente nominale sono riferiti ad un onda 8/20us / - scaricatore Uc 440V - Up 1,5kV - In 20 kA - 3P+N con riporto	cad		409,81
06.P08.B01.035	Scaricatori di sovratensione da fulmine, i valori della corrente nominale sono riferiti ad un onda 8/20us / - scaricatore Uc 440V - Up 1,2kV - In 15 kA - 3P+N con riporto	cad		297,16
06.P08.B01.040	Scaricatori di sovratensione da fulmine, i valori della corrente nominale sono riferiti ad un onda 8/20us / - scaricatore Uc 440V - Up 1,2kV - In 15 kA - 3P+N	cad		279,55
06.P08.B01.045	Scaricatori di sovratensione da fulmine, i valori della corrente nominale sono riferiti ad un onda 8/20us / - scaricatore Uc 440V - Up 1,2kV - In 5 kA - 3P+N	cad		183,03
06.P08.B01.050	Scaricatori di sovratensione da fulmine, i valori della corrente nominale sono riferiti ad un onda 8/20us / - scaricatore Uc 440V - Up 1,2kV - In 2 kA - 3P+N	cad		203,10
06.P08.B01.055	Scaricatori di sovratensione da fulmine, i valori della corrente nominale sono riferiti ad un onda 8/20us / - cartuccia Uc 440V - Up 1,5kV - In 20 kA - 1P con riporto	cad		115,56
06.P08.B01.060	Scaricatori di sovratensione da fulmine, i valori della corrente nominale sono riferiti ad un onda 8/20us / - cartuccia Uc 440V - Up 1,2kV - In 15 kA - 1P con riporto	cad		74,47
06.P08.B01.065	Scaricatori di sovratensione da fulmine, i valori della corrente nominale sono riferiti ad un onda 8/20us / - cartuccia Uc 440V - Up 1,2kV - In 15 kA - 1P	cad		55,91
06.P08.B01.070	Scaricatori di sovratensione da fulmine, i valori della corrente nominale sono riferiti ad un onda 8/20us / - cartuccia Uc 440V - Up 1,2kV - In 5 kA - 1P	cad		35,60
06.P08.B01.075	Scaricatori di sovratensione da fulmine, i valori della corrente nominale sono riferiti ad un onda 8/20us / - cartuccia Uc 440V - Up 1,2kV - In 2 kA - 1P	cad		32,88
06.P08.B01.080	Scaricatori di sovratensione da fulmine, i valori della corrente nominale sono riferiti ad un onda 8/20us / - cartuccia di neutro	cad		47,74
06.P08.B01.085	Scaricatori di sovratensione da fulmine, i valori della corrente nominale sono riferiti ad un onda 8/20us / - induttanza di disaccopiamento	cad		104,05
06.P08.B01.090	Scaricatori di sovratensione da fulmine, i valori della corrente nominale sono riferiti ad un onda 8/20us / - scaricatore per linea telefonica Un 200V - Up 300V - In 5kA	cad		80,86
06.P08.B01.095	Scaricatori di sovratensione da fulmine, i valori della corrente nominale sono riferiti ad un onda 8/20us / - scaricatore per linea dati Un 12-48V - Up 70V - In 5kA	cad		91,50
06.P08.B01.100	Scaricatori di sovratensione da fulmine, i valori della corrente nominale sono riferiti ad un onda 8/20us / - scaricatore per linea dati Un 6V - Up 15V - In 5kA	cad		110,66
06.P08.B01.105	Scaricatori di sovratensione da fulmine, i valori della corrente nominale sono riferiti ad un onda 8/20us / - segnalatore a distanta dello stato dello scaricatore	cad		96,65
06.P08.D01.005	Strumenti di misura ed accessori per corrente continua o alternata e per qualsiasi tensione di funzionamento, classe 1,5 / - voltmetro analogico fino a 600 V	cad		29,01
06.P08.D01.010	Strumenti di misura ed accessori per corrente continua o alternata e per qualsiasi tensione di funzionamento, classe 1,5 / - amperometro analogico diretto o indiretto	cad		30,03
06.P08.D01.015	Strumenti di misura ed accessori per corrente continua o alternata e per qualsiasi tensione di funzionamento, classe 1,5 / - scala intercambiabile per amperometro analogico	cad		1,88
06.P08.D01.020	Strumenti di misura ed accessori per corrente continua o alternata e per qualsiasi tensione di funzionamento, classe 1,5 / - voltmetro digitale fino a 600 V	cad		69,71
06.P08.D01.025	Strumenti di misura ed accessori per corrente continua o alternata e per qualsiasi tensione di funzionamento, classe 1,5 / - amperometro digitale diretto o indiretto	cad		72,51
06.P08.D01.030	Strumenti di misura ed accessori per corrente continua o alternata e per qualsiasi tensione di funzionamento, classe 1,5 / - frequenzimetro digitale	cad		100,66
06.P08.D01.035	Strumenti di misura ed accessori per corrente continua o alternata e per qualsiasi tensione di funzionamento, classe 1,5 / - contatore di impulsi	cad		40,54
06.P08.D01.040	Strumenti di misura ed accessori per corrente continua o alternata e per qualsiasi tensione di funzionamento, classe 1,5 / - contaore	cad		26,84
06.P08.D01.045	Strumenti di misura ed accessori per corrente continua o alternata e per qualsiasi tensione di funzionamento, classe 1,5 / - commutatore voltmetrico o amperometrico	cad		24,68
06.P08.D01.050	Strumenti di misura ed accessori per corrente continua o alternata e per qualsiasi tensione di funzionamento, classe 1,5 / - commutatore voltmetrico o amperometrico 48x48	cad		40,91
06.P08.D01.055	Strumenti di misura ed accessori per corrente continua o alternata e per qualsiasi tensione di funzionamento, classe 1,5 / - contatore elettronico di energia 1P+N inser.diretta	cad		119,54
06.P08.D01.060	Strumenti di misura ed accessori per corrente continua o alternata e per qualsiasi tensione di funzionamento, classe 1,5 / - contatore elettronico di energia 1P+N inser.diretta, reset	cad		126,51
06.P08.D01.065	Strumenti di misura ed accessori per corrente continua o alternata e per qualsiasi tensione di funzionamento, classe 1,5 / - contatore elettronico di energia 1P+N inser.diretta, reset, riporto	cad		146,40
06.P08.D01.070	Strumenti di misura ed accessori per corrente continua o alternata e per qualsiasi tensione di funzionamento, classe 1,5 / - contatore elettronico di energia 3P+N inser.diretta	cad		307,48
06.P08.D01.075	Strumenti di misura ed accessori per corrente continua o alternata e per qualsiasi tensione di funzionamento, classe 1,5 / - contatore elettronico di energia 3P+N inser.diretta, reset, riporto	cad		372,88
06.P08.D01.080	Strumenti di misura ed accessori per corrente continua o alternata e per qualsiasi tensione di funzionamento, classe 1,5 / - contatore elettronico di energia 3P+N inser.indir.reset, riporto	cad		397,36
06.P08.D02.005	Strumenti di misura multifunzione per corrente, tensione, frequenza, potenza, energia attiva e reattiva, fattore di potenza, per corrente continua o alternata e per qualsiasi tensione di funzionamento. / - multimetro digitale	cad		315,26
06.P08.D03.005	Trasformatore di corrente, classe 0,5, 2-5 VA / - trasformatore amperometrico fino a 250/5 A CL.05	cad		20,18
06.P08.D03.010	Trasformatore di corrente, classe 0,5, 2-5 VA / - trasformatore amperometrico da 300/5 a 1000/5 A CL.05	cad		40,75
06.P08.D03.015	Trasformatore di corrente, classe 0,5, 2-5 VA / - trasformatore amperometrico da 1250/5 a 1500/5 A CL.05	cad		56,93
06.P08.D03.020	Trasformatore di corrente, classe 0,5, 2-5 VA / - trasformatore amperometrico da 2000/5 a 3000/5 A CL.05	cad		76,99
06.P08.D03.025	Trasformatore di corrente, classe 0,5, 2-5 VA / - trasformatore amperometrico da 4000/5 A CL.05	cad		95,74
06.P08.D04.005	Trasformatore di tensione, classe 0,5, 2-5 VA / - trasfor. voltmetrico rapp. 100-600/100 6 VA CL. 1	cad		41,10
06.P08.D04.010	Trasformatore di tensione, classe 0,5, 2-5 VA / - trasfor. voltmetrico rapp. 100-600/100 6-10 VA CL. 0.5	cad		74,09
06.P08.D04.015	Trasformatore di tensione, classe 0,5, 2-5 VA / - trasfor. voltmetrico rapp. 100-600/100 20 VA CL. 0.5	cad		91,78
06.P08.D04.020	Trasformatore di tensione, classe 0,5, 2-5 VA / - trasfor. voltmetrico rapp. 100-600/100 50 VA CL. 0.5	cad		167,94
06.P08.D04.025	Trasformatore di tensione, classe 0,5, 2-5 VA / - trasfor. voltmetrico rapp. 100-600/100 100 VA CL. 0.5	cad		238,10
06.P08.D05.005	Derivatore di portata per C.C. portata 1-6000 a C.C.con c,d,t,. 0.06 V e 0.15 V, divisore di tensione per C.C. Tensione ingresso 700-10000 V C.C. tensione uscita 100 V (0.001 A) / - derivatori di portata 1/150 A	cad		17,47
06.P08.D05.010	Derivatore di portata per C.C. portata 1-6000 a C.C.con c,d,t,. 0.06 V e 0.15 V, divisore di tensione per C.C. Tensione ingresso 700-10000 V C.C. tensione uscita 100 V (0.001 A) / - derivatori di portata 250 A	cad		23,69
06.P08.D05.015	Derivatore di portata per C.C. portata 1-6000 a C.C.con c,d,t,. 0.06 V e 0.15 V, divisore di tensione per C.C. Tensione ingresso 700-10000 V C.C. tensione uscita 100 V (0.001 A) / - derivatori di portata 400 A	cad		30,99
06.P08.D05.020	Derivatore di portata per C.C. portata 1-6000 a C.C.con c,d,t,. 0.06 V e 0.15 V, divisore di tensione per C.C. Tensione ingresso 700-10000 V C.C. tensione uscita 100 V (0.001 A) / - derivatori di portata 600 A	cad		47,40
06.P08.D05.025	Derivatore di portata per C.C. portata 1-6000 a C.C.con c,d,t,. 0.06 V e 0.15 V, divisore di tensione per C.C. Tensione ingresso 700-10000 V C.C. tensione uscita 100 V (0.001 A) / - divisori di tensione ingresso 700/ 1500 V USC. 100 V	cad		80,81
06.P08.D05.030	Derivatore di portata per C.C. portata 1-6000 a C.C.con c,d,t,. 0.06 V e 0.15 V, divisore di tensione per C.C. Tensione ingresso 700-10000 V C.C. tensione uscita 100 V (0.001 A) / - divisori di tensione ingresso 2000/ 5000 V USC. 100 V	cad		209,27
06.P08.E01.005	Relè di protezione statici modulari in esecuzione fissa o estraibile. / - rele' omopolare di terra istant. funzioni 50N	cad		530,29
06.P08.E01.010	Relè di protezione statici modulari in esecuzione fissa o estraibile. / - rele' omopolare di terra ritard. funzioni 51N	cad		565,14
06.P08.E01.015	Relè di protezione statici modulari in esecuzione fissa o estraibile. / - rele' max. corr. trif. istant. funzioni 50	cad		780,40
06.P08.E01.020	Relè di protezione statici modulari in esecuzione fissa o estraibile. / - rele' max. corr. trif. ritard. funzioni 51	cad		827,30
06.P08.E01.025	Relè di protezione statici modulari in esecuzione fissa o estraibile. / - rele' max. corr. trif. ritard. funzioni 50-51	cad		1013,67
06.P08.E01.030	Relè di protezione statici modulari in esecuzione fissa o estraibile. / - rele' max.corr.bif.+t.ritard. funzioni 50-51-51N	cad		1118,29
06.P08.E01.035	Relè di protezione statici modulari in esecuzione fissa o estraibile. / - rele' max.corr. direz. monof. funzioni 67	cad		1030,49
06.P08.E01.040	Relè di protezione statici modulari in esecuzione fissa o estraibile. / - rele' max.corr. protez. motori funzioni 49-46	cad		1176,01
06.P08.E01.045	Relè di protezione statici modulari in esecuzione fissa o estraibile. / - rele'max.corr.prot.motori funzioni 49-46-50-51R	cad		1367,20
06.P08.E01.050	Relè di protezione statici modulari in esecuzione fissa o estraibile. / - rele'max.corr.prot.motori funz. 49-46-50-51r-64	cad		1509,09
06.P08.E01.055	Relè di protezione statici modulari in esecuzione fissa o estraibile. / - rele' min. tens. monof. istant. funzioni 27	cad		585,59
06.P08.E01.060	Relè di protezione statici modulari in esecuzione fissa o estraibile. / - rele' min. tens. monof. ritard. funzioni 27	cad		648,14
06.P08.E01.065	Relè di protezione statici modulari in esecuzione fissa o estraibile. / - rele' min. tens. trif. istant. funzioni 27	cad		1022,09
06.P08.E01.070	Relè di protezione statici modulari in esecuzione fissa o estraibile. / - rele' min. tens. trif. ritard. funzioni 27	cad		1142,33
06.P08.E01.075	Relè di protezione statici modulari in esecuzione fissa o estraibile. / - rele' max. tens. monof. istant. funzioni 59	cad		585,59
06.P08.E01.080	Relè di protezione statici modulari in esecuzione fissa o estraibile. / - rele' max. tens. monof. ritard. funzioni 59	cad		648,14
06.P08.E01.085	Relè di protezione statici modulari in esecuzione fissa o estraibile. / - rele' max. tens. trif. istant. funzioni 59	cad		918,67
06.P08.E01.090	Relè di protezione statici modulari in esecuzione fissa o estraibile. / - rele' max. tens. trif. ritard. funzioni 59	cad		1032,91
06.P08.E01.095	Relè di protezione statici modulari in esecuzione fissa o estraibile. / - rele' min/max tens. monof.istant. funzioni 27-59	cad		1084,61
06.P08.E01.100	Relè di protezione statici modulari in esecuzione fissa o estraibile. / - rele' min/max tens. monof.ritard. funzioni 27-59	cad		1244,54
06.P08.E01.105	Relè di protezione statici modulari in esecuzione fissa o estraibile. / - rele' omopolare di tens. istant. funzioni 64	cad		657,75
06.P08.E01.110	Relè di protezione statici modulari in esecuzione fissa o estraibile. / - rele' omopolare di tens. ritard. funzioni 64	cad		721,47
06.P08.E01.115	Relè di protezione statici modulari in esecuzione fissa o estraibile. / - rele' min/max freq. monof. istant. funzioni 81	cad		1095,44
06.P08.E01.120	Relè di protezione statici modulari in esecuzione fissa o estraibile. / - rele' min/max freq. monof. ritard. funzioni 81	cad		1153,16
06.P08.E01.125	Relè di protezione statici modulari in esecuzione fissa o estraibile. / - traf. Toroidale di protezione chiuso D. 80 mm	cad		129,86
06.P08.E01.130	Relè di protezione statici modulari in esecuzione fissa o estraibile. / - traf. Toroidale di protezione chiuso D. 110 mm	cad		157,52
06.P08.E01.135	Relè di protezione statici modulari in esecuzione fissa o estraibile. / - traf. Toroidale di protezione chiuso D. 150 mm	cad		193,60
06.P08.E01.140	Relè di protezione statici modulari in esecuzione fissa o estraibile. / - traf. Toroidale di protezione chiuso D. 250 mm	cad		387,18
06.P08.E01.145	Relè di protezione statici modulari in esecuzione fissa o estraibile. / - traf. Toroidale di protezione apribile D. 105 mm	cad		242,88
06.P08.E01.150	Relè di protezione statici modulari in esecuzione fissa o estraibile. / - traf. Toroidale di protezione apribile D. 125 mm	cad		371,57
06.P08.E02.005	Relè temporizzati tipo elettronici completi di zoccolo. / - r.t. ecc.alim.c.a.tempo fisso 3	cad		23,45
06.P08.E02.010	Relè temporizzati tipo elettronici completi di zoccolo. / - r.t. ecc.alim.c.a.tempo reg. 3	cad		25,14
06.P08.E02.015	Relè temporizzati tipo elettronici completi di zoccolo. / - r.t. ecc.alim.c.a.tempo reg. 3	cad		38,00
06.P08.E02.020	Relè temporizzati tipo elettronici completi di zoccolo. / - r.t. ecc.alim.c.a.tempo reg. 3	cad		41,13
06.P08.E02.025	Relè temporizzati tipo elettronici completi di zoccolo. / - r.t. ecc.alim.c.c.tempo reg. 3	cad		56,52
06.P08.E02.030	Relè temporizzati tipo elettronici completi di zoccolo. / - r.t. ecc.alim.c.c.tempo reg. 3	cad		58,92
06.P08.E02.035	Relè temporizzati tipo elettronici completi di zoccolo. / - r.t. ecc.alim.c.c.tempo reg. 3	cad		78,52
06.P08.E02.040	Relè temporizzati tipo elettronici completi di zoccolo. / - r.t.multisc./multif.alim.c.a.reg.1	cad		44,36
06.P08.E02.045	Relè temporizzati tipo elettronici completi di zoccolo. / - r.t.multisc./progr.alim.c.a.reg.3	cad		50,02
06.P08.E02.050	Relè temporizzati tipo elettronici completi di zoccolo. / - r.t.disecc.alim.c.a./c.c.tempo reg.6	cad		55,69
06.P08.E02.055	Relè temporizzati tipo elettronici completi di zoccolo. / - rele'amper.max.corr.monof.inserz.1-5 a aux.1 c.	cad		66,98
06.P08.E02.060	Relè temporizzati tipo elettronici completi di zoccolo. / - rele'amper.min.corr.monof.inserz.1-5 a aux.1 c.	cad		66,98
06.P08.E02.065	Relè temporizzati tipo elettronici completi di zoccolo. / - rele'voltm.max.tens.monof.inserz.110-380v aux.1c	cad		82,73
06.P08.E02.070	Relè temporizzati tipo elettronici completi di zoccolo. / - rele'voltm.min.tens.monof.inserz.110-380v aux.1c	cad		64,46
06.P08.E02.075	Relè temporizzati tipo elettronici completi di zoccolo. / - rele' a cartellino ecc./disecc.inserz.c.a./c.c.	cad		75,03
06.P08.E03.005	Relè per il controllo e segnalazione a distanza di anomalie della rete elettrica (controllo tensione corrente e fase). / - relè controllo tensione, corrente fase	cad		99,35
06.P08.F01.005	Contattori, ciruito di comando a qualsiasi tensione di funzionamento (da 24 a 240-V). / - contattore 3P ITH= 25 A comando C.A.	cad		15,40
06.P08.F01.010	Contattori, ciruito di comando a qualsiasi tensione di funzionamento (da 24 a 240-V). / - contattore 3P ITH= 40 A comando C.A.	cad		26,68
06.P08.F01.015	Contattori, ciruito di comando a qualsiasi tensione di funzionamento (da 24 a 240-V). / - contattore 3P ITH= 55 A comando C.A.	cad		40,29
06.P08.F01.020	Contattori, ciruito di comando a qualsiasi tensione di funzionamento (da 24 a 240-V). / - contattore 3P ITH= 90 A comando C.A.	cad		66,15
06.P08.F01.025	Contattori, ciruito di comando a qualsiasi tensione di funzionamento (da 24 a 240-V). / - contattore 3P ITH= 110 A comando C.A.	cad		87,66
06.P08.F01.030	Contattori, ciruito di comando a qualsiasi tensione di funzionamento (da 24 a 240-V). / - contattore 3P ITH= 125 A comando C.A.	cad		126,26
06.P08.F01.035	Contattori, ciruito di comando a qualsiasi tensione di funzionamento (da 24 a 240-V). / - contattore 3P ITH= 150 A comando C.A.	cad		162,32
06.P08.F01.040	Contattori, ciruito di comando a qualsiasi tensione di funzionamento (da 24 a 240-V). / - contattore 3P ITH= 200 A comando C.A.	cad		192,39
06.P08.F01.045	Contattori, ciruito di comando a qualsiasi tensione di funzionamento (da 24 a 240-V). / - contattore 3P ITH= 300 A comando C.A.	cad		290,99
06.P08.F01.050	Contattori, ciruito di comando a qualsiasi tensione di funzionamento (da 24 a 240-V). / - contattore 3P ITH= 410 A comando C.A.	cad		460,56
06.P08.F01.055	Contattori, ciruito di comando a qualsiasi tensione di funzionamento (da 24 a 240-V). / - contattore 3P ITH= 500 A comando C.A.	cad		752,75
06.P08.F01.060	Contattori, ciruito di comando a qualsiasi tensione di funzionamento (da 24 a 240-V). / - contattore 3P ITH= 650 A comando C.A.	cad		1339,53
06.P08.F01.065	Contattori, ciruito di comando a qualsiasi tensione di funzionamento (da 24 a 240-V). / - contattore 3P ITH=1100 A comando C.A.	cad		2047,79
06.P08.F01.070	Contattori, ciruito di comando a qualsiasi tensione di funzionamento (da 24 a 240-V). / - contattore 3P ITH= 25 A comando C.C.	cad		32,22
06.P08.F01.075	Contattori, ciruito di comando a qualsiasi tensione di funzionamento (da 24 a 240-V). / - contattore 3P ITH= 40 A comando C.C.	cad		46,05
06.P08.F01.080	Contattori, ciruito di comando a qualsiasi tensione di funzionamento (da 24 a 240-V). / - contattore 3P ITH= 55 A comando C.C.	cad		68,65
06.P08.F01.085	Contattori, ciruito di comando a qualsiasi tensione di funzionamento (da 24 a 240-V). / - contattore 3P ITH= 90 A comando C.C.	cad		99,09
06.P08.F01.090	Contattori, ciruito di comando a qualsiasi tensione di funzionamento (da 24 a 240-V). / - contattore 3P ITH= 110 A comando C.C.	cad		121,45
06.P08.F01.095	Contattori, ciruito di comando a qualsiasi tensione di funzionamento (da 24 a 240-V). / - contattore 3P ITH= 125 A comando C.C.	cad		156,32
06.P08.F01.100	Contattori, ciruito di comando a qualsiasi tensione di funzionamento (da 24 a 240-V). / - contattore 3P ITH= 150 A comando C.C.	cad		183,99
06.P08.F01.105	Contattori, ciruito di comando a qualsiasi tensione di funzionamento (da 24 a 240-V). / - contattore 3P ITH= 200 A comando C.C.	cad		214,05
06.P08.F01.110	Contattori, ciruito di comando a qualsiasi tensione di funzionamento (da 24 a 240-V). / - contattore 3P ITH= 300 A comando C.C.	cad		315,04
06.P08.F01.115	Contattori, ciruito di comando a qualsiasi tensione di funzionamento (da 24 a 240-V). / - contattore 3P ITH= 410 A comando C.C.	cad		484,58
06.P08.F01.120	Contattori, ciruito di comando a qualsiasi tensione di funzionamento (da 24 a 240-V). / - contattore 3P ITH= 500 A comando C.C.	cad		900,64
06.P08.F01.125	Contattori, ciruito di comando a qualsiasi tensione di funzionamento (da 24 a 240-V). / - contattore 3P ITH= 650 A comando C.C.	cad		1339,53
06.P08.F01.130	Contattori, ciruito di comando a qualsiasi tensione di funzionamento (da 24 a 240-V). / - contattore 3P ITH=1100 A comando C.C.	cad		2055,01
06.P08.F01.135	Contattori, ciruito di comando a qualsiasi tensione di funzionamento (da 24 a 240-V). / - contattore 4P ITH= 25 A comando C.A.	cad		16,23
06.P08.F01.140	Contattori, ciruito di comando a qualsiasi tensione di funzionamento (da 24 a 240-V). / - contattore 4P ITH= 40 A comando C.A.	cad		28,26
06.P08.F01.145	Contattori, ciruito di comando a qualsiasi tensione di funzionamento (da 24 a 240-V). / - contattore 4P ITH= 90 A comando C.A.	cad		84,03
06.P08.F01.150	Contattori, ciruito di comando a qualsiasi tensione di funzionamento (da 24 a 240-V). / - contattore 4P ITH= 110 A comando C.A.	cad		108,35
06.P08.F01.155	Contattori, ciruito di comando a qualsiasi tensione di funzionamento (da 24 a 240-V). / - contattore 4P ITH= 125 A comando C.A.	cad		151,51
06.P08.F01.160	Contattori, ciruito di comando a qualsiasi tensione di funzionamento (da 24 a 240-V). / - contattore 4P ITH= 150 A comando C.A.	cad		205,61
06.P08.F01.165	Contattori, ciruito di comando a qualsiasi tensione di funzionamento (da 24 a 240-V). / - contattore 4P ITH= 200 A comando C.A.	cad		242,88
06.P08.F01.170	Contattori, ciruito di comando a qualsiasi tensione di funzionamento (da 24 a 240-V). / - contattore 4P ITH= 300 A comando C.A.	cad		413,64
06.P08.F01.175	Contattori, ciruito di comando a qualsiasi tensione di funzionamento (da 24 a 240-V). / - contattore 4P ITH= 410 A comando C.A.	cad		622,89
06.P08.F01.180	Contattori, ciruito di comando a qualsiasi tensione di funzionamento (da 24 a 240-V). / - contattore 4P ITH= 500 A comando C.A.	cad		982,40
06.P08.F01.185	Contattori, ciruito di comando a qualsiasi tensione di funzionamento (da 24 a 240-V). / - contattore 4P ITH= 650 A comando C.A.	cad		1721,92
06.P08.F01.190	Contattori, ciruito di comando a qualsiasi tensione di funzionamento (da 24 a 240-V). / - contattore 4P ITH=1100 A comando C.A.	cad		2582,88
06.P08.F01.200	Contattori, ciruito di comando a qualsiasi tensione di funzionamento (da 24 a 240-V). / - contattore 4P ITH= 25 A comando C.C.	cad		33,07
06.P08.F01.205	Contattori, ciruito di comando a qualsiasi tensione di funzionamento (da 24 a 240-V). / - contattore 4P ITH= 40 A comando C.C.	cad		47,61
06.P08.F01.210	Contattori, ciruito di comando a qualsiasi tensione di funzionamento (da 24 a 240-V). / - contattore 4P ITH= 90 A comando C.C.	cad		116,76
06.P08.F01.215	Contattori, ciruito di comando a qualsiasi tensione di funzionamento (da 24 a 240-V). / - contattore 4P ITH= 110 A comando C.C.	cad		141,90
06.P08.F01.220	Contattori, ciruito di comando a qualsiasi tensione di funzionamento (da 24 a 240-V). / - contattore 4P ITH= 125 A comando C.C.	cad		181,57
06.P08.F01.225	Contattori, ciruito di comando a qualsiasi tensione di funzionamento (da 24 a 240-V). / - contattore 4P ITH= 150 A comando C.C.	cad		226,07
06.P08.F01.230	Contattori, ciruito di comando a qualsiasi tensione di funzionamento (da 24 a 240-V). / - contattore 4P ITH= 200 A comando C.C.	cad		263,35
06.P08.F01.235	Contattori, ciruito di comando a qualsiasi tensione di funzionamento (da 24 a 240-V). / - contattore 4P ITH= 300 A comando C.C.	cad		379,97
06.P08.F01.240	Contattori, ciruito di comando a qualsiasi tensione di funzionamento (da 24 a 240-V). / - contattore 4P ITH= 410 A comando C.C.	cad		589,20
06.P08.F01.245	Contattori, ciruito di comando a qualsiasi tensione di funzionamento (da 24 a 240-V). / - contattore 4P ITH= 500 A comando C.C.	cad		947,55
06.P08.F01.250	Contattori, ciruito di comando a qualsiasi tensione di funzionamento (da 24 a 240-V). / - contattore 4P ITH= 650 A comando C.C.	cad		1610,09
06.P08.F01.255	Contattori, ciruito di comando a qualsiasi tensione di funzionamento (da 24 a 240-V). / - contattore 4P ITH=1100 A comando C.C.	cad		2578,07
06.P08.F02.005	Contattori ausiliari max 10 contatti, ciruito di comando a qualsiasi tensione di funzionamento (da 24 a 240-V). / - Contattori ausiliari a 4 contatti, ciruito di comando c.a.	cad		13,79
06.P08.F02.010	Contattori ausiliari max 10 contatti, ciruito di comando a qualsiasi tensione di funzionamento (da 24 a 240-V). / - Contattori ausiliari a 4 contatti, ciruito di comando c.c.	cad		30,66
06.P08.F03.005	Relè termici tripolari differenziali con ripristino manuale e/o automatico per avviamento normale / - relè term. reg. 0.09/ 15 a per cont. 25/ 40 A	cad		17,79
06.P08.F03.010	Relè termici tripolari differenziali con ripristino manuale e/o automatico per avviamento normale / - relè term. reg. 14/ 23 a per cont. 25/ 55 A	cad		21,01
06.P08.F03.015	Relè termici tripolari differenziali con ripristino manuale e/o automatico per avviamento normale / - relè term. reg. 14/ 33 a per cont. 55/125 A	cad		31,57
06.P08.F03.020	Relè termici tripolari differenziali con ripristino manuale e/o automatico per avviamento normale / - relè term. reg. 28/ 50 a per cont. 55/125 A	cad		36,34
06.P08.F03.025	Relè termici tripolari differenziali con ripristino manuale e/o automatico per avviamento normale / - relè term. reg. 46/ 65 a per cont. 55/125 A	cad		42,78
06.P08.F03.030	Relè termici tripolari differenziali con ripristino manuale e/o automatico per avviamento normale / - relè term. reg. 60/ 82 a per cont. 55/125 A	cad		49,22
06.P08.F03.035	Relè termici tripolari differenziali con ripristino manuale e/o automatico per avviamento normale / - relè term. reg. 45/150 a per cont. 150/200 A	cad		114,47
06.P08.F03.040	Relè termici tripolari differenziali con ripristino manuale e/o automatico per avviamento normale / - relè term. reg. 45/330 a per cont. 300/410 A	cad		128,92
06.P08.F04.005	Relè termici tripolari differenziali con ripristino manuale e/o automatico per avviamento pesante montaggio separato / - relè term. trip. avviam. pesante reg. 0.7/60 A	cad		177,81
06.P08.F04.010	Relè termici tripolari differenziali con ripristino manuale e/o automatico per avviamento pesante montaggio separato / - relè term. trip. avviam. pesante reg. 61/300 A	cad		192,27
06.P08.F05.005	Blocchi e interblocchi per contatti ausiliari. / - blocco aggiuntivo di 1 contatto ausiliario	cad		2,59
06.P08.F05.010	Blocchi e interblocchi per contatti ausiliari. / - blocco aggiuntivo di 2 contatti ausiliari	cad		3,50
06.P08.F05.015	Blocchi e interblocchi per contatti ausiliari. / - blocco aggiuntivo di 2 contatti ausiliari ritardati ecc/disecc.	cad		27,17
06.P08.F05.020	Blocchi e interblocchi per contatti ausiliari. / - blocco aggiuntivo temporizzato per avviamenti Y/D	cad		15,61
06.P08.F05.025	Blocchi e interblocchi per contatti ausiliari. / - blocco per autoritenuta meccanica	cad		20,13
06.P08.F05.030	Blocchi e interblocchi per contatti ausiliari. / - interbl. mecc. tra 2 contatt. affiancati 25/ 125 A	cad		7,01
06.P08.F05.035	Blocchi e interblocchi per contatti ausiliari. / - interbl. mecc. tra 2 contatt. affiancati 150/ 410 A	cad		12,49
06.P08.F05.040	Blocchi e interblocchi per contatti ausiliari. / - interbl. mecc. tra 2 contatt. sovrapp. 150/ 410 A	cad		15,61
06.P08.F05.045	Blocchi e interblocchi per contatti ausiliari. / - interbl. mecc. tra 2 contatt. affiancati 500/1100 A	cad		29,49
06.P08.F05.050	Blocchi e interblocchi per contatti ausiliari. / - interbl. mecc. tra 2 contatt. sovrapp. 500/1100 A	cad		115,04
06.P08.F05.055	Blocchi e interblocchi per contatti ausiliari. / - blocco aggiuntivo di 2 cont. aux. per contatt. 500/1100 A	cad		6,20
06.P08.F05.060	Blocchi e interblocchi per contatti ausiliari. / - access.per mont. rele' term. su contatt. 55/125 A	cad		1,97
06.P08.F05.065	Blocchi e interblocchi per contatti ausiliari. / - access.per mont. separ. di rele'term.reg.0.09/23 A	cad		2,69
06.P08.F05.070	Blocchi e interblocchi per contatti ausiliari. / - access.per mont. separ. di rele'term.reg. 14/82 A	cad		10,87
06.P08.F05.075	Blocchi e interblocchi per contatti ausiliari. / - blocco aggiuntivo su relè term. per riarmo elettrico a distanza	cad		11,68
06.P08.F06.005	Avviatore stella triangolo trifase, potenza in cat. AC3 da 7,5 a 290 kW, ciruito di comando a qualsiasi tensione di funzionamento (da 24 a 240-V), compreso relè termici, temporizzazore . / - avviatore Y/D tripolare P= 7.5 kW	cad		143,10
06.P08.F06.010	Avviatore stella triangolo trifase, potenza in cat. AC3 da 7,5 a 290 kW, ciruito di comando a qualsiasi tensione di funzionamento (da 24 a 240-V), compreso relè termici, temporizzazore . / - avviatore Y/D tripolare P= 10 kW	cad		149,11
06.P08.F06.015	Avviatore stella triangolo trifase, potenza in cat. AC3 da 7,5 a 290 kW, ciruito di comando a qualsiasi tensione di funzionamento (da 24 a 240-V), compreso relè termici, temporizzazore . / - avviatore Y/D tripolare P=13.5 kW	cad		163,54
06.P08.F06.020	Avviatore stella triangolo trifase, potenza in cat. AC3 da 7,5 a 290 kW, ciruito di comando a qualsiasi tensione di funzionamento (da 24 a 240-V), compreso relè termici, temporizzazore . / - avviatore Y/D tripolare P= 19 kW	cad		188,79
06.P08.F06.025	Avviatore stella triangolo trifase, potenza in cat. AC3 da 7,5 a 290 kW, ciruito di comando a qualsiasi tensione di funzionamento (da 24 a 240-V), compreso relè termici, temporizzazore . / - avviatore Y/D tripolare P=27.5 kW	cad		247,70
06.P08.F06.030	Avviatore stella triangolo trifase, potenza in cat. AC3 da 7,5 a 290 kW, ciruito di comando a qualsiasi tensione di funzionamento (da 24 a 240-V), compreso relè termici, temporizzazore . / - avviatore Y/D tripolare P= 41 kW	cad		339,08
06.P08.F06.035	Avviatore stella triangolo trifase, potenza in cat. AC3 da 7,5 a 290 kW, ciruito di comando a qualsiasi tensione di funzionamento (da 24 a 240-V), compreso relè termici, temporizzazore . / - avviatore Y/D tripolare P=58.5 kW	cad		404,03
06.P08.F06.040	Avviatore stella triangolo trifase, potenza in cat. AC3 da 7,5 a 290 kW, ciruito di comando a qualsiasi tensione di funzionamento (da 24 a 240-V), compreso relè termici, temporizzazore . / - avviatore Y/D tripolare P= 75 kW	cad		514,65
06.P08.F06.045	Avviatore stella triangolo trifase, potenza in cat. AC3 da 7,5 a 290 kW, ciruito di comando a qualsiasi tensione di funzionamento (da 24 a 240-V), compreso relè termici, temporizzazore . / - avviatore Y/D tripolare P= 100 kW	cad		744,33
06.P08.F06.050	Avviatore stella triangolo trifase, potenza in cat. AC3 da 7,5 a 290 kW, ciruito di comando a qualsiasi tensione di funzionamento (da 24 a 240-V), compreso relè termici, temporizzazore . / - avviatore Y/D tripolare P= 140 kW	cad		842,92
06.P08.F06.055	Avviatore stella triangolo trifase, potenza in cat. AC3 da 7,5 a 290 kW, ciruito di comando a qualsiasi tensione di funzionamento (da 24 a 240-V), compreso relè termici, temporizzazore . / - avviatore Y/D tripolare P= 205 kW	cad		1194,05
06.P08.F06.060	Avviatore stella triangolo trifase, potenza in cat. AC3 da 7,5 a 290 kW, ciruito di comando a qualsiasi tensione di funzionamento (da 24 a 240-V), compreso relè termici, temporizzazore . / - avviatore Y/D tripolare P= 290 kW	cad		1557,18
06.P08.F07.005	Avviatori stella triangolo trifase, potenza in cat. AC3 da 4,2 a 168 kW, ciruito di comando a qualsiasi tensione di funzionamento (da 24 a 240-V), compreso relè termici, temporizzazore, pulsante marcia arresto. / - avviatore diretto in cont.isolante P= 4.2 kW	cad		45,21
06.P08.F07.010	Avviatori stella triangolo trifase, potenza in cat. AC3 da 4,2 a 168 kW, ciruito di comando a qualsiasi tensione di funzionamento (da 24 a 240-V), compreso relè termici, temporizzazore, pulsante marcia arresto. / - avviatore diretto in cont.isolante P= 5.7 kW	cad		49,31
06.P08.F07.015	Avviatori stella triangolo trifase, potenza in cat. AC3 da 4,2 a 168 kW, ciruito di comando a qualsiasi tensione di funzionamento (da 24 a 240-V), compreso relè termici, temporizzazore, pulsante marcia arresto. / - avviatore diretto in cont.isolante P= 7.7 kW	cad		80,69
06.P08.F07.020	Avviatori stella triangolo trifase, potenza in cat. AC3 da 4,2 a 168 kW, ciruito di comando a qualsiasi tensione di funzionamento (da 24 a 240-V), compreso relè termici, temporizzazore, pulsante marcia arresto. / - avviatore diretto in cont.isolante P= 11 kW	cad		87,66
06.P08.F07.025	Avviatori stella triangolo trifase, potenza in cat. AC3 da 4,2 a 168 kW, ciruito di comando a qualsiasi tensione di funzionamento (da 24 a 240-V), compreso relè termici, temporizzazore, pulsante marcia arresto. / - avviatore diretto in cont.isolante P= 16 kW	cad		113,03
06.P08.F07.030	Avviatori stella triangolo trifase, potenza in cat. AC3 da 4,2 a 168 kW, ciruito di comando a qualsiasi tensione di funzionamento (da 24 a 240-V), compreso relè termici, temporizzazore, pulsante marcia arresto. / - avviatore diretto in cont.isolante P= 23 kW	cad		171,95
06.P08.F07.035	Avviatori stella triangolo trifase, potenza in cat. AC3 da 4,2 a 168 kW, ciruito di comando a qualsiasi tensione di funzionamento (da 24 a 240-V), compreso relè termici, temporizzazore, pulsante marcia arresto. / - avviatore diretto in cont.isolante P= 32 kW	cad		200,81
06.P08.F07.040	Avviatori stella triangolo trifase, potenza in cat. AC3 da 4,2 a 168 kW, ciruito di comando a qualsiasi tensione di funzionamento (da 24 a 240-V), compreso relè termici, temporizzazore, pulsante marcia arresto. / - avviatore diretto in cont.isolante P= 41 kW	cad		242,88
06.P08.F07.045	Avviatori stella triangolo trifase, potenza in cat. AC3 da 4,2 a 168 kW, ciruito di comando a qualsiasi tensione di funzionamento (da 24 a 240-V), compreso relè termici, temporizzazore, pulsante marcia arresto. / - avviatore diretto in cont.press. o lam. P= 4.2 kW	cad		54,83
06.P08.F07.050	Avviatori stella triangolo trifase, potenza in cat. AC3 da 4,2 a 168 kW, ciruito di comando a qualsiasi tensione di funzionamento (da 24 a 240-V), compreso relè termici, temporizzazore, pulsante marcia arresto. / - avviatore diretto in cont.press. o lam. P= 5.7 kW	cad		58,08
06.P08.F07.055	Avviatori stella triangolo trifase, potenza in cat. AC3 da 4,2 a 168 kW, ciruito di comando a qualsiasi tensione di funzionamento (da 24 a 240-V), compreso relè termici, temporizzazore, pulsante marcia arresto. / - avviatore diretto in cont.press. o lam. P= 7.7 kW	cad		67,80
06.P08.F07.060	Avviatori stella triangolo trifase, potenza in cat. AC3 da 4,2 a 168 kW, ciruito di comando a qualsiasi tensione di funzionamento (da 24 a 240-V), compreso relè termici, temporizzazore, pulsante marcia arresto. / - avviatore diretto in cont.press. o lam. P= 11 kW	cad		74,80
06.P08.F07.065	Avviatori stella triangolo trifase, potenza in cat. AC3 da 4,2 a 168 kW, ciruito di comando a qualsiasi tensione di funzionamento (da 24 a 240-V), compreso relè termici, temporizzazore, pulsante marcia arresto. / - avviatore diretto in cont.press. o lam. P= 16 kW	cad		135,87
06.P08.F07.070	Avviatori stella triangolo trifase, potenza in cat. AC3 da 4,2 a 168 kW, ciruito di comando a qualsiasi tensione di funzionamento (da 24 a 240-V), compreso relè termici, temporizzazore, pulsante marcia arresto. / - avviatore diretto in cont.press. o lam. P= 23 kW	cad		171,95
06.P08.F07.075	Avviatori stella triangolo trifase, potenza in cat. AC3 da 4,2 a 168 kW, ciruito di comando a qualsiasi tensione di funzionamento (da 24 a 240-V), compreso relè termici, temporizzazore, pulsante marcia arresto. / - avviatore diretto in cont.press. o lam. P= 32 kW	cad		199,60
06.P08.F07.080	Avviatori stella triangolo trifase, potenza in cat. AC3 da 4,2 a 168 kW, ciruito di comando a qualsiasi tensione di funzionamento (da 24 a 240-V), compreso relè termici, temporizzazore, pulsante marcia arresto. / - avviatore diretto in cont.press. o lam. P= 41 kW	cad		242,88
06.P08.F07.085	Avviatori stella triangolo trifase, potenza in cat. AC3 da 4,2 a 168 kW, ciruito di comando a qualsiasi tensione di funzionamento (da 24 a 240-V), compreso relè termici, temporizzazore, pulsante marcia arresto. / - avviatore diretto in cofano IP54 P= 4.2 kW	cad		94,38
06.P08.F07.090	Avviatori stella triangolo trifase, potenza in cat. AC3 da 4,2 a 168 kW, ciruito di comando a qualsiasi tensione di funzionamento (da 24 a 240-V), compreso relè termici, temporizzazore, pulsante marcia arresto. / - avviatore diretto in cofano IP54 P= 5.7 kW	cad		97,16
06.P08.F07.095	Avviatori stella triangolo trifase, potenza in cat. AC3 da 4,2 a 168 kW, ciruito di comando a qualsiasi tensione di funzionamento (da 24 a 240-V), compreso relè termici, temporizzazore, pulsante marcia arresto. / - avviatore diretto in cofano IP54 P= 7.7 kW	cad		103,77
06.P08.F07.100	Avviatori stella triangolo trifase, potenza in cat. AC3 da 4,2 a 168 kW, ciruito di comando a qualsiasi tensione di funzionamento (da 24 a 240-V), compreso relè termici, temporizzazore, pulsante marcia arresto. / - avviatore diretto in cofano IP54 P= 11 kW	cad		116,76
06.P08.F07.105	Avviatori stella triangolo trifase, potenza in cat. AC3 da 4,2 a 168 kW, ciruito di comando a qualsiasi tensione di funzionamento (da 24 a 240-V), compreso relè termici, temporizzazore, pulsante marcia arresto. / - avviatore diretto in cofano IP54 P= 16 kW	cad		149,11
06.P08.F07.110	Avviatori stella triangolo trifase, potenza in cat. AC3 da 4,2 a 168 kW, ciruito di comando a qualsiasi tensione di funzionamento (da 24 a 240-V), compreso relè termici, temporizzazore, pulsante marcia arresto. / - avviatore diretto in cofano IP54 P= 23 kW	cad		186,39
06.P08.F07.115	Avviatori stella triangolo trifase, potenza in cat. AC3 da 4,2 a 168 kW, ciruito di comando a qualsiasi tensione di funzionamento (da 24 a 240-V), compreso relè termici, temporizzazore, pulsante marcia arresto. / - avviatore diretto in cofano IP54 P= 32 kW	cad		222,45
06.P08.F07.120	Avviatori stella triangolo trifase, potenza in cat. AC3 da 4,2 a 168 kW, ciruito di comando a qualsiasi tensione di funzionamento (da 24 a 240-V), compreso relè termici, temporizzazore, pulsante marcia arresto. / - avviatore diretto in cofano IP54 P= 41 kW	cad		268,14
06.P08.F07.125	Avviatori stella triangolo trifase, potenza in cat. AC3 da 4,2 a 168 kW, ciruito di comando a qualsiasi tensione di funzionamento (da 24 a 240-V), compreso relè termici, temporizzazore, pulsante marcia arresto. / - avviatore diretto in cofano IP54 P= 58 kW	cad		383,59
06.P08.F07.130	Avviatori stella triangolo trifase, potenza in cat. AC3 da 4,2 a 168 kW, ciruito di comando a qualsiasi tensione di funzionamento (da 24 a 240-V), compreso relè termici, temporizzazore, pulsante marcia arresto. / - avviatore diretto in cofano IP54 P= 80 kW	cad		414,84
06.P08.F07.135	Avviatori stella triangolo trifase, potenza in cat. AC3 da 4,2 a 168 kW, ciruito di comando a qualsiasi tensione di funzionamento (da 24 a 240-V), compreso relè termici, temporizzazore, pulsante marcia arresto. / - avviatore diretto in cofano IP54 P= 117 kW	cad		548,31
06.P08.F07.140	Avviatori stella triangolo trifase, potenza in cat. AC3 da 4,2 a 168 kW, ciruito di comando a qualsiasi tensione di funzionamento (da 24 a 240-V), compreso relè termici, temporizzazore, pulsante marcia arresto. / - avviatore diretto in cofano IP54 P= 168 kW	cad		721,47
06.P08.G01.005	Sistema di rifasamento trifase con singoli condensatori in custodia metallica, tensione nominale da 230 a 500 V, frequenza 50 Hz, dielettrico in propilene metalizzato rigenerabile con dispositivo antiscoppio, impregnante in olio biodegradabile, compreso resistenze di scarica e reattori di smorzamento incorporati. / - condensatore 3F c/indutt. 230 V 50 Hz 2.5 kVAR	cad		90,47
06.P08.G01.010	Sistema di rifasamento trifase con singoli condensatori in custodia metallica, tensione nominale da 230 a 500 V, frequenza 50 Hz, dielettrico in propilene metalizzato rigenerabile con dispositivo antiscoppio, impregnante in olio biodegradabile, compreso resistenze di scarica e reattori di smorzamento incorporati. / - condensatore 3F c/indutt. 230 V 50 Hz 5 kVAR	cad		125,59
06.P08.G01.015	Sistema di rifasamento trifase con singoli condensatori in custodia metallica, tensione nominale da 230 a 500 V, frequenza 50 Hz, dielettrico in propilene metalizzato rigenerabile con dispositivo antiscoppio, impregnante in olio biodegradabile, compreso resistenze di scarica e reattori di smorzamento incorporati. / - condensatore 3F c/indutt. 230 V 50 Hz 7.5 kVAR	cad		215,61
06.P08.G01.020	Sistema di rifasamento trifase con singoli condensatori in custodia metallica, tensione nominale da 230 a 500 V, frequenza 50 Hz, dielettrico in propilene metalizzato rigenerabile con dispositivo antiscoppio, impregnante in olio biodegradabile, compreso resistenze di scarica e reattori di smorzamento incorporati. / - condensatore 3F c/indutt. 230 V 50 Hz 10 kVAR	cad		251,15
06.P08.G01.025	Sistema di rifasamento trifase con singoli condensatori in custodia metallica, tensione nominale da 230 a 500 V, frequenza 50 Hz, dielettrico in propilene metalizzato rigenerabile con dispositivo antiscoppio, impregnante in olio biodegradabile, compreso resistenze di scarica e reattori di smorzamento incorporati. / - condensatore 3F c/indutt. 230 V 50 Hz 15 kVAR	cad		374,52
06.P08.G01.030	Sistema di rifasamento trifase con singoli condensatori in custodia metallica, tensione nominale da 230 a 500 V, frequenza 50 Hz, dielettrico in propilene metalizzato rigenerabile con dispositivo antiscoppio, impregnante in olio biodegradabile, compreso resistenze di scarica e reattori di smorzamento incorporati. / - condensatore 3F c/indutt. 230 V 50 Hz 20 kVAR	cad		500,11
06.P08.G01.035	Sistema di rifasamento trifase con singoli condensatori in custodia metallica, tensione nominale da 230 a 500 V, frequenza 50 Hz, dielettrico in propilene metalizzato rigenerabile con dispositivo antiscoppio, impregnante in olio biodegradabile, compreso resistenze di scarica e reattori di smorzamento incorporati. / - condensatore 3F c/indutt. 230 V 50 Hz 25 kVAR	cad		624,57
06.P08.G01.040	Sistema di rifasamento trifase con singoli condensatori in custodia metallica, tensione nominale da 230 a 500 V, frequenza 50 Hz, dielettrico in propilene metalizzato rigenerabile con dispositivo antiscoppio, impregnante in olio biodegradabile, compreso resistenze di scarica e reattori di smorzamento incorporati. / - condensatore 3F c/indutt. 400 V 50 Hz 2.5 kVAR	cad		78,46
06.P08.G01.045	Sistema di rifasamento trifase con singoli condensatori in custodia metallica, tensione nominale da 230 a 500 V, frequenza 50 Hz, dielettrico in propilene metalizzato rigenerabile con dispositivo antiscoppio, impregnante in olio biodegradabile, compreso resistenze di scarica e reattori di smorzamento incorporati. / - condensatore 3F c/indutt. 400 V 50 Hz 5 kVAR	cad		92,46
06.P08.G01.050	Sistema di rifasamento trifase con singoli condensatori in custodia metallica, tensione nominale da 230 a 500 V, frequenza 50 Hz, dielettrico in propilene metalizzato rigenerabile con dispositivo antiscoppio, impregnante in olio biodegradabile, compreso resistenze di scarica e reattori di smorzamento incorporati. / - condensatore 3F c/indutt. 400 V 50 Hz 7.5 kVAR	cad		117,80
06.P08.G01.055	Sistema di rifasamento trifase con singoli condensatori in custodia metallica, tensione nominale da 230 a 500 V, frequenza 50 Hz, dielettrico in propilene metalizzato rigenerabile con dispositivo antiscoppio, impregnante in olio biodegradabile, compreso resistenze di scarica e reattori di smorzamento incorporati. / - condensatore 3F c/indutt. 400 V 50 Hz 10 kVAR	cad		128,92
06.P08.G01.060	Sistema di rifasamento trifase con singoli condensatori in custodia metallica, tensione nominale da 230 a 500 V, frequenza 50 Hz, dielettrico in propilene metalizzato rigenerabile con dispositivo antiscoppio, impregnante in olio biodegradabile, compreso resistenze di scarica e reattori di smorzamento incorporati. / - condensatore 3F c/indutt. 400 V 50 Hz 15 kVAR	cad		221,15
06.P08.G01.065	Sistema di rifasamento trifase con singoli condensatori in custodia metallica, tensione nominale da 230 a 500 V, frequenza 50 Hz, dielettrico in propilene metalizzato rigenerabile con dispositivo antiscoppio, impregnante in olio biodegradabile, compreso resistenze di scarica e reattori di smorzamento incorporati. / - condensatore 3F c/indutt. 400 V 50 Hz 20 kVAR	cad		257,83
06.P08.G01.070	Sistema di rifasamento trifase con singoli condensatori in custodia metallica, tensione nominale da 230 a 500 V, frequenza 50 Hz, dielettrico in propilene metalizzato rigenerabile con dispositivo antiscoppio, impregnante in olio biodegradabile, compreso resistenze di scarica e reattori di smorzamento incorporati. / - condensatore 3F c/indutt. 400 V 50 Hz 25 kVAR	cad		350,08
06.P08.G01.075	Sistema di rifasamento trifase con singoli condensatori in custodia metallica, tensione nominale da 230 a 500 V, frequenza 50 Hz, dielettrico in propilene metalizzato rigenerabile con dispositivo antiscoppio, impregnante in olio biodegradabile, compreso resistenze di scarica e reattori di smorzamento incorporati. / - condensatore 3F c/indutt. 400 V 50 Hz 30 kVAR	cad		383,41
06.P08.G01.080	Sistema di rifasamento trifase con singoli condensatori in custodia metallica, tensione nominale da 230 a 500 V, frequenza 50 Hz, dielettrico in propilene metalizzato rigenerabile con dispositivo antiscoppio, impregnante in olio biodegradabile, compreso resistenze di scarica e reattori di smorzamento incorporati. / - condensatore 3F c/indutt. 400 V 50 Hz 40 kVAR	cad		512,33
06.P08.G01.085	Sistema di rifasamento trifase con singoli condensatori in custodia metallica, tensione nominale da 230 a 500 V, frequenza 50 Hz, dielettrico in propilene metalizzato rigenerabile con dispositivo antiscoppio, impregnante in olio biodegradabile, compreso resistenze di scarica e reattori di smorzamento incorporati. / - condensatore 3F c/indutt. 400 V 50 Hz 50 kVAR	cad		640,13
06.P08.G01.090	Sistema di rifasamento trifase con singoli condensatori in custodia metallica, tensione nominale da 230 a 500 V, frequenza 50 Hz, dielettrico in propilene metalizzato rigenerabile con dispositivo antiscoppio, impregnante in olio biodegradabile, compreso resistenze di scarica e reattori di smorzamento incorporati. / - condensatore 3F c/indutt. 500 V 50 Hz 5 kVAR	cad		97,14
06.P08.G01.095	Sistema di rifasamento trifase con singoli condensatori in custodia metallica, tensione nominale da 230 a 500 V, frequenza 50 Hz, dielettrico in propilene metalizzato rigenerabile con dispositivo antiscoppio, impregnante in olio biodegradabile, compreso resistenze di scarica e reattori di smorzamento incorporati. / - condensatore 3F c/indutt. 500 V 50 Hz 10 kVAR	cad		137,81
06.P08.G01.100	Sistema di rifasamento trifase con singoli condensatori in custodia metallica, tensione nominale da 230 a 500 V, frequenza 50 Hz, dielettrico in propilene metalizzato rigenerabile con dispositivo antiscoppio, impregnante in olio biodegradabile, compreso resistenze di scarica e reattori di smorzamento incorporati. / - condensatore 3F c/indutt. 500 V 50 Hz 15 kVAR	cad		234,49
06.P08.G01.105	Sistema di rifasamento trifase con singoli condensatori in custodia metallica, tensione nominale da 230 a 500 V, frequenza 50 Hz, dielettrico in propilene metalizzato rigenerabile con dispositivo antiscoppio, impregnante in olio biodegradabile, compreso resistenze di scarica e reattori di smorzamento incorporati. / - condensatore 3F c/indutt. 500 V 50 Hz 20 kVAR	cad		274,49
06.P08.G01.110	Sistema di rifasamento trifase con singoli condensatori in custodia metallica, tensione nominale da 230 a 500 V, frequenza 50 Hz, dielettrico in propilene metalizzato rigenerabile con dispositivo antiscoppio, impregnante in olio biodegradabile, compreso resistenze di scarica e reattori di smorzamento incorporati. / - condensatore 3F c/indutt. 500 V 50 Hz 25 kVAR	cad		371,18
06.P08.G01.115	Sistema di rifasamento trifase con singoli condensatori in custodia metallica, tensione nominale da 230 a 500 V, frequenza 50 Hz, dielettrico in propilene metalizzato rigenerabile con dispositivo antiscoppio, impregnante in olio biodegradabile, compreso resistenze di scarica e reattori di smorzamento incorporati. / - condensatore 3F c/indutt. 500 V 50 Hz 30 kVAR	cad		411,19
06.P08.G01.120	Sistema di rifasamento trifase con singoli condensatori in custodia metallica, tensione nominale da 230 a 500 V, frequenza 50 Hz, dielettrico in propilene metalizzato rigenerabile con dispositivo antiscoppio, impregnante in olio biodegradabile, compreso resistenze di scarica e reattori di smorzamento incorporati. / - condensatore 3F c/indutt. 500 V 50 Hz 40 kVAR	cad		549,00
06.P08.G01.125	Sistema di rifasamento trifase con singoli condensatori in custodia metallica, tensione nominale da 230 a 500 V, frequenza 50 Hz, dielettrico in propilene metalizzato rigenerabile con dispositivo antiscoppio, impregnante in olio biodegradabile, compreso resistenze di scarica e reattori di smorzamento incorporati. / - condensatore 3F c/indutt. 500 V 50 Hz 50 kVAR	cad		685,68
06.P08.G02.005	Centralina per la regolazione automatica del rifasamento, con inserzione a gradini di batterie di condensatori, tensione di alimentazione da 110 a 380 V, frequenza 50 Hz, compreso commutatore manuale automatico incorporato. / - centralina a 3 gradini senza cosfimetro	cad		263,37
06.P08.G02.010	Centralina per la regolazione automatica del rifasamento, con inserzione a gradini di batterie di condensatori, tensione di alimentazione da 110 a 380 V, frequenza 50 Hz, compreso commutatore manuale automatico incorporato. / - centralina a 5 gradini senza cosfimetro	cad		294,50
06.P08.G02.015	Centralina per la regolazione automatica del rifasamento, con inserzione a gradini di batterie di condensatori, tensione di alimentazione da 110 a 380 V, frequenza 50 Hz, compreso commutatore manuale automatico incorporato. / - centralina a 7 gradini senza cosfimetro	cad		315,62
06.P08.G02.020	Centralina per la regolazione automatica del rifasamento, con inserzione a gradini di batterie di condensatori, tensione di alimentazione da 110 a 380 V, frequenza 50 Hz, compreso commutatore manuale automatico incorporato. / - centralina a 14 gradini senza cosfimetro	cad		435,64
06.P08.G02.025	Centralina per la regolazione automatica del rifasamento, con inserzione a gradini di batterie di condensatori, tensione di alimentazione da 110 a 380 V, frequenza 50 Hz, compreso commutatore manuale automatico incorporato. / - centralina a 3 gradini con cosfimetro incorp.	cad		374,52
06.P08.G02.030	Centralina per la regolazione automatica del rifasamento, con inserzione a gradini di batterie di condensatori, tensione di alimentazione da 110 a 380 V, frequenza 50 Hz, compreso commutatore manuale automatico incorporato. / - centralina a 5 gradini con cosfimetro incorp.	cad		407,85
06.P08.G02.035	Centralina per la regolazione automatica del rifasamento, con inserzione a gradini di batterie di condensatori, tensione di alimentazione da 110 a 380 V, frequenza 50 Hz, compreso commutatore manuale automatico incorporato. / - centralina a 7 gradini con cosfimetro incorp.	cad		423,42
06.P08.G02.040	Centralina per la regolazione automatica del rifasamento, con inserzione a gradini di batterie di condensatori, tensione di alimentazione da 110 a 380 V, frequenza 50 Hz, compreso commutatore manuale automatico incorporato. / - centralina a 14 gradini con cosfimetro incorp.	cad		549,00
06.P08.G03.005	Quadro di rifasamento per tensione da 220 a 400 V, frequenza 50 Hz, compreso di centralina per la regolazione automatica con inserzione a gradini, batterie di condensatori, fusibili di protezione, segnalazione delle batterie inserite commutatore manuale automatico incorporato. / - quadro con 3 batterie 230 V potenza totale 4.5 kVAR	cad		1021,31
06.P08.G03.010	Quadro di rifasamento per tensione da 220 a 400 V, frequenza 50 Hz, compreso di centralina per la regolazione automatica con inserzione a gradini, batterie di condensatori, fusibili di protezione, segnalazione delle batterie inserite commutatore manuale automatico incorporato. / - quadro con 3 batterie 230 V potenza totale 10 kVAR	cad		1148,00
06.P08.G03.015	Quadro di rifasamento per tensione da 220 a 400 V, frequenza 50 Hz, compreso di centralina per la regolazione automatica con inserzione a gradini, batterie di condensatori, fusibili di protezione, segnalazione delle batterie inserite commutatore manuale automatico incorporato. / - quadro con 3 batterie 230 V potenza totale 20 kVAR	cad		1395,83
06.P08.G03.020	Quadro di rifasamento per tensione da 220 a 400 V, frequenza 50 Hz, compreso di centralina per la regolazione automatica con inserzione a gradini, batterie di condensatori, fusibili di protezione, segnalazione delle batterie inserite commutatore manuale automatico incorporato. / - quadro con 3 batterie 230 V potenza totale 25 kVAR	cad		1585,87
06.P08.G03.025	Quadro di rifasamento per tensione da 220 a 400 V, frequenza 50 Hz, compreso di centralina per la regolazione automatica con inserzione a gradini, batterie di condensatori, fusibili di protezione, segnalazione delle batterie inserite commutatore manuale automatico incorporato. / - quadro con 4 batterie 230 V potenza totale 30 kVAR	cad		2094,85
06.P08.G03.030	Quadro di rifasamento per tensione da 220 a 400 V, frequenza 50 Hz, compreso di centralina per la regolazione automatica con inserzione a gradini, batterie di condensatori, fusibili di protezione, segnalazione delle batterie inserite commutatore manuale automatico incorporato. / - quadro con 4 batterie 230 V potenza totale 40 kVAR	cad		2483,81
06.P08.G03.035	Quadro di rifasamento per tensione da 220 a 400 V, frequenza 50 Hz, compreso di centralina per la regolazione automatica con inserzione a gradini, batterie di condensatori, fusibili di protezione, segnalazione delle batterie inserite commutatore manuale automatico incorporato. / - quadro con 4 batterie 230 V potenza totale 50 kVAR	cad		2819,43
06.P08.G03.040	Quadro di rifasamento per tensione da 220 a 400 V, frequenza 50 Hz, compreso di centralina per la regolazione automatica con inserzione a gradini, batterie di condensatori, fusibili di protezione, segnalazione delle batterie inserite commutatore manuale automatico incorporato. / - quadro con 4 batterie 230 V potenza totale 60 kVAR	cad		3973,00
06.P08.G03.045	Quadro di rifasamento per tensione da 220 a 400 V, frequenza 50 Hz, compreso di centralina per la regolazione automatica con inserzione a gradini, batterie di condensatori, fusibili di protezione, segnalazione delle batterie inserite commutatore manuale automatico incorporato. / - quadro con 4 batterie 230 V potenza totale 70 kVAR	cad		4117,47
06.P08.G03.050	Quadro di rifasamento per tensione da 220 a 400 V, frequenza 50 Hz, compreso di centralina per la regolazione automatica con inserzione a gradini, batterie di condensatori, fusibili di protezione, segnalazione delle batterie inserite commutatore manuale automatico incorporato. / - quadro con 4 batterie 230 V potenza totale 80 kVAR	cad		4704,24
06.P08.G03.055	Quadro di rifasamento per tensione da 220 a 400 V, frequenza 50 Hz, compreso di centralina per la regolazione automatica con inserzione a gradini, batterie di condensatori, fusibili di protezione, segnalazione delle batterie inserite commutatore manuale automatico incorporato. / - quadro con 4 batterie 230 V potenza totale 90 kVAR	cad		5014,31
06.P08.G03.060	Quadro di rifasamento per tensione da 220 a 400 V, frequenza 50 Hz, compreso di centralina per la regolazione automatica con inserzione a gradini, batterie di condensatori, fusibili di protezione, segnalazione delle batterie inserite commutatore manuale automatico incorporato. / - quadro con 4 batterie 230 V potenza totale 100 kVAR	cad		5364,37
06.P08.G03.065	Quadro di rifasamento per tensione da 220 a 400 V, frequenza 50 Hz, compreso di centralina per la regolazione automatica con inserzione a gradini, batterie di condensatori, fusibili di protezione, segnalazione delle batterie inserite commutatore manuale automatico incorporato. / - quadro con 6 batterie 230 V potenza totale 120 kVAR	cad		7040,26
06.P08.G03.070	Quadro di rifasamento per tensione da 220 a 400 V, frequenza 50 Hz, compreso di centralina per la regolazione automatica con inserzione a gradini, batterie di condensatori, fusibili di protezione, segnalazione delle batterie inserite commutatore manuale automatico incorporato. / - quadro con 6 batterie 230 V potenza totale 140 kVAR	cad		7390,33
06.P08.G03.075	Quadro di rifasamento per tensione da 220 a 400 V, frequenza 50 Hz, compreso di centralina per la regolazione automatica con inserzione a gradini, batterie di condensatori, fusibili di protezione, segnalazione delle batterie inserite commutatore manuale automatico incorporato. / - quadro con 6 batterie 230 V potenza totale 160 kVAR	cad		8678,36
06.P08.G03.080	Quadro di rifasamento per tensione da 220 a 400 V, frequenza 50 Hz, compreso di centralina per la regolazione automatica con inserzione a gradini, batterie di condensatori, fusibili di protezione, segnalazione delle batterie inserite commutatore manuale automatico incorporato. / - quadro con 6 batterie 230 V potenza totale 180 kVAR	cad		9348,49
06.P08.G03.085	Quadro di rifasamento per tensione da 220 a 400 V, frequenza 50 Hz, compreso di centralina per la regolazione automatica con inserzione a gradini, batterie di condensatori, fusibili di protezione, segnalazione delle batterie inserite commutatore manuale automatico incorporato. / - quadro con 6 batterie 230 V potenza totale 200 kVAR	cad		9713,00
06.P08.G03.090	Quadro di rifasamento per tensione da 220 a 400 V, frequenza 50 Hz, compreso di centralina per la regolazione automatica con inserzione a gradini, batterie di condensatori, fusibili di protezione, segnalazione delle batterie inserite commutatore manuale automatico incorporato. / - quadro con 3 batterie 400 V potenza totale 4.5 kVAR	cad		1010,20
06.P08.G03.095	Quadro di rifasamento per tensione da 220 a 400 V, frequenza 50 Hz, compreso di centralina per la regolazione automatica con inserzione a gradini, batterie di condensatori, fusibili di protezione, segnalazione delle batterie inserite commutatore manuale automatico incorporato. / - quadro con 3 batterie 400 V potenza totale 10 kVAR	cad		1035,76
06.P08.G03.100	Quadro di rifasamento per tensione da 220 a 400 V, frequenza 50 Hz, compreso di centralina per la regolazione automatica con inserzione a gradini, batterie di condensatori, fusibili di protezione, segnalazione delle batterie inserite commutatore manuale automatico incorporato. / - quadro con 3 batterie 400 V potenza totale 20 kVAR	cad		1170,23
06.P08.G03.105	Quadro di rifasamento per tensione da 220 a 400 V, frequenza 50 Hz, compreso di centralina per la regolazione automatica con inserzione a gradini, batterie di condensatori, fusibili di protezione, segnalazione delle batterie inserite commutatore manuale automatico incorporato. / - quadro con 3 batterie 400 V potenza totale 25 kVAR	cad		1245,80
06.P08.G03.110	Quadro di rifasamento per tensione da 220 a 400 V, frequenza 50 Hz, compreso di centralina per la regolazione automatica con inserzione a gradini, batterie di condensatori, fusibili di protezione, segnalazione delle batterie inserite commutatore manuale automatico incorporato. / - quadro con 3 batterie 400 V potenza totale 30 kVAR	cad		1269,12
06.P08.G03.115	Quadro di rifasamento per tensione da 220 a 400 V, frequenza 50 Hz, compreso di centralina per la regolazione automatica con inserzione a gradini, batterie di condensatori, fusibili di protezione, segnalazione delle batterie inserite commutatore manuale automatico incorporato. / - quadro con 3 batterie 400 V potenza totale 40 kVAR	cad		1358,04
06.P08.G03.120	Quadro di rifasamento per tensione da 220 a 400 V, frequenza 50 Hz, compreso di centralina per la regolazione automatica con inserzione a gradini, batterie di condensatori, fusibili di protezione, segnalazione delle batterie inserite commutatore manuale automatico incorporato. / - quadro con 4 batterie 400 V potenza totale 50 kVAR	cad		1977,04
06.P08.G03.125	Quadro di rifasamento per tensione da 220 a 400 V, frequenza 50 Hz, compreso di centralina per la regolazione automatica con inserzione a gradini, batterie di condensatori, fusibili di protezione, segnalazione delle batterie inserite commutatore manuale automatico incorporato. / - quadro con 4 batterie 400 V potenza totale 60 kVAR	cad		2039,29
06.P08.G03.130	Quadro di rifasamento per tensione da 220 a 400 V, frequenza 50 Hz, compreso di centralina per la regolazione automatica con inserzione a gradini, batterie di condensatori, fusibili di protezione, segnalazione delle batterie inserite commutatore manuale automatico incorporato. / - quadro con 4 batterie 400 V potenza totale 70 kVAR	cad		2244,88
06.P08.G03.135	Quadro di rifasamento per tensione da 220 a 400 V, frequenza 50 Hz, compreso di centralina per la regolazione automatica con inserzione a gradini, batterie di condensatori, fusibili di protezione, segnalazione delle batterie inserite commutatore manuale automatico incorporato. / - quadro con 4 batterie 400 V potenza totale 80 kVAR	cad		2409,36
06.P08.G03.140	Quadro di rifasamento per tensione da 220 a 400 V, frequenza 50 Hz, compreso di centralina per la regolazione automatica con inserzione a gradini, batterie di condensatori, fusibili di protezione, segnalazione delle batterie inserite commutatore manuale automatico incorporato. / - quadro con 4 batterie 400 V potenza totale 90 kVAR	cad		2550,49
06.P08.G03.145	Quadro di rifasamento per tensione da 220 a 400 V, frequenza 50 Hz, compreso di centralina per la regolazione automatica con inserzione a gradini, batterie di condensatori, fusibili di protezione, segnalazione delle batterie inserite commutatore manuale automatico incorporato. / - quadro con 4 batterie 400 V potenza totale 100 kVAR	cad		2728,30
06.P08.G03.150	Quadro di rifasamento per tensione da 220 a 400 V, frequenza 50 Hz, compreso di centralina per la regolazione automatica con inserzione a gradini, batterie di condensatori, fusibili di protezione, segnalazione delle batterie inserite commutatore manuale automatico incorporato. / - quadro con 6 batterie 400 V potenza totale 120 kVAR	cad		4036,34
06.P08.G03.155	Quadro di rifasamento per tensione da 220 a 400 V, frequenza 50 Hz, compreso di centralina per la regolazione automatica con inserzione a gradini, batterie di condensatori, fusibili di protezione, segnalazione delle batterie inserite commutatore manuale automatico incorporato. / - quadro con 6 batterie 400 V potenza totale 140 kVAR	cad		4355,29
06.P08.G03.160	Quadro di rifasamento per tensione da 220 a 400 V, frequenza 50 Hz, compreso di centralina per la regolazione automatica con inserzione a gradini, batterie di condensatori, fusibili di protezione, segnalazione delle batterie inserite commutatore manuale automatico incorporato. / - quadro con 6 batterie 400 V potenza totale 160 kVAR	cad		4795,39
06.P08.G03.165	Quadro di rifasamento per tensione da 220 a 400 V, frequenza 50 Hz, compreso di centralina per la regolazione automatica con inserzione a gradini, batterie di condensatori, fusibili di protezione, segnalazione delle batterie inserite commutatore manuale automatico incorporato. / - quadro con 6 batterie 400 V potenza totale 180 kVAR	cad		5122,10
06.P08.G03.170	Quadro di rifasamento per tensione da 220 a 400 V, frequenza 50 Hz, compreso di centralina per la regolazione automatica con inserzione a gradini, batterie di condensatori, fusibili di protezione, segnalazione delle batterie inserite commutatore manuale automatico incorporato. / - quadro con 6 batterie 400 V potenza totale 200 kVAR	cad		5459,96
06.P08.G03.175	Quadro di rifasamento per tensione da 220 a 400 V, frequenza 50 Hz, compreso di centralina per la regolazione automatica con inserzione a gradini, batterie di condensatori, fusibili di protezione, segnalazione delle batterie inserite commutatore manuale automatico incorporato. / - quadro con 6 batterie 400 V potenza totale 250 kVAR	cad		7040,26
06.P08.G03.180	Quadro di rifasamento per tensione da 220 a 400 V, frequenza 50 Hz, compreso di centralina per la regolazione automatica con inserzione a gradini, batterie di condensatori, fusibili di protezione, segnalazione delle batterie inserite commutatore manuale automatico incorporato. / - quadro con 6 batterie 400 V potenza totale 300 kVAR	cad		8012,66
06.P08.G03.185	Quadro di rifasamento per tensione da 220 a 400 V, frequenza 50 Hz, compreso di centralina per la regolazione automatica con inserzione a gradini, batterie di condensatori, fusibili di protezione, segnalazione delle batterie inserite commutatore manuale automatico incorporato. / - quadro con 6 batterie 400 V potenza totale 350 kVAR	cad		8951,75
06.P08.G03.190	Quadro di rifasamento per tensione da 220 a 400 V, frequenza 50 Hz, compreso di centralina per la regolazione automatica con inserzione a gradini, batterie di condensatori, fusibili di protezione, segnalazione delle batterie inserite commutatore manuale automatico incorporato. / - quadro con 6 batterie 400 V potenza totale 400 kVAR	cad		9713,00
06.P09	QUADRI ELETTRICI "BT"
06.P09.A01.005	Centralino in materiale isolante, autoestinguente, grado di protezione IP 40, completo di guide DIN, senza portella. / - centralino da parete senza portella 4 moduli	cad		2,73
06.P09.A01.010	Centralino in materiale isolante, autoestinguente, grado di protezione IP 40, completo di guide DIN, senza portella. / - centralino da parete senza portella 8 moduli	cad		5,38
06.P09.A01.015	Centralino in materiale isolante, autoestinguente, grado di protezione IP 40, completo di guide DIN, senza portella. / - centralino da parete senza portella 12 moduli	cad		8,51
06.P09.A01.025	Centralino in materiale isolante, autoestinguente, grado di protezione IP 40, completo di guide DIN, senza portella. / - centralino da parete senza portella 24 moduli	cad		13,71
06.P09.A01.030	Centralino in materiale isolante, autoestinguente, grado di protezione IP 40, completo di guide DIN, senza portella. / - centralino da parete senza portella 36 moduli	cad		18,23
06.P09.A02.005	Centralino in materiale isolante, autoestinguente, grado di protezione IP 40, con portella di qualsiasi tipo (cieca, trasparente o fume).completo di guide DIN. / - centralino da parete IP40 con portella fino a 8 moduli	cad		9,25
06.P09.A02.010	Centralino in materiale isolante, autoestinguente, grado di protezione IP 40, con portella di qualsiasi tipo (cieca, trasparente o fume).completo di guide DIN. / - centralino da parete IP40 con portella 12 moduli	cad		13,32
06.P09.A02.015	Centralino in materiale isolante, autoestinguente, grado di protezione IP 40, con portella di qualsiasi tipo (cieca, trasparente o fume).completo di guide DIN. / - centralino da parete IP40 con portella 18 moduli	cad		18,28
06.P09.A02.020	Centralino in materiale isolante, autoestinguente, grado di protezione IP 40, con portella di qualsiasi tipo (cieca, trasparente o fume).completo di guide DIN. / - centralino da parete IP40 con portella 24 moduli	cad		20,30
06.P09.A02.025	Centralino in materiale isolante, autoestinguente, grado di protezione IP 40, con portella di qualsiasi tipo (cieca, trasparente o fume).completo di guide DIN. / - centralino da parete IP40 con portella 36 moduli	cad		35,24
06.P09.A02.030	Centralino in materiale isolante, autoestinguente, grado di protezione IP 40, con portella di qualsiasi tipo (cieca, trasparente o fume).completo di guide DIN. / - centralino da parete IP40 con portella 54 moduli	cad		54,57
06.P09.A02.035	Centralino in materiale isolante, autoestinguente, grado di protezione IP 40, con portella di qualsiasi tipo (cieca, trasparente o fume).completo di guide DIN. / - centralino da parete IP40 con portella 72 moduli	cad		95,67
06.P09.A03.005	Centralino in materiale isolante, autoestinguente, grado di protezione minimo IP 55, con portella di qualsiasi tipo (cieca, trasparente o fume)e guide DIN. / - centralino da parete IP55 con portella 4 moduli	cad		8,17
06.P09.A03.010	Centralino in materiale isolante, autoestinguente, grado di protezione minimo IP 55, con portella di qualsiasi tipo (cieca, trasparente o fume)e guide DIN. / - centralino da parete IP55 con portella 8 moduli	cad		10,83
06.P09.A03.015	Centralino in materiale isolante, autoestinguente, grado di protezione minimo IP 55, con portella di qualsiasi tipo (cieca, trasparente o fume)e guide DIN. / - centralino da parete IP55 con portella 12 moduli	cad		20,46
06.P09.A03.020	Centralino in materiale isolante, autoestinguente, grado di protezione minimo IP 55, con portella di qualsiasi tipo (cieca, trasparente o fume)e guide DIN. / - centralino da parete IP55 con portella 18 moduli	cad		28,12
06.P09.A03.025	Centralino in materiale isolante, autoestinguente, grado di protezione minimo IP 55, con portella di qualsiasi tipo (cieca, trasparente o fume)e guide DIN. / - centralino da parete IP55 con portella 24 moduli	cad		32,94
06.P09.A03.030	Centralino in materiale isolante, autoestinguente, grado di protezione minimo IP 55, con portella di qualsiasi tipo (cieca, trasparente o fume)e guide DIN. / - centralino da parete IP55 con portella 36 moduli	cad		49,92
06.P09.A03.035	Centralino in materiale isolante, autoestinguente, grado di protezione minimo IP 55, con portella di qualsiasi tipo (cieca, trasparente o fume)e guide DIN. / - centralino da parete IP55 con portella 54 moduli	cad		78,01
06.P09.A03.040	Centralino in materiale isolante, autoestinguente, grado di protezione minimo IP 55, con portella di qualsiasi tipo (cieca, trasparente o fume)e guide DIN. / - centralino da parete IP55 con portella 72 moduli	cad		116,95
06.P09.B01.005	Centralino in materiale isolante, autoestinguente, grado di protezione minimo IP 40, con portella di qualsiasi tipo (cieca, trasparente o fume)e guide DIN. / - centralino da incasso PVC IP40 con portella 4 moduli	cad		5,29
06.P09.B01.010	Centralino in materiale isolante, autoestinguente, grado di protezione minimo IP 40, con portella di qualsiasi tipo (cieca, trasparente o fume)e guide DIN. / - centralino da incasso PVC IP40 con portella 8 moduli	cad		7,53
06.P09.B01.015	Centralino in materiale isolante, autoestinguente, grado di protezione minimo IP 40, con portella di qualsiasi tipo (cieca, trasparente o fume)e guide DIN. / - centralino da incasso PVC IP40 con portella 12 moduli	cad		10,75
06.P09.B01.020	Centralino in materiale isolante, autoestinguente, grado di protezione minimo IP 40, con portella di qualsiasi tipo (cieca, trasparente o fume)e guide DIN. / - centralino da incasso PVC IP40 con portella 18 moduli	cad		17,19
06.P09.B01.025	Centralino in materiale isolante, autoestinguente, grado di protezione minimo IP 40, con portella di qualsiasi tipo (cieca, trasparente o fume)e guide DIN. / - centralino da incasso PVC IP40 con portella 24 moduli	cad		22,64
06.P09.B01.030	Centralino in materiale isolante, autoestinguente, grado di protezione minimo IP 40, con portella di qualsiasi tipo (cieca, trasparente o fume)e guide DIN. / - centralino da incasso PVC IP40 con portella 36 moduli	cad		33,42
06.P09.B01.035	Centralino in materiale isolante, autoestinguente, grado di protezione minimo IP 40, con portella di qualsiasi tipo (cieca, trasparente o fume)e guide DIN. / - centralino da incasso PVC IP40 con portella 54 moduli	cad		54,94
06.P09.B01.040	Centralino in materiale isolante, autoestinguente, grado di protezione minimo IP 40, con portella di qualsiasi tipo (cieca, trasparente o fume)e guide DIN. / - centralino da incasso PVC IP40 con portella 72 moduli	cad		79,56
06.P09.B02.005	Centralino in metallo, grado di protezione minimo IP 40, con portella di qualsiasi tipo (cieca, trasparente o fume) e guida DIN. / - centralino da incasso metallo IP40 con portella 12 moduli	cad		41,52
06.P09.B02.010	Centralino in metallo, grado di protezione minimo IP 40, con portella di qualsiasi tipo (cieca, trasparente o fume) e guida DIN. / - centralino da incasso metallo IP40 con portella 24 moduli	cad		55,63
06.P09.B02.015	Centralino in metallo, grado di protezione minimo IP 40, con portella di qualsiasi tipo (cieca, trasparente o fume) e guida DIN. / - centralino da incasso metallo IP40 con portella 36 moduli	cad		74,37
06.P09.B02.020	Centralino in metallo, grado di protezione minimo IP 40, con portella di qualsiasi tipo (cieca, trasparente o fume) e guida DIN. / - centralino da incasso metallo IP40 con portella 48 moduli	cad		105,97
06.P09.C01.005	Quadro in materiale isolante, autoestinguente, grado di protezione minimo IP 55, con portella cieca e guida DIN. Escluso piastra di fondo. / - quadro in PVC IP55 con portella cieca 200x300x135	cad		31,37
06.P09.C01.010	Quadro in materiale isolante, autoestinguente, grado di protezione minimo IP 55, con portella cieca e guida DIN. Escluso piastra di fondo. / - quadro in PVC IP55 con portella cieca 300x400x160	cad		42,85
06.P09.C01.015	Quadro in materiale isolante, autoestinguente, grado di protezione minimo IP 55, con portella cieca e guida DIN. Escluso piastra di fondo. / - quadro in PVC IP55 con portella cieca 400x500x160	cad		56,38
06.P09.C02.005	Quadro in materiale isolante, autoestinguente, grado di protezione minimo IP 55, con portella trasparente o ad oblò e guida DIN. Escluso piastra di fondo. / - quadro in PVC IP55 con portella ad oblò 200x300x135	cad		34,19
06.P09.C02.010	Quadro in materiale isolante, autoestinguente, grado di protezione minimo IP 55, con portella trasparente o ad oblò e guida DIN. Escluso piastra di fondo. / - quadro in PVC IP55 con portella ad oblò 300x400x160	cad		45,19
06.P09.C02.015	Quadro in materiale isolante, autoestinguente, grado di protezione minimo IP 55, con portella trasparente o ad oblò e guida DIN. Escluso piastra di fondo. / - quadro in PVC IP55 con portella ad oblò 400x500x160	cad		62,69
06.P09.C03.005	Quadro in poliestere, rinforzato con fibre di vetro grado di protezione IP 65, con portella cieca e guide DIN.Escluso piastra di fondo. / - quadro in poliestere IP65 con portella cieca 250x300x160	cad		48,85
06.P09.C03.010	Quadro in poliestere, rinforzato con fibre di vetro grado di protezione IP 65, con portella cieca e guide DIN.Escluso piastra di fondo. / - quadro in poliestere IP65 con portella cieca 300x430x160	cad		63,57
06.P09.C03.015	Quadro in poliestere, rinforzato con fibre di vetro grado di protezione IP 65, con portella cieca e guide DIN.Escluso piastra di fondo. / - quadro in poliestere IP65 con portella cieca 400x500x200	cad		94,39
06.P09.C03.020	Quadro in poliestere, rinforzato con fibre di vetro grado di protezione IP 65, con portella cieca e guide DIN.Escluso piastra di fondo. / - quadro in poliestere IP65 con portella cieca 400x650x200	cad		115,99
06.P09.C03.025	Quadro in poliestere, rinforzato con fibre di vetro grado di protezione IP 65, con portella cieca e guide DIN.Escluso piastra di fondo. / - quadro in poliestere IP65 con portella cieca 500x650x250	cad		141,43
06.P09.C03.030	Quadro in poliestere, rinforzato con fibre di vetro grado di protezione IP 65, con portella cieca e guide DIN.Escluso piastra di fondo. / - quadro in poliestere IP65 con portella cieca 600x800x300	cad		215,48
06.P09.C03.035	Quadro in poliestere, rinforzato con fibre di vetro grado di protezione IP 65, con portella cieca e guide DIN.Escluso piastra di fondo. / - quadro in poliestere IP65 con portella cieca 800x1000x350	cad		409,25
06.P09.C04.005	Quadro in poliestere, rinforzato con fibre di vetro, grado di protezione IP 65, con portella trasparente o ad oblò e guide DIN.Escluso piastra di fondo. / - quadro in poliestere IP65 con portella ad oblò 250x300x160	cad		65,89
06.P09.C04.010	Quadro in poliestere, rinforzato con fibre di vetro, grado di protezione IP 65, con portella trasparente o ad oblò e guide DIN.Escluso piastra di fondo. / - quadro in poliestere IP65 con portella ad oblò 300x430x160	cad		77,80
06.P09.C04.015	Quadro in poliestere, rinforzato con fibre di vetro, grado di protezione IP 65, con portella trasparente o ad oblò e guide DIN.Escluso piastra di fondo. / - quadro in poliestere IP65 con portella ad oblò 400x500x200	cad		109,71
06.P09.C04.020	Quadro in poliestere, rinforzato con fibre di vetro, grado di protezione IP 65, con portella trasparente o ad oblò e guide DIN.Escluso piastra di fondo. / - quadro in poliestere IP65 con portella ad oblò 400x650x200	cad		130,02
06.P09.C04.025	Quadro in poliestere, rinforzato con fibre di vetro, grado di protezione IP 65, con portella trasparente o ad oblò e guide DIN.Escluso piastra di fondo. / - quadro in poliestere IP65 con portella ad oblò 500x650x250	cad		170,19
06.P09.C04.030	Quadro in poliestere, rinforzato con fibre di vetro, grado di protezione IP 65, con portella trasparente o ad oblò e guide DIN.Escluso piastra di fondo. / - quadro in poliestere IP65 con portella ad oblò 600x800x300	cad		230,74
06.P09.C04.035	Quadro in poliestere, rinforzato con fibre di vetro, grado di protezione IP 65, con portella trasparente o ad oblò e guide DIN.Escluso piastra di fondo. / - quadro in poliestere IP65 con portella ad oblò 800x1000x350	cad		422,85
06.P09.C05.005	Quadro in metallo, grado di protezione minimo IP 55, con portella cieca e guide DIN. Escluso piastra di fondo. / - quadro in metallo IP55 con portella cieca 250x300x160	cad		42,93
06.P09.C05.010	Quadro in metallo, grado di protezione minimo IP 55, con portella cieca e guide DIN. Escluso piastra di fondo. / - quadro in metallo IP55 con portella cieca 300x430x160	cad		51,31
06.P09.C05.015	Quadro in metallo, grado di protezione minimo IP 55, con portella cieca e guide DIN. Escluso piastra di fondo. / - quadro in metallo IP55 con portella cieca 400x500x200	cad		78,54
06.P09.C05.020	Quadro in metallo, grado di protezione minimo IP 55, con portella cieca e guide DIN. Escluso piastra di fondo. / - quadro in metallo IP55 con portella cieca 400x650x200	cad		95,25
06.P09.C05.025	Quadro in metallo, grado di protezione minimo IP 55, con portella cieca e guide DIN. Escluso piastra di fondo. / - quadro in metallo IP55 con portella cieca 500x650x250	cad		111,54
06.P09.C05.030	Quadro in metallo, grado di protezione minimo IP 55, con portella cieca e guide DIN. Escluso piastra di fondo. / - quadro in metallo IP55 con portella cieca 600x800x300	cad		147,35
06.P09.C05.035	Quadro in metallo, grado di protezione minimo IP 55, con portella cieca e guide DIN. Escluso piastra di fondo. / - quadro in metallo IP55 con portella cieca 800x1000x350	cad		228,98
06.P09.C06.005	Quadro in metallo, grado di protezione minimo IP 55, con portella trasparente o ad oblò e guida DIN. Escluso piastra di fondo. / - quadro in metallo IP55 con portella ad oblò 300x430x160	cad		75,93
06.P09.C06.010	Quadro in metallo, grado di protezione minimo IP 55, con portella trasparente o ad oblò e guida DIN. Escluso piastra di fondo. / - quadro in metallo IP55 con portella ad oblò 400x500x200	cad		98,10
06.P09.C06.015	Quadro in metallo, grado di protezione minimo IP 55, con portella trasparente o ad oblò e guida DIN. Escluso piastra di fondo. / - quadro in metallo IP55 con portella ad oblò 400x650x200	cad		119,07
06.P09.C06.020	Quadro in metallo, grado di protezione minimo IP 55, con portella trasparente o ad oblò e guida DIN. Escluso piastra di fondo. / - quadro in metallo IP55 con portella ad oblò 500x650x250	cad		142,20
06.P09.C06.025	Quadro in metallo, grado di protezione minimo IP 55, con portella trasparente o ad oblò e guida DIN. Escluso piastra di fondo. / - quadro in metallo IP55 con portella ad oblò 600x800x300	cad		179,57
06.P09.C06.030	Quadro in metallo, grado di protezione minimo IP 55, con portella trasparente o ad oblò e guida DIN. Escluso piastra di fondo. / - quadro in metallo IP55 con portella ad oblò 800x1000x350	cad		291,52
06.P09.C07.005	Qquadro in acciaio inox, grado di protezione minimo IP 55, con portella cieca e guide DIN. Escluso piastra di fondo. / - quadro in monoblocco in acciaio IP55 300x430x160	cad		208,47
06.P09.C07.010	Qquadro in acciaio inox, grado di protezione minimo IP 55, con portella cieca e guide DIN. Escluso piastra di fondo. / - quadro in monoblocco in acciaio IP55 400x650x200	cad		328,57
06.P09.C07.015	Qquadro in acciaio inox, grado di protezione minimo IP 55, con portella cieca e guide DIN. Escluso piastra di fondo. / - quadro in monoblocco in acciaio IP55 600x800x300	cad		530,33
06.P09.C07.020	Qquadro in acciaio inox, grado di protezione minimo IP 55, con portella cieca e guide DIN. Escluso piastra di fondo. / - quadro in monoblocco in acciaio IP55 800x1000x300	cad		753,13
06.P09.C07.025	Qquadro in acciaio inox, grado di protezione minimo IP 55, con portella cieca e guide DIN. Escluso piastra di fondo. / - quadro in monoblocco in acciaio IP55 800x1600x300	cad		822,25
06.P09.D01.005	Controporte con cerniera in poliestere o lamiera verniciata per montaggio apparecchi non modulari. / - controporte 300x400	cad		25,63
06.P09.D01.010	Controporte con cerniera in poliestere o lamiera verniciata per montaggio apparecchi non modulari. / - controporte 400X500	cad		29,20
06.P09.D01.015	Controporte con cerniera in poliestere o lamiera verniciata per montaggio apparecchi non modulari. / - controporte 400x650	cad		33,35
06.P09.D01.020	Controporte con cerniera in poliestere o lamiera verniciata per montaggio apparecchi non modulari. / - controporte 500X650	cad		43,11
06.P09.D01.025	Controporte con cerniera in poliestere o lamiera verniciata per montaggio apparecchi non modulari. / - controporte 600x800	cad		51,51
06.P09.D01.030	Controporte con cerniera in poliestere o lamiera verniciata per montaggio apparecchi non modulari. / - controporte 800X1000	cad		91,26
06.P09.D02.005	Pannelli finestrati o ciechi con guida DIN per montaggio apparecchi modulari. / - pannelli finestrati con guida DIN 12 moduli	cad		14,94
06.P09.D02.010	Pannelli finestrati o ciechi con guida DIN per montaggio apparecchi modulari. / - pannelli finestrati con guida DIN 24 moduli	cad		16,96
06.P09.D02.015	Pannelli finestrati o ciechi con guida DIN per montaggio apparecchi modulari. / - pannelli finestrati con guida DIN 36 moduli	cad		22,12
06.P09.D03.005	Piastre di fondo in materiale isolante o in acciaio con trattamento anticorrosivo per montaggio apparecchi non modulari. / - piaste di fondo 250x300	cad		5,59
06.P09.D03.010	Piastre di fondo in materiale isolante o in acciaio con trattamento anticorrosivo per montaggio apparecchi non modulari. / - piaste di fondo 300x400	cad		7,06
06.P09.D03.015	Piastre di fondo in materiale isolante o in acciaio con trattamento anticorrosivo per montaggio apparecchi non modulari. / - piaste di fondo 400x500	cad		13,03
06.P09.D03.020	Piastre di fondo in materiale isolante o in acciaio con trattamento anticorrosivo per montaggio apparecchi non modulari. / - piaste di fondo 400x650	cad		16,28
06.P09.D03.025	Piastre di fondo in materiale isolante o in acciaio con trattamento anticorrosivo per montaggio apparecchi non modulari. / - piaste di fondo 500x650	cad		22,35
06.P09.D03.030	Piastre di fondo in materiale isolante o in acciaio con trattamento anticorrosivo per montaggio apparecchi non modulari. / - piaste di fondo 600x800	cad		33,22
06.P09.D03.035	Piastre di fondo in materiale isolante o in acciaio con trattamento anticorrosivo per montaggio apparecchi non modulari. / - piaste di fondo 800x1000	cad		51,66
06.P09.F01.005	Componenti per quadri/armadi di distrubuzione componibili in lamiera di acciaio zincata a caldo 15/10 e verniciata, grado di protezione minimo IP31 senza portella frontale, IP65 con portella frontalle e pannelli ciechi, compreso ogni accessorio per la a regola d'arte.. (Le dimensioni sono espesse in mm LxHxP). / Struttura per quadro/armadio di distrubuzione costituita da base, tettuccio, telai e montanti. / - struttura per quadri fino a 600x1000x250	cad		141,84
06.P09.F01.010	Componenti per quadri/armadi di distrubuzione componibili in lamiera di acciaio zincata a caldo 15/10 e verniciata, grado di protezione minimo IP31 senza portella frontale, IP65 con portella frontalle e pannelli ciechi, compreso ogni accessorio per la a regola d'arte.. (Le dimensioni sono espesse in mm LxHxP). / Struttura per quadro/armadio di distrubuzione costituita da base, tettuccio, telai e montanti. / - struttura per quadri 600x1200x250	cad		157,90
06.P09.F01.015	Componenti per quadri/armadi di distrubuzione componibili in lamiera di acciaio zincata a caldo 15/10 e verniciata, grado di protezione minimo IP31 senza portella frontale, IP65 con portella frontalle e pannelli ciechi, compreso ogni accessorio per la a regola d'arte.. (Le dimensioni sono espesse in mm LxHxP). / Struttura per quadro/armadio di distrubuzione costituita da base, tettuccio, telai e montanti. / - struttura per quadri 600x1400x250	cad		224,77
06.P09.F01.020	Componenti per quadri/armadi di distrubuzione componibili in lamiera di acciaio zincata a caldo 15/10 e verniciata, grado di protezione minimo IP31 senza portella frontale, IP65 con portella frontalle e pannelli ciechi, compreso ogni accessorio per la a regola d'arte.. (Le dimensioni sono espesse in mm LxHxP). / Struttura per quadro/armadio di distrubuzione costituita da base, tettuccio, telai e montanti. / - struttura per quadri 600x1600x250	cad		251,89
06.P09.F01.025	Componenti per quadri/armadi di distrubuzione componibili in lamiera di acciaio zincata a caldo 15/10 e verniciata, grado di protezione minimo IP31 senza portella frontale, IP65 con portella frontalle e pannelli ciechi, compreso ogni accessorio per la a regola d'arte.. (Le dimensioni sono espesse in mm LxHxP). / Struttura per quadro/armadio di distrubuzione costituita da base, tettuccio, telai e montanti. / - struttura per quadri 600x1800x250	cad		275,68
06.P09.F01.030	Componenti per quadri/armadi di distrubuzione componibili in lamiera di acciaio zincata a caldo 15/10 e verniciata, grado di protezione minimo IP31 senza portella frontale, IP65 con portella frontalle e pannelli ciechi, compreso ogni accessorio per la a regola d'arte.. (Le dimensioni sono espesse in mm LxHxP). / Struttura per quadro/armadio di distrubuzione costituita da base, tettuccio, telai e montanti. / - struttura per quadri 600x2000x250	cad		303,17
06.P09.F01.035	Componenti per quadri/armadi di distrubuzione componibili in lamiera di acciaio zincata a caldo 15/10 e verniciata, grado di protezione minimo IP31 senza portella frontale, IP65 con portella frontalle e pannelli ciechi, compreso ogni accessorio per la a regola d'arte.. (Le dimensioni sono espesse in mm LxHxP). / Struttura per quadro/armadio di distrubuzione costituita da base, tettuccio, telai e montanti. / - struttura per quadri 800x1400x250	cad		261,39
06.P09.F01.040	Componenti per quadri/armadi di distrubuzione componibili in lamiera di acciaio zincata a caldo 15/10 e verniciata, grado di protezione minimo IP31 senza portella frontale, IP65 con portella frontalle e pannelli ciechi, compreso ogni accessorio per la a regola d'arte.. (Le dimensioni sono espesse in mm LxHxP). / Struttura per quadro/armadio di distrubuzione costituita da base, tettuccio, telai e montanti. / - struttura per quadri 800x1600x250	cad		292,99
06.P09.F01.045	Componenti per quadri/armadi di distrubuzione componibili in lamiera di acciaio zincata a caldo 15/10 e verniciata, grado di protezione minimo IP31 senza portella frontale, IP65 con portella frontalle e pannelli ciechi, compreso ogni accessorio per la a regola d'arte.. (Le dimensioni sono espesse in mm LxHxP). / Struttura per quadro/armadio di distrubuzione costituita da base, tettuccio, telai e montanti. / - struttura per quadri 800x1800x250	cad		308,89
06.P09.F01.050	Componenti per quadri/armadi di distrubuzione componibili in lamiera di acciaio zincata a caldo 15/10 e verniciata, grado di protezione minimo IP31 senza portella frontale, IP65 con portella frontalle e pannelli ciechi, compreso ogni accessorio per la a regola d'arte.. (Le dimensioni sono espesse in mm LxHxP). / Struttura per quadro/armadio di distrubuzione costituita da base, tettuccio, telai e montanti. / - struttura per quadri 800x2000x250	cad		340,83
06.P09.F01.055	Componenti per quadri/armadi di distrubuzione componibili in lamiera di acciaio zincata a caldo 15/10 e verniciata, grado di protezione minimo IP31 senza portella frontale, IP65 con portella frontalle e pannelli ciechi, compreso ogni accessorio per la a regola d'arte.. (Le dimensioni sono espesse in mm LxHxP). / Struttura per quadro/armadio di distrubuzione costituita da base, tettuccio, telai e montanti. / - struttura per quadri 600x1800/2000x400	cad		386,19
06.P09.F01.060	Componenti per quadri/armadi di distrubuzione componibili in lamiera di acciaio zincata a caldo 15/10 e verniciata, grado di protezione minimo IP31 senza portella frontale, IP65 con portella frontalle e pannelli ciechi, compreso ogni accessorio per la a regola d'arte.. (Le dimensioni sono espesse in mm LxHxP). / Struttura per quadro/armadio di distrubuzione costituita da base, tettuccio, telai e montanti. / - struttura per quadri 800x1800/2000x400	cad		438,07
06.P09.F01.065	Componenti per quadri/armadi di distrubuzione componibili in lamiera di acciaio zincata a caldo 15/10 e verniciata, grado di protezione minimo IP31 senza portella frontale, IP65 con portella frontalle e pannelli ciechi, compreso ogni accessorio per la a regola d'arte.. (Le dimensioni sono espesse in mm LxHxP). / Struttura per quadro/armadio di distrubuzione costituita da base, tettuccio, telai e montanti. / - struttura per quadri 600x1800/2000x600	cad		453,38
06.P09.F01.070	Componenti per quadri/armadi di distrubuzione componibili in lamiera di acciaio zincata a caldo 15/10 e verniciata, grado di protezione minimo IP31 senza portella frontale, IP65 con portella frontalle e pannelli ciechi, compreso ogni accessorio per la a regola d'arte.. (Le dimensioni sono espesse in mm LxHxP). / Struttura per quadro/armadio di distrubuzione costituita da base, tettuccio, telai e montanti. / - struttura per quadri 800x1800/2000x600	cad		519,18
06.P09.F01.075	Componenti per quadri/armadi di distrubuzione componibili in lamiera di acciaio zincata a caldo 15/10 e verniciata, grado di protezione minimo IP31 senza portella frontale, IP65 con portella frontalle e pannelli ciechi, compreso ogni accessorio per la a regola d'arte.. (Le dimensioni sono espesse in mm LxHxP). / Struttura per quadro/armadio di distrubuzione costituita da base, tettuccio, telai e montanti. / - struttura per quadri 600x1800/2000x800	cad		549,84
06.P09.F01.080	Componenti per quadri/armadi di distrubuzione componibili in lamiera di acciaio zincata a caldo 15/10 e verniciata, grado di protezione minimo IP31 senza portella frontale, IP65 con portella frontalle e pannelli ciechi, compreso ogni accessorio per la a regola d'arte.. (Le dimensioni sono espesse in mm LxHxP). / Struttura per quadro/armadio di distrubuzione costituita da base, tettuccio, telai e montanti. / - struttura per quadri 800x1800/2000x800	cad		647,14
06.P09.F02.005	Coppia di pannelli laterali ciechi. / - coppia di pannelli laterali ciechi - H fino a 2000 L=250	cad		68,79
06.P09.F02.010	Coppia di pannelli laterali ciechi. / - coppia di pannelli laterali ciechi - H fino a 2000 L=400	cad		100,67
06.P09.F02.015	Coppia di pannelli laterali ciechi. / - coppia di pannelli laterali ciechi - H fino a 2000 L=600	cad		139,42
06.P09.F02.020	Coppia di pannelli laterali ciechi. / - coppia di pannelli laterali ciechi - H fino a 2000 L=800	cad		185,12
06.P09.F03.005	Coppia di pannelli laterali aerati. / - coppia di pannelli laterali aerati - H fino a 2000 L=600	cad		121,59
06.P09.F03.010	Coppia di pannelli laterali aerati. / - coppia di pannelli laterali aerati - H fino a 2000 L=800	cad		112,33
06.P09.F04.005	Porte laterali. / - coppia di porte laterali - H fino a 2000 L=400	cad		144,88
06.P09.F04.010	Porte laterali. / - coppia di porte laterali - H fino a 2000 L=600	cad		162,50
06.P09.F04.015	Porte laterali. / - coppia di porte laterali - H fino a 2000 L=800	cad		195,78
06.P09.F05.005	Pannelli posteriori. / - pannello posteriore - H fino a 2000 L400	cad		87,65
06.P09.F05.010	Pannelli posteriori. / - pannello posteriore - H fino a 2000 L600	cad		123,40
06.P09.F05.015	Pannelli posteriori. / - pannello posteriore - H fino a 2000 L800	cad		155,90
06.P09.F06.005	Porte frontali cieche. / - porta frontale cieca fino a 600x1200	cad		65,05
06.P09.F06.010	Porte frontali cieche. / - porta frontale cieca 600x1400	cad		105,20
06.P09.F06.015	Porte frontali cieche. / - porta frontale cieca 800x1400	cad		116,47
06.P09.F06.020	Porte frontali cieche. / - porta frontale cieca 600x1600	cad		120,64
06.P09.F06.025	Porte frontali cieche. / - porta frontale cieca 800x1600	cad		133,50
06.P09.F06.030	Porte frontali cieche. / - porta frontale cieca 400x1800	cad		135,52
06.P09.F06.035	Porte frontali cieche. / - porta frontale cieca 600x1800	cad		192,08
06.P09.F06.040	Porte frontali cieche. / - porta frontale cieca 800x1800	cad		230,38
06.P09.F06.045	Porte frontali cieche. / - porta frontale cieca 400x2000	cad		144,83
06.P09.F06.050	Porte frontali cieche. / - porta frontale cieca 600x2000	cad		167,81
06.P09.F06.055	Porte frontali cieche. / - porta frontale cieca 800x2000	cad		195,57
06.P09.F07.005	Porte frontali in vetro. / - porta frontale a vetri fino a 600x1200	cad		119,43
06.P09.F07.010	Porte frontali in vetro. / - porta frontale a vetri 600x1400	cad		165,87
06.P09.F07.015	Porte frontali in vetro. / - porta frontale a vetri 800x1400	cad		197,78
06.P09.F07.020	Porte frontali in vetro. / - porta frontale a vetri 600x1600	cad		198,05
06.P09.F07.025	Porte frontali in vetro. / - porta frontale a vetri 800x1600	cad		235,00
06.P09.F07.030	Porte frontali in vetro. / - porta frontale a vetri 400x1800	cad		218,35
06.P09.F07.035	Porte frontali in vetro. / - porta frontale a vetri 600x1800	cad		332,78
06.P09.F07.040	Porte frontali in vetro. / - porta frontale a vetri 800x1800	cad		416,68
06.P09.F07.045	Porte frontali in vetro. / - porta frontale a vetri 400x2000	cad		250,77
06.P09.F07.050	Porte frontali in vetro. / - porta frontale a vetri 600x2000	cad		313,82
06.P09.F07.055	Porte frontali in vetro. / - porta frontale a vetri 800x2000	cad		370,32
06.P09.F08.005	Componenti per formazione di vano cavi all'interno della struttura del quadro. / - vano cavi interno qualsiasi dimensione	cad		97,99
06.P09.F08.010	Componenti per formazione di vano cavi all'interno della struttura del quadro. / - vano cavi interno segregato qualsiasi dimensione	cad		146,07
06.P09.F09.005	Componenti per la formazione di vano cavi esterno con larghezza 200 o 300 mm e di qualsiasi altezza. / - vano cavi esterno per quadro P fino a 250	cad		145,89
06.P09.F09.010	Componenti per la formazione di vano cavi esterno con larghezza 200 o 300 mm e di qualsiasi altezza. / - vano cavi esterno per quadro P=400	cad		138,54
06.P09.F09.015	Componenti per la formazione di vano cavi esterno con larghezza 200 o 300 mm e di qualsiasi altezza. / - vano cavi esterno per quadro P=600	cad		159,96
06.P09.F09.020	Componenti per la formazione di vano cavi esterno con larghezza 200 o 300 mm e di qualsiasi altezza. / - vano cavi esterno per quadro P=800	cad		249,75
06.P09.F09.025	Componenti per la formazione di vano cavi esterno con larghezza 200 o 300 mm e di qualsiasi altezza. / - porta frontale cieca per vano cavi	cad		84,36
06.P09.F09.030	Componenti per la formazione di vano cavi esterno con larghezza 200 o 300 mm e di qualsiasi altezza. / - pannello posteriore per vano cavi	cad		71,55
06.P09.F10.005	Zoccoli per quadri o armati. / - zoccolo H=200 L fino a 300	cad		56,72
06.P09.F10.010	Zoccoli per quadri o armati. / - zoccolo H=200 L fino a 600	cad		87,27
06.P09.F10.015	Zoccoli per quadri o armati. / - zoccolo H=200 L=800	cad		100,38
06.P09.F11.005	Guide DIN portaapparecchi. / - guida DIN da 12 moduli	cad		12,75
06.P09.F11.010	Guide DIN portaapparecchi. / - guida DIN da 24 moduli	cad		13,17
06.P09.F11.015	Guide DIN portaapparecchi. / - guida DIN da 36 moduli	cad		17,17
06.P09.F12.005	Pannelli frontali ciechi o sfinestrati per interruttori modulari o strumenti. / - pannello modulare H fino a 200 L fino a 600	cad		12,12
06.P09.F12.010	Pannelli frontali ciechi o sfinestrati per interruttori modulari o strumenti. / - pannello modulare H fino a 200 L=800	cad		15,09
06.P09.F12.015	Pannelli frontali ciechi o sfinestrati per interruttori modulari o strumenti. / - pannello modulare H=300 L fino a 600	cad		16,00
06.P09.F12.020	Pannelli frontali ciechi o sfinestrati per interruttori modulari o strumenti. / - pannello modulare H=300 L=800	cad		19,75
06.P09.F13.005	Kit (profilati, supporti, guida, pannello frontale e accessori) per montaggio interruttori tipo scatolato fino a 630 A. / - Pannello per interruttori tipo scatolati fisso L=600	cad		47,01
06.P09.F13.010	Kit (profilati, supporti, guida, pannello frontale e accessori) per montaggio interruttori tipo scatolato fino a 630 A. / - Pannello per interruttori tipo scatolati fisso L=800	cad		84,55
06.P09.F13.015	Kit (profilati, supporti, guida, pannello frontale e accessori) per montaggio interruttori tipo scatolato fino a 630 A. / - Pannello per interr.scatolati removibile segregato - quadro L=600	cad		83,84
06.P09.F14.005	Piastre di fondo. / - Piastre di fondo H fino a 400 L fino a 600	cad		26,43
06.P09.F14.010	Piastre di fondo. / - Piastre di fondo H fino a 600 L = 800	cad		41,68
06.P09.F14.015	Piastre di fondo. / - Piastre di fondo H fino a 1800 L = 800	cad		125,06
06.P09.F15.005	Pannelli per segregazioni interne, laterali, frontali o posteriori di forma 2, 3 o 4 in base alla composizione degli elementi utilizzati. / - segr. pannello verticale L fino a 400	cad		53,70
06.P09.F15.010	Pannelli per segregazioni interne, laterali, frontali o posteriori di forma 2, 3 o 4 in base alla composizione degli elementi utilizzati. / - segr. pannello verticale L =600-800	cad		76,56
06.P09.F15.015	Pannelli per segregazioni interne, laterali, frontali o posteriori di forma 2, 3 o 4 in base alla composizione degli elementi utilizzati. / - segr. pannello orizzontale L fino a 400	cad		34,23
06.P09.F15.020	Pannelli per segregazioni interne, laterali, frontali o posteriori di forma 2, 3 o 4 in base alla composizione degli elementi utilizzati. / - segr. pannello orizzontale L =600/800	cad		53,67
06.P09.F15.025	Pannelli per segregazioni interne, laterali, frontali o posteriori di forma 2, 3 o 4 in base alla composizione degli elementi utilizzati. / - segr. pannello passacavo	cad		39,87
06.P09.F15.030	Pannelli per segregazioni interne, laterali, frontali o posteriori di forma 2, 3 o 4 in base alla composizione degli elementi utilizzati. / - serg. pannelli per separazione montanti	cad		10,69
06.P09.F15.035	Pannelli per segregazioni interne, laterali, frontali o posteriori di forma 2, 3 o 4 in base alla composizione degli elementi utilizzati. / - segr. kit per interruttore tipo scatolato	cad		147,03
06.P09.G01.005	sistemi di cablaggio / Barre in rame nudo o isolate,rigide o flessibili, sagomate o lisce, forate e filettate per la distrubuzione all'interno dei quadri. / - barre rigide con sez fino a 100 mmq	m		14,72
06.P09.G01.010	sistemi di cablaggio / Barre in rame nudo o isolate,rigide o flessibili, sagomate o lisce, forate e filettate per la distrubuzione all'interno dei quadri. / - barre rigide da 400 A sez 200 mmq	m		32,45
06.P09.G01.015	sistemi di cablaggio / Barre in rame nudo o isolate,rigide o flessibili, sagomate o lisce, forate e filettate per la distrubuzione all'interno dei quadri. / - barre rigide da 800 A sez 300 mmq	m		45,91
06.P09.G01.020	sistemi di cablaggio / Barre in rame nudo o isolate,rigide o flessibili, sagomate o lisce, forate e filettate per la distrubuzione all'interno dei quadri. / - barre rigide da 1250 A sez 600 mmq	m		108,23
06.P09.G01.025	sistemi di cablaggio / Barre in rame nudo o isolate,rigide o flessibili, sagomate o lisce, forate e filettate per la distrubuzione all'interno dei quadri. / - barre rigide da 1600 A sez 700 mmq	m		138,15
06.P09.G01.030	sistemi di cablaggio / Barre in rame nudo o isolate,rigide o flessibili, sagomate o lisce, forate e filettate per la distrubuzione all'interno dei quadri. / - barre rigide da 3200 A sez 2000 mmq	m		232,70
06.P09.G01.035	sistemi di cablaggio / Barre in rame nudo o isolate,rigide o flessibili, sagomate o lisce, forate e filettate per la distrubuzione all'interno dei quadri. / - barre flessibili da 160 A isolate	cad		35,74
06.P09.G01.040	sistemi di cablaggio / Barre in rame nudo o isolate,rigide o flessibili, sagomate o lisce, forate e filettate per la distrubuzione all'interno dei quadri. / - barre flessibili da 250 A isolate	cad		44,24
06.P09.G01.045	sistemi di cablaggio / Barre in rame nudo o isolate,rigide o flessibili, sagomate o lisce, forate e filettate per la distrubuzione all'interno dei quadri. / - barre flessibili da 400 A isolate	cad		92,07
06.P09.G01.050	sistemi di cablaggio / Barre in rame nudo o isolate,rigide o flessibili, sagomate o lisce, forate e filettate per la distrubuzione all'interno dei quadri. / - barre flessibili da 630 A isolate	cad		121,31
06.P09.G01.055	sistemi di cablaggio / Barre in rame nudo o isolate,rigide o flessibili, sagomate o lisce, forate e filettate per la distrubuzione all'interno dei quadri. / - barre flessibili da 800 A isolate	cad		154,58
06.P09.G02.005	Giunti o derivazioni quadripolari in rame per barre di distrubuzione. / - Giunti per barre rigide fino a 1600 A	cad		32,93
06.P09.G02.010	Giunti o derivazioni quadripolari in rame per barre di distrubuzione. / - Giunti per barre rigide da 3200 A	cad		68,08
06.P09.G03.005	Isolatori e traverse di sostegno per il fissaggio delle barre alla struttura del quadro. / - isolatore e traversa portabarre per barre da 800A (tenuta 35kA)	cad		25,54
06.P09.G03.010	Isolatori e traverse di sostegno per il fissaggio delle barre alla struttura del quadro. / - isolatore e traversa portabarre per barre da 1600A (tenuta 65kA)	cad		45,25
06.P09.G03.015	Isolatori e traverse di sostegno per il fissaggio delle barre alla struttura del quadro. / - isolatore e traversa portabarre per barre da 3200A (tenuta 75kA)	cad		78,08
06.P09.G03.020	Isolatori e traverse di sostegno per il fissaggio delle barre alla struttura del quadro. / - isolatore esagonale	cad		1,82
06.P09.G04.005	Sistema di barre orizzontali per l'alimentazione e cablaggio di interruttori tipo scatolato composto da: ripartitore quadripolare isolato per portate fino a 400 A per fase in grado di sopportare correnti di corto circuito fino a 50kA, moduli per l'alimentazioni e supporto degli interruttori ad innesto sulle barre, moduli di alimentazioni delle sbarre principali. / - telaio con barre da 24 moduli per interr scatolati	cad		30,36
06.P09.G04.010	Sistema di barre orizzontali per l'alimentazione e cablaggio di interruttori tipo scatolato composto da: ripartitore quadripolare isolato per portate fino a 400 A per fase in grado di sopportare correnti di corto circuito fino a 50kA, moduli per l'alimentazioni e supporto degli interruttori ad innesto sulle barre, moduli di alimentazioni delle sbarre principali. / - telaio con barre da 36 moduli per interr scatolati	cad		39,47
06.P09.G04.015	Sistema di barre orizzontali per l'alimentazione e cablaggio di interruttori tipo scatolato composto da: ripartitore quadripolare isolato per portate fino a 400 A per fase in grado di sopportare correnti di corto circuito fino a 50kA, moduli per l'alimentazioni e supporto degli interruttori ad innesto sulle barre, moduli di alimentazioni delle sbarre principali. / - modulo alimentatore	cad		36,43
06.P09.G04.020	Sistema di barre orizzontali per l'alimentazione e cablaggio di interruttori tipo scatolato composto da: ripartitore quadripolare isolato per portate fino a 400 A per fase in grado di sopportare correnti di corto circuito fino a 50kA, moduli per l'alimentazioni e supporto degli interruttori ad innesto sulle barre, moduli di alimentazioni delle sbarre principali. / - modulo quadripolare per iinesto interruttori fino a 100A	cad		24,43
06.P09.G04.025	Sistema di barre orizzontali per l'alimentazione e cablaggio di interruttori tipo scatolato composto da: ripartitore quadripolare isolato per portate fino a 400 A per fase in grado di sopportare correnti di corto circuito fino a 50kA, moduli per l'alimentazioni e supporto degli interruttori ad innesto sulle barre, moduli di alimentazioni delle sbarre principali. / - modulo quadripolare per innesto interruttori da 125A e 160 A	cad		40,32
06.P09.G04.030	Sistema di barre orizzontali per l'alimentazione e cablaggio di interruttori tipo scatolato composto da: ripartitore quadripolare isolato per portate fino a 400 A per fase in grado di sopportare correnti di corto circuito fino a 50kA, moduli per l'alimentazioni e supporto degli interruttori ad innesto sulle barre, moduli di alimentazioni delle sbarre principali. / - modulo quadripolare per innesto interruttori da 250A	cad		65,12
06.P09.G04.035	Sistema di barre orizzontali per l'alimentazione e cablaggio di interruttori tipo scatolato composto da: ripartitore quadripolare isolato per portate fino a 400 A per fase in grado di sopportare correnti di corto circuito fino a 50kA, moduli per l'alimentazioni e supporto degli interruttori ad innesto sulle barre, moduli di alimentazioni delle sbarre principali. / - modulo quadripolare per innesto interruttori da 630A	cad		151,29
06.P09.G05.005	Sistema di barre orizzontali per l'alimentazione e cablaggio di interruttori tipo modulare composto da: ripartitore a barre di rame isolate per portate fino a 100 A per fase in grado di sopportare correnti di corto circuito fino a 25kA, moduli di alimentazioni e moduli di connessione tra sbarre ed interruttori. / - ripartitore 2 poli da 12 moduli per interr. Modulari	cad		3,04
06.P09.G05.010	Sistema di barre orizzontali per l'alimentazione e cablaggio di interruttori tipo modulare composto da: ripartitore a barre di rame isolate per portate fino a 100 A per fase in grado di sopportare correnti di corto circuito fino a 25kA, moduli di alimentazioni e moduli di connessione tra sbarre ed interruttori. / - ripartitore 2 poli da 24 moduli per interr. Modulari	cad		7,29
06.P09.G05.015	Sistema di barre orizzontali per l'alimentazione e cablaggio di interruttori tipo modulare composto da: ripartitore a barre di rame isolate per portate fino a 100 A per fase in grado di sopportare correnti di corto circuito fino a 25kA, moduli di alimentazioni e moduli di connessione tra sbarre ed interruttori. / - ripartitore 2 poli da 36 moduli per interr. Modulari	cad		9,72
06.P09.G05.020	Sistema di barre orizzontali per l'alimentazione e cablaggio di interruttori tipo modulare composto da: ripartitore a barre di rame isolate per portate fino a 100 A per fase in grado di sopportare correnti di corto circuito fino a 25kA, moduli di alimentazioni e moduli di connessione tra sbarre ed interruttori. / - ripartitore 4 poli da 12 moduli per interr. Modulari	cad		24,65
06.P09.G05.025	Sistema di barre orizzontali per l'alimentazione e cablaggio di interruttori tipo modulare composto da: ripartitore a barre di rame isolate per portate fino a 100 A per fase in grado di sopportare correnti di corto circuito fino a 25kA, moduli di alimentazioni e moduli di connessione tra sbarre ed interruttori. / - ripartitore 4 poli da 24 moduli per interr. Modulari	cad		35,09
06.P09.G05.030	Sistema di barre orizzontali per l'alimentazione e cablaggio di interruttori tipo modulare composto da: ripartitore a barre di rame isolate per portate fino a 100 A per fase in grado di sopportare correnti di corto circuito fino a 25kA, moduli di alimentazioni e moduli di connessione tra sbarre ed interruttori. / - ripartitore 4 poli da 36 moduli per interr. Modulari	cad		52,46
06.P09.G05.035	Sistema di barre orizzontali per l'alimentazione e cablaggio di interruttori tipo modulare composto da: ripartitore a barre di rame isolate per portate fino a 100 A per fase in grado di sopportare correnti di corto circuito fino a 25kA, moduli di alimentazioni e moduli di connessione tra sbarre ed interruttori. / - modulo alimentazione con cavo da 100A 4 poli	cad		16,01
06.P09.G05.040	Sistema di barre orizzontali per l'alimentazione e cablaggio di interruttori tipo modulare composto da: ripartitore a barre di rame isolate per portate fino a 100 A per fase in grado di sopportare correnti di corto circuito fino a 25kA, moduli di alimentazioni e moduli di connessione tra sbarre ed interruttori. / - barrette di connesione tra interruttore e ripartitore	cad		0,94
06.P09.G06.005	Morsettiere tetrapolari realizzate con barre di rame forate complete di vite o morsetti per le connessioni dei cavi tramite capicorda, compreso schermo di protezione, supporti isolati per il fissaggio alla struttura del quadro o su guida DIN, targhette numerate per l'indivisuazione dei conduttori. / - morsettiera modulare tetrapolare da 125A	cad		20,99
06.P09.G06.010	Morsettiere tetrapolari realizzate con barre di rame forate complete di vite o morsetti per le connessioni dei cavi tramite capicorda, compreso schermo di protezione, supporti isolati per il fissaggio alla struttura del quadro o su guida DIN, targhette numerate per l'indivisuazione dei conduttori. / - morsettiera modulare tetrapolare da 160A	cad		75,05
06.P09.G06.015	Morsettiere tetrapolari realizzate con barre di rame forate complete di vite o morsetti per le connessioni dei cavi tramite capicorda, compreso schermo di protezione, supporti isolati per il fissaggio alla struttura del quadro o su guida DIN, targhette numerate per l'indivisuazione dei conduttori. / - morsettiera modulare tetrapolare da 250A	cad		89,83
06.P09.G06.020	Morsettiere tetrapolari realizzate con barre di rame forate complete di vite o morsetti per le connessioni dei cavi tramite capicorda, compreso schermo di protezione, supporti isolati per il fissaggio alla struttura del quadro o su guida DIN, targhette numerate per l'indivisuazione dei conduttori. / - morsettiera modulare tetrapolare da 400A	cad		127,37
06.P09.G07.005	Morsettiera unipolare tipo a barretta con viti imperdibili, con grado di protezione minimo IP2x, per fissaggio su guida DIN, completa di targhette numerate per l'indivisuazione dei conduttori. / - morsettiera modulare unipolare fino a 100 A	cad		9,65
06.P09.G07.010	Morsettiera unipolare tipo a barretta con viti imperdibili, con grado di protezione minimo IP2x, per fissaggio su guida DIN, completa di targhette numerate per l'indivisuazione dei conduttori. / - morsettiera modulare unipolare da 160 A	cad		17,52
06.P09.G07.015	Morsettiera unipolare tipo a barretta con viti imperdibili, con grado di protezione minimo IP2x, per fissaggio su guida DIN, completa di targhette numerate per l'indivisuazione dei conduttori. / - morsettiera modulare unipolare da 250 A	cad		23,39
06.P09.G08.005	Morsetti per guida DIN isolati in poliamide, serraggio a vite o automatico, di qualsiasi colore, ad 1 o 2 piani, con 1 o 2 ingressi ed 1 o 2 uscite, compresi accessori di interconnessione, di bloccaggio, di isolamento, etichette e portaetichette per la siglatura dei conduttori. / - morsetti per guida DIN sez fino a 6 mm	cad		0,43
06.P09.G08.010	Morsetti per guida DIN isolati in poliamide, serraggio a vite o automatico, di qualsiasi colore, ad 1 o 2 piani, con 1 o 2 ingressi ed 1 o 2 uscite, compresi accessori di interconnessione, di bloccaggio, di isolamento, etichette e portaetichette per la siglatura dei conduttori. / - morsetti per guida DIN sez 10 mm	cad		0,71
06.P09.G08.015	Morsetti per guida DIN isolati in poliamide, serraggio a vite o automatico, di qualsiasi colore, ad 1 o 2 piani, con 1 o 2 ingressi ed 1 o 2 uscite, compresi accessori di interconnessione, di bloccaggio, di isolamento, etichette e portaetichette per la siglatura dei conduttori. / - morsetti per guida DIN sez ad 16 a 35 mm	cad		1,23
06.P09.G08.020	Morsetti per guida DIN isolati in poliamide, serraggio a vite o automatico, di qualsiasi colore, ad 1 o 2 piani, con 1 o 2 ingressi ed 1 o 2 uscite, compresi accessori di interconnessione, di bloccaggio, di isolamento, etichette e portaetichette per la siglatura dei conduttori. / - morsetti per guida DIN sez 70 mm	cad		5,65
06.P09.G08.025	Morsetti per guida DIN isolati in poliamide, serraggio a vite o automatico, di qualsiasi colore, ad 1 o 2 piani, con 1 o 2 ingressi ed 1 o 2 uscite, compresi accessori di interconnessione, di bloccaggio, di isolamento, etichette e portaetichette per la siglatura dei conduttori. / - morsetti per guida DIN portadiodo fino a 6 mm	cad		2,31
06.P09.G08.030	Morsetti per guida DIN isolati in poliamide, serraggio a vite o automatico, di qualsiasi colore, ad 1 o 2 piani, con 1 o 2 ingressi ed 1 o 2 uscite, compresi accessori di interconnessione, di bloccaggio, di isolamento, etichette e portaetichette per la siglatura dei conduttori. / - morsetti per guida DIN per fusibile fino a 6 mm	cad		3,18
06.P09.G08.035	Morsetti per guida DIN isolati in poliamide, serraggio a vite o automatico, di qualsiasi colore, ad 1 o 2 piani, con 1 o 2 ingressi ed 1 o 2 uscite, compresi accessori di interconnessione, di bloccaggio, di isolamento, etichette e portaetichette per la siglatura dei conduttori. / - morsetti per guida DIN sezionabili fino a 6 mm	cad		2,31
06.P09.H01.005	Quadro tipo rack da 19", in lamiera zincata e verniciata, completo di montanti e struttura interna per installazione di pannelli, piastre ecc, porta frontale in vetro temperato, porte laterali e posteriori apribili o removibili tramite apposita chiave per consentire un facile accesso alle apparecchiature, ingresso cavi superiore e inferiore, griglie di ventilazione, compreso barre per fissaggio cavi, eventuali golfari di sollevamento ruote. / - Armadio rack 700x550x450	cad		231,98
06.P09.H01.010	Quadro tipo rack da 19", in lamiera zincata e verniciata, completo di montanti e struttura interna per installazione di pannelli, piastre ecc, porta frontale in vetro temperato, porte laterali e posteriori apribili o removibili tramite apposita chiave per consentire un facile accesso alle apparecchiature, ingresso cavi superiore e inferiore, griglie di ventilazione, compreso barre per fissaggio cavi, eventuali golfari di sollevamento ruote. / - Armadio rack 700x700x450	cad		260,81
06.P09.H01.015	Quadro tipo rack da 19", in lamiera zincata e verniciata, completo di montanti e struttura interna per installazione di pannelli, piastre ecc, porta frontale in vetro temperato, porte laterali e posteriori apribili o removibili tramite apposita chiave per consentire un facile accesso alle apparecchiature, ingresso cavi superiore e inferiore, griglie di ventilazione, compreso barre per fissaggio cavi, eventuali golfari di sollevamento ruote. / - Armadio rack 700x900x450	cad		332,54
06.P09.H01.020	Quadro tipo rack da 19", in lamiera zincata e verniciata, completo di montanti e struttura interna per installazione di pannelli, piastre ecc, porta frontale in vetro temperato, porte laterali e posteriori apribili o removibili tramite apposita chiave per consentire un facile accesso alle apparecchiature, ingresso cavi superiore e inferiore, griglie di ventilazione, compreso barre per fissaggio cavi, eventuali golfari di sollevamento ruote. / - Armadio rack 700x1100x450	cad		380,82
06.P09.H01.025	Quadro tipo rack da 19", in lamiera zincata e verniciata, completo di montanti e struttura interna per installazione di pannelli, piastre ecc, porta frontale in vetro temperato, porte laterali e posteriori apribili o removibili tramite apposita chiave per consentire un facile accesso alle apparecchiature, ingresso cavi superiore e inferiore, griglie di ventilazione, compreso barre per fissaggio cavi, eventuali golfari di sollevamento ruote. / - Armadio rack 600x500x600	cad		378,08
06.P09.H01.030	Quadro tipo rack da 19", in lamiera zincata e verniciata, completo di montanti e struttura interna per installazione di pannelli, piastre ecc, porta frontale in vetro temperato, porte laterali e posteriori apribili o removibili tramite apposita chiave per consentire un facile accesso alle apparecchiature, ingresso cavi superiore e inferiore, griglie di ventilazione, compreso barre per fissaggio cavi, eventuali golfari di sollevamento ruote. / - Armadio rack 600x600x600	cad		407,14
06.P09.H01.035	Quadro tipo rack da 19", in lamiera zincata e verniciata, completo di montanti e struttura interna per installazione di pannelli, piastre ecc, porta frontale in vetro temperato, porte laterali e posteriori apribili o removibili tramite apposita chiave per consentire un facile accesso alle apparecchiature, ingresso cavi superiore e inferiore, griglie di ventilazione, compreso barre per fissaggio cavi, eventuali golfari di sollevamento ruote. / - Armadio rack 600x800x600	cad		451,40
06.P09.H01.040	Quadro tipo rack da 19", in lamiera zincata e verniciata, completo di montanti e struttura interna per installazione di pannelli, piastre ecc, porta frontale in vetro temperato, porte laterali e posteriori apribili o removibili tramite apposita chiave per consentire un facile accesso alle apparecchiature, ingresso cavi superiore e inferiore, griglie di ventilazione, compreso barre per fissaggio cavi, eventuali golfari di sollevamento ruote. / - Armadio rack 600x1000x600	cad		499,45
06.P09.H01.045	Quadro tipo rack da 19", in lamiera zincata e verniciata, completo di montanti e struttura interna per installazione di pannelli, piastre ecc, porta frontale in vetro temperato, porte laterali e posteriori apribili o removibili tramite apposita chiave per consentire un facile accesso alle apparecchiature, ingresso cavi superiore e inferiore, griglie di ventilazione, compreso barre per fissaggio cavi, eventuali golfari di sollevamento ruote. / - Armadio rack 600x1700x600	cad		685,63
06.P09.H01.050	Quadro tipo rack da 19", in lamiera zincata e verniciata, completo di montanti e struttura interna per installazione di pannelli, piastre ecc, porta frontale in vetro temperato, porte laterali e posteriori apribili o removibili tramite apposita chiave per consentire un facile accesso alle apparecchiature, ingresso cavi superiore e inferiore, griglie di ventilazione, compreso barre per fissaggio cavi, eventuali golfari di sollevamento ruote. / - Armadio rack 600x2100x600	cad		730,66
06.P09.H02.005	Accessori per quadri rack / - zoccolo 600x600 per armadio rack	cad		91,85
06.P09.H02.010	Accessori per quadri rack / - coppia montanti verticali	cad		56,37
06.P09.H02.015	Accessori per quadri rack / - kit 4 ruote	cad		73,32
06.P09.H03.005	Barre di fissaggio cavi per quadri rack / - barre ferma cavi orizz.	cad		8,41
06.P09.H03.010	Barre di fissaggio cavi per quadri rack / - barre ferma cavi verticale	cad		15,60
06.P09.H04.005	Mensola fissa o estraibile in metallo verniciato, per quadri tipo rack da 19", completo degli accessori per il montaggio. / - mensola supporto fissa P=300	cad		27,36
06.P09.H04.010	Mensola fissa o estraibile in metallo verniciato, per quadri tipo rack da 19", completo degli accessori per il montaggio. / - mensola supporto fissa P=600	cad		46,87
06.P09.H04.015	Mensola fissa o estraibile in metallo verniciato, per quadri tipo rack da 19", completo degli accessori per il montaggio. / - mensola estraibile	cad		120,68
06.P09.H05.005	Cassetto estraibile in metallo verniciato per connettori in fibra ottica (F.O.) di qualsisi tipo, per quadri tipo rack da 19", completo degli accessori per il montaggio. / - cassetto per fibra ottica	cad		126,72
06.P09.H06.005	Pannello passacavo in metallo verniciato per quadri tipo rack da 19", completo di anelli ed accessori per il montaggio. / - pannello passa cavo	cad		35,18
06.P09.H07.005	Pannello cieco in metallo verniciato per quadri tipo rack da 19", completo degli accessori per il montaggio. / - pannello cieco H=1 unità	cad		16,47
06.P09.H07.010	Pannello cieco in metallo verniciato per quadri tipo rack da 19", completo degli accessori per il montaggio. / - pannello cieco H=2 unità	cad		27,05
06.P09.H08.005	Patch pannell da 24 connessioni in categoria 6 preassemblato per quadro rack da 19", completo di connettori tipo RJ45 UTP oppure FTP. / - Patch pannell con 24 connettori	cad		182,67
06.P09.H08.010	Patch pannell da 24 connessioni in categoria 6 preassemblato per quadro rack da 19", completo di connettori tipo RJ45 UTP oppure FTP. / - solo pannello	cad		29,18
06.P09.H09.005	Pannello con 5/6 prese elettiche 230V 10/16A tipo universale, per quadri tipo rack da 19", completo degli accessori per il montaggio. / - pannello con prese 230V	cad		94,53
06.P09.H10.005	Contenitori a rack / - contenitore a rack per 6 unità modulari	cad		130,18
06.P09.H10.010	Contenitori a rack / - contenitore a rack per 8 unità modulari	cad		141,83
06.P09.H10.015	Contenitori a rack / - contenitore a rack per 10 unità modulari	cad		149,23
06.P09.H10.020	Contenitori a rack / - contenitore a rack per 12 unità modulari	cad		170,41
06.P09.H10.025	Contenitori a rack / - contenitore a rack per 16 unità modulari	cad		189,46
06.P09.H10.030	Contenitori a rack / - contenitore a rack per 20 unità modulari	cad		204,27
06.P09.H10.035	Contenitori a rack / - contenitore a rack per 24 unità modulari	cad		231,79
06.P09.H10.040	Contenitori a rack / - contenitore a rack per 28 unità modulari	cad		258,25
06.P09.I01.005	quadretti in vetroresina grado di protezione ip-55/65 portina frontale esecuzione da parete: quadretti profondita' fino a 130 mm / Esecuzione da parete con portella cieca / - quadretto vetror. dim.250x300 mm. circa, c/port.	cad		70,81
06.P09.I01.010	quadretti in vetroresina grado di protezione ip-55/65 portina frontale esecuzione da parete: quadretti profondita' fino a 130 mm / Esecuzione da parete con portella cieca / - quadretto vetror. dim.300x350 mm. circa, c/port.	cad		105,94
06.P09.I01.015	quadretti in vetroresina grado di protezione ip-55/65 portina frontale esecuzione da parete: quadretti profondita' fino a 130 mm / Esecuzione da parete con portella cieca / - quadretto vetror. dim.300x500 mm. circa, c/port.	cad		131,24
06.P09.I01.020	quadretti in vetroresina grado di protezione ip-55/65 portina frontale esecuzione da parete: quadretti profondita' fino a 130 mm / Esecuzione da parete con portella cieca / - quadretto vetror. dim.400x500 mm. circa, c/port.	cad		159,82
06.P09.I01.025	quadretti in vetroresina grado di protezione ip-55/65 portina frontale esecuzione da parete: quadretti profondita' fino a 130 mm / Esecuzione da parete con portella cieca / - quadretto vetror. dim.400x650 mm. circa, c/port.	cad		186,28
06.P09.I01.030	quadretti in vetroresina grado di protezione ip-55/65 portina frontale esecuzione da parete: quadretti profondita' fino a 130 mm / Esecuzione da parete con portella cieca / - quadretto vetror. dim.500x600 mm. circa, c/port.	cad		298,48
06.P09.I01.035	quadretti in vetroresina grado di protezione ip-55/65 portina frontale esecuzione da parete: quadretti profondita' fino a 130 mm / Esecuzione da parete con portella cieca / - quadretto vetror. dim.600x800 mm. circa, c/port.	cad		384,21
06.P09.I02.005	quadretti in vetroresina grado di protezione ip-55/65 portina frontale esecuzione da parete: quadretti profondita' fino a 130 mm / Esecuzione da parete con portella trasparente / - quadretto vetror.dim.250x300 mm.circa,c/port.tr.	cad		88,06
06.P09.I02.010	quadretti in vetroresina grado di protezione ip-55/65 portina frontale esecuzione da parete: quadretti profondita' fino a 130 mm / Esecuzione da parete con portella trasparente / - quadretto vetror.dim.300x350 mm.circa,c/port.tr.	cad		133,36
06.P09.I02.015	quadretti in vetroresina grado di protezione ip-55/65 portina frontale esecuzione da parete: quadretti profondita' fino a 130 mm / Esecuzione da parete con portella trasparente / - quadretto vetror.dim.300x500 mm.circa,c/port.tr.	cad		161,93
06.P09.I02.020	quadretti in vetroresina grado di protezione ip-55/65 portina frontale esecuzione da parete: quadretti profondita' fino a 130 mm / Esecuzione da parete con portella trasparente / - quadretto vetror.dim.400x500 mm.circa,c/port.tr.	cad		197,92
06.P09.I02.025	quadretti in vetroresina grado di protezione ip-55/65 portina frontale esecuzione da parete: quadretti profondita' fino a 130 mm / Esecuzione da parete con portella trasparente / - quadretto vetror.dim.400x650 mm.circa,c/port.tr.	cad		231,79
06.P09.I02.030	quadretti in vetroresina grado di protezione ip-55/65 portina frontale esecuzione da parete: quadretti profondita' fino a 130 mm / Esecuzione da parete con portella trasparente / - quadretto vetror.dim.500x600 mm.circa,c/port.tr.	cad		365,15
06.P09.I02.035	quadretti in vetroresina grado di protezione ip-55/65 portina frontale esecuzione da parete: quadretti profondita' fino a 130 mm / Esecuzione da parete con portella trasparente / - quadretto vetror.dim.600x800 mm.circa,c/port.tr.	cad		478,40
06.P09.I03.005	Armadio in vetroresina grado di protezione ip-55/65 portina frontale esecuzione da parete: profondita' fino a 600mm / Esecuzione da parete con portella cieca / - armadio vetroresina 1550x 600x400 mm c/port.	cad		796,98
06.P09.I03.010	Armadio in vetroresina grado di protezione ip-55/65 portina frontale esecuzione da parete: profondita' fino a 600mm / Esecuzione da parete con portella cieca / - armadio vetroresina 1550x 850x400 mm c/port.	cad		778,99
06.P09.I03.015	Armadio in vetroresina grado di protezione ip-55/65 portina frontale esecuzione da parete: profondita' fino a 600mm / Esecuzione da parete con portella cieca / - armadio vetroresina 1550x1100x400 mm c/port.	cad		893,29
06.P09.I03.020	Armadio in vetroresina grado di protezione ip-55/65 portina frontale esecuzione da parete: profondita' fino a 600mm / Esecuzione da parete con portella cieca / - armadio vetroresina 2000x 600x400 mm c/port.	cad		788,51
06.P09.I03.025	Armadio in vetroresina grado di protezione ip-55/65 portina frontale esecuzione da parete: profondita' fino a 600mm / Esecuzione da parete con portella cieca / - armadio vetroresina 2000x 850x400 mm c/port.	cad		796,98
06.P09.I03.030	Armadio in vetroresina grado di protezione ip-55/65 portina frontale esecuzione da parete: profondita' fino a 600mm / Esecuzione da parete con portella cieca / - armadio vetroresina 2000x1100x400 mm c/port.	cad		884,83
06.P09.I03.035	Armadio in vetroresina grado di protezione ip-55/65 portina frontale esecuzione da parete: profondita' fino a 600mm / Esecuzione da parete con portella cieca / - armadio vetroresina 2000x 600x600 mm c/port.	cad		1085,93
06.P09.I03.040	Armadio in vetroresina grado di protezione ip-55/65 portina frontale esecuzione da parete: profondita' fino a 600mm / Esecuzione da parete con portella cieca / - armadio vetroresina 2000x 850x600 mm c/port.	cad		1158,96
06.P09.I03.045	Armadio in vetroresina grado di protezione ip-55/65 portina frontale esecuzione da parete: profondita' fino a 600mm / Esecuzione da parete con portella cieca / - armadio vetroresina 2000x1100x600 mm c/port.	cad		1307,14
06.P09.I04.005	Armadio in vetroresina grado di protezione ip-55/65 portina frontale esecuzione da parete: profondita' fino a 600mm / Esecuzione da parete con portella trasparente / - armadio vetror. 1550x 600x400 mm c/port.traspar.	cad		835,08
06.P09.I04.010	Armadio in vetroresina grado di protezione ip-55/65 portina frontale esecuzione da parete: profondita' fino a 600mm / Esecuzione da parete con portella trasparente / - armadio vetror. 1550x 850x400 mm c/port.traspar.	cad		841,43
06.P09.I04.015	Armadio in vetroresina grado di protezione ip-55/65 portina frontale esecuzione da parete: profondita' fino a 600mm / Esecuzione da parete con portella trasparente / - armadio vetror. 1550x1100x400 mm c/port.traspar.	cad		1125,09
06.P09.I04.020	Armadio in vetroresina grado di protezione ip-55/65 portina frontale esecuzione da parete: profondita' fino a 600mm / Esecuzione da parete con portella trasparente / - armadio vetror. 2000x 600x400 mm c/port.traspar.	cad		846,73
06.P09.I04.025	Armadio in vetroresina grado di protezione ip-55/65 portina frontale esecuzione da parete: profondita' fino a 600mm / Esecuzione da parete con portella trasparente / - armadio vetror. 2000x 850x400 mm c/port.traspar.	cad		879,54
06.P09.I04.030	Armadio in vetroresina grado di protezione ip-55/65 portina frontale esecuzione da parete: profondita' fino a 600mm / Esecuzione da parete con portella trasparente / - armadio vetror. 2000x1100x400 mm c/port.traspar.	cad		1118,74
06.P09.I04.035	Armadio in vetroresina grado di protezione ip-55/65 portina frontale esecuzione da parete: profondita' fino a 600mm / Esecuzione da parete con portella trasparente / - armadio vetror. 2000x 600x600 mm c/port.traspar.	cad		1241,51
06.P09.I04.040	Armadio in vetroresina grado di protezione ip-55/65 portina frontale esecuzione da parete: profondita' fino a 600mm / Esecuzione da parete con portella trasparente / - armadio vetror. 2000x 850x600 mm c/port.traspar.	cad		1309,25
06.P09.I04.045	Armadio in vetroresina grado di protezione ip-55/65 portina frontale esecuzione da parete: profondita' fino a 600mm / Esecuzione da parete con portella trasparente / - armadio vetror. 2000x1100x600 mm c/port.traspar.	cad		1538,92
06.P09.I05.005	Componenti per armadi in vetroresina da integrare con gli armadi descritti nei subarticoli I03 e I04 / - telaio ribord.supporto appar.armad. 1550x 600 mm	cad		36,84
06.P09.I05.010	Componenti per armadi in vetroresina da integrare con gli armadi descritti nei subarticoli I03 e I04 / - telaio ribord.supporto appar.armad. 1550x 850 mm	cad		40,32
06.P09.I05.015	Componenti per armadi in vetroresina da integrare con gli armadi descritti nei subarticoli I03 e I04 / - telaio ribord.supporto appar.armad. 1550x1100 mm	cad		41,81
06.P09.I05.020	Componenti per armadi in vetroresina da integrare con gli armadi descritti nei subarticoli I03 e I04 / - telaio ribord.supporto appar.armad. 2000x 600 mm	cad		42,44
06.P09.I05.025	Componenti per armadi in vetroresina da integrare con gli armadi descritti nei subarticoli I03 e I04 / - telaio ribord.supporto appar.armad. 2000x 850 mm	cad		44,67
06.P09.I05.030	Componenti per armadi in vetroresina da integrare con gli armadi descritti nei subarticoli I03 e I04 / - telaio ribord.supporto appar.armad. 2000x1100 mm	cad		45,30
06.P09.I05.035	Componenti per armadi in vetroresina da integrare con gli armadi descritti nei subarticoli I03 e I04 / - piastra fondo supporto appar.armad. 1550x 600 mm	cad		223,32
06.P09.I05.040	Componenti per armadi in vetroresina da integrare con gli armadi descritti nei subarticoli I03 e I04 / - piastra fondo supporto appar.armad. 1550x 850 mm	cad		226,50
06.P09.I05.045	Componenti per armadi in vetroresina da integrare con gli armadi descritti nei subarticoli I03 e I04 / - piastra fondo supporto appar.armad. 1550x1100 mm	cad		228,61
06.P09.I05.050	Componenti per armadi in vetroresina da integrare con gli armadi descritti nei subarticoli I03 e I04 / - piastra fondo supporto appar.armad. 2000x 600 mm	cad		226,50
06.P09.I05.055	Componenti per armadi in vetroresina da integrare con gli armadi descritti nei subarticoli I03 e I04 / - piastra fondo supporto appar.armad. 2000x 850 mm	cad		262,49
06.P09.I05.060	Componenti per armadi in vetroresina da integrare con gli armadi descritti nei subarticoli I03 e I04 / - piastra fondo supporto appar.armad. 2000x1100 mm	cad		263,54
06.P09.I05.065	Componenti per armadi in vetroresina da integrare con gli armadi descritti nei subarticoli I03 e I04 / - pannello di protezione cieco per appar. modulari	cad		114,31
06.P09.I05.070	Componenti per armadi in vetroresina da integrare con gli armadi descritti nei subarticoli I03 e I04 / - pannello protez.finest. app.modul. fino 24 mod.	cad		15,66
06.P09.I05.075	Componenti per armadi in vetroresina da integrare con gli armadi descritti nei subarticoli I03 e I04 / - pannello protez.finest. app.modul. fino 48 mod.	cad		28,36
06.P09.I05.080	Componenti per armadi in vetroresina da integrare con gli armadi descritti nei subarticoli I03 e I04 / - pannello protez.finest. app.modul. fino 60 mod.	cad		35,46
06.P09.I05.085	Componenti per armadi in vetroresina da integrare con gli armadi descritti nei subarticoli I03 e I04 / - pannello protez.finest. app.modul. fino 96 mod.	cad		53,02
06.P09.I05.090	Componenti per armadi in vetroresina da integrare con gli armadi descritti nei subarticoli I03 e I04 / - pannello protez.finest. app.modul. fino 120 mod.	cad		63,72
06.P09.I05.095	Componenti per armadi in vetroresina da integrare con gli armadi descritti nei subarticoli I03 e I04 / - pannello protez.finest. app.modul. fino 144 mod.	cad		73,46
06.P09.I05.100	Componenti per armadi in vetroresina da integrare con gli armadi descritti nei subarticoli I03 e I04 / - pannello protez.finest. app.modul. fino 192 mod.	cad		95,25
06.P09.I05.105	Componenti per armadi in vetroresina da integrare con gli armadi descritti nei subarticoli I03 e I04 / - tettuccio in vetroresina 500 x 300 mm	cad		43,19
06.P09.I05.110	Componenti per armadi in vetroresina da integrare con gli armadi descritti nei subarticoli I03 e I04 / - tettuccio in vetroresina 750 x 300 mm	cad		45,30
06.P09.I05.115	Componenti per armadi in vetroresina da integrare con gli armadi descritti nei subarticoli I03 e I04 / - tettuccio in vetroresina 1000 x 300 mm	cad		61,61
06.P09.I05.120	Componenti per armadi in vetroresina da integrare con gli armadi descritti nei subarticoli I03 e I04 / - tettuccio in vetroresina 1250 x 300 mm	cad		198,98
06.P09.I05.125	Componenti per armadi in vetroresina da integrare con gli armadi descritti nei subarticoli I03 e I04 / - tettuccio in vetroresina 1500 x 300 mm	cad		247,66
06.P09.I05.130	Componenti per armadi in vetroresina da integrare con gli armadi descritti nei subarticoli I03 e I04 / - tettuccio in vetroresina 1750 x 300 mm	cad		274,13
06.P09.I05.135	Componenti per armadi in vetroresina da integrare con gli armadi descritti nei subarticoli I03 e I04 / - tettuccio in vetroresina 2000 x 300 mm	cad		283,65
06.P09.I05.140	Componenti per armadi in vetroresina da integrare con gli armadi descritti nei subarticoli I03 e I04 / - tettuccio in vetroresina 2500 x 300 mm	cad		354,57
06.P09.I05.145	Componenti per armadi in vetroresina da integrare con gli armadi descritti nei subarticoli I03 e I04 / - tettuccio in vetroresina 750 x 600 mm	cad		83,52
06.P09.I05.150	Componenti per armadi in vetroresina da integrare con gli armadi descritti nei subarticoli I03 e I04 / - tettuccio in vetroresina 1000 x 600 mm	cad		249,79
06.P09.I05.155	Componenti per armadi in vetroresina da integrare con gli armadi descritti nei subarticoli I03 e I04 / - tettuccio in vetroresina 1250 x 600 mm	cad		304,83
06.P09.I05.160	Componenti per armadi in vetroresina da integrare con gli armadi descritti nei subarticoli I03 e I04 / - zoccolo h=200 mm per armadio 600 x 400 mm	cad		170,41
06.P09.I05.165	Componenti per armadi in vetroresina da integrare con gli armadi descritti nei subarticoli I03 e I04 / - zoccolo h=200 mm per armadio 850 x 400 mm	cad		180,98
06.P09.I05.170	Componenti per armadi in vetroresina da integrare con gli armadi descritti nei subarticoli I03 e I04 / - zoccolo h=200 mm per armadio 1100 x 400 mm	cad		189,46
06.P09.I05.175	Componenti per armadi in vetroresina da integrare con gli armadi descritti nei subarticoli I03 e I04 / - zoccolo h=200 mm per armadio 600 x 600 mm	cad		339,75
06.P09.I05.180	Componenti per armadi in vetroresina da integrare con gli armadi descritti nei subarticoli I03 e I04 / - zoccolo h=200 mm per armadio 850 x 600 mm	cad		358,80
06.P09.I05.185	Componenti per armadi in vetroresina da integrare con gli armadi descritti nei subarticoli I03 e I04 / - zoccolo h=200 mm per armadio 1100 x 600 mm	cad		378,91
06.P09.K01.005	Accessori comuni / - tasca portadisegni in plastica	cad		7,15
06.P09.K01.010	Accessori comuni / - Kit maniglia + chiave + copertura	cad		31,98
06.P09.K01.015	Accessori comuni / - Kit filtro 130x130 con griglia	cad		10,25
06.P09.K01.020	Accessori comuni / - Kit ventilazionne 130x130 da 15W	cad		58,00
06.P09.K01.025	Accessori comuni / - Kit filtro 255x255 con griglia	cad		25,06
06.P09.K01.030	Accessori comuni / - Kit ventilazione 255x255 da 150W	cad		148,18
06.P09.K01.035	Accessori comuni / - termostato	cad		34,93
06.P09.K01.040	Accessori comuni / - riscaldatore	cad		71,45
06.P09.K01.045	Accessori comuni / - portaetichette	cad		9,56
06.P09.K01.050	Accessori comuni / - Kit 4 golfari di sollevamento	cad		21,95
06.P10	TUBAZIONI
06.P10.A01.005	Tubo in PVC rigido e relativi accessori, serie pesante, autoesinguente, resistente alla propagazione della fiamma, resistenza alla compressione =>1250N, resistenza all'urto =>2J, curvabili a freddo fino a D. 25 mm. Normativa di riferimento: EN 50086 (CEI 23-39, CEI 23-54), IEC EN 61386. / - tubo PVC rigido D. 16 mm	m		0,46
06.P10.A01.010	Tubo in PVC rigido e relativi accessori, serie pesante, autoesinguente, resistente alla propagazione della fiamma, resistenza alla compressione =>1250N, resistenza all'urto =>2J, curvabili a freddo fino a D. 25 mm. Normativa di riferimento: EN 50086 (CEI 23-39, CEI 23-54), IEC EN 61386. / - tubo PVC rigido D. 20 mm	m		0,59
06.P10.A01.015	Tubo in PVC rigido e relativi accessori, serie pesante, autoesinguente, resistente alla propagazione della fiamma, resistenza alla compressione =>1250N, resistenza all'urto =>2J, curvabili a freddo fino a D. 25 mm. Normativa di riferimento: EN 50086 (CEI 23-39, CEI 23-54), IEC EN 61386. / - tubo PVC rigido D. 25 mm	m		0,80
06.P10.A01.020	Tubo in PVC rigido e relativi accessori, serie pesante, autoesinguente, resistente alla propagazione della fiamma, resistenza alla compressione =>1250N, resistenza all'urto =>2J, curvabili a freddo fino a D. 25 mm. Normativa di riferimento: EN 50086 (CEI 23-39, CEI 23-54), IEC EN 61386. / - tubo PVC rigido D. 32 mm	m		1,15
06.P10.A01.025	Tubo in PVC rigido e relativi accessori, serie pesante, autoesinguente, resistente alla propagazione della fiamma, resistenza alla compressione =>1250N, resistenza all'urto =>2J, curvabili a freddo fino a D. 25 mm. Normativa di riferimento: EN 50086 (CEI 23-39, CEI 23-54), IEC EN 61386. / - tubo PVC rigido D. 40 mm	m		1,58
06.P10.A01.030	Tubo in PVC rigido e relativi accessori, serie pesante, autoesinguente, resistente alla propagazione della fiamma, resistenza alla compressione =>1250N, resistenza all'urto =>2J, curvabili a freddo fino a D. 25 mm. Normativa di riferimento: EN 50086 (CEI 23-39, CEI 23-54), IEC EN 61386. / - tubo PVC rigido D. 50 mm	m		2,14
06.P10.A01.035	Tubo in PVC rigido e relativi accessori, serie pesante, autoesinguente, resistente alla propagazione della fiamma, resistenza alla compressione =>1250N, resistenza all'urto =>2J, curvabili a freddo fino a D. 25 mm. Normativa di riferimento: EN 50086 (CEI 23-39, CEI 23-54), IEC EN 61386. / - tubo PVC rigido D. 63 mm	m		2,72
06.P10.A03.005	Tubo in PVC rigido e relativi accessori, serie pesante, autoesinguente, resistente alla propagazione della fiamma, resistenza alla compressione =>1250N, resistenza all'urto =>2J, curvabili a freddo fino a D. 25 mm. Normativa di riferimento: EN 50086 (CEI 23-39, CEI 23-54), IEC EN 61386, a basse emissioni tossiche e ridotti fumi opachi. / - tubo PVC rigido "senza alogeni" - D.16 mm	m		1,02
06.P10.A03.010	Tubo in PVC rigido e relativi accessori, serie pesante, autoesinguente, resistente alla propagazione della fiamma, resistenza alla compressione =>1250N, resistenza all'urto =>2J, curvabili a freddo fino a D. 25 mm. Normativa di riferimento: EN 50086 (CEI 23-39, CEI 23-54), IEC EN 61386, a basse emissioni tossiche e ridotti fumi opachi. / - tubo PVC rigido "senza alogeni" - D.20 mm	m		1,40
06.P10.A03.015	Tubo in PVC rigido e relativi accessori, serie pesante, autoesinguente, resistente alla propagazione della fiamma, resistenza alla compressione =>1250N, resistenza all'urto =>2J, curvabili a freddo fino a D. 25 mm. Normativa di riferimento: EN 50086 (CEI 23-39, CEI 23-54), IEC EN 61386, a basse emissioni tossiche e ridotti fumi opachi. / - tubo PVC rigido "senza alogeni" - D.25 mm	m		1,94
06.P10.A03.020	Tubo in PVC rigido e relativi accessori, serie pesante, autoesinguente, resistente alla propagazione della fiamma, resistenza alla compressione =>1250N, resistenza all'urto =>2J, curvabili a freddo fino a D. 25 mm. Normativa di riferimento: EN 50086 (CEI 23-39, CEI 23-54), IEC EN 61386, a basse emissioni tossiche e ridotti fumi opachi. / - tubo PVC rigido "senza alogeni" - D.32 mm	m		2,67
06.P10.A03.025	Tubo in PVC rigido e relativi accessori, serie pesante, autoesinguente, resistente alla propagazione della fiamma, resistenza alla compressione =>1250N, resistenza all'urto =>2J, curvabili a freddo fino a D. 25 mm. Normativa di riferimento: EN 50086 (CEI 23-39, CEI 23-54), IEC EN 61386, a basse emissioni tossiche e ridotti fumi opachi. / - tubo PVC rigido "senza alogeni" - D.40 mm	m		3,95
06.P10.A03.030	Tubo in PVC rigido e relativi accessori, serie pesante, autoesinguente, resistente alla propagazione della fiamma, resistenza alla compressione =>1250N, resistenza all'urto =>2J, curvabili a freddo fino a D. 25 mm. Normativa di riferimento: EN 50086 (CEI 23-39, CEI 23-54), IEC EN 61386, a basse emissioni tossiche e ridotti fumi opachi. / - tubo PVC rigido "senza alogeni" - D.50 mm	m		5,29
06.P10.A03.035	Tubo in PVC rigido e relativi accessori, serie pesante, autoesinguente, resistente alla propagazione della fiamma, resistenza alla compressione =>1250N, resistenza all'urto =>2J, curvabili a freddo fino a D. 25 mm. Normativa di riferimento: EN 50086 (CEI 23-39, CEI 23-54), IEC EN 61386, a basse emissioni tossiche e ridotti fumi opachi. / - tubo PVC rigido "senza alogeni" - D.63 mm	m		5,68
06.P10.A91.005	Raccordi in PVC per tubo/cassetta, tubo/guaina, guaina/ cassetta, guaina/guaina con grado di protezione IP 44 / IP 55, / - raccordi per tubi fino a IP55 D.fino a 20 mm	cad		0,09
06.P10.A91.010	Raccordi in PVC per tubo/cassetta, tubo/guaina, guaina/ cassetta, guaina/guaina con grado di protezione IP 44 / IP 55, / - raccordi per tubi IP55 D. 25 mm	cad		0,15
06.P10.A91.015	Raccordi in PVC per tubo/cassetta, tubo/guaina, guaina/ cassetta, guaina/guaina con grado di protezione IP 44 / IP 55, / - raccordi per tubi IP55 D. 32 mm	cad		0,23
06.P10.A91.020	Raccordi in PVC per tubo/cassetta, tubo/guaina, guaina/ cassetta, guaina/guaina con grado di protezione IP 44 / IP 55, / - raccordi per tubi IP55 D. 40 mm	cad		0,38
06.P10.A91.025	Raccordi in PVC per tubo/cassetta, tubo/guaina, guaina/ cassetta, guaina/guaina con grado di protezione IP 44 / IP 55, / - raccordi per tubi IP55 D. 50 mm	cad		0,47
06.P10.A91.030	Raccordi in PVC per tubo/cassetta, tubo/guaina, guaina/ cassetta, guaina/guaina con grado di protezione IP 44 / IP 55, / - raccordi per tubi IP55 D. 63 mm	cad		0,54
06.P10.A92.005	Raccordi in PVC per tubo/cassetta, tubo/guaina, guaima/cassetta guaina/guaina con grado di protezione minimo IP 65; anche nella versione a bassa emissioni tossiche e ridotti fumi opachi. / - raccordi per tubi PVC minimo IP65 D.fino a 20 mm	cad		0,65
06.P10.A92.010	Raccordi in PVC per tubo/cassetta, tubo/guaina, guaima/cassetta guaina/guaina con grado di protezione minimo IP 65; anche nella versione a bassa emissioni tossiche e ridotti fumi opachi. / - raccordi per tubi PVC minimo IP65 D. 25 mm	cad		0,86
06.P10.A92.015	Raccordi in PVC per tubo/cassetta, tubo/guaina, guaima/cassetta guaina/guaina con grado di protezione minimo IP 65; anche nella versione a bassa emissioni tossiche e ridotti fumi opachi. / - raccordi per tubi PVC minimo IP65 D. 32 mm	cad		1,11
06.P10.A92.020	Raccordi in PVC per tubo/cassetta, tubo/guaina, guaima/cassetta guaina/guaina con grado di protezione minimo IP 65; anche nella versione a bassa emissioni tossiche e ridotti fumi opachi. / - raccordi per tubi minimo IP65 D. 40 mm	cad		1,77
06.P10.A92.025	Raccordi in PVC per tubo/cassetta, tubo/guaina, guaima/cassetta guaina/guaina con grado di protezione minimo IP 65; anche nella versione a bassa emissioni tossiche e ridotti fumi opachi. / - raccordi per tubi minimo IP65 D. 50 mm	cad		2,01
06.P10.A92.030	Raccordi in PVC per tubo/cassetta, tubo/guaina, guaima/cassetta guaina/guaina con grado di protezione minimo IP 65; anche nella versione a bassa emissioni tossiche e ridotti fumi opachi. / - raccordi per tubi minimo IP65 D. 63 mm	cad		2,11
06.P10.A93.005	Manicotti in PVC per tubo rigido con grado di protezione IP 44 / IP 55, / - manicotti PVC fino IP 55 - D.16	cad		0,08
06.P10.A93.010	Manicotti in PVC per tubo rigido con grado di protezione IP 44 / IP 55, / - manicotti PVC IP 55 - D.20	cad		0,11
06.P10.A93.015	Manicotti in PVC per tubo rigido con grado di protezione IP 44 / IP 55, / - manicotti PVC IP 55 - D.25	cad		0,15
06.P10.A93.020	Manicotti in PVC per tubo rigido con grado di protezione IP 44 / IP 55, / - manicotti PVC IP 55 - D.32	cad		0,25
06.P10.A93.025	Manicotti in PVC per tubo rigido con grado di protezione IP 44 / IP 55, / - manicotti PVC IP 55 - D.40	cad		0,40
06.P10.A93.030	Manicotti in PVC per tubo rigido con grado di protezione IP 44 / IP 55, / - manicotti PVC IP 55 - D.50	cad		0,63
06.P10.A93.035	Manicotti in PVC per tubo rigido con grado di protezione IP 44 / IP 55, / - manicotti PVC IP 55 - D.63	cad		1,14
06.P10.A94.005	Manicotti in PVC con grado di protezione minimo IP 65; anche nella versione a bassa emissioni tossiche e ridotti fumi opachi, / - manicotti PVC minimo IP65 - D.16	cad		0,53
06.P10.A94.010	Manicotti in PVC con grado di protezione minimo IP 65; anche nella versione a bassa emissioni tossiche e ridotti fumi opachi, / - manicotti PVC minimo IP65 - D.20	cad		0,58
06.P10.A94.015	Manicotti in PVC con grado di protezione minimo IP 65; anche nella versione a bassa emissioni tossiche e ridotti fumi opachi, / - manicotti PVC minimo IP65 - D.25	cad		0,68
06.P10.A94.020	Manicotti in PVC con grado di protezione minimo IP 65; anche nella versione a bassa emissioni tossiche e ridotti fumi opachi, / - manicotti PVC minimo IP65 - D.32	cad		0,82
06.P10.A94.025	Manicotti in PVC con grado di protezione minimo IP 65; anche nella versione a bassa emissioni tossiche e ridotti fumi opachi, / - manicotti PVC minimo IP65 - D.40	cad		1,43
06.P10.A94.030	Manicotti in PVC con grado di protezione minimo IP 65; anche nella versione a bassa emissioni tossiche e ridotti fumi opachi, / - manicotti PVC minimo IP65 - D.50	cad		1,58
06.P10.A94.035	Manicotti in PVC con grado di protezione minimo IP 65; anche nella versione a bassa emissioni tossiche e ridotti fumi opachi, / - manicotti PVC minimo IP65 - D.63	cad		1,66
06.P10.A95.005	Curva in PVC di qualsiasi raggio per tubo rigido con grado di protezione IP 44 / IP 55, / - curva PVC fino a IP55 - D.16	cad		0,15
06.P10.A95.010	Curva in PVC di qualsiasi raggio per tubo rigido con grado di protezione IP 44 / IP 55, / - curva PVC IP55 - D.20	cad		0,22
06.P10.A95.015	Curva in PVC di qualsiasi raggio per tubo rigido con grado di protezione IP 44 / IP 55, / - curva PVC IP55 - D.25	cad		0,33
06.P10.A95.020	Curva in PVC di qualsiasi raggio per tubo rigido con grado di protezione IP 44 / IP 55, / - curva PVC IP55 - D.32	cad		0,63
06.P10.A95.025	Curva in PVC di qualsiasi raggio per tubo rigido con grado di protezione IP 44 / IP 55, / - curva PVC IP55 - D.40	cad		1,04
06.P10.A95.030	Curva in PVC di qualsiasi raggio per tubo rigido con grado di protezione IP 44 / IP 55, / - curva PVC IP55 - D.50	cad		1,57
06.P10.A95.035	Curva in PVC di qualsiasi raggio per tubo rigido con grado di protezione IP 44 / IP 55, / - curva PVC IP55 - D.63	cad		2,92
06.P10.A96.005	Curva in PVC di qualsiasi raggio per tubo rigido con grado di protezione minimo IP 65; anche nella versione a bassa emissioni tossiche e ridotti fumi opachi, / - curva PVC minimo IP65 - D.16	cad		1,00
06.P10.A96.010	Curva in PVC di qualsiasi raggio per tubo rigido con grado di protezione minimo IP 65; anche nella versione a bassa emissioni tossiche e ridotti fumi opachi, / - curva PVC minimo IP65 - D.20	cad		1,09
06.P10.A96.015	Curva in PVC di qualsiasi raggio per tubo rigido con grado di protezione minimo IP 65; anche nella versione a bassa emissioni tossiche e ridotti fumi opachi, / - curva PVC minimo IP65 - D.25	cad		1,33
06.P10.A96.020	Curva in PVC di qualsiasi raggio per tubo rigido con grado di protezione minimo IP 65; anche nella versione a bassa emissioni tossiche e ridotti fumi opachi, / - curva PVC minimo IP65 - D.32	cad		1,82
06.P10.A96.025	Curva in PVC di qualsiasi raggio per tubo rigido con grado di protezione minimo IP 65; anche nella versione a bassa emissioni tossiche e ridotti fumi opachi, / - curva PVC minimo IP65 - D.40	cad		2,75
06.P10.A96.030	Curva in PVC di qualsiasi raggio per tubo rigido con grado di protezione minimo IP 65; anche nella versione a bassa emissioni tossiche e ridotti fumi opachi, / - curva PVC minimo IP65 - D.50	cad		3,21
06.P10.A96.035	Curva in PVC di qualsiasi raggio per tubo rigido con grado di protezione minimo IP 65; anche nella versione a bassa emissioni tossiche e ridotti fumi opachi, / - curva PVC minimo IP65 - D.63	cad		3,47
06.P10.B01.005	Tubazione in PVC flessibile serie pesante, autoesinguente, resistente alla propagazione della fiamma, resistenza alla compressione =>750N, resistenza all'urto =>2J,normativa di riferimento: EN 50086 (CEI 23-39, CEI 23-55, CEI 23-56), IEC EN 61386. / - tubo PVC flessibile corrugato D. 16 mm	m		0,15
06.P10.B01.010	Tubazione in PVC flessibile serie pesante, autoesinguente, resistente alla propagazione della fiamma, resistenza alla compressione =>750N, resistenza all'urto =>2J,normativa di riferimento: EN 50086 (CEI 23-39, CEI 23-55, CEI 23-56), IEC EN 61386. / - tubo PVC flessibile corrugato D. 20 mm	m		0,22
06.P10.B01.015	Tubazione in PVC flessibile serie pesante, autoesinguente, resistente alla propagazione della fiamma, resistenza alla compressione =>750N, resistenza all'urto =>2J,normativa di riferimento: EN 50086 (CEI 23-39, CEI 23-55, CEI 23-56), IEC EN 61386. / - tubo PVC flessibile corrugato D. 25 mm	m		0,29
06.P10.B01.020	Tubazione in PVC flessibile serie pesante, autoesinguente, resistente alla propagazione della fiamma, resistenza alla compressione =>750N, resistenza all'urto =>2J,normativa di riferimento: EN 50086 (CEI 23-39, CEI 23-55, CEI 23-56), IEC EN 61386. / - tubo PVC flessibile corrugato D. 32 mm	m		0,48
06.P10.B01.025	Tubazione in PVC flessibile serie pesante, autoesinguente, resistente alla propagazione della fiamma, resistenza alla compressione =>750N, resistenza all'urto =>2J,normativa di riferimento: EN 50086 (CEI 23-39, CEI 23-55, CEI 23-56), IEC EN 61386. / - tubo PVC flessibile corrugato D. 40 mm	m		0,67
06.P10.B01.030	Tubazione in PVC flessibile serie pesante, autoesinguente, resistente alla propagazione della fiamma, resistenza alla compressione =>750N, resistenza all'urto =>2J,normativa di riferimento: EN 50086 (CEI 23-39, CEI 23-55, CEI 23-56), IEC EN 61386. / - tubo PVC flessibile corrugato D. 50 mm	m		0,92
06.P10.B01.035	Tubazione in PVC flessibile serie pesante, autoesinguente, resistente alla propagazione della fiamma, resistenza alla compressione =>750N, resistenza all'urto =>2J,normativa di riferimento: EN 50086 (CEI 23-39, CEI 23-55, CEI 23-56), IEC EN 61386. / - tubo PVC flessibile corrugato D. 63 mm	m		1,23
06.P10.B02.005	Tubo/guaina in PVC flessibile con spirale di rinforzo, autoesinguente, resistente alla propagazione della fiamma, resistenza alla compressione =>350N, resistenza all'urto =>2J tipo plastificato con spirale di rinforzo interna, gardo protezione minimo IP 55 / - tubo PVC flessibile rinforzato IP 55 D. 10 mm	m		0,53
06.P10.B02.010	Tubo/guaina in PVC flessibile con spirale di rinforzo, autoesinguente, resistente alla propagazione della fiamma, resistenza alla compressione =>350N, resistenza all'urto =>2J tipo plastificato con spirale di rinforzo interna, gardo protezione minimo IP 55 / - tubo PVC flessibile rinforzato IP 55 D. 16 mm	m		0,63
06.P10.B02.015	Tubo/guaina in PVC flessibile con spirale di rinforzo, autoesinguente, resistente alla propagazione della fiamma, resistenza alla compressione =>350N, resistenza all'urto =>2J tipo plastificato con spirale di rinforzo interna, gardo protezione minimo IP 55 / - tubo PVC flessibile rinforzato IP 55 D. 20 mm	m		0,76
06.P10.B02.020	Tubo/guaina in PVC flessibile con spirale di rinforzo, autoesinguente, resistente alla propagazione della fiamma, resistenza alla compressione =>350N, resistenza all'urto =>2J tipo plastificato con spirale di rinforzo interna, gardo protezione minimo IP 55 / - tubo PVC flessibile rinforzato IP 55 D. 25 mm	m		0,95
06.P10.B02.025	Tubo/guaina in PVC flessibile con spirale di rinforzo, autoesinguente, resistente alla propagazione della fiamma, resistenza alla compressione =>350N, resistenza all'urto =>2J tipo plastificato con spirale di rinforzo interna, gardo protezione minimo IP 55 / - tubo PVC flessibile rinforzato IP 55 D. 32 mm	m		1,38
06.P10.B02.030	Tubo/guaina in PVC flessibile con spirale di rinforzo, autoesinguente, resistente alla propagazione della fiamma, resistenza alla compressione =>350N, resistenza all'urto =>2J tipo plastificato con spirale di rinforzo interna, gardo protezione minimo IP 55 / - tubo PVC flessibile rinforzato IP 55 D. 40 mm	m		1,90
06.P10.B02.035	Tubo/guaina in PVC flessibile con spirale di rinforzo, autoesinguente, resistente alla propagazione della fiamma, resistenza alla compressione =>350N, resistenza all'urto =>2J tipo plastificato con spirale di rinforzo interna, gardo protezione minimo IP 55 / - tubo PVC flessibile rinforzato IP 55 D. 50 mm	m		2,69
06.P10.B02.040	Tubo/guaina in PVC flessibile con spirale di rinforzo, autoesinguente, resistente alla propagazione della fiamma, resistenza alla compressione =>350N, resistenza all'urto =>2J tipo plastificato con spirale di rinforzo interna, gardo protezione minimo IP 55 / - tubo PVC flessibile rinforzato IP 55 D. 63 mm	m		3,34
06.P10.B03.005	Tubazione in PVC flessibile, a bassa emissioni tossiche e ridotti fumi opachi, privo di alogeni, serie pesante, autoesinguente, resistente alla propagazione della fiamma, resistenza alla compressione =>750N, resistenza all'urto =>2J,normativa di riferimento: EN 50086 (CEI 23-39, CEI 23-55, CEI 23-56), IEC EN 61386 / - tubo PVC flessibile corrugato "senza alogeni" - D. 16 mm	m		0,23
06.P10.B03.010	Tubazione in PVC flessibile, a bassa emissioni tossiche e ridotti fumi opachi, privo di alogeni, serie pesante, autoesinguente, resistente alla propagazione della fiamma, resistenza alla compressione =>750N, resistenza all'urto =>2J,normativa di riferimento: EN 50086 (CEI 23-39, CEI 23-55, CEI 23-56), IEC EN 61386 / - tubo PVC flessibile corrugato "senza alogeni" - D. 20 mm	m		0,29
06.P10.B03.015	Tubazione in PVC flessibile, a bassa emissioni tossiche e ridotti fumi opachi, privo di alogeni, serie pesante, autoesinguente, resistente alla propagazione della fiamma, resistenza alla compressione =>750N, resistenza all'urto =>2J,normativa di riferimento: EN 50086 (CEI 23-39, CEI 23-55, CEI 23-56), IEC EN 61386 / - tubo PVC flessibile corrugato "senza alogeni" - D. 25 mm	m		0,42
06.P10.B03.020	Tubazione in PVC flessibile, a bassa emissioni tossiche e ridotti fumi opachi, privo di alogeni, serie pesante, autoesinguente, resistente alla propagazione della fiamma, resistenza alla compressione =>750N, resistenza all'urto =>2J,normativa di riferimento: EN 50086 (CEI 23-39, CEI 23-55, CEI 23-56), IEC EN 61386 / - tubo PVC flessibile corrugato "senza alogeni" - D. 32 mm	m		0,62
06.P10.B03.025	Tubazione in PVC flessibile, a bassa emissioni tossiche e ridotti fumi opachi, privo di alogeni, serie pesante, autoesinguente, resistente alla propagazione della fiamma, resistenza alla compressione =>750N, resistenza all'urto =>2J,normativa di riferimento: EN 50086 (CEI 23-39, CEI 23-55, CEI 23-56), IEC EN 61386 / - tubo PVC flessibile corrugato "senza alogeni" - D. 40 mm	m		0,97
06.P10.B03.030	Tubazione in PVC flessibile, a bassa emissioni tossiche e ridotti fumi opachi, privo di alogeni, serie pesante, autoesinguente, resistente alla propagazione della fiamma, resistenza alla compressione =>750N, resistenza all'urto =>2J,normativa di riferimento: EN 50086 (CEI 23-39, CEI 23-55, CEI 23-56), IEC EN 61386 / - tubo PVC flessibile corrugato "senza alogeni" - D. 50 mm	m		1,76
06.P10.B03.035	Tubazione in PVC flessibile, a bassa emissioni tossiche e ridotti fumi opachi, privo di alogeni, serie pesante, autoesinguente, resistente alla propagazione della fiamma, resistenza alla compressione =>750N, resistenza all'urto =>2J,normativa di riferimento: EN 50086 (CEI 23-39, CEI 23-55, CEI 23-56), IEC EN 61386 / - tubo PVC flessibile corrugato "senza alogeni" - D. 63 mm	m		2,30
06.P10.B04.005	Tubazioni in polietilene per cavidotto interrato, resistenza alla compressione =>350N, escluso la formazione e il ripristino degli scavi. / - tubo corrugato doppia parete per cavidotto D.40	m		0,85
06.P10.B04.010	Tubazioni in polietilene per cavidotto interrato, resistenza alla compressione =>350N, escluso la formazione e il ripristino degli scavi. / - tubo corrugato doppia parete per cavidotto D.50	m		0,99
06.P10.B04.015	Tubazioni in polietilene per cavidotto interrato, resistenza alla compressione =>350N, escluso la formazione e il ripristino degli scavi. / - tubo corrugato doppia parete per cavidotto D.63	m		1,18
06.P10.B04.020	Tubazioni in polietilene per cavidotto interrato, resistenza alla compressione =>350N, escluso la formazione e il ripristino degli scavi. / - tubo corrugato doppia parete per cavidotto D.75	m		1,51
06.P10.B04.025	Tubazioni in polietilene per cavidotto interrato, resistenza alla compressione =>350N, escluso la formazione e il ripristino degli scavi. / - tubo corrugato doppia parete per cavidotto D.90	m		1,92
06.P10.B04.030	Tubazioni in polietilene per cavidotto interrato, resistenza alla compressione =>350N, escluso la formazione e il ripristino degli scavi. / - tubo corrugato doppia parete per cavidotto D.110	m		2,58
06.P10.B04.035	Tubazioni in polietilene per cavidotto interrato, resistenza alla compressione =>350N, escluso la formazione e il ripristino degli scavi. / - tubo corrugato doppia parete per cavidotto D.125	m		3,39
06.P10.B04.040	Tubazioni in polietilene per cavidotto interrato, resistenza alla compressione =>350N, escluso la formazione e il ripristino degli scavi. / - tubo corrugato doppia parete per cavidotto D.140	m		4,57
06.P10.B04.045	Tubazioni in polietilene per cavidotto interrato, resistenza alla compressione =>350N, escluso la formazione e il ripristino degli scavi. / - tubo corrugato doppia parete per cavidotto D.160	m		5,91
06.P10.B04.050	Tubazioni in polietilene per cavidotto interrato, resistenza alla compressione =>350N, escluso la formazione e il ripristino degli scavi. / - tubo corrugato doppia parete per cavidotto D.200	m		9,63
06.P10.K01.005	Tubo in ferro zincato non filettato / - tubo ferro zincato rigido D. 16 mm	m		0,89
06.P10.K01.010	Tubo in ferro zincato non filettato / - tubo ferro zincato rigido D. 20 mm	m		1,16
06.P10.K01.015	Tubo in ferro zincato non filettato / - tubo ferro zincato rigido D. 25 mm	m		1,72
06.P10.K01.020	Tubo in ferro zincato non filettato / - tubo ferro zincato rigido D. 32 mm	m		2,19
06.P10.K01.025	Tubo in ferro zincato non filettato / - tubo ferro zincato rigido D. 40 mm	m		2,72
06.P10.K01.030	Tubo in ferro zincato non filettato / - tubo ferro zincato rigido D. 50 mm	m		3,42
06.P10.K01.035	Tubo in ferro zincato non filettato / - tubo ferro zincato rigido D. 63 mm	m		5,36
06.P10.L01.005	Tubo in acciaio INOX non filettato / - tubo acciaio inox D. 16 mm	m		5,01
06.P10.L01.010	Tubo in acciaio INOX non filettato / - tubo acciaio inox D. 20 mm	m		6,19
06.P10.L01.015	Tubo in acciaio INOX non filettato / - tubo acciaio inox D. 25 mm	m		7,99
06.P10.L01.020	Tubo in acciaio INOX non filettato / - tubo acciaio inox D. 32 mm	m		10,42
06.P10.L01.025	Tubo in acciaio INOX non filettato / - tubo acciaio inox D. 40 mm	m		12,71
06.P10.L01.030	Tubo in acciaio INOX non filettato / - tubo acciaio inox D. 50 mm	m		15,48
06.P10.L01.035	Tubo in acciaio INOX non filettato / - tubo acciaio inox D. 63 mm	m		24,52
06.P10.M01.005	Raccordi ad innesto rapido per giunzione tubo/tubo o innesto rapido e filettatura per tubo/ scatole, quadri ecc., di qualsiasi tipo con grado di protezione minimo IP 65, comprese eventuali riduzioni. / - raccordo per tubo metallico qualsiasi tipo IP 67 D. 16 mm	cad		3,12
06.P10.M01.010	Raccordi ad innesto rapido per giunzione tubo/tubo o innesto rapido e filettatura per tubo/ scatole, quadri ecc., di qualsiasi tipo con grado di protezione minimo IP 65, comprese eventuali riduzioni. / - raccordo per tubo metallico qualsiasi tipo IP 67 D. 20 mm	cad		3,64
06.P10.M01.015	Raccordi ad innesto rapido per giunzione tubo/tubo o innesto rapido e filettatura per tubo/ scatole, quadri ecc., di qualsiasi tipo con grado di protezione minimo IP 65, comprese eventuali riduzioni. / - raccordo per tubo metallico qualsiasi tipo IP 67 D. 25 mm	cad		4,73
06.P10.M01.020	Raccordi ad innesto rapido per giunzione tubo/tubo o innesto rapido e filettatura per tubo/ scatole, quadri ecc., di qualsiasi tipo con grado di protezione minimo IP 65, comprese eventuali riduzioni. / - raccordo per tubo metallico qualsiasi tipo IP 67 D. 32 mm	cad		6,22
06.P10.M01.025	Raccordi ad innesto rapido per giunzione tubo/tubo o innesto rapido e filettatura per tubo/ scatole, quadri ecc., di qualsiasi tipo con grado di protezione minimo IP 65, comprese eventuali riduzioni. / - raccordo per tubo metallico qualsiasi tipo IP 67 D. 40 mm	cad		9,13
06.P10.M01.030	Raccordi ad innesto rapido per giunzione tubo/tubo o innesto rapido e filettatura per tubo/ scatole, quadri ecc., di qualsiasi tipo con grado di protezione minimo IP 65, comprese eventuali riduzioni. / - raccordo per tubo metallico qualsiasi tipo IP 67 D. 50 mm	cad		16,04
06.P10.M01.035	Raccordi ad innesto rapido per giunzione tubo/tubo o innesto rapido e filettatura per tubo/ scatole, quadri ecc., di qualsiasi tipo con grado di protezione minimo IP 65, comprese eventuali riduzioni. / - raccordo per tubo metallico qualsiasi tipo IP 67 D. 63 mm	cad		33,46
06.P10.M02.005	Raccordi pressacavo "ATEX". / - raccordo pressacavo atex D16	cad		9,30
06.P10.M02.010	Raccordi pressacavo "ATEX". / - raccordo pressacavo atex D20	cad		9,97
06.P10.M02.015	Raccordi pressacavo "ATEX". / - raccordo pressacavo atex D25	cad		12,61
06.P10.M02.020	Raccordi pressacavo "ATEX". / - raccordo pressacavo atex D32	cad		33,21
06.P10.M02.025	Raccordi pressacavo "ATEX". / - raccordo pressacavo atex D40	cad		38,52
06.P10.M02.030	Raccordi pressacavo "ATEX". / - raccordo pressacavo atex D50	cad		54,46
06.P10.M02.035	Raccordi pressacavo "ATEX". / - raccordo pressacavo atex D63	cad		79,70
06.P10.M03.005	curve in acciaio zincato escluso i raccordi attacco rapido / - curve acciaio zincato D 16	cad		1,06
06.P10.M03.010	curve in acciaio zincato escluso i raccordi attacco rapido / - curve acciaio zincato D 20	cad		1,20
06.P10.M03.015	curve in acciaio zincato escluso i raccordi attacco rapido / - curve acciaio zincato D 25	cad		1,63
06.P10.M03.020	curve in acciaio zincato escluso i raccordi attacco rapido / - curve acciaio zincato D 32	cad		2,25
06.P10.M03.025	curve in acciaio zincato escluso i raccordi attacco rapido / - curve acciaio zincato D 40	cad		2,92
06.P10.M03.030	curve in acciaio zincato escluso i raccordi attacco rapido / - curve acciaio zincato D 50	cad		4,19
06.P10.M03.035	curve in acciaio zincato escluso i raccordi attacco rapido / - curve acciaio zincato D 63	cad		6,25
06.P10.M04.005	curve in acciaio inox escluso i raccordi attacco rapido / - curve acciaio inox D 16	cad		2,52
06.P10.M04.010	curve in acciaio inox escluso i raccordi attacco rapido / - curve acciaio inox D 20	cad		2,59
06.P10.M04.015	curve in acciaio inox escluso i raccordi attacco rapido / - curve acciaio inox D 25	cad		3,58
06.P10.M04.020	curve in acciaio inox escluso i raccordi attacco rapido / - curve acciaio inox D 32	cad		5,38
06.P10.M04.025	curve in acciaio inox escluso i raccordi attacco rapido / - curve acciaio inox D 40	cad		6,91
06.P10.M04.030	curve in acciaio inox escluso i raccordi attacco rapido / - curve acciaio inox D 50	cad		9,10
06.P10.M04.035	curve in acciaio inox escluso i raccordi attacco rapido / - curve acciaio inox D 63	cad		11,30
06.P10.N01.005	Raccordo flessibile in acciaio rivestito di PVC completo di raccordi tubo-tubo o tubo scatola in acciaio o acciaio inox, grado di protezione minimo IP 65, compreso ogni accessorio per la posa in opera. / - raccordo flessibile per tubo metallico IP 67 D. 16 mm	cad		6,43
06.P10.N01.010	Raccordo flessibile in acciaio rivestito di PVC completo di raccordi tubo-tubo o tubo scatola in acciaio o acciaio inox, grado di protezione minimo IP 65, compreso ogni accessorio per la posa in opera. / - raccordo flessibile per tubo metallico IP 67 D. 20 mm	cad		8,61
06.P10.N01.015	Raccordo flessibile in acciaio rivestito di PVC completo di raccordi tubo-tubo o tubo scatola in acciaio o acciaio inox, grado di protezione minimo IP 65, compreso ogni accessorio per la posa in opera. / - raccordo flessibile per tubo metallico IP 67 D. 25 mm	cad		10,83
06.P10.N01.020	Raccordo flessibile in acciaio rivestito di PVC completo di raccordi tubo-tubo o tubo scatola in acciaio o acciaio inox, grado di protezione minimo IP 65, compreso ogni accessorio per la posa in opera. / - raccordo flessibile per tubo metallico IP 67 D. 32 mm	cad		15,05
06.P10.N01.025	Raccordo flessibile in acciaio rivestito di PVC completo di raccordi tubo-tubo o tubo scatola in acciaio o acciaio inox, grado di protezione minimo IP 65, compreso ogni accessorio per la posa in opera. / - raccordo flessibile per tubo metallico IP 67 D. 40 mm	cad		21,48
06.P10.P01.005	Curva ispezionabile in fusione di alluminio filettata con coperchio d'ispezione e guarnizione di tenuta, grado di protezione minimo IP 65. / - curve ispezionabile metalliche IP 67 G1/4"	cad		2,16
06.P10.P01.010	Curva ispezionabile in fusione di alluminio filettata con coperchio d'ispezione e guarnizione di tenuta, grado di protezione minimo IP 65. / - curve ispezionabile metalliche IP 67 G3/8"	cad		2,38
06.P10.P01.015	Curva ispezionabile in fusione di alluminio filettata con coperchio d'ispezione e guarnizione di tenuta, grado di protezione minimo IP 65. / - curve ispezionabile metalliche IP 67 G1/2"	cad		2,72
06.P10.P01.020	Curva ispezionabile in fusione di alluminio filettata con coperchio d'ispezione e guarnizione di tenuta, grado di protezione minimo IP 65. / - curve ispezionabile metalliche IP 67 G3/4"	cad		3,73
06.P10.P01.025	Curva ispezionabile in fusione di alluminio filettata con coperchio d'ispezione e guarnizione di tenuta, grado di protezione minimo IP 65. / - curve ispezionabile metalliche IP 67 G1"	cad		5,39
06.P10.P01.030	Curva ispezionabile in fusione di alluminio filettata con coperchio d'ispezione e guarnizione di tenuta, grado di protezione minimo IP 65. / - curve ispezionabile metalliche IP 67 G1 1/4"	cad		7,29
06.P10.P01.035	Curva ispezionabile in fusione di alluminio filettata con coperchio d'ispezione e guarnizione di tenuta, grado di protezione minimo IP 65. / - curve ispezionabile metalliche IP 67 G1 1/2"	cad		8,27
06.P10.P02.005	Derivazione in fusione di alluminio a una/due uscite filettate con coperchio d'ispezione e guarnizione di tenuta, grado di protezione minimo IP 67. / - derivazioni metalliche a 2 vie IP 67 72x35x36	cad		2,82
06.P10.P02.010	Derivazione in fusione di alluminio a una/due uscite filettate con coperchio d'ispezione e guarnizione di tenuta, grado di protezione minimo IP 67. / - derivazioni metalliche a 2 vie IP 67 96x46x46	cad		4,86
06.P10.P02.015	Derivazione in fusione di alluminio a una/due uscite filettate con coperchio d'ispezione e guarnizione di tenuta, grado di protezione minimo IP 67. / - derivazioni metalliche a 2 vie IP 67 106x54x54	cad		5,06
06.P10.P02.020	Derivazione in fusione di alluminio a una/due uscite filettate con coperchio d'ispezione e guarnizione di tenuta, grado di protezione minimo IP 67. / - derivazioni metalliche a 2 vie IP 67 120x70x70	cad		7,46
06.P10.P02.025	Derivazione in fusione di alluminio a una/due uscite filettate con coperchio d'ispezione e guarnizione di tenuta, grado di protezione minimo IP 67. / - derivazioni metalliche a 2 vie IP 67 130x80x84	cad		11,68
06.P10.P02.030	Derivazione in fusione di alluminio a una/due uscite filettate con coperchio d'ispezione e guarnizione di tenuta, grado di protezione minimo IP 67. / - derivazioni metalliche a 2 vie IP 67 210x99x110	cad		11,07
06.P10.P02.035	Derivazione in fusione di alluminio a una/due uscite filettate con coperchio d'ispezione e guarnizione di tenuta, grado di protezione minimo IP 67. / - derivazioni metalliche a 2 vie IP 67 260x107x130	cad		14,99
06.P10.P03.005	Derivazione in fusione di alluminio a tre uscite filettate con coperchio d'ispezione e guarnizione di tenuta, grado di protezione minimo IP 65. / - derivazioni metalliche a 3 vie IP 67 72x35x36	cad		2,87
06.P10.P03.010	Derivazione in fusione di alluminio a tre uscite filettate con coperchio d'ispezione e guarnizione di tenuta, grado di protezione minimo IP 65. / - derivazioni metalliche a 3 vie IP 67 96x46x46	cad		5,14
06.P10.P03.015	Derivazione in fusione di alluminio a tre uscite filettate con coperchio d'ispezione e guarnizione di tenuta, grado di protezione minimo IP 65. / - derivazioni metalliche a 3 vie IP 67 106x54x54	cad		5,28
06.P10.P03.020	Derivazione in fusione di alluminio a tre uscite filettate con coperchio d'ispezione e guarnizione di tenuta, grado di protezione minimo IP 65. / - derivazioni metalliche a 3 vie IP 67 120x70x70	cad		7,97
06.P10.P03.025	Derivazione in fusione di alluminio a tre uscite filettate con coperchio d'ispezione e guarnizione di tenuta, grado di protezione minimo IP 65. / - derivazioni metalliche a 3 vie IP 67 130x80x84	cad		12,11
06.P10.P03.030	Derivazione in fusione di alluminio a tre uscite filettate con coperchio d'ispezione e guarnizione di tenuta, grado di protezione minimo IP 65. / - derivazioni metalliche a 3 vie IP 67 210x99x110	cad		11,73
06.P10.P03.035	Derivazione in fusione di alluminio a tre uscite filettate con coperchio d'ispezione e guarnizione di tenuta, grado di protezione minimo IP 65. / - derivazioni metalliche a 3 vie IP 67 260x107x130	cad		16,72
06.P10.P04.005	Derivazione in fusione di alluminio a quattro uscite filettate con coperchio d'ispezione e guarnizione di tenuta, grado di protezione minimo IP 65. / - derivazioni metalliche a 4 vie IP 67 72x35x36	cad		3,24
06.P10.P04.010	Derivazione in fusione di alluminio a quattro uscite filettate con coperchio d'ispezione e guarnizione di tenuta, grado di protezione minimo IP 65. / - derivazioni metalliche a 4 vie IP 67 96x46x46	cad		5,65
06.P10.P04.015	Derivazione in fusione di alluminio a quattro uscite filettate con coperchio d'ispezione e guarnizione di tenuta, grado di protezione minimo IP 65. / - derivazioni metalliche a 4 vie IP 67 106x54x54	cad		5,74
06.P10.P04.020	Derivazione in fusione di alluminio a quattro uscite filettate con coperchio d'ispezione e guarnizione di tenuta, grado di protezione minimo IP 65. / - derivazioni metalliche a 4 vie IP 67 120x70x70	cad		8,99
06.P10.P04.025	Derivazione in fusione di alluminio a quattro uscite filettate con coperchio d'ispezione e guarnizione di tenuta, grado di protezione minimo IP 65. / - derivazioni metalliche a 4 vie IP 67 130x80x84	cad		14,04
06.P10.P04.030	Derivazione in fusione di alluminio a quattro uscite filettate con coperchio d'ispezione e guarnizione di tenuta, grado di protezione minimo IP 65. / - derivazioni metalliche a 4 vie IP 67 210x99x110	cad		13,31
06.P10.P04.035	Derivazione in fusione di alluminio a quattro uscite filettate con coperchio d'ispezione e guarnizione di tenuta, grado di protezione minimo IP 65. / - derivazioni metalliche a 4 vie IP 67 260x107x130	cad		19,47
06.P10.Q01.005	Tubazione flessibile in maglia metallica con rivestimento esterno in PVC, autoestinguente. / - tubo flessibile metallico riv in PVC D. 16 mm	m		1,29
06.P10.Q01.010	Tubazione flessibile in maglia metallica con rivestimento esterno in PVC, autoestinguente. / - tubo flessibile metallico riv in PVC D. 20 mm	m		2,47
06.P10.Q01.015	Tubazione flessibile in maglia metallica con rivestimento esterno in PVC, autoestinguente. / - tubo flessibile metallico riv in PVC D. 25 mm	m		3,30
06.P10.Q01.020	Tubazione flessibile in maglia metallica con rivestimento esterno in PVC, autoestinguente. / - tubo flessibile metallico riv in PVC D. 32 mm	m		5,43
06.P10.Q01.025	Tubazione flessibile in maglia metallica con rivestimento esterno in PVC, autoestinguente. / - tubo flessibile metallico riv in PVC D. 40 mm	m		6,26
06.P10.Q01.030	Tubazione flessibile in maglia metallica con rivestimento esterno in PVC, autoestinguente. / - tubo flessibile metallico riv in PVC D. 50 mm	m		8,67
06.P10.Q02.005	Tubazione flessibile in PVC autoestinguente con superfice interna liscia e rivestimento esterno in maglia metallica. / - tubo flessibile in PVC riv. in maglia metallica D. 16 mm	m		2,34
06.P10.Q02.010	Tubazione flessibile in PVC autoestinguente con superfice interna liscia e rivestimento esterno in maglia metallica. / - tubo flessibile in PVC riv. in maglia metallica D. 20 mm	m		4,45
06.P10.Q02.015	Tubazione flessibile in PVC autoestinguente con superfice interna liscia e rivestimento esterno in maglia metallica. / - tubo flessibile in PVC riv. in maglia metallica D. 25 mm	m		6,26
06.P10.Q02.020	Tubazione flessibile in PVC autoestinguente con superfice interna liscia e rivestimento esterno in maglia metallica. / - tubo flessibile in PVC riv. in maglia metallica D. 32 mm	m		8,75
06.P10.Q02.025	Tubazione flessibile in PVC autoestinguente con superfice interna liscia e rivestimento esterno in maglia metallica. / - tubo flessibile in PVC riv. in maglia metallica D. 40 mm	m		10,58
06.P10.Q02.030	Tubazione flessibile in PVC autoestinguente con superfice interna liscia e rivestimento esterno in maglia metallica. / - tubo flessibile in PVC riv. in maglia metallica D. 50 mm	m		14,51
06.P10.U01.005	corda di acciaio ed accessori per tesate / - corda di acciaio D.5 mm	cad		0,46
06.P10.U01.010	corda di acciaio ed accessori per tesate / - Corda acciaio D= 8 mm	cad		0,90
06.P10.U01.015	corda di acciaio ed accessori per tesate / - Corda acciaio D= 10 mm	cad		1,27
06.P10.U01.020	corda di acciaio ed accessori per tesate / - Tenditori a due occhielli per corda fino a 15mm	cad		1,80
06.P10.U01.025	corda di acciaio ed accessori per tesate / - Morsetti serrafune fino per corda fino a 15mm	cad		0,83
06.P10.U01.030	corda di acciaio ed accessori per tesate / - Redance pesante larghezza fino 12mm	cad		0,40
06.P10.U01.035	corda di acciaio ed accessori per tesate / - Morsetto a cavallotto per corda fino 15mm	cad		1,27
06.P10.Z01.005	Supporti per fissaggio tubi in PVC / - Supporto per fissaggio tubi in PVC fino D 25mm	cad		0,08
06.P10.Z01.010	Supporti per fissaggio tubi in PVC / - Supporto per fissaggio tubi PVC D 32mm	cad		0,14
06.P10.Z01.015	Supporti per fissaggio tubi in PVC / - Supporto per fissaggio tubi PVC D 40mm	cad		0,19
06.P10.Z01.020	Supporti per fissaggio tubi in PVC / - Supporto per fissaggio tubi PVC D 50mm	cad		0,25
06.P10.Z02.005	Supporti per fissaggio tubi metallici / - Supporto per fissaggio tubi in metallo fino a D 25mm	cad		0,18
06.P10.Z02.010	Supporti per fissaggio tubi metallici / - Supporto per fissaggio tubi in metallo D 32-40mm	cad		0,19
06.P10.Z02.015	Supporti per fissaggio tubi metallici / - Supporto per fissaggio tubi in metallo oltre D 40mm	cad		0,25
06.P11	CANALINE
06.P11.A01.005	Canalina in materiale termoplastico isolante, autoestinguente, per il cablaggio, con pareti chiuse, pretranciate o a lamelle completa di coperchio. / - canalina per cablaggio dimensione fino a 25x50	m		1,94
06.P11.A01.010	Canalina in materiale termoplastico isolante, autoestinguente, per il cablaggio, con pareti chiuse, pretranciate o a lamelle completa di coperchio. / - canalina per cablaggio dimensione 50x50	m		2,62
06.P11.A01.015	Canalina in materiale termoplastico isolante, autoestinguente, per il cablaggio, con pareti chiuse, pretranciate o a lamelle completa di coperchio. / - canalina per cablaggio dimensione 75x50	m		4,28
06.P11.A01.020	Canalina in materiale termoplastico isolante, autoestinguente, per il cablaggio, con pareti chiuse, pretranciate o a lamelle completa di coperchio. / - canalina per cablaggio dimensione 100x50	m		4,87
06.P11.A01.025	Canalina in materiale termoplastico isolante, autoestinguente, per il cablaggio, con pareti chiuse, pretranciate o a lamelle completa di coperchio. / - canalina per cablaggio dimensione 125x50	m		5,92
06.P11.A01.030	Canalina in materiale termoplastico isolante, autoestinguente, per il cablaggio, con pareti chiuse, pretranciate o a lamelle completa di coperchio. / - canalina per cablaggio dimensione 25x75	m		2,66
06.P11.A01.035	Canalina in materiale termoplastico isolante, autoestinguente, per il cablaggio, con pareti chiuse, pretranciate o a lamelle completa di coperchio. / - canalina per cablaggio dimensione 50x75	m		3,57
06.P11.A01.040	Canalina in materiale termoplastico isolante, autoestinguente, per il cablaggio, con pareti chiuse, pretranciate o a lamelle completa di coperchio. / - canalina per cablaggio dimensione 75x75	m		5,06
06.P11.A01.045	Canalina in materiale termoplastico isolante, autoestinguente, per il cablaggio, con pareti chiuse, pretranciate o a lamelle completa di coperchio. / - canalina per cablaggio dimensione 100x75	m		6,46
06.P11.A01.050	Canalina in materiale termoplastico isolante, autoestinguente, per il cablaggio, con pareti chiuse, pretranciate o a lamelle completa di coperchio. / - canalina per cablaggio dimensione 125x75	m		7,69
06.P11.A01.055	Canalina in materiale termoplastico isolante, autoestinguente, per il cablaggio, con pareti chiuse, pretranciate o a lamelle completa di coperchio. / - canalina per cablaggio dimensione 100x100	m		10,60
06.P11.A02.005	Collari per il sostegno dei cavi nel cablaggio all'interno dei quadri. / - anelli per cablaggio dimensione 50x50	m		0,47
06.P11.A02.010	Collari per il sostegno dei cavi nel cablaggio all'interno dei quadri. / - anelli per cablaggio dimensione 100x50	m		0,76
06.P11.A02.015	Collari per il sostegno dei cavi nel cablaggio all'interno dei quadri. / - anelli per cablaggio dimensione 125x75	m		0,86
06.P11.A03.005	Guaina spiralata in politene, autoestinguente per cablaggo di cavi in fasci flessibili. / - spirale per cablaggio - diametro fino a 6 mm	m		0,24
06.P11.A03.010	Guaina spiralata in politene, autoestinguente per cablaggo di cavi in fasci flessibili. / - spirale per cablaggio - diametro oltre 6 mm	m		0,70
06.P11.B01.005	Canalina chiusa o asolata autoportante in materiale termoplastico isolante, antiurto e autoestinguente per la distribuzione e protezione dei cavi o per l'installazione di apparecchiature elettriche, predisposta per l'inserimento dei setti separatori, completa di coperchi, posata a parete, a soffitto o su mensole, compreso la posa degli accessori. / - canalina PVC 30x10	m		1,05
06.P11.B01.010	Canalina chiusa o asolata autoportante in materiale termoplastico isolante, antiurto e autoestinguente per la distribuzione e protezione dei cavi o per l'installazione di apparecchiature elettriche, predisposta per l'inserimento dei setti separatori, completa di coperchi, posata a parete, a soffitto o su mensole, compreso la posa degli accessori. / - canalina PVC 40x16	m		2,23
06.P11.B01.015	Canalina chiusa o asolata autoportante in materiale termoplastico isolante, antiurto e autoestinguente per la distribuzione e protezione dei cavi o per l'installazione di apparecchiature elettriche, predisposta per l'inserimento dei setti separatori, completa di coperchi, posata a parete, a soffitto o su mensole, compreso la posa degli accessori. / - canalina PVC 50x20	m		2,34
06.P11.B01.020	Canalina chiusa o asolata autoportante in materiale termoplastico isolante, antiurto e autoestinguente per la distribuzione e protezione dei cavi o per l'installazione di apparecchiature elettriche, predisposta per l'inserimento dei setti separatori, completa di coperchi, posata a parete, a soffitto o su mensole, compreso la posa degli accessori. / - canalina PVC 60x20	m		2,90
06.P11.B01.025	Canalina chiusa o asolata autoportante in materiale termoplastico isolante, antiurto e autoestinguente per la distribuzione e protezione dei cavi o per l'installazione di apparecchiature elettriche, predisposta per l'inserimento dei setti separatori, completa di coperchi, posata a parete, a soffitto o su mensole, compreso la posa degli accessori. / - canalina PVC 75x20	m		4,97
06.P11.B01.030	Canalina chiusa o asolata autoportante in materiale termoplastico isolante, antiurto e autoestinguente per la distribuzione e protezione dei cavi o per l'installazione di apparecchiature elettriche, predisposta per l'inserimento dei setti separatori, completa di coperchi, posata a parete, a soffitto o su mensole, compreso la posa degli accessori. / - canalina PVC 25x30	m		1,39
06.P11.B01.035	Canalina chiusa o asolata autoportante in materiale termoplastico isolante, antiurto e autoestinguente per la distribuzione e protezione dei cavi o per l'installazione di apparecchiature elettriche, predisposta per l'inserimento dei setti separatori, completa di coperchi, posata a parete, a soffitto o su mensole, compreso la posa degli accessori. / - canalina PVC 40x40	m		2,71
06.P11.B01.040	Canalina chiusa o asolata autoportante in materiale termoplastico isolante, antiurto e autoestinguente per la distribuzione e protezione dei cavi o per l'installazione di apparecchiature elettriche, predisposta per l'inserimento dei setti separatori, completa di coperchi, posata a parete, a soffitto o su mensole, compreso la posa degli accessori. / - canalina PVC 60x40	m		3,45
06.P11.B01.045	Canalina chiusa o asolata autoportante in materiale termoplastico isolante, antiurto e autoestinguente per la distribuzione e protezione dei cavi o per l'installazione di apparecchiature elettriche, predisposta per l'inserimento dei setti separatori, completa di coperchi, posata a parete, a soffitto o su mensole, compreso la posa degli accessori. / - canalina PVC 80x40	m		4,79
06.P11.B01.050	Canalina chiusa o asolata autoportante in materiale termoplastico isolante, antiurto e autoestinguente per la distribuzione e protezione dei cavi o per l'installazione di apparecchiature elettriche, predisposta per l'inserimento dei setti separatori, completa di coperchi, posata a parete, a soffitto o su mensole, compreso la posa degli accessori. / - canalina PVC 100x40	m		5,60
06.P11.B01.055	Canalina chiusa o asolata autoportante in materiale termoplastico isolante, antiurto e autoestinguente per la distribuzione e protezione dei cavi o per l'installazione di apparecchiature elettriche, predisposta per l'inserimento dei setti separatori, completa di coperchi, posata a parete, a soffitto o su mensole, compreso la posa degli accessori. / - canalina PVC 120x40	m		7,03
06.P11.B01.060	Canalina chiusa o asolata autoportante in materiale termoplastico isolante, antiurto e autoestinguente per la distribuzione e protezione dei cavi o per l'installazione di apparecchiature elettriche, predisposta per l'inserimento dei setti separatori, completa di coperchi, posata a parete, a soffitto o su mensole, compreso la posa degli accessori. / - canalina PVC 60x60	m		4,00
06.P11.B01.065	Canalina chiusa o asolata autoportante in materiale termoplastico isolante, antiurto e autoestinguente per la distribuzione e protezione dei cavi o per l'installazione di apparecchiature elettriche, predisposta per l'inserimento dei setti separatori, completa di coperchi, posata a parete, a soffitto o su mensole, compreso la posa degli accessori. / - canalina PVC 80x60	m		4,21
06.P11.B01.070	Canalina chiusa o asolata autoportante in materiale termoplastico isolante, antiurto e autoestinguente per la distribuzione e protezione dei cavi o per l'installazione di apparecchiature elettriche, predisposta per l'inserimento dei setti separatori, completa di coperchi, posata a parete, a soffitto o su mensole, compreso la posa degli accessori. / - canalina PVC 100x60	m		7,78
06.P11.B01.075	Canalina chiusa o asolata autoportante in materiale termoplastico isolante, antiurto e autoestinguente per la distribuzione e protezione dei cavi o per l'installazione di apparecchiature elettriche, predisposta per l'inserimento dei setti separatori, completa di coperchi, posata a parete, a soffitto o su mensole, compreso la posa degli accessori. / - canalina PVC 120x60	m		8,74
06.P11.B01.080	Canalina chiusa o asolata autoportante in materiale termoplastico isolante, antiurto e autoestinguente per la distribuzione e protezione dei cavi o per l'installazione di apparecchiature elettriche, predisposta per l'inserimento dei setti separatori, completa di coperchi, posata a parete, a soffitto o su mensole, compreso la posa degli accessori. / - canalina PVC 150x60	m		10,94
06.P11.B01.085	Canalina chiusa o asolata autoportante in materiale termoplastico isolante, antiurto e autoestinguente per la distribuzione e protezione dei cavi o per l'installazione di apparecchiature elettriche, predisposta per l'inserimento dei setti separatori, completa di coperchi, posata a parete, a soffitto o su mensole, compreso la posa degli accessori. / - canalina PVC 200x60	m		14,48
06.P11.B01.090	Canalina chiusa o asolata autoportante in materiale termoplastico isolante, antiurto e autoestinguente per la distribuzione e protezione dei cavi o per l'installazione di apparecchiature elettriche, predisposta per l'inserimento dei setti separatori, completa di coperchi, posata a parete, a soffitto o su mensole, compreso la posa degli accessori. / - canalina PVC 100x80	m		10,52
06.P11.B01.095	Canalina chiusa o asolata autoportante in materiale termoplastico isolante, antiurto e autoestinguente per la distribuzione e protezione dei cavi o per l'installazione di apparecchiature elettriche, predisposta per l'inserimento dei setti separatori, completa di coperchi, posata a parete, a soffitto o su mensole, compreso la posa degli accessori. / - canalina PVC 120x80	m		11,01
06.P11.B01.100	Canalina chiusa o asolata autoportante in materiale termoplastico isolante, antiurto e autoestinguente per la distribuzione e protezione dei cavi o per l'installazione di apparecchiature elettriche, predisposta per l'inserimento dei setti separatori, completa di coperchi, posata a parete, a soffitto o su mensole, compreso la posa degli accessori. / - canalina PVC 150x80	m		13,80
06.P11.B01.105	Canalina chiusa o asolata autoportante in materiale termoplastico isolante, antiurto e autoestinguente per la distribuzione e protezione dei cavi o per l'installazione di apparecchiature elettriche, predisposta per l'inserimento dei setti separatori, completa di coperchi, posata a parete, a soffitto o su mensole, compreso la posa degli accessori. / - canalina PVC 200x80	m		18,13
06.P11.B02.005	Accessori per canaline in materiale termoplastico, separatori interni, testate di chiusura, flange passamuro. / - separatore interno per canalina PVC h =40	m		1,32
06.P11.B02.010	Accessori per canaline in materiale termoplastico, separatori interni, testate di chiusura, flange passamuro. / - separatore interno per canalina PVC h = 60	m		1,75
06.P11.B02.015	Accessori per canaline in materiale termoplastico, separatori interni, testate di chiusura, flange passamuro. / - separatore interno per canalina PVC h = 80	m		2,20
06.P11.B02.020	Accessori per canaline in materiale termoplastico, separatori interni, testate di chiusura, flange passamuro. / - testate di chiusura fino a 100x60 mm	cad		1,75
06.P11.B02.025	Accessori per canaline in materiale termoplastico, separatori interni, testate di chiusura, flange passamuro. / - testate di chiusura oltre 100x60 mm	cad		3,96
06.P11.B03.005	Scatola di derivazione e connessione con separatori interni, per canaline portacavi, in materiale termoplastico, grado di protezione minimo IP40. / - scatola derivazione alveolare fino a 150x150x60	cad		16,38
06.P11.B03.010	Scatola di derivazione e connessione con separatori interni, per canaline portacavi, in materiale termoplastico, grado di protezione minimo IP40. / - scatola derivazione alveolare 200x200x80	cad		20,75
06.P11.B03.015	Scatola di derivazione e connessione con separatori interni, per canaline portacavi, in materiale termoplastico, grado di protezione minimo IP40. / - scatola derivazione alveolare 250x250x80	cad		27,36
06.P11.B03.020	Scatola di derivazione e connessione con separatori interni, per canaline portacavi, in materiale termoplastico, grado di protezione minimo IP40. / - scatola derivazione alveolare 300x300x80	cad		31,32
06.P11.B04.005	Scatola portafrutto per canalina, / - scatola portafrutti da parete per minicanali 3-4 moduli prof.53 mm	cad		3,82
06.P11.B04.010	Scatola portafrutto per canalina, / - scatola da incasso nella canalina 3-4 moduli	cad		1,99
06.P11.B04.015	Scatola portafrutto per canalina, / - scatola da incasso nella canalina 6 moduli	cad		3,91
06.P11.B05.005	Coperchio per scatola portafrutto da incasso in canalina, completo di raccordi alla canalina stessa. / - coperchio/raccordo per scatola incasso in canalina 3-4 moduli	cad		2,10
06.P11.B05.010	Coperchio per scatola portafrutto da incasso in canalina, completo di raccordi alla canalina stessa. / - coperchio/raccordo per scatola incasso in canalina 6 moduli	cad		2,64
06.P11.B90.005	Accessori per canalina in PVC portacavi o portaapparecchi, curve, di qualsiasi tipo. (Nota: il prezzo di questi accessori è stato utilizato per la creazione dei prezzi di fornitura in opera delle canalizzazioni) / - curve e raccordi di qualsiasi tipo per h10 qualsiasi larghezza	cad		0,37
06.P11.B90.010	Accessori per canalina in PVC portacavi o portaapparecchi, curve, di qualsiasi tipo. (Nota: il prezzo di questi accessori è stato utilizato per la creazione dei prezzi di fornitura in opera delle canalizzazioni) / - curve e raccordi di qualsiasi tipo h17 qualsiasi larghezza	cad		0,59
06.P11.B90.015	Accessori per canalina in PVC portacavi o portaapparecchi, curve, di qualsiasi tipo. (Nota: il prezzo di questi accessori è stato utilizato per la creazione dei prezzi di fornitura in opera delle canalizzazioni) / - curve e raccordi di qualsiasi tipo h20 qualsiasi larghezza	cad		0,89
06.P11.B90.020	Accessori per canalina in PVC portacavi o portaapparecchi, curve, di qualsiasi tipo. (Nota: il prezzo di questi accessori è stato utilizato per la creazione dei prezzi di fornitura in opera delle canalizzazioni) / - curve e raccordi di qualsiasi tipo per canalina PVC 60x40	cad		2,38
06.P11.B90.025	Accessori per canalina in PVC portacavi o portaapparecchi, curve, di qualsiasi tipo. (Nota: il prezzo di questi accessori è stato utilizato per la creazione dei prezzi di fornitura in opera delle canalizzazioni) / - curve e raccordi di qualsiasi tipo per canalina PVC 80x40	cad		3,01
06.P11.B90.030	Accessori per canalina in PVC portacavi o portaapparecchi, curve, di qualsiasi tipo. (Nota: il prezzo di questi accessori è stato utilizato per la creazione dei prezzi di fornitura in opera delle canalizzazioni) / - curve e raccordi di qualsiasi tipo per canalina PVC 100x40	cad		3,36
06.P11.B90.035	Accessori per canalina in PVC portacavi o portaapparecchi, curve, di qualsiasi tipo. (Nota: il prezzo di questi accessori è stato utilizato per la creazione dei prezzi di fornitura in opera delle canalizzazioni) / - curve e raccordi di qualsiasi tipo per canalina PVC 120x40	cad		3,72
06.P11.B90.040	Accessori per canalina in PVC portacavi o portaapparecchi, curve, di qualsiasi tipo. (Nota: il prezzo di questi accessori è stato utilizato per la creazione dei prezzi di fornitura in opera delle canalizzazioni) / - curve e raccordi di qualsiasi tipo per canalina PVC 60x60	cad		2,82
06.P11.B90.045	Accessori per canalina in PVC portacavi o portaapparecchi, curve, di qualsiasi tipo. (Nota: il prezzo di questi accessori è stato utilizato per la creazione dei prezzi di fornitura in opera delle canalizzazioni) / - curve e raccordi di qualsiasi tipo per canalina PVC 80x60	cad		3,81
06.P11.B90.050	Accessori per canalina in PVC portacavi o portaapparecchi, curve, di qualsiasi tipo. (Nota: il prezzo di questi accessori è stato utilizato per la creazione dei prezzi di fornitura in opera delle canalizzazioni) / - curve e raccordi di qualsiasi tipo per canalina PVC 100x60	cad		4,60
06.P11.B90.055	Accessori per canalina in PVC portacavi o portaapparecchi, curve, di qualsiasi tipo. (Nota: il prezzo di questi accessori è stato utilizato per la creazione dei prezzi di fornitura in opera delle canalizzazioni) / - curve e raccordi di qualsiasi tipo per canalina PVC 120x60	cad		5,95
06.P11.B90.060	Accessori per canalina in PVC portacavi o portaapparecchi, curve, di qualsiasi tipo. (Nota: il prezzo di questi accessori è stato utilizato per la creazione dei prezzi di fornitura in opera delle canalizzazioni) / - curve e raccordi di qualsiasi tipo per canalina PVC 150x60	cad		9,82
06.P11.B90.065	Accessori per canalina in PVC portacavi o portaapparecchi, curve, di qualsiasi tipo. (Nota: il prezzo di questi accessori è stato utilizato per la creazione dei prezzi di fornitura in opera delle canalizzazioni) / - curve e raccordi di qualsiasi tipo per canalina PVC 200x60	cad		11,35
06.P11.B90.070	Accessori per canalina in PVC portacavi o portaapparecchi, curve, di qualsiasi tipo. (Nota: il prezzo di questi accessori è stato utilizato per la creazione dei prezzi di fornitura in opera delle canalizzazioni) / - curve e raccordi di qualsiasi tipo per canalina PVC 100x80	cad		5,84
06.P11.B90.075	Accessori per canalina in PVC portacavi o portaapparecchi, curve, di qualsiasi tipo. (Nota: il prezzo di questi accessori è stato utilizato per la creazione dei prezzi di fornitura in opera delle canalizzazioni) / - curve e raccordi di qualsiasi tipo per canalina PVC 120x80	cad		7,15
06.P11.B90.080	Accessori per canalina in PVC portacavi o portaapparecchi, curve, di qualsiasi tipo. (Nota: il prezzo di questi accessori è stato utilizato per la creazione dei prezzi di fornitura in opera delle canalizzazioni) / - curve e raccordi di qualsiasi tipo per canalina PVC 150x80	cad		12,27
06.P11.B90.085	Accessori per canalina in PVC portacavi o portaapparecchi, curve, di qualsiasi tipo. (Nota: il prezzo di questi accessori è stato utilizato per la creazione dei prezzi di fornitura in opera delle canalizzazioni) / - curve e raccordi di qualsiasi tipo per canalina PVC 200x80	cad		13,14
06.P11.B91.005	Accessori per canalina in PVC portacavi o portaapparecchi, testate di chiusura, flange di giunzione, elementi di fissaggio, fermacavi. (Nota: il prezzo di questi accessori è stato utilizzato per la creazione dei prezzi di fornitura in opera delle canalizzazioni) / - mostrine coprigiunto	cad		1,58
06.P11.B91.010	Accessori per canalina in PVC portacavi o portaapparecchi, testate di chiusura, flange di giunzione, elementi di fissaggio, fermacavi. (Nota: il prezzo di questi accessori è stato utilizzato per la creazione dei prezzi di fornitura in opera delle canalizzazioni) / - piastre di giunzione per canale	cad		3,42
06.P11.B91.015	Accessori per canalina in PVC portacavi o portaapparecchi, testate di chiusura, flange di giunzione, elementi di fissaggio, fermacavi. (Nota: il prezzo di questi accessori è stato utilizzato per la creazione dei prezzi di fornitura in opera delle canalizzazioni) / - traversino per coperchio o traversino fermafili	cad		0,85
06.P11.C01.005	Canalina tipo a cornice o battiscopa in materiale termoplastico isolante, antiurto e autoestinguente di qualsiasi colore, con grado di protezione minimo IP 40, completa di separatori interni. / - canalina a cornice 80x20	m		5,03
06.P11.C01.010	Canalina tipo a cornice o battiscopa in materiale termoplastico isolante, antiurto e autoestinguente di qualsiasi colore, con grado di protezione minimo IP 40, completa di separatori interni. / - canalina a cornice 120x20	m		7,91
06.P11.C02.005	Scatola portafrutto per canalina tipo a cornice o battiscopa completa di sistema di aggancio alla canalina stessa e raccordi al coperchio. / - scatola portafrutti per canalina 80x20 a cornice 3-4 moduli	cad		4,78
06.P11.C02.010	Scatola portafrutto per canalina tipo a cornice o battiscopa completa di sistema di aggancio alla canalina stessa e raccordi al coperchio. / - scatola portafrutti per canalina 80x20 a cornice 6 moduli	cad		6,36
06.P11.C02.015	Scatola portafrutto per canalina tipo a cornice o battiscopa completa di sistema di aggancio alla canalina stessa e raccordi al coperchio. / - scatola portafrutti per canalina 120x20 a cornice 3/4 moduli	cad		10,44
06.P11.C02.020	Scatola portafrutto per canalina tipo a cornice o battiscopa completa di sistema di aggancio alla canalina stessa e raccordi al coperchio. / - scatola portafrutti per canalina 120x20 a cornice 6 moduli	cad		11,85
06.P11.C02.025	Scatola portafrutto per canalina tipo a cornice o battiscopa completa di sistema di aggancio alla canalina stessa e raccordi al coperchio. / - scatola portafrutti per canalina 120x20 a cornice 8 moduli	cad		17,66
06.P11.C90.005	Accessori per canalina a cornice o battiscopa curve, raccordi, scatole di derivazione, testate di chiusura, flange per raccodo con le scatole di qualsiasi tipo. / - curve e raccordi di qualsiasi tipo per canalina a cornice 80x20	cad		1,97
06.P11.C90.010	Accessori per canalina a cornice o battiscopa curve, raccordi, scatole di derivazione, testate di chiusura, flange per raccodo con le scatole di qualsiasi tipo. / - curve e raccordi di qualsiasi tipo per canalina a cornice 120x20	cad		4,29
06.P11.C90.015	Accessori per canalina a cornice o battiscopa curve, raccordi, scatole di derivazione, testate di chiusura, flange per raccodo con le scatole di qualsiasi tipo. / - scatola di derivaz. di qualsiasi tipo per canalina a cornice 80x20	cad		2,13
06.P11.C90.020	Accessori per canalina a cornice o battiscopa curve, raccordi, scatole di derivazione, testate di chiusura, flange per raccodo con le scatole di qualsiasi tipo. / - scatola di derivaz. di qualsiasi tipo per canalina a cornice120x20	cad		3,55
06.P11.D01.005	Canalina per distribuzione sottopavimento a sezione rettangolare in materiale plastico isolante. / - canalina PVC sottopavimento 75x30	m		3,16
06.P11.D01.010	Canalina per distribuzione sottopavimento a sezione rettangolare in materiale plastico isolante. / - canalina PVC sottopavimento 120x30	m		4,40
06.P11.D02.005	Curve rigide o flessibili e cambi di livello di qualsiasi tipo / - curve per canalina sottopavimento qualsiasi tipo	cad		4,24
06.P11.D03.005	Manicotti e bocchettoni completi di tappi da fissare sulla canalina per installazione delle torrette. / - bocchettoni per canalina sottopavimento qualsiasi tipo	cad		2,92
06.P11.D04.005	Cassetta di derivazione e connessione componibile con separatori interni, per canaline sottopavimento, completa di coperchio in metalloi. / - scatola di derivazione sottopavimento 270x270	cad		30,03
06.P11.D04.010	Cassetta di derivazione e connessione componibile con separatori interni, per canaline sottopavimento, completa di coperchio in metalloi. / - scatola di derivazione sottopavimento 425x425	cad		76,92
06.P11.D05.010	Coperchio speciale per pavimenti in marmo con bordo alto 25 mm / - Coperchio per pavimenti in marmo 425x425	cad		77,87
06.P11.D06.010	Cornice di finitura in acciaio inox, ottone o alluminio / - Cornice di finitura in acciaio 425x425	cad		131,28
06.P11.D07.005	Ghiera per fissaggio torretta completa di eventuale prolunga. / - Ghiera per fissaggio torretta	cad		3,00
06.P11.D08.005	Tappo per la chiusura fori a pavimento. / - Tappo di chiusura in ABS	cad		3,57
06.P11.D08.010	Tappo per la chiusura fori a pavimento. / - Tappo di chiusura in ottone	cad		17,03
06.P11.D08.015	Tappo per la chiusura fori a pavimento. / - Tappo di chiusura in alluminio	cad		8,48
06.P11.D09.005	Torretta modulare bifacciale o trifacciale per canali sottopavimento, componibili in orizzontale e verticale, predisposte per 3 o 4 frutti modulari per lato, completa di base, separatore interno ed eventuali raccordi fra torrette. / - Torretta	cad		23,44
06.P11.D10.005	Torretta a scomparsa con finitura antiscivolo. / - Torretta a scomparsa con finitura antiscivolo 200x300	cad		45,10
06.P11.D10.010	Torretta a scomparsa con finitura antiscivolo. / - Torretta a scomparsa con finitura antiscivolo 340x300	cad		67,10
06.P11.D11.005	Torretta a scomparsa con coperchio per pavimento in marmo o piastrelle. / - Torretta a scomparsa per piastrelle 200x300	cad		38,49
06.P11.D11.010	Torretta a scomparsa con coperchio per pavimento in marmo o piastrelle. / - Torretta a scomparsa per piastrelle 340x300	cad		58,28
06.P11.D12.005	Cassaforma in lamiera. / - Cassaforma 200x300	cad		62,69
06.P11.D12.010	Cassaforma in lamiera. / - Cassaforma 340x300	cad		69,28
06.P11.D90.005	Accessori per canalina in PVC sottopavimento, raccordi, testate di chiusura, flange per raccodo con le scatole di qualsisi tipo. (Nota: il prezzo di questi accessori è stato utilizzato per la creazione dei prezzi di fornitura in opera delle canalizzzazioni; pertanto il prezzo della posa non è stato calcolato) / - raccordi di qualsiasi tipo per canalina sottopavimento	cad		0,92
06.P11.E01.005	Colonna bifacciale portaapparecchi in alluminio, ad alto livello estetico, possibilità di realizzare fino a 4 scompoarti interni, grado di protezione IP 52, coperchio apribile solo con atrezzo, completa della parte telecopica, delle basi e supporti per il fissaggio. / - colonna in alluminio altezza 1,30 m	cad		116,70
06.P11.E01.010	Colonna bifacciale portaapparecchi in alluminio, ad alto livello estetico, possibilità di realizzare fino a 4 scompoarti interni, grado di protezione IP 52, coperchio apribile solo con atrezzo, completa della parte telecopica, delle basi e supporti per il fissaggio. / - colonna in alluminio altezza fino a 2,70 m	cad		338,54
06.P11.E01.015	Colonna bifacciale portaapparecchi in alluminio, ad alto livello estetico, possibilità di realizzare fino a 4 scompoarti interni, grado di protezione IP 52, coperchio apribile solo con atrezzo, completa della parte telecopica, delle basi e supporti per il fissaggio. / - colonna in alluminio altezza fino a 3,70 m	cad		368,66
06.P11.G01.005	Base per canalina chiusa o asolata autoportante in lamiera di acciaio zincato a caldo. / - canalina metallica 50x25	m		2,48
06.P11.G01.010	Base per canalina chiusa o asolata autoportante in lamiera di acciaio zincato a caldo. / - canalina metallica 100x25	m		3,78
06.P11.G01.015	Base per canalina chiusa o asolata autoportante in lamiera di acciaio zincato a caldo. / - canalina metallica 50x50	m		3,24
06.P11.G01.020	Base per canalina chiusa o asolata autoportante in lamiera di acciaio zincato a caldo. / - canalina metallica 100x50	m		4,34
06.P11.G01.025	Base per canalina chiusa o asolata autoportante in lamiera di acciaio zincato a caldo. / - canalina metallica 150x50	m		5,33
06.P11.G01.030	Base per canalina chiusa o asolata autoportante in lamiera di acciaio zincato a caldo. / - canalina metallica 200x50	m		6,55
06.P11.G01.035	Base per canalina chiusa o asolata autoportante in lamiera di acciaio zincato a caldo. / - canalina metallica 300x50	m		9,40
06.P11.G01.040	Base per canalina chiusa o asolata autoportante in lamiera di acciaio zincato a caldo. / - canalina metallica 400x50	m		12,22
06.P11.G01.045	Base per canalina chiusa o asolata autoportante in lamiera di acciaio zincato a caldo. / - canalina metallica 500x50	m		14,37
06.P11.G01.050	Base per canalina chiusa o asolata autoportante in lamiera di acciaio zincato a caldo. / - canalina metallica 600x50	m		16,90
06.P11.G01.055	Base per canalina chiusa o asolata autoportante in lamiera di acciaio zincato a caldo. / - canalina metallica 75x75	m		4,04
06.P11.G01.060	Base per canalina chiusa o asolata autoportante in lamiera di acciaio zincato a caldo. / - canalina metallica 100x75	m		4,98
06.P11.G01.065	Base per canalina chiusa o asolata autoportante in lamiera di acciaio zincato a caldo. / - canalina metallica 150x75	m		5,87
06.P11.G01.070	Base per canalina chiusa o asolata autoportante in lamiera di acciaio zincato a caldo. / - canalina metallica 200x75	m		7,48
06.P11.G01.075	Base per canalina chiusa o asolata autoportante in lamiera di acciaio zincato a caldo. / - canalina metallica 300x75	m		10,08
06.P11.G01.080	Base per canalina chiusa o asolata autoportante in lamiera di acciaio zincato a caldo. / - canalina metallica 400x75	m		12,88
06.P11.G01.085	Base per canalina chiusa o asolata autoportante in lamiera di acciaio zincato a caldo. / - canalina metallica 500x75	m		15,09
06.P11.G01.090	Base per canalina chiusa o asolata autoportante in lamiera di acciaio zincato a caldo. / - canalina metallica 600x75	m		18,49
06.P11.G01.095	Base per canalina chiusa o asolata autoportante in lamiera di acciaio zincato a caldo. / - canalina metallica 100x100	m		6,00
06.P11.G01.100	Base per canalina chiusa o asolata autoportante in lamiera di acciaio zincato a caldo. / - canalina metallica 150x100	m		7,22
06.P11.G01.105	Base per canalina chiusa o asolata autoportante in lamiera di acciaio zincato a caldo. / - canalina metallica 200x100	m		8,49
06.P11.G01.110	Base per canalina chiusa o asolata autoportante in lamiera di acciaio zincato a caldo. / - canalina metallica 300x100	m		11,44
06.P11.G01.115	Base per canalina chiusa o asolata autoportante in lamiera di acciaio zincato a caldo. / - canalina metallica 400x100	m		13,42
06.P11.G01.120	Base per canalina chiusa o asolata autoportante in lamiera di acciaio zincato a caldo. / - canalina metallica 500x100	m		15,36
06.P11.G01.125	Base per canalina chiusa o asolata autoportante in lamiera di acciaio zincato a caldo. / - canalina metallica 600x100	m		23,71
06.P11.G02.005	Coperchi per canaline metalliche zincate. / - coperchio per canalina metallica larghezza 50	m		2,38
06.P11.G02.010	Coperchi per canaline metalliche zincate. / - coperchio per canalina metallica larghezza 75	m		2,40
06.P11.G02.015	Coperchi per canaline metalliche zincate. / - coperchio per canalina metallica larghezza 100	m		2,63
06.P11.G02.020	Coperchi per canaline metalliche zincate. / - coperchio per canalina metallica larghezza 150	m		3,52
06.P11.G02.025	Coperchi per canaline metalliche zincate. / - coperchio per canalina metallica larghezza 200	m		4,38
06.P11.G02.030	Coperchi per canaline metalliche zincate. / - coperchio per canalina metallica larghezza 300	m		5,64
06.P11.G02.035	Coperchi per canaline metalliche zincate. / - coperchio per canalina metallica larghezza 400	m		7,27
06.P11.G02.040	Coperchi per canaline metalliche zincate. / - coperchio per canalina metallica larghezza 500	m		8,88
06.P11.G02.045	Coperchi per canaline metalliche zincate. / - coperchio per canalina metallica larghezza 600	m		14,45
06.P11.G03.005	Base per curve piane o verticali per canaline metalliche zincate. / - curve piane per canalina metallica 50x50	cad		7,46
06.P11.G03.010	Base per curve piane o verticali per canaline metalliche zincate. / - curve piane per canalina metallica 100x50	cad		11,04
06.P11.G03.015	Base per curve piane o verticali per canaline metalliche zincate. / - curve piane per canalina metallica 150x50	cad		12,50
06.P11.G03.020	Base per curve piane o verticali per canaline metalliche zincate. / - curve piane per canalina metallica 200x50	cad		14,45
06.P11.G03.025	Base per curve piane o verticali per canaline metalliche zincate. / - curve piane per canalina metallica 300x50	cad		18,53
06.P11.G03.030	Base per curve piane o verticali per canaline metalliche zincate. / - curve piane per canalina metallica 400x50	cad		21,73
06.P11.G03.035	Base per curve piane o verticali per canaline metalliche zincate. / - curve piane per canalina metallica 500x50	cad		25,60
06.P11.G03.040	Base per curve piane o verticali per canaline metalliche zincate. / - curve piane per canalina metallica 600x50	cad		32,99
06.P11.G03.045	Base per curve piane o verticali per canaline metalliche zincate. / - curve piane per canalina metallica 75x75	cad		6,86
06.P11.G03.050	Base per curve piane o verticali per canaline metalliche zincate. / - curve piane per canalina metallica 100x75	cad		7,24
06.P11.G03.055	Base per curve piane o verticali per canaline metalliche zincate. / - curve piane per canalina metallica 150x75	cad		8,92
06.P11.G03.060	Base per curve piane o verticali per canaline metalliche zincate. / - curve piane per canalina metallica 200x75	cad		13,32
06.P11.G03.065	Base per curve piane o verticali per canaline metalliche zincate. / - curve piane per canalina metallica 300x75	cad		17,09
06.P11.G03.070	Base per curve piane o verticali per canaline metalliche zincate. / - curve piane per canalina metallica 400x75	cad		22,10
06.P11.G03.075	Base per curve piane o verticali per canaline metalliche zincate. / - curve piane per canalina metallica 500x75	cad		26,48
06.P11.G03.080	Base per curve piane o verticali per canaline metalliche zincate. / - curve piane per canalina metallica 600x75	cad		36,04
06.P11.G03.085	Base per curve piane o verticali per canaline metalliche zincate. / - curve piane per canalina metallica 100x100	cad		7,96
06.P11.G03.090	Base per curve piane o verticali per canaline metalliche zincate. / - curve piane per canalina metallica 150x100	cad		13,00
06.P11.G03.095	Base per curve piane o verticali per canaline metalliche zincate. / - curve piane per canalina metallica 200x100	cad		15,21
06.P11.G03.100	Base per curve piane o verticali per canaline metalliche zincate. / - curve piane per canalina metallica 300x100	cad		19,29
06.P11.G03.105	Base per curve piane o verticali per canaline metalliche zincate. / - curve piane per canalina metallica 400x100	cad		23,59
06.P11.G03.110	Base per curve piane o verticali per canaline metalliche zincate. / - curve piane per canalina metallica 500x100	cad		27,96
06.P11.G03.115	Base per curve piane o verticali per canaline metalliche zincate. / - curve piane per canalina metallica 600x100	cad		36,12
06.P11.G04.005	Coperchi per curve piane o verticali per canaline metalliche zincate. / - coperchi per curve piane canalina metallica 50	cad		3,28
06.P11.G04.010	Coperchi per curve piane o verticali per canaline metalliche zincate. / - coperchi per curve piane canalina metallica 100	cad		3,81
06.P11.G04.015	Coperchi per curve piane o verticali per canaline metalliche zincate. / - coperchi per curve piane canalina metallica 150	cad		4,78
06.P11.G04.020	Coperchi per curve piane o verticali per canaline metalliche zincate. / - coperchi per curve piane canalina metallica 200	cad		5,86
06.P11.G04.025	Coperchi per curve piane o verticali per canaline metalliche zincate. / - coperchi per curve piane canalina metallica 300	cad		8,01
06.P11.G04.030	Coperchi per curve piane o verticali per canaline metalliche zincate. / - coperchi per curve piane canalina metallica 400	cad		10,09
06.P11.G04.035	Coperchi per curve piane o verticali per canaline metalliche zincate. / - coperchi per curve piane canalina metallica 500	cad		11,75
06.P11.G04.040	Coperchi per curve piane o verticali per canaline metalliche zincate. / - coperchi per curve piane canalina metallica 600	cad		15,08
06.P11.G05.005	Base per derivazioni, incroci piani, riduzioni, per canaline metalliche zincate. / - derivazione incroci per canalina metallica 50x50	cad		12,43
06.P11.G05.010	Base per derivazioni, incroci piani, riduzioni, per canaline metalliche zincate. / - derivazione , incroci, riduzioni per canalina metallica 100x50	cad		13,26
06.P11.G05.015	Base per derivazioni, incroci piani, riduzioni, per canaline metalliche zincate. / - derivazione , incroci, riduzioni per canalina metallica 150x50	cad		14,37
06.P11.G05.020	Base per derivazioni, incroci piani, riduzioni, per canaline metalliche zincate. / - derivazione , incroci, riduzioni per canalina metallica 200x50	cad		16,23
06.P11.G05.025	Base per derivazioni, incroci piani, riduzioni, per canaline metalliche zincate. / - derivazione , incroci, riduzioni per canalina metallica 300x50	cad		21,32
06.P11.G05.030	Base per derivazioni, incroci piani, riduzioni, per canaline metalliche zincate. / - derivazione , incroci, riduzioni per canalina metallica 400x50	cad		27,93
06.P11.G05.035	Base per derivazioni, incroci piani, riduzioni, per canaline metalliche zincate. / - derivazione , incroci, riduzioni per canalina metallica 500x50	cad		31,79
06.P11.G05.040	Base per derivazioni, incroci piani, riduzioni, per canaline metalliche zincate. / - derivazione , incroci, riduzioni per canalina metallica 600x50	cad		50,38
06.P11.G05.045	Base per derivazioni, incroci piani, riduzioni, per canaline metalliche zincate. / - derivazione , incroci, riduzioni per canalina metallica 75x75	cad		11,20
06.P11.G05.050	Base per derivazioni, incroci piani, riduzioni, per canaline metalliche zincate. / - derivazione , incroci, riduzioni per canalina metallica 100x75	cad		11,89
06.P11.G05.055	Base per derivazioni, incroci piani, riduzioni, per canaline metalliche zincate. / - derivazione , incroci, riduzioni per canalina metallica 150x75	cad		13,02
06.P11.G05.060	Base per derivazioni, incroci piani, riduzioni, per canaline metalliche zincate. / - derivazione , incroci, riduzioni per canalina metallica 200x75	cad		15,50
06.P11.G05.065	Base per derivazioni, incroci piani, riduzioni, per canaline metalliche zincate. / - derivazione , incroci, riduzioni per canalina metallica 300x75	cad		20,19
06.P11.G05.070	Base per derivazioni, incroci piani, riduzioni, per canaline metalliche zincate. / - derivazione , incroci, riduzioni per canalina metallica 400x75	cad		30,92
06.P11.G05.075	Base per derivazioni, incroci piani, riduzioni, per canaline metalliche zincate. / - derivazione , incroci, riduzioni per canalina metallica 500x75	cad		36,15
06.P11.G05.080	Base per derivazioni, incroci piani, riduzioni, per canaline metalliche zincate. / - derivazione , incroci, riduzioni per canalina metallica 600x75	cad		47,89
06.P11.G05.085	Base per derivazioni, incroci piani, riduzioni, per canaline metalliche zincate. / - derivazione , incroci, riduzioni per canalina metallica 100x100	cad		13,70
06.P11.G05.090	Base per derivazioni, incroci piani, riduzioni, per canaline metalliche zincate. / - derivazione , incroci, riduzioni per canalina metallica 150x100	cad		14,89
06.P11.G05.095	Base per derivazioni, incroci piani, riduzioni, per canaline metalliche zincate. / - derivazione , incroci, riduzioni per canalina metallica 200x100	cad		17,60
06.P11.G05.100	Base per derivazioni, incroci piani, riduzioni, per canaline metalliche zincate. / - derivazione , incroci, riduzioni per canalina metallica 300x100	cad		22,63
06.P11.G05.105	Base per derivazioni, incroci piani, riduzioni, per canaline metalliche zincate. / - derivazione , incroci, riduzioni per canalina metallica 400x100	cad		34,81
06.P11.G05.110	Base per derivazioni, incroci piani, riduzioni, per canaline metalliche zincate. / - derivazione , incroci, riduzioni per canalina metallica 500x100	cad		39,19
06.P11.G05.115	Base per derivazioni, incroci piani, riduzioni, per canaline metalliche zincate. / - derivazione , incroci, riduzioni per canalina metallica 600x100	cad		47,31
06.P11.G06.005	Coperchi per derivazioni, incroci piani, riduzioni, per canaline metalliche zincate. / - coperchi derivazioni, incroci, riduzioni can. Metallica 50 - 75	cad		7,31
06.P11.G06.010	Coperchi per derivazioni, incroci piani, riduzioni, per canaline metalliche zincate. / - coperchi derivazioni, incroci, riduzioni can. Metallica 100	cad		7,62
06.P11.G06.015	Coperchi per derivazioni, incroci piani, riduzioni, per canaline metalliche zincate. / - coperchi derivazioni, incroci, riduzioni can. Metallica 150	cad		8,21
06.P11.G06.020	Coperchi per derivazioni, incroci piani, riduzioni, per canaline metalliche zincate. / - coperchi derivazioni, incroci, riduzioni can. Metallica 200	cad		8,92
06.P11.G06.025	Coperchi per derivazioni, incroci piani, riduzioni, per canaline metalliche zincate. / - coperchi derivazioni, incroci, riduzioni can. Metallica 300	cad		10,60
06.P11.G06.030	Coperchi per derivazioni, incroci piani, riduzioni, per canaline metalliche zincate. / - coperchi derivazioni, incroci, riduzioni can. Metallica 400	cad		13,07
06.P11.G06.035	Coperchi per derivazioni, incroci piani, riduzioni, per canaline metalliche zincate. / - coperchi derivazioni, incroci, riduzioni can. Metallica 500	cad		15,62
06.P11.G06.040	Coperchi per derivazioni, incroci piani, riduzioni, per canaline metalliche zincate. / - coperchi derivazioni, incroci, riduzioni can. Metallica 600	cad		19,91
06.P11.G07.005	Curve sghembe (cambi di direzione e/o variazioni di piano) complete di coperchi, per canaline metalliche zincate. compreso i giunti di messa a terra. / - curve sghembe, per canalina metallica 50x50	cad		16,23
06.P11.G07.010	Curve sghembe (cambi di direzione e/o variazioni di piano) complete di coperchi, per canaline metalliche zincate. compreso i giunti di messa a terra. / - curve sghembe, per canalina metallica 100x50	cad		21,62
06.P11.G07.015	Curve sghembe (cambi di direzione e/o variazioni di piano) complete di coperchi, per canaline metalliche zincate. compreso i giunti di messa a terra. / - curve sghembe, per canalina metallica 150x50	cad		24,73
06.P11.G07.020	Curve sghembe (cambi di direzione e/o variazioni di piano) complete di coperchi, per canaline metalliche zincate. compreso i giunti di messa a terra. / - curve sghembe, per canalina metallica 200x50	cad		28,17
06.P11.G07.025	Curve sghembe (cambi di direzione e/o variazioni di piano) complete di coperchi, per canaline metalliche zincate. compreso i giunti di messa a terra. / - curve sghembe, per canalina metallica 300x50	cad		34,86
06.P11.G07.030	Curve sghembe (cambi di direzione e/o variazioni di piano) complete di coperchi, per canaline metalliche zincate. compreso i giunti di messa a terra. / - curve sghembe, per canalina metallica 400x50	cad		57,13
06.P11.G07.035	Curve sghembe (cambi di direzione e/o variazioni di piano) complete di coperchi, per canaline metalliche zincate. compreso i giunti di messa a terra. / - curve sghembe, per canalina metallica 500x50	cad		69,13
06.P11.G07.040	Curve sghembe (cambi di direzione e/o variazioni di piano) complete di coperchi, per canaline metalliche zincate. compreso i giunti di messa a terra. / - curve sghembe, per canalina metallica 600x50	cad		90,47
06.P11.G07.045	Curve sghembe (cambi di direzione e/o variazioni di piano) complete di coperchi, per canaline metalliche zincate. compreso i giunti di messa a terra. / - curve sghembe, per canalina metallica 75x75	cad		17,31
06.P11.G07.050	Curve sghembe (cambi di direzione e/o variazioni di piano) complete di coperchi, per canaline metalliche zincate. compreso i giunti di messa a terra. / - curve sghembe, per canalina metallica 100x75	cad		19,43
06.P11.G07.055	Curve sghembe (cambi di direzione e/o variazioni di piano) complete di coperchi, per canaline metalliche zincate. compreso i giunti di messa a terra. / - curve sghembe, per canalina metallica 150x75	cad		22,55
06.P11.G07.060	Curve sghembe (cambi di direzione e/o variazioni di piano) complete di coperchi, per canaline metalliche zincate. compreso i giunti di messa a terra. / - curve sghembe, per canalina metallica 200x75	cad		24,92
06.P11.G07.065	Curve sghembe (cambi di direzione e/o variazioni di piano) complete di coperchi, per canaline metalliche zincate. compreso i giunti di messa a terra. / - curve sghembe, per canalina metallica 300x75	cad		31,65
06.P11.G07.070	Curve sghembe (cambi di direzione e/o variazioni di piano) complete di coperchi, per canaline metalliche zincate. compreso i giunti di messa a terra. / - curve sghembe, per canalina metallica 400x75	cad		57,20
06.P11.G07.075	Curve sghembe (cambi di direzione e/o variazioni di piano) complete di coperchi, per canaline metalliche zincate. compreso i giunti di messa a terra. / - curve sghembe, per canalina metallica 500x75	cad		70,69
06.P11.G07.080	Curve sghembe (cambi di direzione e/o variazioni di piano) complete di coperchi, per canaline metalliche zincate. compreso i giunti di messa a terra. / - curve sghembe, per canalina metallica 600x75	cad		95,19
06.P11.G07.085	Curve sghembe (cambi di direzione e/o variazioni di piano) complete di coperchi, per canaline metalliche zincate. compreso i giunti di messa a terra. / - curve sghembe, per canalina metallica 100x100	cad		21,09
06.P11.G07.090	Curve sghembe (cambi di direzione e/o variazioni di piano) complete di coperchi, per canaline metalliche zincate. compreso i giunti di messa a terra. / - curve sghembe, per canalina metallica 150x100	cad		24,76
06.P11.G07.095	Curve sghembe (cambi di direzione e/o variazioni di piano) complete di coperchi, per canaline metalliche zincate. compreso i giunti di messa a terra. / - curve sghembe, per canalina metallica 200x100	cad		27,73
06.P11.G07.100	Curve sghembe (cambi di direzione e/o variazioni di piano) complete di coperchi, per canaline metalliche zincate. compreso i giunti di messa a terra. / - curve sghembe, per canalina metallica 300x100	cad		34,24
06.P11.G07.105	Curve sghembe (cambi di direzione e/o variazioni di piano) complete di coperchi, per canaline metalliche zincate. compreso i giunti di messa a terra. / - curve sghembe, per canalina metallica 400x100	cad		59,95
06.P11.G07.110	Curve sghembe (cambi di direzione e/o variazioni di piano) complete di coperchi, per canaline metalliche zincate. compreso i giunti di messa a terra. / - curve sghembe, per canalina metallica 500x100	cad		73,48
06.P11.G08.005	Separatori per canaline metalliche zincate. / - separatori per canalina metallica altezza 50	cad		2,16
06.P11.G08.010	Separatori per canaline metalliche zincate. / - separatori per canalina metallica altezza 75	cad		3,06
06.P11.G08.015	Separatori per canaline metalliche zincate. / - separatori per canalina metallica altezza 100	cad		4,04
06.P11.G09.005	Accessori per rendere la canalina IP 44 (Guarnizione, testata di chiusura, giunti base+coperchio) / - giunto per canalina IP44 qualsiasi altezza L=75	cad		2,87
06.P11.G09.010	Accessori per rendere la canalina IP 44 (Guarnizione, testata di chiusura, giunti base+coperchio) / - giunto per canalina IP44 qualsiasi altezza L=100	cad		3,62
06.P11.G09.015	Accessori per rendere la canalina IP 44 (Guarnizione, testata di chiusura, giunti base+coperchio) / - giunto per canalina IP44 qualsiasi altezza L=150	cad		4,87
06.P11.G09.020	Accessori per rendere la canalina IP 44 (Guarnizione, testata di chiusura, giunti base+coperchio) / - giunto per canalina IP44 qualsiasi altezza L=200	cad		6,15
06.P11.G09.025	Accessori per rendere la canalina IP 44 (Guarnizione, testata di chiusura, giunti base+coperchio) / - giunto per canalina IP44 qualsiasi altezza L=300	cad		8,61
06.P11.G09.030	Accessori per rendere la canalina IP 44 (Guarnizione, testata di chiusura, giunti base+coperchio) / - giunto per canalina IP44 qualsiasi altezza L=400	cad		12,49
06.P11.G09.035	Accessori per rendere la canalina IP 44 (Guarnizione, testata di chiusura, giunti base+coperchio) / - testata di chiusura per canalina IP44 qualsiasi altezza L=75	cad		4,31
06.P11.G09.040	Accessori per rendere la canalina IP 44 (Guarnizione, testata di chiusura, giunti base+coperchio) / - testata di chiusura per canalina IP44 qualsiasi altezza L=100	cad		5,06
06.P11.G09.045	Accessori per rendere la canalina IP 44 (Guarnizione, testata di chiusura, giunti base+coperchio) / - testata di chiusura per canalina IP44 qualsiasi altezza L=150	cad		6,17
06.P11.G09.050	Accessori per rendere la canalina IP 44 (Guarnizione, testata di chiusura, giunti base+coperchio) / - testata di chiusura per canalina IP44 qualsiasi altezza L=200	cad		7,13
06.P11.G09.055	Accessori per rendere la canalina IP 44 (Guarnizione, testata di chiusura, giunti base+coperchio) / - testata di chiusura per canalina IP44 qualsiasi altezza L=300	cad		9,15
06.P11.G09.060	Accessori per rendere la canalina IP 44 (Guarnizione, testata di chiusura, giunti base+coperchio) / - guarnizione per canalina IP44	m		0,75
06.P11.G10.005	Coperchio per canalina in lamiera di acciaio zincato a caldo o verniciata, per installazione a pavimento, calpestabile, con grado di protezione IP 40. / - coperchio metallico calpestabile 25x100	m		23,81
06.P11.G10.010	Coperchio per canalina in lamiera di acciaio zincato a caldo o verniciata, per installazione a pavimento, calpestabile, con grado di protezione IP 40. / - coperchio metallico calpestabile 25x200	m		28,26
06.P11.G10.015	Coperchio per canalina in lamiera di acciaio zincato a caldo o verniciata, per installazione a pavimento, calpestabile, con grado di protezione IP 40. / - coperchio metallico calpestabile 25x300	m		33,47
06.P11.G10.020	Coperchio per canalina in lamiera di acciaio zincato a caldo o verniciata, per installazione a pavimento, calpestabile, con grado di protezione IP 40. / - coperchio metallico calpestabile 50x200	m		37,19
06.P11.G10.025	Coperchio per canalina in lamiera di acciaio zincato a caldo o verniciata, per installazione a pavimento, calpestabile, con grado di protezione IP 40. / - coperchio metallico calpestabile 50x300	m		45,38
06.P11.G11.005	Maggiorazione solo sulla fornitura per canaline e accessori zincati a caldo dopo lavorazione. / - maggiorazione per canaline zincata dopo lavorazione	%		70,00
06.P11.G12.005	Maggiorazione solo sulla fornitura per canaline e accessori zincati e smaltati. / - maggiorazione per canaline zincata e smaltata	m		39,85
06.P11.H01.005	Base per canalina chiusa o asolata autoportante in acciaio inox. / - canalina inox dimensione 75x75	m		16,77
06.P11.H01.010	Base per canalina chiusa o asolata autoportante in acciaio inox. / - canalina inox dimensione 100x75	m		21,10
06.P11.H01.015	Base per canalina chiusa o asolata autoportante in acciaio inox. / - canalina inox dimensione 150x75	m		24,93
06.P11.H01.020	Base per canalina chiusa o asolata autoportante in acciaio inox. / - canalina inox dimensione 200x75	m		31,13
06.P11.H01.025	Base per canalina chiusa o asolata autoportante in acciaio inox. / - canalina inox dimensione 300x75	m		40,10
06.P11.H01.030	Base per canalina chiusa o asolata autoportante in acciaio inox. / - canalina inox dimensione 400x75	m		54,22
06.P11.H02.005	Coperchi per canaline in acciaio inox. / - coperchio per canalina inox larghezza 75	m		9,18
06.P11.H02.010	Coperchi per canaline in acciaio inox. / - coperchio per canalina inox larghezza 100	m		9,65
06.P11.H02.015	Coperchi per canaline in acciaio inox. / - coperchio per canalina inox larghezza 150	m		13,37
06.P11.H02.020	Coperchi per canaline in acciaio inox. / - coperchio per canalina inox larghezza 200	m		16,60
06.P11.H02.025	Coperchi per canaline in acciaio inox. / - coperchio per canalina inox larghezza 300	m		22,66
06.P11.H02.030	Coperchi per canaline in acciaio inox. / - coperchio per canalina inox larghezza 400	m		24,97
06.P11.H03.005	Curve piane o verticali per canaline acciao inox, complete di coperchi. / - curve piane per canalina inox dimensione 75x75	cad		20,30
06.P11.H03.010	Curve piane o verticali per canaline acciao inox, complete di coperchi. / - curve piane per canalina inox dimensione 100x75	cad		22,96
06.P11.H03.015	Curve piane o verticali per canaline acciao inox, complete di coperchi. / - curve piane per canalina inox dimensione 150x75	cad		27,55
06.P11.H03.020	Curve piane o verticali per canaline acciao inox, complete di coperchi. / - curve piane per canalina inox dimensione 200x75	cad		33,84
06.P11.H03.025	Curve piane o verticali per canaline acciao inox, complete di coperchi. / - curve piane per canalina inox dimensione 300x75	cad		44,86
06.P11.H03.030	Curve piane o verticali per canaline acciao inox, complete di coperchi. / - curve piane per canalina inox dimensione 400x75	cad		61,33
06.P11.H04.005	Coperchi per curve piane o verticali per canaline in acciaio inox. / - coperchio per curve piane per canalina inox 75	cad		7,77
06.P11.H04.010	Coperchi per curve piane o verticali per canaline in acciaio inox. / - coperchio per curve piane per canalina inox 100	cad		8,96
06.P11.H04.015	Coperchi per curve piane o verticali per canaline in acciaio inox. / - coperchio per curve piane per canalina inox 150	cad		11,31
06.P11.H04.020	Coperchi per curve piane o verticali per canaline in acciaio inox. / - coperchio per curve piane per canalina inox 200	cad		14,26
06.P11.H04.025	Coperchi per curve piane o verticali per canaline in acciaio inox. / - coperchio per curve piane per canalina inox 300	cad		19,28
06.P11.H04.030	Coperchi per curve piane o verticali per canaline in acciaio inox. / - coperchio per curve piane per canalina inox 400	cad		22,97
06.P11.H05.005	Base per derivazioni, incroci piani, riduzioni, per canaline in acciaio inox. / - derivazione , incroci, riduzioni per canalina inox 75x75	cad		33,89
06.P11.H05.010	Base per derivazioni, incroci piani, riduzioni, per canaline in acciaio inox. / - derivazione , incroci, riduzioni per canalina inox 100x75	cad		36,58
06.P11.H05.015	Base per derivazioni, incroci piani, riduzioni, per canaline in acciaio inox. / - derivazione , incroci, riduzioni per canalina inox 150x75	cad		41,07
06.P11.H05.020	Base per derivazioni, incroci piani, riduzioni, per canaline in acciaio inox. / - derivazione , incroci, riduzioni per canalina inox 200x75	cad		48,30
06.P11.H05.025	Base per derivazioni, incroci piani, riduzioni, per canaline in acciaio inox. / - derivazione , incroci, riduzioni per canalina inox 300x75	cad		61,57
06.P11.H05.030	Base per derivazioni, incroci piani, riduzioni, per canaline in acciaio inox. / - derivazione , incroci, riduzioni per canalina inox 400x75	cad		85,75
06.P11.H06.005	Coperchi per derivazioni, incroci piani, riduzioni, per canaline in acciaio inox. / - coperchio per derivazione , incroci, riduzioni per canalina inox 75	cad		14,59
06.P11.H06.010	Coperchi per derivazioni, incroci piani, riduzioni, per canaline in acciaio inox. / - coperchio per derivazione , incroci, riduzioni per canalina inox 100	cad		16,05
06.P11.H06.015	Coperchi per derivazioni, incroci piani, riduzioni, per canaline in acciaio inox. / - coperchio per derivazione , incroci, riduzioni per canalina inox 150	cad		18,34
06.P11.H06.020	Coperchi per derivazioni, incroci piani, riduzioni, per canaline in acciaio inox. / - coperchio per derivazione , incroci, riduzioni per canalina inox 200	cad		22,55
06.P11.H06.025	Coperchi per derivazioni, incroci piani, riduzioni, per canaline in acciaio inox. / - coperchio per derivazione , incroci, riduzioni per canalina inox 300	cad		28,92
06.P11.H06.030	Coperchi per derivazioni, incroci piani, riduzioni, per canaline in acciaio inox. / - coperchio per derivazione , incroci, riduzioni per canalina inox 400	cad		40,56
06.P11.H07.005	Curve sghembe (cambi di direzione e/o variazioni di piano) complete di coperchi, per canaline in acciaio inox. compreso i giunti di messa a terra, i raccordi, la bolloneria ed ogni accessorio / - curva sghemba per canalina inox 75x75	cad		55,89
06.P11.H07.010	Curve sghembe (cambi di direzione e/o variazioni di piano) complete di coperchi, per canaline in acciaio inox. compreso i giunti di messa a terra, i raccordi, la bolloneria ed ogni accessorio / - curva sghemba per canalina inox 100x75	cad		62,01
06.P11.H07.015	Curve sghembe (cambi di direzione e/o variazioni di piano) complete di coperchi, per canaline in acciaio inox. compreso i giunti di messa a terra, i raccordi, la bolloneria ed ogni accessorio / - curva sghemba per canalina inox 150x75	cad		72,98
06.P11.H07.020	Curve sghembe (cambi di direzione e/o variazioni di piano) complete di coperchi, per canaline in acciaio inox. compreso i giunti di messa a terra, i raccordi, la bolloneria ed ogni accessorio / - curva sghemba per canalina inox 200x75	cad		79,80
06.P11.H07.025	Curve sghembe (cambi di direzione e/o variazioni di piano) complete di coperchi, per canaline in acciaio inox. compreso i giunti di messa a terra, i raccordi, la bolloneria ed ogni accessorio / - curva sghemba per canalina inox 300x75	cad		111,04
06.P11.H07.030	Curve sghembe (cambi di direzione e/o variazioni di piano) complete di coperchi, per canaline in acciaio inox. compreso i giunti di messa a terra, i raccordi, la bolloneria ed ogni accessorio / - curva sghemba per canalina inox 400x75	cad		169,79
06.P11.H08.005	Separatori per canaline in acciaio inox. / - separatore per canalina inox altezza 75	m		11,47
06.P11.I01.005	Base per passerella a filo di acciaio zincato a caldo autoportante. / - passerella a filo dimensione 100x25	m		3,81
06.P11.I01.010	Base per passerella a filo di acciaio zincato a caldo autoportante. / - passerella a filo dimensione 200x25	m		5,30
06.P11.I01.015	Base per passerella a filo di acciaio zincato a caldo autoportante. / - passerella a filo dimensione 75x50	m		3,71
06.P11.I01.020	Base per passerella a filo di acciaio zincato a caldo autoportante. / - passerella a filo dimensione 100x50	m		4,20
06.P11.I01.025	Base per passerella a filo di acciaio zincato a caldo autoportante. / - passerella a filo dimensione 150x50	m		5,26
06.P11.I01.030	Base per passerella a filo di acciaio zincato a caldo autoportante. / - passerella a filo dimensione 200x50	m		5,93
06.P11.I01.035	Base per passerella a filo di acciaio zincato a caldo autoportante. / - passerella a filo dimensione 300x50	m		8,03
06.P11.I01.040	Base per passerella a filo di acciaio zincato a caldo autoportante. / - passerella a filo dimensione 400x50	m		11,22
06.P11.I01.045	Base per passerella a filo di acciaio zincato a caldo autoportante. / - passerella a filo dimensione 500x50	m		13,84
06.P11.I01.050	Base per passerella a filo di acciaio zincato a caldo autoportante. / - passerella a filo dimensione 75x75	m		3,49
06.P11.I01.055	Base per passerella a filo di acciaio zincato a caldo autoportante. / - passerella a filo dimensione 100x75	m		4,20
06.P11.I01.060	Base per passerella a filo di acciaio zincato a caldo autoportante. / - passerella a filo dimensione 150x75	m		5,81
06.P11.I01.065	Base per passerella a filo di acciaio zincato a caldo autoportante. / - passerella a filo dimensione 200x75	m		6,36
06.P11.I01.070	Base per passerella a filo di acciaio zincato a caldo autoportante. / - passerella a filo dimensione 300x75	m		8,67
06.P11.I01.075	Base per passerella a filo di acciaio zincato a caldo autoportante. / - passerella a filo dimensione 400x75	m		11,94
06.P11.I01.080	Base per passerella a filo di acciaio zincato a caldo autoportante. / - passerella a filo dimensione 500x75	m		14,59
06.P11.I01.085	Base per passerella a filo di acciaio zincato a caldo autoportante. / - passerella a filo dimensione 200x100	m		9,39
06.P11.I01.090	Base per passerella a filo di acciaio zincato a caldo autoportante. / - passerella a filo dimensione 300x100	m		13,09
06.P11.I01.095	Base per passerella a filo di acciaio zincato a caldo autoportante. / - passerella a filo dimensione 400x100	m		15,93
06.P11.I01.100	Base per passerella a filo di acciaio zincato a caldo autoportante. / - passerella a filo dimensione 500x100	m		19,76
06.P11.I01.105	Base per passerella a filo di acciaio zincato a caldo autoportante. / - passerella a filo dimensione 600x100	m		28,35
06.P11.I02.005	Base per passerella a filo autoportante in acciaio inox. / - passerella a filo in inox 100x25	m		13,65
06.P11.I02.010	Base per passerella a filo autoportante in acciaio inox. / - passerella a filo in inox 200x25	m		21,62
06.P11.I02.015	Base per passerella a filo autoportante in acciaio inox. / - passerella a filo in inox 75x50	m		13,88
06.P11.I02.020	Base per passerella a filo autoportante in acciaio inox. / - passerella a filo in inox 100x50	m		18,57
06.P11.I02.025	Base per passerella a filo autoportante in acciaio inox. / - passerella a filo in inox 150x50	m		21,35
06.P11.I02.030	Base per passerella a filo autoportante in acciaio inox. / - passerella a filo in inox 200x50	m		24,71
06.P11.I02.035	Base per passerella a filo autoportante in acciaio inox. / - passerella a filo in inox 300x50	m		31,66
06.P11.I02.040	Base per passerella a filo autoportante in acciaio inox. / - passerella a filo in inox 400x50	m		40,64
06.P11.I02.045	Base per passerella a filo autoportante in acciaio inox. / - passerella a filo in inox 500x50	m		48,54
06.P11.I02.050	Base per passerella a filo autoportante in acciaio inox. / - passerella a filo in inox 75x75	m		19,62
06.P11.I02.055	Base per passerella a filo autoportante in acciaio inox. / - passerella a filo in inox 100x75	m		23,07
06.P11.I02.060	Base per passerella a filo autoportante in acciaio inox. / - passerella a filo in inox 150x75	m		26,31
06.P11.I02.065	Base per passerella a filo autoportante in acciaio inox. / - passerella a filo in inox 200x75	m		30,44
06.P11.I02.070	Base per passerella a filo autoportante in acciaio inox. / - passerella a filo in inox 300x75	m		38,94
06.P11.I02.075	Base per passerella a filo autoportante in acciaio inox. / - passerella a filo in inox 400x75	m		46,49
06.P11.I02.080	Base per passerella a filo autoportante in acciaio inox. / - passerella a filo in inox 500x75	m		55,10
06.P11.I02.085	Base per passerella a filo autoportante in acciaio inox. / - passerella a filo in inox 200x100	m		36,48
06.P11.I02.090	Base per passerella a filo autoportante in acciaio inox. / - passerella a filo in inox 300x100	m		53,65
06.P11.I02.095	Base per passerella a filo autoportante in acciaio inox. / - passerella a filo in inox 400x100	m		62,92
06.P11.I02.100	Base per passerella a filo autoportante in acciaio inox. / - passerella a filo in inox 500x100	m		71,47
06.P11.I02.105	Base per passerella a filo autoportante in acciaio inox. / - passerella a filo in inox 600x100	m		78,54
06.P11.J01.005	'Base per per passerella a traversini in acciao zincato a caldo dopo lavorazione. / - 'passerella a traversini 100x100	m		14,67
06.P11.J01.010	'Base per per passerella a traversini in acciao zincato a caldo dopo lavorazione. / - 'passerella a traversini 200x100	m		14,65
06.P11.J01.015	'Base per per passerella a traversini in acciao zincato a caldo dopo lavorazione. / - 'passerella a traversini 300x100	m		15,67
06.P11.J01.020	'Base per per passerella a traversini in acciao zincato a caldo dopo lavorazione. / - passerella a traversini 400x100	m		16,60
06.P11.J01.025	'Base per per passerella a traversini in acciao zincato a caldo dopo lavorazione. / - 'passerella a traversini 500x100	m		17,90
06.P11.J01.030	'Base per per passerella a traversini in acciao zincato a caldo dopo lavorazione. / - 'passerella a traversini 600x100	m		20,58
06.P11.J02.005	'Curve piane o verticali per passarelle a traversini in accaio zincato a caldo dopo lavorazione, compresa la posa degli accessori. / - curve piane per passerella a traversini 100x100	cad		30,52
06.P11.J02.010	'Curve piane o verticali per passarelle a traversini in accaio zincato a caldo dopo lavorazione, compresa la posa degli accessori. / - curve piane per passerella a traversini 200x100	cad		31,65
06.P11.J02.015	'Curve piane o verticali per passarelle a traversini in accaio zincato a caldo dopo lavorazione, compresa la posa degli accessori. / - curve piane per passerella a traversini 300x100	cad		34,60
06.P11.J02.020	'Curve piane o verticali per passarelle a traversini in accaio zincato a caldo dopo lavorazione, compresa la posa degli accessori. / - curve piane per passerella a traversini 400x100	cad		36,91
06.P11.J02.025	'Curve piane o verticali per passarelle a traversini in accaio zincato a caldo dopo lavorazione, compresa la posa degli accessori. / - curve piane per passerella a traversini 500x100	cad		40,19
06.P11.J02.030	'Curve piane o verticali per passarelle a traversini in accaio zincato a caldo dopo lavorazione, compresa la posa degli accessori. / - curve piane per passerella a traversini 600x100	cad		45,07
06.P11.J03.005	Curve sghembe (cambi di direzione e/o variazioni di piano) e derivazioni a "T", incroci, riduzioni, per passerella a traversini in acciaio zincato a caldo dopo lavoarazione. / - Curve sghembe (cambi di direzione e/o variazioni di piano) e derivazioni a "T", incroci, riduzioni, per passerella a traversini in acciaio zincato a caldo dopo lavoarazione.	cad		50,76
06.P11.J03.010	Curve sghembe (cambi di direzione e/o variazioni di piano) e derivazioni a "T", incroci, riduzioni, per passerella a traversini in acciaio zincato a caldo dopo lavoarazione. / - curve sghembe, derivazioni per passerella a traversini 200x100	cad		50,56
06.P11.J03.015	Curve sghembe (cambi di direzione e/o variazioni di piano) e derivazioni a "T", incroci, riduzioni, per passerella a traversini in acciaio zincato a caldo dopo lavoarazione. / - curve sghembe, derivazioni per passerella a traversini 300x100	cad		54,66
06.P11.J03.020	Curve sghembe (cambi di direzione e/o variazioni di piano) e derivazioni a "T", incroci, riduzioni, per passerella a traversini in acciaio zincato a caldo dopo lavoarazione. / - curve sghembe, derivazioni per passerella a traversini 400x100	cad		58,52
06.P11.J03.025	Curve sghembe (cambi di direzione e/o variazioni di piano) e derivazioni a "T", incroci, riduzioni, per passerella a traversini in acciaio zincato a caldo dopo lavoarazione. / - curve sghembe, derivazioni per passerella a traversini 500x100	cad		64,03
06.P11.J03.030	Curve sghembe (cambi di direzione e/o variazioni di piano) e derivazioni a "T", incroci, riduzioni, per passerella a traversini in acciaio zincato a caldo dopo lavoarazione. / - curve sghembe, derivazioni per passerella a traversini 600x100	cad		69,98
06.P11.K01.005	Canalina in lamiera di acciaio zincata a caldo e verniciata a forno con resine di poliestere e stabilizzata ai raggi UV per sospensone apparecchi illuminati, completa di coperchio. / - canalina per sostegno apparecchi illuminanti 60x40	m		5,21
06.P11.K01.010	Canalina in lamiera di acciaio zincata a caldo e verniciata a forno con resine di poliestere e stabilizzata ai raggi UV per sospensone apparecchi illuminati, completa di coperchio. / - canalina per sostegno apparecchi illuminanti 80x45	m		7,48
06.P11.K02.005	Sistema di sospensione a soffitto regolabile, a catena o fune. / - sospensione a soffitto regolabile	cad		8,17
06.P11.K03.005	Accessori / - Giunto snodato	cad		7,68
06.P11.K03.010	Accessori / - giunto lineare	cad		3,19
06.P11.K03.015	Accessori / - Derivazione o incrocio	cad		0,90
06.P11.K03.020	Accessori / - staffa per apparecchio illuminante	cad		0,90
06.P11.K03.025	Accessori / - staffa fissa per sospensione canale	cad		2,92
06.P11.L01.005	Staffa di ancoraggio a soffitto fissa o regolabile, completa di profilato semplice o doppio, asolato, esclusa mensola (già compresa con le canalizzazioni). / - sostegni a soffitto zincato portata standard fino a 100 kg	cad		11,95
06.P11.L01.010	Staffa di ancoraggio a soffitto fissa o regolabile, completa di profilato semplice o doppio, asolato, esclusa mensola (già compresa con le canalizzazioni). / - sostegni a soffitto zincato tipo pesante portata fino a 200 kg	cad		15,45
06.P11.L01.015	Staffa di ancoraggio a soffitto fissa o regolabile, completa di profilato semplice o doppio, asolato, esclusa mensola (già compresa con le canalizzazioni). / - sostegni a soffitto in acciaio inox portata standard fino a 100 kg	cad		43,95
06.P11.L01.020	Staffa di ancoraggio a soffitto fissa o regolabile, completa di profilato semplice o doppio, asolato, esclusa mensola (già compresa con le canalizzazioni). / - sostegni a soffitto in acciaio inox tipo pesante portata fino a 200 kg	cad		70,49
06.P11.L02.005	Mensole zincate / - mensola a parete per canalina con larghezza fino a 150	cad		3,11
06.P11.L02.010	Mensole zincate / - mensola a parete per canalina con larghezza 200	cad		3,68
06.P11.L02.015	Mensole zincate / - mensola a parete per canalina con larghezza 300	cad		5,01
06.P11.L02.020	Mensole zincate / - mensola a parete per canalina con larghezza 400	cad		6,82
06.P11.L02.025	Mensole zincate / - mensola a parete per canalina con larghezza 500	cad		8,41
06.P11.L02.030	Mensole zincate / - mensola a parete per canalina con larghezza 600	cad		9,73
06.P11.L03.005	Mensole in acciaio inox / - mensola a parete per canalina inox larghezza fino a 150	cad		12,23
06.P11.L03.010	Mensole in acciaio inox / - mensola a parete per canalina inox larghezza 200	cad		15,04
06.P11.L03.015	Mensole in acciaio inox / - mensola a parete per canalina inox larghezza 300	cad		17,57
06.P11.L03.020	Mensole in acciaio inox / - mensola a parete per canalina inox larghezza 400	cad		27,73
06.P11.L03.025	Mensole in acciaio inox / - mensola a parete per canalina inox larghezza 500	cad		33,21
06.P11.L03.030	Mensole in acciaio inox / - mensola a parete per canalina inox larghezza 600	cad		38,97
06.P11.L04.005	Accessori per il montaggio compresi bulloni e viteria. / - giunzione semplice	cad		1,11
06.P11.L04.010	Accessori per il montaggio compresi bulloni e viteria. / - giunzione variabile	cad		2,35
06.P11.P01.005	Base per canalina chiusa o asolata autoportante in vetroresina, con grado di protezione IP 54. / - canalina vetroresina 50x50	m		11,26
06.P11.P01.010	Base per canalina chiusa o asolata autoportante in vetroresina, con grado di protezione IP 54. / - canalina vetroresina 100x80	m		15,40
06.P11.P01.015	Base per canalina chiusa o asolata autoportante in vetroresina, con grado di protezione IP 54. / - canalina vetroresina 150x80	m		20,30
06.P11.P01.020	Base per canalina chiusa o asolata autoportante in vetroresina, con grado di protezione IP 54. / - canalina vetroresina 200x80	m		22,72
06.P11.P01.025	Base per canalina chiusa o asolata autoportante in vetroresina, con grado di protezione IP 54. / - canalina vetroresina 250x80	m		25,07
06.P11.P01.030	Base per canalina chiusa o asolata autoportante in vetroresina, con grado di protezione IP 54. / - canalina vetroresina 300x80	m		29,93
06.P11.P01.035	Base per canalina chiusa o asolata autoportante in vetroresina, con grado di protezione IP 54. / - canalina vetroresina 400x80	m		38,41
06.P11.P01.040	Base per canalina chiusa o asolata autoportante in vetroresina, con grado di protezione IP 54. / - canalina vetroresina 500x80	m		49,82
06.P11.P01.045	Base per canalina chiusa o asolata autoportante in vetroresina, con grado di protezione IP 54. / - canalina vetroresina 600x80	m		60,53
06.P11.P01.050	Base per canalina chiusa o asolata autoportante in vetroresina, con grado di protezione IP 54. / - canalina vetroresina 100x110	m		22,42
06.P11.P01.055	Base per canalina chiusa o asolata autoportante in vetroresina, con grado di protezione IP 54. / - canalina vetroresina 200x110	m		28,11
06.P11.P01.060	Base per canalina chiusa o asolata autoportante in vetroresina, con grado di protezione IP 54. / - canalina vetroresina 300x110	m		33,91
06.P11.P01.065	Base per canalina chiusa o asolata autoportante in vetroresina, con grado di protezione IP 54. / - canalina vetroresina 400x110	m		41,38
06.P11.P01.070	Base per canalina chiusa o asolata autoportante in vetroresina, con grado di protezione IP 54. / - canalina vetroresina 500x110	m		53,12
06.P11.P01.075	Base per canalina chiusa o asolata autoportante in vetroresina, con grado di protezione IP 54. / - canalina vetroresina 600x110	m		64,81
06.P11.P02.005	Coperchi per canaline in vetroresina. / - coperchio per canalina vetroresina 50	m		7,65
06.P11.P02.010	Coperchi per canaline in vetroresina. / - coperchio per canalina vetroresina 100	m		11,36
06.P11.P02.015	Coperchi per canaline in vetroresina. / - coperchio per canalina vetroresina 150	m		12,90
06.P11.P02.020	Coperchi per canaline in vetroresina. / - coperchio per canalina vetroresina 200	m		15,69
06.P11.P02.025	Coperchi per canaline in vetroresina. / - coperchio per canalina vetroresina 250	m		18,48
06.P11.P02.030	Coperchi per canaline in vetroresina. / - coperchio per canalina vetroresina 300	m		21,02
06.P11.P02.035	Coperchi per canaline in vetroresina. / - coperchio per canalina vetroresina 400	m		25,25
06.P11.P02.040	Coperchi per canaline in vetroresina. / - coperchio per canalina vetroresina 500	m		34,42
06.P11.P02.045	Coperchi per canaline in vetroresina. / - coperchio per canalina vetroresina 600	m		47,50
06.P11.P03.005	Separatori per canaline in vetroresina. / - separatore per canalina h 80	m		11,50
06.P11.P03.010	Separatori per canaline in vetroresina. / - separatore per canalina h 110	m		19,89
06.P11.P04.005	Curve piane per canaline in vetroresina. / - curva piana per canalina vetroresina 50x50	cad		19,63
06.P11.P04.010	Curve piane per canaline in vetroresina. / - curva piana per canalina vetroresina 100x80	cad		24,87
06.P11.P04.015	Curve piane per canaline in vetroresina. / - curva piana per canalina vetroresina 150x80	cad		26,65
06.P11.P04.020	Curve piane per canaline in vetroresina. / - curva piana per canalina vetroresina 200x80	cad		28,42
06.P11.P04.025	Curve piane per canaline in vetroresina. / - curva piana per canalina vetroresina 250x80	cad		34,59
06.P11.P04.030	Curve piane per canaline in vetroresina. / - curva piana per canalina vetroresina 300x80	cad		40,76
06.P11.P04.035	Curve piane per canaline in vetroresina. / - curva piana per canalina vetroresina 400x80	cad		153,74
06.P11.P04.040	Curve piane per canaline in vetroresina. / - curva piana per canalina vetroresina 500x80	cad		169,13
06.P11.P04.045	Curve piane per canaline in vetroresina. / - curva piana per canalina vetroresina 600x80	cad		184,63
06.P11.P04.050	Curve piane per canaline in vetroresina. / - curva piana per canalina vetroresina 100x110	cad		84,26
06.P11.P04.055	Curve piane per canaline in vetroresina. / - curva piana per canalina vetroresina 200x110	cad		96,05
06.P11.P04.060	Curve piane per canaline in vetroresina. / - curva piana per canalina vetroresina 300x110	cad		105,56
06.P11.P04.065	Curve piane per canaline in vetroresina. / - curva piana per canalina vetroresina 400x110	cad		213,77
06.P11.P04.070	Curve piane per canaline in vetroresina. / - curva piana per canalina vetroresina 500x110	cad		233,41
06.P11.P04.075	Curve piane per canaline in vetroresina. / - curva piana per canalina vetroresina 600x110	cad		243,23
06.P11.P05.005	Coperchi per curve piane in vetroresina. / - coperchio per curva piana vetroresina 50	cad		16,84
06.P11.P05.010	Coperchi per curve piane in vetroresina. / - coperchio per curva piana vetroresina 100	cad		23,01
06.P11.P05.015	Coperchi per curve piane in vetroresina. / - coperchio per curva piana vetroresina 150	cad		25,12
06.P11.P05.020	Coperchi per curve piane in vetroresina. / - coperchio per curva piana vetroresina 200	cad		27,13
06.P11.P05.025	Coperchi per curve piane in vetroresina. / - coperchio per curva piana vetroresina 250	cad		29,50
06.P11.P05.030	Coperchi per curve piane in vetroresina. / - coperchio per curva piana vetroresina 300	cad		31,81
06.P11.P05.035	Coperchi per curve piane in vetroresina. / - coperchio per curva piana vetroresina 400	cad		138,71
06.P11.P05.040	Coperchi per curve piane in vetroresina. / - coperchio per curva piana vetroresina 500	cad		153,84
06.P11.P05.045	Coperchi per curve piane in vetroresina. / - coperchio per curva piana vetroresina 600	cad		168,89
06.P11.P06.005	Curve verticali per canaline in vetroresina. / - curva verticale per canalina vetroresina 50x50	cad		20,83
06.P11.P06.010	Curve verticali per canaline in vetroresina. / - curva verticale per canalina vetroresina 100x80	cad		27,37
06.P11.P06.015	Curve verticali per canaline in vetroresina. / - curva verticale per canalina vetroresina 150x80	cad		29,30
06.P11.P06.020	Curve verticali per canaline in vetroresina. / - curva verticale per canalina vetroresina 200x80	cad		31,22
06.P11.P06.025	Curve verticali per canaline in vetroresina. / - curva verticale per canalina vetroresina 250x80	cad		35,03
06.P11.P06.030	Curve verticali per canaline in vetroresina. / - curva verticale per canalina vetroresina 300x80	cad		38,87
06.P11.P06.035	Curve verticali per canaline in vetroresina. / - curva verticale per canalina vetroresina 400x80	cad		52,45
06.P11.P06.040	Curve verticali per canaline in vetroresina. / - curva verticale per canalina vetroresina 500x80	cad		73,33
06.P11.P06.045	Curve verticali per canaline in vetroresina. / - curva verticale per canalina vetroresina 600x80	cad		83,88
06.P11.P06.050	Curve verticali per canaline in vetroresina. / - curva verticale per canalina vetroresina 100x110	cad		109,51
06.P11.P06.055	Curve verticali per canaline in vetroresina. / - curva verticale per canalina vetroresina 200x110	cad		115,57
06.P11.P06.060	Curve verticali per canaline in vetroresina. / - curva verticale per canalina vetroresina 300x110	cad		120,14
06.P11.P06.065	Curve verticali per canaline in vetroresina. / - curva verticale per canalina vetroresina 400x110	cad		124,65
06.P11.P06.070	Curve verticali per canaline in vetroresina. / - curva verticale per canalina vetroresina 500x110	cad		129,14
06.P11.P06.075	Curve verticali per canaline in vetroresina. / - curva verticale per canalina vetroresina 600x110	cad		133,70
06.P11.P07.005	Coperchi per curve verticali in vetroresina. / - coperchio per curva verticale vetroresina 50	cad		18,29
06.P11.P07.010	Coperchi per curve verticali in vetroresina. / - coperchio per curva verticale vetroresina 100	cad		24,69
06.P11.P07.015	Coperchi per curve verticali in vetroresina. / - coperchio per curva verticale vetroresina 150	cad		25,36
06.P11.P07.020	Coperchi per curve verticali in vetroresina. / - coperchio per curva verticale vetroresina 200	cad		28,05
06.P11.P07.025	Coperchi per curve verticali in vetroresina. / - coperchio per curva verticale vetroresina 250	cad		31,52
06.P11.P07.030	Coperchi per curve verticali in vetroresina. / - coperchio per curva verticale vetroresina 300	cad		34,99
06.P11.P07.035	Coperchi per curve verticali in vetroresina. / - coperchio per curva verticale vetroresina 400	cad		51,35
06.P11.P07.040	Coperchi per curve verticali in vetroresina. / - coperchio per curva verticale vetroresina 500	cad		54,42
06.P11.P07.045	Coperchi per curve verticali in vetroresina. / - coperchio per curva verticale vetroresina 600	cad		61,97
06.P11.P08.005	Derivazioni per canaline in vetroresina. / - derivazione per canalina vetroresina 50x50	cad		18,18
06.P11.P08.010	Derivazioni per canaline in vetroresina. / - derivazione per canalina vetroresina 100x80	cad		30,93
06.P11.P08.015	Derivazioni per canaline in vetroresina. / - derivazione per canalina vetroresina 150x80	cad		33,97
06.P11.P08.020	Derivazioni per canaline in vetroresina. / - derivazione per canalina vetroresina 200x80	cad		36,95
06.P11.P08.025	Derivazioni per canaline in vetroresina. / - derivazione per canalina vetroresina 250x80	cad		40,86
06.P11.P08.030	Derivazioni per canaline in vetroresina. / - derivazione per canalina vetroresina 300x80	cad		44,65
06.P11.P08.035	Derivazioni per canaline in vetroresina. / - derivazione per canalina vetroresina 400x80	cad		54,71
06.P11.P08.040	Derivazioni per canaline in vetroresina. / - derivazione per canalina vetroresina 500x80	cad		67,41
06.P11.P08.045	Derivazioni per canaline in vetroresina. / - derivazione per canalina vetroresina 600x80	cad		77,89
06.P11.P08.050	Derivazioni per canaline in vetroresina. / - derivazione per canalina vetroresina 100x110	cad		106,53
06.P11.P08.055	Derivazioni per canaline in vetroresina. / - derivazione per canalina vetroresina 200x110	cad		112,21
06.P11.P08.060	Derivazioni per canaline in vetroresina. / - derivazione per canalina vetroresina 300x110	cad		115,57
06.P11.P08.065	Derivazioni per canaline in vetroresina. / - derivazione per canalina vetroresina 400x110	cad		118,66
06.P11.P08.070	Derivazioni per canaline in vetroresina. / - derivazione per canalina vetroresina 500x110	cad		121,83
06.P11.P08.075	Derivazioni per canaline in vetroresina. / - derivazione per canalina vetroresina 600x110	cad		125,01
06.P11.P09.005	Coperchi per derivazioni in vetroresina. / - coperchio per derivazione vetroresina 50	cad		12,26
06.P11.P09.010	Coperchi per derivazioni in vetroresina. / - coperchio per derivazione vetroresina 100	cad		27,46
06.P11.P09.015	Coperchi per derivazioni in vetroresina. / - coperchio per derivazione vetroresina 150	cad		29,45
06.P11.P09.020	Coperchi per derivazioni in vetroresina. / - coperchio per derivazione vetroresina 200	cad		33,29
06.P11.P09.025	Coperchi per derivazioni in vetroresina. / - coperchio per derivazione vetroresina 250	cad		36,91
06.P11.P09.030	Coperchi per derivazioni in vetroresina. / - coperchio per derivazione vetroresina 300	cad		40,56
06.P11.P09.035	Coperchi per derivazioni in vetroresina. / - coperchio per derivazione vetroresina 400	cad		49,75
06.P11.P09.040	Coperchi per derivazioni in vetroresina. / - coperchio per derivazione vetroresina 500	cad		61,25
06.P11.P09.045	Coperchi per derivazioni in vetroresina. / - coperchio per derivazione vetroresina 600	cad		70,83
06.P11.P10.005	Riduzioni per canaline in vetroresina. / - riduzione per canalina vetroresina 200/100 h 80	cad		42,73
06.P11.P10.010	Riduzioni per canaline in vetroresina. / - riduzione per canalina vetroresina 300/200 h 80	cad		45,62
06.P11.P10.015	Riduzioni per canaline in vetroresina. / - riduzione per canalina vetroresina 400/300 h 80	cad		61,25
06.P11.P10.020	Riduzioni per canaline in vetroresina. / - riduzione per canalina vetroresina 500/400 h 80	cad		68,80
06.P11.P10.025	Riduzioni per canaline in vetroresina. / - riduzione per canalina vetroresina 600/500 h 80	cad		74,81
06.P11.P10.030	Riduzioni per canaline in vetroresina. / - riduzione per canalina vetroresina 300/200 h 110	cad		125,87
06.P11.P10.035	Riduzioni per canaline in vetroresina. / - riduzione per canalina vetroresina 400/300 h 110	cad		157,19
06.P11.P10.040	Riduzioni per canaline in vetroresina. / - riduzione per canalina vetroresina 500/400 h 110	cad		172,26
06.P11.P10.045	Riduzioni per canaline in vetroresina. / - riduzione per canalina vetroresina 600/500 h 110	cad		184,37
06.P11.P11.005	Cperchi per riduzioni in vetroresina. / - coperchi per riduzione vetroresina 200/100	cad		29,50
06.P11.P11.010	Cperchi per riduzioni in vetroresina. / - coperchi per riduzione vetroresina 300/200	cad		34,46
06.P11.P11.015	Cperchi per riduzioni in vetroresina. / - coperchi per riduzione vetroresina 400/300	cad		49,03
06.P11.P11.020	Cperchi per riduzioni in vetroresina. / - coperchi per riduzione vetroresina 500/400	cad		57,17
06.P11.P11.025	Cperchi per riduzioni in vetroresina. / - coperchi per riduzione vetroresina 600/500	cad		63,91
06.P11.P12.005	Terminali per canaline in vetroresina. / - terminale per canalina vetroresina 50x50	cad		7,21
06.P11.P12.010	Terminali per canaline in vetroresina. / - terminale per canalina vetroresina 100x80	cad		7,74
06.P11.P12.015	Terminali per canaline in vetroresina. / - terminale per canalina vetroresina 150x80	cad		8,41
06.P11.P12.020	Terminali per canaline in vetroresina. / - terminale per canalina vetroresina 200x80	cad		9,01
06.P11.P12.025	Terminali per canaline in vetroresina. / - terminale per canalina vetroresina 250x80	cad		10,01
06.P11.P12.030	Terminali per canaline in vetroresina. / - terminale per canalina vetroresina 300x80	cad		11,31
06.P11.P12.035	Terminali per canaline in vetroresina. / - terminale per canalina vetroresina 400x80	cad		13,13
06.P11.P12.040	Terminali per canaline in vetroresina. / - terminale per canalina vetroresina 500x80	cad		17,96
06.P11.P12.045	Terminali per canaline in vetroresina. / - terminale per canalina vetroresina 600x80	cad		25,36
06.P11.P12.050	Terminali per canaline in vetroresina. / - terminale per canalina vetroresina 100x110	cad		16,99
06.P11.P12.055	Terminali per canaline in vetroresina. / - terminale per canalina vetroresina 200x110	cad		21,43
06.P11.P12.060	Terminali per canaline in vetroresina. / - terminale per canalina vetroresina 300x110	cad		23,67
06.P11.P12.065	Terminali per canaline in vetroresina. / - terminale per canalina vetroresina 400x110	cad		26,40
06.P11.P12.070	Terminali per canaline in vetroresina. / - terminale per canalina vetroresina 500x110	cad		38,94
06.P11.P12.075	Terminali per canaline in vetroresina. / - terminale per canalina vetroresina 600x110	cad		51,38
06.P11.P13.005	Base per rastelliere in vetroresina. / - rastrelliere per fissaggio cavi fino a 200	cad		3,47
06.P11.P13.010	Base per rastelliere in vetroresina. / - rastrelliere per fissaggio cavi fino a 250	cad		4,77
06.P11.P13.015	Base per rastelliere in vetroresina. / - rastrelliere per fissaggio cavi fino a 300	cad		5,44
06.P11.P13.020	Base per rastelliere in vetroresina. / - rastrelliere per fissaggio cavi fino a 400	cad		6,35
06.P11.P13.025	Base per rastelliere in vetroresina. / - rastrelliere per fissaggio cavi fino a 500	cad		8,61
06.P11.P13.030	Base per rastelliere in vetroresina. / - rastrelliere per fissaggio cavi fino a 600	cad		9,90
06.P11.P14.005	Clips per fissaggio coperchio. / - clips per fissaggio coperchio	cad		1,80
06.P11.P15.005	Base per passerella a traversini autoportante in vetroresina. / - passerella a traversini in vetroresina 150x100	m		62,64
06.P11.P15.010	Base per passerella a traversini autoportante in vetroresina. / - passerella a traversini in vetroresina 200x100	m		66,21
06.P11.P15.015	Base per passerella a traversini autoportante in vetroresina. / - passerella a traversini in vetroresina 300x100	m		73,57
06.P11.P15.020	Base per passerella a traversini autoportante in vetroresina. / - passerella a traversini in vetroresina 400x100	m		77,13
06.P11.P15.025	Base per passerella a traversini autoportante in vetroresina. / - passerella a traversini in vetroresina 500x100	m		80,42
06.P11.P15.030	Base per passerella a traversini autoportante in vetroresina. / - passerella a traversini in vetroresina 600x100	m		84,15
06.P11.P15.035	Base per passerella a traversini autoportante in vetroresina. / - passerella a traversini in vetroresina 700x100	m		86,85
06.P11.P15.040	Base per passerella a traversini autoportante in vetroresina. / - passerella a traversini in vetroresina 800x100	m		91,00
06.P11.P15.045	Base per passerella a traversini autoportante in vetroresina. / - passerella a traversini in vetroresina 900x100	m		100,38
06.P11.P16.005	Curve piane per passerella a traversini in vetroresina. / - curve piane o verticali per passerella vetroresina 150x100	cad		147,52
06.P11.P16.010	Curve piane per passerella a traversini in vetroresina. / - curve piane o verticali per passerella vetroresina 200x100	cad		150,45
06.P11.P16.015	Curve piane per passerella a traversini in vetroresina. / - curve piane o verticali per passerella vetroresina 300x100	cad		156,38
06.P11.P16.020	Curve piane per passerella a traversini in vetroresina. / - curve piane o verticali per passerella vetroresina 400x100	cad		163,49
06.P11.P16.025	Curve piane per passerella a traversini in vetroresina. / - curve piane o verticali per passerella vetroresina 500x100	cad		172,31
06.P11.P16.030	Curve piane per passerella a traversini in vetroresina. / - curve piane o verticali per passerella vetroresina 600x100	cad		182,41
06.P11.P16.035	Curve piane per passerella a traversini in vetroresina. / - curve piane o verticali per passerella vetroresina 700x100	cad		193,62
06.P11.P16.040	Curve piane per passerella a traversini in vetroresina. / - curve piane o verticali per passerella vetroresina 800x100	cad		205,21
06.P11.P16.045	Curve piane per passerella a traversini in vetroresina. / - curve piane o verticali per passerella vetroresina 900x100	cad		216,95
06.P11.P17.005	Derivazioni per passarella a traversini in vetroresina. / - derivazioni o incroci per passerella vetroresina 150x100	cad		295,10
06.P11.P17.010	Derivazioni per passarella a traversini in vetroresina. / - derivazioni o incroci per passerella vetroresina 200x100	cad		300,92
06.P11.P17.015	Derivazioni per passarella a traversini in vetroresina. / - derivazioni o incroci per passerella vetroresina 300x100	cad		312,75
06.P11.P17.020	Derivazioni per passarella a traversini in vetroresina. / - derivazioni o incroci per passerella vetroresina 400x100	cad		326,95
06.P11.P17.025	Derivazioni per passarella a traversini in vetroresina. / - derivazioni o incroci per passerella vetroresina 500x100	cad		344,65
06.P11.P17.030	Derivazioni per passarella a traversini in vetroresina. / - derivazioni o incroci per passerella vetroresina 600x100	cad		364,66
06.P11.P17.035	Derivazioni per passarella a traversini in vetroresina. / - derivazioni o incroci per passerella vetroresina 700x100	cad		387,24
06.P11.P17.040	Derivazioni per passarella a traversini in vetroresina. / - derivazioni o incroci per passerella vetroresina 800x100	cad		410,58
06.P11.P17.045	Derivazioni per passarella a traversini in vetroresina. / - derivazioni o incroci per passerella vetroresina 900x100	cad		433,81
06.P11.P91.005	Accessori Canaline / - Kit con piastre per giunzione h 80	cad		3,67
06.P11.P91.010	Accessori Canaline / - Kit con piastre per giunzione h 110	cad		5,96
06.P11.P93.005	Mensole di sostegno / - Mensole da parete 100/150 mm	cad		11,54
06.P11.P93.010	Mensole di sostegno / - Mensole da parete 200/300 mm	cad		13,85
06.P11.P93.015	Mensole di sostegno / - Mensole da parete 400/600 mm	cad		35,41
06.P12	CASSETTE DI DERIVAZIONE, SCATOLE PORTAFRUTTI, POZZETTI, PRESSACAVI
06.P12.A01.005	Cassette di deivazione da incasso completa di coperchio, separatori e accessori. / - cassetta da incasso rotonda D.85	cad		0,43
06.P12.A01.010	Cassette di deivazione da incasso completa di coperchio, separatori e accessori. / - cassetta da incasso 92x92x45	cad		0,44
06.P12.A01.015	Cassette di deivazione da incasso completa di coperchio, separatori e accessori. / - cassetta da incasso 118x118x70	cad		0,61
06.P12.A01.020	Cassette di deivazione da incasso completa di coperchio, separatori e accessori. / - cassetta da incasso 152x152x70	cad		0,68
06.P12.A01.025	Cassette di deivazione da incasso completa di coperchio, separatori e accessori. / - cassetta da incasso 160x130x70	cad		0,96
06.P12.A01.030	Cassette di deivazione da incasso completa di coperchio, separatori e accessori. / - cassetta da incasso 196x152x70	cad		1,25
06.P12.A01.035	Cassette di deivazione da incasso completa di coperchio, separatori e accessori. / - cassetta da incasso 294x152x70	cad		1,95
06.P12.A01.040	Cassette di deivazione da incasso completa di coperchio, separatori e accessori. / - cassetta da incasso 392x152x70	cad		3,34
06.P12.A01.045	Cassette di deivazione da incasso completa di coperchio, separatori e accessori. / - cassetta da incasso 480x160x70	cad		4,41
06.P12.A01.050	Cassette di deivazione da incasso completa di coperchio, separatori e accessori. / - cassetta da incasso 516x202x80	cad		6,21
06.P12.A01.055	Cassette di deivazione da incasso completa di coperchio, separatori e accessori. / - cassetta da incasso 516x294x80	cad		14,02
06.P12.A02.005	Coperchi in materiale termoplastico, per cassette di derivazione da incasso. / - coperchio per cassetta da incasso rotonda D.85	cad		0,37
06.P12.A02.010	Coperchi in materiale termoplastico, per cassette di derivazione da incasso. / - coperchio per cassetta da incasso 92x92x45	cad		0,42
06.P12.A02.015	Coperchi in materiale termoplastico, per cassette di derivazione da incasso. / - coperchio per cassetta da incasso 118x118x70	cad		0,47
06.P12.A02.020	Coperchi in materiale termoplastico, per cassette di derivazione da incasso. / - coperchio per cassetta da incasso 152x152x70	cad		0,61
06.P12.A02.025	Coperchi in materiale termoplastico, per cassette di derivazione da incasso. / - coperchio per cassetta da incasso 160x130x70	cad		0,99
06.P12.A02.030	Coperchi in materiale termoplastico, per cassette di derivazione da incasso. / - coperchio per cassetta da incasso 196x152x70	cad		1,28
06.P12.A02.035	Coperchi in materiale termoplastico, per cassette di derivazione da incasso. / - coperchio per cassetta da incasso 294x152x70	cad		1,80
06.P12.A02.040	Coperchi in materiale termoplastico, per cassette di derivazione da incasso. / - coperchio per cassetta da incasso 392x152x70	cad		3,47
06.P12.A02.045	Coperchi in materiale termoplastico, per cassette di derivazione da incasso. / - coperchio per cassetta da incasso 480x160x70	cad		4,47
06.P12.A02.050	Coperchi in materiale termoplastico, per cassette di derivazione da incasso. / - coperchio per cassetta da incasso 516x202x80	cad		5,95
06.P12.A02.055	Coperchi in materiale termoplastico, per cassette di derivazione da incasso. / - coperchio per cassetta da incasso 516x294x80	cad		7,56
06.P12.B01.005	Scatola di derivazione da esterno in PVC con coperchio basso, grado di protezione minimo IP 55. / - cassetta da parete rotonda fino a D.100 mm	cad		0,76
06.P12.B01.010	Scatola di derivazione da esterno in PVC con coperchio basso, grado di protezione minimo IP 55. / - cassetta da parete 80x80x40	cad		0,94
06.P12.B01.015	Scatola di derivazione da esterno in PVC con coperchio basso, grado di protezione minimo IP 55. / - cassetta da parete 100x100x50	cad		1,68
06.P12.B01.020	Scatola di derivazione da esterno in PVC con coperchio basso, grado di protezione minimo IP 55. / - cassetta da parete 150x110x70	cad		2,91
06.P12.B01.025	Scatola di derivazione da esterno in PVC con coperchio basso, grado di protezione minimo IP 55. / - cassetta da parete 190x140x70	cad		5,14
06.P12.B01.030	Scatola di derivazione da esterno in PVC con coperchio basso, grado di protezione minimo IP 55. / - cassetta da parete 240x190x90	cad		8,40
06.P12.B01.035	Scatola di derivazione da esterno in PVC con coperchio basso, grado di protezione minimo IP 55. / - cassetta da parete 300x220x120	cad		17,63
06.P12.B01.040	Scatola di derivazione da esterno in PVC con coperchio basso, grado di protezione minimo IP 55. / - cassetta da parete 380x300x120	cad		22,30
06.P12.B01.045	Scatola di derivazione da esterno in PVC con coperchio basso, grado di protezione minimo IP 55. / - cassetta da parete 460x380x120	cad		29,35
06.P12.B02.005	Fornitura di scatola di derivazione da esterno in PVC con coperchio alto, grado di protezione minimo IP 55. / - cassetta da parete con coperchio alto 100x100x120	cad		2,44
06.P12.B02.010	Fornitura di scatola di derivazione da esterno in PVC con coperchio alto, grado di protezione minimo IP 55. / - cassetta da parete con coperchio alto 150x110x140	cad		4,10
06.P12.B02.015	Fornitura di scatola di derivazione da esterno in PVC con coperchio alto, grado di protezione minimo IP 55. / - cassetta da parete con coperchio alto 190x140x140	cad		6,97
06.P12.B02.020	Fornitura di scatola di derivazione da esterno in PVC con coperchio alto, grado di protezione minimo IP 55. / - cassetta da parete con coperchio alto 240x190x160	cad		11,06
06.P12.B02.025	Fornitura di scatola di derivazione da esterno in PVC con coperchio alto, grado di protezione minimo IP 55. / - cassetta da parete con coperchio alto 300x220x180	cad		18,86
06.P12.B02.030	Fornitura di scatola di derivazione da esterno in PVC con coperchio alto, grado di protezione minimo IP 55. / - cassetta da parete con coperchio alto 380x300x180	cad		21,24
06.P12.B02.035	Fornitura di scatola di derivazione da esterno in PVC con coperchio alto, grado di protezione minimo IP 55. / - cassetta da parete con coperchio alto 460x380x180	cad		30,51
06.P12.B03.005	Scatola di derivazione da esterno in PVC con coperchio basso trasparente, grado di protezione minimo IP 55. / - cassetta da parete con coperchio trasparente 150x110x70	cad		5,20
06.P12.B03.010	Scatola di derivazione da esterno in PVC con coperchio basso trasparente, grado di protezione minimo IP 55. / - cassetta da parete con coperchio trasparente 190x140x70	cad		8,84
06.P12.B03.015	Scatola di derivazione da esterno in PVC con coperchio basso trasparente, grado di protezione minimo IP 55. / - cassetta da parete con coperchio trasparente 240x190x90	cad		14,76
06.P12.B03.020	Scatola di derivazione da esterno in PVC con coperchio basso trasparente, grado di protezione minimo IP 55. / - cassetta da parete con coperchio trasparente 300x220x120	cad		20,89
06.P12.B03.025	Scatola di derivazione da esterno in PVC con coperchio basso trasparente, grado di protezione minimo IP 55. / - cassetta da parete con coperchio trasparente 380x300x120	cad		30,41
06.P12.B03.030	Scatola di derivazione da esterno in PVC con coperchio basso trasparente, grado di protezione minimo IP 55. / - cassetta da parete con coperchio trasparente 460x380x120	cad		43,15
06.P12.B04.005	Scatola di derivazione da esterno in PVC con coperchi alto trasparente, grado di protezione minimo IP 55. / - cassetta da parete con coperchio trasparente alto 150x110x140	cad		7,41
06.P12.B04.010	Scatola di derivazione da esterno in PVC con coperchi alto trasparente, grado di protezione minimo IP 55. / - cassetta da parete con coperchio trasparente alto 190x140x140	cad		11,39
06.P12.B04.015	Scatola di derivazione da esterno in PVC con coperchi alto trasparente, grado di protezione minimo IP 55. / - cassetta da parete con coperchio trasparente alto 240x190x160	cad		17,10
06.P12.B04.020	Scatola di derivazione da esterno in PVC con coperchi alto trasparente, grado di protezione minimo IP 55. / - cassetta da parete con coperchio trasparente alto 300x220x180	cad		24,21
06.P12.B04.025	Scatola di derivazione da esterno in PVC con coperchi alto trasparente, grado di protezione minimo IP 55. / - cassetta da parete con coperchio trasparente alto 380x300x180	cad		37,04
06.P12.B04.030	Scatola di derivazione da esterno in PVC con coperchi alto trasparente, grado di protezione minimo IP 55. / - cassetta da parete con coperchio trasparente alto 460x380x180	cad		50,78
06.P12.C01.005	Cassette di derivazione da esterno in metallo, grado di protezione minimo IP 67, completa di coperchio, piastre e guarnizioni. / - cassetta metallica IP 67 100x100x50	cad		5,10
06.P12.C01.010	Cassette di derivazione da esterno in metallo, grado di protezione minimo IP 67, completa di coperchio, piastre e guarnizioni. / - cassetta metallica IP 67 150x110x70	cad		7,89
06.P12.C01.015	Cassette di derivazione da esterno in metallo, grado di protezione minimo IP 67, completa di coperchio, piastre e guarnizioni. / - cassetta metallica IP 67 190x140x70	cad		12,66
06.P12.C01.020	Cassette di derivazione da esterno in metallo, grado di protezione minimo IP 67, completa di coperchio, piastre e guarnizioni. / - cassetta metallica IP 67 240x190x90	cad		20,33
06.P12.C01.025	Cassette di derivazione da esterno in metallo, grado di protezione minimo IP 67, completa di coperchio, piastre e guarnizioni. / - cassetta metallica IP 67 300x220x120	cad		33,22
06.P12.C01.030	Cassette di derivazione da esterno in metallo, grado di protezione minimo IP 67, completa di coperchio, piastre e guarnizioni. / - cassetta metallica IP 67 380x300x120	cad		61,92
06.P12.C02.005	Cassette di derivazione da esterno in Alluminio pressofuso, per impianti AD-PE, grado di protezione minimo IP 67, completa di coperchio, piastre e guarnizioni. / - cassetta in alluminio atex 90x90x65	cad		6,16
06.P12.C02.010	Cassette di derivazione da esterno in Alluminio pressofuso, per impianti AD-PE, grado di protezione minimo IP 67, completa di coperchio, piastre e guarnizioni. / - cassetta in alluminio atex 130x105x65	cad		9,70
06.P12.C02.015	Cassette di derivazione da esterno in Alluminio pressofuso, per impianti AD-PE, grado di protezione minimo IP 67, completa di coperchio, piastre e guarnizioni. / - cassetta in alluminio atex 155x130x65	cad		15,66
06.P12.C02.020	Cassette di derivazione da esterno in Alluminio pressofuso, per impianti AD-PE, grado di protezione minimo IP 67, completa di coperchio, piastre e guarnizioni. / - cassetta in alluminio atex 180x150x90	cad		23,52
06.P12.C02.025	Cassette di derivazione da esterno in Alluminio pressofuso, per impianti AD-PE, grado di protezione minimo IP 67, completa di coperchio, piastre e guarnizioni. / - cassetta in alluminio atex 240x200x90	cad		26,53
06.P12.C02.030	Cassette di derivazione da esterno in Alluminio pressofuso, per impianti AD-PE, grado di protezione minimo IP 67, completa di coperchio, piastre e guarnizioni. / - cassetta in alluminio atex 290x250x120	cad		45,43
06.P12.C02.035	Cassette di derivazione da esterno in Alluminio pressofuso, per impianti AD-PE, grado di protezione minimo IP 67, completa di coperchio, piastre e guarnizioni. / - cassetta in alluminio atex 390x300x120	cad		62,91
06.P12.D01.005	Scatola portafrutti modulari da parete in materiale termoplasitico per l'installazione di apparecchiatura modulare componibile, con grado di protezione IP40. / - scat.portafrutti da parete IP40 da 1 o 2 moduli	cad		1,44
06.P12.D01.010	Scatola portafrutti modulari da parete in materiale termoplasitico per l'installazione di apparecchiatura modulare componibile, con grado di protezione IP40. / - scat.portafrutti da parete IP40 da 3 o 4 moduli	cad		1,80
06.P12.D01.015	Scatola portafrutti modulari da parete in materiale termoplasitico per l'installazione di apparecchiatura modulare componibile, con grado di protezione IP40. / - scat.portafrutti da parete IP40 da 6 o 8 moduli	cad		2,34
06.P12.D01.020	Scatola portafrutti modulari da parete in materiale termoplasitico per l'installazione di apparecchiatura modulare componibile, con grado di protezione IP40. / - scat.portafrutti da parete IP40 da 12 moduli	cad		3,77
06.P12.D02.005	Scatola portafrutti modulari da parete in materiale termoplasitico per l'installazione di apparecchiatura modulare componibile, con grado di protezione IP55. / - scat.portafrutti da parete IP55 da 1 o 2 moduli	cad		2,16
06.P12.D02.010	Scatola portafrutti modulari da parete in materiale termoplasitico per l'installazione di apparecchiatura modulare componibile, con grado di protezione IP55. / - scat.portafrutti da parete IP55 da 3 moduli	cad		3,19
06.P12.D02.015	Scatola portafrutti modulari da parete in materiale termoplasitico per l'installazione di apparecchiatura modulare componibile, con grado di protezione IP55. / - scat.portafrutti da parete IP55 da 4 moduli	cad		5,20
06.P12.D02.020	Scatola portafrutti modulari da parete in materiale termoplasitico per l'installazione di apparecchiatura modulare componibile, con grado di protezione IP55. / - scat.portafrutti da parete IP55 da 6 moduli	cad		8,45
06.P12.D02.025	Scatola portafrutti modulari da parete in materiale termoplasitico per l'installazione di apparecchiatura modulare componibile, con grado di protezione IP55. / - scat.portafrutti da parete IP55 da 12 moduli	cad		11,27
06.P12.D03.005	Scatola portafrutti modulari in materiale termoplasitico da incasso per l'installazione di apparecchiatura modulare componibile, compreso il supporto portafrutti. / - scat.portafrutti da incasso fino a 3 moduli o tonde	cad		0,22
06.P12.D03.010	Scatola portafrutti modulari in materiale termoplasitico da incasso per l'installazione di apparecchiatura modulare componibile, compreso il supporto portafrutti. / - scat.portafrutti da incasso da 4 moduli	cad		0,78
06.P12.D03.015	Scatola portafrutti modulari in materiale termoplasitico da incasso per l'installazione di apparecchiatura modulare componibile, compreso il supporto portafrutti. / - scat.portafrutti da incasso da 6 moduli	cad		1,57
06.P12.D03.020	Scatola portafrutti modulari in materiale termoplasitico da incasso per l'installazione di apparecchiatura modulare componibile, compreso il supporto portafrutti. / - scat.portafrutti da incasso telefoniche	cad		0,40
06.P12.D04.005	Scatola portafrutti modulari in materiale termoplasitico da cartongesso per l'installazione di apparecchiatura modulare componibile, compreso i supporto portafrutti. / - scat.portafrutti per cartongesso da 3 moduli	cad		0,99
06.P12.D04.010	Scatola portafrutti modulari in materiale termoplasitico da cartongesso per l'installazione di apparecchiatura modulare componibile, compreso i supporto portafrutti. / - scat.portafrutti per cartongesso da 4 moduli	cad		1,43
06.P12.D04.015	Scatola portafrutti modulari in materiale termoplasitico da cartongesso per l'installazione di apparecchiatura modulare componibile, compreso i supporto portafrutti. / - scat.portafrutti per cartongesso da 6 moduli	cad		2,26
06.P12.D04.020	Scatola portafrutti modulari in materiale termoplasitico da cartongesso per l'installazione di apparecchiatura modulare componibile, compreso i supporto portafrutti. / - scat.portafrutti per cartongesso telefoniche	cad		0,58
06.P12.D05.005	Scatola portafrutti modulari in materiale termoplasitico da tavolo, grado di protezione minimo IP40, per l'installazione di apparecchiatura modulare componibile. / - scat.portafrutti da tavolo da 3 o 4 moduli	cad		3,40
06.P12.D05.010	Scatola portafrutti modulari in materiale termoplasitico da tavolo, grado di protezione minimo IP40, per l'installazione di apparecchiatura modulare componibile. / - scat.portafrutti da tavolo da 6 o 8 moduli	cad		4,35
06.P12.E01.005	Pozzetto in termopolimero con pretranciatura dei fori e dei fondi e possibilità di sovrapposizione, coperchi ad alta resistenza chiusi o grigliati, carico di rottura del coperchio non inferiore a 7 Kg/cm2, completo di guarnizione, separatore interno ed eventuali viti d'acciaio per il fissaggio del coperchio ed ogni altro accessorio. / - Pozzetto in PVC 200x200x200	cad		6,46
06.P12.E01.010	Pozzetto in termopolimero con pretranciatura dei fori e dei fondi e possibilità di sovrapposizione, coperchi ad alta resistenza chiusi o grigliati, carico di rottura del coperchio non inferiore a 7 Kg/cm2, completo di guarnizione, separatore interno ed eventuali viti d'acciaio per il fissaggio del coperchio ed ogni altro accessorio. / - Pozzetto in PVC 300x300x300	cad		12,89
06.P12.E01.015	Pozzetto in termopolimero con pretranciatura dei fori e dei fondi e possibilità di sovrapposizione, coperchi ad alta resistenza chiusi o grigliati, carico di rottura del coperchio non inferiore a 7 Kg/cm2, completo di guarnizione, separatore interno ed eventuali viti d'acciaio per il fissaggio del coperchio ed ogni altro accessorio. / - Pozzetto in PVC 400x400x400	cad		24,81
06.P12.E01.020	Pozzetto in termopolimero con pretranciatura dei fori e dei fondi e possibilità di sovrapposizione, coperchi ad alta resistenza chiusi o grigliati, carico di rottura del coperchio non inferiore a 7 Kg/cm2, completo di guarnizione, separatore interno ed eventuali viti d'acciaio per il fissaggio del coperchio ed ogni altro accessorio. / - Pozzetto in PVC 550x550x550	cad		101,02
06.P12.E02.005	Coperchi per pozzetti in termopolimero ad alta resistenza chiusi o grigliati, carico di rottura del coperchio non inferiore a 7 Kg/cm2, completo di guarnizione ed eventuali viti di acciaio per il fissaggio. / - coperchio per pozzetto 200x200	cad		2,37
06.P12.E02.010	Coperchi per pozzetti in termopolimero ad alta resistenza chiusi o grigliati, carico di rottura del coperchio non inferiore a 7 Kg/cm2, completo di guarnizione ed eventuali viti di acciaio per il fissaggio. / - coperchio per pozzetto 300x300	cad		4,40
06.P12.E02.015	Coperchi per pozzetti in termopolimero ad alta resistenza chiusi o grigliati, carico di rottura del coperchio non inferiore a 7 Kg/cm2, completo di guarnizione ed eventuali viti di acciaio per il fissaggio. / - coperchio per pozzetto 400x400	cad		12,41
06.P12.E02.020	Coperchi per pozzetti in termopolimero ad alta resistenza chiusi o grigliati, carico di rottura del coperchio non inferiore a 7 Kg/cm2, completo di guarnizione ed eventuali viti di acciaio per il fissaggio. / - coperchio per pozzetto 550x550	cad		27,86
06.P12.E03.005	Chiusino in ghisa sferoidale per traffico incontrollato. Prodotto dotato di dichiarazione o certificazione ambientale di prodotto come richiesto dal D.M. 11/10/2017 paragrafo 2.4.1.2. / Per pozzetto realizzato in muratura di mattoni pieni o in getto di calcestruzzo, completo di bordino a tenuta ermetica / - chiusino 75 kg carrabile	cad		139,15
06.P12.E03.010	Chiusino in ghisa sferoidale per traffico incontrollato. Prodotto dotato di dichiarazione o certificazione ambientale di prodotto come richiesto dal D.M. 11/10/2017 paragrafo 2.4.1.2. / Per pozzetto realizzato in muratura di mattoni pieni o in getto di calcestruzzo, completo di bordino a tenuta ermetica / - chiusino 90 kg carrabile	cad		170,78
06.P12.F01.005	Pressacavi. / - pressacavo in materiale termoplastico fino a PG 9 - fino a D. 8 mm	cad		0,25
06.P12.F01.010	Pressacavi. / - pressacavo in materiale termoplastico fino a PG 16 - da D. 9 a D.14 mm	cad		0,37
06.P12.F01.015	Pressacavi. / - pressacavo in materiale termoplastico PG 21 - da D.14 a D.18 mm	cad		0,52
06.P12.F01.020	Pressacavi. / - pressacavo in materiale termoplastico PG 29 - da D.19 a D.26 mm	cad		0,63
06.P12.F01.025	Pressacavi. / - pressacavo in materiale termoplastico PG 36 - da D.30 a D.34 mm	cad		1,06
06.P12.F01.030	Pressacavi. / - pressacavo in materiale termoplastico PG 42 - da D.30 a D.38 mm	cad		1,40
06.P12.F01.035	Pressacavi. / - pressacavo in materiale termoplastico PG 48 - da D.38 a D.50 mm	cad		1,53
06.P13	APPARECCHIATURE CIVILI / (Gli apparecchi modulari componibili della serie civile standard di normale livello estetico sono tipo: serie Magic della Bticino, serie System della Gewiss, serie Cross della Legrand ecc., di qualsiasi colore, per tensioni fino a 230 V. / Gli apparecchi modulari componibili della serie civile èlite di alto livello estetico e qualitativo sono tipo: serie Living della Bticino; serie Playbus della Gewiss, serie Vela della Legrand ecc., di qualsiasi colore, per tensioni fino a 230 V.)
06.P13.A01.005	Apparecchi modulari di comando componibili, compresi i collegamenti elettrici. / - interruttore 1P 16A	cad		1,51
06.P13.A01.010	Apparecchi modulari di comando componibili, compresi i collegamenti elettrici. / - interruttore 1P 16A luminoso	cad		2,45
06.P13.A01.015	Apparecchi modulari di comando componibili, compresi i collegamenti elettrici. / - interruttore 2P 16A	cad		4,29
06.P13.A01.020	Apparecchi modulari di comando componibili, compresi i collegamenti elettrici. / - interruttore 2P 16A luminoso	cad		3,90
06.P13.A01.025	Apparecchi modulari di comando componibili, compresi i collegamenti elettrici. / - interruttore 2P 16A a chiave	cad		14,36
06.P13.A01.030	Apparecchi modulari di comando componibili, compresi i collegamenti elettrici. / - interruttore 2P 25A	cad		13,31
06.P13.A01.035	Apparecchi modulari di comando componibili, compresi i collegamenti elettrici. / - deviatore 1P 16A	cad		1,87
06.P13.A01.040	Apparecchi modulari di comando componibili, compresi i collegamenti elettrici. / - deviatore 1P 16A luminoso	cad		2,75
06.P13.A01.045	Apparecchi modulari di comando componibili, compresi i collegamenti elettrici. / - invertitore 1P 16A	cad		4,84
06.P13.A01.050	Apparecchi modulari di comando componibili, compresi i collegamenti elettrici. / - commutatore 1P 16A	cad		4,71
06.P13.A01.055	Apparecchi modulari di comando componibili, compresi i collegamenti elettrici. / - pulsante 1P 10A	cad		1,77
06.P13.A01.060	Apparecchi modulari di comando componibili, compresi i collegamenti elettrici. / - pulsante 1P 10A luminoso	cad		2,59
06.P13.A01.065	Apparecchi modulari di comando componibili, compresi i collegamenti elettrici. / - pulsante 1P 10A a chiave	cad		15,55
06.P13.A01.070	Apparecchi modulari di comando componibili, compresi i collegamenti elettrici. / - pulsante 1P 10A a tirante	cad		6,30
06.P13.A01.075	Apparecchi modulari di comando componibili, compresi i collegamenti elettrici. / - targa portanome a pulsante	cad		6,16
06.P13.A01.080	Apparecchi modulari di comando componibili, compresi i collegamenti elettrici. / - copriforo	cad		0,44
06.P13.A01.085	Apparecchi modulari di comando componibili, compresi i collegamenti elettrici. / - relè passo passo 1P 10A	cad		10,41
06.P13.A01.090	Apparecchi modulari di comando componibili, compresi i collegamenti elettrici. / - relè passo passo 2P 10A	cad		12,08
06.P13.A01.095	Apparecchi modulari di comando componibili, compresi i collegamenti elettrici. / - relè monostabile 1P 10A	cad		13,71
06.P13.A01.100	Apparecchi modulari di comando componibili, compresi i collegamenti elettrici. / - rivelatore infrarossi con relè e crepuscolare 1P 10A	cad		62,53
06.P13.A01.105	Apparecchi modulari di comando componibili, compresi i collegamenti elettrici. / - lampada a scarica per comandi luminosi	cad		1,70
06.P13.A02.005	Prese elettriche componibili. / - presa italiano 2P+T 10A	cad		1,99
06.P13.A02.010	Prese elettriche componibili. / - presa italiano 2P+T 10/16A	cad		2,18
06.P13.A02.015	Prese elettriche componibili. / - presa tedesco-italiano 2P+T 10/16A	cad		4,45
06.P13.A03.005	Presa elettrica di qualsiasi tipo (10A - 16 A - bivalente - universale) con dispositivo di protezione magnetotermico differenziale, potenza fissa o regolabile, corrente differenziale da 10 o 30 mA. / - presa protetta potenza massima fissa	cad		109,68
06.P13.A03.010	Presa elettrica di qualsiasi tipo (10A - 16 A - bivalente - universale) con dispositivo di protezione magnetotermico differenziale, potenza fissa o regolabile, corrente differenziale da 10 o 30 mA. / - presa protetta potenza massima regolabile	cad		116,90
06.P13.A04.005	Connettori modulari per i segnali TV, telefono, dati, ecc. / - presa TV terrestre attenuata o passante	cad		6,17
06.P13.A04.010	Connettori modulari per i segnali TV, telefono, dati, ecc. / - presa TV SAT	cad		5,62
06.P13.A04.015	Connettori modulari per i segnali TV, telefono, dati, ecc. / - miscelatore per TV	cad		27,25
06.P13.A04.020	Connettori modulari per i segnali TV, telefono, dati, ecc. / - presa circuiti ausiliari polarizzata	cad		2,25
06.P13.A04.025	Connettori modulari per i segnali TV, telefono, dati, ecc. / - presa per altoparlante	cad		1,08
06.P13.A04.030	Connettori modulari per i segnali TV, telefono, dati, ecc. / - presa dati RJ45 cat 5e UTP	cad		8,77
06.P13.A04.035	Connettori modulari per i segnali TV, telefono, dati, ecc. / - presa dati RJ45 cat 6 UTP	cad		10,92
06.P13.A04.040	Connettori modulari per i segnali TV, telefono, dati, ecc. / - presa dati RJ45 cat 5e-6 FTP schermata	cad		11,52
06.P13.A04.045	Connettori modulari per i segnali TV, telefono, dati, ecc. / - presa telefono RJ12-RJ11	cad		6,82
06.P13.A05.005	Apparecchi modulari di protezione componibili, con potere d'interruzione fino a 3kA. / - interr. MT 1P fino a 16A	cad		21,78
06.P13.A05.010	Apparecchi modulari di protezione componibili, con potere d'interruzione fino a 3kA. / - interr. MT 1P+N fino a 16A	cad		26,01
06.P13.A05.015	Apparecchi modulari di protezione componibili, con potere d'interruzione fino a 3kA. / - interr. MTD 1P+N fino a 16A	cad		67,21
06.P13.A05.020	Apparecchi modulari di protezione componibili, con potere d'interruzione fino a 3kA. / - portafusibile	cad		3,49
06.P13.A05.025	Apparecchi modulari di protezione componibili, con potere d'interruzione fino a 3kA. / - limitatore di sovratensione	cad		13,14
06.P13.A06.005	Apparecchi modulari per la regolazione elettronica di carichi resistivi e induttivi (Dimmer), compresi i collegamenti elettrici. / - Dimmer per carico resistivo	cad		14,55
06.P13.A06.010	Apparecchi modulari per la regolazione elettronica di carichi resistivi e induttivi (Dimmer), compresi i collegamenti elettrici. / - Dimmer per carico resistivo/induttivo con deviatore	cad		19,85
06.P13.A06.015	Apparecchi modulari per la regolazione elettronica di carichi resistivi e induttivi (Dimmer), compresi i collegamenti elettrici. / - Regolatore per agitatori d'aria	cad		31,04
06.P13.A06.020	Apparecchi modulari per la regolazione elettronica di carichi resistivi e induttivi (Dimmer), compresi i collegamenti elettrici. / - Regolatore per alimentatori elettronici	cad		37,05
06.P13.A07.005	Apparecchi modulari di controllo del clima elettronici con funzione estate invermo. / - cronotermostato settimanale a batteria 3 livelli di temperatura	cad		108,35
06.P13.A07.010	Apparecchi modulari di controllo del clima elettronici con funzione estate invermo. / - termostato con display e tastiera	cad		75,76
06.P13.A07.015	Apparecchi modulari di controllo del clima elettronici con funzione estate invermo. / - termostato a manopola con led	cad		70,94
06.P13.A08.005	Apparecchi modulari di segnalazione ottica acustica. / - suonerie e ronzatori	cad		9,45
06.P13.A08.010	Apparecchi modulari di segnalazione ottica acustica. / - suoneria elettronica 3 toni	cad		49,60
06.P13.A08.015	Apparecchi modulari di segnalazione ottica acustica. / - spia di segnalazione	cad		3,48
06.P13.A08.020	Apparecchi modulari di segnalazione ottica acustica. / - spia di segnalazione doppia	cad		5,78
06.P13.A08.025	Apparecchi modulari di segnalazione ottica acustica. / - lampada segnapasso	cad		11,83
06.P13.A08.030	Apparecchi modulari di segnalazione ottica acustica. / - lampada emergenza estraibile	cad		36,98
06.P13.A08.035	Apparecchi modulari di segnalazione ottica acustica. / - lampada emergenza fissa	cad		53,48
06.P13.A08.040	Apparecchi modulari di segnalazione ottica acustica. / - lampada a siluro da 2W di ricambio	cad		1,34
06.P13.B01.005	Apparecchi modulari di comando componibili. / - interruttore 1P 16A - serie èlite	cad		2,87
06.P13.B01.010	Apparecchi modulari di comando componibili. / - interruttore 1P 16A luminoso - serie èlite	cad		3,57
06.P13.B01.015	Apparecchi modulari di comando componibili. / - interruttore 2P 16A - serie èlite	cad		4,98
06.P13.B01.020	Apparecchi modulari di comando componibili. / - interruttore 2P 16A luminoso - serie èlite	cad		5,31
06.P13.B01.025	Apparecchi modulari di comando componibili. / - interruttore 2P 16A a chiave - serie èlite	cad		22,43
06.P13.B01.035	Apparecchi modulari di comando componibili. / - deviatore 1P 16A - serie èlite	cad		3,39
06.P13.B01.040	Apparecchi modulari di comando componibili. / - deviatore 1P 16A luminoso - serie èlite	cad		3,95
06.P13.B01.045	Apparecchi modulari di comando componibili. / - invertitore 1P 16A - serie èlite	cad		5,69
06.P13.B01.050	Apparecchi modulari di comando componibili. / - commutatore 1P 16A - serie èlite	cad		4,19
06.P13.B01.055	Apparecchi modulari di comando componibili. / - pulsante 1P 10A - serie èlite	cad		3,25
06.P13.B01.060	Apparecchi modulari di comando componibili. / - pulsante 1P 10A luminoso - serie èlite	cad		3,78
06.P13.B01.065	Apparecchi modulari di comando componibili. / - pulsante 1P 10A a chiave - serie èlite	cad		17,61
06.P13.B01.070	Apparecchi modulari di comando componibili. / - targa portanome - serie èlite	cad		7,81
06.P13.B01.075	Apparecchi modulari di comando componibili. / - copriforo - serie èlite	cad		0,52
06.P13.B01.080	Apparecchi modulari di comando componibili. / - relè passo passo 1P 10A - serie èlite	cad		9,31
06.P13.B01.085	Apparecchi modulari di comando componibili. / - relè passo passo 2P 10A - serie èlite	cad		11,54
06.P13.B01.090	Apparecchi modulari di comando componibili. / - relè monostabile 1P 10A - serie èlite	cad		14,04
06.P13.B01.095	Apparecchi modulari di comando componibili. / - rivelatore infrarossi con relè e crepuscolare 1P 10A - serie èlite	cad		54,21
06.P13.B01.100	Apparecchi modulari di comando componibili. / - pulsante 1P 10A a tirante	cad		6,30
06.P13.B02.005	Prese elettrche componibili. / - presa italiano 2P+T 10A - serie èlite	cad		2,49
06.P13.B02.010	Prese elettrche componibili. / - presa italiano 2P+T 10/16A - serie èlite	cad		3,35
06.P13.B02.015	Prese elettrche componibili. / - presa tedesco-italiano 2P+T 10/16A - serie èlite	cad		6,63
06.P13.B04.005	Connettori modulari per i segnali TV, telefono, dati, ecc. / - presa TV terrestre - serie èlite	cad		7,75
06.P13.B04.010	Connettori modulari per i segnali TV, telefono, dati, ecc. / - presa TV SAT - serie èlite	cad		5,52
06.P13.B04.015	Connettori modulari per i segnali TV, telefono, dati, ecc. / - Miscelatore TV	cad		27,25
06.P13.B04.020	Connettori modulari per i segnali TV, telefono, dati, ecc. / - presa circuiti ausiliari polarizzata - serie èlite	cad		2,13
06.P13.B04.025	Connettori modulari per i segnali TV, telefono, dati, ecc. / - presa per altoparlante - serie èlite	cad		6,30
06.P13.B04.030	Connettori modulari per i segnali TV, telefono, dati, ecc. / - presa dati RJ45 cat 5e UTP - serie èlite	cad		7,86
06.P13.B04.035	Connettori modulari per i segnali TV, telefono, dati, ecc. / - presa dati RJ45 cat 6 UTP - serie èlite	cad		9,30
06.P13.B04.040	Connettori modulari per i segnali TV, telefono, dati, ecc. / - presa dati RJ45 cat 5e-6 FTP scherm - serie èlite	cad		13,99
06.P13.B04.045	Connettori modulari per i segnali TV, telefono, dati, ecc. / - presa telefono RJ12-RJ11 - serie èlite	cad		8,49
06.P13.B05.005	Apparecchi modulari di protezione componibili, con potere d'interruzione fino a 3kA. / - interr. MT 1P fino a 16A - serie èlite	cad		20,70
06.P13.B05.010	Apparecchi modulari di protezione componibili, con potere d'interruzione fino a 3kA. / - interr. MT 1P+N fino a 16A - serie èlite	cad		26,91
06.P13.B05.015	Apparecchi modulari di protezione componibili, con potere d'interruzione fino a 3kA. / - interr. MT differenziale 1P+N fino a 16A - serie èlite	cad		66,94
06.P13.B05.020	Apparecchi modulari di protezione componibili, con potere d'interruzione fino a 3kA. / - portafusibile - serie èlite	cad		5,06
06.P13.B05.025	Apparecchi modulari di protezione componibili, con potere d'interruzione fino a 3kA. / - limitatore di sovratensione - serie èlite	cad		13,69
06.P13.B06.005	Apparecchi modulari per la regolazione elettronica di carichi resistivi e induttivi (Dimmer). / - Dimmer per carico resistivo - serie èlite	cad		14,70
06.P13.B06.010	Apparecchi modulari per la regolazione elettronica di carichi resistivi e induttivi (Dimmer). / - Dimmer per carico resistivo/induttivo con deviatore - serie èlite	cad		20,16
06.P13.B06.015	Apparecchi modulari per la regolazione elettronica di carichi resistivi e induttivi (Dimmer). / - Regolatore per agitatori d'aria - serie èlite	cad		20,99
06.P13.B06.020	Apparecchi modulari per la regolazione elettronica di carichi resistivi e induttivi (Dimmer). / - Regolatore per alimentatori elettronici - serie èlite	cad		34,45
06.P13.B07.005	Apparecchi modulari di controllo del clima elettronici con funzione estate invermo. / - cronotermostato settimanale 3 livelli di temperatura - serie èlite	cad		114,42
06.P13.B07.010	Apparecchi modulari di controllo del clima elettronici con funzione estate invermo. / - termostato con display e tastiera - serie èlite	cad		85,69
06.P13.B07.015	Apparecchi modulari di controllo del clima elettronici con funzione estate invermo. / - termostato digitale - serie èlite	cad		55,05
06.P13.B08.005	Apparecchi modulari di segnalazione ottica acustica. / - suonerie e ronzatori - serie èlite	cad		11,49
06.P13.B08.010	Apparecchi modulari di segnalazione ottica acustica. / - suoneria elettronica 3 toni - serie èlite	cad		46,53
06.P13.B08.015	Apparecchi modulari di segnalazione ottica acustica. / - spia di segnalazione - serie èlite	cad		3,39
06.P13.B08.020	Apparecchi modulari di segnalazione ottica acustica. / - spia di segnalazione doppia - serie èlite	cad		4,98
06.P13.B08.025	Apparecchi modulari di segnalazione ottica acustica. / - lampada segnapasso - serie èlite	cad		12,41
06.P13.B08.030	Apparecchi modulari di segnalazione ottica acustica. / - lampada emergenza estraibile - serie èlite	cad		58,91
06.P13.C01.005	Supporti in materiale isolante per l'installazione di apparecchiature modulari componibili nelle scatole portafrutti da incasso. / - supporti fino a 3 moduli	cad		0,54
06.P13.C01.010	Supporti in materiale isolante per l'installazione di apparecchiature modulari componibili nelle scatole portafrutti da incasso. / - supporti da 4 moduli	cad		1,32
06.P13.C01.015	Supporti in materiale isolante per l'installazione di apparecchiature modulari componibili nelle scatole portafrutti da incasso. / - supporti da 6 moduli	cad		2,35
06.P13.C01.020	Supporti in materiale isolante per l'installazione di apparecchiature modulari componibili nelle scatole portafrutti da incasso. / - supporti da 7 a 14 moduli	cad		3,28
06.P13.C02.005	Placche di copertura in materiale plastico con finitura in tecnopolimero o alluminio anotizzato. / - placche finitura in tecnopolimero fino a 3 moduli	cad		1,71
06.P13.C02.010	Placche di copertura in materiale plastico con finitura in tecnopolimero o alluminio anotizzato. / - placche finitura in tecnopolimero da 4 moduli	cad		2,49
06.P13.C02.015	Placche di copertura in materiale plastico con finitura in tecnopolimero o alluminio anotizzato. / - placche finitura in tecnopolimero da 6 moduli	cad		3,58
06.P13.C02.020	Placche di copertura in materiale plastico con finitura in tecnopolimero o alluminio anotizzato. / - placche finitura in tecnopolimero da 7 a 14 moduli	cad		8,82
06.P13.C03.005	Placche di copertura con finitura metallica, a vite o ad incastro. / - placche finitura metallica fino a 3 moduli	cad		5,79
06.P13.C03.010	Placche di copertura con finitura metallica, a vite o ad incastro. / - placche finitura metallica da 4 moduli	cad		8,78
06.P13.C03.015	Placche di copertura con finitura metallica, a vite o ad incastro. / - placche finitura metallica da 6 moduli	cad		11,97
06.P13.C03.020	Placche di copertura con finitura metallica, a vite o ad incastro. / - placche finitura metallica da 7 a 14 moduli	cad		10,32
06.P13.C04.005	Placche di copertura autoportanti, in materiale plastico con grado di protezione IP55. / - placche stagne fino a 3 moduli	cad		3,63
06.P13.C04.010	Placche di copertura autoportanti, in materiale plastico con grado di protezione IP55. / - placche stagne da 4 moduli	cad		5,34
06.P13.C05.005	Placche autoportanti, in materiale plastico complete di scatola isolante per pannelli e profilati. / - placche per profilati da 1 o 2 moduli	cad		1,40
06.P13.C05.010	Placche autoportanti, in materiale plastico complete di scatola isolante per pannelli e profilati. / - placche per profilati da 4 moduli	cad		2,02
06.P13.D01.005	Spine per condutture mobili di qualsiasi tipo (piatte, rotonde, ad angolo) standard italiano o straniero, a 2 poli + terra, per correnti fino a 16A con tensioni fino a 250 V. / - spina mobile fino a 16A	cad		0,72
06.P13.D02.005	Prese per condutture mobili di qualsiasi tipo (piatte, rotonde, ad angolo) standard italino o straniero, a 2 poli + terra, per correnti fino a 16A con tensioni fino a 250 V. / - presa mobile fino a 16A	cad		1,04
06.P13.D02.010	Prese per condutture mobili di qualsiasi tipo (piatte, rotonde, ad angolo) standard italino o straniero, a 2 poli + terra, per correnti fino a 16A con tensioni fino a 250 V. / - presa mobile bivalente 10/16A	cad		1,32
06.P13.D03.005	Adattaori di qualsiasi tipo, 2P + terra, per correnti fino a 16A con tensioni fino a 250 V. / - adattatore fino a 16 A	cad		1,33
06.P13.D03.010	Adattaori di qualsiasi tipo, 2P + terra, per correnti fino a 16A con tensioni fino a 250 V. / - adattatore universale bivalente 10/16 A	cad		1,53
06.P13.D04.005	Prese multiple con cavo fino a 2 metri, spina da 16A e fino a 6 uscite da 16A per tensioni fino a 250 V. / - presa mobile multipla con 6 uscite da 10 o 16 A	cad		7,87
06.P13.D04.010	Prese multiple con cavo fino a 2 metri, spina da 16A e fino a 6 uscite da 16A per tensioni fino a 250 V. / - presa mobile multipla con 6 uscite universali	cad		8,26
06.P13.E01.005	apparecchi di comando e prese, completi di scatola in materiale isolante autoestinguente munita di pressacavo, coperchio a sportello o a membrana.° di protezione ip-40 a ip-67, ad-ft in poliestere nero / - interruttore bipolare ad-ft	cad		145,82
06.P13.E01.010	apparecchi di comando e prese, completi di scatola in materiale isolante autoestinguente munita di pressacavo, coperchio a sportello o a membrana.° di protezione ip-40 a ip-67, ad-ft in poliestere nero / - pulsante ad-ft a 1 funzione	cad		84,06
06.P13.E01.015	apparecchi di comando e prese, completi di scatola in materiale isolante autoestinguente munita di pressacavo, coperchio a sportello o a membrana.° di protezione ip-40 a ip-67, ad-ft in poliestere nero / - pulsante ad-ft a 2 funzioni	cad		132,14
06.P13.E01.020	apparecchi di comando e prese, completi di scatola in materiale isolante autoestinguente munita di pressacavo, coperchio a sportello o a membrana.° di protezione ip-40 a ip-67, ad-ft in poliestere nero / - pulsante ad-ft a 3 funzioni	cad		174,28
06.P14	PRESE E SPINE INDUSTRIALI
06.P14.A01.005	Prese tipo CEE-17 in materiale plastico IP-44/67. In esecuzione da parete o incasso senza interruttore di blocco / - presa tipo CEE 17 , 2p+t, 16 A,	cad		7,84
06.P14.A01.010	Prese tipo CEE-17 in materiale plastico IP-44/67. In esecuzione da parete o incasso senza interruttore di blocco / - presa tipo CEE 17 , 3p+t, 16 A,	cad		8,20
06.P14.A01.015	Prese tipo CEE-17 in materiale plastico IP-44/67. In esecuzione da parete o incasso senza interruttore di blocco / - presa tipo CEE 17 , 4p+t, 16 A,	cad		14,75
06.P14.A01.020	Prese tipo CEE-17 in materiale plastico IP-44/67. In esecuzione da parete o incasso senza interruttore di blocco / - presa tipo CEE 17 , 2p+t, 32 A,	cad		11,60
06.P14.A01.025	Prese tipo CEE-17 in materiale plastico IP-44/67. In esecuzione da parete o incasso senza interruttore di blocco / - presa tipo CEE 17 , 3p+t, 32 A,	cad		11,07
06.P14.A01.030	Prese tipo CEE-17 in materiale plastico IP-44/67. In esecuzione da parete o incasso senza interruttore di blocco / - presa tipo CEE 17 , 4p+t, 32 A,	cad		13,12
06.P14.A02.005	Prese tipo CEE-17 in materiale plastico IP-55/67. In esecuzione da parete con interruttore di blocco / - presa tipo CEE 17 , interbloc. 2p+t, 16 A,	cad		46,44
06.P14.A02.010	Prese tipo CEE-17 in materiale plastico IP-55/67. In esecuzione da parete con interruttore di blocco / - presa tipo CEE 17 , interbloc. 3p+t, 16 A,	cad		49,36
06.P14.A02.015	Prese tipo CEE-17 in materiale plastico IP-55/67. In esecuzione da parete con interruttore di blocco / - presa tipo CEE 17 , interbloc. 4p+t, 16 A,	cad		55,10
06.P14.A02.020	Prese tipo CEE-17 in materiale plastico IP-55/67. In esecuzione da parete con interruttore di blocco / - presa tipo CEE 17 , interbloc. 2p+t, 32 A,	cad		67,36
06.P14.A02.025	Prese tipo CEE-17 in materiale plastico IP-55/67. In esecuzione da parete con interruttore di blocco / - presa tipo CEE 17 , interbloc. 3p+t, 32 A,	cad		73,23
06.P14.A02.030	Prese tipo CEE-17 in materiale plastico IP-55/67. In esecuzione da parete con interruttore di blocco / - presa tipo CEE 17 , interbloc. 4p+t, 32 A,	cad		80,72
06.P14.A02.035	Prese tipo CEE-17 in materiale plastico IP-55/67. In esecuzione da parete con interruttore di blocco / - presa tipo CEE 17 , interbloc. 3p+t, 63 A,	cad		103,07
06.P14.A02.040	Prese tipo CEE-17 in materiale plastico IP-55/67. In esecuzione da parete con interruttore di blocco / - presa tipo CEE 17 , interbloc. 4p+t, 63 A,	cad		115,00
06.P14.A03.005	Prese tipo CEE-17 in materiale plastico IP-55/67 in esecuzione da parete con interruttore di blocco e fusibili di protezione o predisposizione apparecchi modulari. / - presa CEE-17 interbloc. 2p+t, 16 A, con fusibili o predisposizione apparecchi modulari, 6 h	cad		57,17
06.P14.A03.010	Prese tipo CEE-17 in materiale plastico IP-55/67 in esecuzione da parete con interruttore di blocco e fusibili di protezione o predisposizione apparecchi modulari. / - presa CEE-17 interbloc. 3p+t, 16 A, con fusibili o predisposizione apparecchi modulari, 6 h	cad		62,92
06.P14.A03.015	Prese tipo CEE-17 in materiale plastico IP-55/67 in esecuzione da parete con interruttore di blocco e fusibili di protezione o predisposizione apparecchi modulari. / - presa CEE-17 interbloc. 4p+t, 16 A, con fusibili o predisposizione apparecchi modulari, 6 h	cad		66,73
06.P14.A03.020	Prese tipo CEE-17 in materiale plastico IP-55/67 in esecuzione da parete con interruttore di blocco e fusibili di protezione o predisposizione apparecchi modulari. / - presa CEE-17 interbloc. 2p+t, 32 A, con fusibili o predisposizione apparecchi modulari,6 h	cad		91,03
06.P14.A03.025	Prese tipo CEE-17 in materiale plastico IP-55/67 in esecuzione da parete con interruttore di blocco e fusibili di protezione o predisposizione apparecchi modulari. / - presa CEE-17 interbloc. 3p+t, 32 A, con fusibili o predisposizione apparecchi modulari, 6 h	cad		95,80
06.P14.A03.030	Prese tipo CEE-17 in materiale plastico IP-55/67 in esecuzione da parete con interruttore di blocco e fusibili di protezione o predisposizione apparecchi modulari. / - presa CEE-17 interbloc. 4p+t, 32 A, con fusibili o predisposizione apparecchi modulari, 6 h	cad		101,21
06.P14.A03.035	Prese tipo CEE-17 in materiale plastico IP-55/67 in esecuzione da parete con interruttore di blocco e fusibili di protezione o predisposizione apparecchi modulari. / - presa CEE-17 interbloc. 3p+t, 63 A, con fusibili o predisposizione apparecchi modulari, 6 h	cad		125,85
06.P14.A03.040	Prese tipo CEE-17 in materiale plastico IP-55/67 in esecuzione da parete con interruttore di blocco e fusibili di protezione o predisposizione apparecchi modulari. / - presa CEE-17 interbloc. 4p+t, 63 A, con fusibili o predisposizione apparecchi modulari, 6 h	cad		143,20
06.P14.A03.045	Prese tipo CEE-17 in materiale plastico IP-55/67 in esecuzione da parete con interruttore di blocco e fusibili di protezione o predisposizione apparecchi modulari. / - presa CEE-17 2p,16 A,+trasf.380/24 V,144 VA, 1pr	cad		120,42
06.P14.A03.050	Prese tipo CEE-17 in materiale plastico IP-55/67 in esecuzione da parete con interruttore di blocco e fusibili di protezione o predisposizione apparecchi modulari. / - presa CEE-17 2p,16 A,+trasf.380/24 V,144 VA, 2pr	cad		223,49
06.P14.A04.005	Prese tipo CEE-17 in contenitore metallico IP-55 e IP-65 in esecuzione da parete con interruttore di blocco e fusibili di protezione / - presa CEE-17 interbloc. 2p+t, 16 A, IP-65, 6 h	cad		51,09
06.P14.A04.010	Prese tipo CEE-17 in contenitore metallico IP-55 e IP-65 in esecuzione da parete con interruttore di blocco e fusibili di protezione / - presa CEE-17 interbloc. 3p+t, 16 A, IP-65, 6 h	cad		54,67
06.P14.A04.015	Prese tipo CEE-17 in contenitore metallico IP-55 e IP-65 in esecuzione da parete con interruttore di blocco e fusibili di protezione / - presa CEE-17 interbloc. 4p+t, 16 A, IP-65, 6 h	cad		60,97
06.P14.A04.020	Prese tipo CEE-17 in contenitore metallico IP-55 e IP-65 in esecuzione da parete con interruttore di blocco e fusibili di protezione / - presa CEE-17 interbloc. 2p+t, 32 A, IP-65, 6 h	cad		82,90
06.P14.A04.025	Prese tipo CEE-17 in contenitore metallico IP-55 e IP-65 in esecuzione da parete con interruttore di blocco e fusibili di protezione / - presa CEE-17 interbloc. 3p+t, 32 A, IP-65, 6 h	cad		85,60
06.P14.A04.030	Prese tipo CEE-17 in contenitore metallico IP-55 e IP-65 in esecuzione da parete con interruttore di blocco e fusibili di protezione / - presa CEE-17 interbloc. 4p+t, 32 A, IP-65, 6 h	cad		89,73
06.P14.A04.035	Prese tipo CEE-17 in contenitore metallico IP-55 e IP-65 in esecuzione da parete con interruttore di blocco e fusibili di protezione / - presa CEE-17 interbloc. 3p+t, 63 A, IP-55, 6 h	cad		115,00
06.P14.A04.040	Prese tipo CEE-17 in contenitore metallico IP-55 e IP-65 in esecuzione da parete con interruttore di blocco e fusibili di protezione / - presa CEE-17 interbloc. 4p+t, 63 A, IP-55, 6 h	cad		125,85
06.P14.A04.045	Prese tipo CEE-17 in contenitore metallico IP-55 e IP-65 in esecuzione da parete con interruttore di blocco e fusibili di protezione / - presa CEE-17 2p,16 A,+trasf.380/24 V,144 VA,1 pr	cad		118,25
06.P14.A04.050	Prese tipo CEE-17 in contenitore metallico IP-55 e IP-65 in esecuzione da parete con interruttore di blocco e fusibili di protezione / - presa CEE-17 2p,16 A,+trasf.380/24 V,144 VA,2 pr	cad		200,70
06.P14.A05.005	Basi modulari per montaggio in batteria di prese CEE con interruttore di blocco complete di accessori / - base modulare per 1 presa 16/32 A	cad		13,66
06.P14.A05.010	Basi modulari per montaggio in batteria di prese CEE con interruttore di blocco complete di accessori / - base modulare per 2 prese 16/32 A	cad		22,88
06.P14.A05.015	Basi modulari per montaggio in batteria di prese CEE con interruttore di blocco complete di accessori / - base modulare per 3 prese 16/32 A	cad		34,71
06.P14.A05.020	Basi modulari per montaggio in batteria di prese CEE con interruttore di blocco complete di accessori / - base modulare per 1 presa 63 A	cad		11,71
06.P14.A05.025	Basi modulari per montaggio in batteria di prese CEE con interruttore di blocco complete di accessori / - raccordi per UNIone base-presa	cad		0,59
06.P14.A05.030	Basi modulari per montaggio in batteria di prese CEE con interruttore di blocco complete di accessori / - raccordi per UNIone base-base	cad		0,51
06.P14.B01.005	Spine a norma CEE-17 protette grado di protezione IP-44/55 50/60 Hz / - spiNa 2p+t, 16 A, 220 V, ore 6	cad		2,54
06.P14.B01.010	Spine a norma CEE-17 protette grado di protezione IP-44/55 50/60 Hz / - spiNa 3p+t, 16 A, 380 V, ore 6	cad		3,10
06.P14.B01.015	Spine a norma CEE-17 protette grado di protezione IP-44/55 50/60 Hz / - spiNa 3p+n+t, 16 A, 380 V, ore 6	cad		3,64
06.P14.B01.020	Spine a norma CEE-17 protette grado di protezione IP-44/55 50/60 Hz / - spiNa 2p+t, 32 A, 220 V, ore 6	cad		4,02
06.P14.B01.025	Spine a norma CEE-17 protette grado di protezione IP-44/55 50/60 Hz / - spiNa 3p+t, 32 A, 380 V, ore 6	cad		4,57
06.P14.B01.030	Spine a norma CEE-17 protette grado di protezione IP-44/55 50/60 Hz / - spiNa 3p+n+t, 32 A, 380 V, ore 6	cad		5,11
06.P14.B02.005	Spine a norma CEE-17 protette grado di protezione IP-67 50/60 Hz / - spiNa 2p+t, 16 A, 220 V, ore 6	cad		4,36
06.P14.B02.010	Spine a norma CEE-17 protette grado di protezione IP-67 50/60 Hz / - spiNa 3p+t, 16 A, 380 V, ore 6	cad		5,11
06.P14.B02.015	Spine a norma CEE-17 protette grado di protezione IP-67 50/60 Hz / - spiNa 3p+n+t, 16 A, 380 V, ore 6	cad		5,92
06.P14.B02.020	Spine a norma CEE-17 protette grado di protezione IP-67 50/60 Hz / - spiNa 2p+t, 32 A, 220 V, ore 6	cad		6,49
06.P14.B02.025	Spine a norma CEE-17 protette grado di protezione IP-67 50/60 Hz / - spiNa 3p+t, 32 A, 380 V, ore 6	cad		7,02
06.P14.B02.030	Spine a norma CEE-17 protette grado di protezione IP-67 50/60 Hz / - spiNa 3p+n+t, 32 A, 380 V, ore 6	cad		7,75
06.P14.B02.035	Spine a norma CEE-17 protette grado di protezione IP-67 50/60 Hz / - spiNa 3p+t, 63 A, 380 V, ore 6	cad		13,12
06.P14.B02.040	Spine a norma CEE-17 protette grado di protezione IP-67 50/60 Hz / - spiNa 3p+n+t, 63 A, 380 V, ore 6	cad		13,66
06.P15	SEGNALAZIONI ACUSTICHE E LUMINOSE
06.P15.A01.005	Suonerie a note melodiose da parete con mostriNa in alluminio anodizzato, complete di accessori per installazione da 8V a 230v ( Le suonerie/ronzatori modulari sono compresi negli apparecchi civili) / - suoneria a note melodiose 110-220 V c.a.	cad		11,07
06.P15.A02.005	Suonerie (badenie) industriali stagne e non, con timpano in acciaio e corpo in alluminio pressofuso. Diametro 150 mm circa. / - suoneria industriale stagNa 12 - 24 V c.a.	cad		98,51
06.P15.A02.010	Suonerie (badenie) industriali stagne e non, con timpano in acciaio e corpo in alluminio pressofuso. Diametro 150 mm circa. / - suoneria industriale stagNa 12 - 24 V c.c.	cad		137,78
06.P15.A02.015	Suonerie (badenie) industriali stagne e non, con timpano in acciaio e corpo in alluminio pressofuso. Diametro 150 mm circa. / - suoneria industriale non stagna da 12 a 230 V c.a.	cad		43,62
06.P15.A02.020	Suonerie (badenie) industriali stagne e non, con timpano in acciaio e corpo in alluminio pressofuso. Diametro 150 mm circa. / - suoneria industriale non stagNa 12 V - 24 V c.c.	cad		53,17
06.P15.A03.005	Campanelle in bronzo complete di staffa per fissaggio a parete / - campanella diametro 90 mm, 12 V c.a./c.c. 220 V c.a.	cad		29,61
06.P15.A03.010	Campanelle in bronzo complete di staffa per fissaggio a parete / - campanella diametro 120 mm, 12 - 24 V c.a./c.c. 230V c.a.	cad		38,95
06.P15.A03.015	Campanelle in bronzo complete di staffa per fissaggio a parete / - campanella diametro 140 mm, 12 - 24 V c.a./c.c.	cad		55,98
06.P15.A03.020	Campanelle in bronzo complete di staffa per fissaggio a parete / - campanella diametro 140 mm, 220 V c.a.	cad		50,98
06.P15.B01.005	Trasformatori di sicurezza da parete con calotta in resina per suonerie e segnalazioni tensione primaria 220V e secondario con una a più prese fino a 24 V / - trasformatore da parete fino a 15 VA	cad		15,84
06.P15.B01.010	Trasformatori di sicurezza da parete con calotta in resina per suonerie e segnalazioni tensione primaria 220V e secondario con una a più prese fino a 24 V / - trasformatore da parete da 15 a 20 VA	cad		21,26
06.P15.B01.015	Trasformatori di sicurezza da parete con calotta in resina per suonerie e segnalazioni tensione primaria 220V e secondario con una a più prese fino a 24 V / - trasformatore da parete da 20 a 30 VA	cad		28,97
06.P15.B01.020	Trasformatori di sicurezza da parete con calotta in resina per suonerie e segnalazioni tensione primaria 220V e secondario con una a più prese fino a 24 V / - trasformatore da parete 30 a 40 VA	cad		32,65
06.P15.B02.005	Trasformatori di sicurezza da incasso con placca in alluminio anodizzato, per suonerie e segnalazioni tensione primaria 220V e secondario con una a più prese fino a 24 V. / - trasformatore da incasso fino a 15 VA	cad		22,14
06.P15.B02.010	Trasformatori di sicurezza da incasso con placca in alluminio anodizzato, per suonerie e segnalazioni tensione primaria 220V e secondario con una a più prese fino a 24 V. / - trasformatore da incasso da 15 a 20 VA	cad		24,52
06.P15.B02.015	Trasformatori di sicurezza da incasso con placca in alluminio anodizzato, per suonerie e segnalazioni tensione primaria 220V e secondario con una a più prese fino a 24 V. / - trasformatore da incasso da 20 a 30 VA	cad		31,46
06.P15.B02.020	Trasformatori di sicurezza da incasso con placca in alluminio anodizzato, per suonerie e segnalazioni tensione primaria 220V e secondario con una a più prese fino a 24 V. / - trasformatore da incasso da 30 a 40 VA	cad		35,47
06.P15.B03.005	Trasformatori di sicurezza a giorno, con coprimorsetti di entrata, per suonerie e segnalazioni tensione primaria 220V e secondario con una a più prese fino a 24 V. / - trasformatore a giorno fino a 15 VA	cad		17,36
06.P15.B03.010	Trasformatori di sicurezza a giorno, con coprimorsetti di entrata, per suonerie e segnalazioni tensione primaria 220V e secondario con una a più prese fino a 24 V. / - trasformatore a giorno da 15 a 20 VA	cad		20,52
06.P15.B03.015	Trasformatori di sicurezza a giorno, con coprimorsetti di entrata, per suonerie e segnalazioni tensione primaria 220V e secondario con una a più prese fino a 24 V. / - trasformatore a giorno da 20 a 30 VA	cad		27,67
06.P15.B03.020	Trasformatori di sicurezza a giorno, con coprimorsetti di entrata, per suonerie e segnalazioni tensione primaria 220V e secondario con una a più prese fino a 24 V. / - trasformatore a giorno da 30 a 40 VA	cad		32,99
06.P15.C01.005	Quadretti indicatori di tipo componibile formati da scatola da incasso, placca con supporto, eventuale trasformatore, fotorelè con pellicola adesiva numerata / - scatola da incasso in resina 158 x 116 mm	cad		3,19
06.P15.C01.010	Quadretti indicatori di tipo componibile formati da scatola da incasso, placca con supporto, eventuale trasformatore, fotorelè con pellicola adesiva numerata / - scatola da incasso in resina 276 x 116 mm	cad		5,65
06.P15.C01.015	Quadretti indicatori di tipo componibile formati da scatola da incasso, placca con supporto, eventuale trasformatore, fotorelè con pellicola adesiva numerata / - placca con supporto per 10 apparecchi	cad		12,14
06.P15.C01.020	Quadretti indicatori di tipo componibile formati da scatola da incasso, placca con supporto, eventuale trasformatore, fotorelè con pellicola adesiva numerata / - placca con supporto per 6 apparecchi + 1 trasf.	cad		11,71
06.P15.C01.025	Quadretti indicatori di tipo componibile formati da scatola da incasso, placca con supporto, eventuale trasformatore, fotorelè con pellicola adesiva numerata / - placca con supporto per 20 apparecchi	cad		18,54
06.P15.C01.030	Quadretti indicatori di tipo componibile formati da scatola da incasso, placca con supporto, eventuale trasformatore, fotorelè con pellicola adesiva numerata / - placca con supporto per 16 apparecchi + 1 trasf.	cad		18,22
06.P15.C01.035	Quadretti indicatori di tipo componibile formati da scatola da incasso, placca con supporto, eventuale trasformatore, fotorelè con pellicola adesiva numerata / - fotorelè modulare 24 V con lampada sostituibile	cad		13,66
06.P15.C01.040	Quadretti indicatori di tipo componibile formati da scatola da incasso, placca con supporto, eventuale trasformatore, fotorelè con pellicola adesiva numerata / - pellicola con numero verticale/orizzontale da 1 a 30	cad		0,23
06.P15.C02.005	Quadretti indicatori a numeri basculanti formati da scatola da incasso, placca e relè a cartellino, alimentazione 12 V / - quadretti ind.a numeri basculanti a 6 chiamate	cad		62,92
06.P15.C02.010	Quadretti indicatori a numeri basculanti formati da scatola da incasso, placca e relè a cartellino, alimentazione 12 V / - quadretti ind.a numeri basculanti a 8 chiamate	cad		72,59
06.P15.C02.015	Quadretti indicatori a numeri basculanti formati da scatola da incasso, placca e relè a cartellino, alimentazione 12 V / - quadretti ind.a numeri basculanti a 10 chiamate	cad		84,17
06.P15.C02.020	Quadretti indicatori a numeri basculanti formati da scatola da incasso, placca e relè a cartellino, alimentazione 12 V / - quadretti ind.a numeri basculanti a 12 chiamate	cad		94,82
06.P15.C03.005	Quadretti indicatori luminosi con accensione delle caselle e singolo spegnimento, formati da scatola da incasso, placca, relè, lampade e ronzatore / - quadretti indicatori luminosi a 4 chiamate	cad		103,17
06.P15.C03.010	Quadretti indicatori luminosi con accensione delle caselle e singolo spegnimento, formati da scatola da incasso, placca, relè, lampade e ronzatore / - quadretti indicatori luminosi a 6 chiamate	cad		142,12
06.P15.C03.015	Quadretti indicatori luminosi con accensione delle caselle e singolo spegnimento, formati da scatola da incasso, placca, relè, lampade e ronzatore / - quadretti indicatori luminosi a 8 chiamate	cad		185,51
06.P15.C03.020	Quadretti indicatori luminosi con accensione delle caselle e singolo spegnimento, formati da scatola da incasso, placca, relè, lampade e ronzatore / - quadretti indicatori luminosi a 10 chiamate	cad		222,40
06.P15.C03.025	Quadretti indicatori luminosi con accensione delle caselle e singolo spegnimento, formati da scatola da incasso, placca, relè, lampade e ronzatore / - quadretti indicatori luminosi a 12 chiamate	cad		260,36
06.P15.C03.030	Quadretti indicatori luminosi con accensione delle caselle e singolo spegnimento, formati da scatola da incasso, placca, relè, lampade e ronzatore / - quadretti indicatori luminosi a 16 chiamate	cad		350,42
06.P15.C03.035	Quadretti indicatori luminosi con accensione delle caselle e singolo spegnimento, formati da scatola da incasso, placca, relè, lampade e ronzatore / - quadretti indicatori luminosi a 20 chiamate	cad		418,75
06.P15.D01.010	Pulsantiere e centralini richiesta di udienza pulsantiere da tavolo; centralini da incasso fuori porta. / - pulsantiera da tavolo 12 - 24 V 50 Hz con 2 int 1 pulsante	cad		48,82
06.P15.D01.015	Pulsantiere e centralini richiesta di udienza pulsantiere da tavolo; centralini da incasso fuori porta. / - centralino fuori porta 12-24V richiesta udienza con puls 3 segn. Ronzatore	cad		52,51
06.P16	CITOFONI, VIDEOCITOFONI, INTERFONI, TELEFONI
06.P16.A01.005	Pulsantiera in alluminio anodizzato a una fila predisposte per posto esterno verticale. / - pulsantiera a 1 pulsante una fila	cad		20,94
06.P16.A01.010	Pulsantiera in alluminio anodizzato a una fila predisposte per posto esterno verticale. / - pulsantiera a 2 pulsanti una fila	cad		26,03
06.P16.A01.015	Pulsantiera in alluminio anodizzato a una fila predisposte per posto esterno verticale. / - pulsantiera a 3 pulsanti una fila	cad		31,13
06.P16.A01.020	Pulsantiera in alluminio anodizzato a una fila predisposte per posto esterno verticale. / - pulsantiera a 4 pulsanti una fila	cad		33,09
06.P16.A01.025	Pulsantiera in alluminio anodizzato a una fila predisposte per posto esterno verticale. / - pulsantiera a 5 pulsanti una fila	cad		39,38
06.P16.A01.030	Pulsantiera in alluminio anodizzato a una fila predisposte per posto esterno verticale. / - pulsantiera a 6 pulsanti una fila	cad		42,86
06.P16.A01.035	Pulsantiera in alluminio anodizzato a una fila predisposte per posto esterno verticale. / - pulsantiera a 7 pulsanti una fila	cad		47,30
06.P16.A01.040	Pulsantiera in alluminio anodizzato a una fila predisposte per posto esterno verticale. / - pulsantiera a 8 pulsanti una fila	cad		50,88
06.P16.A01.045	Pulsantiera in alluminio anodizzato a una fila predisposte per posto esterno verticale. / - pulsantiera a 9 pulsanti una fila	cad		53,60
06.P16.A01.050	Pulsantiera in alluminio anodizzato a una fila predisposte per posto esterno verticale. / - pulsantiera a 10 pulsanti una fila	cad		58,25
06.P16.A02.005	Pulsantiera in alluminio anodizzato a due file predisposte per posto esterno orizzontale / - pulsantiera a 4 pulsanti due file	cad		33,64
06.P16.A02.010	Pulsantiera in alluminio anodizzato a due file predisposte per posto esterno orizzontale / - pulsantiera a 6 pulsanti due file	cad		41,77
06.P16.A02.015	Pulsantiera in alluminio anodizzato a due file predisposte per posto esterno orizzontale / - pulsantiera a 8 pulsanti due file	cad		49,69
06.P16.A02.020	Pulsantiera in alluminio anodizzato a due file predisposte per posto esterno orizzontale / - pulsantiera a 10 pulsanti due file	cad		57,81
06.P16.A02.025	Pulsantiera in alluminio anodizzato a due file predisposte per posto esterno orizzontale / - pulsantiera a 12 pulsanti due file	cad		66,18
06.P16.A02.030	Pulsantiera in alluminio anodizzato a due file predisposte per posto esterno orizzontale / - pulsantiera a 14 pulsanti due file	cad		74,64
06.P16.A02.035	Pulsantiera in alluminio anodizzato a due file predisposte per posto esterno orizzontale / - pulsantiera a 16 pulsanti due file	cad		82,90
06.P16.A02.040	Pulsantiera in alluminio anodizzato a due file predisposte per posto esterno orizzontale / - pulsantiera a 18 pulsanti due file	cad		91,03
06.P16.A02.045	Pulsantiera in alluminio anodizzato a due file predisposte per posto esterno orizzontale / - pulsantiera a 20 pulsanti due file	cad		100,34
06.P16.A02.050	Pulsantiera in alluminio anodizzato a due file predisposte per posto esterno orizzontale / - pulsantiera a 22 pulsanti due file	cad		108,59
06.P16.A02.055	Pulsantiera in alluminio anodizzato a due file predisposte per posto esterno orizzontale / - pulsantiera a 24 pulsanti due file	cad		117,16
06.P16.A03.005	Pulsantiera in alluminio anodizzato a tre file predisposte per posto esterno orizzontale. / - pulsantiera a 21 pulsanti tre file	cad		142,12
06.P16.A03.010	Pulsantiera in alluminio anodizzato a tre file predisposte per posto esterno orizzontale. / - pulsantiera a 27 pulsanti tre file	cad		156,21
06.P16.A03.015	Pulsantiera in alluminio anodizzato a tre file predisposte per posto esterno orizzontale. / - pulsantiera a 33 pulsanti tre file	cad		187,69
06.P16.A03.020	Pulsantiera in alluminio anodizzato a tre file predisposte per posto esterno orizzontale. / - pulsantiera a 39 pulsanti tre file	cad		216,97
06.P16.A04.005	Pulsantiera in alluminio anodizzato a quattro e sei file predisposte per posto esterno orizzontale. / - pulsantiera a 28 pulsanti 4 file	cad		138,87
06.P16.A04.010	Pulsantiera in alluminio anodizzato a quattro e sei file predisposte per posto esterno orizzontale. / - pulsantiera a 32 pulsanti 4 file	cad		158,39
06.P16.A04.015	Pulsantiera in alluminio anodizzato a quattro e sei file predisposte per posto esterno orizzontale. / - pulsantiera a 36 pulsanti 4 file	cad		177,92
06.P16.A04.020	Pulsantiera in alluminio anodizzato a quattro e sei file predisposte per posto esterno orizzontale. / - pulsantiera a 40 pulsanti 4 file	cad		197,45
06.P16.A04.025	Pulsantiera in alluminio anodizzato a quattro e sei file predisposte per posto esterno orizzontale. / - pulsantiera a 44 pulsanti 4 file	cad		215,56
06.P16.A04.030	Pulsantiera in alluminio anodizzato a quattro e sei file predisposte per posto esterno orizzontale. / - pulsantiera a 48 pulsanti 4 file	cad		234,33
06.P16.A04.035	Pulsantiera in alluminio anodizzato a quattro e sei file predisposte per posto esterno orizzontale. / - pulsantiera a 52 pulsanti 4 file	cad		252,77
06.P16.A04.040	Pulsantiera in alluminio anodizzato a quattro e sei file predisposte per posto esterno orizzontale. / - pulsantiera a 56 pulsanti 4 file	cad		272,30
06.P16.A04.045	Pulsantiera in alluminio anodizzato a quattro e sei file predisposte per posto esterno orizzontale. / - pulsantiera a 60 pulsanti 4 file	cad		291,84
06.P16.A04.050	Pulsantiera in alluminio anodizzato a quattro e sei file predisposte per posto esterno orizzontale. / - pulsantiera a 66 pulsanti 6 file	cad		320,03
06.P16.A04.055	Pulsantiera in alluminio anodizzato a quattro e sei file predisposte per posto esterno orizzontale. / - pulsantiera a 72 pulsanti 6 file	cad		349,33
06.P16.A04.060	Pulsantiera in alluminio anodizzato a quattro e sei file predisposte per posto esterno orizzontale. / - pulsantiera a 78 pulsanti 6 file	cad		389,47
06.P16.A04.065	Pulsantiera in alluminio anodizzato a quattro e sei file predisposte per posto esterno orizzontale. / - pulsantiera a 84 pulsanti 6 file	cad		405,74
06.P16.A04.070	Pulsantiera in alluminio anodizzato a quattro e sei file predisposte per posto esterno orizzontale. / - pulsantiera a 90 pulsanti 6 file	cad		433,95
06.P16.A04.075	Pulsantiera in alluminio anodizzato a quattro e sei file predisposte per posto esterno orizzontale. / - pulsantiera a 102 pulsanti 6 file	cad		491,45
06.P16.A05.005	Pulsantiera con visiera in alluminio anodizzato, cassa di ferro. ( il tipo modulare serie civile è nel capitolo apparecchiature civili) / - pulsantiera a 1 pulsante con visiera	cad		15,84
06.P16.A05.010	Pulsantiera con visiera in alluminio anodizzato, cassa di ferro. ( il tipo modulare serie civile è nel capitolo apparecchiature civili) / - pulsantiera a 2 pulsanti con visiera	cad		17,91
06.P16.A06.005	sistema di chiamata digitale a 48 nominativi / - modulo di chiamata (tastiera e display)	cad		314,62
06.P16.A06.010	sistema di chiamata digitale a 48 nominativi / - piastra elenco per 48 nominativi	cad		40,14
06.P16.A06.015	sistema di chiamata digitale a 48 nominativi / - scatola di piano con decodifica (4 utenze)	cad		120,42
06.P16.A06.020	sistema di chiamata digitale a 48 nominativi / - scatola di decodifica (1 utenza)	cad		39,59
06.P16.A06.025	sistema di chiamata digitale a 48 nominativi / - alimentatore 60 VA, 110/220/240 V	cad		125,85
06.P16.A06.030	sistema di chiamata digitale a 48 nominativi / - posto esterno 6 V c.c. senza piastra	cad		32,55
06.P16.A07.005	Pulsantiera a uNa fila bicanale in alluminio anodizzato, con microfono e altoparlante, disposti in senso verticale, incorporati. / - pulsantiera bicanale a 1 pulsante 1 fila	cad		66,40
06.P16.A07.010	Pulsantiera a uNa fila bicanale in alluminio anodizzato, con microfono e altoparlante, disposti in senso verticale, incorporati. / - pulsantiera bicanale a 2 pulsanti 1 fila	cad		70,51
06.P16.A07.015	Pulsantiera a uNa fila bicanale in alluminio anodizzato, con microfono e altoparlante, disposti in senso verticale, incorporati. / - pulsantiera bicanale a 3 pulsanti 1 fila	cad		73,88
06.P16.A07.020	Pulsantiera a uNa fila bicanale in alluminio anodizzato, con microfono e altoparlante, disposti in senso verticale, incorporati. / - pulsantiera bicanale a 4 pulsanti 1 fila	cad		78,00
06.P16.A08.005	Pulsantiera a due file bicanale in alluminio anodizzato, con microfono e altoparlante, disposti in senso orizzontale, incorporati. / - pulsantiera bicanale a 6 pulsanti 2 file	cad		80,72
06.P16.A08.010	Pulsantiera a due file bicanale in alluminio anodizzato, con microfono e altoparlante, disposti in senso orizzontale, incorporati. / - pulsantiera bicanale a 8 pulsanti 2 file	cad		87,55
06.P16.A08.015	Pulsantiera a due file bicanale in alluminio anodizzato, con microfono e altoparlante, disposti in senso orizzontale, incorporati. / - pulsantiera bicanale a 10 pulsanti 2 file	cad		94,82
06.P16.A08.020	Pulsantiera a due file bicanale in alluminio anodizzato, con microfono e altoparlante, disposti in senso orizzontale, incorporati. / - pulsantiera bicanale a 12 pulsanti 2 file	cad		100,34
06.P16.A08.025	Pulsantiera a due file bicanale in alluminio anodizzato, con microfono e altoparlante, disposti in senso orizzontale, incorporati. / - pulsantiera bicanale a 14 pulsanti 2 file	cad		107,63
06.P16.A08.030	Pulsantiera a due file bicanale in alluminio anodizzato, con microfono e altoparlante, disposti in senso orizzontale, incorporati. / - pulsantiera bicanale a 16 pulsanti 2 file	cad		115,00
06.P16.A08.035	Pulsantiera a due file bicanale in alluminio anodizzato, con microfono e altoparlante, disposti in senso orizzontale, incorporati. / - pulsantiera bicanale a 18 pulsanti 2 file	cad		120,42
06.P16.A08.040	Pulsantiera a due file bicanale in alluminio anodizzato, con microfono e altoparlante, disposti in senso orizzontale, incorporati. / - pulsantiera bicanale a 20 pulsanti 2 file	cad		128,02
06.P16.A09.005	Pulsantiera a tre file bicanale in alluminio anodizzato, con microfono e altoparlante, disposti in senso orizzontale, incorporati. / - pulsantiera bicanale a 24 pulsanti 3 file	cad		171,42
06.P16.A09.010	Pulsantiera a tre file bicanale in alluminio anodizzato, con microfono e altoparlante, disposti in senso orizzontale, incorporati. / - pulsantiera bicanale a 27 pulsanti 3 file	cad		183,35
06.P16.A09.015	Pulsantiera a tre file bicanale in alluminio anodizzato, con microfono e altoparlante, disposti in senso orizzontale, incorporati. / - pulsantiera bicanale a 30 pulsanti 3 file	cad		192,01
06.P16.A10.005	Pulsantiera a quattro file bicanale in alluminio anodizzato, con microfono e altoparlante, disposti in senso orizzontale, incorporati. / - pulsantiera bicanale a 32 pulsanti 4 file	cad		197,45
06.P16.A10.010	Pulsantiera a quattro file bicanale in alluminio anodizzato, con microfono e altoparlante, disposti in senso orizzontale, incorporati. / - pulsantiera bicanale a 36 pulsanti 4 file	cad		212,63
06.P16.A10.015	Pulsantiera a quattro file bicanale in alluminio anodizzato, con microfono e altoparlante, disposti in senso orizzontale, incorporati. / - pulsantiera bicanale a 40 pulsanti 4 file	cad		228,90
06.P16.A10.020	Pulsantiera a quattro file bicanale in alluminio anodizzato, con microfono e altoparlante, disposti in senso orizzontale, incorporati. / - pulsantiera bicanale a 44 pulsanti 4 file	cad		245,18
06.P16.A10.025	Pulsantiera a quattro file bicanale in alluminio anodizzato, con microfono e altoparlante, disposti in senso orizzontale, incorporati. / - pulsantiera bicanale a 48 pulsante 4 file	cad		260,36
06.P16.A10.030	Pulsantiera a quattro file bicanale in alluminio anodizzato, con microfono e altoparlante, disposti in senso orizzontale, incorporati. / - pulsantiera bicanale a 52 pulsanti 4 file	cad		275,55
06.P16.A10.035	Pulsantiera a quattro file bicanale in alluminio anodizzato, con microfono e altoparlante, disposti in senso orizzontale, incorporati. / - pulsantiera bicanale a 56 pulsanti 4 file	cad		291,84
06.P16.A10.040	Pulsantiera a quattro file bicanale in alluminio anodizzato, con microfono e altoparlante, disposti in senso orizzontale, incorporati. / - pulsantiera bicanale a 60 pulsanti 4 file	cad		308,10
06.P16.A12.005	Citofoni da parete e da tavolo per portiere elettrico o centralino. / - citofono con cordone spiralato	cad		16,05
06.P16.A12.010	Citofoni da parete e da tavolo per portiere elettrico o centralino. / - citofono con commutatore incorporato	cad		51,97
06.P16.A12.015	Citofoni da parete e da tavolo per portiere elettrico o centralino. / - base da tavolo	cad		12,03
06.P16.A13.005	Citofoni intercomunicanti a tasti selettivi per un servizio (intercomunicante) o per due servizi (intercomunicante e portiere elettrico); tipo a un servizio con tasti di selezione e tasto di chiamata (ch); tipo a due servizi con tasti di selezione e tasto di chiamata, portiere elettrico, apriporta (ch + pe + ap). / - citofono intercom a 2 tasti	cad		18,87
06.P16.A13.010	Citofoni intercomunicanti a tasti selettivi per un servizio (intercomunicante) o per due servizi (intercomunicante e portiere elettrico); tipo a un servizio con tasti di selezione e tasto di chiamata (ch); tipo a due servizi con tasti di selezione e tasto di chiamata, portiere elettrico, apriporta (ch + pe + ap). / - citofono intercom a 4 tasti	cad		22,88
06.P16.A13.015	Citofoni intercomunicanti a tasti selettivi per un servizio (intercomunicante) o per due servizi (intercomunicante e portiere elettrico); tipo a un servizio con tasti di selezione e tasto di chiamata (ch); tipo a due servizi con tasti di selezione e tasto di chiamata, portiere elettrico, apriporta (ch + pe + ap). / - citofono intercom a 8 tasti	cad		64,54
06.P16.A13.020	Citofoni intercomunicanti a tasti selettivi per un servizio (intercomunicante) o per due servizi (intercomunicante e portiere elettrico); tipo a un servizio con tasti di selezione e tasto di chiamata (ch); tipo a due servizi con tasti di selezione e tasto di chiamata, portiere elettrico, apriporta (ch + pe + ap). / - citofono intercom a 10-12 tasti	cad		76,05
06.P16.A13.025	Citofoni intercomunicanti a tasti selettivi per un servizio (intercomunicante) o per due servizi (intercomunicante e portiere elettrico); tipo a un servizio con tasti di selezione e tasto di chiamata (ch); tipo a due servizi con tasti di selezione e tasto di chiamata, portiere elettrico, apriporta (ch + pe + ap). / - citofono intercom a 14-16 tasti	cad		86,91
06.P16.A13.030	Citofoni intercomunicanti a tasti selettivi per un servizio (intercomunicante) o per due servizi (intercomunicante e portiere elettrico); tipo a un servizio con tasti di selezione e tasto di chiamata (ch); tipo a due servizi con tasti di selezione e tasto di chiamata, portiere elettrico, apriporta (ch + pe + ap). / - citofono intercom intelligente 1 + 1	cad		17,36
06.P16.A13.035	Citofoni intercomunicanti a tasti selettivi per un servizio (intercomunicante) o per due servizi (intercomunicante e portiere elettrico); tipo a un servizio con tasti di selezione e tasto di chiamata (ch); tipo a due servizi con tasti di selezione e tasto di chiamata, portiere elettrico, apriporta (ch + pe + ap). / - modulo aggiuntivo per citof.intelligente 4 tasti	cad		35,60
06.P16.A13.040	Citofoni intercomunicanti a tasti selettivi per un servizio (intercomunicante) o per due servizi (intercomunicante e portiere elettrico); tipo a un servizio con tasti di selezione e tasto di chiamata (ch); tipo a due servizi con tasti di selezione e tasto di chiamata, portiere elettrico, apriporta (ch + pe + ap). / - modulo aggiuntivo per citof.intelligente 8 tasti	cad		57,49
06.P16.A14.005	Posto interno bicanale per servizio di portiere elettrico o di centralino. / - posto interno bicanale per portiere elettr.	cad		21,26
06.P16.A14.010	Posto interno bicanale per servizio di portiere elettrico o di centralino. / - posto int. bican. per port. elet. e luce scale	cad		23,66
06.P16.A14.015	Posto interno bicanale per servizio di portiere elettrico o di centralino. / - posto interno bicanale per centralino	cad		22,14
06.P16.A14.020	Posto interno bicanale per servizio di portiere elettrico o di centralino. / - posto int. bican. per centralino e luce scale	cad		25,17
06.P16.A15.005	Centralini citofonici da parete, da incasso, o da tavolo. Per servizio normale e con commutazione a portiere elettrico. / - centralino da parete o incasso a 12 utenti	cad		275,55
06.P16.A15.010	Centralini citofonici da parete, da incasso, o da tavolo. Per servizio normale e con commutazione a portiere elettrico. / - centralino da parete o incasso a 20 utenti	cad		367,77
06.P16.A15.015	Centralini citofonici da parete, da incasso, o da tavolo. Per servizio normale e con commutazione a portiere elettrico. / - centralino da parete o incasso a 24 utenti	cad		393,81
06.P16.A15.020	Centralini citofonici da parete, da incasso, o da tavolo. Per servizio normale e con commutazione a portiere elettrico. / - centralino da parete o incasso a 30 utenti	cad		456,73
06.P16.A15.025	Centralini citofonici da parete, da incasso, o da tavolo. Per servizio normale e con commutazione a portiere elettrico. / - centralino da parete o incasso a 36 utenti	cad		503,38
06.P16.A15.030	Centralini citofonici da parete, da incasso, o da tavolo. Per servizio normale e con commutazione a portiere elettrico. / - centralino da parete o incasso a 45 utenti	cad		574,98
06.P16.A15.035	Centralini citofonici da parete, da incasso, o da tavolo. Per servizio normale e con commutazione a portiere elettrico. / - centralino da parete o incasso a 60 utenti	cad		785,44
06.P16.A15.040	Centralini citofonici da parete, da incasso, o da tavolo. Per servizio normale e con commutazione a portiere elettrico. / - centralino da parete o incasso a 75 utenti	cad		916,72
06.P16.A15.045	Centralini citofonici da parete, da incasso, o da tavolo. Per servizio normale e con commutazione a portiere elettrico. / - centralino da parete o incasso a 90 utenti	cad		1113,07
06.P16.A16.005	Alimentatori stabilizzati per impianti citofonici a portiere elettrico, centralizzati, intercomunicanti e bicanale. / - alimentat. stab. 28 VA 220 V + imp. per intercom	cad		46,75
06.P16.A16.010	Alimentatori stabilizzati per impianti citofonici a portiere elettrico, centralizzati, intercomunicanti e bicanale. / - alimentat. stab. 28 VA 220 V per impianti a p.e.	cad		44,92
06.P16.A16.015	Alimentatori stabilizzati per impianti citofonici a portiere elettrico, centralizzati, intercomunicanti e bicanale. / - alimentat. stab. 28 VA 110/220/240 V per centr.	cad		54,34
06.P16.A16.020	Alimentatori stabilizzati per impianti citofonici a portiere elettrico, centralizzati, intercomunicanti e bicanale. / - alimentat. stab. 28 VA 110/220/240 V intercom.	cad		48,60
06.P16.A16.025	Alimentatori stabilizzati per impianti citofonici a portiere elettrico, centralizzati, intercomunicanti e bicanale. / - alimentat. stab. 38 VA 110/220/240 V intercom.	cad		54,34
06.P16.A16.030	Alimentatori stabilizzati per impianti citofonici a portiere elettrico, centralizzati, intercomunicanti e bicanale. / - alimentat. stab. 28 VA 110/220/240 V con relè	cad		80,06
06.P16.A16.035	Alimentatori stabilizzati per impianti citofonici a portiere elettrico, centralizzati, intercomunicanti e bicanale. / - alimentat. stab. 38 VA 110/220/240 V can relè	cad		69,76
06.P16.A16.040	Alimentatori stabilizzati per impianti citofonici a portiere elettrico, centralizzati, intercomunicanti e bicanale. / - trasf. 28 VA 110/220/240 V per sistema 1+1 fili	cad		23,23
06.P16.A16.045	Alimentatori stabilizzati per impianti citofonici a portiere elettrico, centralizzati, intercomunicanti e bicanale. / - alimentat. stab. 20 VA per impianti bicanale	cad		85,60
06.P16.A17.005	Posti esterni amplificati con microfono ad elettrete; posti esterni per impianti bicanale / - posto est. amplif. microf. 4 fili senza piastra	cad		32,55
06.P16.A17.010	Posti esterni amplificati con microfono ad elettrete; posti esterni per impianti bicanale / - posto est. amplif. microf. 3 fili senza piastra	cad		32,55
06.P16.A17.015	Posti esterni amplificati con microfono ad elettrete; posti esterni per impianti bicanale / - posto est. 12 V c.a.	cad		47,40
06.P16.A17.020	Posti esterni amplificati con microfono ad elettrete; posti esterni per impianti bicanale / - posto est. 12 V c.c. per sistema a 1 + 1 fili	cad		64,33
06.P16.A17.025	Posti esterni amplificati con microfono ad elettrete; posti esterni per impianti bicanale / - scatola incasso alluminio anodiz. per port. el.	cad		12,26
06.P16.A18.005	Dispositivi per impianti speciali a relè per commutazione automatica o per segreto di conversazione. / - dispositivo a relè "cr"	cad		44,58
06.P16.A18.010	Dispositivi per impianti speciali a relè per commutazione automatica o per segreto di conversazione. / - dispositivo a relè per comm. autom. su 2 puls.	cad		69,76
06.P16.A18.015	Dispositivi per impianti speciali a relè per commutazione automatica o per segreto di conversazione. / - scatola di commutazione autom. su 4 pulsantiere	cad		267,96
06.P16.A19.005	Borchie passanti con zavorra per citofoni da tavolo. / - borchia passante con zavorra per citof. ut5600	cad		17,04
06.P16.A19.010	Borchie passanti con zavorra per citofoni da tavolo. / - borchia passante con zavorra per citof. ut563x	cad		20,08
06.P16.A19.015	Borchie passanti con zavorra per citofoni da tavolo. / - borchia passante con zavorra per citof. ut5800	cad		14,43
06.P16.A19.020	Borchie passanti con zavorra per citofoni da tavolo. / - borchia passante con zavorra per citof. ut5810	cad		14,43
06.P16.A20.005	Dispositivo per segreto di conversazione per impianti con solo portiere elettrico / - dispositivo per segreto di conversazione	cad		14,96
06.P16.A21.005	Gruppi di tasti di servizio e di tasti numerati per apparecchi intercomunicanti. / - gruppo di 2 tasti di servizio	cad		5,11
06.P16.A21.010	Gruppi di tasti di servizio e di tasti numerati per apparecchi intercomunicanti. / - gruppo di 4 tasti di servizio	cad		6,20
06.P16.A21.015	Gruppi di tasti di servizio e di tasti numerati per apparecchi intercomunicanti. / - gruppo di 8 tasti di servizio	cad		9,02
06.P16.A21.020	Gruppi di tasti di servizio e di tasti numerati per apparecchi intercomunicanti. / - gruppo di 2 tasti numerati + 2 tasti di servizio	cad		5,84
06.P16.A22.005	Capsule di ricambio (pastiglie al carbone) / - capsule di ricambio	cad		4,19
06.P16.B01.005	Monitor da parete e da tavolo, da 4" e 6", con apriporta separato, per video-citofoni / - monitor 4" parete con aprip., 1 tasto serv.	cad		197,45
06.P16.B01.010	Monitor da parete e da tavolo, da 4" e 6", con apriporta separato, per video-citofoni / - monitor 6" parete/tav. con aprip., 2 tasti serv.	cad		173,58
06.P16.B01.015	Monitor da parete e da tavolo, da 4" e 6", con apriporta separato, per video-citofoni / - monitor 6" parete/tav. a centralino a.p., 2 tas.	cad		197,45
06.P16.B01.020	Monitor da parete e da tavolo, da 4" e 6", con apriporta separato, per video-citofoni / - monitor 6" con comm. 1 tas. chiamata 1 tas.serv.	cad		215,88
06.P16.B01.025	Monitor da parete e da tavolo, da 4" e 6", con apriporta separato, per video-citofoni / - monitor 6" con comm. e 2 tasti auto inserzione	cad		216,97
06.P16.B01.030	Monitor da parete e da tavolo, da 4" e 6", con apriporta separato, per video-citofoni / - monitor 6" con comm. 5 tas. chiamata 2 tas.serv.	cad		236,50
06.P16.B01.035	Monitor da parete e da tavolo, da 4" e 6", con apriporta separato, per video-citofoni / - monitor 6" con comm. 5 tas. e 2 tas. servizio	cad		224,56
06.P16.B01.040	Monitor da parete e da tavolo, da 4" e 6", con apriporta separato, per video-citofoni / - monitor 6" con 1 tas. serv. 1 tas. autoins. sil.	cad		210,47
06.P16.B01.045	Monitor da parete e da tavolo, da 4" e 6", con apriporta separato, per video-citofoni / - monitor 6" c. comm. 8 tas. chiam. autoins.1 serv	cad		236,50
06.P16.B01.050	Monitor da parete e da tavolo, da 4" e 6", con apriporta separato, per video-citofoni / - monitor 6" con 2 tasti serv. e ronzatore in c.c.	cad		211,55
06.P16.B01.055	Monitor da parete e da tavolo, da 4" e 6", con apriporta separato, per video-citofoni / - monitor 6" 9 tas. chiam. 1 tas. serv. 1 autoins.	cad		236,54
06.P16.B01.060	Monitor da parete e da tavolo, da 4" e 6", con apriporta separato, per video-citofoni / - scatola incasso prof. 95 mm per incasso monitor	cad		9,47
06.P16.B01.065	Monitor da parete e da tavolo, da 4" e 6", con apriporta separato, per video-citofoni / - scatola incasso prof. 70 mm per incasso monitor	cad		9,47
06.P16.B01.070	Monitor da parete e da tavolo, da 4" e 6", con apriporta separato, per video-citofoni / - fascia distanziatrice per incasso 70 mm	cad		3,38
06.P16.B01.075	Monitor da parete e da tavolo, da 4" e 6", con apriporta separato, per video-citofoni / - ronzatore elettronico supplementare	cad		4,82
06.P16.B01.080	Monitor da parete e da tavolo, da 4" e 6", con apriporta separato, per video-citofoni / - confez. per trasformazione del monitor da tavolo	cad		39,38
06.P16.B01.085	Monitor da parete e da tavolo, da 4" e 6", con apriporta separato, per video-citofoni / - confez per esec. tav. per appar. a più di 4 tas	cad		10,85
06.P16.B01.090	Monitor da parete e da tavolo, da 4" e 6", con apriporta separato, per video-citofoni / - spina a 16 poli	cad		9,47
06.P16.B01.095	Monitor da parete e da tavolo, da 4" e 6", con apriporta separato, per video-citofoni / - presa da incasso per spina a 16 poli	cad		14,96
06.P16.B01.100	Monitor da parete e da tavolo, da 4" e 6", con apriporta separato, per video-citofoni / - scatola da incasso per presa	cad		3,19
06.P16.B01.105	Monitor da parete e da tavolo, da 4" e 6", con apriporta separato, per video-citofoni / - staffa con connettore per imp. di videoportiere	cad		15,84
06.P16.B01.110	Monitor da parete e da tavolo, da 4" e 6", con apriporta separato, per video-citofoni / - staffa con connettore per imp. a centralino	cad		15,84
06.P16.B01.115	Monitor da parete e da tavolo, da 4" e 6", con apriporta separato, per video-citofoni / - cornice per installazione appoggio parete	cad		7,02
06.P16.B02.005	Pulsantiera in alluminio anodizzato munite di tasti con scatola da incasso per unità di ripresa compatta. / - pulsantiera per videocitofoni munita di 1 tasto	cad		76,60
06.P16.B02.010	Pulsantiera in alluminio anodizzato munite di tasti con scatola da incasso per unità di ripresa compatta. / - pulsantiera per videocitofoni munita di 2 tasti	cad		80,72
06.P16.B04.005	Frontale e scatola incasso per unità di ripresa con frontale in alluminio anodizzato. / - frontale e scatola larghezza 130 mm senza tasti	cad		53,91
06.P16.B04.010	Frontale e scatola incasso per unità di ripresa con frontale in alluminio anodizzato. / - frontale e scatola larghezza 206 mm senza tasti	cad		65,31
06.P16.B05.005	unità di ripresa e telecamere da incasso e da esterno, con accessori / - unità ripresa comp. inc. con telec. ob. ill.	cad		491,45
06.P16.B05.010	unità di ripresa e telecamere da incasso e da esterno, con accessori / - telecamera senza frontale, obiettivo, illuminaz.	cad		377,54
06.P16.B05.015	unità di ripresa e telecamere da incasso e da esterno, con accessori / - custodia metall. da est. per telec. snodo staffa	cad		212,63
06.P16.B05.020	unità di ripresa e telecamere da incasso e da esterno, con accessori / - custodia antipioggia per unità compatta	cad		105,78
06.P16.B05.025	unità di ripresa e telecamere da incasso e da esterno, con accessori / - testina a snodo per supporto telecamera	cad		29,51
06.P16.B05.030	unità di ripresa e telecamere da incasso e da esterno, con accessori / - staffa con testina a snodo per interno	cad		19,75
06.P16.B05.035	unità di ripresa e telecamere da incasso e da esterno, con accessori / - obiettivo 4.5 mm supergrandangolo	cad		182,25
06.P16.B05.040	unità di ripresa e telecamere da incasso e da esterno, con accessori / - obiettivo 6.5 mm grandangolo	cad		116,09
06.P16.B05.045	unità di ripresa e telecamere da incasso e da esterno, con accessori / - obiettivo 8.5 mm normale	cad		55,10
06.P16.B05.050	unità di ripresa e telecamere da incasso e da esterno, con accessori / - obiettivo 25 mm semiteleobiettivo	cad		78,76
06.P16.B05.055	unità di ripresa e telecamere da incasso e da esterno, con accessori / - obiettivo 50 mm teleobiettivo	cad		147,54
06.P16.B06.005	Alimentatori per videocitofoni / - alimentatore integrale 60 VA 110-220-240 V	cad		158,39
06.P16.B06.010	Alimentatori per videocitofoni / - alim. 60 VA 110-220-240 V con antiapp. usc+rl ap	cad		171,42
06.P16.B06.015	Alimentatori per videocitofoni / - alimentatore per impianti a batteria	cad		158,39
06.P16.B06.020	Alimentatori per videocitofoni / - alim. locale 15 VA per monitor 110-220-240 V	cad		35,47
06.P16.B07.005	Accessori per impianti di videocitofono dispositivi di commutazione; dispositivi per lampade supplementari; ripetitori; distributori; dispositivi per segreto di conversazione. / - disp. comm. modulare per più di 2 videoportieri	cad		76,60
06.P16.B07.010	Accessori per impianti di videocitofono dispositivi di commutazione; dispositivi per lampade supplementari; ripetitori; distributori; dispositivi per segreto di conversazione. / - disp. a relè per comm. autom. su 2 videoport.	cad		41,77
06.P16.B07.015	Accessori per impianti di videocitofono dispositivi di commutazione; dispositivi per lampade supplementari; ripetitori; distributori; dispositivi per segreto di conversazione. / - disp. a relè per accensione lampade supplem.	cad		36,67
06.P16.B07.020	Accessori per impianti di videocitofono dispositivi di commutazione; dispositivi per lampade supplementari; ripetitori; distributori; dispositivi per segreto di conversazione. / - dispositivo a relè "cr"	cad		26,81
06.P16.B07.025	Accessori per impianti di videocitofono dispositivi di commutazione; dispositivi per lampade supplementari; ripetitori; distributori; dispositivi per segreto di conversazione. / - ripetitore 350 ohm per intercettazione chiamate	cad		39,38
06.P16.B07.030	Accessori per impianti di videocitofono dispositivi di commutazione; dispositivi per lampade supplementari; ripetitori; distributori; dispositivi per segreto di conversazione. / - ripetitore di chiamata 200 ohm 12 V c.c./c.a.	cad		32,32
06.P16.B07.035	Accessori per impianti di videocitofono dispositivi di commutazione; dispositivi per lampade supplementari; ripetitori; distributori; dispositivi per segreto di conversazione. / - distributore video a 4 uscite	cad		29,18
06.P16.B07.040	Accessori per impianti di videocitofono dispositivi di commutazione; dispositivi per lampade supplementari; ripetitori; distributori; dispositivi per segreto di conversazione. / - amplificatore di linea	cad		427,43
06.P16.B07.045	Accessori per impianti di videocitofono dispositivi di commutazione; dispositivi per lampade supplementari; ripetitori; distributori; dispositivi per segreto di conversazione. / - dispositivo per segreto di conver. con cornice	cad		13,46
06.P16.B07.050	Accessori per impianti di videocitofono dispositivi di commutazione; dispositivi per lampade supplementari; ripetitori; distributori; dispositivi per segreto di conversazione. / - scatola relè per impianti a 5 fili	cad		93,08
06.P16.C01.005	Apparecchi per impianti interfonici monocanale con segreto di conversazione. / - posto principale a 3 tasti senza borchia 1 can.	cad		173,58
06.P16.C01.010	Apparecchi per impianti interfonici monocanale con segreto di conversazione. / - posto princ. 6 tasti con borchia e cord. 1 can.	cad		361,27
06.P16.C01.015	Apparecchi per impianti interfonici monocanale con segreto di conversazione. / - posto princ. 12 tasti con borchia e cord. 1 can.	cad		397,07
06.P16.C01.020	Apparecchi per impianti interfonici monocanale con segreto di conversazione. / - derivato semplice senza borchia 1 canale	cad		118,25
06.P16.C01.025	Apparecchi per impianti interfonici monocanale con segreto di conversazione. / - alimentatore stab. 28 VA 220 V per mont. a barra	cad		44,92
06.P16.C02.005	Apparecchi per impianti interfonici pluricanale con segreto di conversazione. / - posto principale imp. fino 6 linee pluricanale	cad		337,40
06.P16.C02.010	Apparecchi per impianti interfonici pluricanale con segreto di conversazione. / - posto principale imp. fino 12 linee pluricanale	cad		382,95
06.P16.C02.015	Apparecchi per impianti interfonici pluricanale con segreto di conversazione. / - alimentatore 220 V 50 Hz pluricanale	cad		105,78
06.P16.C03.005	Apparecchi per impianti interfonici a onde convogliate in FM / - apparecchio interfonico a onde convogliate FM	cad		71,16
06.P16.C03.010	Apparecchi per impianti interfonici a onde convogliate in FM / - disaccoppiatore di carichi capacitivi	cad		9,47
06.P16.D01.005	Apparecchi telefonici da interno a disco o a tastiera / - apparecchio telefonico a disco combinatore	cad		76,05
06.P16.D01.010	Apparecchi telefonici da interno a disco o a tastiera / - apparecchio telefonico a tastiera	cad		80,06
06.P16.D01.015	Apparecchi telefonici da interno a disco o a tastiera / - apparecchio telefonico a tasti larghi	cad		145,37
06.P16.D02.005	Centraline telefoniche complete di display e posto operatore, con: segreto di conversazione, chiamate automatiche, scaricatori / - centralina telefonica 3 est./ 8 int.	cad		2537,51
06.P16.D02.010	Centraline telefoniche complete di display e posto operatore, con: segreto di conversazione, chiamate automatiche, scaricatori / - centralina telefonica 3 est./12 int.	cad		2899,85
06.P16.D02.015	Centraline telefoniche complete di display e posto operatore, con: segreto di conversazione, chiamate automatiche, scaricatori / - centralina telefonica 32 espans. 2 est./ 6 int.	cad		3624,54
06.P16.D02.020	Centraline telefoniche complete di display e posto operatore, con: segreto di conversazione, chiamate automatiche, scaricatori / - scheda di espansione aggiuntiva	cad		1450,47
06.P16.D03.005	Accessori vari per impianti telefonici / - presa unificata a 3 poli	cad		0,72
06.P16.D03.010	Accessori vari per impianti telefonici / - presa unificata standard USA	cad		3,10
06.P16.D03.015	Accessori vari per impianti telefonici / - borchia a 4/6 morsetti	cad		1,56
06.P16.D03.020	Accessori vari per impianti telefonici / - spina unificata a 3 poli	cad		0,72
06.P16.D03.025	Accessori vari per impianti telefonici / - scatola da incasso per presa	cad		0,04
06.P16.D03.030	Accessori vari per impianti telefonici / - cassetta di distribuzione IP-55 10 cp	cad		24,62
06.P16.D03.035	Accessori vari per impianti telefonici / - box telefonico da interno 10 cp	cad		16,05
06.P16.D03.040	Accessori vari per impianti telefonici / - cassette di derivazione stagne 5/11 cp	cad		4,36
06.P16.D03.045	Accessori vari per impianti telefonici / - cassette di derivazione stagne 10/15 cp	cad		6,38
06.P16.D03.050	Accessori vari per impianti telefonici / - cassette di derivazione stagne 20/30 cp	cad		7,56
06.P16.D03.055	Accessori vari per impianti telefonici / - cassette di derivazione da incasso 5/11 cp	cad		5,38
06.P16.D03.060	Accessori vari per impianti telefonici / - cassette di derivazione da incasso 10/15 cp	cad		7,02
06.P16.D03.065	Accessori vari per impianti telefonici / - cassette di derivazione da incasso 20/30 cp	cad		9,56
06.P16.D03.070	Accessori vari per impianti telefonici / - strisce dn a 10 morsetti	cad		1,28
06.P16.D03.075	Accessori vari per impianti telefonici / - strisce dn a 22 morsetti	cad		3,28
06.P16.D03.080	Accessori vari per impianti telefonici / - strisce vite/vite kr a 40 morsetti	cad		16,71
06.P16.D03.085	Accessori vari per impianti telefonici / - suoneria supplementare con condensatore	cad		7,29
06.P17	TELECAMERE E COMPONENTI VARI PER IMPIANTI DI TV CC AD ALTA SENSIBILITA'
06.P17.A01.005	Telecamere per impianti di tv cc ad alta sensibilità in bianco e nero (b/n) o a colori, allo stato solido (ccd) 220V 50Hz e componenti vari. / - Telecamera analogica a colori da esterno tipo "bullet", giorno-notte con ottica fissa da 3,6 mm, dotata di illuminatore IR a led, sensore CCD 1/3",da almeno 700 linee completa di ogni accessorio necessario al suo completo funzionamento quali: elementi di fissaggio, etc	cad		50,42
06.P17.A01.010	Telecamere per impianti di tv cc ad alta sensibilità in bianco e nero (b/n) o a colori, allo stato solido (ccd) 220V 50Hz e componenti vari. / - Telecamera analogica a colori "mini dome" manuale da soffitto, giorno-notte con ottica fissa da 3,6 mm, dotata di illuminatore IR a led, sensore CCD 1/3",da almeno 700 linee completa di ogni accessorio necessario al suo completo funzionamento quali: elementi di fissaggio, etc	cad		51,81
06.P17.A01.015	Telecamere per impianti di tv cc ad alta sensibilità in bianco e nero (b/n) o a colori, allo stato solido (ccd) 220V 50Hz e componenti vari. / - Alimentatore stabilizzato 230/12V per telecamere da minimo 1 A	cad		10,55
06.P17.A05.005	Video registratori digitali e hard disk / - Videoregistratore digitale a 4 canali, 960h, algoritmo di compressione H.264, con uscita USB 2.0 per esportazione immagini, uscita video VGA,dotato di interfaccia di rete Lan/ethernet, predisposto per HDD SATA fino a 1 TB alimentato a 220v	cad		168,25
06.P17.A05.010	Video registratori digitali e hard disk / - Videoregistratore digitale a 8 canali, 960h, algoritmo di compressione H.264, con uscita USB 2.0 per esportazione immagini, uscita video VGA,dotato di interfaccia di rete Lan/ethernet, predisposto per HDD SATA fino a 1 TB alimentato a 220v	cad		211,10
06.P17.A05.015	Video registratori digitali e hard disk / - Hard disk per videoregistratori digitali, capacità 500 GB SATA	cad		115,57
06.P17.A05.020	Video registratori digitali e hard disk / - Hard disk per videoregistratori digitali, capacità 1 TGB SATA	cad		138,78
06.P17.A10.005	Monitor / - Monitor LCD da 19" a 22" a matrice attiva Antiriflesso, antigraffio,Risoluzione: 1920x1080@75Hz,Contrasto: 5.000.000:1	cad		324,74
06.P17.A15.005	Telecamere IP / - Telecamere tipo bullet IP con obbiettivo compreso tra 2.8 -12 mm, risoluzione minima 2 Mpixel alimentata 12 Vdc o PoE completa di ogni accessorio necessario al suo completo funzionamento quali: elementi di fissaggio, etc	cad		300,56
06.P17.A15.010	Telecamere IP / - Telecamere tipo mini dome IP con obbiettivo compreso tra 2.8 -12 mm, risoluzione minima 3 Mpixel alimentata 12 Vdc o PoE completa di ogni accessorio necessario al suo completo funzionamento quali: elementi di fissaggio, etc	cad		247,43
06.P17.A15.015	Telecamere IP / - Telecamere tipo speeddome IP con obbiettivo compreso tra 4,7 e almeno 84,6 mm, risoluzione minima 1,3 Mpixel alimentata Vdc o HiPoE, IR, completa di ogni accessorio necessario al suo completo funzionamento quali: elementi di fissaggio, etc	cad		1368,22
06.P17.A20.005	Encoder, Switch e componenti / - Encoder video per segnali video analogici H.264 a 4 porte con uscita IP, frequenza immagine di almeno 25 fps per canale	cad		421,69
06.P17.A20.010	Encoder, Switch e componenti / - Encoder video per segnali video analogici H.264 a 16 porte con uscita IP, frequenza immagine di almeno 25 fps per canale	cad		1046,28
06.P17.A20.015	Encoder, Switch e componenti / - Switch di Rete da 4 a 10 Porte fino a 1 Gbs in POE . Comprensivo di Accessoristica per l'installazione a Rack	cad		1110,82
06.P17.A20.020	Encoder, Switch e componenti / - alimentatore poe per singolo dispositivo	cad		95,67
06.P17.A25.005	Software / - Software per gestioni immagini su server, di impianti complessi con telecame aventi indirizzi IP o analogiche supportate da encoder/switch, per impianti fino a 64 telecamere - licenza base di impianto. Installabile su numero illimitato di "client"	cad		568,11
06.P17.A25.010	Software / - Software per gestioni immagini su server, di impianti complessi con telecamere aventi indirizzi IP o analogiche supportate da encoder/switch, per impianti fino a 64 telecamere - licenza per singolo dispositivo/ punto IP	cad		169,64
06.P17.A25.015	Software / - Aggiornamento Software annuale per gestioni immagini su server, di impianti complessi con telecame aventi indirizzi IP o analogiche supportate da encoder/switch, per impianti fino a 64 telecamere - licenza base di impianto	cad		102,47
06.P17.A25.020	Software / - Aggiornamento Software annuale per gestioni immagini su server, di impianti complessi con telecame aventi indirizzi IP o analogiche supportate da encoder/switch, per impianti fino a 64 telecamere - licenza per singolo dispositivo/ punto IP	cad		30,74
06.P17.A25.025	Software / - Software per gestioni immagini su server mediante gestione dei flussi video, di impianti complessi con telecamere aventi indirizzi IP o analogiche supportate da encoder/switch, per impianti fino a 48 telecamere - licenza per 1 flusso video, fino a 5 "client" per server	cad		252,22
06.P17.A25.030	Software / - Software per gestioni immagini su server mediante gestione dei flussi video, di impianti complessi con telecamere aventi indirizzi IP o analogiche supportate da encoder/switch, per impianti fino a 48 telecamere - licenza per 4 flusso video, fino a 5 "client" per server	cad		887,08
06.P17.A25.035	Software / - Software per gestioni immagini su server mediante gestione dei flussi video, di impianti complessi con telecamere aventi indirizzi IP o analogiche supportate da encoder/switch, per impianti fino a 48 telecamere - licenza per 8 flusso video, fino a 5 "client" per server	cad		1756,77
06.P17.A25.040	Software / - Software per gestioni immagini su server mediante gestione dei flussi video, di impianti complessi con telecamere aventi indirizzi IP o analogiche supportate da encoder/switch, per impianti fino a 48 telecamere - licenza per 16 flusso video, fino a 5 "client" per server	cad		3513,54
06.P17.A25.045	Software / - Software per gestioni immagini su server mediante gestione dei flussi video, di impianti complessi con telecamere aventi indirizzi IP o analogiche supportate da encoder/switch, per impianti fino a 48 telecamere - licenza per 24 flusso video, fino a 5 "client" per server	cad		5243,87
06.P17.A30.005	PC per Gestione Telecamere / - PC Server e Workstation, completo di hard disk da 1.0TB / Gestisce n°2 Uscite monitor in Alta Definizione. La fornitura prevede Tastiera e Mouse Gli NVR (Network Video Recorder) sono opportunamente configurati per gestire contemporaneamente / la Registrazione e la Visualizzazione delle immagini in Real Time e/o in Playback, la programmazione / sia della Piattaforma che delle Telecamere e/o Periferiche collegate. / La NVR/Workstation è in grado di gestire flussi video fino a 10 MB/s (80 Mbps). / La configurazione standard prevede processore Intel® Xeon® Processor E3-1220V2, 4 GB di RAM e / Scheda Grafica ad Alte Prestazioni con n°2 Uscite Monitor ad Alta Definizione, Masterizzatore DVD, / Scheda Lan in Gigabit e sono completi di Tastiera e Mouse (tastiera americana). Il Sistema Operativo é / Microsoft® Windows® 7 Professional a 64-bit. / Tutti i server sono venduti senza le licenze necessarie	cad		2200,32
06.P17.A30.010	PC per Gestione Telecamere / - PC Server e Workstation, completo di hard disk da 2.0TB / Gestisce n°2 Uscite monitor in Alta Definizione. La fornitura prevede Tastiera e Mouse Gli NVR (Network Video Recorder) sono opportunamente configurati per gestire contemporaneamente / la Registrazione e la Visualizzazione delle immagini in Real Time e/o in Playback, la programmazione / sia della Piattaforma che delle Telecamere e/o Periferiche collegate. / La NVR/Workstation è in grado di gestire flussi video fino a 10 MB/s (80 Mbps). / La configurazione standard prevede processore Intel® Xeon® Processor E3-1220V2, 4 GB di RAM e / Scheda Grafica ad Alte Prestazioni con n°2 Uscite Monitor ad Alta Definizione, Masterizzatore DVD, / Scheda Lan in Gigabit e sono completi di Tastiera e Mouse (tastiera americana). Il Sistema Operativo é / Microsoft® Windows® 7 Professional a 64-bit. / Tutti i server sono venduti senza le licenze necessarie	cad		3487,45
06.P17.A30.015	PC per Gestione Telecamere / - PC Server e Workstation, completo di hard disk da 3.0TB / Gestisce n°2 Uscite monitor in Alta Definizione. La fornitura prevede Tastiera e Mouse Gli NVR (Network Video Recorder) sono opportunamente configurati per gestire contemporaneamente / la Registrazione e la Visualizzazione delle immagini in Real Time e/o in Playback, la programmazione / sia della Piattaforma che delle Telecamere e/o Periferiche collegate. / La NVR/Workstation è in grado di gestire flussi video fino a 10 MB/s (80 Mbps). / La configurazione standard prevede processore Intel® Xeon® Processor E3-1220V2, 4 GB di RAM e / Scheda Grafica ad Alte Prestazioni con n°2 Uscite Monitor ad Alta Definizione, Masterizzatore DVD, / Scheda Lan in Gigabit e sono completi di Tastiera e Mouse (tastiera americana). Il Sistema Operativo é / Microsoft® Windows® 7 Professional a 64-bit. / Tutti i server sono venduti senza le licenze necessarie	cad		4574,91
06.P17.B01.005	Monitor video bianco e nero (b/n) o a colori in custodia metallica per fissaggio su armadio a rack o a tavolo, con regolazione luminosa e contrasto 220V 50Hz. / - monitor b/n 9" da tavolo	cad		377,54
06.P17.B01.010	Monitor video bianco e nero (b/n) o a colori in custodia metallica per fissaggio su armadio a rack o a tavolo, con regolazione luminosa e contrasto 220V 50Hz. / - monitor b/n 12" da rack	cad		508,81
06.P17.B01.015	Monitor video bianco e nero (b/n) o a colori in custodia metallica per fissaggio su armadio a rack o a tavolo, con regolazione luminosa e contrasto 220V 50Hz. / - monitor b/n 12" da tavolo	cad		428,52
06.P17.B01.020	Monitor video bianco e nero (b/n) o a colori in custodia metallica per fissaggio su armadio a rack o a tavolo, con regolazione luminosa e contrasto 220V 50Hz. / - monitor b/n 12" da rack	cad		580,41
06.P17.B01.025	Monitor video bianco e nero (b/n) o a colori in custodia metallica per fissaggio su armadio a rack o a tavolo, con regolazione luminosa e contrasto 220V 50Hz. / - monitor b/n 17" da tavolo	cad		1159,73
06.P17.B01.030	Monitor video bianco e nero (b/n) o a colori in custodia metallica per fissaggio su armadio a rack o a tavolo, con regolazione luminosa e contrasto 220V 50Hz. / - monitor b/n 24" da tavolo	cad		1268,21
06.P17.B01.035	Monitor video bianco e nero (b/n) o a colori in custodia metallica per fissaggio su armadio a rack o a tavolo, con regolazione luminosa e contrasto 220V 50Hz. / - monitor a colori 9" da tavolo	cad		1233,49
06.P17.B01.040	Monitor video bianco e nero (b/n) o a colori in custodia metallica per fissaggio su armadio a rack o a tavolo, con regolazione luminosa e contrasto 220V 50Hz. / - monitor a colori 14" da tavolo	cad		1305,09
06.P17.C01.005	Dispositivo di brandeggio motorizzato con rotazione orizzontale e verticale / - brandeggio per uso interno portata 5 kg	cad		456,73
06.P17.C01.010	Dispositivo di brandeggio motorizzato con rotazione orizzontale e verticale / - brandeggio per uso esterno portata 5 kg	cad		831,00
06.P17.C01.015	Dispositivo di brandeggio motorizzato con rotazione orizzontale e verticale / - brandeggio per uso interno portata 15 kg	cad		1021,94
06.P17.C01.020	Dispositivo di brandeggio motorizzato con rotazione orizzontale e verticale / - brandeggio per uso esterno portata 15 kg	cad		1341,98
06.P17.D01.005	Obiettivi a focale fissa e diaframma manuale / - obiettivo diaframma manuale 4 mm, f=1.8	cad		283,14
06.P17.D01.010	Obiettivi a focale fissa e diaframma manuale / - obiettivo diaframma manuale 6.5 mm, f=1.8	cad		304,85
06.P17.D01.015	Obiettivi a focale fissa e diaframma manuale / - obiettivo diaframma manuale 8 mm, f=1.3	cad		137,78
06.P17.D01.020	Obiettivi a focale fissa e diaframma manuale / - obiettivo diaframma manuale 10 mm, f=1.4	cad		86,91
06.P17.D01.025	Obiettivi a focale fissa e diaframma manuale / - obiettivo diaframma manuale 12.5 mm, f=1.3	cad		243,02
06.P17.D01.030	Obiettivi a focale fissa e diaframma manuale / - obiettivo diaframma manuale 16 mm, f=1.6	cad		123,67
06.P17.D01.035	Obiettivi a focale fissa e diaframma manuale / - obiettivo diaframma manuale 25 mm, f=1.4	cad		167,07
06.P17.D01.040	Obiettivi a focale fissa e diaframma manuale / - obiettivo diaframma manuale 50 mm, f=1.3	cad		232,17
06.P17.D01.045	Obiettivi a focale fissa e diaframma manuale / - obiettivo diaframma manuale 75 mm, f=1.4	cad		312,44
06.P17.D01.050	Obiettivi a focale fissa e diaframma manuale / - obiettivo diafr. manuale 90°, 8.5 mm, f=1.5	cad		123,67
06.P17.D02.005	Obiettivi a focale fissa e diaframma automatico / - obiettivo diaframma automatico 4.8 mm, f=1.8	cad		609,70
06.P17.D02.010	Obiettivi a focale fissa e diaframma automatico / - obiettivo diaframma automatico 6 mm, f=1.2	cad		580,41
06.P17.D02.015	Obiettivi a focale fissa e diaframma automatico / - obiettivo diaframma automatico 8.5 mm, f=1.3	cad		508,81
06.P17.D02.020	Obiettivi a focale fissa e diaframma automatico / - obiettivo diaframma automatico 12.5 mm, f=1.3	cad		565,21
06.P17.D02.025	Obiettivi a focale fissa e diaframma automatico / - obiettivo diaframma automatico 16 mm, f=1.3	cad		486,03
06.P17.D02.030	Obiettivi a focale fissa e diaframma automatico / - obiettivo diaframma automatico 25 mm, f=1.3	cad		515,32
06.P17.D02.035	Obiettivi a focale fissa e diaframma automatico / - obiettivo diaframma automatico 50 mm, f=1.8	cad		565,21
06.P17.D03.005	Obiettivi a focale fissa variabile (zoom), manuali e motorizzati. / - obiettivo zoom manuale 12.5/75 mm, f=1.8	cad		617,28
06.P17.D03.010	Obiettivi a focale fissa variabile (zoom), manuali e motorizzati. / - obiettivo zoom motorizzato 12.5/75 mm, f=1.4	cad		1812,81
06.P17.D03.015	Obiettivi a focale fissa variabile (zoom), manuali e motorizzati. / - obiettivo zoom motorizzato 11/110 mm, f=1.8	cad		2899,85
06.P17.E01.005	Custodie da esterno per telecamere in alluminio con termostato di riscaldamento (40 W circa), o in acciaio inox antisabotaggio / - custodia in alluminio per telecamera con zoom	cad		580,41
06.P17.E01.010	Custodie da esterno per telecamere in alluminio con termostato di riscaldamento (40 W circa), o in acciaio inox antisabotaggio / - custodia in acciaio inox blindata	cad		1233,49
06.P17.E01.015	Custodie da esterno per telecamere in alluminio con termostato di riscaldamento (40 W circa), o in acciaio inox antisabotaggio / - custodia in alluminio con snodo, 390x185x100 mm	cad		304,85
06.P17.E01.020	Custodie da esterno per telecamere in alluminio con termostato di riscaldamento (40 W circa), o in acciaio inox antisabotaggio / - custodia in alluminio con snodo, 300x145x100 mm	cad		253,85
06.P17.F01.005	Dispositivo per l'inserimento ciclico automatico delle telecamere, completo di pulsantiera, variatore di tempi, segnalazione luminosa della telecamera inserita. / - disp. ciclico inserzione, 5-8 ingressi/1 uscita	cad		415,50
06.P17.F01.010	Dispositivo per l'inserimento ciclico automatico delle telecamere, completo di pulsantiera, variatore di tempi, segnalazione luminosa della telecamera inserita. / - disp. ciclico inserzione, 5-8 ingressi/2 uscite	cad		769,17
06.P17.F01.015	Dispositivo per l'inserimento ciclico automatico delle telecamere, completo di pulsantiera, variatore di tempi, segnalazione luminosa della telecamera inserita. / - disp. ciclico inserzione, 15 ingressi/1 uscita	cad		612,96
06.P17.F01.020	Dispositivo per l'inserimento ciclico automatico delle telecamere, completo di pulsantiera, variatore di tempi, segnalazione luminosa della telecamera inserita. / - disp. ciclico inserzione, 15 ingressi/2 uscite	cad		942,75
06.P17.F02.005	Distributori di segnali video, per ripartire su più monitor i segnali provenienti da una sola telecamera - equalizzatori per segnali video - telecomandi tramite cavo telefonico a 5 coppie di brandeggio orizzontale o verticale, ed obiettivo zoom motorizzato completo di unità ricevente e trasmittente 220 V, 50 Hz. / - distributore ad 1 ingresso, 4 uscite	cad		304,85
06.P17.F02.010	Distributori di segnali video, per ripartire su più monitor i segnali provenienti da una sola telecamera - equalizzatori per segnali video - telecomandi tramite cavo telefonico a 5 coppie di brandeggio orizzontale o verticale, ed obiettivo zoom motorizzato completo di unità ricevente e trasmittente 220 V, 50 Hz. / - equalizzatore per 1 segnale video	cad		653,08
06.P17.F02.015	Distributori di segnali video, per ripartire su più monitor i segnali provenienti da una sola telecamera - equalizzatori per segnali video - telecomandi tramite cavo telefonico a 5 coppie di brandeggio orizzontale o verticale, ed obiettivo zoom motorizzato completo di unità ricevente e trasmittente 220 V, 50 Hz. / - telecomando brandeggio-zoom	cad		978,55
06.P17.F03.005	Connettori per impianti tv cc / - connettore bnc 75 ohm	cad		3,64
06.P17.G01.005	Videoregistratori per impianti tv cc di tipo professionale VHS, 1/2", completo di generatore data/tempo; ingresso per telecamera e microfono. / - videoregistratore VHS	cad		4349,23
06.P17.G02.005	Stampanti video su carta completa di caricatori a 40 coppie - cassetta video / - stampante video	cad		1992,89
06.P17.G02.010	Stampanti video su carta completa di caricatori a 40 coppie - cassetta video / - cassetta video 60'	cad		29,07
06.P17.H01.005	Antenne per ricezione tv di vario tipo complete di accessori di montaggio su tutti i tipi di tetto / - antenna logaritmica acc. zincocrom. attacco palo	cad		18,87
06.P17.H01.010	Antenne per ricezione tv di vario tipo complete di accessori di montaggio su tutti i tipi di tetto / - antenna logaritmica allum. anodizz. attacco palo	cad		21,80
06.P17.H01.015	Antenne per ricezione tv di vario tipo complete di accessori di montaggio su tutti i tipi di tetto / - antenna logaritmica 5 elem. VHF guad. 3.5-8 db	cad		34,18
06.P17.H01.020	Antenne per ricezione tv di vario tipo complete di accessori di montaggio su tutti i tipi di tetto / - antenna direttiva larga banda UHF fino 90 elem.	cad		83,43
06.P17.H01.025	Antenne per ricezione tv di vario tipo complete di accessori di montaggio su tutti i tipi di tetto / - antenna UHF a pannello	cad		21,80
06.P17.H02.005	Accessori per antenne tv / - palo semplice h = 2.5 m diametro 32 mm	cad		14,53
06.P17.H02.010	Accessori per antenne tv / - palo composto h = 5 m diametro 32 mm x 2	cad		20,39
06.P17.H02.015	Accessori per antenne tv / - palo composto h = 7.5 m diametro 25-40 mm	cad		38,51
06.P17.H02.020	Accessori per antenne tv / - raccordi in acciaio zincato	cad		7,29
06.P17.H02.025	Accessori per antenne tv / - accoppiatore 2 ingr. 1 uscita 75 ohm atten. 4 db	cad		9,47
06.P17.H02.030	Accessori per antenne tv / - zanca per palo UNIversale	cad		2,92
06.P17.H02.035	Accessori per antenne tv / - zanca per palo da camino	cad		7,67
06.P17.H02.040	Accessori per antenne tv / - zanca per palo a muro	cad		6,49
06.P17.H02.045	Accessori per antenne tv / - angolare salvaspigoli	cad		0,37
06.P17.H02.050	Accessori per antenne tv / - base per pali telescopici	cad		9,75
06.P17.H02.055	Accessori per antenne tv / - mensola da murare fino 800 mm	cad		29,07
06.P17.H03.005	Centralini a larga banda completamente schermati con componenti s.m.d. 5 ingressi, contenitore in metallo pressofuso ingressi ed uscita con connettori coassiali alimentazione 220 V, circuito automatico di protezione contro i cortocircuiti, fissaggio a parete, telealimentazione su ogni ingresso, attenuatore da 0 a 20 db per ogni ingresso, uNa sola uscita miscelata corrente di telealimentazione fino a 50 MA uscita fino a 119 db / - centralino a larga banda	cad		218,05
06.P17.H04.005	Moduli amplificatori di potenza a larga banda per amplificare il segnale automiscelato in uscita. 1 ingresso rf+dc, 1 ingresso dc r.o.s. minore di 2 2 uscite indipendenti supporto modulare, 1 ponticello, 2 ganci di ritenuta gn80, 2 spine 2 attenuatori variabili da 0 a 20 db guadagno fino a 26 db, consumo 500 MA, banda passante 470-862 MHz / - modulo amplificatore di potenza a larga banda	cad		174,67
06.P17.H05.005	Accessori vari, tra cui: - disaccoppiatore per passaggio di segnale rf su linea 75 ohm, blocco della corrente continua - spina con carico 75 ohm isolato, chiude linee rf su 75 ohm anche con correnti continue - filtri attivi alimentati 12 V, dislivello tra portante video e portante colore minore 1 db due connettori in uscita per automiscelazione - finali amplificazione separata 2+3 transistori con attenuatori variabili da 0 a 20 db - convertitori con 2 conn. uscita per automisc. / - filtro attivo di canale, alimentazione 12 V	cad		55,22
06.P17.H05.010	Accessori vari, tra cui: - disaccoppiatore per passaggio di segnale rf su linea 75 ohm, blocco della corrente continua - spina con carico 75 ohm isolato, chiude linee rf su 75 ohm anche con correnti continue - filtri attivi alimentati 12 V, dislivello tra portante video e portante colore minore 1 db due connettori in uscita per automiscelazione - finali amplificazione separata 2+3 transistori con attenuatori variabili da 0 a 20 db - convertitori con 2 conn. uscita per automisc. / - convertitore, alimentazione 12 V	cad		203,96
06.P17.H05.015	Accessori vari, tra cui: - disaccoppiatore per passaggio di segnale rf su linea 75 ohm, blocco della corrente continua - spina con carico 75 ohm isolato, chiude linee rf su 75 ohm anche con correnti continue - filtri attivi alimentati 12 V, dislivello tra portante video e portante colore minore 1 db due connettori in uscita per automiscelazione - finali amplificazione separata 2+3 transistori con attenuatori variabili da 0 a 20 db - convertitori con 2 conn. uscita per automisc. / - finale larga banda VHF-UHF amplificaz. separata	cad		80,06
06.P17.H05.020	Accessori vari, tra cui: - disaccoppiatore per passaggio di segnale rf su linea 75 ohm, blocco della corrente continua - spina con carico 75 ohm isolato, chiude linee rf su 75 ohm anche con correnti continue - filtri attivi alimentati 12 V, dislivello tra portante video e portante colore minore 1 db due connettori in uscita per automiscelazione - finali amplificazione separata 2+3 transistori con attenuatori variabili da 0 a 20 db - convertitori con 2 conn. uscita per automisc. / - modulo alimentatore stabiliz. uscita fino 100 MA	cad		69,76
06.P17.H05.025	Accessori vari, tra cui: - disaccoppiatore per passaggio di segnale rf su linea 75 ohm, blocco della corrente continua - spina con carico 75 ohm isolato, chiude linee rf su 75 ohm anche con correnti continue - filtri attivi alimentati 12 V, dislivello tra portante video e portante colore minore 1 db due connettori in uscita per automiscelazione - finali amplificazione separata 2+3 transistori con attenuatori variabili da 0 a 20 db - convertitori con 2 conn. uscita per automisc. / - disaccoppiatore linea 75 ohm per segnale rf	cad		4,36
06.P17.H05.030	Accessori vari, tra cui: - disaccoppiatore per passaggio di segnale rf su linea 75 ohm, blocco della corrente continua - spina con carico 75 ohm isolato, chiude linee rf su 75 ohm anche con correnti continue - filtri attivi alimentati 12 V, dislivello tra portante video e portante colore minore 1 db due connettori in uscita per automiscelazione - finali amplificazione separata 2+3 transistori con attenuatori variabili da 0 a 20 db - convertitori con 2 conn. uscita per automisc. / - spiNa con carico 75 ohm isolato	cad		2,92
06.P17.H05.035	Accessori vari, tra cui: - disaccoppiatore per passaggio di segnale rf su linea 75 ohm, blocco della corrente continua - spina con carico 75 ohm isolato, chiude linee rf su 75 ohm anche con correnti continue - filtri attivi alimentati 12 V, dislivello tra portante video e portante colore minore 1 db due connettori in uscita per automiscelazione - finali amplificazione separata 2+3 transistori con attenuatori variabili da 0 a 20 db - convertitori con 2 conn. uscita per automisc. / - ponticello uscite per trasferimento rf+continua	cad		7,29
06.P17.H05.040	Accessori vari, tra cui: - disaccoppiatore per passaggio di segnale rf su linea 75 ohm, blocco della corrente continua - spina con carico 75 ohm isolato, chiude linee rf su 75 ohm anche con correnti continue - filtri attivi alimentati 12 V, dislivello tra portante video e portante colore minore 1 db due connettori in uscita per automiscelazione - finali amplificazione separata 2+3 transistori con attenuatori variabili da 0 a 20 db - convertitori con 2 conn. uscita per automisc. / - supporto modulare per fissaggio moduli	cad		2,19
06.P17.H05.045	Accessori vari, tra cui: - disaccoppiatore per passaggio di segnale rf su linea 75 ohm, blocco della corrente continua - spina con carico 75 ohm isolato, chiude linee rf su 75 ohm anche con correnti continue - filtri attivi alimentati 12 V, dislivello tra portante video e portante colore minore 1 db due connettori in uscita per automiscelazione - finali amplificazione separata 2+3 transistori con attenuatori variabili da 0 a 20 db - convertitori con 2 conn. uscita per automisc. / - gancio di ritenuta per bloccaggio connettori	cad		0,18
06.P17.H05.050	Accessori vari, tra cui: - disaccoppiatore per passaggio di segnale rf su linea 75 ohm, blocco della corrente continua - spina con carico 75 ohm isolato, chiude linee rf su 75 ohm anche con correnti continue - filtri attivi alimentati 12 V, dislivello tra portante video e portante colore minore 1 db due connettori in uscita per automiscelazione - finali amplificazione separata 2+3 transistori con attenuatori variabili da 0 a 20 db - convertitori con 2 conn. uscita per automisc. / - morsettiera di presa a terra	cad		5,84
06.P17.H05.055	Accessori vari, tra cui: - disaccoppiatore per passaggio di segnale rf su linea 75 ohm, blocco della corrente continua - spina con carico 75 ohm isolato, chiude linee rf su 75 ohm anche con correnti continue - filtri attivi alimentati 12 V, dislivello tra portante video e portante colore minore 1 db due connettori in uscita per automiscelazione - finali amplificazione separata 2+3 transistori con attenuatori variabili da 0 a 20 db - convertitori con 2 conn. uscita per automisc. / - spiNa di collegamento moduli	cad		4,36
06.P17.H06.005	Amplificatori per antenne tv unica uscita miscelata r.o.s. minore di 2 morsetti schermati guadagno da 0 a 20 db alimentabili via cavo amplificazioni VHF/UHF separate - multingressi autoalim. con fissaggio a parete, presa supplementare di corrente continua 12 V / - mix ampl.larga banda da palo, 203 gruppi antenne	cad		43,50
06.P17.H06.010	Amplificatori per antenne tv unica uscita miscelata r.o.s. minore di 2 morsetti schermati guadagno da 0 a 20 db alimentabili via cavo amplificazioni VHF/UHF separate - multingressi autoalim. con fissaggio a parete, presa supplementare di corrente continua 12 V / - amplificatore multingressi da palo con atten.	cad		69,21
06.P17.H06.015	Amplificatori per antenne tv unica uscita miscelata r.o.s. minore di 2 morsetti schermati guadagno da 0 a 20 db alimentabili via cavo amplificazioni VHF/UHF separate - multingressi autoalim. con fissaggio a parete, presa supplementare di corrente continua 12 V / - ampl.larga banda tv da interno autoalim. 1 ingr.	cad		58,80
06.P17.H06.020	Amplificatori per antenne tv unica uscita miscelata r.o.s. minore di 2 morsetti schermati guadagno da 0 a 20 db alimentabili via cavo amplificazioni VHF/UHF separate - multingressi autoalim. con fissaggio a parete, presa supplementare di corrente continua 12 V / - multingressi a larga banda autoalimentato	cad		80,06
06.P17.H07.005	Accessori per amplificatori per antenne tv - convertitori miscelatori da palo per qualsiasi canale da miscelare con segnali di un impianto esistente, con filtro passacanale selettivo in ingresso, 1 ingresso rf, 1 ingresso impianto esistente, unica uscita miscelata convertita a 97 db(microvolt), assorbimento 10 MA, r.o.s. minore di 2, guadagno 8 db. miscelatore, demiscelatore, cassette, prese, spine, altri accessori. / - demiscelatore VHF/UHF	cad		7,29
06.P17.H07.010	Accessori per amplificatori per antenne tv - convertitori miscelatori da palo per qualsiasi canale da miscelare con segnali di un impianto esistente, con filtro passacanale selettivo in ingresso, 1 ingresso rf, 1 ingresso impianto esistente, unica uscita miscelata convertita a 97 db(microvolt), assorbimento 10 MA, r.o.s. minore di 2, guadagno 8 db. miscelatore, demiscelatore, cassette, prese, spine, altri accessori. / - partitore ibrido	cad		10,58
06.P17.H07.015	Accessori per amplificatori per antenne tv - convertitori miscelatori da palo per qualsiasi canale da miscelare con segnali di un impianto esistente, con filtro passacanale selettivo in ingresso, 1 ingresso rf, 1 ingresso impianto esistente, unica uscita miscelata convertita a 97 db(microvolt), assorbimento 10 MA, r.o.s. minore di 2, guadagno 8 db. miscelatore, demiscelatore, cassette, prese, spine, altri accessori. / - deviatore	cad		11,71
06.P17.H07.020	Accessori per amplificatori per antenne tv - convertitori miscelatori da palo per qualsiasi canale da miscelare con segnali di un impianto esistente, con filtro passacanale selettivo in ingresso, 1 ingresso rf, 1 ingresso impianto esistente, unica uscita miscelata convertita a 97 db(microvolt), assorbimento 10 MA, r.o.s. minore di 2, guadagno 8 db. miscelatore, demiscelatore, cassette, prese, spine, altri accessori. / - demiscelatore	cad		5,48
06.P17.H07.025	Accessori per amplificatori per antenne tv - convertitori miscelatori da palo per qualsiasi canale da miscelare con segnali di un impianto esistente, con filtro passacanale selettivo in ingresso, 1 ingresso rf, 1 ingresso impianto esistente, unica uscita miscelata convertita a 97 db(microvolt), assorbimento 10 MA, r.o.s. minore di 2, guadagno 8 db. miscelatore, demiscelatore, cassette, prese, spine, altri accessori. / - miscelatore	cad		19,63
06.P17.H07.030	Accessori per amplificatori per antenne tv - convertitori miscelatori da palo per qualsiasi canale da miscelare con segnali di un impianto esistente, con filtro passacanale selettivo in ingresso, 1 ingresso rf, 1 ingresso impianto esistente, unica uscita miscelata convertita a 97 db(microvolt), assorbimento 10 MA, r.o.s. minore di 2, guadagno 8 db. miscelatore, demiscelatore, cassette, prese, spine, altri accessori. / - convertitore miscelatore da palo	cad		45,78
06.P17.H07.035	Accessori per amplificatori per antenne tv - convertitori miscelatori da palo per qualsiasi canale da miscelare con segnali di un impianto esistente, con filtro passacanale selettivo in ingresso, 1 ingresso rf, 1 ingresso impianto esistente, unica uscita miscelata convertita a 97 db(microvolt), assorbimento 10 MA, r.o.s. minore di 2, guadagno 8 db. miscelatore, demiscelatore, cassette, prese, spine, altri accessori. / - cassetta di derivazione 1 uscita derivata	cad		6,20
06.P17.H07.040	Accessori per amplificatori per antenne tv - convertitori miscelatori da palo per qualsiasi canale da miscelare con segnali di un impianto esistente, con filtro passacanale selettivo in ingresso, 1 ingresso rf, 1 ingresso impianto esistente, unica uscita miscelata convertita a 97 db(microvolt), assorbimento 10 MA, r.o.s. minore di 2, guadagno 8 db. miscelatore, demiscelatore, cassette, prese, spine, altri accessori. / - cassetta di derivazione 2 uscite derivate	cad		7,39
06.P17.H07.045	Accessori per amplificatori per antenne tv - convertitori miscelatori da palo per qualsiasi canale da miscelare con segnali di un impianto esistente, con filtro passacanale selettivo in ingresso, 1 ingresso rf, 1 ingresso impianto esistente, unica uscita miscelata convertita a 97 db(microvolt), assorbimento 10 MA, r.o.s. minore di 2, guadagno 8 db. miscelatore, demiscelatore, cassette, prese, spine, altri accessori. / - cassetta di derivazione 3 uscite derivate	cad		11,07
06.P17.H07.050	Accessori per amplificatori per antenne tv - convertitori miscelatori da palo per qualsiasi canale da miscelare con segnali di un impianto esistente, con filtro passacanale selettivo in ingresso, 1 ingresso rf, 1 ingresso impianto esistente, unica uscita miscelata convertita a 97 db(microvolt), assorbimento 10 MA, r.o.s. minore di 2, guadagno 8 db. miscelatore, demiscelatore, cassette, prese, spine, altri accessori. / - cassetta di derivazione 4 uscite derivate	cad		11,83
06.P17.H07.055	Accessori per amplificatori per antenne tv - convertitori miscelatori da palo per qualsiasi canale da miscelare con segnali di un impianto esistente, con filtro passacanale selettivo in ingresso, 1 ingresso rf, 1 ingresso impianto esistente, unica uscita miscelata convertita a 97 db(microvolt), assorbimento 10 MA, r.o.s. minore di 2, guadagno 8 db. miscelatore, demiscelatore, cassette, prese, spine, altri accessori. / - spiNa per cavo coassiale	cad		1,09
06.P18	ANTI-INTRUSIONE
06.P18.A01.005	Centrali di controllo e comando composta da 3 zone (di cui una per il controllo dell'impianto), dotata di protezione antisradicamento e di microsWitch contro l'apertura comandata da chiave elettronica esclusa batteria / - centrale di controllo e comando a 3 zone	cad		152,41
06.P18.A02.005	Centrali di controllo e comando a moduli da 1 a 16 moduli ulteriore modulo per il controllo dell'impianto dotata di chiave elettronica completa di alimentatore 12 V, 2-6 A predisposta per il collegamento con inseritori esterni automatici o manuali esclusi moduli e batteria / - centrale a moduli	cad		308,00
06.P18.A02.010	Centrali di controllo e comando a moduli da 1 a 16 moduli ulteriore modulo per il controllo dell'impianto dotata di chiave elettronica completa di alimentatore 12 V, 2-6 A predisposta per il collegamento con inseritori esterni automatici o manuali esclusi moduli e batteria / - centrale a moduli protez. integr. antisabotaggio	cad		386,32
06.P18.A02.015	Centrali di controllo e comando a moduli da 1 a 16 moduli ulteriore modulo per il controllo dell'impianto dotata di chiave elettronica completa di alimentatore 12 V, 2-6 A predisposta per il collegamento con inseritori esterni automatici o manuali esclusi moduli e batteria / - centrale a moduli protez. antincendio	cad		308,00
06.P18.A02.020	Centrali di controllo e comando a moduli da 1 a 16 moduli ulteriore modulo per il controllo dell'impianto dotata di chiave elettronica completa di alimentatore 12 V, 2-6 A predisposta per il collegamento con inseritori esterni automatici o manuali esclusi moduli e batteria / - centrale a moduli a 16 zone	cad		428,66
06.P18.A02.025	Centrali di controllo e comando a moduli da 1 a 16 moduli ulteriore modulo per il controllo dell'impianto dotata di chiave elettronica completa di alimentatore 12 V, 2-6 A predisposta per il collegamento con inseritori esterni automatici o manuali esclusi moduli e batteria / - centrale a moduli a 16 zone protez. antincendio	cad		428,66
06.P18.A03.005	Moduli per centrali di controllo e comando / - modulo bilanciato/istantaneo	cad		22,66
06.P18.A03.010	Moduli per centrali di controllo e comando / - modulo bilanciato/temporizzato	cad		26,89
06.P18.B01.005	Codice elettronico in contenitore autoprotetto con tastiera di comando, set di chiavi ohmiche, circuito di temporizzazione / - invertitore remoto a chiave elettronica	cad		10,59
06.P18.B01.010	Codice elettronico in contenitore autoprotetto con tastiera di comando, set di chiavi ohmiche, circuito di temporizzazione / - scheda di commutazione a chiave elettronica	cad		38,95
06.P18.B01.015	Codice elettronico in contenitore autoprotetto con tastiera di comando, set di chiavi ohmiche, circuito di temporizzazione / - gruppo di 5 chiavi elettroniche	cad		18,42
06.P18.B01.020	Codice elettronico in contenitore autoprotetto con tastiera di comando, set di chiavi ohmiche, circuito di temporizzazione / - codice elettron. completo in conten. autoprotet.	cad		170,41
06.P18.B01.025	Codice elettronico in contenitore autoprotetto con tastiera di comando, set di chiavi ohmiche, circuito di temporizzazione / - teca di contenimento per chiavi	cad		58,00
06.P18.B02.005	Contatti magnetici / - contatto magnetico 64 mm	cad		7,11
06.P18.B02.010	Contatti magnetici / - contatto magnetico cilindrico	cad		7,11
06.P18.B02.015	Contatti magnetici / - contatto a vibrazione	cad		10,32
06.P18.B02.020	Contatti magnetici / - contatto per protezione saracinesche/tapparelle	cad		11,74
06.P18.B02.025	Contatti magnetici / - contatto magnetico sicur. bilanc. doppio flusso	cad		42,87
06.P18.B03.005	Microfoni selettivi e sensori a vibrazione / - microfono selettivo autoprot. con piastra lavoro	cad		136,53
06.P18.B03.010	Microfoni selettivi e sensori a vibrazione / - piastra aggiuntiva lavoro/riposo install. mobile	cad		5,71
06.P18.B04.005	Rivelatori volumetrici da interno / - rivelatore raggi infrarossi passivi portata 10 m	cad		62,34
06.P18.B04.010	Rivelatori volumetrici da interno / - rivelatore raggi infrarossi passivi portata 20 m	cad		97,90
06.P18.B04.015	Rivelatori volumetrici da interno / - rivelatore bistatico microonde con ricev./trasm.	cad		364,09
06.P18.B04.020	Rivelatori volumetrici da interno / - rivelatore microonde area protetta 25 m	cad		134,42
06.P18.B04.025	Rivelatori volumetrici da interno / - rivelatore rottura vetro raggio azione max 1.5 m	cad		23,50
06.P18.B05.005	Rivelatori volumetrici da esterno coppia di microonde per esterno completa di trasformatori / - coppia microonde portata 30 m con trasformatori	cad		800,15
06.P18.B05.010	Rivelatori volumetrici da esterno coppia di microonde per esterno completa di trasformatori / - coppia microonde portata 50 m con trasformatori	cad		965,27
06.P18.B05.015	Rivelatori volumetrici da esterno coppia di microonde per esterno completa di trasformatori / - coppia microonde portata 80 m con trasformatori	cad		1128,27
06.P18.B05.020	Rivelatori volumetrici da esterno coppia di microonde per esterno completa di trasformatori / - coppia microonde portata 120 m con trasformatori	cad		1203,41
06.P18.B05.025	Rivelatori volumetrici da esterno coppia di microonde per esterno completa di trasformatori / - coppia microonde portata 200 m con trasformatori	cad		1283,85
06.P18.B05.030	Rivelatori volumetrici da esterno coppia di microonde per esterno completa di trasformatori / - coppia di pali di sostegno altezza 1 m	cad		156,64
06.P18.B06.005	Barriere laser da esterno a raggi modulati sincronizzati composte da: - 2 colonne - 2 alimentatori - 2 basamenti altezza delle colonne, numero di resistenze per colonna, numero di resistenze per raggio, numero di coppie di raggi come indicato. / - barr.laser 1 m 1 coppia rag. 1 r/col. 2 r/rag.	cad		584,24
06.P18.B06.010	Barriere laser da esterno a raggi modulati sincronizzati composte da: - 2 colonne - 2 alimentatori - 2 basamenti altezza delle colonne, numero di resistenze per colonna, numero di resistenze per raggio, numero di coppie di raggi come indicato. / - barr.laser 1.5 m 2 coppie rag. 2 r/col. 4 r/rag.	cad		939,87
06.P18.B06.015	Barriere laser da esterno a raggi modulati sincronizzati composte da: - 2 colonne - 2 alimentatori - 2 basamenti altezza delle colonne, numero di resistenze per colonna, numero di resistenze per raggio, numero di coppie di raggi come indicato. / - barr.laser 2 m 3 coppie rag. 4 r/col. 6 r/rag.	cad		1330,41
06.P18.B06.020	Barriere laser da esterno a raggi modulati sincronizzati composte da: - 2 colonne - 2 alimentatori - 2 basamenti altezza delle colonne, numero di resistenze per colonna, numero di resistenze per raggio, numero di coppie di raggi come indicato. / - barr.laser 2.5 m 4 coppie rag. 4 r/col. 8 r/rag.	cad		1677,58
06.P18.B07.005	Segnalatori acustici e luminosi / - sirena elettronica da interno 12 V	cad		18,42
06.P18.B07.010	Segnalatori acustici e luminosi / - sirena elettronica da esterno con lampeggiatore	cad		76,10
06.P18.B07.015	Segnalatori acustici e luminosi / - sirena elettronica da esterno autoprotetta	cad		69,42
06.P18.B08.005	Alimentatori supplementari da esterno autoprotetti contro i cortocircuiti contenuti in box autoprotetti contro l'apertura segnalazioni ottiche: presenza tensione di rete, batteria scarica corrente disponibile verso i carichi esterni minore o uguale ad 1 A / - alimentatore da esterno autoprotetto	cad		124,89
06.P19	RIVELAZIONE FUMI E GAS
06.P19.A01.005	componenti individuali per sistema convenzionale ,sensori, zoccoli e basi per rivelatori di tipo convenzionale / - sensore termico di massima temperatura 58/82 gradi	cad		24,49
06.P19.A01.010	componenti individuali per sistema convenzionale ,sensori, zoccoli e basi per rivelatori di tipo convenzionale / - sensore termovelocimetrico più massima temperatura	cad		19,43
06.P19.A01.015	componenti individuali per sistema convenzionale ,sensori, zoccoli e basi per rivelatori di tipo convenzionale / - sensore ottico di fumo	cad		21,77
06.P19.A01.020	componenti individuali per sistema convenzionale ,sensori, zoccoli e basi per rivelatori di tipo convenzionale / - sensore ottico multicriterio (almeno doppia tecnologia)	cad		21,77
06.P19.A01.025	componenti individuali per sistema convenzionale ,sensori, zoccoli e basi per rivelatori di tipo convenzionale / - base standard per sensori convenzionali o analogici	cad		4,26
06.P19.A01.030	componenti individuali per sistema convenzionale ,sensori, zoccoli e basi per rivelatori di tipo convenzionale / - base per sensori convenzionali o analogici, con relè allarme	cad		18,15
06.P19.A02.005	centrali a microprocessore per rilevazione fumi di tipo convenzionale con analisi linee ad assorbimento, display lcd per segnalazione zona di allarme controllo mancanza rete, orologio e alimentatori / - cle antinc, conv. >= 12 zone espandibili , con aliment. >= 1,4 A 24V, display, tastiera, memoria eventi.	cad		428,73
06.P19.A02.010	centrali a microprocessore per rilevazione fumi di tipo convenzionale con analisi linee ad assorbimento, display lcd per segnalazione zona di allarme controllo mancanza rete, orologio e alimentatori / - scheda di espansione da almeno 8 zone	cad		176,08
06.P19.A02.015	centrali a microprocessore per rilevazione fumi di tipo convenzionale con analisi linee ad assorbimento, display lcd per segnalazione zona di allarme controllo mancanza rete, orologio e alimentatori / - scheda di espansione 8 relè di uscita + 8 o.c.	cad		109,80
06.P19.A02.020	centrali a microprocessore per rilevazione fumi di tipo convenzionale con analisi linee ad assorbimento, display lcd per segnalazione zona di allarme controllo mancanza rete, orologio e alimentatori / - alimentatore in armadio metallico 24v 4+1 A (per ricarica) con vano batterie	cad		301,72
06.P19.A02.025	centrali a microprocessore per rilevazione fumi di tipo convenzionale con analisi linee ad assorbimento, display lcd per segnalazione zona di allarme controllo mancanza rete, orologio e alimentatori / - cle antinc. Conv. da 4 zone espandibili ad almeno 8, completa di aliment., segnalazioni a led, tastiera.	cad		401,01
06.P19.A02.030	centrali a microprocessore per rilevazione fumi di tipo convenzionale con analisi linee ad assorbimento, display lcd per segnalazione zona di allarme controllo mancanza rete, orologio e alimentatori / - espansione da 4 zone per cle conv. con analisi linee ad assorb. da 4 zone espandibili ad 8.	cad		87,53
06.P19.A03.005	sensori, zoccoli, basi, isolatori, unità di interfaccia per sistemi di rivelazione fumi analogici (compreso eventuale modulo isolatore integrato nel componente / - sensore analogico multicriterio (almeno doppia tecnologia)	cad		85,39
06.P19.A03.010	sensori, zoccoli, basi, isolatori, unità di interfaccia per sistemi di rivelazione fumi analogici (compreso eventuale modulo isolatore integrato nel componente / - sensore analogico termico o termovelocimetrico	cad		39,22
06.P19.A03.015	sensori, zoccoli, basi, isolatori, unità di interfaccia per sistemi di rivelazione fumi analogici (compreso eventuale modulo isolatore integrato nel componente / - sensore analogico ottico di fumo	cad		52,03
06.P19.A03.020	sensori, zoccoli, basi, isolatori, unità di interfaccia per sistemi di rivelazione fumi analogici (compreso eventuale modulo isolatore integrato nel componente / - unità interfaccia ad un ingresso indirizzata	cad		53,88
06.P19.A03.025	sensori, zoccoli, basi, isolatori, unità di interfaccia per sistemi di rivelazione fumi analogici (compreso eventuale modulo isolatore integrato nel componente / - unità interfaccia ad un ingresso e ad una uscita indirizzate	cad		60,29
06.P19.A03.030	sensori, zoccoli, basi, isolatori, unità di interfaccia per sistemi di rivelazione fumi analogici (compreso eventuale modulo isolatore integrato nel componente / - unità interfaccia ad almeno 4 ingressi e 4 uscite indirizzate	cad		347,88
06.P19.A03.035	sensori, zoccoli, basi, isolatori, unità di interfaccia per sistemi di rivelazione fumi analogici (compreso eventuale modulo isolatore integrato nel componente / - unità interfaccia a 10 ingressi	cad		337,76
06.P19.A03.036	sensori, zoccoli, basi, isolatori, unità di interfaccia per sistemi di rivelazione fumi analogici (compreso eventuale modulo isolatore integrato nel componente / - CMX-10RM	cad		401,01
06.P19.A03.040	sensori, zoccoli, basi, isolatori, unità di interfaccia per sistemi di rivelazione fumi analogici (compreso eventuale modulo isolatore integrato nel componente / - modulo isolatore di linea	cad		58,82
06.P19.A03.045	sensori, zoccoli, basi, isolatori, unità di interfaccia per sistemi di rivelazione fumi analogici (compreso eventuale modulo isolatore integrato nel componente / - unità relè indirizzabile	cad		98,67
06.P19.A03.050	sensori, zoccoli, basi, isolatori, unità di interfaccia per sistemi di rivelazione fumi analogici (compreso eventuale modulo isolatore integrato nel componente / - camera d'analisi per condotte d'aria, con tubi di campionamento fino a 125 cm, escluso sensore e relativa base.	cad		213,79
06.P19.A04.005	Centrali indirizzate a microprocessore, display lcd multiriga da 2 a 4 linee di collegamento espandibili, almeno 125 dispositivi collegabili ogni linea loop; scheda di comunicazione dati predisposizione per stampante segnalazione di preallarme, allarme e guasto / - cle antinc. a 2 loop non espand. con alimentatore, display e tastiera , per gestire almeno 198 dispositivi	cad		1230,64
06.P19.A04.010	Centrali indirizzate a microprocessore, display lcd multiriga da 2 a 4 linee di collegamento espandibili, almeno 125 dispositivi collegabili ogni linea loop; scheda di comunicazione dati predisposizione per stampante segnalazione di preallarme, allarme e guasto / - cle antinc. a 2 loop non espand. con alimentatore, display e tastiera , per gestire almeno 396dispositivi	cad		1718,72
06.P19.A04.015	Centrali indirizzate a microprocessore, display lcd multiriga da 2 a 4 linee di collegamento espandibili, almeno 125 dispositivi collegabili ogni linea loop; scheda di comunicazione dati predisposizione per stampante segnalazione di preallarme, allarme e guasto / - cle antinc. 4 loop espand. con alimentatore, display, tastiera, per gestire 792 dispositivi	cad		2849,02
06.P19.A04.020	Centrali indirizzate a microprocessore, display lcd multiriga da 2 a 4 linee di collegamento espandibili, almeno 125 dispositivi collegabili ogni linea loop; scheda di comunicazione dati predisposizione per stampante segnalazione di preallarme, allarme e guasto / - cle antinc. 4 loop espand. con alimentatore, display, tastiera, per gestire 348 dispositivi	cad		1246,03
06.P19.A04.025	Centrali indirizzate a microprocessore, display lcd multiriga da 2 a 4 linee di collegamento espandibili, almeno 125 dispositivi collegabili ogni linea loop; scheda di comunicazione dati predisposizione per stampante segnalazione di preallarme, allarme e guasto / - struttura per 4 schede di espansione, da 4 loop ciascuna, da inserire nella cle 06.P19.A04.015	cad		259,07
06.P19.A04.030	Centrali indirizzate a microprocessore, display lcd multiriga da 2 a 4 linee di collegamento espandibili, almeno 125 dispositivi collegabili ogni linea loop; scheda di comunicazione dati predisposizione per stampante segnalazione di preallarme, allarme e guasto / - scheda di espansione per centrale indirizzata per ogni ulteriore loop avente una capacita minima di 196 dispositivi	cad		351,02
06.P19.A04.035	Centrali indirizzate a microprocessore, display lcd multiriga da 2 a 4 linee di collegamento espandibili, almeno 125 dispositivi collegabili ogni linea loop; scheda di comunicazione dati predisposizione per stampante segnalazione di preallarme, allarme e guasto / - scheda espans. per cle 4 loop 06.P19.A04.020 modulo analog. per 2 loop, gestente fino 128 dispositivi	cad		115,37
06.P19.A04.040	Centrali indirizzate a microprocessore, display lcd multiriga da 2 a 4 linee di collegamento espandibili, almeno 125 dispositivi collegabili ogni linea loop; scheda di comunicazione dati predisposizione per stampante segnalazione di preallarme, allarme e guasto / - display lcd remoto visione stato impianto e invio di comandi per 06.P19.A04.010 e 015	cad		824,69
06.P19.A04.045	Centrali indirizzate a microprocessore, display lcd multiriga da 2 a 4 linee di collegamento espandibili, almeno 125 dispositivi collegabili ogni linea loop; scheda di comunicazione dati predisposizione per stampante segnalazione di preallarme, allarme e guasto / - display lcd remoto visione stato dell'impianto e invio comandi elementari per art. 06.P19.A04.020	cad		104,93
06.P19.A04.050	Centrali indirizzate a microprocessore, display lcd multiriga da 2 a 4 linee di collegamento espandibili, almeno 125 dispositivi collegabili ogni linea loop; scheda di comunicazione dati predisposizione per stampante segnalazione di preallarme, allarme e guasto / - unità autonoma di controllo e gestione di sistema di estinzione incendi aut/man - 2 zone indipendenti	cad		770,93
06.P19.A04.055	Centrali indirizzate a microprocessore, display lcd multiriga da 2 a 4 linee di collegamento espandibili, almeno 125 dispositivi collegabili ogni linea loop; scheda di comunicazione dati predisposizione per stampante segnalazione di preallarme, allarme e guasto / - scheda programm. E gestione cle. 06.P19.A04.015 e pannelli "annunciator", da p.c. con porta rs-232	cad		286,90
06.P19.B01.005	rivelatori di gas esplosivi (metano, etano, propano, butano, etc.) completi di centralina con dispositivo di analisi e sirena resettabilecampo di temperatura da 20 a 40 gradi campo di pressione da 920 a 1080 millibar corrente di riscaldamento 0,14 / - interfaccia ad indirizzo per la gestione completa di un sensore gas	cad		98,04
06.P19.B01.010	rivelatori di gas esplosivi (metano, etano, propano, butano, etc.) completi di centralina con dispositivo di analisi e sirena resettabilecampo di temperatura da 20 a 40 gradi campo di pressione da 920 a 1080 millibar corrente di riscaldamento 0,14 / - sensore catalitico gas esplosivi uscita a relè in contenitore ip55	cad		240,19
06.P19.B01.015	rivelatori di gas esplosivi (metano, etano, propano, butano, etc.) completi di centralina con dispositivo di analisi e sirena resettabilecampo di temperatura da 20 a 40 gradi campo di pressione da 920 a 1080 millibar corrente di riscaldamento 0,14 / - sensore catalitico gas esplos. uscita a relè in contenitore ip55 antipolvere	cad		233,46
06.P19.B01.020	rivelatori di gas esplosivi (metano, etano, propano, butano, etc.) completi di centralina con dispositivo di analisi e sirena resettabilecampo di temperatura da 20 a 40 gradi campo di pressione da 920 a 1080 millibar corrente di riscaldamento 0,14 / - sensore catalitico gas esplos.4-20 ma in contenitore ip55 antipolvere	cad		247,05
06.P19.B01.025	rivelatori di gas esplosivi (metano, etano, propano, butano, etc.) completi di centralina con dispositivo di analisi e sirena resettabilecampo di temperatura da 20 a 40 gradi campo di pressione da 920 a 1080 millibar corrente di riscaldamento 0,14 / - sensore catalitico per analisi monossido di carbonio (co) in cont. ip55 antipolvere	cad		246,74
06.P19.B01.030	rivelatori di gas esplosivi (metano, etano, propano, butano, etc.) completi di centralina con dispositivo di analisi e sirena resettabilecampo di temperatura da 20 a 40 gradi campo di pressione da 920 a 1080 millibar corrente di riscaldamento 0,14 / - sensore catalitico per analisi monossido di carbonio (co) in cont. ip55 antipolvere	cad		459,13
06.P19.B02.005	accessori per impianti di rivelazione fumi e gas (compreso eventuale modulo isolatore integrato nel componente) / - stampante per centrali antincendio	cad		919,97
06.P19.B02.010	accessori per impianti di rivelazione fumi e gas (compreso eventuale modulo isolatore integrato nel componente) / - sirena 24 v in corrente continua	cad		33,40
06.P19.B02.015	accessori per impianti di rivelazione fumi e gas (compreso eventuale modulo isolatore integrato nel componente) / - campana antincendio 12/24 v	cad		44,93
06.P19.B02.020	accessori per impianti di rivelazione fumi e gas (compreso eventuale modulo isolatore integrato nel componente) / - pulsante riarmabile oppure di tipo con vetro a rottura per impianti convenzionali	cad		18,98
06.P19.B02.025	accessori per impianti di rivelazione fumi e gas (compreso eventuale modulo isolatore integrato nel componente) / - pulsante manuale riarmabile, per impianti convenzionali	cad		17,05
06.P19.B02.030	accessori per impianti di rivelazione fumi e gas (compreso eventuale modulo isolatore integrato nel componente) / - pulsante riarmabile oppure di tipo con vetro a rottura con indirizzamento a bordo	cad		68,21
06.P19.B02.035	accessori per impianti di rivelazione fumi e gas (compreso eventuale modulo isolatore integrato nel componente) / - ripetitore ottico di allarme per linee loop o tradizionali	cad		11,95
06.P19.B02.040	accessori per impianti di rivelazione fumi e gas (compreso eventuale modulo isolatore integrato nel componente) / - segnalatore acustico/luminoso con o senza crittogramma non autoalimentato CERTIFICATO EN54-3/23	cad		112,50
06.P19.B02.045	accessori per impianti di rivelazione fumi e gas (compreso eventuale modulo isolatore integrato nel componente) / - segnalatore acustico/luminoso con o senza crittogramma autoalimentato	cad		135,58
06.P19.B02.050	accessori per impianti di rivelazione fumi e gas (compreso eventuale modulo isolatore integrato nel componente) / - magnete di trattenimento porte, con pulsante di sgancio, da 50 kg e contropiastra	cad		70,84
06.P19.B03.005	rilevatori ottici a barriera / - barriera a riflessione su catadiottro con indirizz. a bordo o uscite a relè, portata fino a 70 m.	cad		863,53
06.P19.B03.010	rilevatori ottici a barriera / - barriera formata da 2 elementi separati tx e rx alta sensibilità ip 65 per portate fino a 200 metri	cad		1065,13
06.P19.B03.015	rilevatori ottici a barriera / - Controllore remoto per rivelatori lineari, per gestire un massimo di 2 rilevatori	cad		562,93
06.P19.B04.005	cavi termosensibili / - cavo termosensibile 68 °C	cad		4,83
06.P19.B04.010	cavi termosensibili / - cavo termosensibile 105 °C	cad		3,55
06.P20	ESTINZIONE INCENDI
06.P20.A01.005	Bombola 300bar, colore rosso RAL 3000, con ogiva verde / - bombola da l140 300 bar	cad		2340,25
06.P20.A01.010	Bombola 300bar, colore rosso RAL 3000, con ogiva verde / - bombola da l 90 300 bar	cad		1138,50
06.P20.A02.005	bombola PILOTA 300bar per IG-55, colore rosso RAL 3000, con ogiva verde completa di: Valvola a scarica rapida per gas inerti uscita ¾ dia valvola di sicurezza (disco di rottura e a elemento fusibile 90C°), Collo d oca flessibile per alte alte pressioni diametro ¾ , manichetta flessibile di attuazione bombole, carica con AZOTO 50%+ARGON 50%, comando di attuazione removibile composto da elettrovalvola solenoide 24Vcc e comando manuale a volantino, manometro, sfiatatore, cappellotto di protezione in acciaio f 102mm FORMA T per innesto diretto sulla bombola e Certificato T-Ped. / - bombola 300 bar da l 140, con 56,15 kg di carica IG55 (pilota)	cad		3614,35	3,79%	136,98
06.P20.A02.010	bombola PILOTA 300bar per IG-55, colore rosso RAL 3000, con ogiva verde completa di: Valvola a scarica rapida per gas inerti uscita ¾ dia valvola di sicurezza (disco di rottura e a elemento fusibile 90C°), Collo d oca flessibile per alte alte pressioni diametro ¾ , manichetta flessibile di attuazione bombole, carica con AZOTO 50%+ARGON 50%, comando di attuazione removibile composto da elettrovalvola solenoide 24Vcc e comando manuale a volantino, manometro, sfiatatore, cappellotto di protezione in acciaio f 102mm FORMA T per innesto diretto sulla bombola e Certificato T-Ped. / - bombola 300 bar da l 90, con 32,4 kg di carica IG55 (pilota)	cad		2157,23	6,36%	137,20
06.P20.A03.005	Bombola PILOTATA 300bar, colore rosso RAL 3000, con ogiva verde completa di: Valvola a scarica rapida per gas inerti uscita ¾ completa di valvola di sicurezza, gruppo removibile con manometro, collo d oca flessibile per alte pressioni diametro ¾ , manichetta flessibile di attuazione bombole, carica con Azoto 50%+Argon 50%, cappellotto di protezione in acciaio f 102mm FORMA T per innesto diretto sulla bombola e Certificato T-Ped. / - bombola 300 bar da l 140, con 56,15 kg di carica IG55 (pilotata)	cad		3487,14	3,38%	117,87
06.P20.A03.010	Bombola PILOTATA 300bar, colore rosso RAL 3000, con ogiva verde completa di: Valvola a scarica rapida per gas inerti uscita ¾ completa di valvola di sicurezza, gruppo removibile con manometro, collo d oca flessibile per alte pressioni diametro ¾ , manichetta flessibile di attuazione bombole, carica con Azoto 50%+Argon 50%, cappellotto di protezione in acciaio f 102mm FORMA T per innesto diretto sulla bombola e Certificato T-Ped. / - bombola 300 bar da l 90, con 32,4 kg di carica IG55 (pilotata)	cad		2018,25	5,25%	105,96
06.P20.A04.005	valvole ed elettrovalvole / - valvola sfogo aria automatica a galleggiante oltre Ø ¾	cad		9,80
06.P20.A04.010	valvole ed elettrovalvole / - valvola di sicurezza a membrana Ø ½* ¾	cad		43,77
06.P20.A04.015	valvole ed elettrovalvole / - separatore d'aria con valvola di sfogo D.1"	cad		45,73
06.P20.A04.020	valvole ed elettrovalvole / - elettrovalvola per intercettazione per gas Ø 1 -1/4	cad		163,32
06.P20.A04.025	valvole ed elettrovalvole / - elettrovalvola a riarmo manuale per gas Ø 3/4	cad		98,00
06.P20.A05.005	gruppo comando / - Comando pilota removibile 24V cc, con manometro e volantino	cad		292,95
06.P20.A05.010	gruppo comando / - Comando removibile, con manometro e volantino	cad		185,16
06.P20.A06.005	gruppo di sicurezza / - valvola a scarica rapida 3/4	cad		97,34
06.P20.A07.005	Estinguente / - gas IG-55	kg		10,75
06.P20.A07.010	Estinguente / - recupero e smaltimento gas estinguente di qualunque tipo.	kg		21,37
06.P20.A08.005	componenti per impianti a gas inerte alta pressione / - collo d'oca flessibile alta pressione 3/4	cad		75,90
06.P20.A08.010	componenti per impianti a gas inerte alta pressione / - manichetta flessibile di attuazione	cad		31,63
06.P20.A08.015	componenti per impianti a gas inerte alta pressione / - cappellotto di protezione	cad		16,45
06.P20.A08.020	componenti per impianti a gas inerte alta pressione / - manometro a gas a membrana	cad		31,63
06.P20.A09.005	ugelli / - ugelli radiali in alluminio con diaframma calibrato da Ø 1/2 a Ø 1"	cad		86,02
06.P20.A09.010	ugelli / - ugelli radiali in alluminio con diaframma calibrato da Ø 1 a Ø 1"1/2	cad		91,08
06.P20.A10.005	collettore per IG.55 fino a 6 posti bombola posizionate su 1 o 2 file, completo di valvole di non ritorno e staffe per fissaggio a parete / - Collettore per bombole a 300 bar	cad		253,00
06.P20.A11.005	accessori / - riduttore di pressione 300-60 bar ASA6000	cad		202,40
06.P20.A11.010	accessori / - Interruttore a pressione (300 bar) a 2 contatti con riarmo manuale	cad		164,45
06.P20.A11.015	accessori / - staffaggio completo di profilato per ogni bombola su 1 fila	cad		97,41
06.P20.A11.020	accessori / - staffaggio completo di profilato per ogni bombola su 2 file	cad		94,88
06.P20.B01.005	tubazione in acciaio trafilato senza saldatura API schedula 80 / - tubazione D. 1/2" inclusi pezzi speciali schedula 80	m		22,77
06.P20.B01.010	tubazione in acciaio trafilato senza saldatura API schedula 80 / - tubazione D. 1" inclusi pezzi speciali schedula 80	m		26,57
06.P20.B01.015	tubazione in acciaio trafilato senza saldatura API schedula 80 / - tubazione D. 1"1/2 inclusi pezzi speciali schedula 80	m		37,95
06.P20.B01.020	tubazione in acciaio trafilato senza saldatura API schedula 80 / - tubazione D. 2" inclusi pezzi speciali schedula 80	m		46,81
06.P20.B01.025	tubazione in acciaio trafilato senza saldatura API schedula 80 / - tubazione D. 2"1/2 inclusi pezzi speciali schedula 80	m		56,93
06.P20.C01.005	documentazioni e verifiche / - Certificato T-Ped	cad		18,98
06.P20.C01.010	documentazioni e verifiche / - calcolo idraulico certificato VdS	cad		526,24
06.P20.E01.005	Fornitura in opera di impianti a sali di potassio / - Erogatore di sali di potassio ad Aerosol g 416 acciaio inox	cad		762,20
06.P20.E01.010	Fornitura in opera di impianti a sali di potassio / - Erogatore di sali di potassio ad Aerosol g 715 acciaio inox	cad		819,62
06.P20.E01.015	Fornitura in opera di impianti a sali di potassio / - Erogatore di sali di potassio ad Aerosol g 1430 acciaio inox	cad		954,72
06.P20.E01.020	Fornitura in opera di impianti a sali di potassio / - Erogatore di sali di potassio ad Aerosol g 2210 acciaio inox	cad		1142,74
06.P20.E01.025	Fornitura in opera di impianti a sali di potassio / - Erogatore di sali di potassio ad Aerosol g 4420 acciaio inox	cad		2407,07
06.P20.E01.030	Fornitura in opera di impianti a sali di potassio / - Erogatore di sali di potassio ad Aerosol g 2860 acciaio inox a plafoniera	cad		2644,62
06.P20.E01.035	Fornitura in opera di impianti a sali di potassio / - Erogatore di sali di potassio ad Aerosol g 4420 acciaio inox a plafoniera	cad		2730,19
06.P20.E01.040	Fornitura in opera di impianti a sali di potassio / - Unità di supporto centrale comando 5 linee per erogatore ad Aerosol	cad		1359,03
06.P20.E01.045	Fornitura in opera di impianti a sali di potassio / - Box connessioni ad una via per erogatore ad Aerosol	cad		40,70
06.P20.E01.050	Fornitura in opera di impianti a sali di potassio / - Box connessione a due vie per erogatore ad Aerosol	cad		35,81
06.P20.E01.055	Fornitura in opera di impianti a sali di potassio / - Kit test completo linea 10 elementi per erogatori ad Aerosol	cad		154,62
06.P20.E01.060	Fornitura in opera di impianti a sali di potassio / - Modulo controllo batteria per unità di supporto centrale per erogatore ad Aerosol	cad		154,08
06.P20.E01.065	Fornitura in opera di impianti a sali di potassio / - Attivatore intercambiabile per erogatore ad Aerosol	cad		122,07
06.P20.M01.005	Sistema di rilevazione e spegnimento automatico per apparecchiature completo di pressostato e manometro / - Sistema a Co2 2kg tubazione m. 5	cad		953,18
06.P20.M01.010	Sistema di rilevazione e spegnimento automatico per apparecchiature completo di pressostato e manometro / - Sistema a Co2 3,5kg tubazione m 5	cad		995,24
06.P20.M01.015	Sistema di rilevazione e spegnimento automatico per apparecchiature completo di pressostato e manometro / - Sistema a Co2 5kg tubazione m 5	cad		1022,61
06.P20.N01.005	Estintore d'incendio portatile o carrellato, omologato in base alla normativa vigente. / - Estintore a Co2 kg 2 34BC	cad		81,23
06.P20.N01.010	Estintore d'incendio portatile o carrellato, omologato in base alla normativa vigente. / - Estintore a Co2 kg 5 113BC	cad		120,34
06.P20.N01.015	Estintore d'incendio portatile o carrellato, omologato in base alla normativa vigente. / - Estintore a Co2 carrellato kg 18 B1C	cad		540,76
06.P20.N01.020	Estintore d'incendio portatile o carrellato, omologato in base alla normativa vigente. / - Estintore a Co2 carrellato kg 27 B1C	cad		603,05
06.P20.N01.025	Estintore d'incendio portatile o carrellato, omologato in base alla normativa vigente. / - Estintore a Co2 carrellato kg 54 (bibombola) B1C	cad		1478,15
06.P20.N01.030	Estintore d'incendio portatile o carrellato, omologato in base alla normativa vigente. / - Estintore a polvere ABC kg 2 13A 89B C	cad		29,12
06.P20.N01.035	Estintore d'incendio portatile o carrellato, omologato in base alla normativa vigente. / - Estintore a polvere ABC kg 6 34A 233B C	cad		38,97
06.P20.N01.040	Estintore d'incendio portatile o carrellato, omologato in base alla normativa vigente. / - Estintore a polvere ABC kg 6 55A 233B C	cad		50,37
06.P20.N01.045	Estintore d'incendio portatile o carrellato, omologato in base alla normativa vigente. / - Estintore a polvere ABC kg 9 55A 233B C	cad		55,96
06.P20.N01.050	Estintore d'incendio portatile o carrellato, omologato in base alla normativa vigente. / - Estintore a polvere ABC kg 12 55A 233B C	cad		62,06
06.P20.N01.055	Estintore d'incendio portatile o carrellato, omologato in base alla normativa vigente. / - Estintore a polvere ABC carrellato kg 30 AB1C	cad		246,52
06.P20.N01.060	Estintore d'incendio portatile o carrellato, omologato in base alla normativa vigente. / - Estintore a polvere ABC carrellato kg 50 AB1C	cad		303,54
06.P20.N01.065	Estintore d'incendio portatile o carrellato, omologato in base alla normativa vigente. / - Estintore a polvere ABC carrellato kg 100 AB1C	cad		511,97
06.P20.N02.005	Cassetta per estintori d'incendio, verniciata rossa con portella trasparente, completa di lastra Safe Crash. / - Cassetta in acciaio per estintore kg 6	cad		37,82
06.P20.N02.010	Cassetta per estintori d'incendio, verniciata rossa con portella trasparente, completa di lastra Safe Crash. / - Cassetta in acciaio per estintore kg 9-12	cad		47,98
06.P20.N02.015	Cassetta per estintori d'incendio, verniciata rossa con portella trasparente, completa di lastra Safe Crash. / - Cassetta in materiale plastico per estintore kg 6	cad		57,20
06.P20.N02.020	Cassetta per estintori d'incendio, verniciata rossa con portella trasparente, completa di lastra Safe Crash. / - Cassetta in materiale plastico per estintore kg 9-12	cad		69,21
06.P20.N03.005	Piantana per estintore / - Piantana sempplice per estintore	cad		19,77
06.P20.N03.010	Piantana per estintore / - Piantana sempplice per estintore con asta e cartello	cad		35,34
06.P20.N03.015	Piantana per estintore / - Piantana doppia per estintore	cad		26,32
06.P20.N03.020	Piantana per estintore / - Piantana doppia per estintore con asta e cartello	cad		39,32
06.P20.N04.005	Staffa da parete per estintore / - Staffa da parete per estintore portatile	cad		1,14
06.P20.R01.005	GAS ESTINTORI / - HFC 125	kg		21,52
06.P20.R01.010	GAS ESTINTORI / - HCF 227	kg		68,54
06.P20.R01.015	GAS ESTINTORI / - IG 01Argon	kg		16,57
06.P20.R01.020	GAS ESTINTORI / - IG 100 Azoto	kg		5,81
06.P20.R01.025	GAS ESTINTORI / - IG541 azoto/argon/CO2	kg		11,22
06.P20.R01.030	GAS ESTINTORI / - IG55	cad		10,75
06.P20.R01.035	GAS ESTINTORI / - CO2	kg		2,28
06.P20.S01.005	Sovrapprezzo da applicare ai prezzi di revisione per collaudo di bombole compreso l'espletamento di tutte le pratiche ed i relativi oneri. / - Collaudo ISPESL estintore Co2 fino a litri 10	cad		27,15
06.P20.S01.010	Sovrapprezzo da applicare ai prezzi di revisione per collaudo di bombole compreso l'espletamento di tutte le pratiche ed i relativi oneri. / - Collaudo ISPESL estintore Co2 da litri 11 a litri 30	cad		32,60
06.P20.S01.015	Sovrapprezzo da applicare ai prezzi di revisione per collaudo di bombole compreso l'espletamento di tutte le pratiche ed i relativi oneri. / - Collaudo ISPESL estintore Co2 da litri 31 a litri 50	cad		43,43
06.P20.S01.020	Sovrapprezzo da applicare ai prezzi di revisione per collaudo di bombole compreso l'espletamento di tutte le pratiche ed i relativi oneri. / - Collaudo ISPESL estintore Co2 oltre litri 50	cad		54,32
06.P20.S01.025	Sovrapprezzo da applicare ai prezzi di revisione per collaudo di bombole compreso l'espletamento di tutte le pratiche ed i relativi oneri. / - Collaudo estintore a polvere portatile	cad		10,87
06.P20.S01.030	Sovrapprezzo da applicare ai prezzi di revisione per collaudo di bombole compreso l'espletamento di tutte le pratiche ed i relativi oneri. / - Collaudo estintore a polvere carrellato	cad		25,83
06.P20.S01.035	Sovrapprezzo da applicare ai prezzi di revisione per collaudo di bombole compreso l'espletamento di tutte le pratiche ed i relativi oneri. / - Collaudo bombola per impianti di spegnimento di qualunque dimensione	cad		66,67
06.P21	CANCELLI, PORTE, PORTONI E BARRIERE AUTOMATICHE - CONTROLLO ACCESSI
06.P21.A01.005	Automazioni per cancelli scorrevoli medi e pesanti / - motore monofase 0.4 hp, carico max 500 kg	cad		334,45
06.P21.A01.010	Automazioni per cancelli scorrevoli medi e pesanti / - motore monofase 0.5 hp, carico max 1300 kg	cad		460,41
06.P21.A01.015	Automazioni per cancelli scorrevoli medi e pesanti / - motore monofase 1.0 hp, carico max 2000 kg	cad		482,64
06.P21.A01.020	Automazioni per cancelli scorrevoli medi e pesanti / - centralina comando programmabile canc. fino 1 hp	cad		213,80
06.P21.A01.025	Automazioni per cancelli scorrevoli medi e pesanti / - centralina per cancelli a battente	cad		127,01
06.P21.A01.030	Automazioni per cancelli scorrevoli medi e pesanti / - pulsantiera a chiave in contenitore plastico	cad		18,42
06.P21.A01.035	Automazioni per cancelli scorrevoli medi e pesanti / - lettore a chiave magnetica	cad		170,41
06.P21.A01.040	Automazioni per cancelli scorrevoli medi e pesanti / - chiave magnetica	cad		4,98
06.P21.A01.045	Automazioni per cancelli scorrevoli medi e pesanti / - colonniNa per selettore a chiave	cad		39,70
06.P21.A01.050	Automazioni per cancelli scorrevoli medi e pesanti / - radiocomando 300 MHz: trasmettitore miniaturizz.	cad		38,20
06.P21.A01.055	Automazioni per cancelli scorrevoli medi e pesanti / - radiocomando 300 MHz: ricevit.c/scatola uso est.	cad		114,31
06.P21.A01.060	Automazioni per cancelli scorrevoli medi e pesanti / - antenNa accordata 29.7 MHz	cad		41,06
06.P21.A01.065	Automazioni per cancelli scorrevoli medi e pesanti / - segnalatore lampeggiante	cad		22,66
06.P21.A01.070	Automazioni per cancelli scorrevoli medi e pesanti / - costa pneumatica in gomma	cad		21,26
06.P21.A01.075	Automazioni per cancelli scorrevoli medi e pesanti / - cartello metallico di segnalazione	cad		4,26
06.P21.A01.080	Automazioni per cancelli scorrevoli medi e pesanti / - colonniNa per fotocellula	cad		28,36
06.P21.A01.085	Automazioni per cancelli scorrevoli medi e pesanti / - fotocellula con portata fino a 50 metri	cad		74,19
06.P21.A01.090	Automazioni per cancelli scorrevoli medi e pesanti / - cremagliera in ferro 22 x 22	cad		16,31
06.P21.A01.095	Automazioni per cancelli scorrevoli medi e pesanti / - cremagliera in plastica 22 x 22	cad		14,18
06.P21.A01.100	Automazioni per cancelli scorrevoli medi e pesanti / - fine corsa	cad		26,89
06.P21.A01.105	Automazioni per cancelli scorrevoli medi e pesanti / - pulsante di emergenza	cad		31,85
06.P21.A01.110	Automazioni per cancelli scorrevoli medi e pesanti / - stelo telescopico revers. friz. antischiacciam.	cad		276,24
06.P21.A01.115	Automazioni per cancelli scorrevoli medi e pesanti / - sbraccio a snodo e frizione antischiacciam. 2 m	cad		276,24
06.P21.A01.120	Automazioni per cancelli scorrevoli medi e pesanti / - elettroserratura 220 V resist. di battuta nulla	cad		67,53
06.P21.A02.005	Automazioni per serrande e tapparelle avvolgibili / - motorizz. revers. serr. bilanciate fino 220 kg	cad		184,16
06.P21.A02.010	Automazioni per serrande e tapparelle avvolgibili / - motorizz. revers. elettrofreno e sblocco manuale	cad		226,50
06.P21.A02.015	Automazioni per serrande e tapparelle avvolgibili / - motorizzazione per tapparelle max 50 kg	cad		218,04
06.P21.A02.020	Automazioni per serrande e tapparelle avvolgibili / - motorizzazione per tapparelle max 90 kg	cad		256,14
06.P21.A02.025	Automazioni per serrande e tapparelle avvolgibili / - motorizzazione per tapparelle max 130 kg	cad		304,83
06.P21.A02.030	Automazioni per serrande e tapparelle avvolgibili / - disco di compensazione	cad		5,71
06.P21.A02.035	Automazioni per serrande e tapparelle avvolgibili / - interruttore da incasso	cad		13,45
06.P21.A02.040	Automazioni per serrande e tapparelle avvolgibili / - asta con gancio per manovra manuale	cad		32,60
06.P21.A03.005	Barriere motorizzate comprendenti asta con strisce segnaletiche, forcella di appoggio, base per fissaggio al suolo, lunghezza massima dell'asta 5 metri / - barriera motorizzata l= 5 m	cad		1089,10
06.P21.A03.010	Barriere motorizzate comprendenti asta con strisce segnaletiche, forcella di appoggio, base per fissaggio al suolo, lunghezza massima dell'asta 5 metri / - barriera motorizzata doppio pistone l=6 m	cad		1365,34
06.P21.A03.015	Barriere motorizzate comprendenti asta con strisce segnaletiche, forcella di appoggio, base per fissaggio al suolo, lunghezza massima dell'asta 5 metri / - barriera motorizzata con sbarra irreversibile	cad		1131,44
06.P21.A03.020	Barriere motorizzate comprendenti asta con strisce segnaletiche, forcella di appoggio, base per fissaggio al suolo, lunghezza massima dell'asta 5 metri / - lampeggiatori	cad		87,54
06.P21.A03.025	Barriere motorizzate comprendenti asta con strisce segnaletiche, forcella di appoggio, base per fissaggio al suolo, lunghezza massima dell'asta 5 metri / - siepe da montare sulla sbarra	cad		34,08
06.P22	OROLOGI ELETTRICI
06.P22.A01.005	Orologi elettrici principali con funzione di segnalatore o di pilota. Alimentazione 220 V 50 Hz, con batteria a bordo per riserva di funzionamento. Base del tempo a quarzo. Visore a 16 caratteri alfanumerici. Orologio segnalatore con circuiti programmabili su base annua. / - orologio pilota modulo rack 19"	cad		907,06
06.P22.A01.010	Orologi elettrici principali con funzione di segnalatore o di pilota. Alimentazione 220 V 50 Hz, con batteria a bordo per riserva di funzionamento. Base del tempo a quarzo. Visore a 16 caratteri alfanumerici. Orologio segnalatore con circuiti programmabili su base annua. / - orologio pilota e segnalatore 6 circ. rack 19"	cad		1619,36
06.P22.A01.015	Orologi elettrici principali con funzione di segnalatore o di pilota. Alimentazione 220 V 50 Hz, con batteria a bordo per riserva di funzionamento. Base del tempo a quarzo. Visore a 16 caratteri alfanumerici. Orologio segnalatore con circuiti programmabili su base annua. / - orologio segnalatore 2 circuiti	cad		768,40
06.P22.A02.005	Orologi elettrici secondari a lancette o palette di tipo analogico o a cristalli liquidi con vetro di protezione. tipo ricevitore da orologio pilota a 24 V c.c. alimentati a 220 V con riserva di carica e con movimento al quarzo / - orologio a cristalli liquidi 220 V	cad		1650,05
06.P22.A02.010	Orologi elettrici secondari a lancette o palette di tipo analogico o a cristalli liquidi con vetro di protezione. tipo ricevitore da orologio pilota a 24 V c.c. alimentati a 220 V con riserva di carica e con movimento al quarzo / - orologio ricevitore a lancette diametro 230 mm	cad		86,16
06.P22.A02.015	Orologi elettrici secondari a lancette o palette di tipo analogico o a cristalli liquidi con vetro di protezione. tipo ricevitore da orologio pilota a 24 V c.c. alimentati a 220 V con riserva di carica e con movimento al quarzo / - orologio ricevitore a lancette diametro 300 mm	cad		122,78
06.P22.A02.020	Orologi elettrici secondari a lancette o palette di tipo analogico o a cristalli liquidi con vetro di protezione. tipo ricevitore da orologio pilota a 24 V c.c. alimentati a 220 V con riserva di carica e con movimento al quarzo / - orologio ricevitore a lancette diametro 400 mm	cad		142,88
06.P22.A02.025	Orologi elettrici secondari a lancette o palette di tipo analogico o a cristalli liquidi con vetro di protezione. tipo ricevitore da orologio pilota a 24 V c.c. alimentati a 220 V con riserva di carica e con movimento al quarzo / - orologio ricev. lancette doppio quad.diam.230 mm	cad		230,74
06.P22.A02.030	Orologi elettrici secondari a lancette o palette di tipo analogico o a cristalli liquidi con vetro di protezione. tipo ricevitore da orologio pilota a 24 V c.c. alimentati a 220 V con riserva di carica e con movimento al quarzo / - orologio ricev. lancette doppio quad.diam.300 mm	cad		268,84
06.P22.A02.035	Orologi elettrici secondari a lancette o palette di tipo analogico o a cristalli liquidi con vetro di protezione. tipo ricevitore da orologio pilota a 24 V c.c. alimentati a 220 V con riserva di carica e con movimento al quarzo / - orologio ricev. lancette doppio quad.diam.400 mm	cad		306,94
06.P22.A02.040	Orologi elettrici secondari a lancette o palette di tipo analogico o a cristalli liquidi con vetro di protezione. tipo ricevitore da orologio pilota a 24 V c.c. alimentati a 220 V con riserva di carica e con movimento al quarzo / - orologio palette ora/min h=12.5 cm 220 V	cad		268,84
06.P22.A02.045	Orologi elettrici secondari a lancette o palette di tipo analogico o a cristalli liquidi con vetro di protezione. tipo ricevitore da orologio pilota a 24 V c.c. alimentati a 220 V con riserva di carica e con movimento al quarzo / - orologio palette ora/min h=12.5 cm ricev.	cad		154,53
06.P22.A02.050	Orologi elettrici secondari a lancette o palette di tipo analogico o a cristalli liquidi con vetro di protezione. tipo ricevitore da orologio pilota a 24 V c.c. alimentati a 220 V con riserva di carica e con movimento al quarzo / - orologio palette ora/min h=19 cm 220 V	cad		530,26
06.P22.A02.055	Orologi elettrici secondari a lancette o palette di tipo analogico o a cristalli liquidi con vetro di protezione. tipo ricevitore da orologio pilota a 24 V c.c. alimentati a 220 V con riserva di carica e con movimento al quarzo / - orologio palette ora/min h=19 cm ricev.	cad		499,57
06.P22.A02.060	Orologi elettrici secondari a lancette o palette di tipo analogico o a cristalli liquidi con vetro di protezione. tipo ricevitore da orologio pilota a 24 V c.c. alimentati a 220 V con riserva di carica e con movimento al quarzo / - orologio palette ora/data h=12.5 cm 220 V	cad		607,53
06.P22.A02.065	Orologi elettrici secondari a lancette o palette di tipo analogico o a cristalli liquidi con vetro di protezione. tipo ricevitore da orologio pilota a 24 V c.c. alimentati a 220 V con riserva di carica e con movimento al quarzo / - orologio palette ora/data h=12.5 cm ricev.	cad		537,68
06.P22.A02.070	Orologi elettrici secondari a lancette o palette di tipo analogico o a cristalli liquidi con vetro di protezione. tipo ricevitore da orologio pilota a 24 V c.c. alimentati a 220 V con riserva di carica e con movimento al quarzo / - orologio palette ora/data h=19 cm 220 V	cad		806,50
06.P22.A02.075	Orologi elettrici secondari a lancette o palette di tipo analogico o a cristalli liquidi con vetro di protezione. tipo ricevitore da orologio pilota a 24 V c.c. alimentati a 220 V con riserva di carica e con movimento al quarzo / - orologio palette ora/data h=19 cm ricev.	cad		691,15
06.P22.A03.005	Accessori vari per orologi elettrici / - gruppo ripetitore impulsi 5/6 ah alim. batt.	cad		707,02
06.P22.A03.010	Accessori vari per orologi elettrici / - scheda uscita seriale	cad		537,68
06.P22.A03.015	Accessori vari per orologi elettrici / - sincronizzatore radio per segnale RAI	cad		920,82
06.P22.A03.020	Accessori vari per orologi elettrici / - sostegno a tige o a bandiera	cad		122,78
06.P22.A03.025	Accessori vari per orologi elettrici / - modulo illuminazione	cad		96,10
06.P22.A03.030	Accessori vari per orologi elettrici / - gruppo riscaldamento interno	cad		116,43
06.P22.A03.035	Accessori vari per orologi elettrici / - alimentatore per alimentazione indipendente	cad		410,66
06.P22.A03.040	Accessori vari per orologi elettrici / - alimentatore ricevitore	cad		69,42
06.P23	DIFFUSIONE SONORA
06.P23.A01.005	Microfoni dinamici impedenza 250 ohm risposta 100-12000 / 50-16000 / 40-18000 Hz sensibilità 1.5-2.5 millivolt/pascal rapporto avanti indietro fino a 22 db. / - microfono onnidirezionale 250 ohm 100-12000 Hz	cad		63,72
06.P23.A01.010	Microfoni dinamici impedenza 250 ohm risposta 100-12000 / 50-16000 / 40-18000 Hz sensibilità 1.5-2.5 millivolt/pascal rapporto avanti indietro fino a 22 db. / - microfono direz. dinamico 250 ohm 50-16000 Hz	cad		43,92
06.P23.A01.015	Microfoni dinamici impedenza 250 ohm risposta 100-12000 / 50-16000 / 40-18000 Hz sensibilità 1.5-2.5 millivolt/pascal rapporto avanti indietro fino a 22 db. / - microfono dinam. cardioide 250 ohm 50-16000 Hz	cad		92,51
06.P23.A01.020	Microfoni dinamici impedenza 250 ohm risposta 100-12000 / 50-16000 / 40-18000 Hz sensibilità 1.5-2.5 millivolt/pascal rapporto avanti indietro fino a 22 db. / - microfono dinam. cardioide profess. 40-18000 Hz	cad		141,83
06.P23.A02.005	Accessori vari per microfoni / - supporto a giraffa regolabile	cad		35,46
06.P23.A02.010	Accessori vari per microfoni / - base da pavimento con asta 1.70 m	cad		42,44
06.P23.A02.015	Accessori vari per microfoni / - base da tavolo in ghisa	cad		28,36
06.P23.A02.020	Accessori vari per microfoni / - supporto flessibile	cad		24,77
06.P23.A02.025	Accessori vari per microfoni / - base microfonica preamplificata	cad		141,83
06.P23.A02.030	Accessori vari per microfoni / - trasformatore separatore 250/250 ohm	cad		21,26
06.P23.A02.035	Accessori vari per microfoni / - trasformatore separatore di ingresso 3500 ohm	cad		26,89
06.P23.A02.040	Accessori vari per microfoni / - trasformatore di disaccoppiamento 1110 ohm	cad		22,66
06.P23.A02.045	Accessori vari per microfoni / - connettore volante per microfono	cad		3,55
06.P23.B01.005	Diffusori sonori costituiti da due altoparlanti per bassi ed acuti con filtro crossover in mobile di resina semiespansa / - diffusore sonoro 20 W senza traslatore	cad		92,51
06.P23.B01.010	Diffusori sonori costituiti da due altoparlanti per bassi ed acuti con filtro crossover in mobile di resina semiespansa / - diffusore sonoro 20 W con traslatore	cad		105,94
06.P23.B02.005	Proiettori di suono dotati di altoparlante a cono tropicalizzato con staffa metallica per fissaggio con o senza trasformatore di linea / - proiettore di suono 6 W	cad		43,19
06.P23.B02.010	Proiettori di suono dotati di altoparlante a cono tropicalizzato con staffa metallica per fissaggio con o senza trasformatore di linea / - proiettore di suono 6 W con trasformatore linea	cad		60,23
06.P23.B02.015	Proiettori di suono dotati di altoparlante a cono tropicalizzato con staffa metallica per fissaggio con o senza trasformatore di linea / - proiettore di suono 20 W	cad		70,81
06.P23.B02.020	Proiettori di suono dotati di altoparlante a cono tropicalizzato con staffa metallica per fissaggio con o senza trasformatore di linea / - proiettore di suono 20 W con trasformatore linea	cad		92,51
06.P23.B03.005	Cassette con altoparlanti in materiale plastico o in legno di diversa potenza ed installazione / - altoparlante plastico 4/6 W diametro 20 cm	cad		28,36
06.P23.B03.010	Cassette con altoparlanti in materiale plastico o in legno di diversa potenza ed installazione / - altoparlante plastico 4/5 W ellittico 15 x 10 cm	cad		21,26
06.P23.B03.015	Cassette con altoparlanti in materiale plastico o in legno di diversa potenza ed installazione / - altoparlante plastico 6 W bandiera bilat. 16 cm	cad		29,74
06.P23.B03.020	Cassette con altoparlanti in materiale plastico o in legno di diversa potenza ed installazione / - altoparlante plastico 6 W a colonniNa 35 x 8 cm	cad		33,35
06.P23.B03.025	Cassette con altoparlanti in materiale plastico o in legno di diversa potenza ed installazione / - altoparlante in legno 2 W diametro 13 cm	cad		53,02
06.P23.B03.030	Cassette con altoparlanti in materiale plastico o in legno di diversa potenza ed installazione / - altoparlante in legno 4 W diametro 17 cm	cad		60,86
06.P23.B04.005	Altoparlanti da plafone e da incasso di forma circolare, rettangolare o quadrata, di diverse dimensioni e potenza / - altoparlante a plafone 4/6 W diametro 20 cm	cad		26,89
06.P23.B04.010	Altoparlanti da plafone e da incasso di forma circolare, rettangolare o quadrata, di diverse dimensioni e potenza / - altoparlante a plafone 4/6 W quadrato lato 20 cm	cad		27,61
06.P23.B04.015	Altoparlanti da plafone e da incasso di forma circolare, rettangolare o quadrata, di diverse dimensioni e potenza / - altoparlante a plafone 4/6 W quadr. c/traslatore	cad		44,24
06.P23.B04.020	Altoparlanti da plafone e da incasso di forma circolare, rettangolare o quadrata, di diverse dimensioni e potenza / - altoparlante a plafone 1.5 W rettangolare	cad		28,36
06.P23.B04.025	Altoparlanti da plafone e da incasso di forma circolare, rettangolare o quadrata, di diverse dimensioni e potenza / - altoparlante a plafone 1.5 W rett. contr. volume	cad		61,29
06.P23.B04.030	Altoparlanti da plafone e da incasso di forma circolare, rettangolare o quadrata, di diverse dimensioni e potenza / - altoparlante a plafone 1.5 W rett. tast. 5 prog.	cad		74,19
06.P23.B05.005	Colonne sonore in metallo ed in legno con o senza traslatore angolo di irradiamento: 120-140° in orizzontale 18-40° in verticale / - col. sonora met. 3 altop. 12/6/3 W	cad		70,81
06.P23.B05.010	Colonne sonore in metallo ed in legno con o senza traslatore angolo di irradiamento: 120-140° in orizzontale 18-40° in verticale / - col. sonora met. 3 altop. 12/6/3 W c/traslatore	cad		84,78
06.P23.B05.015	Colonne sonore in metallo ed in legno con o senza traslatore angolo di irradiamento: 120-140° in orizzontale 18-40° in verticale / - col. sonora met. 8 altop. 24/12/6 W	cad		170,41
06.P23.B05.020	Colonne sonore in metallo ed in legno con o senza traslatore angolo di irradiamento: 120-140° in orizzontale 18-40° in verticale / - col. sonora met. 8 altop. 24/12/6 W c/traslatore	cad		205,33
06.P23.B05.025	Colonne sonore in metallo ed in legno con o senza traslatore angolo di irradiamento: 120-140° in orizzontale 18-40° in verticale / - col. sonora leg. 2 altop. 8/4/2 W c/traslatore	cad		78,11
06.P23.B05.030	Colonne sonore in metallo ed in legno con o senza traslatore angolo di irradiamento: 120-140° in orizzontale 18-40° in verticale / - col. sonora leg. 4 altop. 130-19000 Hz	cad		247,66
06.P23.B05.035	Colonne sonore in metallo ed in legno con o senza traslatore angolo di irradiamento: 120-140° in orizzontale 18-40° in verticale / - col. sonora leg. 4 altop. 130-19000 Hz c/trasf.	cad		283,65
06.P23.B06.005	Trombe esponenziali in moplen infrangibili dotate di unità magnetodinamica corredata di organo di staffaggio impedenza 16 ohm risposta in frequenza 300-9000 Hz rettangolare con angoli di irradiamento: 120° (orizzontale) e 60° (verticale) circolare con angolo di irradiamento 100° / - tromba esponenziale 10/15 W rettangolare	cad		57,37
06.P23.B06.010	Trombe esponenziali in moplen infrangibili dotate di unità magnetodinamica corredata di organo di staffaggio impedenza 16 ohm risposta in frequenza 300-9000 Hz rettangolare con angoli di irradiamento: 120° (orizzontale) e 60° (verticale) circolare con angolo di irradiamento 100° / - tromba esponenziale 10/15 W rettang. c/trasform.	cad		73,46
06.P23.B06.015	Trombe esponenziali in moplen infrangibili dotate di unità magnetodinamica corredata di organo di staffaggio impedenza 16 ohm risposta in frequenza 300-9000 Hz rettangolare con angoli di irradiamento: 120° (orizzontale) e 60° (verticale) circolare con angolo di irradiamento 100° / - tromba esponenziale 10/15 W circolare	cad		56,62
06.P23.C01.005	amplificatori ingresso din pentapolare con regolatore di livello per base amplificata uscita altoparlanti impedenza 4/8/16 ohm risposta in frequenza 40-20000 hz ingressi microfonici indipendenti con comandi frontali di livello, predisposti per inserzione traslatore di linea. ingresso per registratore in/out, uscita per unità di potenza. morsettiera per precedenza prese microfoni su ingressi aux. predisposto per scheda "din - don". led overload. / - amplificatore 20 W	cad		205,33
06.P23.C01.010	amplificatori ingresso din pentapolare con regolatore di livello per base amplificata uscita altoparlanti impedenza 4/8/16 ohm risposta in frequenza 40-20000 hz ingressi microfonici indipendenti con comandi frontali di livello, predisposti per inserzione traslatore di linea. ingresso per registratore in/out, uscita per unità di potenza. morsettiera per precedenza prese microfoni su ingressi aux. predisposto per scheda "din - don". led overload. / - amplificatore 30 W	cad		262,49
06.P23.C01.015	amplificatori ingresso din pentapolare con regolatore di livello per base amplificata uscita altoparlanti impedenza 4/8/16 ohm risposta in frequenza 40-20000 hz ingressi microfonici indipendenti con comandi frontali di livello, predisposti per inserzione traslatore di linea. ingresso per registratore in/out, uscita per unità di potenza. morsettiera per precedenza prese microfoni su ingressi aux. predisposto per scheda "din - don". led overload. / - amplificatore 60 W	cad		496,40
06.P23.C01.020	amplificatori ingresso din pentapolare con regolatore di livello per base amplificata uscita altoparlanti impedenza 4/8/16 ohm risposta in frequenza 40-20000 hz ingressi microfonici indipendenti con comandi frontali di livello, predisposti per inserzione traslatore di linea. ingresso per registratore in/out, uscita per unità di potenza. morsettiera per precedenza prese microfoni su ingressi aux. predisposto per scheda "din - don". led overload. / - amplificatore 120 W	cad		538,73
06.P23.D01.005	presa din e controllo di livello uscita con presa din pentapolare controlli per toni alti e bassi e volume ingressi per linea e base preamplificata uscite booster - monitor uscite altoparlanti 14/8/16 ohm risposta in frequenza 40-17000 hz / - unità di potenza 60 W	cad		445,58
06.P23.D01.010	presa din e controllo di livello uscita con presa din pentapolare controlli per toni alti e bassi e volume ingressi per linea e base preamplificata uscite booster - monitor uscite altoparlanti 14/8/16 ohm risposta in frequenza 40-17000 hz / - unità di potenza 120 W	cad		563,08
06.P23.D01.015	presa din e controllo di livello uscita con presa din pentapolare controlli per toni alti e bassi e volume ingressi per linea e base preamplificata uscite booster - monitor uscite altoparlanti 14/8/16 ohm risposta in frequenza 40-17000 hz / - unità di potenza 200 W	cad		650,92
06.P23.E01.005	miscelatore in carpenteria metallica schermante comandi frontali, prese per conness. posteriori ingressi microfonici, ingressi aux selezionabili fono magnetico, fono ceramico, registratori, aux generico ingresso miscelato per generatore "din - don" presa per comando del dispositivo elettronico a precedenza voce/musica, presa mic - bus doppi controlli di tono per bassi ed acuti risposta 20-20000 hz +/- 2 db inseribile in rack 19" 4 ingressi microfonici 5 ingressi aux 2 registratori / - miscelatore	cad		354,57
06.P23.E02.005	Amplificatori con ingressi microfonici ed aux, booster, equalizzatore, ricevitore, - accensione e protezione generale e monitor con altoparlante, strumento di misura, commutatore traslatore di linea, volume miscelatore, filodiffusione, lettore di cassette registratore di cassette, sintonizzatore con ricerca automatica della frequenza, preselezione di canale. / - amplificatore 20 W ingressi 1 mic 1 aux	cad		205,33
06.P23.E02.010	Amplificatori con ingressi microfonici ed aux, booster, equalizzatore, ricevitore, - accensione e protezione generale e monitor con altoparlante, strumento di misura, commutatore traslatore di linea, volume miscelatore, filodiffusione, lettore di cassette registratore di cassette, sintonizzatore con ricerca automatica della frequenza, preselezione di canale. / - amplificatore 30 W ingressi 3 mic 2 aux	cad		283,65
06.P23.E02.015	Amplificatori con ingressi microfonici ed aux, booster, equalizzatore, ricevitore, - accensione e protezione generale e monitor con altoparlante, strumento di misura, commutatore traslatore di linea, volume miscelatore, filodiffusione, lettore di cassette registratore di cassette, sintonizzatore con ricerca automatica della frequenza, preselezione di canale. / - amplificatore 60 W ingressi 5 mic 2 aux	cad		496,40
06.P23.E02.020	Amplificatori con ingressi microfonici ed aux, booster, equalizzatore, ricevitore, - accensione e protezione generale e monitor con altoparlante, strumento di misura, commutatore traslatore di linea, volume miscelatore, filodiffusione, lettore di cassette registratore di cassette, sintonizzatore con ricerca automatica della frequenza, preselezione di canale. / - amplificatore 120 W ingressi 5 mic 2 aux selez.	cad		530,26
06.P23.E02.025	Amplificatori con ingressi microfonici ed aux, booster, equalizzatore, ricevitore, - accensione e protezione generale e monitor con altoparlante, strumento di misura, commutatore traslatore di linea, volume miscelatore, filodiffusione, lettore di cassette registratore di cassette, sintonizzatore con ricerca automatica della frequenza, preselezione di canale. / - booster di potenza 120 W	cad		460,41
06.P23.E02.030	Amplificatori con ingressi microfonici ed aux, booster, equalizzatore, ricevitore, - accensione e protezione generale e monitor con altoparlante, strumento di misura, commutatore traslatore di linea, volume miscelatore, filodiffusione, lettore di cassette registratore di cassette, sintonizzatore con ricerca automatica della frequenza, preselezione di canale. / - equalizzatore 20-20000 Hz +/- 2 db c/traslatori	cad		341,87
06.P23.E02.035	Amplificatori con ingressi microfonici ed aux, booster, equalizzatore, ricevitore, - accensione e protezione generale e monitor con altoparlante, strumento di misura, commutatore traslatore di linea, volume miscelatore, filodiffusione, lettore di cassette registratore di cassette, sintonizzatore con ricerca automatica della frequenza, preselezione di canale. / - ricevitore FM	cad		215,91
06.P23.E02.040	Amplificatori con ingressi microfonici ed aux, booster, equalizzatore, ricevitore, - accensione e protezione generale e monitor con altoparlante, strumento di misura, commutatore traslatore di linea, volume miscelatore, filodiffusione, lettore di cassette registratore di cassette, sintonizzatore con ricerca automatica della frequenza, preselezione di canale. / - ricevitore per radiomicrofoni HF	cad		231,79
06.P23.E02.045	Amplificatori con ingressi microfonici ed aux, booster, equalizzatore, ricevitore, - accensione e protezione generale e monitor con altoparlante, strumento di misura, commutatore traslatore di linea, volume miscelatore, filodiffusione, lettore di cassette registratore di cassette, sintonizzatore con ricerca automatica della frequenza, preselezione di canale. / - ricevitore per radiomicrofoni VHF	cad		345,04
06.P23.E02.050	Amplificatori con ingressi microfonici ed aux, booster, equalizzatore, ricevitore, - accensione e protezione generale e monitor con altoparlante, strumento di misura, commutatore traslatore di linea, volume miscelatore, filodiffusione, lettore di cassette registratore di cassette, sintonizzatore con ricerca automatica della frequenza, preselezione di canale. / - accensione e protezione generale e monitor	cad		215,91
06.P23.E02.055	Amplificatori con ingressi microfonici ed aux, booster, equalizzatore, ricevitore, - accensione e protezione generale e monitor con altoparlante, strumento di misura, commutatore traslatore di linea, volume miscelatore, filodiffusione, lettore di cassette registratore di cassette, sintonizzatore con ricerca automatica della frequenza, preselezione di canale. / - cassetto su guide c/giradischi 2 velocità	cad		250,84
06.P23.E02.060	Amplificatori con ingressi microfonici ed aux, booster, equalizzatore, ricevitore, - accensione e protezione generale e monitor con altoparlante, strumento di misura, commutatore traslatore di linea, volume miscelatore, filodiffusione, lettore di cassette registratore di cassette, sintonizzatore con ricerca automatica della frequenza, preselezione di canale. / - miscelatore preampl. ingressi 4 mic 5 aux selez.	cad		363,03
06.P23.E02.065	Amplificatori con ingressi microfonici ed aux, booster, equalizzatore, ricevitore, - accensione e protezione generale e monitor con altoparlante, strumento di misura, commutatore traslatore di linea, volume miscelatore, filodiffusione, lettore di cassette registratore di cassette, sintonizzatore con ricerca automatica della frequenza, preselezione di canale. / - lettore autoreverse di cassette 4.75 cm/s	cad		304,83
06.P23.E02.070	Amplificatori con ingressi microfonici ed aux, booster, equalizzatore, ricevitore, - accensione e protezione generale e monitor con altoparlante, strumento di misura, commutatore traslatore di linea, volume miscelatore, filodiffusione, lettore di cassette registratore di cassette, sintonizzatore con ricerca automatica della frequenza, preselezione di canale. / - registratore di cassette a due meccaniche	cad		647,74
06.P23.E02.075	Amplificatori con ingressi microfonici ed aux, booster, equalizzatore, ricevitore, - accensione e protezione generale e monitor con altoparlante, strumento di misura, commutatore traslatore di linea, volume miscelatore, filodiffusione, lettore di cassette registratore di cassette, sintonizzatore con ricerca automatica della frequenza, preselezione di canale. / - sintonizzatore AM/FM digitale ricerca aut. freq.	cad		318,58
06.P23.F01.005	Accessori per impianti di diffusione sonora cavo, presa, trasformatore, connettore nastro e cassetta audio, dischi / - cavo schermato microfonico	cad		1,70
06.P23.F01.010	Accessori per impianti di diffusione sonora cavo, presa, trasformatore, connettore nastro e cassetta audio, dischi / - cavo attenuato uscita aux ingresso mic	cad		14,91
06.P23.F01.015	Accessori per impianti di diffusione sonora cavo, presa, trasformatore, connettore nastro e cassetta audio, dischi / - presa microfonica	cad		14,18
06.P23.F01.020	Accessori per impianti di diffusione sonora cavo, presa, trasformatore, connettore nastro e cassetta audio, dischi / - trasf. separ. alta/bassa imped. (250/45000 ohm)	cad		35,46
06.P23.F01.025	Accessori per impianti di diffusione sonora cavo, presa, trasformatore, connettore nastro e cassetta audio, dischi / - trasformatore separatore 250/250 ohm	cad		21,26
06.P23.F01.035	Accessori per impianti di diffusione sonora cavo, presa, trasformatore, connettore nastro e cassetta audio, dischi / - trasf. disaccopp. prim.1110 ohm sec.500/600 ohm	cad		22,66
06.P23.F01.040	Accessori per impianti di diffusione sonora cavo, presa, trasformatore, connettore nastro e cassetta audio, dischi / - connettore bnc	cad		4,26
06.P23.F01.045	Accessori per impianti di diffusione sonora cavo, presa, trasformatore, connettore nastro e cassetta audio, dischi / - connettore pl	cad		2,85
06.P23.F01.050	Accessori per impianti di diffusione sonora cavo, presa, trasformatore, connettore nastro e cassetta audio, dischi / - connettore pl/bnc	cad		8,45
06.P23.F01.055	Accessori per impianti di diffusione sonora cavo, presa, trasformatore, connettore nastro e cassetta audio, dischi / - nastro audio 18 cm	cad		14,91
06.P23.F01.060	Accessori per impianti di diffusione sonora cavo, presa, trasformatore, connettore nastro e cassetta audio, dischi / - cassetta audio	cad		4,26
06.P23.F01.065	Accessori per impianti di diffusione sonora cavo, presa, trasformatore, connettore nastro e cassetta audio, dischi / - dischi laser	cad		17,77
06.P23.G01.005	Sistema completo di diffusione sonora di sicurezza ai fini antincendio conforme alla norma CEI EN 60849. Sistema in rack modulare composto da 4 differenti zone di chiamata, linee costantemente monitorate; Amplificatori indipendenti controllati, amplificatori di riserva in caso di avaria dei principali con segnalazione di guasto. Modulo registratore digitale integrato, capacita' 8 o piu' messaggi in formato MP3 da 14 minuti di registrazione; Microfono postazione "VVF" completamente monitorato dal sistema; 2 ingressi a contatto monitorati per attivazione da centrale antincendio dei messaggi; Alimentazione di riserva integrata e monitorata e/o compresa nel presente codice di prezzo con autonomia di almeno 30 minuti; nel caso di UPS esterno questo sara' di tipo VFI ( a doppia conversione) compreso nel prezzo; memorizzazione di messaggi di errore e/o guasto, base microfonica; 1 ingresso audio ausiliario; 1 ingresso audio ausiliario 100 V. / - sistema di evacuazione EVAC EN 60849 fino a 30 diffusori di suono	cad		8341,73
06.P23.G01.010	Sistema completo di diffusione sonora di sicurezza ai fini antincendio conforme alla norma CEI EN 60849. Sistema in rack modulare composto da 4 differenti zone di chiamata, linee costantemente monitorate; Amplificatori indipendenti controllati, amplificatori di riserva in caso di avaria dei principali con segnalazione di guasto. Modulo registratore digitale integrato, capacita' 8 o piu' messaggi in formato MP3 da 14 minuti di registrazione; Microfono postazione "VVF" completamente monitorato dal sistema; 2 ingressi a contatto monitorati per attivazione da centrale antincendio dei messaggi; Alimentazione di riserva integrata e monitorata e/o compresa nel presente codice di prezzo con autonomia di almeno 30 minuti; nel caso di UPS esterno questo sara' di tipo VFI ( a doppia conversione) compreso nel prezzo; memorizzazione di messaggi di errore e/o guasto, base microfonica; 1 ingresso audio ausiliario; 1 ingresso audio ausiliario 100 V. / - sistema di evacuazione EVAC EN 60849 fino a 60 diffusori di suono	cad		9394,64
06.P23.G01.015	Sistema completo di diffusione sonora di sicurezza ai fini antincendio conforme alla norma CEI EN 60849. Sistema in rack modulare composto da 4 differenti zone di chiamata, linee costantemente monitorate; Amplificatori indipendenti controllati, amplificatori di riserva in caso di avaria dei principali con segnalazione di guasto. Modulo registratore digitale integrato, capacita' 8 o piu' messaggi in formato MP3 da 14 minuti di registrazione; Microfono postazione "VVF" completamente monitorato dal sistema; 2 ingressi a contatto monitorati per attivazione da centrale antincendio dei messaggi; Alimentazione di riserva integrata e monitorata e/o compresa nel presente codice di prezzo con autonomia di almeno 30 minuti; nel caso di UPS esterno questo sara' di tipo VFI ( a doppia conversione) compreso nel prezzo; memorizzazione di messaggi di errore e/o guasto, base microfonica; 1 ingresso audio ausiliario; 1 ingresso audio ausiliario 100 V. / - sistema di evacuazione EVAC EN 60849 fino a 120 diffusori di suono	cad		10150,37
06.P23.G01.020	Sistema completo di diffusione sonora di sicurezza ai fini antincendio conforme alla norma CEI EN 60849. Sistema in rack modulare composto da 4 differenti zone di chiamata, linee costantemente monitorate; Amplificatori indipendenti controllati, amplificatori di riserva in caso di avaria dei principali con segnalazione di guasto. Modulo registratore digitale integrato, capacita' 8 o piu' messaggi in formato MP3 da 14 minuti di registrazione; Microfono postazione "VVF" completamente monitorato dal sistema; 2 ingressi a contatto monitorati per attivazione da centrale antincendio dei messaggi; Alimentazione di riserva integrata e monitorata e/o compresa nel presente codice di prezzo con autonomia di almeno 30 minuti; nel caso di UPS esterno questo sara' di tipo VFI ( a doppia conversione) compreso nel prezzo; memorizzazione di messaggi di errore e/o guasto, base microfonica; 1 ingresso audio ausiliario; 1 ingresso audio ausiliario 100 V. / - diffusore di suono	cad		72,32
06.P23.H01.005	Combinatore telefonico GSM / - P.O.di combinatore telefonico tipo GSM.	cad		259,38
06.P24	ILLUMINAZIONE CIVILE E INDUSTRIALE - APPARECCHI ILLUMINATI / (I corpi illuminanti si intendono completi e cablati per il regolare funzionamento. (sono compresi ad esempio: reattore rifasato a basse perdite, condensatore antidisturbi, starter elettronico, fusibili; eventuale cablaggio anti-stroboscopico).)
06.P24.A01.005	Plafoniere per lampade a incandescenza o compatte con corpo in PVC e diffusore in policarbonato o in vetro, di varia forma. / - plaf. ovale l=200 mm diffus. Vetro o policarbonato	cad		6,77
06.P24.A01.010	Plafoniere per lampade a incandescenza o compatte con corpo in PVC e diffusore in policarbonato o in vetro, di varia forma. / - plaf. ovale l=300 mm diffus. vetro o policarbonato	cad		14,18
06.P24.A01.015	Plafoniere per lampade a incandescenza o compatte con corpo in PVC e diffusore in policarbonato o in vetro, di varia forma. / - plaf. rotonda d=100/ 200 mm diffus. Vetro o policarbonato	cad		12,60
06.P24.A01.020	Plafoniere per lampade a incandescenza o compatte con corpo in PVC e diffusore in policarbonato o in vetro, di varia forma. / - plaf. quadr. 300x300 mm diff. Policarb	cad		23,71
06.P24.B01.005	Plafoniere per lampade fluorescenti circolari; coppa in metacrilato satinato e stampato ad iniezione; corpo in lamiera d'acciaio verniciata. / - plafone per lampada circolare 1x22 o 1x32 W	cad		43,49
06.P24.B01.010	Plafoniere per lampade fluorescenti circolari; coppa in metacrilato satinato e stampato ad iniezione; corpo in lamiera d'acciaio verniciata. / - plafone per lampada circolare 1x40 W	cad		51,87
06.P24.B01.015	Plafoniere per lampade fluorescenti circolari; coppa in metacrilato satinato e stampato ad iniezione; corpo in lamiera d'acciaio verniciata. / - plafone per lampada circolare 1x32 W + 1x40 W	cad		60,76
06.P24.B02.005	Plafoniere per lampade fluorescenti tubolari; coppa in metacrilato trasparente stampato ad iniezione; corpo in lamiera d'acciaio verniciata. / - plaf. per lamp. tubolare coppa metacril. 1x18 W	cad		33,86
06.P24.B02.010	Plafoniere per lampade fluorescenti tubolari; coppa in metacrilato trasparente stampato ad iniezione; corpo in lamiera d'acciaio verniciata. / - plaf. per lamp. tubolare coppa metacril. 1x36 W	cad		44,35
06.P24.B02.015	Plafoniere per lampade fluorescenti tubolari; coppa in metacrilato trasparente stampato ad iniezione; corpo in lamiera d'acciaio verniciata. / - plaf. per lamp. tubolare coppa metacril. 1x58 W	cad		55,77
06.P24.B02.020	Plafoniere per lampade fluorescenti tubolari; coppa in metacrilato trasparente stampato ad iniezione; corpo in lamiera d'acciaio verniciata. / - plaf. per lamp. tubolare coppa metacril. 2x18 W	cad		42,34
06.P24.B02.025	Plafoniere per lampade fluorescenti tubolari; coppa in metacrilato trasparente stampato ad iniezione; corpo in lamiera d'acciaio verniciata. / - plaf. per lamp. tubolare coppa metacril. 2x36 W	cad		58,43
06.P24.B02.030	Plafoniere per lampade fluorescenti tubolari; coppa in metacrilato trasparente stampato ad iniezione; corpo in lamiera d'acciaio verniciata. / - plaf. per lamp. tubolare coppa metacril. 2x58 W	cad		72,81
06.P24.B02.035	Plafoniere per lampade fluorescenti tubolari; coppa in metacrilato trasparente stampato ad iniezione; corpo in lamiera d'acciaio verniciata. / - plaf. per lamp. tubolare coppa metacril. 4x18 W	cad		84,78
06.P24.B03.005	Plafoniere per lampade fluorescenti tubolari; coppa in policarbonato autoestinguente, infrangibile, trasparente, plurilenticolare, stampato ad iniezione; corpo in lamiera d'acciaio verniciata. / - plaf. per lamp. tubolare coppa policarb. 1x18 W	cad		36,84
06.P24.B03.010	Plafoniere per lampade fluorescenti tubolari; coppa in policarbonato autoestinguente, infrangibile, trasparente, plurilenticolare, stampato ad iniezione; corpo in lamiera d'acciaio verniciata. / - plaf. per lamp. tubolare coppa policarb. 1x36 W	cad		45,73
06.P24.B03.015	Plafoniere per lampade fluorescenti tubolari; coppa in policarbonato autoestinguente, infrangibile, trasparente, plurilenticolare, stampato ad iniezione; corpo in lamiera d'acciaio verniciata. / - plaf. per lamp. tubolare coppa policarb. 1x58 W	cad		58,43
06.P24.B03.020	Plafoniere per lampade fluorescenti tubolari; coppa in policarbonato autoestinguente, infrangibile, trasparente, plurilenticolare, stampato ad iniezione; corpo in lamiera d'acciaio verniciata. / - plaf. per lamp. tubolare coppa policarb. 2x18 W	cad		46,15
06.P24.B03.025	Plafoniere per lampade fluorescenti tubolari; coppa in policarbonato autoestinguente, infrangibile, trasparente, plurilenticolare, stampato ad iniezione; corpo in lamiera d'acciaio verniciata. / - plaf. per lamp. tubolare coppa policarb. 2x36 W	cad		63,72
06.P24.B03.030	Plafoniere per lampade fluorescenti tubolari; coppa in policarbonato autoestinguente, infrangibile, trasparente, plurilenticolare, stampato ad iniezione; corpo in lamiera d'acciaio verniciata. / - plaf. per lamp. tubolare coppa policarb. 2x58 W	cad		86,79
06.P24.B03.035	Plafoniere per lampade fluorescenti tubolari; coppa in policarbonato autoestinguente, infrangibile, trasparente, plurilenticolare, stampato ad iniezione; corpo in lamiera d'acciaio verniciata. / - plaf. per lamp. tubolare coppa policarb. 4x18 W	cad		100,55
06.P24.B04.005	Plafoniere per lampade fluorescenti tubolari; coppa in metacrilato trasparente stampato ad iniezione; riflettore interno copricablaggio; corpo in lamiera d'acciaio verniciata. / - plaf. con riflettore coppa in metacril. 1x36 W	cad		44,77
06.P24.B04.010	Plafoniere per lampade fluorescenti tubolari; coppa in metacrilato trasparente stampato ad iniezione; riflettore interno copricablaggio; corpo in lamiera d'acciaio verniciata. / - plaf. con riflettore coppa in metacril. 1x58 W	cad		56,31
06.P24.B04.015	Plafoniere per lampade fluorescenti tubolari; coppa in metacrilato trasparente stampato ad iniezione; riflettore interno copricablaggio; corpo in lamiera d'acciaio verniciata. / - plaf. con riflettore coppa in metacril. 2x36 W	cad		65,72
06.P24.B04.020	Plafoniere per lampade fluorescenti tubolari; coppa in metacrilato trasparente stampato ad iniezione; riflettore interno copricablaggio; corpo in lamiera d'acciaio verniciata. / - plaf. con riflettore coppa in metacril. 2x58 W	cad		80,13
06.P24.B05.005	Plafoniere per lampade fluorescenti tubolari; coppa in policarbonato autoestinguente, infrangibile, trasparente, plurilenticolare, stampato iniezione; riflettore interno copricablaggio; corpo in lamiera d'acciaio verniciata. / - plaf. con riflettore coppa in policarb. 1x36 W	cad		46,15
06.P24.B05.010	Plafoniere per lampade fluorescenti tubolari; coppa in policarbonato autoestinguente, infrangibile, trasparente, plurilenticolare, stampato iniezione; riflettore interno copricablaggio; corpo in lamiera d'acciaio verniciata. / - plaf. con riflettore coppa in policarb. 1x58 W	cad		58,75
06.P24.B05.015	Plafoniere per lampade fluorescenti tubolari; coppa in policarbonato autoestinguente, infrangibile, trasparente, plurilenticolare, stampato iniezione; riflettore interno copricablaggio; corpo in lamiera d'acciaio verniciata. / - plaf. con riflettore coppa in policarb. 2x36 W	cad		70,81
06.P24.B05.020	Plafoniere per lampade fluorescenti tubolari; coppa in policarbonato autoestinguente, infrangibile, trasparente, plurilenticolare, stampato iniezione; riflettore interno copricablaggio; corpo in lamiera d'acciaio verniciata. / - plaf. con riflettore coppa in policarb. 2x58 W	cad		94,31
06.P24.B06.005	Plafoniere angolari per lampade fluorescenti a distribuzione asimmetrica; coppa in metacrilato trasparente stampato ad iniezione; corpo in lamiera d'acciaio verniciata. / - plaf. angolare con coppa in metacrilato 1x18 W	cad		50,27
06.P24.B06.010	Plafoniere angolari per lampade fluorescenti a distribuzione asimmetrica; coppa in metacrilato trasparente stampato ad iniezione; corpo in lamiera d'acciaio verniciata. / - plaf. angolare con coppa in metacrilato 1x36 W	cad		60,54
06.P24.B06.015	Plafoniere angolari per lampade fluorescenti a distribuzione asimmetrica; coppa in metacrilato trasparente stampato ad iniezione; corpo in lamiera d'acciaio verniciata. / - plaf. angolare con coppa in metacrilato 1x58 W	cad		74,19
06.P24.B06.020	Plafoniere angolari per lampade fluorescenti a distribuzione asimmetrica; coppa in metacrilato trasparente stampato ad iniezione; corpo in lamiera d'acciaio verniciata. / - plaf. angolare con coppa in metacrilato 2x36 W	cad		79,48
06.P24.B06.025	Plafoniere angolari per lampade fluorescenti a distribuzione asimmetrica; coppa in metacrilato trasparente stampato ad iniezione; corpo in lamiera d'acciaio verniciata. / - plaf. angolare con coppa in metacrilato 2x58 W	cad		96,10
06.P24.B07.005	Schermi di ricambio in metacrilato e policarbonato per plafoniere con coppa per lampade fluorescenti tubolari. / - schermo in metacrilato per plaf. 1x22 W	cad		2,85
06.P24.B07.010	Schermi di ricambio in metacrilato e policarbonato per plafoniere con coppa per lampade fluorescenti tubolari. / - schermo in metacrilato per plaf. 1x32 W	cad		3,92
06.P24.B07.015	Schermi di ricambio in metacrilato e policarbonato per plafoniere con coppa per lampade fluorescenti tubolari. / - schermo in metacrilato per plaf. 1x18 W	cad		8,18
06.P24.B07.020	Schermi di ricambio in metacrilato e policarbonato per plafoniere con coppa per lampade fluorescenti tubolari. / - schermo in metacrilato per plaf. 1x36 W	cad		12,07
06.P24.B07.025	Schermi di ricambio in metacrilato e policarbonato per plafoniere con coppa per lampade fluorescenti tubolari. / - schermo in metacrilato per plaf. 1x58 W	cad		17,77
06.P24.B07.030	Schermi di ricambio in metacrilato e policarbonato per plafoniere con coppa per lampade fluorescenti tubolari. / - schermo in metacrilato per plaf. 2x18 W l=200 mm	cad		11,74
06.P24.B07.035	Schermi di ricambio in metacrilato e policarbonato per plafoniere con coppa per lampade fluorescenti tubolari. / - schermo in metacrilato per plaf. 2x36 W l=200 mm	cad		15,66
06.P24.B07.040	Schermi di ricambio in metacrilato e policarbonato per plafoniere con coppa per lampade fluorescenti tubolari. / - schermo in metacrilato per plaf. 2x58 W l=200 mm	cad		21,26
06.P24.B07.045	Schermi di ricambio in metacrilato e policarbonato per plafoniere con coppa per lampade fluorescenti tubolari. / - schermo in metacrilato per plaf. 2x18 W l=300 mm	cad		16,31
06.P24.B07.050	Schermi di ricambio in metacrilato e policarbonato per plafoniere con coppa per lampade fluorescenti tubolari. / - schermo in metacrilato per plaf. 2x36 W l=300 mm	cad		22,01
06.P24.B07.055	Schermi di ricambio in metacrilato e policarbonato per plafoniere con coppa per lampade fluorescenti tubolari. / - schermo in metacrilato per plaf. 2x58 W l=300 mm	cad		30,47
06.P24.B07.060	Schermi di ricambio in metacrilato e policarbonato per plafoniere con coppa per lampade fluorescenti tubolari. / - schermo in metacrilato per plaf. 4x18 W	cad		27,30
06.P24.B07.065	Schermi di ricambio in metacrilato e policarbonato per plafoniere con coppa per lampade fluorescenti tubolari. / - schermo piano in metacrilato	cad		20,53
06.P24.B07.070	Schermi di ricambio in metacrilato e policarbonato per plafoniere con coppa per lampade fluorescenti tubolari. / - schermo in policarb. per plaf. 1x18 W	cad		11,01
06.P24.B07.075	Schermi di ricambio in metacrilato e policarbonato per plafoniere con coppa per lampade fluorescenti tubolari. / - schermo in policarb. per plaf. 1x36 W	cad		13,86
06.P24.B07.080	Schermi di ricambio in metacrilato e policarbonato per plafoniere con coppa per lampade fluorescenti tubolari. / - schermo in policarb. per plaf. 1x58 W	cad		20,21
06.P24.B07.085	Schermi di ricambio in metacrilato e policarbonato per plafoniere con coppa per lampade fluorescenti tubolari. / - schermo in policarb. per plaf. 2x18 W l=200 mm	cad		15,24
06.P24.B07.090	Schermi di ricambio in metacrilato e policarbonato per plafoniere con coppa per lampade fluorescenti tubolari. / - schermo in policarb. per plaf. 2x36 W l=200 mm	cad		20,53
06.P24.B07.095	Schermi di ricambio in metacrilato e policarbonato per plafoniere con coppa per lampade fluorescenti tubolari. / - schermo in policarb. per plaf. 2x58 W l=200 mm	cad		34,08
06.P24.B07.100	Schermi di ricambio in metacrilato e policarbonato per plafoniere con coppa per lampade fluorescenti tubolari. / - schermo in policarb. per plaf. 2x18 W l=300 mm	cad		20,53
06.P24.B07.105	Schermi di ricambio in metacrilato e policarbonato per plafoniere con coppa per lampade fluorescenti tubolari. / - schermo in policarb. per plaf. 2x36 W l=300 mm	cad		29,74
06.P24.B07.110	Schermi di ricambio in metacrilato e policarbonato per plafoniere con coppa per lampade fluorescenti tubolari. / - schermo in policarb. per plaf. 2x58 W l=300 mm	cad		48,59
06.P24.B07.115	Schermi di ricambio in metacrilato e policarbonato per plafoniere con coppa per lampade fluorescenti tubolari. / - schermo in policarbonato per plaf. 4x18 W	cad		22,01
06.P24.B07.120	Schermi di ricambio in metacrilato e policarbonato per plafoniere con coppa per lampade fluorescenti tubolari. / - schermo piano in policarbonato	cad		26,25
06.P24.B08.005	Accessori per plafoniere per lampade fluorescenti con coppa: rosoni, tiges (complete di dadi), griglie scrocchi recuperatori di flusso. / - rosone per 2 tiges diametro 13 mm, in PVC	cad		2,31
06.P24.B08.010	Accessori per plafoniere per lampade fluorescenti con coppa: rosoni, tiges (complete di dadi), griglie scrocchi recuperatori di flusso. / - rosone per 1 tiges diametro 13 mm, in PVC	cad		0,81
06.P24.B08.015	Accessori per plafoniere per lampade fluorescenti con coppa: rosoni, tiges (complete di dadi), griglie scrocchi recuperatori di flusso. / - tiges diametro 13 mm, in PVC,fino a 100 cm	cad		1,25
06.P24.B08.020	Accessori per plafoniere per lampade fluorescenti con coppa: rosoni, tiges (complete di dadi), griglie scrocchi recuperatori di flusso. / - tiges diametro 13 mm, in PVC,150/200 cm	cad		2,58
06.P24.B08.025	Accessori per plafoniere per lampade fluorescenti con coppa: rosoni, tiges (complete di dadi), griglie scrocchi recuperatori di flusso. / - tiges diametro 13 mm, in acciaio, 50 cm	cad		1,70
06.P24.B08.030	Accessori per plafoniere per lampade fluorescenti con coppa: rosoni, tiges (complete di dadi), griglie scrocchi recuperatori di flusso. / - tiges diametro 13 mm, in acciaio,80/100 cm	cad		3,11
06.P24.B08.035	Accessori per plafoniere per lampade fluorescenti con coppa: rosoni, tiges (complete di dadi), griglie scrocchi recuperatori di flusso. / - tiges diametro 13 mm, in acciaio,150 cm	cad		4,62
06.P24.B08.040	Accessori per plafoniere per lampade fluorescenti con coppa: rosoni, tiges (complete di dadi), griglie scrocchi recuperatori di flusso. / - tiges diametro 13 mm, in acciaio,200 cm	cad		6,14
06.P24.B08.045	Accessori per plafoniere per lampade fluorescenti con coppa: rosoni, tiges (complete di dadi), griglie scrocchi recuperatori di flusso. / - recuperatore di flusso	cad		6,59
06.P24.B08.050	Accessori per plafoniere per lampade fluorescenti con coppa: rosoni, tiges (complete di dadi), griglie scrocchi recuperatori di flusso. / - coppia di scrocchi metallici	cad		1,95
06.P24.B08.055	Accessori per plafoniere per lampade fluorescenti con coppa: rosoni, tiges (complete di dadi), griglie scrocchi recuperatori di flusso. / - coppia di scrocchi in PVC	cad		0,62
06.P24.B08.060	Accessori per plafoniere per lampade fluorescenti con coppa: rosoni, tiges (complete di dadi), griglie scrocchi recuperatori di flusso. / - gabbia di protezione largh. 110 mm - 36 W	cad		40,01
06.P24.B08.065	Accessori per plafoniere per lampade fluorescenti con coppa: rosoni, tiges (complete di dadi), griglie scrocchi recuperatori di flusso. / - gabbia di protezione largh. 210 mm - 36 W	cad		43,07
06.P24.B08.070	Accessori per plafoniere per lampade fluorescenti con coppa: rosoni, tiges (complete di dadi), griglie scrocchi recuperatori di flusso. / - gabbia di protezione largh. 310 mm - 36 W	cad		54,61
06.P24.B08.075	Accessori per plafoniere per lampade fluorescenti con coppa: rosoni, tiges (complete di dadi), griglie scrocchi recuperatori di flusso. / - gabbia di protezione largh. 110 mm - 58 W	cad		45,41
06.P24.B08.080	Accessori per plafoniere per lampade fluorescenti con coppa: rosoni, tiges (complete di dadi), griglie scrocchi recuperatori di flusso. / - gabbia di protezione largh. 210 mm - 58 W	cad		48,47
06.P24.B08.085	Accessori per plafoniere per lampade fluorescenti con coppa: rosoni, tiges (complete di dadi), griglie scrocchi recuperatori di flusso. / - gabbia di protezione largh. 310 mm - 58 W	cad		59,27
06.P24.C01.005	Plafoniere per lampade fluorescenti tubolari; con ottica in lamierini d'acciaio verniciati; riflettori longitudinali sui lati; riflettore a "V" centrale; corpo in lamiera d'acciaio verniciata. / - plaf. 1x18 W sporgente ottica normale in acc.	cad		36,20
06.P24.C01.010	Plafoniere per lampade fluorescenti tubolari; con ottica in lamierini d'acciaio verniciati; riflettori longitudinali sui lati; riflettore a "V" centrale; corpo in lamiera d'acciaio verniciata. / - plaf. 1x36 W sporgente ottica normale in acc.	cad		42,34
06.P24.C01.015	Plafoniere per lampade fluorescenti tubolari; con ottica in lamierini d'acciaio verniciati; riflettori longitudinali sui lati; riflettore a "V" centrale; corpo in lamiera d'acciaio verniciata. / - plaf. 1x58 W sporgente ottica normale in acc.	cad		54,08
06.P24.C01.020	Plafoniere per lampade fluorescenti tubolari; con ottica in lamierini d'acciaio verniciati; riflettori longitudinali sui lati; riflettore a "V" centrale; corpo in lamiera d'acciaio verniciata. / - plaf. 2x9 W sporgente ottica normale in acc.	cad		43,82
06.P24.C01.025	Plafoniere per lampade fluorescenti tubolari; con ottica in lamierini d'acciaio verniciati; riflettori longitudinali sui lati; riflettore a "V" centrale; corpo in lamiera d'acciaio verniciata. / - plaf. 2x11 W sporgente ottica normale in acc.	cad		43,82
06.P24.C01.030	Plafoniere per lampade fluorescenti tubolari; con ottica in lamierini d'acciaio verniciati; riflettori longitudinali sui lati; riflettore a "V" centrale; corpo in lamiera d'acciaio verniciata. / - plaf. 2x18 W sporgente ottica normale in acc.	cad		42,97
06.P24.C01.035	Plafoniere per lampade fluorescenti tubolari; con ottica in lamierini d'acciaio verniciati; riflettori longitudinali sui lati; riflettore a "V" centrale; corpo in lamiera d'acciaio verniciata. / - plaf. 2x36 W sporgente ottica normale in acc.	cad		56,84
06.P24.C01.040	Plafoniere per lampade fluorescenti tubolari; con ottica in lamierini d'acciaio verniciati; riflettori longitudinali sui lati; riflettore a "V" centrale; corpo in lamiera d'acciaio verniciata. / - plaf. 2x58 W sporgente ottica normale in acc.	cad		76,84
06.P24.C01.045	Plafoniere per lampade fluorescenti tubolari; con ottica in lamierini d'acciaio verniciati; riflettori longitudinali sui lati; riflettore a "V" centrale; corpo in lamiera d'acciaio verniciata. / - plaf. 3x18 W sporgente ottica normale in acc.	cad		54,61
06.P24.C01.050	Plafoniere per lampade fluorescenti tubolari; con ottica in lamierini d'acciaio verniciati; riflettori longitudinali sui lati; riflettore a "V" centrale; corpo in lamiera d'acciaio verniciata. / - plaf. 3x36 W sporgente ottica normale in acc.	cad		81,39
06.P24.C01.055	Plafoniere per lampade fluorescenti tubolari; con ottica in lamierini d'acciaio verniciati; riflettori longitudinali sui lati; riflettore a "V" centrale; corpo in lamiera d'acciaio verniciata. / - plaf. 3x58 W sporgente ottica normale in acc.	cad		96,10
06.P24.C01.060	Plafoniere per lampade fluorescenti tubolari; con ottica in lamierini d'acciaio verniciati; riflettori longitudinali sui lati; riflettore a "V" centrale; corpo in lamiera d'acciaio verniciata. / - plaf. 4x18 W sporgente ottica normale in acc.	cad		67,53
06.P24.C01.065	Plafoniere per lampade fluorescenti tubolari; con ottica in lamierini d'acciaio verniciati; riflettori longitudinali sui lati; riflettore a "V" centrale; corpo in lamiera d'acciaio verniciata. / - plaf. 4x36 W sporgente ottica normale in acc.	cad		110,08
06.P24.C01.070	Plafoniere per lampade fluorescenti tubolari; con ottica in lamierini d'acciaio verniciati; riflettori longitudinali sui lati; riflettore a "V" centrale; corpo in lamiera d'acciaio verniciata. / - plaf. 4x58 W sporgente ottica normale in acc.	cad		132,31
06.P24.C02.005	Plafoniere per lampade fluorescenti tubolari; con ottica a flusso controllato in alluminio purissimo anodizzato; riflettori longitudinali sui lati; riflettore a "v" centrale; lamelle trasversali profilate; corpo in lamiera d'acciaio verniciata. / - plaf. 1x18 W sporgente flusso controll. in all.	cad		43,82
06.P24.C02.010	Plafoniere per lampade fluorescenti tubolari; con ottica a flusso controllato in alluminio purissimo anodizzato; riflettori longitudinali sui lati; riflettore a "v" centrale; lamelle trasversali profilate; corpo in lamiera d'acciaio verniciata. / - plaf. 1x36 W sporgente flusso controll. in all.	cad		52,30
06.P24.C02.015	Plafoniere per lampade fluorescenti tubolari; con ottica a flusso controllato in alluminio purissimo anodizzato; riflettori longitudinali sui lati; riflettore a "v" centrale; lamelle trasversali profilate; corpo in lamiera d'acciaio verniciata. / - plaf. 1x58 W sporgente flusso controll. in all.	cad		66,78
06.P24.C02.020	Plafoniere per lampade fluorescenti tubolari; con ottica a flusso controllato in alluminio purissimo anodizzato; riflettori longitudinali sui lati; riflettore a "v" centrale; lamelle trasversali profilate; corpo in lamiera d'acciaio verniciata. / - plaf. 2x9 W sporgente flusso controll. in all.	cad		49,64
06.P24.C02.025	Plafoniere per lampade fluorescenti tubolari; con ottica a flusso controllato in alluminio purissimo anodizzato; riflettori longitudinali sui lati; riflettore a "v" centrale; lamelle trasversali profilate; corpo in lamiera d'acciaio verniciata. / - plaf. 2x11 W sporgente flusso controll. in all.	cad		49,64
06.P24.C02.030	Plafoniere per lampade fluorescenti tubolari; con ottica a flusso controllato in alluminio purissimo anodizzato; riflettori longitudinali sui lati; riflettore a "v" centrale; lamelle trasversali profilate; corpo in lamiera d'acciaio verniciata. / - plaf. 2x18 W sporgente flusso controll. in all.	cad		52,30
06.P24.C02.035	Plafoniere per lampade fluorescenti tubolari; con ottica a flusso controllato in alluminio purissimo anodizzato; riflettori longitudinali sui lati; riflettore a "v" centrale; lamelle trasversali profilate; corpo in lamiera d'acciaio verniciata. / - plaf. 2x36 W sporgente flusso controll. in all.	cad		69,42
06.P24.C02.040	Plafoniere per lampade fluorescenti tubolari; con ottica a flusso controllato in alluminio purissimo anodizzato; riflettori longitudinali sui lati; riflettore a "v" centrale; lamelle trasversali profilate; corpo in lamiera d'acciaio verniciata. / - plaf. 2x58 W sporgente flusso controll. in all.	cad		94,31
06.P24.C02.045	Plafoniere per lampade fluorescenti tubolari; con ottica a flusso controllato in alluminio purissimo anodizzato; riflettori longitudinali sui lati; riflettore a "v" centrale; lamelle trasversali profilate; corpo in lamiera d'acciaio verniciata. / - plaf. 3x18 W sporgente flusso controll. in all.	cad		66,58
06.P24.C02.050	Plafoniere per lampade fluorescenti tubolari; con ottica a flusso controllato in alluminio purissimo anodizzato; riflettori longitudinali sui lati; riflettore a "v" centrale; lamelle trasversali profilate; corpo in lamiera d'acciaio verniciata. / - plaf. 3x36 W sporgente flusso controll. in all.	cad		100,55
06.P24.C02.055	Plafoniere per lampade fluorescenti tubolari; con ottica a flusso controllato in alluminio purissimo anodizzato; riflettori longitudinali sui lati; riflettore a "v" centrale; lamelle trasversali profilate; corpo in lamiera d'acciaio verniciata. / - plaf. 3x58 W sporgente flusso controll. in all.	cad		117,48
06.P24.C02.060	Plafoniere per lampade fluorescenti tubolari; con ottica a flusso controllato in alluminio purissimo anodizzato; riflettori longitudinali sui lati; riflettore a "v" centrale; lamelle trasversali profilate; corpo in lamiera d'acciaio verniciata. / - plaf. 4x18 W sporgente flusso controll. in all.	cad		80,87
06.P24.C02.065	Plafoniere per lampade fluorescenti tubolari; con ottica a flusso controllato in alluminio purissimo anodizzato; riflettori longitudinali sui lati; riflettore a "v" centrale; lamelle trasversali profilate; corpo in lamiera d'acciaio verniciata. / - plaf. 4x36 W sporgente flusso controll. in all.	cad		134,42
06.P24.C02.070	Plafoniere per lampade fluorescenti tubolari; con ottica a flusso controllato in alluminio purissimo anodizzato; riflettori longitudinali sui lati; riflettore a "v" centrale; lamelle trasversali profilate; corpo in lamiera d'acciaio verniciata. / - plaf. 4x58 W sporgente flusso controll. in all.	cad		151,36
06.P24.C03.005	Plafoniere per lampade fluorescenti tubolari; con ottica parabolica in alluminio 99.99 % placcato; riflettori parabolici longitudinali e trasversali; darklight e batwing; corpo in lamiera d'acciaio verniciata. / - plaf. 1x36 W ottica parab. in alluminio placcato	cad		124,89
06.P24.C03.010	Plafoniere per lampade fluorescenti tubolari; con ottica parabolica in alluminio 99.99 % placcato; riflettori parabolici longitudinali e trasversali; darklight e batwing; corpo in lamiera d'acciaio verniciata. / - plaf. 1x58 W ottica parab. in alluminio placcato	cad		141,83
06.P24.C03.015	Plafoniere per lampade fluorescenti tubolari; con ottica parabolica in alluminio 99.99 % placcato; riflettori parabolici longitudinali e trasversali; darklight e batwing; corpo in lamiera d'acciaio verniciata. / - plaf. 2x36 W ottica parab. in alluminio placcato	cad		184,16
06.P24.C03.020	Plafoniere per lampade fluorescenti tubolari; con ottica parabolica in alluminio 99.99 % placcato; riflettori parabolici longitudinali e trasversali; darklight e batwing; corpo in lamiera d'acciaio verniciata. / - plaf. 2x58 W ottica parab. in alluminio placcato	cad		220,15
06.P24.C03.025	Plafoniere per lampade fluorescenti tubolari; con ottica parabolica in alluminio 99.99 % placcato; riflettori parabolici longitudinali e trasversali; darklight e batwing; corpo in lamiera d'acciaio verniciata. / - plaf. 3x18 W ottica parab. in alluminio placcato	cad		184,16
06.P24.C03.030	Plafoniere per lampade fluorescenti tubolari; con ottica parabolica in alluminio 99.99 % placcato; riflettori parabolici longitudinali e trasversali; darklight e batwing; corpo in lamiera d'acciaio verniciata. / - plaf. 3x36 W ottica parab. in alluminio placcato	cad		268,84
06.P24.C03.035	Plafoniere per lampade fluorescenti tubolari; con ottica parabolica in alluminio 99.99 % placcato; riflettori parabolici longitudinali e trasversali; darklight e batwing; corpo in lamiera d'acciaio verniciata. / - plaf. 3x58 W ottica parab. in alluminio placcato	cad		325,99
06.P24.C04.005	Plafoniere per lampade fluorescenti tubolari; con ottica parabolica in alluminio purissimo anodizzato (spessore inferiore a 4 micron); riflettori parabolici longitudinali e trasversali; darklight e batwing; luminanza limitata l<=200 cd/m² per gamma >=60 corpo in lamiera d'acciaio verniciata. / - plaf. 1x18 W ottica parab. darklight s<=4 micron	cad		66,05
06.P24.C04.010	Plafoniere per lampade fluorescenti tubolari; con ottica parabolica in alluminio purissimo anodizzato (spessore inferiore a 4 micron); riflettori parabolici longitudinali e trasversali; darklight e batwing; luminanza limitata l<=200 cd/m² per gamma >=60 corpo in lamiera d'acciaio verniciata. / - plaf. 1x36 W ottica parab. darklight s<=4 micron	cad		77,48
06.P24.C04.015	Plafoniere per lampade fluorescenti tubolari; con ottica parabolica in alluminio purissimo anodizzato (spessore inferiore a 4 micron); riflettori parabolici longitudinali e trasversali; darklight e batwing; luminanza limitata l<=200 cd/m² per gamma >=60 corpo in lamiera d'acciaio verniciata. / - plaf. 1x58 W ottica parab. darklight s<=4 micron	cad		100,55
06.P24.C04.020	Plafoniere per lampade fluorescenti tubolari; con ottica parabolica in alluminio purissimo anodizzato (spessore inferiore a 4 micron); riflettori parabolici longitudinali e trasversali; darklight e batwing; luminanza limitata l<=200 cd/m² per gamma >=60 corpo in lamiera d'acciaio verniciata. / - plaf. 2x18 W ottica parab. darklight s<=4 micron	cad		77,48
06.P24.C04.025	Plafoniere per lampade fluorescenti tubolari; con ottica parabolica in alluminio purissimo anodizzato (spessore inferiore a 4 micron); riflettori parabolici longitudinali e trasversali; darklight e batwing; luminanza limitata l<=200 cd/m² per gamma >=60 corpo in lamiera d'acciaio verniciata. / - plaf. 2x36 W ottica parab. darklight s<=4 micron	cad		105,94
06.P24.C04.030	Plafoniere per lampade fluorescenti tubolari; con ottica parabolica in alluminio purissimo anodizzato (spessore inferiore a 4 micron); riflettori parabolici longitudinali e trasversali; darklight e batwing; luminanza limitata l<=200 cd/m² per gamma >=60 corpo in lamiera d'acciaio verniciata. / - plaf. 2x58 W ottica parab. darklight s<=4 micron	cad		133,36
06.P24.C04.035	Plafoniere per lampade fluorescenti tubolari; con ottica parabolica in alluminio purissimo anodizzato (spessore inferiore a 4 micron); riflettori parabolici longitudinali e trasversali; darklight e batwing; luminanza limitata l<=200 cd/m² per gamma >=60 corpo in lamiera d'acciaio verniciata. / - plaf. 3x18 W ottica parab. darklight s<=4 micron	cad		107,96
06.P24.C04.040	Plafoniere per lampade fluorescenti tubolari; con ottica parabolica in alluminio purissimo anodizzato (spessore inferiore a 4 micron); riflettori parabolici longitudinali e trasversali; darklight e batwing; luminanza limitata l<=200 cd/m² per gamma >=60 corpo in lamiera d'acciaio verniciata. / - plaf. 3x36 W ottica parab. darklight s<=4 micron	cad		170,41
06.P24.C04.045	Plafoniere per lampade fluorescenti tubolari; con ottica parabolica in alluminio purissimo anodizzato (spessore inferiore a 4 micron); riflettori parabolici longitudinali e trasversali; darklight e batwing; luminanza limitata l<=200 cd/m² per gamma >=60 corpo in lamiera d'acciaio verniciata. / - plaf. 4x18 W ottica parab. darklight s<=4 micron	cad		113,26
06.P24.C04.050	Plafoniere per lampade fluorescenti tubolari; con ottica parabolica in alluminio purissimo anodizzato (spessore inferiore a 4 micron); riflettori parabolici longitudinali e trasversali; darklight e batwing; luminanza limitata l<=200 cd/m² per gamma >=60 corpo in lamiera d'acciaio verniciata. / - plaf. 4x36 W ottica parab. darklight s<=4 micron	cad		185,22
06.P24.C04.055	Plafoniere per lampade fluorescenti tubolari; con ottica parabolica in alluminio purissimo anodizzato (spessore inferiore a 4 micron); riflettori parabolici longitudinali e trasversali; darklight e batwing; luminanza limitata l<=200 cd/m² per gamma >=60 corpo in lamiera d'acciaio verniciata. / - plaf. 1x18 W ottica parab. batwing s<=4 micron	cad		90,81
06.P24.C04.060	Plafoniere per lampade fluorescenti tubolari; con ottica parabolica in alluminio purissimo anodizzato (spessore inferiore a 4 micron); riflettori parabolici longitudinali e trasversali; darklight e batwing; luminanza limitata l<=200 cd/m² per gamma >=60 corpo in lamiera d'acciaio verniciata. / - plaf. 1x36 W ottica parab. batwing s<=4 micron	cad		110,08
06.P24.C04.065	Plafoniere per lampade fluorescenti tubolari; con ottica parabolica in alluminio purissimo anodizzato (spessore inferiore a 4 micron); riflettori parabolici longitudinali e trasversali; darklight e batwing; luminanza limitata l<=200 cd/m² per gamma >=60 corpo in lamiera d'acciaio verniciata. / - plaf. 1x58 W ottica parab. batwing s<=4 micron	cad		141,83
06.P24.C05.005	Plafoniere per lampade fluorescenti tubolari; con ottica parabolica in alluminio purissimo anodizzato (spessore inferiore a 8 micron); riflettori parabolici longitudinali e trasversali; darklight e batwing; corpo in lamiera di acciaio verniciata. / - plaf. 1x36 W ottica parab. darklight s<=8 micron	cad		163,00
06.P24.C05.010	Plafoniere per lampade fluorescenti tubolari; con ottica parabolica in alluminio purissimo anodizzato (spessore inferiore a 8 micron); riflettori parabolici longitudinali e trasversali; darklight e batwing; corpo in lamiera di acciaio verniciata. / - plaf. 1x58 W ottica parab. darklight s<=8 micron	cad		189,46
06.P24.C05.015	Plafoniere per lampade fluorescenti tubolari; con ottica parabolica in alluminio purissimo anodizzato (spessore inferiore a 8 micron); riflettori parabolici longitudinali e trasversali; darklight e batwing; corpo in lamiera di acciaio verniciata. / - plaf. 2x36 W ottica parab. darklight s<=8 micron	cad		245,55
06.P24.C05.020	Plafoniere per lampade fluorescenti tubolari; con ottica parabolica in alluminio purissimo anodizzato (spessore inferiore a 8 micron); riflettori parabolici longitudinali e trasversali; darklight e batwing; corpo in lamiera di acciaio verniciata. / - plaf. 2x58 W ottica parab. darklight s<=8 micron	cad		282,60
06.P24.C05.025	Plafoniere per lampade fluorescenti tubolari; con ottica parabolica in alluminio purissimo anodizzato (spessore inferiore a 8 micron); riflettori parabolici longitudinali e trasversali; darklight e batwing; corpo in lamiera di acciaio verniciata. / - plaf. 1x36 W ottica parab. batwing s<=8 micron	cad		129,13
06.P24.C05.030	Plafoniere per lampade fluorescenti tubolari; con ottica parabolica in alluminio purissimo anodizzato (spessore inferiore a 8 micron); riflettori parabolici longitudinali e trasversali; darklight e batwing; corpo in lamiera di acciaio verniciata. / - plaf. 1x58 W ottica parab. batwing s<=8 micron	cad		142,88
06.P24.C05.035	Plafoniere per lampade fluorescenti tubolari; con ottica parabolica in alluminio purissimo anodizzato (spessore inferiore a 8 micron); riflettori parabolici longitudinali e trasversali; darklight e batwing; corpo in lamiera di acciaio verniciata. / - plaf. 2x36 W ottica parab. batwing s<=8 micron	cad		161,93
06.P24.C05.040	Plafoniere per lampade fluorescenti tubolari; con ottica parabolica in alluminio purissimo anodizzato (spessore inferiore a 8 micron); riflettori parabolici longitudinali e trasversali; darklight e batwing; corpo in lamiera di acciaio verniciata. / - plaf. 2x58 W ottica parab. batwing s<=8 micron	cad		210,62
06.P24.C06.005	Plafoniere per lampade fluorescenti tubolari; corpo in pezzo unico in lamiera d'acciaio verniciata e con spigoli saldati; schermo rinforzato con tondini d'acciaio e doppie lamelle. / - plaf. 1x36 W con schermo rinforzato in acciaio	cad		104,15
06.P24.C06.010	Plafoniere per lampade fluorescenti tubolari; corpo in pezzo unico in lamiera d'acciaio verniciata e con spigoli saldati; schermo rinforzato con tondini d'acciaio e doppie lamelle. / - plaf. 1x58 W con schermo rinforzato in acciaio	cad		117,48
06.P24.C06.015	Plafoniere per lampade fluorescenti tubolari; corpo in pezzo unico in lamiera d'acciaio verniciata e con spigoli saldati; schermo rinforzato con tondini d'acciaio e doppie lamelle. / - plaf. 2x36 W con schermo rinforzato in acciaio	cad		145,01
06.P24.C06.020	Plafoniere per lampade fluorescenti tubolari; corpo in pezzo unico in lamiera d'acciaio verniciata e con spigoli saldati; schermo rinforzato con tondini d'acciaio e doppie lamelle. / - plaf. 3x36 W con schermo rinforzato in acciaio	cad		189,46
06.P24.C06.025	Plafoniere per lampade fluorescenti tubolari; corpo in pezzo unico in lamiera d'acciaio verniciata e con spigoli saldati; schermo rinforzato con tondini d'acciaio e doppie lamelle. / - plaf. 3x58 W con schermo rinforzato in acciaio	cad		215,91
06.P24.C06.030	Plafoniere per lampade fluorescenti tubolari; corpo in pezzo unico in lamiera d'acciaio verniciata e con spigoli saldati; schermo rinforzato con tondini d'acciaio e doppie lamelle. / - plaf. 4x18 W con schermo rinforzato in acciaio	cad		165,11
06.P24.C06.035	Plafoniere per lampade fluorescenti tubolari; corpo in pezzo unico in lamiera d'acciaio verniciata e con spigoli saldati; schermo rinforzato con tondini d'acciaio e doppie lamelle. / - plaf. 4x36 W con schermo rinforzato in acciaio	cad		175,70
06.P24.C06.040	Plafoniere per lampade fluorescenti tubolari; corpo in pezzo unico in lamiera d'acciaio verniciata e con spigoli saldati; schermo rinforzato con tondini d'acciaio e doppie lamelle. / - plaf. 1x36 W con schermo rinforzato in alluminio	cad		125,96
06.P24.C06.045	Plafoniere per lampade fluorescenti tubolari; corpo in pezzo unico in lamiera d'acciaio verniciata e con spigoli saldati; schermo rinforzato con tondini d'acciaio e doppie lamelle. / - plaf. 1x58 W con schermo rinforzato in alluminio	cad		140,77
06.P24.C06.050	Plafoniere per lampade fluorescenti tubolari; corpo in pezzo unico in lamiera d'acciaio verniciata e con spigoli saldati; schermo rinforzato con tondini d'acciaio e doppie lamelle. / - plaf. 2x36 W con schermo rinforzato in alluminio	cad		178,86
06.P24.C06.055	Plafoniere per lampade fluorescenti tubolari; corpo in pezzo unico in lamiera d'acciaio verniciata e con spigoli saldati; schermo rinforzato con tondini d'acciaio e doppie lamelle. / - plaf. 3x36 W con schermo rinforzato in alluminio	cad		237,09
06.P24.C06.060	Plafoniere per lampade fluorescenti tubolari; corpo in pezzo unico in lamiera d'acciaio verniciata e con spigoli saldati; schermo rinforzato con tondini d'acciaio e doppie lamelle. / - plaf. 3x58 W con schermo rinforzato in alluminio	cad		270,95
06.P24.C06.065	Plafoniere per lampade fluorescenti tubolari; corpo in pezzo unico in lamiera d'acciaio verniciata e con spigoli saldati; schermo rinforzato con tondini d'acciaio e doppie lamelle. / - plaf. 4x18 W con schermo rinforzato in alluminio	cad		195,81
06.P24.C06.070	Plafoniere per lampade fluorescenti tubolari; corpo in pezzo unico in lamiera d'acciaio verniciata e con spigoli saldati; schermo rinforzato con tondini d'acciaio e doppie lamelle. / - plaf. 4x36 W con schermo rinforzato in alluminio	cad		230,74
06.P24.C07.005	Plafoniere per lampade fluorescenti tubolari; corpo in acciaio verniciato e cornice in alluminio estruso anodizzato; schermo in alluminio speculare con lamelle in alluminio satinato. / - plafoniera 1x36 W con doppia cornice	cad		128,07
06.P24.C07.010	Plafoniere per lampade fluorescenti tubolari; corpo in acciaio verniciato e cornice in alluminio estruso anodizzato; schermo in alluminio speculare con lamelle in alluminio satinato. / - plafoniera 1x58 W con doppia cornice	cad		153,47
06.P24.C07.015	Plafoniere per lampade fluorescenti tubolari; corpo in acciaio verniciato e cornice in alluminio estruso anodizzato; schermo in alluminio speculare con lamelle in alluminio satinato. / - plafoniera 2x18 W con doppia cornice	cad		134,42
06.P24.C07.020	Plafoniere per lampade fluorescenti tubolari; corpo in acciaio verniciato e cornice in alluminio estruso anodizzato; schermo in alluminio speculare con lamelle in alluminio satinato. / - plafoniera 2x36 W con doppia cornice	cad		189,46
06.P24.C07.025	Plafoniere per lampade fluorescenti tubolari; corpo in acciaio verniciato e cornice in alluminio estruso anodizzato; schermo in alluminio speculare con lamelle in alluminio satinato. / - plafoniera 2x58 W con doppia cornice	cad		156,64
06.P24.C07.030	Plafoniere per lampade fluorescenti tubolari; corpo in acciaio verniciato e cornice in alluminio estruso anodizzato; schermo in alluminio speculare con lamelle in alluminio satinato. / - plafoniera 3x36 W con doppia cornice	cad		256,14
06.P24.C07.035	Plafoniere per lampade fluorescenti tubolari; corpo in acciaio verniciato e cornice in alluminio estruso anodizzato; schermo in alluminio speculare con lamelle in alluminio satinato. / - plafoniera 3x58 W con doppia cornice	cad		310,11
06.P24.C07.040	Plafoniere per lampade fluorescenti tubolari; corpo in acciaio verniciato e cornice in alluminio estruso anodizzato; schermo in alluminio speculare con lamelle in alluminio satinato. / - plafoniera 4x18 W con doppia cornice	cad		214,86
06.P24.C08.005	Plafoniere per lampade fluorescenti tubolari; corpo in lamiera d'acciaio verniciata; schermo ad alveoli parabolici in alluminio anodizzato e satinato; aperture sulla parte superiore per la componente indiretta della luce. / - plaf. 1x36 W doppia emissione ott. parabolica	cad		139,71
06.P24.C08.010	Plafoniere per lampade fluorescenti tubolari; corpo in lamiera d'acciaio verniciata; schermo ad alveoli parabolici in alluminio anodizzato e satinato; aperture sulla parte superiore per la componente indiretta della luce. / - plaf. 1x58 W doppia emissione ott. parabolica	cad		167,23
06.P24.C08.015	Plafoniere per lampade fluorescenti tubolari; corpo in lamiera d'acciaio verniciata; schermo ad alveoli parabolici in alluminio anodizzato e satinato; aperture sulla parte superiore per la componente indiretta della luce. / - plaf. 2x36 W doppia emissione ott. parabolica	cad		228,61
06.P24.C08.020	Plafoniere per lampade fluorescenti tubolari; corpo in lamiera d'acciaio verniciata; schermo ad alveoli parabolici in alluminio anodizzato e satinato; aperture sulla parte superiore per la componente indiretta della luce. / - plaf. 2x58 W doppia emissione ott. parabolica	cad		259,31
06.P24.C08.025	Plafoniere per lampade fluorescenti tubolari; corpo in lamiera d'acciaio verniciata; schermo ad alveoli parabolici in alluminio anodizzato e satinato; aperture sulla parte superiore per la componente indiretta della luce. / - plaf. 1x36 W doppia emissione ott. darklight	cad		150,29
06.P24.C08.030	Plafoniere per lampade fluorescenti tubolari; corpo in lamiera d'acciaio verniciata; schermo ad alveoli parabolici in alluminio anodizzato e satinato; aperture sulla parte superiore per la componente indiretta della luce. / - plaf. 1x58 W doppia emissione ott. darklight	cad		183,11
06.P24.C08.035	Plafoniere per lampade fluorescenti tubolari; corpo in lamiera d'acciaio verniciata; schermo ad alveoli parabolici in alluminio anodizzato e satinato; aperture sulla parte superiore per la componente indiretta della luce. / - plaf. 2x36 W doppia emissione ott. darklight	cad		234,96
06.P24.C08.040	Plafoniere per lampade fluorescenti tubolari; corpo in lamiera d'acciaio verniciata; schermo ad alveoli parabolici in alluminio anodizzato e satinato; aperture sulla parte superiore per la componente indiretta della luce. / - plaf. 2x58 W doppia emissione ott. darklight	cad		273,06
06.P24.C08.045	Plafoniere per lampade fluorescenti tubolari; corpo in lamiera d'acciaio verniciata; schermo ad alveoli parabolici in alluminio anodizzato e satinato; aperture sulla parte superiore per la componente indiretta della luce. / - plaf. 1x36 W doppia emissione ott. lumin. ridot.	cad		158,76
06.P24.C08.050	Plafoniere per lampade fluorescenti tubolari; corpo in lamiera d'acciaio verniciata; schermo ad alveoli parabolici in alluminio anodizzato e satinato; aperture sulla parte superiore per la componente indiretta della luce. / - plaf. 1x58 W doppia emissione ott. lumin. ridot.	cad		195,81
06.P24.C08.055	Plafoniere per lampade fluorescenti tubolari; corpo in lamiera d'acciaio verniciata; schermo ad alveoli parabolici in alluminio anodizzato e satinato; aperture sulla parte superiore per la componente indiretta della luce. / - plaf. 2x36 W doppia emissione ott. lumin. ridot.	cad		243,44
06.P24.C08.060	Plafoniere per lampade fluorescenti tubolari; corpo in lamiera d'acciaio verniciata; schermo ad alveoli parabolici in alluminio anodizzato e satinato; aperture sulla parte superiore per la componente indiretta della luce. / - plaf. 2x58 W doppia emissione ott. lumin. ridot.	cad		284,71
06.P24.C09.005	Plafoniere con lampade a vista con corpo e parabola in lamiera d'acciaio verniciata. / - plaf. 1x18 W rifl. con parabola in acciaio	cad		14,91
06.P24.C09.010	Plafoniere con lampade a vista con corpo e parabola in lamiera d'acciaio verniciata. / - plaf. 1x36 W rifl. con parabola in acciaio	cad		17,77
06.P24.C09.015	Plafoniere con lampade a vista con corpo e parabola in lamiera d'acciaio verniciata. / - plaf. 1x18 W rifl. con parabola in acciaio	cad		22,33
06.P24.C09.020	Plafoniere con lampade a vista con corpo e parabola in lamiera d'acciaio verniciata. / - plaf. 2x18 W rifl. con parabola in acciaio	cad		18,42
06.P24.C09.025	Plafoniere con lampade a vista con corpo e parabola in lamiera d'acciaio verniciata. / - plaf. 2x36 W rifl. con parabola in acciaio	cad		23,50
06.P24.C09.030	Plafoniere con lampade a vista con corpo e parabola in lamiera d'acciaio verniciata. / - plaf. 2x58 W rifl. con parabola in acciaio	cad		29,42
06.P24.C09.035	Plafoniere con lampade a vista con corpo e parabola in lamiera d'acciaio verniciata. / - plaf. 1x18 W rifl. con parabola in alluminio	cad		19,90
06.P24.C09.040	Plafoniere con lampade a vista con corpo e parabola in lamiera d'acciaio verniciata. / - plaf. 1x36 W rifl. con parabola in alluminio	cad		25,19
06.P24.C09.045	Plafoniere con lampade a vista con corpo e parabola in lamiera d'acciaio verniciata. / - plaf. 1x58 W rifl. con parabola in alluminio	cad		31,54
06.P24.C09.050	Plafoniere con lampade a vista con corpo e parabola in lamiera d'acciaio verniciata. / - plaf. 2x18 W rifl. con parabola in alluminio	cad		23,07
06.P24.C09.055	Plafoniere con lampade a vista con corpo e parabola in lamiera d'acciaio verniciata. / - plaf. 2x36 W rifl. con parabola in alluminio	cad		31,85
06.P24.C09.060	Plafoniere con lampade a vista con corpo e parabola in lamiera d'acciaio verniciata. / - plaf. 2x58 W rifl. con parabola in alluminio	cad		38,95
06.P24.D01.005	Plafoniere per lampade fluorescenti tubolari; griglia in lamierini di acciaio verniciata riflettori longitudinali sui lati; riflettore a "V" centrale; per doghe 100-200 mm; per pannelli 300-600 mm; corpo in lamiera d'acciaio verniciata. / - plaf. 1x18 W inc. ottica in acciaio l=100 mm	cad		41,49
06.P24.D01.010	Plafoniere per lampade fluorescenti tubolari; griglia in lamierini di acciaio verniciata riflettori longitudinali sui lati; riflettore a "V" centrale; per doghe 100-200 mm; per pannelli 300-600 mm; corpo in lamiera d'acciaio verniciata. / - plaf. 1x36 W inc. ottica in acciaio l=100 mm	cad		49,12
06.P24.D01.015	Plafoniere per lampade fluorescenti tubolari; griglia in lamierini di acciaio verniciata riflettori longitudinali sui lati; riflettore a "V" centrale; per doghe 100-200 mm; per pannelli 300-600 mm; corpo in lamiera d'acciaio verniciata. / - plaf. 1x58 W inc. ottica in acciaio l=100 mm	cad		63,40
06.P24.D01.020	Plafoniere per lampade fluorescenti tubolari; griglia in lamierini di acciaio verniciata riflettori longitudinali sui lati; riflettore a "V" centrale; per doghe 100-200 mm; per pannelli 300-600 mm; corpo in lamiera d'acciaio verniciata. / - plaf. 1x18 W inc. ottica in acciaio l=200 mm	cad		38,42
06.P24.D01.025	Plafoniere per lampade fluorescenti tubolari; griglia in lamierini di acciaio verniciata riflettori longitudinali sui lati; riflettore a "V" centrale; per doghe 100-200 mm; per pannelli 300-600 mm; corpo in lamiera d'acciaio verniciata. / - plaf. 1x36 W inc. ottica in acciaio l=200 mm	cad		44,14
06.P24.D01.030	Plafoniere per lampade fluorescenti tubolari; griglia in lamierini di acciaio verniciata riflettori longitudinali sui lati; riflettore a "V" centrale; per doghe 100-200 mm; per pannelli 300-600 mm; corpo in lamiera d'acciaio verniciata. / - plaf. 1x58 W inc. ottica in acciaio l=200 mm	cad		56,84
06.P24.D01.035	Plafoniere per lampade fluorescenti tubolari; griglia in lamierini di acciaio verniciata riflettori longitudinali sui lati; riflettore a "V" centrale; per doghe 100-200 mm; per pannelli 300-600 mm; corpo in lamiera d'acciaio verniciata. / - plaf. 2x18 W inc. ottica in acciaio pann. 300 mm	cad		40,32
06.P24.D01.040	Plafoniere per lampade fluorescenti tubolari; griglia in lamierini di acciaio verniciata riflettori longitudinali sui lati; riflettore a "V" centrale; per doghe 100-200 mm; per pannelli 300-600 mm; corpo in lamiera d'acciaio verniciata. / - plaf. 2x36 W inc. ottica in acciaio pann. 300 mm	cad		54,61
06.P24.D01.045	Plafoniere per lampade fluorescenti tubolari; griglia in lamierini di acciaio verniciata riflettori longitudinali sui lati; riflettore a "V" centrale; per doghe 100-200 mm; per pannelli 300-600 mm; corpo in lamiera d'acciaio verniciata. / - plaf. 3x18 W inc. ottica in acciaio pann. 600 mm	cad		53,02
06.P24.D01.050	Plafoniere per lampade fluorescenti tubolari; griglia in lamierini di acciaio verniciata riflettori longitudinali sui lati; riflettore a "V" centrale; per doghe 100-200 mm; per pannelli 300-600 mm; corpo in lamiera d'acciaio verniciata. / - plaf. 3x36 W inc. ottica in acciaio pann. 600 mm	cad		95,25
06.P24.D01.055	Plafoniere per lampade fluorescenti tubolari; griglia in lamierini di acciaio verniciata riflettori longitudinali sui lati; riflettore a "V" centrale; per doghe 100-200 mm; per pannelli 300-600 mm; corpo in lamiera d'acciaio verniciata. / - plaf. 4x18 W inc. ottica in acciaio pann. 600 mm	cad		58,43
06.P24.D01.060	Plafoniere per lampade fluorescenti tubolari; griglia in lamierini di acciaio verniciata riflettori longitudinali sui lati; riflettore a "V" centrale; per doghe 100-200 mm; per pannelli 300-600 mm; corpo in lamiera d'acciaio verniciata. / - plaf. 4x36 W inc. ottica in acciaio pann. 600 mm	cad		105,00
06.P24.D02.005	Plafoniere per lampade fluorescenti tubolari; griglia ottica a flusso controllato in alluminio purissimo anodizzato; riflettori longitudinali sui lati; riflettore a "V" centrale; lamelle trasversali profilate; per doghe 100-200 mm; per pannelli 300-600 mm; corpo in lamiera d'acciaio verniciata. / - plaf. 1x18 W inc. ottica in allum. l=100 mm	cad		47,63
06.P24.D02.010	Plafoniere per lampade fluorescenti tubolari; griglia ottica a flusso controllato in alluminio purissimo anodizzato; riflettori longitudinali sui lati; riflettore a "V" centrale; lamelle trasversali profilate; per doghe 100-200 mm; per pannelli 300-600 mm; corpo in lamiera d'acciaio verniciata. / - plaf. 1x36 W inc. ottica in allum. l=100 mm	cad		56,94
06.P24.D02.015	Plafoniere per lampade fluorescenti tubolari; griglia ottica a flusso controllato in alluminio purissimo anodizzato; riflettori longitudinali sui lati; riflettore a "V" centrale; lamelle trasversali profilate; per doghe 100-200 mm; per pannelli 300-600 mm; corpo in lamiera d'acciaio verniciata. / - plaf. 1x58 W inc. ottica in allum. l=100 mm	cad		72,08
06.P24.D02.020	Plafoniere per lampade fluorescenti tubolari; griglia ottica a flusso controllato in alluminio purissimo anodizzato; riflettori longitudinali sui lati; riflettore a "V" centrale; lamelle trasversali profilate; per doghe 100-200 mm; per pannelli 300-600 mm; corpo in lamiera d'acciaio verniciata. / - plaf. 1x18 W inc. ottica in allum. l=200 mm	cad		46,15
06.P24.D02.025	Plafoniere per lampade fluorescenti tubolari; griglia ottica a flusso controllato in alluminio purissimo anodizzato; riflettori longitudinali sui lati; riflettore a "V" centrale; lamelle trasversali profilate; per doghe 100-200 mm; per pannelli 300-600 mm; corpo in lamiera d'acciaio verniciata. / - plaf. 1x36 W inc. ottica in allum. l=200 mm	cad		51,87
06.P24.D02.030	Plafoniere per lampade fluorescenti tubolari; griglia ottica a flusso controllato in alluminio purissimo anodizzato; riflettori longitudinali sui lati; riflettore a "V" centrale; lamelle trasversali profilate; per doghe 100-200 mm; per pannelli 300-600 mm; corpo in lamiera d'acciaio verniciata. / - plaf. 1x58 W inc. ottica in allum. l=200 mm	cad		66,78
06.P24.D02.035	Plafoniere per lampade fluorescenti tubolari; griglia ottica a flusso controllato in alluminio purissimo anodizzato; riflettori longitudinali sui lati; riflettore a "V" centrale; lamelle trasversali profilate; per doghe 100-200 mm; per pannelli 300-600 mm; corpo in lamiera d'acciaio verniciata. / - plaf. 2x18 W inc. ottica in allum. pann. 300 mm	cad		53,02
06.P24.D02.040	Plafoniere per lampade fluorescenti tubolari; griglia ottica a flusso controllato in alluminio purissimo anodizzato; riflettori longitudinali sui lati; riflettore a "V" centrale; lamelle trasversali profilate; per doghe 100-200 mm; per pannelli 300-600 mm; corpo in lamiera d'acciaio verniciata. / - plaf. 2x36 W inc. ottica in allum. pann. 300 mm	cad		69,42
06.P24.D02.045	Plafoniere per lampade fluorescenti tubolari; griglia ottica a flusso controllato in alluminio purissimo anodizzato; riflettori longitudinali sui lati; riflettore a "V" centrale; lamelle trasversali profilate; per doghe 100-200 mm; per pannelli 300-600 mm; corpo in lamiera d'acciaio verniciata. / - plaf. 3x18 W inc. ottica in allum. pann. 600 mm	cad		69,42
06.P24.D02.050	Plafoniere per lampade fluorescenti tubolari; griglia ottica a flusso controllato in alluminio purissimo anodizzato; riflettori longitudinali sui lati; riflettore a "V" centrale; lamelle trasversali profilate; per doghe 100-200 mm; per pannelli 300-600 mm; corpo in lamiera d'acciaio verniciata. / - plaf. 3x36 W inc. ottica in allum. pann. 600 mm	cad		112,19
06.P24.D02.055	Plafoniere per lampade fluorescenti tubolari; griglia ottica a flusso controllato in alluminio purissimo anodizzato; riflettori longitudinali sui lati; riflettore a "V" centrale; lamelle trasversali profilate; per doghe 100-200 mm; per pannelli 300-600 mm; corpo in lamiera d'acciaio verniciata. / - plaf. 4x18 W inc. ottica in allum. pann. 600 mm	cad		72,81
06.P24.D02.060	Plafoniere per lampade fluorescenti tubolari; griglia ottica a flusso controllato in alluminio purissimo anodizzato; riflettori longitudinali sui lati; riflettore a "V" centrale; lamelle trasversali profilate; per doghe 100-200 mm; per pannelli 300-600 mm; corpo in lamiera d'acciaio verniciata. / - plaf. 4x36 W inc. ottica in allum. pann. 600 mm	cad		124,89
06.P24.D03.005	Plafoniere per lampade fluorescenti tubolari; griglia parabol. in allum. purissimo anodizzato; riflettori parabolici longitudinali e trasversali; darklight e batwing; luminanza limitata l <=200 cd/m² per gamma >=60; per doghe 100-200 mm; per pannelli 300-600 mm; corpo in lamiera di acciaio verniciata. / - plaf. 1x18 W inc. ottica parab. darkl. l=100 mm	cad		70,81
06.P24.D03.010	Plafoniere per lampade fluorescenti tubolari; griglia parabol. in allum. purissimo anodizzato; riflettori parabolici longitudinali e trasversali; darklight e batwing; luminanza limitata l <=200 cd/m² per gamma >=60; per doghe 100-200 mm; per pannelli 300-600 mm; corpo in lamiera di acciaio verniciata. / - plaf. 1x36 W inc. ottica parab. darkl. l=100 mm	cad		84,78
06.P24.D03.015	Plafoniere per lampade fluorescenti tubolari; griglia parabol. in allum. purissimo anodizzato; riflettori parabolici longitudinali e trasversali; darklight e batwing; luminanza limitata l <=200 cd/m² per gamma >=60; per doghe 100-200 mm; per pannelli 300-600 mm; corpo in lamiera di acciaio verniciata. / - plaf. 1x58 W inc. ottica parab. darkl. l=100 mm	cad		109,02
06.P24.D03.020	Plafoniere per lampade fluorescenti tubolari; griglia parabol. in allum. purissimo anodizzato; riflettori parabolici longitudinali e trasversali; darklight e batwing; luminanza limitata l <=200 cd/m² per gamma >=60; per doghe 100-200 mm; per pannelli 300-600 mm; corpo in lamiera di acciaio verniciata. / - plaf. 1x18 W inc. ottica parab. darkl. l=200 mm	cad		69,42
06.P24.D03.025	Plafoniere per lampade fluorescenti tubolari; griglia parabol. in allum. purissimo anodizzato; riflettori parabolici longitudinali e trasversali; darklight e batwing; luminanza limitata l <=200 cd/m² per gamma >=60; per doghe 100-200 mm; per pannelli 300-600 mm; corpo in lamiera di acciaio verniciata. / - plaf. 1x36 W inc. ottica parab. darkl. l=200 mm	cad		80,87
06.P24.D03.030	Plafoniere per lampade fluorescenti tubolari; griglia parabol. in allum. purissimo anodizzato; riflettori parabolici longitudinali e trasversali; darklight e batwing; luminanza limitata l <=200 cd/m² per gamma >=60; per doghe 100-200 mm; per pannelli 300-600 mm; corpo in lamiera di acciaio verniciata. / - plaf. 1x58 W inc. ottica parab. darkl. l=200 mm	cad		103,20
06.P24.D03.035	Plafoniere per lampade fluorescenti tubolari; griglia parabol. in allum. purissimo anodizzato; riflettori parabolici longitudinali e trasversali; darklight e batwing; luminanza limitata l <=200 cd/m² per gamma >=60; per doghe 100-200 mm; per pannelli 300-600 mm; corpo in lamiera di acciaio verniciata. / - plaf. 2x18 W inc. ott. par. darkl. pann. 300 mm	cad		77,48
06.P24.D03.040	Plafoniere per lampade fluorescenti tubolari; griglia parabol. in allum. purissimo anodizzato; riflettori parabolici longitudinali e trasversali; darklight e batwing; luminanza limitata l <=200 cd/m² per gamma >=60; per doghe 100-200 mm; per pannelli 300-600 mm; corpo in lamiera di acciaio verniciata. / - plaf. 2x36 W inc. ott. par. darkl. pann. 300 mm	cad		105,94
06.P24.D03.045	Plafoniere per lampade fluorescenti tubolari; griglia parabol. in allum. purissimo anodizzato; riflettori parabolici longitudinali e trasversali; darklight e batwing; luminanza limitata l <=200 cd/m² per gamma >=60; per doghe 100-200 mm; per pannelli 300-600 mm; corpo in lamiera di acciaio verniciata. / - plaf. 3x18 W inc. ott. par. darkl. pann. 600 mm	cad		107,96
06.P24.D03.050	Plafoniere per lampade fluorescenti tubolari; griglia parabol. in allum. purissimo anodizzato; riflettori parabolici longitudinali e trasversali; darklight e batwing; luminanza limitata l <=200 cd/m² per gamma >=60; per doghe 100-200 mm; per pannelli 300-600 mm; corpo in lamiera di acciaio verniciata. / - plaf. 3x36 W inc. ott. par. darkl. pann. 600 mm	cad		170,41
06.P24.D03.055	Plafoniere per lampade fluorescenti tubolari; griglia parabol. in allum. purissimo anodizzato; riflettori parabolici longitudinali e trasversali; darklight e batwing; luminanza limitata l <=200 cd/m² per gamma >=60; per doghe 100-200 mm; per pannelli 300-600 mm; corpo in lamiera di acciaio verniciata. / - plaf. 4x18 W inc. ott. par. darkl. pann. 600 mm	cad		112,19
06.P24.D03.060	Plafoniere per lampade fluorescenti tubolari; griglia parabol. in allum. purissimo anodizzato; riflettori parabolici longitudinali e trasversali; darklight e batwing; luminanza limitata l <=200 cd/m² per gamma >=60; per doghe 100-200 mm; per pannelli 300-600 mm; corpo in lamiera di acciaio verniciata. / - plaf. 4x36 W inc. ott. par. darkl. pann. 600 mm	cad		177,81
06.P24.D03.065	Plafoniere per lampade fluorescenti tubolari; griglia parabol. in allum. purissimo anodizzato; riflettori parabolici longitudinali e trasversali; darklight e batwing; luminanza limitata l <=200 cd/m² per gamma >=60; per doghe 100-200 mm; per pannelli 300-600 mm; corpo in lamiera di acciaio verniciata. / - plaf. 1x18 W inc. ottica parab. batwing l=100 mm	cad		88,06
06.P24.D03.070	Plafoniere per lampade fluorescenti tubolari; griglia parabol. in allum. purissimo anodizzato; riflettori parabolici longitudinali e trasversali; darklight e batwing; luminanza limitata l <=200 cd/m² per gamma >=60; per doghe 100-200 mm; per pannelli 300-600 mm; corpo in lamiera di acciaio verniciata. / - plaf. 1x36 W inc. ottica parab. batwing l=100 mm	cad		106,91
06.P24.D03.075	Plafoniere per lampade fluorescenti tubolari; griglia parabol. in allum. purissimo anodizzato; riflettori parabolici longitudinali e trasversali; darklight e batwing; luminanza limitata l <=200 cd/m² per gamma >=60; per doghe 100-200 mm; per pannelli 300-600 mm; corpo in lamiera di acciaio verniciata. / - plaf. 1x58 W inc. ottica parab. batwing l=100 mm	cad		139,71
06.P24.D03.080	Plafoniere per lampade fluorescenti tubolari; griglia parabol. in allum. purissimo anodizzato; riflettori parabolici longitudinali e trasversali; darklight e batwing; luminanza limitata l <=200 cd/m² per gamma >=60; per doghe 100-200 mm; per pannelli 300-600 mm; corpo in lamiera di acciaio verniciata. / - plaf. 1x18 W inc. ottica parab. batwing l=200 mm	cad		86,79
06.P24.D03.085	Plafoniere per lampade fluorescenti tubolari; griglia parabol. in allum. purissimo anodizzato; riflettori parabolici longitudinali e trasversali; darklight e batwing; luminanza limitata l <=200 cd/m² per gamma >=60; per doghe 100-200 mm; per pannelli 300-600 mm; corpo in lamiera di acciaio verniciata. / - plaf. 1x36 W inc. ottica parab. batwing l=200 mm	cad		104,15
06.P24.D03.090	Plafoniere per lampade fluorescenti tubolari; griglia parabol. in allum. purissimo anodizzato; riflettori parabolici longitudinali e trasversali; darklight e batwing; luminanza limitata l <=200 cd/m² per gamma >=60; per doghe 100-200 mm; per pannelli 300-600 mm; corpo in lamiera di acciaio verniciata. / - plaf. 1x58 W inc. ottica parab. batwing l=200 mm	cad		134,42
06.P24.D03.095	Plafoniere per lampade fluorescenti tubolari; griglia parabol. in allum. purissimo anodizzato; riflettori parabolici longitudinali e trasversali; darklight e batwing; luminanza limitata l <=200 cd/m² per gamma >=60; per doghe 100-200 mm; per pannelli 300-600 mm; corpo in lamiera di acciaio verniciata. / - plaf. 2x18 W inc. ott. par. batwing pann. 300 mm	cad		84,78
06.P24.D03.100	Plafoniere per lampade fluorescenti tubolari; griglia parabol. in allum. purissimo anodizzato; riflettori parabolici longitudinali e trasversali; darklight e batwing; luminanza limitata l <=200 cd/m² per gamma >=60; per doghe 100-200 mm; per pannelli 300-600 mm; corpo in lamiera di acciaio verniciata. / - plaf. 2x36 W inc. ott. par. batwing pann. 300 mm	cad		100,55
06.P24.E01.005	Sistemi di illuminazione tubolari a sezione ovoidale di diam. 70 mm; IP-20. Elementi in alluminio estruso verniciato. / - elemento fluorescente 1x18 W l=110 cm d=70 mm	cad		61,61
06.P24.E01.010	Sistemi di illuminazione tubolari a sezione ovoidale di diam. 70 mm; IP-20. Elementi in alluminio estruso verniciato. / - elemento fluorescente 1x36 W l=170 cm d=70 mm	cad		76,10
06.P24.E01.015	Sistemi di illuminazione tubolari a sezione ovoidale di diam. 70 mm; IP-20. Elementi in alluminio estruso verniciato. / - elemento fluorescente 1x58 W l=200 cm d=70 mm	cad		92,51
06.P24.E01.020	Sistemi di illuminazione tubolari a sezione ovoidale di diam. 70 mm; IP-20. Elementi in alluminio estruso verniciato. / - elemento emergenza 1x18 W batt. Ni-Cd d=70 mm	cad		273,06
06.P24.E01.025	Sistemi di illuminazione tubolari a sezione ovoidale di diam. 70 mm; IP-20. Elementi in alluminio estruso verniciato. / - elemento emergenza 1x36 W batt. Ni-Cd d=70 mm	cad		281,54
06.P24.E01.030	Sistemi di illuminazione tubolari a sezione ovoidale di diam. 70 mm; IP-20. Elementi in alluminio estruso verniciato. / - frangiluce metallico 18 W d=70 mm	cad		11,42
06.P24.E01.035	Sistemi di illuminazione tubolari a sezione ovoidale di diam. 70 mm; IP-20. Elementi in alluminio estruso verniciato. / - frangiluce metallico 36 W d=70 mm	cad		14,71
06.P24.E01.040	Sistemi di illuminazione tubolari a sezione ovoidale di diam. 70 mm; IP-20. Elementi in alluminio estruso verniciato. / - frangiluce metallico 58 W d=70 mm	cad		17,57
06.P24.E01.045	Sistemi di illuminazione tubolari a sezione ovoidale di diam. 70 mm; IP-20. Elementi in alluminio estruso verniciato. / - diffusore in metacrilato 18 W d=70 mm	cad		6,33
06.P24.E01.050	Sistemi di illuminazione tubolari a sezione ovoidale di diam. 70 mm; IP-20. Elementi in alluminio estruso verniciato. / - diffusore in metacrilato 36 W d=70 mm	cad		10,13
06.P24.E01.055	Sistemi di illuminazione tubolari a sezione ovoidale di diam. 70 mm; IP-20. Elementi in alluminio estruso verniciato. / - diffusore in metacrilato 58 W d=70 mm	cad		13,13
06.P24.E01.060	Sistemi di illuminazione tubolari a sezione ovoidale di diam. 70 mm; IP-20. Elementi in alluminio estruso verniciato. / - elemento distanziatore d=70 mm	cad		42,44
06.P24.E01.065	Sistemi di illuminazione tubolari a sezione ovoidale di diam. 70 mm; IP-20. Elementi in alluminio estruso verniciato. / - elemento con 3 lampade incand. e 27 d=70 mm	cad		80,13
06.P24.E01.070	Sistemi di illuminazione tubolari a sezione ovoidale di diam. 70 mm; IP-20. Elementi in alluminio estruso verniciato. / - giunto curva a 90° d=70 mm	cad		24,55
06.P24.E01.075	Sistemi di illuminazione tubolari a sezione ovoidale di diam. 70 mm; IP-20. Elementi in alluminio estruso verniciato. / - giunto a T d=70 mm	cad		35,46
06.P24.E01.080	Sistemi di illuminazione tubolari a sezione ovoidale di diam. 70 mm; IP-20. Elementi in alluminio estruso verniciato. / - giunto a crociera d=70 mm	cad		45,73
06.P24.E01.085	Sistemi di illuminazione tubolari a sezione ovoidale di diam. 70 mm; IP-20. Elementi in alluminio estruso verniciato. / - giunto a 3 vie a 120° d=70 mm	cad		60,23
06.P24.E01.090	Sistemi di illuminazione tubolari a sezione ovoidale di diam. 70 mm; IP-20. Elementi in alluminio estruso verniciato. / - giunto lineare d=70 mm	cad		19,68
06.P24.E01.095	Sistemi di illuminazione tubolari a sezione ovoidale di diam. 70 mm; IP-20. Elementi in alluminio estruso verniciato. / - snodo articolato a 90° d=70 mm	cad		26,89
06.P24.E01.100	Sistemi di illuminazione tubolari a sezione ovoidale di diam. 70 mm; IP-20. Elementi in alluminio estruso verniciato. / - elemento terminale con faretto spot d=70 mm	cad		24,77
06.P24.E01.105	Sistemi di illuminazione tubolari a sezione ovoidale di diam. 70 mm; IP-20. Elementi in alluminio estruso verniciato. / - staffa per applicazione a parete d=70 mm	cad		13,45
06.P24.E01.110	Sistemi di illuminazione tubolari a sezione ovoidale di diam. 70 mm; IP-20. Elementi in alluminio estruso verniciato. / - elemento diffusione sonora d=70 mm	cad		56,62
06.P24.E01.115	Sistemi di illuminazione tubolari a sezione ovoidale di diam. 70 mm; IP-20. Elementi in alluminio estruso verniciato. / - elemento binario elettr. 4 accen. 16 A d=70 mm	cad		67,53
06.P24.E01.120	Sistemi di illuminazione tubolari a sezione ovoidale di diam. 70 mm; IP-20. Elementi in alluminio estruso verniciato. / - elemento lampada alogena 300 W d=70 mm	cad		51,76
06.P24.E01.125	Sistemi di illuminazione tubolari a sezione ovoidale di diam. 70 mm; IP-20. Elementi in alluminio estruso verniciato. / - elemento lampada incandescenza 100 W d=70 mm	cad		52,08
06.P24.E01.130	Sistemi di illuminazione tubolari a sezione ovoidale di diam. 70 mm; IP-20. Elementi in alluminio estruso verniciato. / - sospensione cavo acciaio con cilindro d=70 mm	cad		11,22
06.P24.E01.135	Sistemi di illuminazione tubolari a sezione ovoidale di diam. 70 mm; IP-20. Elementi in alluminio estruso verniciato. / - sospensione cavo acciaio con spirale d=70 mm	cad		14,08
06.P24.E01.140	Sistemi di illuminazione tubolari a sezione ovoidale di diam. 70 mm; IP-20. Elementi in alluminio estruso verniciato. / - attacco a plafone d=70 mm	cad		1,42
06.P24.E02.005	Sistemi di illuminazione tubolari a sezione ovoidale di diam. 100 mm; IP-20.Elementi in alluminio estruso verniciato. / - elemento fluorescente 1x18 W l=130 cm d=100 mm	cad		82,77
06.P24.E02.010	Sistemi di illuminazione tubolari a sezione ovoidale di diam. 100 mm; IP-20.Elementi in alluminio estruso verniciato. / - elemento fluorescente 1x36 W l=190 cm d=100 mm	cad		105,00
06.P24.E02.015	Sistemi di illuminazione tubolari a sezione ovoidale di diam. 100 mm; IP-20.Elementi in alluminio estruso verniciato. / - elemento fluorescente 1x58 W l=230 cm d=100 mm	cad		128,07
06.P24.E02.020	Sistemi di illuminazione tubolari a sezione ovoidale di diam. 100 mm; IP-20.Elementi in alluminio estruso verniciato. / - elemento emergenza 1x18 W batt. Ni-Cd d=100 mm	cad		273,06
06.P24.E02.025	Sistemi di illuminazione tubolari a sezione ovoidale di diam. 100 mm; IP-20.Elementi in alluminio estruso verniciato. / - elemento emergenza 1x36 W batt. Ni-Cd d=100 mm	cad		292,13
06.P24.E02.030	Sistemi di illuminazione tubolari a sezione ovoidale di diam. 100 mm; IP-20.Elementi in alluminio estruso verniciato. / - frangiluce metallico 18 W d=100 mm	cad		12,38
06.P24.E02.035	Sistemi di illuminazione tubolari a sezione ovoidale di diam. 100 mm; IP-20.Elementi in alluminio estruso verniciato. / - frangiluce metallico 36 W d=100 mm	cad		16,19
06.P24.E02.040	Sistemi di illuminazione tubolari a sezione ovoidale di diam. 100 mm; IP-20.Elementi in alluminio estruso verniciato. / - frangiluce metallico 58 W d=100 mm	cad		17,77
06.P24.E02.045	Sistemi di illuminazione tubolari a sezione ovoidale di diam. 100 mm; IP-20.Elementi in alluminio estruso verniciato. / - diffusore in metacrilato 18 W d=100 mm	cad		6,84
06.P24.E02.050	Sistemi di illuminazione tubolari a sezione ovoidale di diam. 100 mm; IP-20.Elementi in alluminio estruso verniciato. / - diffusore in metacrilato 36 W d=100 mm	cad		11,22
06.P24.E02.055	Sistemi di illuminazione tubolari a sezione ovoidale di diam. 100 mm; IP-20.Elementi in alluminio estruso verniciato. / - diffusore in metacrilato 58 W d=100 mm	cad		14,29
06.P24.E02.060	Sistemi di illuminazione tubolari a sezione ovoidale di diam. 100 mm; IP-20.Elementi in alluminio estruso verniciato. / - elemento distanziatore d=100 mm	cad		52,50
06.P24.E02.065	Sistemi di illuminazione tubolari a sezione ovoidale di diam. 100 mm; IP-20.Elementi in alluminio estruso verniciato. / - elemento con 3 lampade incand. e 27 d=100 mm	cad		75,46
06.P24.E02.070	Sistemi di illuminazione tubolari a sezione ovoidale di diam. 100 mm; IP-20.Elementi in alluminio estruso verniciato. / - giunto curva a 90° d=100 mm	cad		36,20
06.P24.E02.075	Sistemi di illuminazione tubolari a sezione ovoidale di diam. 100 mm; IP-20.Elementi in alluminio estruso verniciato. / - giunto a T d=100 mm	cad		45,20
06.P24.E02.080	Sistemi di illuminazione tubolari a sezione ovoidale di diam. 100 mm; IP-20.Elementi in alluminio estruso verniciato. / - giunto a crociera d=100 mm	cad		52,30
06.P24.E02.085	Sistemi di illuminazione tubolari a sezione ovoidale di diam. 100 mm; IP-20.Elementi in alluminio estruso verniciato. / - giunto a scomparsa d=100 mm	cad		5,52
06.P24.E02.090	Sistemi di illuminazione tubolari a sezione ovoidale di diam. 100 mm; IP-20.Elementi in alluminio estruso verniciato. / - snodo articolato a 90° d=100 mm	cad		42,87
06.P24.E02.095	Sistemi di illuminazione tubolari a sezione ovoidale di diam. 100 mm; IP-20.Elementi in alluminio estruso verniciato. / - elemento terminale con faretto spot d=100 mm	cad		27,94
06.P24.E02.100	Sistemi di illuminazione tubolari a sezione ovoidale di diam. 100 mm; IP-20.Elementi in alluminio estruso verniciato. / - staffa per applicazione a parete d=100 mm	cad		15,13
06.P24.E02.105	Sistemi di illuminazione tubolari a sezione ovoidale di diam. 100 mm; IP-20.Elementi in alluminio estruso verniciato. / - elemento diffusione sonora d=100 mm	cad		60,54
06.P24.E02.110	Sistemi di illuminazione tubolari a sezione ovoidale di diam. 100 mm; IP-20.Elementi in alluminio estruso verniciato. / - elem. biemissione 4 accens. 16 A 18 W d=100 mm	cad		132,31
06.P24.E02.115	Sistemi di illuminazione tubolari a sezione ovoidale di diam. 100 mm; IP-20.Elementi in alluminio estruso verniciato. / - elem. biemissione 4 accens. 16 A 36 W d=100 mm	cad		167,23
06.P24.E02.120	Sistemi di illuminazione tubolari a sezione ovoidale di diam. 100 mm; IP-20.Elementi in alluminio estruso verniciato. / - elem. biemissione 4 accens. 16 A 58 W d=100 mm	cad		196,86
06.P24.E02.125	Sistemi di illuminazione tubolari a sezione ovoidale di diam. 100 mm; IP-20.Elementi in alluminio estruso verniciato. / - elemento lampada alogena 300 W d=100 mm	cad		92,51
06.P24.E02.130	Sistemi di illuminazione tubolari a sezione ovoidale di diam. 100 mm; IP-20.Elementi in alluminio estruso verniciato. / - elemento lampada incandescenza 100 W d=100 mm	cad		55,26
06.P24.E02.135	Sistemi di illuminazione tubolari a sezione ovoidale di diam. 100 mm; IP-20.Elementi in alluminio estruso verniciato. / - sospensione cavo acciaio con cilindro d=100 mm	cad		11,22
06.P24.E02.140	Sistemi di illuminazione tubolari a sezione ovoidale di diam. 100 mm; IP-20.Elementi in alluminio estruso verniciato. / - sospensione cavo acciaio con spirale d=100 mm	cad		14,08
06.P24.E02.145	Sistemi di illuminazione tubolari a sezione ovoidale di diam. 100 mm; IP-20.Elementi in alluminio estruso verniciato. / - attacco a plafone d=100 mm	cad		1,42
06.P24.E03.005	Sistemi di illuminazione tubolari a sezione piatta con spigoli arrotondati; larghezza circa 170 mm; IP-20.Elementi in alluminio estruso verniciato. / - elemento fluorescente 1x18 W l=100 cm piatto	cad		113,26
06.P24.E03.010	Sistemi di illuminazione tubolari a sezione piatta con spigoli arrotondati; larghezza circa 170 mm; IP-20.Elementi in alluminio estruso verniciato. / - elemento fluorescente 1x36 W l=170 cm piatto	cad		139,71
06.P24.E03.015	Sistemi di illuminazione tubolari a sezione piatta con spigoli arrotondati; larghezza circa 170 mm; IP-20.Elementi in alluminio estruso verniciato. / - elemento fluorescente 1x58 W l=200 cm piatto	cad		159,82
06.P24.E03.020	Sistemi di illuminazione tubolari a sezione piatta con spigoli arrotondati; larghezza circa 170 mm; IP-20.Elementi in alluminio estruso verniciato. / - elemento fluorescente 2x18 W l=100 cm piatto	cad		119,61
06.P24.E03.025	Sistemi di illuminazione tubolari a sezione piatta con spigoli arrotondati; larghezza circa 170 mm; IP-20.Elementi in alluminio estruso verniciato. / - elemento fluorescente 2x36 W l=170 cm piatto	cad		153,47
06.P24.E03.030	Sistemi di illuminazione tubolari a sezione piatta con spigoli arrotondati; larghezza circa 170 mm; IP-20.Elementi in alluminio estruso verniciato. / - elemento fluorescente 2x58 W l=200 cm piatto	cad		179,93
06.P24.E03.035	Sistemi di illuminazione tubolari a sezione piatta con spigoli arrotondati; larghezza circa 170 mm; IP-20.Elementi in alluminio estruso verniciato. / - elemento fluorescente 3x18 W l=100 cm piatto	cad		139,71
06.P24.E03.040	Sistemi di illuminazione tubolari a sezione piatta con spigoli arrotondati; larghezza circa 170 mm; IP-20.Elementi in alluminio estruso verniciato. / - elemento fluorescente 3x36 W l=170 cm piatto	cad		175,70
06.P24.E03.045	Sistemi di illuminazione tubolari a sezione piatta con spigoli arrotondati; larghezza circa 170 mm; IP-20.Elementi in alluminio estruso verniciato. / - elemento fluorescente 3x58 W l=200 cm piatto	cad		206,38
06.P24.E03.050	Sistemi di illuminazione tubolari a sezione piatta con spigoli arrotondati; larghezza circa 170 mm; IP-20.Elementi in alluminio estruso verniciato. / - elemento fluorescente 1x18 W asimmetr. piatto	cad		150,29
06.P24.E03.055	Sistemi di illuminazione tubolari a sezione piatta con spigoli arrotondati; larghezza circa 170 mm; IP-20.Elementi in alluminio estruso verniciato. / - elemento fluorescente 1x36 W asimmetr. piatto	cad		167,23
06.P24.E03.060	Sistemi di illuminazione tubolari a sezione piatta con spigoli arrotondati; larghezza circa 170 mm; IP-20.Elementi in alluminio estruso verniciato. / - elemento emergenza 1x18 W batt. Ni-Cd piatto	cad		312,23
06.P24.E03.065	Sistemi di illuminazione tubolari a sezione piatta con spigoli arrotondati; larghezza circa 170 mm; IP-20.Elementi in alluminio estruso verniciato. / - elemento emergenza 1x36 W batt. Ni-Cd piatto	cad		336,58
06.P24.E03.070	Sistemi di illuminazione tubolari a sezione piatta con spigoli arrotondati; larghezza circa 170 mm; IP-20.Elementi in alluminio estruso verniciato. / - elemento emergenza 2x18 W batt. Ni-Cd piatto	cad		322,82
06.P24.E03.075	Sistemi di illuminazione tubolari a sezione piatta con spigoli arrotondati; larghezza circa 170 mm; IP-20.Elementi in alluminio estruso verniciato. / - elemento emergenza 2x36 W batt. Ni-Cd piatto	cad		348,22
06.P24.E03.080	Sistemi di illuminazione tubolari a sezione piatta con spigoli arrotondati; larghezza circa 170 mm; IP-20.Elementi in alluminio estruso verniciato. / - frangiluce metallico 18 W piatto	cad		19,27
06.P24.E03.085	Sistemi di illuminazione tubolari a sezione piatta con spigoli arrotondati; larghezza circa 170 mm; IP-20.Elementi in alluminio estruso verniciato. / - frangiluce metallico 36 W piatto	cad		24,55
06.P24.E03.090	Sistemi di illuminazione tubolari a sezione piatta con spigoli arrotondati; larghezza circa 170 mm; IP-20.Elementi in alluminio estruso verniciato. / - frangiluce metallico 58 W piatto	cad		28,68
06.P24.E03.095	Sistemi di illuminazione tubolari a sezione piatta con spigoli arrotondati; larghezza circa 170 mm; IP-20.Elementi in alluminio estruso verniciato. / - diffusore in metacrilato 18 W piatto	cad		8,45
06.P24.E03.100	Sistemi di illuminazione tubolari a sezione piatta con spigoli arrotondati; larghezza circa 170 mm; IP-20.Elementi in alluminio estruso verniciato. / - diffusore in metacrilato 36 W piatto	cad		14,60
06.P24.E03.105	Sistemi di illuminazione tubolari a sezione piatta con spigoli arrotondati; larghezza circa 170 mm; IP-20.Elementi in alluminio estruso verniciato. / - diffusore in metacrilato 58 W piatto	cad		17,89
06.P24.E03.110	Sistemi di illuminazione tubolari a sezione piatta con spigoli arrotondati; larghezza circa 170 mm; IP-20.Elementi in alluminio estruso verniciato. / - elemento distanziatore piatto	cad		71,45
06.P24.E03.115	Sistemi di illuminazione tubolari a sezione piatta con spigoli arrotondati; larghezza circa 170 mm; IP-20.Elementi in alluminio estruso verniciato. / - elemento con 3 lampade incand. e 27 piatto	cad		120,66
06.P24.E03.120	Sistemi di illuminazione tubolari a sezione piatta con spigoli arrotondati; larghezza circa 170 mm; IP-20.Elementi in alluminio estruso verniciato. / - giunto curva a 90° piatto	cad		41,06
06.P24.E03.125	Sistemi di illuminazione tubolari a sezione piatta con spigoli arrotondati; larghezza circa 170 mm; IP-20.Elementi in alluminio estruso verniciato. / - giunto a T piatto	cad		53,88
06.P24.E03.130	Sistemi di illuminazione tubolari a sezione piatta con spigoli arrotondati; larghezza circa 170 mm; IP-20.Elementi in alluminio estruso verniciato. / - giunto a crociera piatto	cad		60,01
06.P24.E03.135	Sistemi di illuminazione tubolari a sezione piatta con spigoli arrotondati; larghezza circa 170 mm; IP-20.Elementi in alluminio estruso verniciato. / - giunto a scomparsa piatto	cad		5,78
06.P24.E03.140	Sistemi di illuminazione tubolari a sezione piatta con spigoli arrotondati; larghezza circa 170 mm; IP-20.Elementi in alluminio estruso verniciato. / - elemento diffusione sonora piatto	cad		69,42
06.P24.E03.145	Sistemi di illuminazione tubolari a sezione piatta con spigoli arrotondati; larghezza circa 170 mm; IP-20.Elementi in alluminio estruso verniciato. / - elemento lampada alogena 300 W piatto	cad		70,17
06.P24.E03.150	Sistemi di illuminazione tubolari a sezione piatta con spigoli arrotondati; larghezza circa 170 mm; IP-20.Elementi in alluminio estruso verniciato. / - attacco a parete o soffitto piatto	cad		22,54
06.P24.E04.005	Sistemi di illuminazione tubolari a sezione trapezoidale di dim. circa 50x80 mm; IP-20. Elementi in alluminio estruso verniciato. / - elemento fluoresc. 1x18 W l=100 cm trapezoidale	cad		50,27
06.P24.E04.010	Sistemi di illuminazione tubolari a sezione trapezoidale di dim. circa 50x80 mm; IP-20. Elementi in alluminio estruso verniciato. / - elemento fluoresc. 1x36 W l=160 cm trapezoidale	cad		60,86
06.P24.E04.015	Sistemi di illuminazione tubolari a sezione trapezoidale di dim. circa 50x80 mm; IP-20. Elementi in alluminio estruso verniciato. / - elemento fluoresc. 1x58 W l=200 cm trapezoidale	cad		74,72
06.P24.E04.020	Sistemi di illuminazione tubolari a sezione trapezoidale di dim. circa 50x80 mm; IP-20. Elementi in alluminio estruso verniciato. / - elemento emerg. 1x18 W batt. Ni-Cd trapezoidale	cad		258,25
06.P24.E04.025	Sistemi di illuminazione tubolari a sezione trapezoidale di dim. circa 50x80 mm; IP-20. Elementi in alluminio estruso verniciato. / - elemento emerg. 1x36 W batt. Ni-Cd trapezoidale	cad		266,71
06.P24.E04.030	Sistemi di illuminazione tubolari a sezione trapezoidale di dim. circa 50x80 mm; IP-20. Elementi in alluminio estruso verniciato. / - elemento lampada alogena 300 W trapezoidale	cad		74,72
06.P24.E04.035	Sistemi di illuminazione tubolari a sezione trapezoidale di dim. circa 50x80 mm; IP-20. Elementi in alluminio estruso verniciato. / - elemento diffusione sonora trapezoidale	cad		55,89
06.P24.E04.040	Sistemi di illuminazione tubolari a sezione trapezoidale di dim. circa 50x80 mm; IP-20. Elementi in alluminio estruso verniciato. / - elemento distanziatore trapezoidale	cad		34,08
06.P24.E04.045	Sistemi di illuminazione tubolari a sezione trapezoidale di dim. circa 50x80 mm; IP-20. Elementi in alluminio estruso verniciato. / - giunto multiuso rotante trapezoidale	cad		6,77
06.P24.E04.050	Sistemi di illuminazione tubolari a sezione trapezoidale di dim. circa 50x80 mm; IP-20. Elementi in alluminio estruso verniciato. / - giunto flessibile a 90° trapezoidale	cad		6,59
06.P24.E04.055	Sistemi di illuminazione tubolari a sezione trapezoidale di dim. circa 50x80 mm; IP-20. Elementi in alluminio estruso verniciato. / - giunto a scomparsa trapezoidale	cad		2,48
06.P24.E04.060	Sistemi di illuminazione tubolari a sezione trapezoidale di dim. circa 50x80 mm; IP-20. Elementi in alluminio estruso verniciato. / - attacco a parete o soffitto trapezoidale	cad		15,66
06.P24.E05.005	Sistemi di illuminazione tubolari a sezione ovoidale di diam. 100 mm; IP-55. Elementi in alluminio estruso verniciato. / - elem. fluoresc. 1x18 W l=130 cm IP-55 d=100 mm	cad		197,92
06.P24.E05.010	Sistemi di illuminazione tubolari a sezione ovoidale di diam. 100 mm; IP-55. Elementi in alluminio estruso verniciato. / - elem. fluoresc. 1x36 W l=190 cm IP-55 d=100 mm	cad		268,84
06.P24.E05.015	Sistemi di illuminazione tubolari a sezione ovoidale di diam. 100 mm; IP-55. Elementi in alluminio estruso verniciato. / - elem. fluoresc. 1x58 W l=230 cm IP-55 d=100 mm	cad		290,00
06.P24.E05.020	Sistemi di illuminazione tubolari a sezione ovoidale di diam. 100 mm; IP-55. Elementi in alluminio estruso verniciato. / - elem. emerg. 1x18 W batt. Ni-Cd IP-55 d=100 mm	cad		445,58
06.P24.E05.025	Sistemi di illuminazione tubolari a sezione ovoidale di diam. 100 mm; IP-55. Elementi in alluminio estruso verniciato. / - elem. emerg. 1x36 W batt. Ni-Cd IP-55 d=100 mm	cad		484,75
06.P24.E05.030	Sistemi di illuminazione tubolari a sezione ovoidale di diam. 100 mm; IP-55. Elementi in alluminio estruso verniciato. / - giunto a 90° IP-55 d=100 mm	cad		38,20
06.P24.E05.035	Sistemi di illuminazione tubolari a sezione ovoidale di diam. 100 mm; IP-55. Elementi in alluminio estruso verniciato. / - giunto a T IP-55 d=100 mm	cad		46,56
06.P24.E05.040	Sistemi di illuminazione tubolari a sezione ovoidale di diam. 100 mm; IP-55. Elementi in alluminio estruso verniciato. / - giunto a crociera IP-55 d=100 mm	cad		53,88
06.P24.E05.045	Sistemi di illuminazione tubolari a sezione ovoidale di diam. 100 mm; IP-55. Elementi in alluminio estruso verniciato. / - giunto a scomparsa IP-55 d=100 mm	cad		5,34
06.P24.E05.050	Sistemi di illuminazione tubolari a sezione ovoidale di diam. 100 mm; IP-55. Elementi in alluminio estruso verniciato. / - elemento distanziatore IP-55 d=100 mm	cad		49,64
06.P24.E05.055	Sistemi di illuminazione tubolari a sezione ovoidale di diam. 100 mm; IP-55. Elementi in alluminio estruso verniciato. / - tappo con alimentazione IP-55 d=100 mm	cad		21,48
06.P24.E05.060	Sistemi di illuminazione tubolari a sezione ovoidale di diam. 100 mm; IP-55. Elementi in alluminio estruso verniciato. / - attacco a plafone IP-55 d=100 mm	cad		20,95
06.P24.E06.005	Sistemi di illuminazione tubolari a sezione piatta con spigoli arrotondati; larghezza circa 170 mm; IP-55. Elementi in alluminio estruso verniciato. / - elem. fluoresc. 1x18 W l=130 cm IP-55 piatto	cad		234,96
06.P24.E06.010	Sistemi di illuminazione tubolari a sezione piatta con spigoli arrotondati; larghezza circa 170 mm; IP-55. Elementi in alluminio estruso verniciato. / - elem. fluoresc. 1x36 W l=130 cm IP-55 piatto	cad		303,76
06.P24.E06.015	Sistemi di illuminazione tubolari a sezione piatta con spigoli arrotondati; larghezza circa 170 mm; IP-55. Elementi in alluminio estruso verniciato. / - elem. fluoresc. 1x58 W l=130 cm IP-55 piatto	cad		346,10
06.P24.E06.020	Sistemi di illuminazione tubolari a sezione piatta con spigoli arrotondati; larghezza circa 170 mm; IP-55. Elementi in alluminio estruso verniciato. / - elem. fluoresc. 2x18 W l=130 cm IP-55 piatto	cad		368,33
06.P24.E06.025	Sistemi di illuminazione tubolari a sezione piatta con spigoli arrotondati; larghezza circa 170 mm; IP-55. Elementi in alluminio estruso verniciato. / - elem. fluoresc. 2x36 W l=130 cm IP-55 piatto	cad		396,91
06.P24.E06.030	Sistemi di illuminazione tubolari a sezione piatta con spigoli arrotondati; larghezza circa 170 mm; IP-55. Elementi in alluminio estruso verniciato. / - elem. fluoresc. 2x58 W l=130 cm IP-55 piatto	cad		520,74
06.P24.E06.035	Sistemi di illuminazione tubolari a sezione piatta con spigoli arrotondati; larghezza circa 170 mm; IP-55. Elementi in alluminio estruso verniciato. / - elem. emerg. 1x18 W batt. Ni-Cd IP-55 piatto	cad		484,75
06.P24.E06.040	Sistemi di illuminazione tubolari a sezione piatta con spigoli arrotondati; larghezza circa 170 mm; IP-55. Elementi in alluminio estruso verniciato. / - elem. emerg. 1x36 W batt. Ni-Cd IP-55 piatto	cad		513,32
06.P24.E06.045	Sistemi di illuminazione tubolari a sezione piatta con spigoli arrotondati; larghezza circa 170 mm; IP-55. Elementi in alluminio estruso verniciato. / - giunto a 90° IP-55 piatto	cad		42,97
06.P24.E06.050	Sistemi di illuminazione tubolari a sezione piatta con spigoli arrotondati; larghezza circa 170 mm; IP-55. Elementi in alluminio estruso verniciato. / - giunto a T IP-55 piatto	cad		56,62
06.P24.E06.055	Sistemi di illuminazione tubolari a sezione piatta con spigoli arrotondati; larghezza circa 170 mm; IP-55. Elementi in alluminio estruso verniciato. / - giunto a crociera IP-55 piatto	cad		62,14
06.P24.E06.060	Sistemi di illuminazione tubolari a sezione piatta con spigoli arrotondati; larghezza circa 170 mm; IP-55. Elementi in alluminio estruso verniciato. / - giunto a scomparsa IP-55 piatto	cad		5,96
06.P24.E06.065	Sistemi di illuminazione tubolari a sezione piatta con spigoli arrotondati; larghezza circa 170 mm; IP-55. Elementi in alluminio estruso verniciato. / - elemento distanziatore IP-55 piatto	cad		82,77
06.P24.E06.070	Sistemi di illuminazione tubolari a sezione piatta con spigoli arrotondati; larghezza circa 170 mm; IP-55. Elementi in alluminio estruso verniciato. / - tappo con alimentazione IP-55 piatto	cad		27,41
06.P24.E06.075	Sistemi di illuminazione tubolari a sezione piatta con spigoli arrotondati; larghezza circa 170 mm; IP-55. Elementi in alluminio estruso verniciato. / - attacco a parete o soffitto IP-55 piatto	cad		27,41
06.P24.E07.005	Sistemi di illuminazione a binario polifunzionale con moduli base a barre di alluminio formanti la struttura per i moduli di servizio. / - modulo base in alluminio attivo 2 prese 10 A	cad		80,87
06.P24.E07.010	Sistemi di illuminazione a binario polifunzionale con moduli base a barre di alluminio formanti la struttura per i moduli di servizio. / - modulo base in alluminio non alimentato	cad		53,55
06.P24.E07.015	Sistemi di illuminazione a binario polifunzionale con moduli base a barre di alluminio formanti la struttura per i moduli di servizio. / - giunto di continuità con barre	cad		27,61
06.P24.E07.020	Sistemi di illuminazione a binario polifunzionale con moduli base a barre di alluminio formanti la struttura per i moduli di servizio. / - coppia di barre l=200 cm	cad		36,84
06.P24.E07.025	Sistemi di illuminazione a binario polifunzionale con moduli base a barre di alluminio formanti la struttura per i moduli di servizio. / - giunto curva a 90°	cad		30,47
06.P24.E07.030	Sistemi di illuminazione a binario polifunzionale con moduli base a barre di alluminio formanti la struttura per i moduli di servizio. / - giunto a T	cad		38,95
06.P24.E07.035	Sistemi di illuminazione a binario polifunzionale con moduli base a barre di alluminio formanti la struttura per i moduli di servizio. / - giunto a crociera	cad		49,64
06.P24.E07.040	Sistemi di illuminazione a binario polifunzionale con moduli base a barre di alluminio formanti la struttura per i moduli di servizio. / - giunto terminale a 180°	cad		19,15
06.P24.E07.045	Sistemi di illuminazione a binario polifunzionale con moduli base a barre di alluminio formanti la struttura per i moduli di servizio. / - attacco a parete/soffitto per moduli	cad		15,45
06.P24.E07.050	Sistemi di illuminazione a binario polifunzionale con moduli base a barre di alluminio formanti la struttura per i moduli di servizio. / - attacco a parete/soffitto per barre	cad		45,30
06.P24.E07.055	Sistemi di illuminazione a binario polifunzionale con moduli base a barre di alluminio formanti la struttura per i moduli di servizio. / - elemento fluorescente 1x18 W binario d= 70 mm	cad		90,81
06.P24.E07.060	Sistemi di illuminazione a binario polifunzionale con moduli base a barre di alluminio formanti la struttura per i moduli di servizio. / - elemento fluorescente 1x36 W binario d= 70 mm	cad		104,15
06.P24.E07.065	Sistemi di illuminazione a binario polifunzionale con moduli base a barre di alluminio formanti la struttura per i moduli di servizio. / - elemento fluorescente 1x58 W binario d= 70 mm	cad		121,72
06.P24.E07.070	Sistemi di illuminazione a binario polifunzionale con moduli base a barre di alluminio formanti la struttura per i moduli di servizio. / - elemento fluorescente 1x18 W binario d=100 mm	cad		112,19
06.P24.E07.075	Sistemi di illuminazione a binario polifunzionale con moduli base a barre di alluminio formanti la struttura per i moduli di servizio. / - elemento fluorescente 1x36 W binario d=100 mm	cad		135,48
06.P24.E07.080	Sistemi di illuminazione a binario polifunzionale con moduli base a barre di alluminio formanti la struttura per i moduli di servizio. / - elemento fluorescente 1x58 W binario d=100 mm	cad		156,64
06.P24.E07.085	Sistemi di illuminazione a binario polifunzionale con moduli base a barre di alluminio formanti la struttura per i moduli di servizio. / - elemento fluorescente 1x18 W binario piatto	cad		154,53
06.P24.E07.090	Sistemi di illuminazione a binario polifunzionale con moduli base a barre di alluminio formanti la struttura per i moduli di servizio. / - elemento fluorescente 1x36 W binario piatto	m²		179,93
06.P24.E07.095	Sistemi di illuminazione a binario polifunzionale con moduli base a barre di alluminio formanti la struttura per i moduli di servizio. / - elemento fluorescente 1x58 W binario piatto	cad		200,03
06.P24.E07.100	Sistemi di illuminazione a binario polifunzionale con moduli base a barre di alluminio formanti la struttura per i moduli di servizio. / - elemento fluorescente 2x18 W binario piatto	cad		158,76
06.P24.E07.105	Sistemi di illuminazione a binario polifunzionale con moduli base a barre di alluminio formanti la struttura per i moduli di servizio. / - elemento fluorescente 2x36 W binario piatto	cad		194,75
06.P24.E07.110	Sistemi di illuminazione a binario polifunzionale con moduli base a barre di alluminio formanti la struttura per i moduli di servizio. / - elemento fluorescente 2x58 W binario piatto	cad		220,15
06.P24.E07.115	Sistemi di illuminazione a binario polifunzionale con moduli base a barre di alluminio formanti la struttura per i moduli di servizio. / - elem. fluoresc. 2x18 W ruotante binario piatto	cad		161,93
06.P24.E07.120	Sistemi di illuminazione a binario polifunzionale con moduli base a barre di alluminio formanti la struttura per i moduli di servizio. / - elem. fluoresc. 2x36 W ruotante binario piatto	cad		189,46
06.P24.E07.125	Sistemi di illuminazione a binario polifunzionale con moduli base a barre di alluminio formanti la struttura per i moduli di servizio. / - elem. fluoresc. 2x58 W ruotante binario piatto	cad		212,74
06.P24.F01.005	Faretti con base per installazione a parete o con supporto per binario elettrificato, corpo in materiale plastico (doppio isolamento), per lampade par 38, corpo in fusione di alluminio e acciaio stampato per lampade par 38, o par 56 (fino a 300 W). / - faretto plastico da parete par 38	cad		21,26
06.P24.F01.010	Faretti con base per installazione a parete o con supporto per binario elettrificato, corpo in materiale plastico (doppio isolamento), per lampade par 38, corpo in fusione di alluminio e acciaio stampato per lampade par 38, o par 56 (fino a 300 W). / - faretto plastico da parete spot	cad		5,71
06.P24.F01.015	Faretti con base per installazione a parete o con supporto per binario elettrificato, corpo in materiale plastico (doppio isolamento), per lampade par 38, corpo in fusione di alluminio e acciaio stampato per lampade par 38, o par 56 (fino a 300 W). / - faretto plastico da rotaia par 38	cad		28,36
06.P24.F01.020	Faretti con base per installazione a parete o con supporto per binario elettrificato, corpo in materiale plastico (doppio isolamento), per lampade par 38, corpo in fusione di alluminio e acciaio stampato per lampade par 38, o par 56 (fino a 300 W). / - faretto plastico da rotaia spot	cad		7,21
06.P24.F01.025	Faretti con base per installazione a parete o con supporto per binario elettrificato, corpo in materiale plastico (doppio isolamento), per lampade par 38, corpo in fusione di alluminio e acciaio stampato per lampade par 38, o par 56 (fino a 300 W). / - faretto plastico spot con pinza	cad		12,80
06.P24.F01.030	Faretti con base per installazione a parete o con supporto per binario elettrificato, corpo in materiale plastico (doppio isolamento), per lampade par 38, corpo in fusione di alluminio e acciaio stampato per lampade par 38, o par 56 (fino a 300 W). / - faretto in allum. c/parabola par 38	cad		39,70
06.P24.F01.035	Faretti con base per installazione a parete o con supporto per binario elettrificato, corpo in materiale plastico (doppio isolamento), per lampade par 38, corpo in fusione di alluminio e acciaio stampato per lampade par 38, o par 56 (fino a 300 W). / - faretto in allum. c/parabola par 56 c/lamp.300 W	cad		77,48
06.P24.F01.040	Faretti con base per installazione a parete o con supporto per binario elettrificato, corpo in materiale plastico (doppio isolamento), per lampade par 38, corpo in fusione di alluminio e acciaio stampato per lampade par 38, o par 56 (fino a 300 W). / - faretto in allum. per alogena 300 W	cad		45,30
06.P24.F01.045	Faretti con base per installazione a parete o con supporto per binario elettrificato, corpo in materiale plastico (doppio isolamento), per lampade par 38, corpo in fusione di alluminio e acciaio stampato per lampade par 38, o par 56 (fino a 300 W). / - faretto in allum. per alogena 200 W con vetro	cad		53,98
06.P24.F02.005	Faretti da incasso in controsoffitto con corpo in acciaio cromato o verniciato, adatto per lampade alogene a bassa tensione, lampade par e lampade compatte. / - faretto da incasso diam. 80 mm per alogena bt	cad		19,90
06.P24.F02.010	Faretti da incasso in controsoffitto con corpo in acciaio cromato o verniciato, adatto per lampade alogene a bassa tensione, lampade par e lampade compatte. / - faretto da incasso diam. 120 mm per alogena bt	cad		28,36
06.P24.F02.015	Faretti da incasso in controsoffitto con corpo in acciaio cromato o verniciato, adatto per lampade alogene a bassa tensione, lampade par e lampade compatte. / - faretto da incasso per lampade compatte	cad		22,01
06.P24.F02.020	Faretti da incasso in controsoffitto con corpo in acciaio cromato o verniciato, adatto per lampade alogene a bassa tensione, lampade par e lampade compatte. / - faretto incasso lamp. dicroica 12 V/50 W	cad		32,60
06.P24.F02.025	Faretti da incasso in controsoffitto con corpo in acciaio cromato o verniciato, adatto per lampade alogene a bassa tensione, lampade par e lampade compatte. / - faretto incasso lamp. dicroica 12 V/50 W orient.	cad		35,46
06.P24.F03.005	Piantane per illuminazione in acciaio verniciato cromato o ottonato, altezza circa 2 m, complete di gruppo ottico orientabile per lampade alogene fino a 300 W, di cavo di alimentazione e di interruttore a pedale. / - piantaNa per lampada alogena 200 W	cad		186,28
06.P24.F03.010	Piantane per illuminazione in acciaio verniciato cromato o ottonato, altezza circa 2 m, complete di gruppo ottico orientabile per lampade alogene fino a 300 W, di cavo di alimentazione e di interruttore a pedale. / - piantaNa per lampada alogena 300 W	cad		240,26
06.P24.F04.005	Proiettori da interno con corpo in resina rinforzata colore bianco-avorio o nero, con vano alimentatore incorporato, con riflettore in alluminio 99.8 % anodizzato e brillantato schermo in policarbonato anti-vandalico. / - proiettore da interno 70 W sodio a.p.	cad		61,61
06.P24.F04.010	Proiettori da interno con corpo in resina rinforzata colore bianco-avorio o nero, con vano alimentatore incorporato, con riflettore in alluminio 99.8 % anodizzato e brillantato schermo in policarbonato anti-vandalico. / - proiettore da interno 150 W sodio a.p.	cad		95,25
06.P24.F04.015	Proiettori da interno con corpo in resina rinforzata colore bianco-avorio o nero, con vano alimentatore incorporato, con riflettore in alluminio 99.8 % anodizzato e brillantato schermo in policarbonato anti-vandalico. / - proiettore da interno 70 W ioduri metallici	cad		63,72
06.P24.F04.020	Proiettori da interno con corpo in resina rinforzata colore bianco-avorio o nero, con vano alimentatore incorporato, con riflettore in alluminio 99.8 % anodizzato e brillantato schermo in policarbonato anti-vandalico. / - proiettore da interno 150 W ioduri metallici	cad		105,94
06.P24.F05.005	Accessori per faretti da interno / - basi in plastica per spot	cad		3,20
06.P24.F05.010	Accessori per faretti da interno / - vetro per faretti	cad		14,60
06.P24.F05.015	Accessori per faretti da interno / - alette direzionali per faretti	cad		8,45
06.P24.F05.020	Accessori per faretti da interno / - parabola per faretti	cad		11,74
06.P24.F05.025	Accessori per faretti da interno / - derivatore per rotaia elettrificata	cad		15,66
06.P24.F05.030	Accessori per faretti da interno / - trasformatore per faretti 100 VA	cad		25,62
06.P24.G01.005	Testaletto da parete per servizio elettrico ad uso ospedaliero con corpo in lamiera di acciaio spessore 6/10 mm verniciata; equipaggiato con: lampada incadescenza da 75 W, lampada incandescenza da 40 W per lettura 2 interruttori frontali, 1 interruttore a catenella, 1 presa laterale. / - testaletto a parete per servizio elettrico	cad		69,42
06.P24.G02.005	Testaletto da parete per più servizi ad uso ospedaliero; tipo a canalizzazione continua con corpo in lamiera d'acciaio verniciata; equipaggiato con: settore contenitore per cavi elettrici, tubazione per gas medici con attacchi lampada fluorescente da 36, lampada a incand. da 40 W per lettura, 2 interruttori frontali, 1 interruttore a catenella, 1 pulsante chiamata, prese di tipo modulare. / - testaletto a parete per più servizi	cad		167,23
06.P24.H01.005	Plafoniere tipo tartaruga rotonde / - plaf. 100 W tartaruga rotonda corpo allum. IP-44	cad		13,98
06.P24.H01.010	Plafoniere tipo tartaruga rotonde / - plaf. 200 W tartaruga rotonda corpo allum. IP-44	cad		22,66
06.P24.H01.015	Plafoniere tipo tartaruga rotonde / - plaf. 100 W tartaruga rotonda corpo allum. IP-55	cad		14,60
06.P24.H01.020	Plafoniere tipo tartaruga rotonde / - plaf. 200 W tartaruga rotonda corpo allum. IP-55	cad		25,08
06.P24.H01.025	Plafoniere tipo tartaruga rotonde / - plaf. 100 W tartaruga rotonda corpo in PVC IP-44	cad		22,66
06.P24.H01.030	Plafoniere tipo tartaruga rotonde / - plaf. 200 W tartaruga rotonda corpo in PVC IP-44	cad		26,15
06.P24.H02.005	Plafoniere tipo tartaruga ovali / - plaf. 60 W tartaruga ovale corpo allum. IP-55	cad		5,44
06.P24.H02.010	Plafoniere tipo tartaruga ovali / - plaf. 100 W tartaruga ovale corpo allum. IP-55	cad		6,93
06.P24.H02.015	Plafoniere tipo tartaruga ovali / - plaf. 100 W tartaruga ovale corpo allum. IP-67	cad		15,03
06.P24.H02.020	Plafoniere tipo tartaruga ovali / - plaf. 100 W tartaruga ovale corpo in PVC IP-44	cad		10,13
06.P24.H02.025	Plafoniere tipo tartaruga ovali / - plaf. 200 W tartaruga ovale corpo in PVC IP-44	cad		22,66
06.P24.H03.005	Plafoniere per segnalazioni di cantiere; 1doppio isolamento; schermo rosso; 1gabbia di protezione; IP-55. / - plafoniera 60 W rossa per cantiere	cad		8,89
06.P24.H03.010	Plafoniere per segnalazioni di cantiere; 1doppio isolamento; schermo rosso; 1gabbia di protezione; IP-55. / - plafoniera 100 W rossa per cantiere	cad		10,32
06.P24.I01.005	Plafoniere industriali con coppa in metacrilato trasparente stampato ad iniezione; corpo in resina poliestere e fibra di vetro; IP-54. / - plaf. 1x36 W in fibra con coppa in metacrilato	cad		96,10
06.P24.I01.010	Plafoniere industriali con coppa in metacrilato trasparente stampato ad iniezione; corpo in resina poliestere e fibra di vetro; IP-54. / - plaf. 1x58 W in fibra con coppa in metacrilato	cad		112,19
06.P24.I01.015	Plafoniere industriali con coppa in metacrilato trasparente stampato ad iniezione; corpo in resina poliestere e fibra di vetro; IP-54. / - plaf. 2x36 W in fibra con coppa in metacrilato	cad		135,48
06.P24.I01.020	Plafoniere industriali con coppa in metacrilato trasparente stampato ad iniezione; corpo in resina poliestere e fibra di vetro; IP-54. / - plaf. 2x58 W in fibra con coppa in metacrilato	cad		161,93
06.P24.I02.005	Plafoniere industriali con coppa e corpo in resina trasparente stampata ad iniezione; riflettore in lamiera di acciaio verniciato bianco; IP-65. / - plaf. 1x18 W in resina con coppa in metacrilato	cad		23,92
06.P24.I02.010	Plafoniere industriali con coppa e corpo in resina trasparente stampata ad iniezione; riflettore in lamiera di acciaio verniciato bianco; IP-65. / - plaf. 1x36 W in resina con coppa in metacrilato	cad		28,79
06.P24.I02.015	Plafoniere industriali con coppa e corpo in resina trasparente stampata ad iniezione; riflettore in lamiera di acciaio verniciato bianco; IP-65. / - plaf. 1x58 W in resina con coppa in metacrilato	cad		36,20
06.P24.I02.020	Plafoniere industriali con coppa e corpo in resina trasparente stampata ad iniezione; riflettore in lamiera di acciaio verniciato bianco; IP-65. / - plaf. 2x18 W in resina con coppa in metacrilato	cad		29,64
06.P24.I02.025	Plafoniere industriali con coppa e corpo in resina trasparente stampata ad iniezione; riflettore in lamiera di acciaio verniciato bianco; IP-65. / - plaf. 2x36 W in resina con coppa in metacrilato	cad		42,34
06.P24.I02.030	Plafoniere industriali con coppa e corpo in resina trasparente stampata ad iniezione; riflettore in lamiera di acciaio verniciato bianco; IP-65. / - plaf. 2x58 W in resina con coppa in metacrilato	cad		51,43
06.P24.I03.005	Plafoniere industriali con coppa e corpo in policarbonato; riflettore in lamiera di acciaio verniciato bianco; IP-65. / - plaf. 1x18 W con corpo e coppa in policarbonato	cad		29,64
06.P24.I03.010	Plafoniere industriali con coppa e corpo in policarbonato; riflettore in lamiera di acciaio verniciato bianco; IP-65. / - plaf. 1x36 W con corpo e coppa in policarbonato	cad		40,75
06.P24.I03.015	Plafoniere industriali con coppa e corpo in policarbonato; riflettore in lamiera di acciaio verniciato bianco; IP-65. / - plaf. 1x58 W con corpo e coppa in policarbonato	cad		51,43
06.P24.I03.020	Plafoniere industriali con coppa e corpo in policarbonato; riflettore in lamiera di acciaio verniciato bianco; IP-65. / - plaf. 2x18 W con corpo e coppa in policarbonato	cad		38,42
06.P24.I03.025	Plafoniere industriali con coppa e corpo in policarbonato; riflettore in lamiera di acciaio verniciato bianco; IP-65. / - plaf. 2x36 W con corpo e coppa in policarbonato	cad		59,90
06.P24.I03.030	Plafoniere industriali con coppa e corpo in policarbonato; riflettore in lamiera di acciaio verniciato bianco; IP-65. / - plaf. 2x58 W con corpo e coppa in policarbonato	cad		75,46
06.P24.I04.005	Plafoniere industr. con coppa in policarbonato; corpo in acciaio inossidabile; IP-65. / - plaf. 1x36 W in acciaio inox coppa in polcarbon.	cad		71,45
06.P24.I04.010	Plafoniere industr. con coppa in policarbonato; corpo in acciaio inossidabile; IP-65. / - plaf. 1x58 W in acciaio inox coppa in polcarbon.	cad		82,12
06.P24.I04.015	Plafoniere industr. con coppa in policarbonato; corpo in acciaio inossidabile; IP-65. / - plaf. 2x36 W in acciaio inox coppa in polcarbon.	cad		80,13
06.P24.I04.020	Plafoniere industr. con coppa in policarbonato; corpo in acciaio inossidabile; IP-65. / - plaf. 2x58 W in acciaio inox coppa in polcarbon.	cad		92,51
06.P24.I05.005	Plafoniere industr. con coppa in policarbonato; corpo in lamiera d'acciaio; IP-65. / - plaf. 1x36 W in lamiera con coppa in policarbon.	cad		51,76
06.P24.I05.010	Plafoniere industr. con coppa in policarbonato; corpo in lamiera d'acciaio; IP-65. / - plaf. 1x58 W in lamiera con coppa in policarbon.	cad		59,16
06.P24.I05.015	Plafoniere industr. con coppa in policarbonato; corpo in lamiera d'acciaio; IP-65. / - plaf. 2x36 W in lamiera con coppa in policarbon.	cad		56,94
06.P24.I05.020	Plafoniere industr. con coppa in policarbonato; corpo in lamiera d'acciaio; IP-65. / - plaf. 2x58 W in lamiera con coppa in policarbon.	cad		67,53
06.P24.I06.005	Plafoniere industriali in esecuzione "ex-d"; corpo in poliestere rinforzato con fibra di vetro, autoestinguente e resistente alle sostanze chimiche o in acciaio; coppa in policarbonato; IP-66 / - plafoniera 1x36 W in fibra di vetro	cad		172,52
06.P24.I06.010	Plafoniere industriali in esecuzione "ex-d"; corpo in poliestere rinforzato con fibra di vetro, autoestinguente e resistente alle sostanze chimiche o in acciaio; coppa in policarbonato; IP-66 / - plafoniera 2x36 W in fibra di vetro	cad		228,61
06.P24.I07.005	Schermi per plafoniere industriali / - schermo in policarbonato per plafoniera 1x18 W	cad		9,25
06.P24.I07.010	Schermi per plafoniere industriali / - schermo in policarbonato per plafoniera 2x18 W	cad		11,74
06.P24.I07.015	Schermi per plafoniere industriali / - schermo in policarbonato per plafoniera 1x36 W	cad		15,66
06.P24.I07.020	Schermi per plafoniere industriali / - schermo in policarbonato per plafoniera 2x36 W	cad		19,05
06.P24.I07.025	Schermi per plafoniere industriali / - schermo in policarbonato per plafoniera 1x58 W	cad		18,30
06.P24.I07.030	Schermi per plafoniere industriali / - schermo in policarbonato per plafoniera 2x58 W	cad		23,50
06.P24.I07.035	Schermi per plafoniere industriali / - schermo in metacrilato per plafoniera 1x18 W	cad		6,77
06.P24.I07.040	Schermi per plafoniere industriali / - schermo in metacrilato per plafoniera 2x18 W	cad		7,92
06.P24.I07.045	Schermi per plafoniere industriali / - schermo in metacrilato per plafoniera 1x36 W	cad		9,34
06.P24.I07.050	Schermi per plafoniere industriali / - schermo in metacrilato per plafoniera 2x36 W	cad		11,74
06.P24.I07.055	Schermi per plafoniere industriali / - schermo in metacrilato per plafoniera 1x58 W	cad		11,42
06.P24.I07.060	Schermi per plafoniere industriali / - schermo in metacrilato per plafoniera 2x58 W	cad		14,18
06.P24.I08.005	Accessori per plafoniere industriali con coppa: riflettori, gabbie, staffe, scrocchi, levette di bloccaggio. / - riflettori parabolici recup.flusso 36 W	cad		8,10
06.P24.I08.010	Accessori per plafoniere industriali con coppa: riflettori, gabbie, staffe, scrocchi, levette di bloccaggio. / - riflettori parabolici recup.flusso 58 W	cad		10,06
06.P24.I08.015	Accessori per plafoniere industriali con coppa: riflettori, gabbie, staffe, scrocchi, levette di bloccaggio. / - coppia di staffe per sospensione	cad		1,70
06.P24.I08.020	Accessori per plafoniere industriali con coppa: riflettori, gabbie, staffe, scrocchi, levette di bloccaggio. / - gabbia di protezione per plafoniera 18 W	cad		8,10
06.P24.I08.025	Accessori per plafoniere industriali con coppa: riflettori, gabbie, staffe, scrocchi, levette di bloccaggio. / - gabbia di protezione per plafoniera 36 W	cad		12,38
06.P24.I08.030	Accessori per plafoniere industriali con coppa: riflettori, gabbie, staffe, scrocchi, levette di bloccaggio. / - gabbia di protezione per plafoniera 58 W	cad		14,29
06.P24.I08.035	Accessori per plafoniere industriali con coppa: riflettori, gabbie, staffe, scrocchi, levette di bloccaggio. / - coppia di scrocchi metallici	cad		1,95
06.P24.I08.040	Accessori per plafoniere industriali con coppa: riflettori, gabbie, staffe, scrocchi, levette di bloccaggio. / - coppia di scrocchi in PVC	cad		0,62
06.P24.I08.045	Accessori per plafoniere industriali con coppa: riflettori, gabbie, staffe, scrocchi, levette di bloccaggio. / - levette di bloccaggio	cad		1,06
06.P24.L01.005	Plafoniere industriali da soffitto con schermo in vetro piano temperato e corpo in lamiera d'acciaio verniciata a fuoco; IP-54. / - plaf. 1x18 W da soffitto con schermo in vetro	cad		62,97
06.P24.L01.010	Plafoniere industriali da soffitto con schermo in vetro piano temperato e corpo in lamiera d'acciaio verniciata a fuoco; IP-54. / - plaf. 1x36 W da soffitto con schermo in vetro	cad		76,84
06.P24.L01.015	Plafoniere industriali da soffitto con schermo in vetro piano temperato e corpo in lamiera d'acciaio verniciata a fuoco; IP-54. / - plaf. 1x58 W da soffitto con schermo in vetro	cad		96,95
06.P24.L01.020	Plafoniere industriali da soffitto con schermo in vetro piano temperato e corpo in lamiera d'acciaio verniciata a fuoco; IP-54. / - plaf. 2x18 W da soffitto con schermo in vetro	cad		66,78
06.P24.L01.025	Plafoniere industriali da soffitto con schermo in vetro piano temperato e corpo in lamiera d'acciaio verniciata a fuoco; IP-54. / - plaf. 2x36 W da soffitto con schermo in vetro	cad		84,78
06.P24.L01.030	Plafoniere industriali da soffitto con schermo in vetro piano temperato e corpo in lamiera d'acciaio verniciata a fuoco; IP-54. / - plaf. 2x58 W da soffitto con schermo in vetro	cad		107,96
06.P24.L02.005	Plafoniere industriali da incasso a parete con schermo in vetro piano temperato e corpo in lamiera d'acciaio verniciata a fuoco; IP-54. / - plaf. 1x18 W incass. da parete schermo in vetro	cad		72,81
06.P24.L02.010	Plafoniere industriali da incasso a parete con schermo in vetro piano temperato e corpo in lamiera d'acciaio verniciata a fuoco; IP-54. / - plaf. 1x36 W incass. da parete schermo in vetro	cad		96,10
06.P24.L02.015	Plafoniere industriali da incasso a parete con schermo in vetro piano temperato e corpo in lamiera d'acciaio verniciata a fuoco; IP-54. / - plaf. 1x58 W incass. da parete schermo in vetro	cad		123,83
06.P24.L02.020	Plafoniere industriali da incasso a parete con schermo in vetro piano temperato e corpo in lamiera d'acciaio verniciata a fuoco; IP-54. / - plaf. 2x18 W incass. da parete schermo in vetro	cad		80,87
06.P24.L02.025	Plafoniere industriali da incasso a parete con schermo in vetro piano temperato e corpo in lamiera d'acciaio verniciata a fuoco; IP-54. / - plaf. 2x36 W incass. da parete schermo in vetro	cad		103,20
06.P24.L02.030	Plafoniere industriali da incasso a parete con schermo in vetro piano temperato e corpo in lamiera d'acciaio verniciata a fuoco; IP-54. / - plaf. 2x58 W incass. da parete schermo in vetro	cad		128,07
06.P24.L03.005	Plafoniere industriali con schermo in vetro temperato spessore 4 mm e corpo in alluminio verniciato e stampato in unico pezzo; IP-65. / - plaf. 1x36 W in alluminio con schermo in vetro	cad		76,10
06.P24.L03.010	Plafoniere industriali con schermo in vetro temperato spessore 4 mm e corpo in alluminio verniciato e stampato in unico pezzo; IP-65. / - plaf. 1x58 W in alluminio con schermo in vetro	cad		89,87
06.P24.L03.015	Plafoniere industriali con schermo in vetro temperato spessore 4 mm e corpo in alluminio verniciato e stampato in unico pezzo; IP-65. / - plaf. 2x36 W in alluminio con schermo in vetro	cad		84,78
06.P24.L03.020	Plafoniere industriali con schermo in vetro temperato spessore 4 mm e corpo in alluminio verniciato e stampato in unico pezzo; IP-65. / - plaf. 2x58 W in alluminio con schermo in vetro	cad		100,55
06.P24.L04.005	Accessori per plafoniere industriali con schermo piano in vetro: lastra, gabbie, scrocchi. / - lastra piaNa in vetro temperato	cad		60,23
06.P24.L04.010	Accessori per plafoniere industriali con schermo piano in vetro: lastra, gabbie, scrocchi. / - coppia di scrocchi metallici	cad		1,78
06.P24.L04.015	Accessori per plafoniere industriali con schermo piano in vetro: lastra, gabbie, scrocchi. / - coppia di scrocchi in PVC	cad		0,58
06.P24.L04.020	Accessori per plafoniere industriali con schermo piano in vetro: lastra, gabbie, scrocchi. / - gabbia di protezione per plaf. in vetro 1x36 W	cad		33,35
06.P24.L04.025	Accessori per plafoniere industriali con schermo piano in vetro: lastra, gabbie, scrocchi. / - gabbia di protezione per plaf. in vetro 2x36 W	cad		35,46
06.P24.L04.030	Accessori per plafoniere industriali con schermo piano in vetro: lastra, gabbie, scrocchi. / - gabbia di protezione per plaf. in vetro 1x58 W	cad		36,84
06.P24.L04.035	Accessori per plafoniere industriali con schermo piano in vetro: lastra, gabbie, scrocchi. / - gabbia di protezione per plaf. in vetro 2x58 W	cad		38,95
06.P24.M01.005	Plafoniere industriali con lampade a vista senzatubo di protezione; corpo in poliestere e fibra di vetro; IP-65. / - plaf. 1x18 W lampade a vista senza tubo protez.	cad		38,42
06.P24.M01.010	Plafoniere industriali con lampade a vista senzatubo di protezione; corpo in poliestere e fibra di vetro; IP-65. / - plaf. 1x36 W lampade a vista senza tubo protez.	cad		39,16
06.P24.M01.015	Plafoniere industriali con lampade a vista senzatubo di protezione; corpo in poliestere e fibra di vetro; IP-65. / - plaf. 1x58 W lampade a vista senza tubo protez.	cad		47,20
06.P24.M01.020	Plafoniere industriali con lampade a vista senzatubo di protezione; corpo in poliestere e fibra di vetro; IP-65. / - plaf. 2x18 W lampade a vista senza tubo protez.	cad		46,15
06.P24.M01.025	Plafoniere industriali con lampade a vista senzatubo di protezione; corpo in poliestere e fibra di vetro; IP-65. / - plaf. 2x36 W lampade a vista senza tubo protez.	cad		49,95
06.P24.M01.030	Plafoniere industriali con lampade a vista senzatubo di protezione; corpo in poliestere e fibra di vetro; IP-65. / - plaf. 2x58 W lampade a vista senza tubo protez.	cad		64,57
06.P24.M02.005	Plafoniere industriali con lampade a vista protette da tubo in metacrilato trasparente; corpo in poliestere e fibra di vetro; IP-65. / - plaf. 1x18 W lampade protette tubo metacrilato	cad		41,49
06.P24.M02.010	Plafoniere industriali con lampade a vista protette da tubo in metacrilato trasparente; corpo in poliestere e fibra di vetro; IP-65. / - plaf. 1x36 W lampade protette tubo metacrilato	cad		44,55
06.P24.M02.015	Plafoniere industriali con lampade a vista protette da tubo in metacrilato trasparente; corpo in poliestere e fibra di vetro; IP-65. / - plaf. 1x58 W lampade protette tubo metacrilato	cad		55,26
06.P24.M02.020	Plafoniere industriali con lampade a vista protette da tubo in metacrilato trasparente; corpo in poliestere e fibra di vetro; IP-65. / - plaf. 2x18 W lampade protette tubo metacrilato	cad		54,94
06.P24.M02.025	Plafoniere industriali con lampade a vista protette da tubo in metacrilato trasparente; corpo in poliestere e fibra di vetro; IP-65. / - plaf. 2x36 W lampade protette tubo metacrilato	cad		62,54
06.P24.M02.030	Plafoniere industriali con lampade a vista protette da tubo in metacrilato trasparente; corpo in poliestere e fibra di vetro; IP-65. / - plaf. 2x58 W lampade protette tubo metacrilato	cad		78,11
06.P24.M03.005	Plafoniere industriali con lampade a vista protette da tubo in policarbonato trasparente; corpo in poliestere e fibra di vetro; IP-65. / - plaf. 1x18 W lampade protette tubo policarbonato	cad		43,82
06.P24.M03.010	Plafoniere industriali con lampade a vista protette da tubo in policarbonato trasparente; corpo in poliestere e fibra di vetro; IP-65. / - plaf. 1x36 W lampade protette tubo policarbonato	cad		46,15
06.P24.M03.015	Plafoniere industriali con lampade a vista protette da tubo in policarbonato trasparente; corpo in poliestere e fibra di vetro; IP-65. / - plaf. 1x58 W lampade protette tubo policarbonato	cad		57,90
06.P24.M03.020	Plafoniere industriali con lampade a vista protette da tubo in policarbonato trasparente; corpo in poliestere e fibra di vetro; IP-65. / - plaf. 2x18 W lampade protette tubo policarbonato	cad		56,84
06.P24.M03.025	Plafoniere industriali con lampade a vista protette da tubo in policarbonato trasparente; corpo in poliestere e fibra di vetro; IP-65. / - plaf. 2x36 W lampade protette tubo policarbonato	cad		67,53
06.P24.M03.030	Plafoniere industriali con lampade a vista protette da tubo in policarbonato trasparente; corpo in poliestere e fibra di vetro; IP-65. / - plaf. 2x58 W lampade protette tubo policarbonato	cad		84,15
06.P24.M04.005	Accessori per plafoniere industriali con lampade vista. / - tubo in metacrilato l= 600 mm	cad		4,26
06.P24.M04.010	Accessori per plafoniere industriali con lampade vista. / - tubo in metacrilato l=1200 mm	cad		8,45
06.P24.M04.015	Accessori per plafoniere industriali con lampade vista. / - tubo in metacrilato l=1600 mm	cad		10,59
06.P24.M04.020	Accessori per plafoniere industriali con lampade vista. / - tubo in policarbonato l= 600 mm	cad		5,71
06.P24.M04.025	Accessori per plafoniere industriali con lampade vista. / - tubo in policarbonato l=1200 mm	cad		11,42
06.P24.M04.030	Accessori per plafoniere industriali con lampade vista. / - tubo in policarbonato l=1600 mm	cad		14,18
06.P24.N01.005	Plafoniere industriali antideflagranti secondo norme CEI 31.1 e 31.8 con riflettore in acciaio verniciato e gabbia di protezione; IP-54. / - plafoniera 1x20 W antideflagrante eex-d	cad		200,03
06.P24.N01.010	Plafoniere industriali antideflagranti secondo norme CEI 31.1 e 31.8 con riflettore in acciaio verniciato e gabbia di protezione; IP-54. / - plafoniera 2x20 W antideflagrante eex-d	cad		287,89
06.P24.N01.015	Plafoniere industriali antideflagranti secondo norme CEI 31.1 e 31.8 con riflettore in acciaio verniciato e gabbia di protezione; IP-54. / - plafoniera 1x40 W antideflagrante eex-d	cad		207,45
06.P24.N01.020	Plafoniere industriali antideflagranti secondo norme CEI 31.1 e 31.8 con riflettore in acciaio verniciato e gabbia di protezione; IP-54. / - plafoniera 2x40 W antideflagrante eex-d	cad		312,23
06.P24.P01.005	Riflettori industriali con: corpo in acciaio verniciato, chiusura vano cablaggio in acciaio con asole di raffreddamento, riflettore parabolico in alluminio anodizzato, diametro circa 500 mm, grado di protezione IP-20. / - riflet. industriale lamp. vapori Hg 250 W	cad		106,91
06.P24.P01.010	Riflettori industriali con: corpo in acciaio verniciato, chiusura vano cablaggio in acciaio con asole di raffreddamento, riflettore parabolico in alluminio anodizzato, diametro circa 500 mm, grado di protezione IP-20. / - riflet. industriale lamp. vapori Hg 400 W	cad		115,37
06.P24.P01.015	Riflettori industriali con: corpo in acciaio verniciato, chiusura vano cablaggio in acciaio con asole di raffreddamento, riflettore parabolico in alluminio anodizzato, diametro circa 500 mm, grado di protezione IP-20. / - riflet. industriale lamp. vapori Na Ap 100 W	cad		110,08
06.P24.P01.020	Riflettori industriali con: corpo in acciaio verniciato, chiusura vano cablaggio in acciaio con asole di raffreddamento, riflettore parabolico in alluminio anodizzato, diametro circa 500 mm, grado di protezione IP-20. / - riflet. industriale lamp. vapori Na Ap 150 W	cad		117,48
06.P24.P01.025	Riflettori industriali con: corpo in acciaio verniciato, chiusura vano cablaggio in acciaio con asole di raffreddamento, riflettore parabolico in alluminio anodizzato, diametro circa 500 mm, grado di protezione IP-20. / - riflet. industriale lamp. vapori Na Ap 250 W	cad		138,66
06.P24.P01.030	Riflettori industriali con: corpo in acciaio verniciato, chiusura vano cablaggio in acciaio con asole di raffreddamento, riflettore parabolico in alluminio anodizzato, diametro circa 500 mm, grado di protezione IP-20. / - riflet. industriale lamp. vapori Na Ap 400 W	cad		151,36
06.P24.P01.035	Riflettori industriali con: corpo in acciaio verniciato, chiusura vano cablaggio in acciaio con asole di raffreddamento, riflettore parabolico in alluminio anodizzato, diametro circa 500 mm, grado di protezione IP-20. / - riflet. industriale lamp. ioduri metal. 250 W	cad		138,66
06.P24.P01.040	Riflettori industriali con: corpo in acciaio verniciato, chiusura vano cablaggio in acciaio con asole di raffreddamento, riflettore parabolico in alluminio anodizzato, diametro circa 500 mm, grado di protezione IP-20. / - riflet. industriale lamp. ioduri metal. 400 W	cad		138,66
06.P24.P01.045	Riflettori industriali con: corpo in acciaio verniciato, chiusura vano cablaggio in acciaio con asole di raffreddamento, riflettore parabolico in alluminio anodizzato, diametro circa 500 mm, grado di protezione IP-20. / - gabbia di protezione acciaio zincato 5 mm	cad		24,55
06.P24.P01.050	Riflettori industriali con: corpo in acciaio verniciato, chiusura vano cablaggio in acciaio con asole di raffreddamento, riflettore parabolico in alluminio anodizzato, diametro circa 500 mm, grado di protezione IP-20. / - gabbia di protezione acciaio verniciato	cad		30,47
06.P24.P02.005	Riflettori industriali con: corpo in lega leggera pressofusa UNI 5079 verniciato epossidicamente, riflettore in alluminio purissimo 0,998 brillantato e anodizzato, complesso elettrico racchiuso in contenitore pressofuso in lega leggera, gancio contenitore a regolazione continua in acciaio tropicalizzato verniciato, grado di protezione IP-20. / - riflett. industriale lamp. vapori Hg 250 W	cad		177,81
06.P24.P02.010	Riflettori industriali con: corpo in lega leggera pressofusa UNI 5079 verniciato epossidicamente, riflettore in alluminio purissimo 0,998 brillantato e anodizzato, complesso elettrico racchiuso in contenitore pressofuso in lega leggera, gancio contenitore a regolazione continua in acciaio tropicalizzato verniciato, grado di protezione IP-20. / - riflett. industriale lamp. vapori Hg 400 W	cad		198,98
06.P24.P02.015	Riflettori industriali con: corpo in lega leggera pressofusa UNI 5079 verniciato epossidicamente, riflettore in alluminio purissimo 0,998 brillantato e anodizzato, complesso elettrico racchiuso in contenitore pressofuso in lega leggera, gancio contenitore a regolazione continua in acciaio tropicalizzato verniciato, grado di protezione IP-20. / - riflett. industriale lamp. vapori Na Ap 150 W	cad		220,15
06.P24.P02.020	Riflettori industriali con: corpo in lega leggera pressofusa UNI 5079 verniciato epossidicamente, riflettore in alluminio purissimo 0,998 brillantato e anodizzato, complesso elettrico racchiuso in contenitore pressofuso in lega leggera, gancio contenitore a regolazione continua in acciaio tropicalizzato verniciato, grado di protezione IP-20. / - riflett. industriale lamp. vapori Na Ap 250 W	cad		237,09
06.P24.P02.025	Riflettori industriali con: corpo in lega leggera pressofusa UNI 5079 verniciato epossidicamente, riflettore in alluminio purissimo 0,998 brillantato e anodizzato, complesso elettrico racchiuso in contenitore pressofuso in lega leggera, gancio contenitore a regolazione continua in acciaio tropicalizzato verniciato, grado di protezione IP-20. / - riflett. industriale lamp. vapori Na Ap 400 W	cad		262,49
06.P24.P02.030	Riflettori industriali con: corpo in lega leggera pressofusa UNI 5079 verniciato epossidicamente, riflettore in alluminio purissimo 0,998 brillantato e anodizzato, complesso elettrico racchiuso in contenitore pressofuso in lega leggera, gancio contenitore a regolazione continua in acciaio tropicalizzato verniciato, grado di protezione IP-20. / - riflett. industriale lamp. ioduri metal. 250 W	cad		212,74
06.P24.P02.035	Riflettori industriali con: corpo in lega leggera pressofusa UNI 5079 verniciato epossidicamente, riflettore in alluminio purissimo 0,998 brillantato e anodizzato, complesso elettrico racchiuso in contenitore pressofuso in lega leggera, gancio contenitore a regolazione continua in acciaio tropicalizzato verniciato, grado di protezione IP-20. / - riflett. industriale lamp. ioduri metal. 400 W	cad		226,50
06.P24.P03.005	Riflettori industriali con: contenitore per il gruppo di alimentazione in pressofusione di alluminio al silicio alettato, riflettore in alluminio purissimo protetto con strato di 'algas' fissato chimicamente, coppa in materiale acrilico ad alta trasparenza, filtro ai carboni attivi per purificazione aria all'interno del gruppo ottico, gruppo di alimentazione in classe i, grado di protezione IP-44. / - riflett. industriale lamp. vapori Hg 250 W	cad		455,11
06.P24.P03.010	Riflettori industriali con: contenitore per il gruppo di alimentazione in pressofusione di alluminio al silicio alettato, riflettore in alluminio purissimo protetto con strato di 'algas' fissato chimicamente, coppa in materiale acrilico ad alta trasparenza, filtro ai carboni attivi per purificazione aria all'interno del gruppo ottico, gruppo di alimentazione in classe i, grado di protezione IP-44. / - riflett. industriale lamp. vapori Hg 400 W	cad		566,25
06.P24.P03.015	Riflettori industriali con: contenitore per il gruppo di alimentazione in pressofusione di alluminio al silicio alettato, riflettore in alluminio purissimo protetto con strato di 'algas' fissato chimicamente, coppa in materiale acrilico ad alta trasparenza, filtro ai carboni attivi per purificazione aria all'interno del gruppo ottico, gruppo di alimentazione in classe i, grado di protezione IP-44. / - riflett. industriale lamp. vapori Na Ap 250 W	cad		484,75
06.P24.P03.020	Riflettori industriali con: contenitore per il gruppo di alimentazione in pressofusione di alluminio al silicio alettato, riflettore in alluminio purissimo protetto con strato di 'algas' fissato chimicamente, coppa in materiale acrilico ad alta trasparenza, filtro ai carboni attivi per purificazione aria all'interno del gruppo ottico, gruppo di alimentazione in classe i, grado di protezione IP-44. / - riflett. industriale lamp. vapori Na Ap 400 W	cad		602,23
06.P24.P03.025	Riflettori industriali con: contenitore per il gruppo di alimentazione in pressofusione di alluminio al silicio alettato, riflettore in alluminio purissimo protetto con strato di 'algas' fissato chimicamente, coppa in materiale acrilico ad alta trasparenza, filtro ai carboni attivi per purificazione aria all'interno del gruppo ottico, gruppo di alimentazione in classe i, grado di protezione IP-44. / - riflett. industriale lamp. ioduri metal. 250 W	cad		484,75
06.P24.P03.030	Riflettori industriali con: contenitore per il gruppo di alimentazione in pressofusione di alluminio al silicio alettato, riflettore in alluminio purissimo protetto con strato di 'algas' fissato chimicamente, coppa in materiale acrilico ad alta trasparenza, filtro ai carboni attivi per purificazione aria all'interno del gruppo ottico, gruppo di alimentazione in classe i, grado di protezione IP-44. / - riflett. industriale lamp. ioduri metal. 400 W	cad		594,83
06.P24.P04.005	Riflettori industriali con: contenitore per il gruppo di alimentazione in alluminio al silicio pressofuso alettato, riflettore in alluminio purissimo protetto con strato di 'algas' fissato chimicamente, schermo di chiusura in vetro piano trasparente, filtro ai carboni attivi per purificazione aria all'interno del gruppo ottico, supporto portalampada regolabile, gruppo di alimentazione in classe i, grado di protezione IP-44. / - riflett. industriale lamp. vapori Hg 250 W	cad		461,46
06.P24.P04.010	Riflettori industriali con: contenitore per il gruppo di alimentazione in alluminio al silicio pressofuso alettato, riflettore in alluminio purissimo protetto con strato di 'algas' fissato chimicamente, schermo di chiusura in vetro piano trasparente, filtro ai carboni attivi per purificazione aria all'interno del gruppo ottico, supporto portalampada regolabile, gruppo di alimentazione in classe i, grado di protezione IP-44. / - riflett. industriale lamp. vapori Hg 400 W	cad		481,57
06.P24.P04.015	Riflettori industriali con: contenitore per il gruppo di alimentazione in alluminio al silicio pressofuso alettato, riflettore in alluminio purissimo protetto con strato di 'algas' fissato chimicamente, schermo di chiusura in vetro piano trasparente, filtro ai carboni attivi per purificazione aria all'interno del gruppo ottico, supporto portalampada regolabile, gruppo di alimentazione in classe i, grado di protezione IP-44. / - riflett. industriale lamp. vapori Na Ap 250 W	cad		493,22
06.P24.P04.020	Riflettori industriali con: contenitore per il gruppo di alimentazione in alluminio al silicio pressofuso alettato, riflettore in alluminio purissimo protetto con strato di 'algas' fissato chimicamente, schermo di chiusura in vetro piano trasparente, filtro ai carboni attivi per purificazione aria all'interno del gruppo ottico, supporto portalampada regolabile, gruppo di alimentazione in classe i, grado di protezione IP-44. / - riflett. industriale lamp. vapori Na Ap 400 W	cad		518,62
06.P24.P04.025	Riflettori industriali con: contenitore per il gruppo di alimentazione in alluminio al silicio pressofuso alettato, riflettore in alluminio purissimo protetto con strato di 'algas' fissato chimicamente, schermo di chiusura in vetro piano trasparente, filtro ai carboni attivi per purificazione aria all'interno del gruppo ottico, supporto portalampada regolabile, gruppo di alimentazione in classe i, grado di protezione IP-44. / - riflett. industriale lamp. ioduri metal. 250 W	cad		493,22
06.P24.P04.030	Riflettori industriali con: contenitore per il gruppo di alimentazione in alluminio al silicio pressofuso alettato, riflettore in alluminio purissimo protetto con strato di 'algas' fissato chimicamente, schermo di chiusura in vetro piano trasparente, filtro ai carboni attivi per purificazione aria all'interno del gruppo ottico, supporto portalampada regolabile, gruppo di alimentazione in classe i, grado di protezione IP-44. / - riflett. industriale lamp. ioduri metal. 400 W	cad		509,10
06.P24.P05.005	Riflettori industriali con: corpo in alluminio pressofuso con morsettiera incorporata, riflettore in alluminio brillantato e ossidato stampato in un solo pezzo, schermo in plexiglass trasparente, scatola porta-complesso elettrico amovibile alloggiata all'interno dell'apparecchio, grado di protezione IP-44. / - riflett. industriale lamp. vapori Hg 125 W	cad		205,33
06.P24.P05.010	Riflettori industriali con: corpo in alluminio pressofuso con morsettiera incorporata, riflettore in alluminio brillantato e ossidato stampato in un solo pezzo, schermo in plexiglass trasparente, scatola porta-complesso elettrico amovibile alloggiata all'interno dell'apparecchio, grado di protezione IP-44. / - riflett. industriale lamp. vapori Hg 250 W	cad		226,50
06.P24.P05.015	Riflettori industriali con: corpo in alluminio pressofuso con morsettiera incorporata, riflettore in alluminio brillantato e ossidato stampato in un solo pezzo, schermo in plexiglass trasparente, scatola porta-complesso elettrico amovibile alloggiata all'interno dell'apparecchio, grado di protezione IP-44. / - riflett. industriale lamp. vapori Na Ap 70 W	cad		220,15
06.P24.P05.020	Riflettori industriali con: corpo in alluminio pressofuso con morsettiera incorporata, riflettore in alluminio brillantato e ossidato stampato in un solo pezzo, schermo in plexiglass trasparente, scatola porta-complesso elettrico amovibile alloggiata all'interno dell'apparecchio, grado di protezione IP-44. / - riflett. industriale lamp. vapori Na Ap 150 W	cad		234,96
06.P24.P05.025	Riflettori industriali con: corpo in alluminio pressofuso con morsettiera incorporata, riflettore in alluminio brillantato e ossidato stampato in un solo pezzo, schermo in plexiglass trasparente, scatola porta-complesso elettrico amovibile alloggiata all'interno dell'apparecchio, grado di protezione IP-44. / - coppa in policarbonato	cad		17,77
06.P24.Q01.005	Armature stradali IP-54; corpo in alluminio pressofuso; coperchio copriaccessori e telaio con rifrattore apribili a cerniera; rifrattore prismatizzato in vetro borosilicato; riflettore in alluminio 99.85%; verniciatura bicolore poliuretanica; vano accessori in esecuzione IP-23. / - armatura stradale per lamp. vapori Na 100 W	cad		230,74
06.P24.Q01.010	Armature stradali IP-54; corpo in alluminio pressofuso; coperchio copriaccessori e telaio con rifrattore apribili a cerniera; rifrattore prismatizzato in vetro borosilicato; riflettore in alluminio 99.85%; verniciatura bicolore poliuretanica; vano accessori in esecuzione IP-23. / - armatura stradale per lamp. vapori Na 150 W	cad		247,66
06.P24.Q01.015	Armature stradali IP-54; corpo in alluminio pressofuso; coperchio copriaccessori e telaio con rifrattore apribili a cerniera; rifrattore prismatizzato in vetro borosilicato; riflettore in alluminio 99.85%; verniciatura bicolore poliuretanica; vano accessori in esecuzione IP-23. / - armatura stradale per lamp. vapori Na 250 W	cad		250,84
06.P24.Q02.005	Armature stradali IP-55; corpo in alluminio pressofuso con carenatura per protezione completa del riflettore; riflettore in alluminio di elevata purezza; piastra per ausiliari elettrici asportabile coppa di chiusura in plexiglass trasparente; verniciatura moncolore poliuretanica. / - armatura stradale per lamp. vapori Hg 125 W	cad		141,83
06.P24.Q02.010	Armature stradali IP-55; corpo in alluminio pressofuso con carenatura per protezione completa del riflettore; riflettore in alluminio di elevata purezza; piastra per ausiliari elettrici asportabile coppa di chiusura in plexiglass trasparente; verniciatura moncolore poliuretanica. / - armatura stradale per lamp. vapori Hg 250 W	cad		177,81
06.P24.Q02.015	Armature stradali IP-55; corpo in alluminio pressofuso con carenatura per protezione completa del riflettore; riflettore in alluminio di elevata purezza; piastra per ausiliari elettrici asportabile coppa di chiusura in plexiglass trasparente; verniciatura moncolore poliuretanica. / - armatura stradale per lamp. vapori Na ap 100 W	cad		184,16
06.P24.Q02.020	Armature stradali IP-55; corpo in alluminio pressofuso con carenatura per protezione completa del riflettore; riflettore in alluminio di elevata purezza; piastra per ausiliari elettrici asportabile coppa di chiusura in plexiglass trasparente; verniciatura moncolore poliuretanica. / - armatura stradale per lamp. vapori Na ap 150 W	cad		198,98
06.P24.Q02.025	Armature stradali IP-55; corpo in alluminio pressofuso con carenatura per protezione completa del riflettore; riflettore in alluminio di elevata purezza; piastra per ausiliari elettrici asportabile coppa di chiusura in plexiglass trasparente; verniciatura moncolore poliuretanica. / - armatura stradale per lamp. vapori Na ap 250 W	cad		212,74
06.P24.Q02.030	Armature stradali IP-55; corpo in alluminio pressofuso con carenatura per protezione completa del riflettore; riflettore in alluminio di elevata purezza; piastra per ausiliari elettrici asportabile coppa di chiusura in plexiglass trasparente; verniciatura moncolore poliuretanica. / - supplemento per apparecchi in classe ii	cad		56,62
06.P24.Q03.005	Armature stradali IP-55; corpo in alluminio pressofuso con carenatura per protezione completa del riflettore; riflettore in alluminio di elevata purezza; piastra per ausiliari elettrici incorporata; coppa di chiusura in metacrilato trasparente verniciatura monocolore poliuretanica. / - armatura stradale per lamp. vapori Hg 80 W	cad		105,94
06.P24.Q03.010	Armature stradali IP-55; corpo in alluminio pressofuso con carenatura per protezione completa del riflettore; riflettore in alluminio di elevata purezza; piastra per ausiliari elettrici incorporata; coppa di chiusura in metacrilato trasparente verniciatura monocolore poliuretanica. / - armatura stradale per lamp. vapori Hg 125 W	cad		114,31
06.P24.Q03.015	Armature stradali IP-55; corpo in alluminio pressofuso con carenatura per protezione completa del riflettore; riflettore in alluminio di elevata purezza; piastra per ausiliari elettrici incorporata; coppa di chiusura in metacrilato trasparente verniciatura monocolore poliuretanica. / - armatura stradale per lamp. vapori Na Ap 70 W	cad		134,42
06.P24.Q03.020	Armature stradali IP-55; corpo in alluminio pressofuso con carenatura per protezione completa del riflettore; riflettore in alluminio di elevata purezza; piastra per ausiliari elettrici incorporata; coppa di chiusura in metacrilato trasparente verniciatura monocolore poliuretanica. / - armatura stradale per lamp. vapori Na Ap 150 W	cad		156,64
06.P24.Q03.025	Armature stradali IP-55; corpo in alluminio pressofuso con carenatura per protezione completa del riflettore; riflettore in alluminio di elevata purezza; piastra per ausiliari elettrici incorporata; coppa di chiusura in metacrilato trasparente verniciatura monocolore poliuretanica. / - supplemento per apparecchi in classe ii	cad		46,05
06.P24.Q04.005	Armature stradali IP-55; corpo in metacrilato diffondente ornamentale; gruppo ottico simmetrico con possibilità di illuminazione dall'interno tramite lampada addizionale; profilo in pressofusione di alluminio; vetro piano di chiusura; riflettore in alluminio anodizzato. / - armatura strad. verticale lamp. vap. Hg 80 W	cad		230,74
06.P24.Q04.010	Armature stradali IP-55; corpo in metacrilato diffondente ornamentale; gruppo ottico simmetrico con possibilità di illuminazione dall'interno tramite lampada addizionale; profilo in pressofusione di alluminio; vetro piano di chiusura; riflettore in alluminio anodizzato. / - armatura strad. verticale lamp. vap. Hg 125 W	cad		230,74
06.P24.Q04.015	Armature stradali IP-55; corpo in metacrilato diffondente ornamentale; gruppo ottico simmetrico con possibilità di illuminazione dall'interno tramite lampada addizionale; profilo in pressofusione di alluminio; vetro piano di chiusura; riflettore in alluminio anodizzato. / - armatura strad. verticale lamp. vap. Hg 250 W	cad		496,40
06.P24.Q04.020	Armature stradali IP-55; corpo in metacrilato diffondente ornamentale; gruppo ottico simmetrico con possibilità di illuminazione dall'interno tramite lampada addizionale; profilo in pressofusione di alluminio; vetro piano di chiusura; riflettore in alluminio anodizzato. / - armatura strad. verticale lamp. vap. Hg 400 W	cad		602,23
06.P24.Q04.025	Armature stradali IP-55; corpo in metacrilato diffondente ornamentale; gruppo ottico simmetrico con possibilità di illuminazione dall'interno tramite lampada addizionale; profilo in pressofusione di alluminio; vetro piano di chiusura; riflettore in alluminio anodizzato. / - armatura strad. verticale lamp. vap. Na 70 W	cad		223,32
06.P24.Q04.030	Armature stradali IP-55; corpo in metacrilato diffondente ornamentale; gruppo ottico simmetrico con possibilità di illuminazione dall'interno tramite lampada addizionale; profilo in pressofusione di alluminio; vetro piano di chiusura; riflettore in alluminio anodizzato. / - armatura strad. verticale lamp. vap. Na 250 W	cad		530,26
06.P24.Q04.035	Armature stradali IP-55; corpo in metacrilato diffondente ornamentale; gruppo ottico simmetrico con possibilità di illuminazione dall'interno tramite lampada addizionale; profilo in pressofusione di alluminio; vetro piano di chiusura; riflettore in alluminio anodizzato. / - armatura strad. verticale lamp. vap. Na 400 W	cad		623,40
06.P24.Q04.040	Armature stradali IP-55; corpo in metacrilato diffondente ornamentale; gruppo ottico simmetrico con possibilità di illuminazione dall'interno tramite lampada addizionale; profilo in pressofusione di alluminio; vetro piano di chiusura; riflettore in alluminio anodizzato. / - armatura strad. sospensione lamp. vap. Hg 80 W	cad		279,41
06.P24.Q04.045	Armature stradali IP-55; corpo in metacrilato diffondente ornamentale; gruppo ottico simmetrico con possibilità di illuminazione dall'interno tramite lampada addizionale; profilo in pressofusione di alluminio; vetro piano di chiusura; riflettore in alluminio anodizzato. / - armatura strad. sospensione lamp. vap. Hg 125 W	cad		279,41
06.P24.Q04.050	Armature stradali IP-55; corpo in metacrilato diffondente ornamentale; gruppo ottico simmetrico con possibilità di illuminazione dall'interno tramite lampada addizionale; profilo in pressofusione di alluminio; vetro piano di chiusura; riflettore in alluminio anodizzato. / - armatura strad. sospensione lamp. vap. Hg 250 W	cad		460,41
06.P24.Q04.055	Armature stradali IP-55; corpo in metacrilato diffondente ornamentale; gruppo ottico simmetrico con possibilità di illuminazione dall'interno tramite lampada addizionale; profilo in pressofusione di alluminio; vetro piano di chiusura; riflettore in alluminio anodizzato. / - armatura strad. sospensione lamp. vap. Hg 400 W	cad		566,25
06.P24.Q04.060	Armature stradali IP-55; corpo in metacrilato diffondente ornamentale; gruppo ottico simmetrico con possibilità di illuminazione dall'interno tramite lampada addizionale; profilo in pressofusione di alluminio; vetro piano di chiusura; riflettore in alluminio anodizzato. / - armatura strad. sospensione lamp. vap. Na 70 W	cad		273,06
06.P24.Q04.065	Armature stradali IP-55; corpo in metacrilato diffondente ornamentale; gruppo ottico simmetrico con possibilità di illuminazione dall'interno tramite lampada addizionale; profilo in pressofusione di alluminio; vetro piano di chiusura; riflettore in alluminio anodizzato. / - armatura strad. sospensione lamp. vap. Na 250 W	cad		496,40
06.P24.Q04.070	Armature stradali IP-55; corpo in metacrilato diffondente ornamentale; gruppo ottico simmetrico con possibilità di illuminazione dall'interno tramite lampada addizionale; profilo in pressofusione di alluminio; vetro piano di chiusura; riflettore in alluminio anodizzato. / - armatura strad. sospensione lamp. vap. Na 400 W	cad		587,42
06.P24.Q05.005	Lampioni stradali con sfera in policarbonato; staffa di sostegno in alluminio pressofuso o PVC attacco a palo o a parete; esecuzione trasparente 0 fumè; per lampade a incandescenza o vapori di mercurio grado di protezione IP-55; diametro della sfera 300 o 400 mm. / - lampione a sfera diam. 300 mm 100 W incand.	cad		26,89
06.P24.Q05.010	Lampioni stradali con sfera in policarbonato; staffa di sostegno in alluminio pressofuso o PVC attacco a palo o a parete; esecuzione trasparente 0 fumè; per lampade a incandescenza o vapori di mercurio grado di protezione IP-55; diametro della sfera 300 o 400 mm. / - lampione a sfera diam. 300 mm 200 W incand.	cad		35,46
06.P24.Q05.015	Lampioni stradali con sfera in policarbonato; staffa di sostegno in alluminio pressofuso o PVC attacco a palo o a parete; esecuzione trasparente 0 fumè; per lampade a incandescenza o vapori di mercurio grado di protezione IP-55; diametro della sfera 300 o 400 mm. / - lampione a sfera diam. 400 mm 200 W incand.	cad		76,10
06.P24.Q05.020	Lampioni stradali con sfera in policarbonato; staffa di sostegno in alluminio pressofuso o PVC attacco a palo o a parete; esecuzione trasparente 0 fumè; per lampade a incandescenza o vapori di mercurio grado di protezione IP-55; diametro della sfera 300 o 400 mm. / - lampione a sfera diam. 400 mm 125 W vapori Hg	cad		82,12
06.P24.Q05.025	Lampioni stradali con sfera in policarbonato; staffa di sostegno in alluminio pressofuso o PVC attacco a palo o a parete; esecuzione trasparente 0 fumè; per lampade a incandescenza o vapori di mercurio grado di protezione IP-55; diametro della sfera 300 o 400 mm. / - lampione a sfera diam. 400 mm 250 W vapori Hg	cad		113,26
06.P24.Q05.030	Lampioni stradali con sfera in policarbonato; staffa di sostegno in alluminio pressofuso o PVC attacco a palo o a parete; esecuzione trasparente 0 fumè; per lampade a incandescenza o vapori di mercurio grado di protezione IP-55; diametro della sfera 300 o 400 mm. / - lampione a sfera diam. 400 mm 70 W vapori Na	cad		99,71
06.P24.Q05.035	Lampioni stradali con sfera in policarbonato; staffa di sostegno in alluminio pressofuso o PVC attacco a palo o a parete; esecuzione trasparente 0 fumè; per lampade a incandescenza o vapori di mercurio grado di protezione IP-55; diametro della sfera 300 o 400 mm. / - lampione a sfera diam. 400 mm 150 W vapori Na	cad		149,23
06.P24.Q06.005	Lampioni stradali con cubo in policarbonato; staffa di sostegno in alluminio pressofuso o PVC attacco a palo o a parete esecuzione trasparente o fumè; per lampade a incandescenza, vapori di sodio, vapori di mercurio; grado di protezione IP-55; spigolo del cubo 272 e 360 mm. / - lampione a cubo spigolo 270 mm 100 W incand.	cad		32,60
06.P24.Q06.010	Lampioni stradali con cubo in policarbonato; staffa di sostegno in alluminio pressofuso o PVC attacco a palo o a parete esecuzione trasparente o fumè; per lampade a incandescenza, vapori di sodio, vapori di mercurio; grado di protezione IP-55; spigolo del cubo 272 e 360 mm. / - lampione a cubo spigolo 270 mm 200 W incand.	cad		53,02
06.P24.Q06.015	Lampioni stradali con cubo in policarbonato; staffa di sostegno in alluminio pressofuso o PVC attacco a palo o a parete esecuzione trasparente o fumè; per lampade a incandescenza, vapori di sodio, vapori di mercurio; grado di protezione IP-55; spigolo del cubo 272 e 360 mm. / - lampione a cubo spigolo 360 mm 200 W incand.	cad		88,80
06.P24.Q06.020	Lampioni stradali con cubo in policarbonato; staffa di sostegno in alluminio pressofuso o PVC attacco a palo o a parete esecuzione trasparente o fumè; per lampade a incandescenza, vapori di sodio, vapori di mercurio; grado di protezione IP-55; spigolo del cubo 272 e 360 mm. / - lampione a cubo spigolo 360 mm 125 W vapori Hg	cad		95,25
06.P24.Q06.025	Lampioni stradali con cubo in policarbonato; staffa di sostegno in alluminio pressofuso o PVC attacco a palo o a parete esecuzione trasparente o fumè; per lampade a incandescenza, vapori di sodio, vapori di mercurio; grado di protezione IP-55; spigolo del cubo 272 e 360 mm. / - lampione a cubo spigolo 360 mm 70 W vapori Na	cad		116,43
06.P24.R01.005	Proiettori per esterno IP-55; corpo in alluminio pressofuso; riflettore in alluminio martellato 99.85%; cristallo frontale temperato; vano per accessori elettrici. / - proiettore IP-55 per lamp. alogena 150-500 W	cad		28,36
06.P24.R01.010	Proiettori per esterno IP-55; corpo in alluminio pressofuso; riflettore in alluminio martellato 99.85%; cristallo frontale temperato; vano per accessori elettrici. / - proiettore IP-55 per lamp. ioduri metallici 70 W	cad		205,33
06.P24.R01.015	Proiettori per esterno IP-55; corpo in alluminio pressofuso; riflettore in alluminio martellato 99.85%; cristallo frontale temperato; vano per accessori elettrici. / - frangiluce per proiettore	cad		21,26
06.P24.R02.005	Proiettori per estrno IP-55; corpo in alluminio pressofuso; fascio simmetrico largo e stretto con recuperatore di flusso; riflettore in alluminio al 99.8%; dispositivo di orientamento a scala goniometrica vetro frontale temperato, spessore 5 mm, fissato con ganci in acciaio inossidabile. / - proiettore IP-55 lamp. ioduri/Na 250-400 W	cad		173,58
06.P24.R02.010	Proiettori per estrno IP-55; corpo in alluminio pressofuso; fascio simmetrico largo e stretto con recuperatore di flusso; riflettore in alluminio al 99.8%; dispositivo di orientamento a scala goniometrica vetro frontale temperato, spessore 5 mm, fissato con ganci in acciaio inossidabile. / - proiettore IP-55 lamp. ioduri/Na 1000 W	cad		410,66
06.P24.R02.015	Proiettori per estrno IP-55; corpo in alluminio pressofuso; fascio simmetrico largo e stretto con recuperatore di flusso; riflettore in alluminio al 99.8%; dispositivo di orientamento a scala goniometrica vetro frontale temperato, spessore 5 mm, fissato con ganci in acciaio inossidabile. / - proiettore IP-55 lamp. ioduri/Na 2x400 W	cad		424,42
06.P24.R02.020	Proiettori per estrno IP-55; corpo in alluminio pressofuso; fascio simmetrico largo e stretto con recuperatore di flusso; riflettore in alluminio al 99.8%; dispositivo di orientamento a scala goniometrica vetro frontale temperato, spessore 5 mm, fissato con ganci in acciaio inossidabile. / - proiettore IP-55 lamp. ioduri 2000 W	cad		439,23
06.P24.R03.005	Proiettori per estrno IP-55; corpo infusione di alluminio al silicio; gruppo ottico in lastra di alluminio brillantato distribuzione del flusso luminoso simmetrica e asimmetrica, stretta e larga; vetro frontale temperato; vernice nera. / - proiettore IP-55 per lamp. alogena 250/400 W	cad		141,83
06.P24.R03.010	Proiettori per estrno IP-55; corpo infusione di alluminio al silicio; gruppo ottico in lastra di alluminio brillantato distribuzione del flusso luminoso simmetrica e asimmetrica, stretta e larga; vetro frontale temperato; vernice nera. / - proiettore IP-55 per lamp. ioduri/Na 250 W	cad		297,41
06.P24.R03.015	Proiettori per estrno IP-55; corpo infusione di alluminio al silicio; gruppo ottico in lastra di alluminio brillantato distribuzione del flusso luminoso simmetrica e asimmetrica, stretta e larga; vetro frontale temperato; vernice nera. / - proiettore IP-55 per lamp. ioduri 400 W	cad		283,65
06.P24.R03.020	Proiettori per estrno IP-55; corpo infusione di alluminio al silicio; gruppo ottico in lastra di alluminio brillantato distribuzione del flusso luminoso simmetrica e asimmetrica, stretta e larga; vetro frontale temperato; vernice nera. / - proiettore IP-55 per lamp. Na 400 W	cad		318,58
06.P24.R04.005	Proiettori per esterno IP-66; corpo in fusione di lega leggera; riflettore in alluminio purissimo 0.999, brillantato e anodizzato, con prismatico diffondente; cristallo di sicurezza temperato UNI 7142-72. / - proiettore IP-66 per lamp. ioduri 35 W	cad		232,85
06.P24.R04.010	Proiettori per esterno IP-66; corpo in fusione di lega leggera; riflettore in alluminio purissimo 0.999, brillantato e anodizzato, con prismatico diffondente; cristallo di sicurezza temperato UNI 7142-72. / - proiettore IP-66 per lamp. ioduri 70 W	cad		234,96
06.P24.R04.015	Proiettori per esterno IP-66; corpo in fusione di lega leggera; riflettore in alluminio purissimo 0.999, brillantato e anodizzato, con prismatico diffondente; cristallo di sicurezza temperato UNI 7142-72. / - proiettore IP-66 per lamp. vapori Hg 80 W	cad		187,33
06.P24.R04.020	Proiettori per esterno IP-66; corpo in fusione di lega leggera; riflettore in alluminio purissimo 0.999, brillantato e anodizzato, con prismatico diffondente; cristallo di sicurezza temperato UNI 7142-72. / - proiettore IP-66 per lamp. vapori Na 70 W	cad		192,63
06.P24.R04.025	Proiettori per esterno IP-66; corpo in fusione di lega leggera; riflettore in alluminio purissimo 0.999, brillantato e anodizzato, con prismatico diffondente; cristallo di sicurezza temperato UNI 7142-72. / - proiettore IP-66 per lamp. fluoresc. 18 W	cad		170,41
06.P24.R04.030	Proiettori per esterno IP-66; corpo in fusione di lega leggera; riflettore in alluminio purissimo 0.999, brillantato e anodizzato, con prismatico diffondente; cristallo di sicurezza temperato UNI 7142-72. / - proiettore IP-66 per lamp. fluoresc. 26 W	cad		173,58
06.P24.R05.005	Proiettori per esterno IP-68 ad immersione in classe iii per profondità fino a 10 m; per lampade par56-300 W 12 v.; completi di cavo 2x6 mm² e trasformatore IP-65 da sistemare in zona esterna; corpo in rame e riflettore in bronzo. / - proiettore IP-68	cad		276,24
06.P24.S01.005	Lanterne stagne da giardino in rame con imboccatura in ferro con 12 vetri molati a cono e finalini in ottone colore naturale, in stile classico-barocco; dimensioni: altezza 100 cm, larghezza 50 cm; installazione su palo o a sospensione; adatte per lampade incandescenza fino a 200 W o per lampade a vapori luce miscelata. / - lanterna in rame da palo	cad		445,58
06.P24.S01.010	Lanterne stagne da giardino in rame con imboccatura in ferro con 12 vetri molati a cono e finalini in ottone colore naturale, in stile classico-barocco; dimensioni: altezza 100 cm, larghezza 50 cm; installazione su palo o a sospensione; adatte per lampade incandescenza fino a 200 W o per lampade a vapori luce miscelata. / - lanterna in rame a sospensione	cad		424,42
06.P24.S02.005	Lampioni da giardino con base in fusione di alluminio e parte superiore in acciaio zincato a caldo; diffusore in vetro; portalampada in porcellana; adatti per lampade a incadescenza o a vapori. / - lampione in alluminio per lamp. incadesc. 100 W	cad		47,84
06.P24.S02.010	Lampioni da giardino con base in fusione di alluminio e parte superiore in acciaio zincato a caldo; diffusore in vetro; portalampada in porcellana; adatti per lampade a incadescenza o a vapori. / - lampione in alluminio per lamp. incadesc. 200 W	cad		58,75
06.P24.S02.015	Lampioni da giardino con base in fusione di alluminio e parte superiore in acciaio zincato a caldo; diffusore in vetro; portalampada in porcellana; adatti per lampade a incadescenza o a vapori. / - lampione in alluminio per lamp. incadesc. 300 W	cad		69,42
06.P24.S02.020	Lampioni da giardino con base in fusione di alluminio e parte superiore in acciaio zincato a caldo; diffusore in vetro; portalampada in porcellana; adatti per lampade a incadescenza o a vapori. / - lampione in alluminio per lamp. vapori hg 125 W	cad		131,24
06.P24.S02.025	Lampioni da giardino con base in fusione di alluminio e parte superiore in acciaio zincato a caldo; diffusore in vetro; portalampada in porcellana; adatti per lampade a incadescenza o a vapori. / - lampione in alluminio per lamp. vapori hg 250 W	cad		164,06
06.P24.S02.030	Lampioni da giardino con base in fusione di alluminio e parte superiore in acciaio zincato a caldo; diffusore in vetro; portalampada in porcellana; adatti per lampade a incadescenza o a vapori. / - lampione in alluminio per lamp. vapori na 70 W	cad		133,36
06.P24.S02.035	Lampioni da giardino con base in fusione di alluminio e parte superiore in acciaio zincato a caldo; diffusore in vetro; portalampada in porcellana; adatti per lampade a incadescenza o a vapori. / - lampione in alluminio per lamp. vapori na 150 W	cad		194,75
06.P24.S03.005	Lampioni da giardino con base in fusione di alluminio; diffusore prismatizzato in materiale plastico stampato a iniezione o in policarbonato; portalampada in porcellana; adatti per lampade a incadescenza o a vapori. / - lampione in mat. plastico lamp. incandes. 150 W	cad		50,70
06.P24.S03.010	Lampioni da giardino con base in fusione di alluminio; diffusore prismatizzato in materiale plastico stampato a iniezione o in policarbonato; portalampada in porcellana; adatti per lampade a incadescenza o a vapori. / - lampione in policarbonato lamp. incandes. 150 W	cad		72,08
06.P24.S03.015	Lampioni da giardino con base in fusione di alluminio; diffusore prismatizzato in materiale plastico stampato a iniezione o in policarbonato; portalampada in porcellana; adatti per lampade a incadescenza o a vapori. / - lampione in mat. plastico lamp. vapori Hg 150 W	cad		76,10
06.P24.S03.020	Lampioni da giardino con base in fusione di alluminio; diffusore prismatizzato in materiale plastico stampato a iniezione o in policarbonato; portalampada in porcellana; adatti per lampade a incadescenza o a vapori. / - lampione in policarbonato lamp. vapori Hg 150 W	cad		97,90
06.P24.V01.005	maggiorazioni / - maggiorazione per plafoniere con reattore elettronico	cad		21,88
06.P25	ILLUMINAZIONE DI SICUREZZA / (Le plafoniere di sicurezza sono comprensive di lampade)
06.P25.A01.005	Plafoniere per illuminazione di emergenza di tipo portatile con: custodia in materiale plastico e accumulatori ermetici ricaricabili incorporati; tempo di ricarica 24 ore. / - plaf. emerg. portatile 1x6 W fluor. auton. 2 h	cad		36,84
06.P25.A01.010	Plafoniere per illuminazione di emergenza di tipo portatile con: custodia in materiale plastico e accumulatori ermetici ricaricabili incorporati; tempo di ricarica 24 ore. / - plaf. emerg. portatile 1x6 W fluor. auton. 6 h	cad		42,44
06.P25.A01.015	Plafoniere per illuminazione di emergenza di tipo portatile con: custodia in materiale plastico e accumulatori ermetici ricaricabili incorporati; tempo di ricarica 24 ore. / - plaf. emerg. portatile 4 W incand. auton. 2 h	cad		28,36
06.P25.A01.020	Plafoniere per illuminazione di emergenza di tipo portatile con: custodia in materiale plastico e accumulatori ermetici ricaricabili incorporati; tempo di ricarica 24 ore. / - plaf. emerg. portatile 4 W incand. auton. >2 h	cad		36,84
06.P25.A02.005	Plafoniere per illuminazione di emergenza di tipo fisso con: corpo in materiale plastico, schermo in materiale acrilico, accumulatori ermetici Ni-Cd ricaricabili incorporati / - plaf. emerg. fissa 1x 6 W fluor. auton. 2 h	cad		37,25
06.P25.A02.010	Plafoniere per illuminazione di emergenza di tipo fisso con: corpo in materiale plastico, schermo in materiale acrilico, accumulatori ermetici Ni-Cd ricaricabili incorporati / - plaf. emerg. fissa 1x 8 W fluor. auton. 2 h	cad		61,92
06.P25.A02.015	Plafoniere per illuminazione di emergenza di tipo fisso con: corpo in materiale plastico, schermo in materiale acrilico, accumulatori ermetici Ni-Cd ricaricabili incorporati / - plaf. emerg. fissa 1x18 W fluor. auton. 2 h	cad		80,13
06.P25.A02.020	Plafoniere per illuminazione di emergenza di tipo fisso con: corpo in materiale plastico, schermo in materiale acrilico, accumulatori ermetici Ni-Cd ricaricabili incorporati / - plaf. emerg. fissa 2x 6 W fluor. auton. 2 h	cad		68,79
06.P25.A02.025	Plafoniere per illuminazione di emergenza di tipo fisso con: corpo in materiale plastico, schermo in materiale acrilico, accumulatori ermetici Ni-Cd ricaricabili incorporati / - plaf. emerg. fissa 2x 6 W fluor. auton. 4 h	cad		80,13
06.P25.A02.030	Plafoniere per illuminazione di emergenza di tipo fisso con: corpo in materiale plastico, schermo in materiale acrilico, accumulatori ermetici Ni-Cd ricaricabili incorporati / - plaf. emerg. fissa 2x(2.4 V/0.5 A) inc. aut. 2 h	cad		20,53
06.P25.A03.005	Plafoniere per illuminazione di emergenza indirizzabili di tipo fisso con: corpo in materiale plastico, schermo in materiale acrilico, accumulatori ermetici Ni-Cd ricaricabili incorporati; per funzionamento normale permanente con rete. / - plaf. emerg. fissa 1x 8 W fluor. perm. auton. 2	cad		93,46
06.P25.A03.010	Plafoniere per illuminazione di emergenza indirizzabili di tipo fisso con: corpo in materiale plastico, schermo in materiale acrilico, accumulatori ermetici Ni-Cd ricaricabili incorporati; per funzionamento normale permanente con rete. / - plaf. emerg. fissa 1x18 W fluor. perm. auton. 2	cad		117,48
06.P25.A03.015	Plafoniere per illuminazione di emergenza indirizzabili di tipo fisso con: corpo in materiale plastico, schermo in materiale acrilico, accumulatori ermetici Ni-Cd ricaricabili incorporati; per funzionamento normale permanente con rete. / - plaf. emerg. fissa 2x 6 W fluor. perm. auton. 2	cad		95,25
06.P25.A03.020	Plafoniere per illuminazione di emergenza indirizzabili di tipo fisso con: corpo in materiale plastico, schermo in materiale acrilico, accumulatori ermetici Ni-Cd ricaricabili incorporati; per funzionamento normale permanente con rete. / - plaf. emerg. fissa 2x 6 W fluor. perm. auton. 4	cad		112,19
06.P25.A04.005	Plafoniere IP-65 per illuminazione di emergenza indirizzabili con: corpo in materiale plastico, schermo in materiale acrilico, accumulatori ermetici Ni-Cd ricaricabili incorporati. / - plaf. emerg. IP-65 1x 8 W fluores. auton. 2 h	cad		84,78
06.P25.A04.010	Plafoniere IP-65 per illuminazione di emergenza indirizzabili con: corpo in materiale plastico, schermo in materiale acrilico, accumulatori ermetici Ni-Cd ricaricabili incorporati. / - plaf. emerg. IP-65 2x 8 W fluores. auton. 2 h	cad		105,94
06.P25.A04.015	Plafoniere IP-65 per illuminazione di emergenza indirizzabili con: corpo in materiale plastico, schermo in materiale acrilico, accumulatori ermetici Ni-Cd ricaricabili incorporati. / - plaf. emerg. IP-65 1x18 W fluores. auton. 2 h	cad		103,20
06.P25.A04.020	Plafoniere IP-65 per illuminazione di emergenza indirizzabili con: corpo in materiale plastico, schermo in materiale acrilico, accumulatori ermetici Ni-Cd ricaricabili incorporati. / - plaf. emerg. IP-65 pl 24 W fluores. auton. 2 h	cad		105,94
06.P25.A05.005	Plafoniere di emergenza per segnalazioni varie: a bandiera, segnagradino, ecc. / - plaf. emer. att. bandiera 1x 8 W fluor. aut. 2 h	cad		92,51
06.P25.A05.010	Plafoniere di emergenza per segnalazioni varie: a bandiera, segnagradino, ecc. / - plaf. emer. att. bandiera 1x18 W fluor. aut. 2 h	cad		128,07
06.P25.A05.015	Plafoniere di emergenza per segnalazioni varie: a bandiera, segnagradino, ecc. / - plaf. emer. segnagradino 1.2 V/0.4 A con o senza presa	cad		9,87
06.P25.A06.015	Accessori per plafoniere di emergenza / - griglia di protezione per plaf. emerg. fluores.	cad		28,68
06.P25.A06.020	Accessori per plafoniere di emergenza / - griglia di protezione per plaf. emerg. IP-65	cad		26,25
06.P25.A06.025	Accessori per plafoniere di emergenza / - contenitore da incasso per plaf. rettangolare	cad		5,34
06.P25.A06.030	Accessori per plafoniere di emergenza / - contenitore da incasso per plaf. quadrata	cad		10,59
06.P25.A06.035	Accessori per plafoniere di emergenza / - etichetta adesiva per indicazioni varie	cad		0,71
06.P25.B01.005	centralina programmabile di monitoggio e controllo lampade di emergenzaper quida DIN / - Centralina di controllo per guida Din	cad		885,50
06.P25.B02.005	Centralina programmabile per il monitoggio controllo, gestione eventi e guasti di lampade di emergenza indirizzate, completa di stampante tastiera e display. Per installazione a parete o in quadro tipo rack. / - Centralina di controllo programmabile con stampante	cad		2783,00
06.P25.B05.005	Plafoniere di emergenza a led / - Apparecchio per illuminazione di emergenza a tecnologia LED con corpo in policarbonato che può essere installato a parete, a plafone, a bandiera e a incasso. Schermo metacrillato trasparente. Qualsiasi grado di protezione. Versione SE tipologia Standard. Autonomia 1 ora. Potenza indicativa per il confronto con apparecchi a tubo fluorescente 18 - 24 W e flusso medio SE 200 - 300 lm	cad		72,19
06.P25.B05.010	Plafoniere di emergenza a led / - Apparecchio per illuminazione di emergenza a tecnologia LED con corpo in policarbonato che può essere installato a parete, a plafone, a bandiera e a incasso. Schermo metacrillato trasparente. Qualsiasi Grado di protezione. Versione SE tipologia Standard. Autonomia 2-3 ore. Potenza indicativa per il confronto con apparecchi a tubo fluorescente 18 - 24 W e flusso medio SE 190 - 300 lm	cad		106,85
06.P25.B05.015	Plafoniere di emergenza a led / - Apparecchio per illuminazione di emergenza a tecnologia LED con corpo in policarbonato che può essere installato a parete, a plafone, a bandiera e a incasso. Schermo metacrillato trasparente. Qualsiasi Grado di protezione. Versione SA (Sempre Accesa) tipologia Standard. Autonomia 1 ora. Potenza indicativa per il confronto con apparecchi a tubo fluorescente 18 - 24 W e flusso medio SE 200 - 300 lm	cad		108,59
06.P25.B05.020	Plafoniere di emergenza a led / - Apparecchio per illuminazione di emergenza a tecnologia LED con corpo in policarbonato che può essere installato a parete, a plafone, a bandiera e a incasso. Schermo metacrillato trasparente. Qualsiasi Grado di protezione. Versione SA (Sempre Accesa) tipologia Standard. Autonomia 2-3 ore. Potenza indicativa per il confronto con apparecchi a tubo fluorescente 18 - 24 W e flusso medio SE 190 - 300 lm	cad		133,44
06.P25.B05.025	Plafoniere di emergenza a led / - Apparecchio per illuminazione di emergenza a tecnologia LED con corpo in policarbonato che può essere installato, senza un orientamento predefinito, a parete, a plafone, a bandiera e a incasso. Schermo metacrillato trasparente. Grado di protezione IP40. Versione SE. Tipologia AutoTest con possibilità di inibizione da un unico punto di controllo attraverso un telecomando inibit. Autonomia 1 ora. Potenza indicativa per il confronto con apparecchi a tubo fluorescente 11- 24 W. Flusso medio SE 200 - 500 lm	cad		174,61
06.P25.B05.030	Plafoniere di emergenza a led / - Apparecchio per illuminazione di emergenza a tecnologia LED con corpo in policarbonato che può essere installato a parete, a plafone, a bandiera e a incasso. Schermo metacrillato trasparente. Grado di protezione IP65. Versione SE. Tipologia AutoTest con possibilità di inibizione da un unico punto di controllo attraverso un telecomando inibit. Autonomia 1 ora. Potenza indicativa per il confronto con apparecchi a tubo fluorescente 18 - 24 W e flusso medio SE 200 - 500 lm	cad		197,86
06.P25.B05.035	Plafoniere di emergenza a led / - Apparecchio per illuminazione di emergenza a tecnologia LED con corpo in policarbonato che può essere installato a parete, a plafone, a bandiera e a incasso. Schermo metacrillato trasparente. Grado di protezione IP40. Versione SE. Tipologia AutoTest con possibilità di inibizione da un unico punto di controllo attraverso un telecomando inibit. Autonomia 2-3 ore. Potenza indicativa per il confronto con apparecchi a tubo fluorescente 18 - 24 W e flusso medio SE 200 - 500 lm	cad		181,51
06.P25.B05.040	Plafoniere di emergenza a led / - Apparecchio per illuminazione di emergenza a tecnologia LED con corpo in policarbonato che può essere installato a parete, a plafone, a bandiera e a incasso. Schermo metacrillato trasparente. Grado di protezione IP65. Versione SE. Tipologia AutoTest con possibilità di inibizione da un unico punto di controllo attraverso un telecomando inibit. Autonomia 2-3 ore. Potenza indicativa per il confronto con apparecchi a tubo fluorescente 18 - 24 W e flusso medio SE 220 - 260 lm	cad		228,24
06.P25.B05.045	Plafoniere di emergenza a led / - Apparecchio per illuminazione di emergenza a tecnologia LED con corpo in policarbonato che può essere installato a parete, a plafone, a bandiera e a incasso. Schermo metacrillato trasparente. Grado di protezione IP40. Versione SA (Sempre Accesa). Tipologia AutoTest con possibilità di inibizione da un unico punto di controllo attraverso un telecomando inibit. Autonomia 1 ora. Potenza indicativa per il confronto con apparecchi a tubo fluorescente 18 - 24 W e flusso medio SE 200 - 500 lm	cad		182,21
06.P25.B05.050	Plafoniere di emergenza a led / - Apparecchio per illuminazione di emergenza a tecnologia LED con corpo in policarbonato che può essere installato a parete, a plafone, a bandiera e a incasso. Schermo metacrillato trasparente. Grado di protezione IP65. Versione SA (Sempre Accesa). Tipologia AutoTest con possibilità di inibizione da un unico punto di controllo attraverso un telecomando inibit. Autonomia 1 ora. Potenza indicativa per il confronto con apparecchi a tubo fluorescente 18 - 24 W e flusso medio SE 200 - 500 lm	cad		256,76
06.P25.B05.055	Plafoniere di emergenza a led / - Apparecchio per illuminazione di emergenza a tecnologia LED con corpo in policarbonato che può essere installato a parete, a plafone, a bandiera e a incasso. Schermo metacrillato trasparente. Grado di protezione IP40. Versione SA (Sempre Accesa). Tipologia AutoTest con possibilità di inibizione da un unico punto di controllo attraverso un telecomando inibit. Autonomia 2-3 ore. Potenza indicativa per il confronto con apparecchi a tubo fluorescente 18 - 24 W e flusso medio SE 200 - 500 lm	cad		181,38
06.P25.B05.060	Plafoniere di emergenza a led / - Apparecchio per illuminazione di emergenza a tecnologia LED con corpo in policarbonato che può essere installato a parete, a plafone, a bandiera e a incasso. Schermo metacrillato trasparente. Grado di protezione IP65. Versione SA (Sempre Accesa). Tipologia AutoTest con possibilità di inibizione da un unico punto di controllo attraverso un telecomando inibit. Autonomia 2-3 ore. Potenza indicativa per il confronto con apparecchi a tubo fluorescente 18 - 24 W e flusso medio SE 200 - 500 lm	cad		286,62
06.P25.B05.065	Plafoniere di emergenza a led / - Apparecchio per illuminazione di emergenza a tecnologia LED con corpo in policarbonato che può essere installato a parete, a plafone, a bandiera e a incasso. Schermo metacrillato trasparente. Qualsiasi Grado di protezione. Versione SE. Questa tipologia di apparecchi hanno la possibilità di inserimento in un sistema per illuminazione di emergenza con autodiagnosi a controllo centralizzato attraverso una centralina di controllo e programmazione. Autonomia 1 ora. Potenza indicativa per il confronto con apparecchi a tubo fluorescente 18 - 24 W e flusso medio SE 200 - 500 lm	cad		212,34
06.P25.B05.070	Plafoniere di emergenza a led / - Apparecchio per illuminazione di emergenza a tecnologia LED con corpo in policarbonato che può essere installato a parete, a plafone, a bandiera e a incasso. Schermo metacrillato trasparente. Qualsiasi Grado di protezione. Versione SE. Questa tipologia di apparecchi hanno la possibilità di inserimento in un sistema per illuminazione di emergenza con autodiagnosi a controllo centralizzato attraverso una centralina di controllo e programmazione. Autonomia 2-3 ore. Potenza indicativa per il confronto con apparecchi a tubo fluorescente 18 - 24 W e flusso medio SE 200 - 500 lm	cad		218,29
06.P25.B05.075	Plafoniere di emergenza a led / - Apparecchio per illuminazione di emergenza a tecnologia LED con corpo in policarbonato che può essere installato a parete, a plafone, a bandiera e a incasso. Schermo metacrillato trasparente. Grado di protezione IP40. Versione SA (Sempre Accesa). Questa tipologia di apparecchi hanno la possibilità di inserimento in un sistema per illuminazione di emergenza con autodiagnosi a controllo centralizzato attraverso una centralina di controllo e programmazione. Autonomia 1 ora. Potenza indicativa per il confronto con apparecchi a tubo fluorescente 18 - 24 W e flusso medio SE 200 - 400 lm	cad		220,57
06.P25.B05.080	Plafoniere di emergenza a led / - Apparecchio per illuminazione di emergenza a tecnologia LED con corpo in policarbonato che può essere installato a parete, a plafone, a bandiera e a incasso. Schermo metacrillato trasparente. Grado di protezione IP65. Versione SA (Sempre Accesa). Questa tipologia di apparecchi hanno la possibilità di inserimento in un sistema per illuminazione di emergenza con autodiagnosi a controllo centralizzato attraverso una centralina di controllo e programmazione. Autonomia 1 ora. Potenza indicativa per il confronto con apparecchi a tubo fluorescente 18 - 24 W e flusso medio SE 200 - 400 lm	cad		258,01
06.P25.B05.085	Plafoniere di emergenza a led / - Apparecchio per illuminazione di emergenza a tecnologia LED con corpo in policarbonato che può essere installato a parete, a plafone, a bandiera e a incasso. Schermo metacrillato trasparente. Grado di protezione IP40. Versione SA (Sempre Accesa). Questa tipologia di apparecchi hanno la possibilità di inserimento in un sistema per illuminazione di emergenza con autodiagnosi a controllo centralizzato attraverso una centralina di controllo e programmazione. Autonomia 2-3 ore. Potenza indicativa per il confronto con apparecchi a tubo fluorescente 18 - 24 W e flusso medio SE 200 - 400 lm	cad		228,91
06.P25.B05.090	Plafoniere di emergenza a led / - Apparecchio per illuminazione di emergenza a tecnologia LED con corpo in policarbonato che può essere installato a parete, a plafone, a bandiera e a incasso. Schermo metacrillato trasparente. Grado di protezione IP65. Versione SA (Sempre Accesa). Questa tipologia di apparecchi hanno la possibilità di inserimento in un sistema per illuminazione di emergenza con autodiagnosi a controllo centralizzato attraverso una centralina di controllo e programmazione. Autonomia 2-3 ore. Potenza indicativa per il confronto con apparecchi a tubo fluorescente 18 - 24 W e flusso medio SE 200 - 400 lm	cad		262,26
06.P25.B05.095	Plafoniere di emergenza a led / - Kit per l'installazione a bandiera di apparecchio per illuminazione di emergenza a tecnologia LED, compreso di staffa per il fissaggio schermo di segnalazione bifacciale e pittogrammi	cad		50,94
06.P25.B05.100	Plafoniere di emergenza a led / - Kit per l'installazione a incasso su controsoffitto di apparecchio per illuminazione di emergenza a tecnologia LED, compreso di staffa per il fissaggio a controsoffitto.	cad		12,85
06.P26	LAMPADE
06.P26.A15.005	Lampade a LED a goccia, a sfera o similari. / - Fino a 3W tipo standard	cad		9,46
06.P26.A15.010	Lampade a LED a goccia, a sfera o similari. / - Da 4 a 9W tipo standard	cad		10,92
06.P26.A15.015	Lampade a LED a goccia, a sfera o similari. / - Da 10 a 15W tipo standard	cad		20,83
06.P26.A15.030	Lampade a LED a goccia, a sfera o similari. / - Fino a 3W tipo con durata >=25000 h	cad		15,13
06.P26.A15.035	Lampade a LED a goccia, a sfera o similari. / - Da 4 a 9W tipo con durata >= 25000 h	cad		21,18
06.P26.A15.040	Lampade a LED a goccia, a sfera o similari. / - Da 10 a 15W tipo con durata >= 25000 h	cad		32,57
06.P26.A20.005	Plafoniera stagna per posa a plafone corredata di sorgente luminosa a LED con controllo luce tipo ON-OFF, cablaggio elettronico 230 V-50/60 Hz, corpo e coppa in policarbonato autoestinguente avente grado di protezione IP 65, riflettore portacablaggio in acciaio verniciato di bianco, gruppo rischio fotobiologico RG0, durata >= 50.000 ore, indice di resa cromatica > 80, temperatura di colore 4.000 K, efficienza luminosa > 110; per flusso luminoso in uscita dall'apparecchio compreso tra 2.300 e 2.800 lm. / - potenza elettrica assorbita fino a 22 W	cad		72,36
06.P26.A20.010	Plafoniera stagna per posa a plafone corredata di sorgente luminosa a LED con controllo luce tipo ON-OFF, cablaggio elettronico 230 V-50/60 Hz, corpo e coppa in policarbonato autoestinguente avente grado di protezione IP 65, riflettore portacablaggio in acciaio verniciato di bianco, gruppo rischio fotobiologico RG0, durata >= 50.000 ore, indice di resa cromatica > 80, temperatura di colore 4.000 K, efficienza luminosa > 110; per flusso luminoso in uscita dall'apparecchio compreso tra 2.300 e 2.800 lm. / - potenza elettrica assorbita fino a 31 W	cad		79,37
06.P26.A20.015	Plafoniera stagna per posa a plafone corredata di sorgente luminosa a LED con controllo luce tipo ON-OFF, cablaggio elettronico 230 V-50/60 Hz, corpo e coppa in policarbonato autoestinguente avente grado di protezione IP 65, riflettore portacablaggio in acciaio verniciato di bianco, gruppo rischio fotobiologico RG0, durata >= 50.000 ore, indice di resa cromatica > 80, temperatura di colore 4.000 K, efficienza luminosa > 110; per flusso luminoso in uscita dall'apparecchio compreso tra 2.300 e 2.800 lm. / - potenza elettrica assorbita fino a 57 W	cad		94,57
06.P26.A20.020	Plafoniera stagna per posa a plafone corredata di sorgente luminosa a LED con controllo luce tipo ON-OFF, cablaggio elettronico 230 V-50/60 Hz, corpo e coppa in policarbonato autoestinguente avente grado di protezione IP 65, riflettore portacablaggio in acciaio verniciato di bianco, gruppo rischio fotobiologico RG0, durata >= 50.000 ore, indice di resa cromatica > 80, temperatura di colore 4.000 K, efficienza luminosa > 110; per flusso luminoso in uscita dall'apparecchio compreso tra 2.300 e 2.800 lm. / - per uso decorativo, efficienza luminosa > 66; per flusso luminoso in uscita dall'apparecchio compreso tra 1.300 e 1.700 lm e potenza elettrica assorbita fino a 21 W.	cad		103,30
06.P26.A25.005	Plafoniera con posa a soffitto o a sospensione, corpo in lamiera d'acciaio verniciata, diffusore in plastica prismatizzato o microprismatizzato, sorgente luminosa a LED, cablaggio elettronico, alimentazione 230 V - 50/60 Hz, controllo del flusso luminoso ON/OFF, gruppo rischio fotobiologico GR0, durata>= 50.000 ore, indice di resa cromatica > 80, Temperatura di colore 4.000 K. / - efficienza luminosa > 110; per flusso compreso nel campo 2.600 ÷ 2.900 lm ed avente potenza elettrica assorbita fino a: 18 W	cad		101,92
06.P26.A25.010	Plafoniera con posa a soffitto o a sospensione, corpo in lamiera d'acciaio verniciata, diffusore in plastica prismatizzato o microprismatizzato, sorgente luminosa a LED, cablaggio elettronico, alimentazione 230 V - 50/60 Hz, controllo del flusso luminoso ON/OFF, gruppo rischio fotobiologico GR0, durata>= 50.000 ore, indice di resa cromatica > 80, Temperatura di colore 4.000 K. / - efficienza luminosa > 110; per flusso compreso nel campo 3.600 ÷ 4.700 lm ed avente potenza elettrica assorbita fino a: 36 W	cad		133,27
06.P26.A25.015	Plafoniera con posa a soffitto o a sospensione, corpo in lamiera d'acciaio verniciata, diffusore in plastica prismatizzato o microprismatizzato, sorgente luminosa a LED, cablaggio elettronico, alimentazione 230 V - 50/60 Hz, controllo del flusso luminoso ON/OFF, gruppo rischio fotobiologico GR0, durata>= 50.000 ore, indice di resa cromatica > 80, Temperatura di colore 4.000 K. / - efficienza luminosa > 100; per flusso compreso nel campo 6.200 ÷ 7.050 lm ed avente potenza elettrica assorbita fino a: 61 W	cad		156,77
06.P26.A27.005	Plafoniera avente le seguenti caratteristiche: posa a soffitto o a sospensione, corpo in materiale metallico (alluminio o acciaio), sorgente luminosa a LED, cablaggio elettronico, alimentazione 230 V - 50/60 Hz, controllo del flusso luminoso ON/OFF, gruppo rischio fotobiologico GR0, durata>= 50.000 ore, indice di resa cromatica > 80, Temperatura di colore 4.000 K. / - efficienza luminosa > 150; per flusso compreso nel campo 6.500 ÷ 6.900 lm ed avente potenza elettrica assorbita fino a: 45 W	cad		189,75
06.P26.A28.005	Plafoniera per illuminazione di ambienti ad elevata altezza avente le seguenti caratteristiche: posa a soffitto o a sospensione, corpo in materiale metallico (alluminio o acciaio), griglia metallica di protezione dagli urti, diffusore in vetro temprato trasparente, sorgente luminosa a LED, cablaggio elettronico, alimentazione 230 V - 50/60 Hz, controllo del flusso luminoso ON/OFF, distribuzione del flusso diretto e simmetrico, gruppo rischio fotobiologico GR0, durata>= 50.000 ore, indice di resa cromatica > 80, Temperatura di colore 4.000 K. / - efficienza luminosa > 100; per flusso compreso nel campo 13.700 ÷ 13.900 lm ed avente potenza elettrica assorbita fino a: 111 W / per illuminazione di ambienti ad elevata altezza	cad		546,94
06.P26.A30.005	Plafoniera con posa ad incasso in controssoffitti, corpo in lamiera d'acciaio verniciata, diffusore in plastica prismatizzato trasparente (policarbonato o metacrilato), sorgente luminosa a LED, cablaggio elettronico, alimentazione 230 V - 50/60 Hz, controllo del flusso luminoso ON/OFF, distribuzione del flusso luminoso diretto e simmetrico, gruppo rischio fotobiologico RG0, durata >= 50.000 ore, indice di resa cromatica > 80, Temperatura di colore 4.000 K, efficenza luminosa > 92 lm/W; per flusso uscente compreso nel campo 4.100 ÷ 5.600 lm ed avente potenza elettrica assorbita fino a 38 W. / - quadrelle 600 x 600 mm, efficenza luminosa > 92 lm/W; per flusso uscente compreso nel campo 4.100 ÷ 5.600 lm ed avente potenza elettrica assorbita fino a: 38 W.	cad		183,16
06.P26.A30.010	Plafoniera con posa ad incasso in controssoffitti, corpo in lamiera d'acciaio verniciata, diffusore in plastica prismatizzato trasparente (policarbonato o metacrilato), sorgente luminosa a LED, cablaggio elettronico, alimentazione 230 V - 50/60 Hz, controllo del flusso luminoso ON/OFF, distribuzione del flusso luminoso diretto e simmetrico, gruppo rischio fotobiologico RG0, durata >= 50.000 ore, indice di resa cromatica > 80, Temperatura di colore 4.000 K, efficenza luminosa > 92 lm/W; per flusso uscente compreso nel campo 4.100 ÷ 5.600 lm ed avente potenza elettrica assorbita fino a 38 W. / - lastre o quadrelle dimensioni circa 300 x 1.200 mm; efficenza luminosa > 120 lm/W; per flusso luminoso in uscita dall'apparecchio compreso tra 5.100 e 6.500 lm e potenza elettrica assorbita fino a 53 W.	cad		263,50
06.P26.A35.005	Plafoniera lamellare per posa a plafone, corredata di sorgente luminosa a LED, dimensioni 300x1200x80 mm, avente le seguenti cartteristiche: corpo in lamiera d'acciaio verniciato, controllo luce tipo Dimmerabile 1-10 V, cablaggio elettronico 230 V-50/60 Hz, ottica a doppia parabolicità in alluminio (purezza > 99,85 %), finitura dell'ottica a specchio, antiridescente, flusso diretto, distribuzione Dark Light, avente grado di protezione IP 20, gruppo rischio fotobiologico RG0, durata >=50.000 ore, indice di resa cromatica > 80, temperatura di colore 4.000 K, efficienza luminosa > 160 lm/W, per flusso luminoso in uscita dall'apparecchio compreso tra 5.300 e 6.700 lm. / - potenza elettrica assorbita fino a 34 W.	cad		180,74
06.P26.A40.005	Plafoniera corredata di sorgente luminosa a LED con corpo in lamiera d'acciaio verniciata, cablaggio elettronico 230 V-50/60 Hz, 2 ottiche in alluminio speculare a doppia parabolicità, distribuzione flusso luminoso tipo Dark Light, avente grado di protezione IP 20, gruppo rischio fotobiologico RG0, durata >= 50.000 ore, indice di resa cromatica > 80, temperatura di colore 4.000 K, efficienza luminosa > 105 lm/W; per flusso luminoso in uscita dall'apparecchio compreso tra 4.050 e 5.650 lm. / - a 2 linee LED, dimensioni 295x1200 mm per posa ad incasso, controllo luce DALI (Digital Addressable Lighting Interface) e potenza elettrica assorbita fino a 38 W.	cad		196,39
06.P26.A40.010	Plafoniera corredata di sorgente luminosa a LED con corpo in lamiera d'acciaio verniciata, cablaggio elettronico 230 V-50/60 Hz, 2 ottiche in alluminio speculare a doppia parabolicità, distribuzione flusso luminoso tipo Dark Light, avente grado di protezione IP 20, gruppo rischio fotobiologico RG0, durata >= 50.000 ore, indice di resa cromatica > 80, temperatura di colore 4.000 K, efficienza luminosa > 105 lm/W; per flusso luminoso in uscita dall'apparecchio compreso tra 4.050 e 5.650 lm. / - a 2 linee LED, dimensioni 295x1200 mm per posa ad incasso, controllo luce on/off e potenza elettrica assorbita fino a 38 W.	cad		148,32
06.P26.A40.015	Plafoniera corredata di sorgente luminosa a LED con corpo in lamiera d'acciaio verniciata, cablaggio elettronico 230 V-50/60 Hz, 2 ottiche in alluminio speculare a doppia parabolicità, distribuzione flusso luminoso tipo Dark Light, avente grado di protezione IP 20, gruppo rischio fotobiologico RG0, durata >= 50.000 ore, indice di resa cromatica > 80, temperatura di colore 4.000 K, efficienza luminosa > 105 lm/W; per flusso luminoso in uscita dall'apparecchio compreso tra 4.050 e 5.650 lm. / - a 2 linee LED, dimensioni 300x1200 mm, per posa a plafone direttamente a soffitto, controllo luce DALI (Digital Addressable Lighting Interface) e potenza elettrica assorbita fino a 39 W.	cad		187,80
06.P26.A40.020	Plafoniera corredata di sorgente luminosa a LED con corpo in lamiera d'acciaio verniciata, cablaggio elettronico 230 V-50/60 Hz, 2 ottiche in alluminio speculare a doppia parabolicità, distribuzione flusso luminoso tipo Dark Light, avente grado di protezione IP 20, gruppo rischio fotobiologico RG0, durata >= 50.000 ore, indice di resa cromatica > 80, temperatura di colore 4.000 K, efficienza luminosa > 105 lm/W; per flusso luminoso in uscita dall'apparecchio compreso tra 4.050 e 5.650 lm. / - a 2 linee LED, dimensioni 300x1200 mm, per posa a plafone direttamente a soffitto, controllo luce on/off e potenza elettrica assorbita fino a 39 W.	cad		153,39
06.P26.A40.025	Plafoniera corredata di sorgente luminosa a LED con corpo in lamiera d'acciaio verniciata, cablaggio elettronico 230 V-50/60 Hz, 2 ottiche in alluminio speculare a doppia parabolicità, distribuzione flusso luminoso tipo Dark Light, avente grado di protezione IP 20, gruppo rischio fotobiologico RG0, durata >= 50.000 ore, indice di resa cromatica > 80, temperatura di colore 4.000 K, efficienza luminosa > 105 lm/W; per flusso luminoso in uscita dall'apparecchio compreso tra 4.050 e 5.650 lm. / - a 4 linee LED, dimensioni 600x600 mm per posa a plafone direttamente a soffitto, controllo luce DALI (Digital Addressable Lighting Interface) e potenza elettrica assorbita fino a 39 W.	cad		174,00
06.P26.A40.030	Plafoniera corredata di sorgente luminosa a LED con corpo in lamiera d'acciaio verniciata, cablaggio elettronico 230 V-50/60 Hz, 2 ottiche in alluminio speculare a doppia parabolicità, distribuzione flusso luminoso tipo Dark Light, avente grado di protezione IP 20, gruppo rischio fotobiologico RG0, durata >= 50.000 ore, indice di resa cromatica > 80, temperatura di colore 4.000 K, efficienza luminosa > 105 lm/W; per flusso luminoso in uscita dall'apparecchio compreso tra 4.050 e 5.650 lm. / - a 4 linee LED, dimensioni 600x600 mm per posa a plafone direttamente a soffitto, controllo luce DALI (Digital Addressable Lighting Interface) e potenza elettrica assorbita fino a 46 W.	cad		152,51
06.P26.A40.035	Plafoniera corredata di sorgente luminosa a LED con corpo in lamiera d'acciaio verniciata, cablaggio elettronico 230 V-50/60 Hz, 2 ottiche in alluminio speculare a doppia parabolicità, distribuzione flusso luminoso tipo Dark Light, avente grado di protezione IP 20, gruppo rischio fotobiologico RG0, durata >= 50.000 ore, indice di resa cromatica > 80, temperatura di colore 4.000 K, efficienza luminosa > 105 lm/W; per flusso luminoso in uscita dall'apparecchio compreso tra 4.050 e 5.650 lm. / - a 4 linee LED, dimensioni 600x600 mm per posa a plafone direttamente a soffitto, controllo luce on/off e potenza elettrica assorbita fino a 39 W.	cad		188,52
06.P26.A40.040	Plafoniera corredata di sorgente luminosa a LED con corpo in lamiera d'acciaio verniciata, cablaggio elettronico 230 V-50/60 Hz, 2 ottiche in alluminio speculare a doppia parabolicità, distribuzione flusso luminoso tipo Dark Light, avente grado di protezione IP 20, gruppo rischio fotobiologico RG0, durata >= 50.000 ore, indice di resa cromatica > 80, temperatura di colore 4.000 K, efficienza luminosa > 105 lm/W; per flusso luminoso in uscita dall'apparecchio compreso tra 4.050 e 5.650 lm. / - a 4 linee LED, dimensioni 600x600 mm per posa a plafone direttamente a soffitto, controllo luce on/off e potenza elettrica assorbita fino a 46 W.	cad		118,15
06.P26.A45.005	Dawn Light, corredato di sorgente luminosa a LED con controllo luce tipo ON-OFF, cablaggio elettronico 230 V-50/60 Hz, corpo e riflettore in alluminio, grado di protezione minimo IP IP40, gruppo rischio fotobiologico RG0, durata >= 50.000 ore, indice di resa cromatica > 80, temperatura di colore 4.000 K, efficienza luminosa > 70; per flusso luminoso in uscita dall'apparecchio compreso tra 1.500 e 2.600 lm . / - potenza elettrica assorbita fino a 22 W.	cad		74,52
06.P26.A50.005	Lanterna a due bracci e calotta semisferica o tronco di sfera, corredata di sorgente luminosa a LED avente le seguenti caratteristiche: colore grafite o nero, cablaggio elettronico 230 V-50/60 Hz, controllo luminosità di tipo ON/OFF, cos >=0,9, corpo in alluminio, ottica in alluminio, diffusore in vetro temperato trasparente o sistema ottico di pari efficacia, grado di protezione IP 66, gruppo rischio fotobiologico RG0, durata >= 100.000 ore, indice di resa cromatica > 70, temperatura di colore 4.000 K, distribuzione luce a fascio simmetrico diretto, efficienza luminosa > 105, idoneo per attacco a palo avente diametri compresi nell'internallo 60 ÷ 76 mm, altezza di posa 4 ÷ 7 metri; per flusso luminoso in uscita dall'apparecchio compreso tra 4.500 e 5.700 lm. / - potenza elettrica assorbita fino a 53 W	cad		500,43
06.P26.A55.005	Riflettore industriale/commerciale con: posa a sospensione, corpo in alluminio pressofuso, sorgente luminosa a LED, cablaggio elettronico, alimentazione 230 V - 50/60 Hz, grado di protezione IP65, controllo del flusso luminoso ON/OFF, distribuzione del flusso luminoso diretto e simmetrico, gruppo rischio fotobiologico GR0, durata >= 50.000 ore, indice di resa cromatica CRI > 80, Temperatura di colore 4.000 K, efficenza luminosa > 100; per flusso compreso nel campo 17.800 ÷ 19.100 lm / - per flusso compreso nel campo 17.800 ÷ 19.100 lm ed avente potenza elettrica assorbita fino a 181 W.	cad		334,31
06.P26.A55.010	Riflettore industriale/commerciale con: posa a sospensione, corpo in alluminio pressofuso, sorgente luminosa a LED, cablaggio elettronico, alimentazione 230 V - 50/60 Hz, grado di protezione IP65, controllo del flusso luminoso ON/OFF, distribuzione del flusso luminoso diretto e simmetrico, gruppo rischio fotobiologico GR0, durata >= 50.000 ore, indice di resa cromatica CRI > 80, Temperatura di colore 4.000 K, efficenza luminosa > 100; per flusso compreso nel campo 17.800 ÷ 19.100 lm / - per flusso compreso nel campo 26.400 ÷ 27.500 lm ed avente potenza elettrica assorbita fino a 261 W.	cad		479,31
06.P26.A60.005	Proiettore per esterno a fascio asimmetrico, posato a parete con: corpo in alluminio pressofuso, diffusore in vetro temprato trasparente, grado di protezione IP 65, sorgente a LED, controllo luce EL, cablaggio elettronico 230 V-50/60 Hz, gruppo rischio fotobiologico RG0, durata >= 70.000 ore, indice di resa cromatica > 70. Temperatura colore 4.000 K. / - efficienza luminosa lm/W > 90, avente flusso luminoso compreso nel campo 7.900 ÷ 9.100 lm e potenza elettrica assorbita fino a 85 W.	cad		239,97
06.P26.A60.010	Proiettore per esterno a fascio asimmetrico, posato a parete con: corpo in alluminio pressofuso, diffusore in vetro temprato trasparente, grado di protezione IP 65, sorgente a LED, controllo luce EL, cablaggio elettronico 230 V-50/60 Hz, gruppo rischio fotobiologico RG0, durata >= 70.000 ore, indice di resa cromatica > 70. Temperatura colore 4.000 K. / - efficienza luminosa lm/W > 90, avente flusso luminoso compreso nel campo 13.100 ÷ 14.800 lm e potenza elettrica assorbita fino a 127 W.	cad		363,06
06.P26.A60.015	Proiettore per esterno a fascio asimmetrico, posato a parete con: corpo in alluminio pressofuso, diffusore in vetro temprato trasparente, grado di protezione IP 65, sorgente a LED, controllo luce EL, cablaggio elettronico 230 V-50/60 Hz, gruppo rischio fotobiologico RG0, durata >= 70.000 ore, indice di resa cromatica > 70. Temperatura colore 4.000 K. / - efficienza luminosa lm/W > 90, avente flusso luminoso compreso nel campo 16.500 ÷ 17.400 lm e potenza elettrica assorbita fino a 169 W.	cad		440,09
06.P26.A60.020	Proiettore per esterno a fascio asimmetrico, posato a parete con: corpo in alluminio pressofuso, diffusore in vetro temprato trasparente, grado di protezione IP 65, sorgente a LED, controllo luce EL, cablaggio elettronico 230 V-50/60 Hz, gruppo rischio fotobiologico RG0, durata >= 70.000 ore, indice di resa cromatica > 70. Temperatura colore 4.000 K. / - efficienza luminosa lm/W > 100, avente flusso luminoso uscente compreso nel campo 16.000 ÷ 17.200 lm e potenza elettrica assorbita fino a 169 W.	cad		440,09
06.P26.A65.005	Pannello LED per posa ad incasso in appoggio in controsoffitto a lastre, corredato di sorgente luminosa a LED avente le seguenti caratteristiche: cablaggio elettronico 230 V-50/60 Hz, diffusore prismatizzato in materiale plastico, avente grado di protezione IP 40, gruppo rischio fotobiologico RG0, durata >= 50.000 ore, indice di resa cromatica > 80, temperatura di colore 4.000 K, efficienza luminosa > 100 lm/W, comprensivo di molle in acciaio in acciaio per installazione in controsoffitto; per flusso luminoso in uscita dall'apparecchio compreso tra 3.550 e 3.700 lm e potenza elettrica assorbita fino a 36 W. / - 300x1.200 mm, controllo luce tipo DALI (Digital Addressable Lighting Interface)	cad		157,66
06.P26.A65.010	Pannello LED per posa ad incasso in appoggio in controsoffitto a lastre, corredato di sorgente luminosa a LED avente le seguenti caratteristiche: cablaggio elettronico 230 V-50/60 Hz, diffusore prismatizzato in materiale plastico, avente grado di protezione IP 40, gruppo rischio fotobiologico RG0, durata >= 50.000 ore, indice di resa cromatica > 80, temperatura di colore 4.000 K, efficienza luminosa > 100 lm/W, comprensivo di molle in acciaio in acciaio per installazione in controsoffitto; per flusso luminoso in uscita dall'apparecchio compreso tra 3.550 e 3.700 lm e potenza elettrica assorbita fino a 36 W. / - 300x1.200 mm controllo luce tipo Dimmerabile 1-10 V	cad		139,35
06.P26.A65.015	Pannello LED per posa ad incasso in appoggio in controsoffitto a lastre, corredato di sorgente luminosa a LED avente le seguenti caratteristiche: cablaggio elettronico 230 V-50/60 Hz, diffusore prismatizzato in materiale plastico, avente grado di protezione IP 40, gruppo rischio fotobiologico RG0, durata >= 50.000 ore, indice di resa cromatica > 80, temperatura di colore 4.000 K, efficienza luminosa > 100 lm/W, comprensivo di molle in acciaio in acciaio per installazione in controsoffitto; per flusso luminoso in uscita dall'apparecchio compreso tra 3.550 e 3.700 lm e potenza elettrica assorbita fino a 36 W. / - 300x1.200 mm controllo luce tipo ON/OFF	cad		103,44
06.P26.A65.020	Pannello LED per posa ad incasso in appoggio in controsoffitto a lastre, corredato di sorgente luminosa a LED avente le seguenti caratteristiche: cablaggio elettronico 230 V-50/60 Hz, diffusore prismatizzato in materiale plastico, avente grado di protezione IP 40, gruppo rischio fotobiologico RG0, durata >= 50.000 ore, indice di resa cromatica > 80, temperatura di colore 4.000 K, efficienza luminosa > 100 lm/W, comprensivo di molle in acciaio in acciaio per installazione in controsoffitto; per flusso luminoso in uscita dall'apparecchio compreso tra 3.550 e 3.700 lm e potenza elettrica assorbita fino a 36 W. / - 600x600 mm, controllo luce tipo DALI (Digital Addressable Lighting Interface)	cad		154,63
06.P26.A65.025	Pannello LED per posa ad incasso in appoggio in controsoffitto a lastre, corredato di sorgente luminosa a LED avente le seguenti caratteristiche: cablaggio elettronico 230 V-50/60 Hz, diffusore prismatizzato in materiale plastico, avente grado di protezione IP 40, gruppo rischio fotobiologico RG0, durata >= 50.000 ore, indice di resa cromatica > 80, temperatura di colore 4.000 K, efficienza luminosa > 100 lm/W, comprensivo di molle in acciaio in acciaio per installazione in controsoffitto; per flusso luminoso in uscita dall'apparecchio compreso tra 3.550 e 3.700 lm e potenza elettrica assorbita fino a 36 W. / - 600x600 mm, controllo luce tipo Dimmerabile 1-10 V	cad		120,12
06.P26.A65.030	Pannello LED per posa ad incasso in appoggio in controsoffitto a lastre, corredato di sorgente luminosa a LED avente le seguenti caratteristiche: cablaggio elettronico 230 V-50/60 Hz, diffusore prismatizzato in materiale plastico, avente grado di protezione IP 40, gruppo rischio fotobiologico RG0, durata >= 50.000 ore, indice di resa cromatica > 80, temperatura di colore 4.000 K, efficienza luminosa > 100 lm/W, comprensivo di molle in acciaio in acciaio per installazione in controsoffitto; per flusso luminoso in uscita dall'apparecchio compreso tra 3.550 e 3.700 lm e potenza elettrica assorbita fino a 36 W. / - 600X600 mm controllo luce tipo ON/OFF	cad		90,99
06.P26.A70.005	Pannello LED per posa a plafone diretto a soffitto, corredato di sorgente luminosa a LED avente le seguenti cartteristiche: controllo luce tipo DALI (Digital Addressable Lighting Interface), cablaggio elettronico 230 V-50/60 Hz, diffusore prismatizzato in materiale plastico, avente grado di protezione IP 40, gruppo rischio fotobiologico RG0, durata >= 50.000 ore, indice di resa cromatica > 80, temperatura di colore 4.000 K, efficienza luminosa > 100 lm/W, comprensivo di eventuale box in acciaio per installazione a plafone; per flusso luminoso in uscita dall'apparecchio compreso tra 3.300 e 3.700 lm e potenza elettrica assorbita fino a 36 W. / - 300x1.200 mm, controllo luce tipo DALI (Digital Addressable Lighting Interface)	cad		152,37
06.P26.A70.010	Pannello LED per posa a plafone diretto a soffitto, corredato di sorgente luminosa a LED avente le seguenti cartteristiche: controllo luce tipo DALI (Digital Addressable Lighting Interface), cablaggio elettronico 230 V-50/60 Hz, diffusore prismatizzato in materiale plastico, avente grado di protezione IP 40, gruppo rischio fotobiologico RG0, durata >= 50.000 ore, indice di resa cromatica > 80, temperatura di colore 4.000 K, efficienza luminosa > 100 lm/W, comprensivo di eventuale box in acciaio per installazione a plafone; per flusso luminoso in uscita dall'apparecchio compreso tra 3.300 e 3.700 lm e potenza elettrica assorbita fino a 36 W. / - 300x1.200 mm, controllo luce tipo Dimmerabile 1-10 V	cad		163,97
06.P26.A70.015	Pannello LED per posa a plafone diretto a soffitto, corredato di sorgente luminosa a LED avente le seguenti cartteristiche: controllo luce tipo DALI (Digital Addressable Lighting Interface), cablaggio elettronico 230 V-50/60 Hz, diffusore prismatizzato in materiale plastico, avente grado di protezione IP 40, gruppo rischio fotobiologico RG0, durata >= 50.000 ore, indice di resa cromatica > 80, temperatura di colore 4.000 K, efficienza luminosa > 100 lm/W, comprensivo di eventuale box in acciaio per installazione a plafone; per flusso luminoso in uscita dall'apparecchio compreso tra 3.300 e 3.700 lm e potenza elettrica assorbita fino a 36 W. / - 300x1.200 mm, controllo luce tipo ON/OFF	cad		140,54
06.P26.A70.020	Pannello LED per posa a plafone diretto a soffitto, corredato di sorgente luminosa a LED avente le seguenti cartteristiche: controllo luce tipo DALI (Digital Addressable Lighting Interface), cablaggio elettronico 230 V-50/60 Hz, diffusore prismatizzato in materiale plastico, avente grado di protezione IP 40, gruppo rischio fotobiologico RG0, durata >= 50.000 ore, indice di resa cromatica > 80, temperatura di colore 4.000 K, efficienza luminosa > 100 lm/W, comprensivo di eventuale box in acciaio per installazione a plafone; per flusso luminoso in uscita dall'apparecchio compreso tra 3.300 e 3.700 lm e potenza elettrica assorbita fino a 36 W. / - 600x600 mm, controllo luce tipo DALI (Digital Addressable Lighting Interface)	cad		144,02
06.P26.A70.025	Pannello LED per posa a plafone diretto a soffitto, corredato di sorgente luminosa a LED avente le seguenti cartteristiche: controllo luce tipo DALI (Digital Addressable Lighting Interface), cablaggio elettronico 230 V-50/60 Hz, diffusore prismatizzato in materiale plastico, avente grado di protezione IP 40, gruppo rischio fotobiologico RG0, durata >= 50.000 ore, indice di resa cromatica > 80, temperatura di colore 4.000 K, efficienza luminosa > 100 lm/W, comprensivo di eventuale box in acciaio per installazione a plafone; per flusso luminoso in uscita dall'apparecchio compreso tra 3.300 e 3.700 lm e potenza elettrica assorbita fino a 36 W. / - 600x600 mm, controllo luce tipo Dimmerabile 1-10 V	cad		152,34
06.P26.A70.030	Pannello LED per posa a plafone diretto a soffitto, corredato di sorgente luminosa a LED avente le seguenti cartteristiche: controllo luce tipo DALI (Digital Addressable Lighting Interface), cablaggio elettronico 230 V-50/60 Hz, diffusore prismatizzato in materiale plastico, avente grado di protezione IP 40, gruppo rischio fotobiologico RG0, durata >= 50.000 ore, indice di resa cromatica > 80, temperatura di colore 4.000 K, efficienza luminosa > 100 lm/W, comprensivo di eventuale box in acciaio per installazione a plafone; per flusso luminoso in uscita dall'apparecchio compreso tra 3.300 e 3.700 lm e potenza elettrica assorbita fino a 36 W. / - 600x600 mm, controllo luce tipo ON/OFF	cad		127,21
06.P26.A75.005	Pannello LED per posa a sospensione, corredato di sorgente luminosa a LED avente le seguenti caratteristiche: Kit cavetti in acciaio per sospensione plafoniera, cablaggio elettronico 230 V-50/60 Hz, diffusore prismatizzato in materiale plastico, avente grado di protezione IP 40, gruppo rischio fotobiologico RG0, durata >= 50.000 ore, indice di resa cromatica > 80, temperatura di colore 4.000 K, efficienza luminosa > 100 lm/W, comprensivo di eventuale box in acciaio per installazione a plafone; per flusso luminoso in uscita dall'apparecchio compreso tra 3.300 e 3.700 lm e potenza elettrica assorbita fino a 36 W. / - 300x1.200 mm, controllo luce tipo DALI (Digital Addressable Lighting Interface)	cad		188,40
06.P26.A75.010	Pannello LED per posa a sospensione, corredato di sorgente luminosa a LED avente le seguenti caratteristiche: Kit cavetti in acciaio per sospensione plafoniera, cablaggio elettronico 230 V-50/60 Hz, diffusore prismatizzato in materiale plastico, avente grado di protezione IP 40, gruppo rischio fotobiologico RG0, durata >= 50.000 ore, indice di resa cromatica > 80, temperatura di colore 4.000 K, efficienza luminosa > 100 lm/W, comprensivo di eventuale box in acciaio per installazione a plafone; per flusso luminoso in uscita dall'apparecchio compreso tra 3.300 e 3.700 lm e potenza elettrica assorbita fino a 36 W. / - 300x1.200 mm, controllo luce tipo Dimmerabile 1-10 V	cad		170,32
06.P26.A75.015	Pannello LED per posa a sospensione, corredato di sorgente luminosa a LED avente le seguenti caratteristiche: Kit cavetti in acciaio per sospensione plafoniera, cablaggio elettronico 230 V-50/60 Hz, diffusore prismatizzato in materiale plastico, avente grado di protezione IP 40, gruppo rischio fotobiologico RG0, durata >= 50.000 ore, indice di resa cromatica > 80, temperatura di colore 4.000 K, efficienza luminosa > 100 lm/W, comprensivo di eventuale box in acciaio per installazione a plafone; per flusso luminoso in uscita dall'apparecchio compreso tra 3.300 e 3.700 lm e potenza elettrica assorbita fino a 36 W. / - 300x1.200 mm, controllo luce tipo ON/OFF	cad		146,88
06.P26.A75.020	Pannello LED per posa a sospensione, corredato di sorgente luminosa a LED avente le seguenti caratteristiche: Kit cavetti in acciaio per sospensione plafoniera, cablaggio elettronico 230 V-50/60 Hz, diffusore prismatizzato in materiale plastico, avente grado di protezione IP 40, gruppo rischio fotobiologico RG0, durata >= 50.000 ore, indice di resa cromatica > 80, temperatura di colore 4.000 K, efficienza luminosa > 100 lm/W, comprensivo di eventuale box in acciaio per installazione a plafone; per flusso luminoso in uscita dall'apparecchio compreso tra 3.300 e 3.700 lm e potenza elettrica assorbita fino a 36 W. / - 600x600 mm, controllo luce tipo DALI (Digital Addressable Lighting Interface)	cad		178,49
06.P26.A75.025	Pannello LED per posa a sospensione, corredato di sorgente luminosa a LED avente le seguenti caratteristiche: Kit cavetti in acciaio per sospensione plafoniera, cablaggio elettronico 230 V-50/60 Hz, diffusore prismatizzato in materiale plastico, avente grado di protezione IP 40, gruppo rischio fotobiologico RG0, durata >= 50.000 ore, indice di resa cromatica > 80, temperatura di colore 4.000 K, efficienza luminosa > 100 lm/W, comprensivo di eventuale box in acciaio per installazione a plafone; per flusso luminoso in uscita dall'apparecchio compreso tra 3.300 e 3.700 lm e potenza elettrica assorbita fino a 36 W. / - 600x600 mm, controllo luce tipo Dimmerabile 1-10 V	cad		161,29
06.P26.A75.030	Pannello LED per posa a sospensione, corredato di sorgente luminosa a LED avente le seguenti caratteristiche: Kit cavetti in acciaio per sospensione plafoniera, cablaggio elettronico 230 V-50/60 Hz, diffusore prismatizzato in materiale plastico, avente grado di protezione IP 40, gruppo rischio fotobiologico RG0, durata >= 50.000 ore, indice di resa cromatica > 80, temperatura di colore 4.000 K, efficienza luminosa > 100 lm/W, comprensivo di eventuale box in acciaio per installazione a plafone; per flusso luminoso in uscita dall'apparecchio compreso tra 3.300 e 3.700 lm e potenza elettrica assorbita fino a 36 W. / - 600x600 mm, controllo luce tipo ON/OFF	cad		153,25
06.P26.A80.005	Componenti impianti DALI (Digital Addressable Lighting Interface) / - Centralina sistema di controllo luce DALI (Digital Addressable Lighting Interface) per montaggio su guida DIN avente le seguenti caratteristiche: linee interattive almeno 2, alimentazione DALI integrata, orologio integrato, controllo delle scene e delle sequenze luce, alimentazione da rerte elettrica compresa nel range minimo 100 ÷ 240 V, 45-65 Hz, grado di protezione almeno IP20.	cad		1788,19
06.P26.A80.010	Componenti impianti DALI (Digital Addressable Lighting Interface) / - Ripetitore di segnale (Digital Addressable Lighting Interface) avente le seguenti caratteristiche: tensione di alimentazione 230 V/50 Hz, numero 64 alimentatori espandibili per volta, lunghezza linea espandibile (oltre la prima tratta) 300 m, grado di protezione IP 20, posa su guida DIN.	cad		207,40
06.P26.A80.015	Componenti impianti DALI (Digital Addressable Lighting Interface) / - Convertitore di segnali DALI (Digital Addressable Lighting Interface) da 1 a 10 V avente le seguenti caratteristiche: attitudine alla conversione di segnali per un minimo di 50 alimentatori, posa su guida DIN, tensione di alimentazione compresa nel campo 80 ÷ 265 V, frequenza 45/65 Hz, grado di protezione minimo IP 20.	cad		244,64
06.P26.A80.020	Componenti impianti DALI (Digital Addressable Lighting Interface) / - Sensore di movimento per sistema DALI (Digital Addressable Lighting Interface), per posa in controsoffitti, corredati di relativi accessori per la corretta posa. Idoneo per altezze di installazione da 2 a 5 metri, corpo il materiale plastico (policarbonato o similare). Rivelatore di presenza tramite elemento passivo IR.	cad		152,71
06.P26.A80.025	Componenti impianti DALI (Digital Addressable Lighting Interface) / - Sensore di movimento per sistema DALI (Digital Addressable Lighting Interface), per posa a plafone, corredati di relativi accessori per la corretta posa. Idoneo per altezze di installazione da 2 a 5 metri, corpo il materiale plastico (policarbonato o similare). Rivelatore di presenza tramite elemento passivo IR.	cad		157,02
06.P26.A80.030	Componenti impianti DALI (Digital Addressable Lighting Interface) / - interfaccia DALI (Digital Addressable Lighting Interface) per 4 pulsanti.	C		104,10
06.P26.A80.035	Componenti impianti DALI (Digital Addressable Lighting Interface) / - Centralina DALI (Digital Addressable Lighting Interface) eseguita da tecnico specializzato, compreso: intervento sul posto, trasferta giornaliera ed ogni altro diritto di tasferta, mezzi di trasporto di ogni genere, IVA; relativamente ad una giornata di lavoro escluso pernottamento.	cad		803,40
06.P26.B01.005	Lampade alogene chiare o smerigliate con attacco e 27/e40 / - lampada alogena flusso 4200 lm 150/250 W e 27	cad		15,45
06.P26.B01.010	Lampade alogene chiare o smerigliate con attacco e 27/e40 / - lampada alogena 500 W e 40	cad		29,64
06.P26.B01.015	Lampade alogene chiare o smerigliate con attacco e 27/e40 / - lampada alogena 1000 W e 40	cad		32,92
06.P26.B02.005	Lampade alogene chiare o smerigliate con attacco b 15 d a baionetta / - lampada alogena flusso 75/150 W b 15 d	cad		17,36
06.P26.B03.005	Lampade alogene con attacco r 7 s 230V / - lampada alogena flusso 100 W r 7 s	cad		7,99
06.P26.B03.010	Lampade alogene con attacco r 7 s 230V / - lampada alogena flusso 150 W r 7 s	cad		7,99
06.P26.B03.015	Lampade alogene con attacco r 7 s 230V / - lampada alogena flusso 200 W r 7 s	cad		6,33
06.P26.B03.020	Lampade alogene con attacco r 7 s 230V / - lampada alogena flusso 300/500 W r 7 s	cad		6,33
06.P26.B03.025	Lampade alogene con attacco r 7 s 230V / - lampada alogena 750/1000 W r 7 s	cad		8,89
06.P26.B03.030	Lampade alogene con attacco r 7 s 230V / - lampada alogena 1500 W r 7 s	cad		10,23
06.P26.B03.035	Lampade alogene con attacco r 7 s 230V / - lampada alogena flusso 45000 lm 2000 W r 7 s15	cad		14,29
06.P26.B04.005	Lampade alogene per tensioni 6-12-24 V senza riflettore; qualsiasi posizione di funzionamento; temperatura di colore 3000K; attacchi g 4 / gy 6,35. / - lamp. alogena senza riflet. 12 V 5 W g 4	cad		3,92
06.P26.B04.010	Lampade alogene per tensioni 6-12-24 V senza riflettore; qualsiasi posizione di funzionamento; temperatura di colore 3000K; attacchi g 4 / gy 6,35. / - lamp. alogena senza riflet. 6/12 V 10 W g 4	cad		4,09
06.P26.B04.015	Lampade alogene per tensioni 6-12-24 V senza riflettore; qualsiasi posizione di funzionamento; temperatura di colore 3000K; attacchi g 4 / gy 6,35. / - lamp. alogena senza riflet. 12/24 V 20 W g 4	cad		4,09
06.P26.B04.020	Lampade alogene per tensioni 6-12-24 V senza riflettore; qualsiasi posizione di funzionamento; temperatura di colore 3000K; attacchi g 4 / gy 6,35. / - lamp. alogena senza riflet. 6/12 V da 35 a 100 W gy 6.35	cad		6,22
06.P26.B04.025	Lampade alogene per tensioni 6-12-24 V senza riflettore; qualsiasi posizione di funzionamento; temperatura di colore 3000K; attacchi g 4 / gy 6,35. / - lamp. alogena senza riflet. 24 V 50/100 W gy 6.35	cad		5,07
06.P26.B05.005	Lampade alogene per tensione 12 V con riflettore dicroico; qualsiasi posizione di funzionamento; attacchi g 24 / gx 5,3. / - lamp. alogena riflet. dicroico 12 V 20/50 W gx 5.3	cad		11,95
06.P26.B05.010	Lampade alogene per tensione 12 V con riflettore dicroico; qualsiasi posizione di funzionamento; attacchi g 24 / gx 5,3. / - lamp. alogena riflet. dicroico 12 V 65 W gx 5.3	cad		12,49
06.P26.C01.005	Lampade a raggi infrarossi per agricoltura; tensioni 220-230 V; attacco e 27. / - lamp. infrarossi agricol. 100 W vetro pressato	cad		16,51
06.P26.C01.010	Lampade a raggi infrarossi per agricoltura; tensioni 220-230 V; attacco e 27. / - lamp. infrarossi agricol. 150 W filtro rosso	cad		6,93
06.P26.C01.015	Lampade a raggi infrarossi per agricoltura; tensioni 220-230 V; attacco e 27. / - lamp. infrarossi agricol. 250 W filtro rosso/ satinata	cad		7,92
06.P26.C01.020	Lampade a raggi infrarossi per agricoltura; tensioni 220-230 V; attacco e 27. / - lamp. infrarossi agricol. 375 W satinata	cad		14,91
06.P26.C02.005	Lampade a raggi infrarossi per terapia tensioni 220-230 V; attacco e 27. / - lamp. infrarossi terapia 150 W vetro pressato	cad		14,71
06.P26.C02.010	Lampade a raggi infrarossi per terapia tensioni 220-230 V; attacco e 27. / - lamp. infrarossi terapia 250 W vetro normale	cad		9,07
06.P26.C03.005	Lampade nane con attacco e 10 / - lampada nana	cad		0,35
06.P26.C04.005	Lampade a siluro per tensioni 6-12-24 V con attacchi sv 6 / sv 8,5. / - lampada a siluro lunghezza 28/41 mm 6/12/24 V 3/18 W	cad		0,89
06.P26.C05.005	Lampade tipo glimm con attacchi e 10 / e 14 e a siluro. / - lampada glimm e10/14 110 V	cad		2,75
06.P26.C05.010	Lampade tipo glimm con attacchi e 10 / e 14 e a siluro. / - lampada glimm e 10/14 220 V	cad		1,78
06.P26.C05.015	Lampade tipo glimm con attacchi e 10 / e 14 e a siluro. / - lampada glimm e 10/14 380 V	cad		2,05
06.P26.C05.020	Lampade tipo glimm con attacchi e 10 / e 14 e a siluro. / - lampada glimm a siluro l=23 mm 220 V 0.08 MA	cad		0,62
06.P26.C05.025	Lampade tipo glimm con attacchi e 10 / e 14 e a siluro. / - lampada glimm a siluro l=42/52 mm 220 V 0.25 MA	cad		1,42
06.P26.D01.005	Lampade fluorescenti lineari normali a tonalità bianchissima; diametro 38 mm; attacco bispina normale g 13. / - lampada fluorescente 20/40 W, 1150/3000 lm, g 13	cad		2,21
06.P26.D01.010	Lampade fluorescenti lineari normali a tonalità bianchissima; diametro 38 mm; attacco bispina normale g 13. / - lampada fluorescente 65 W, 4800 lm, g 13	cad		2,85
06.P26.D02.005	Lampade fluorescenti lineari con striscia vetrificata; diametro 38 mm; attacco normale g 13. / - lampada fluorescente 20 W, 1150 lm, g 13	cad		3,92
06.P26.D02.010	Lampade fluorescenti lineari con striscia vetrificata; diametro 38 mm; attacco normale g 13. / - lampada fluorescente 40 W, 2500 lm, g 13	cad		3,92
06.P26.D03.005	Lampade fluorescenti lineari normali; grado 2; T 8, diametro 26 mm; attacco bispina normale g 13. / - lampada fluorescente lineare T8 di qualunque tipo	cad		3,11
06.P26.D04.005	Lampade fluorescenti lineari T5 di qualunque tipo / - lampada fluorescente lineare T5 di qualsiasi tipo	cad		6,20
06.P26.D05.005	Lampade fluorescenti lineari ad alta emissione; T5 diam 16 / - lampada fluorescente T5 alta emissione fino a 50W	cad		7,83
06.P26.D05.025	Lampade fluorescenti lineari ad alta emissione; T5 diam 16 / - lampada fluorescente T5 alta emissione oltre 50W	cad		8,54
06.P26.D06.005	Lampade fluorescenti lineari normali tipo tonalità bianchissima grado 2; diametro 26 mm; attacco bispina mignon g 5. / - lampada fluorescente 4/13 W, g 5	cad		2,67
06.P26.D07.005	Lampade fluorescenti circolari normali; diametro 29-32 mm; attacco a 4 spine g 10 q. / - lampada fluorescente 22/32 W, lm, g 10-q	cad		4,98
06.P26.D07.010	Lampade fluorescenti circolari normali; diametro 29-32 mm; attacco a 4 spine g 10 q. / - lampada fluorescente 40 W, 2300 lm, g 10-q	cad		7,30
06.P26.E01.005	Lampade fluorescenti compatte attacco g 23 con starter incorporato / - lampada fluorescente compatta 5/11 W, g 23	cad		7,92
06.P26.E02.005	Lampade fluorescenti compatte; attacchi g 24 d1/d2/d3; doppia lampada. / - lampada fluorescente 10/18 W, 1200 lm, g 24 d-2	cad		16,09
06.P26.E02.010	Lampade fluorescenti compatte; attacchi g 24 d1/d2/d3; doppia lampada. / - lampada fluorescente 26 W, 1800 lm, g 24 d-3	cad		17,89
06.P26.E03.005	Lampade fluorescenti compatte attacco e 14/27 accensione istantanea / - lampada fluorescente compatta attacco 14/27 fino a 25W	cad		5,09
06.P26.E04.005	Lampade fluorescenti compatte attacco 2 g 11 / - lampada fluorescente 18 W, 1200 lm, 2 g 11	cad		15,03
06.P26.E04.010	Lampade fluorescenti compatte attacco 2 g 11 / - lampada fluorescente 24 W, 1800 lm, 2 g 11	cad		16,19
06.P26.E04.015	Lampade fluorescenti compatte attacco 2 g 11 / - lampada fluorescente 36 W, 2900 lm, 2 g 11	cad		17,89
06.P26.E05.005	Lampade fluorescenti lineari per armatura antideflagrante per funzionamento senza starter; diametro 38 mm; attacco monospina fa 6. / - lampada fluorescente 20 W, 980 lm, fa 6	cad		7,56
06.P26.E05.010	Lampade fluorescenti lineari per armatura antideflagrante per funzionamento senza starter; diametro 38 mm; attacco monospina fa 6. / - lampada fluorescente 40 W, 2500 lm, fa 6	cad		7,56
06.P26.E06.010	Lampade fluorescenti lineari a colori naturali per generi alimentari; diametro 26 mm; attacco bispina normale g 13. / - lampada fluorescente per generi alimentari fino a 50W	cad		6,03
06.P26.E06.025	Lampade fluorescenti lineari a colori naturali per generi alimentari; diametro 26 mm; attacco bispina normale g 13. / - lampada fluorescente per generi alimentari oltre 50W	cad		6,49
06.P26.E07.020	Lampade fluorescenti lineari per serre e acquari diametro 26 mm; attacco bispina normale g 13. / - lampada fluorescente per serre e acquari fino a 50W	cad		6,59
06.P26.E07.025	Lampade fluorescenti lineari per serre e acquari diametro 26 mm; attacco bispina normale g 13. / - lampada fluorescente per serre ed acquari oltre 50W	cad		7,65
06.P26.E08.005	Lampade fluorescenti lineari germicide; attacco bispina normale g 13. / - lampada fluorescente 18 W, g 13	cad		6,33
06.P26.E08.010	Lampade fluorescenti lineari germicide; attacco bispina normale g 13. / - lampada fluorescente 36 W, g 13	cad		7,65
06.P26.E09.005	Lampade fluorescenti lineari in vetro di Wood a luce nera; diametro 26 mm; attacco g 13. / - lampada fluorescente in vetro di Wood 18 W, g 13	cad		21,69
06.P26.E09.010	Lampade fluorescenti lineari in vetro di Wood a luce nera; diametro 26 mm; attacco g 13. / - lampada fluorescente in vetro di Wood 36 W, g 13	cad		30,69
06.P26.E10.005	Lampade fluorescenti lineari superattiniche per fotoriproduzioni e fototerapia; diametro 38 mm; attacco g 13. / - lampada fluorescente superattinica 20 W, g 13	cad		7,21
06.P26.E10.010	Lampade fluorescenti lineari superattiniche per fotoriproduzioni e fototerapia; diametro 38 mm; attacco g 13. / - lampada fluorescente superattinica 40 W, g 13	cad		9,07
06.P26.E10.015	Lampade fluorescenti lineari superattiniche per fotoriproduzioni e fototerapia; diametro 38 mm; attacco g 13. / - lampada fluorescente superattinica 120 W, g 13	cad		21,59
06.P26.E10.020	Lampade fluorescenti lineari superattiniche per fotoriproduzioni e fototerapia; diametro 38 mm; attacco g 13. / - lampada fluorescente superattinica 140 W, g 13	cad		19,27
06.P26.E15.005	Lampade lineari a LED non dimmerabili / - 9 - 10W tipo standard	cad		24,67
06.P26.E15.010	Lampade lineari a LED non dimmerabili / - 19-20W tipo standard	cad		33,71
06.P26.E15.025	Lampade lineari a LED non dimmerabili / - 9 - 10W con durata >= 40000 h	cad		29,22
06.P26.E15.030	Lampade lineari a LED non dimmerabili / - 11-13W con durata >= 40000 h	cad		36,63
06.P26.E15.035	Lampade lineari a LED non dimmerabili / - 15W con durata >= 40000 h	cad		39,38
06.P26.E15.040	Lampade lineari a LED non dimmerabili / - 19-20W con durata >= 40000 h	cad		43,79
06.P26.E15.045	Lampade lineari a LED non dimmerabili / - 22-24W con durata >= 40000 h	cad		50,93
06.P26.E15.050	Lampade lineari a LED non dimmerabili / - 25W con durata >= 40000 h	cad		55,44
06.P26.E15.055	Lampade lineari a LED non dimmerabili / - 34W con durata >= 40000 h	cad		73,27
06.P26.E16.025	Lampade lineari a LED dimmerabili / - 9 - 10W con durata >= 40.000 h	cad		38,67
06.P26.E16.030	Lampade lineari a LED dimmerabili / - 11 - 13W con durata >= 40.000 h	cad		43,05
06.P26.E16.035	Lampade lineari a LED dimmerabili / - 15W con durata >= 40.000 h	cad		44,07
06.P26.E16.040	Lampade lineari a LED dimmerabili / - 19 - 20W con durata >= 40.000 h	cad		55,88
06.P26.E16.045	Lampade lineari a LED dimmerabili / - 22 - 24W con durata >= 40.000 h	cad		67,78
06.P26.E16.050	Lampade lineari a LED dimmerabili / - 25W con durata >= 40.000 h	cad		69,11
06.P26.E16.055	Lampade lineari a LED dimmerabili / - 34W con durata >= 40.000 h	cad		80,30
06.P26.F01.020	Alimentatori per lampade fluorescenti / - alimentatore ferromagnetico rifasato per qualunque lampada fluorescente	cad		8,98
06.P26.F01.030	Alimentatori per lampade fluorescenti / - alimentatore per apparecchiatura antideflagrante	cad		21,16
06.P26.F01.040	Alimentatori per lampade fluorescenti / - reattore elettronico multilampada e multipotenza fino a 2 lampade x 70W	cad		26,31
06.P26.F01.045	Alimentatori per lampade fluorescenti / - reattore elettronici multilampada e multipotenza oltre a 2 lampade	cad		48,54
06.P26.F02.040	Alimentatori per lampade fluorescenti dimmerabili. / - reattore elettronici multilampada e multipotenza dimmerabili (fino a 2 lampade)	cad		79,48
06.P26.F02.045	Alimentatori per lampade fluorescenti dimmerabili. / - reattore elettronici multilampada e multipotenza dimmerabili (oltre a 2 lampade)	cad		92,51
06.P26.F03.005	Starter , portastarter e morsettiere / - starter normale	cad		0,97
06.P26.F03.010	Starter , portastarter e morsettiere / - starter di sicurezza	cad		2,40
06.P26.F03.015	Starter , portastarter e morsettiere / - portastarter	cad		0,18
06.P26.F03.020	Starter , portastarter e morsettiere / - morsettiera con portafusibile	cad		0,71
06.P26.G01.005	Lampade a vapori di mercurio ellissoidali con bulbo diffondente / - lampada hql 50 W, 1800 lm, e 27	cad		6,93
06.P26.G01.010	Lampade a vapori di mercurio ellissoidali con bulbo diffondente / - lampada hql 80 W, 3800 lm, e 27	cad		6,93
06.P26.G01.015	Lampade a vapori di mercurio ellissoidali con bulbo diffondente / - lampada hql 125 W, 6300 lm, e 27	cad		7,21
06.P26.G01.020	Lampade a vapori di mercurio ellissoidali con bulbo diffondente / - lampada hql 250 W, 13000 lm, e 40	cad		15,13
06.P26.G01.025	Lampade a vapori di mercurio ellissoidali con bulbo diffondente / - lampada hql 400 W, 22000 lm, e 40	cad		22,01
06.P26.G01.030	Lampade a vapori di mercurio ellissoidali con bulbo diffondente / - lampada hql 700 W, 40000 lm, e 40	cad		48,47
06.P26.G01.035	Lampade a vapori di mercurio ellissoidali con bulbo diffondente / - lampada hql 1000 W, 58000 lm, e 40	cad		72,08
06.P26.G02.005	Lampade a vapori di mercurio ellissoidali con bulbo diffondente a luce miscelata / - lampada hwl 100 W, 1100 lm, e 27	cad		11,85
06.P26.G02.010	Lampade a vapori di mercurio ellissoidali con bulbo diffondente a luce miscelata / - lampada hwl 160 W, 3100 lm, e 27	cad		11,22
06.P26.G02.015	Lampade a vapori di mercurio ellissoidali con bulbo diffondente a luce miscelata / - lampada hwl 250 W, 5600 lm, e 40	cad		16,41
06.P26.G02.020	Lampade a vapori di mercurio ellissoidali con bulbo diffondente a luce miscelata / - lampada hwl 500 W, 14000 lm, e 40	cad		31,54
06.P26.G03.005	Lampade a vapori di mercurio ellissoidali con bulbo diffondente a luce calda e maggior flusso luminoso / - lampada hql 50 W, 2000 lm, e 27	cad		8,45
06.P26.G03.010	Lampade a vapori di mercurio ellissoidali con bulbo diffondente a luce calda e maggior flusso luminoso / - lampada hql 80 W, 4000 lm, e 27	cad		8,45
06.P26.G03.015	Lampade a vapori di mercurio ellissoidali con bulbo diffondente a luce calda e maggior flusso luminoso / - lampada hql 125 W, 6500 lm, e 27	cad		8,72
06.P26.G03.020	Lampade a vapori di mercurio ellissoidali con bulbo diffondente a luce calda e maggior flusso luminoso / - lampada hql 250 W, 14000 lm, e 40	cad		18,84
06.P26.G03.025	Lampade a vapori di mercurio ellissoidali con bulbo diffondente a luce calda e maggior flusso luminoso / - lampada hql 400 W, 24000 lm, e 40	cad		26,68
06.P26.G04.005	Lampade a vapori di mercurio ellissoidale a luce nera / - lampada hqv 125 W, e 27	cad		32,60
06.P26.H01.005	Alimentatori in aria non rifasati per interni / - alimentatore in aria non rifasato, 50/125 W, 220 V	cad		8,89
06.P26.H01.010	Alimentatori in aria non rifasati per interni / - alimentatore in aria non rifasato, 250 W, 220 V	cad		13,66
06.P26.H01.015	Alimentatori in aria non rifasati per interni / - alimentatore in aria non rifasato, 400 W, 220 V	cad		19,48
06.P26.H01.020	Alimentatori in aria non rifasati per interni / - alimentatore in aria non rifasato, 700 W, 220 V	cad		53,13
06.P26.H01.025	Alimentatori in aria non rifasati per interni / - alimentatore in aria non rifasato,1000 W, 220 V	cad		72,08
06.P26.H02.005	Alimentatori in custodia stagna rifasati per esterni / - alimentatore in custodia rifasato, 250 W, 220 V	cad		78,75
06.P26.H02.010	Alimentatori in custodia stagna rifasati per esterni / - alimentatore in custodia rifasato, 400 W, 220 V	cad		78,75
06.P26.H02.015	Alimentatori in custodia stagna rifasati per esterni / - alimentatore in custodia rifasato,1000 W, 220 V	cad		209,56
06.P26.H03.005	Riduttore di potenza / - riduttori di potenza per lamp. hql	cad		59,16
06.P26.I01.005	Lampade a vapori di sodio a bassa pressione con strato riflettente i raggi infrarossi, tubolari chiare / - lampada na b.p. 18 W, 1800 lm, attacco by22d	cad		25,19
06.P26.I01.010	Lampade a vapori di sodio a bassa pressione con strato riflettente i raggi infrarossi, tubolari chiare / - lampada na b.p. 35 W, 4800 lm, attacco by22d	cad		25,93
06.P26.I01.015	Lampade a vapori di sodio a bassa pressione con strato riflettente i raggi infrarossi, tubolari chiare / - lampada na b.p. 55 W, 8000 lm, attacco by22d	cad		27,20
06.P26.I01.020	Lampade a vapori di sodio a bassa pressione con strato riflettente i raggi infrarossi, tubolari chiare / - lampada na b.p. 90 W, 13000 lm, attacco by22d	cad		33,76
06.P26.I01.025	Lampade a vapori di sodio a bassa pressione con strato riflettente i raggi infrarossi, tubolari chiare / - lampada na b.p. 135 W, 22500 lm, attacco by22d	cad		45,08
06.P26.I01.030	Lampade a vapori di sodio a bassa pressione con strato riflettente i raggi infrarossi, tubolari chiare / - lampada na b.p. 180 W, 33000 lm, attacco by22d	cad		66,68
06.P26.I02.005	Lampade a vapori di sodio ad alta pressione ellissoidali con bulbo diffondente / - lampada Na A.P. 50 W, 3500 lm, attacco e 27	cad		24,55
06.P26.I02.010	Lampade a vapori di sodio ad alta pressione ellissoidali con bulbo diffondente / - lampada Na A.P. 70 W, 5900 lm, attacco e 27	cad		24,55
06.P26.I02.015	Lampade a vapori di sodio ad alta pressione ellissoidali con bulbo diffondente / - lampada Na A.P. 100 W, 9500 lm, attacco e 40	cad		33,76
06.P26.I02.020	Lampade a vapori di sodio ad alta pressione ellissoidali con bulbo diffondente / - lampada Na A.P. 150 W, 14000 lm, attacco e 40	cad		34,08
06.P26.I02.025	Lampade a vapori di sodio ad alta pressione ellissoidali con bulbo diffondente / - lampada Na A.P. 250 W, 25000 lm, attacco e 40	cad		38,00
06.P26.I02.030	Lampade a vapori di sodio ad alta pressione ellissoidali con bulbo diffondente / - lampada Na A.P. 400 W, 47000 lm, attacco e 40	cad		45,20
06.P26.I02.035	Lampade a vapori di sodio ad alta pressione ellissoidali con bulbo diffondente / - lampada Na A.P. 1000 W, 120000 lm, attacco e 40	cad		127,01
06.P26.I03.005	Lampade a vapori di sodio ad alta pressione tubolari in vetro chiaro / - lampada Na A.P. 70 W, 6100 lm, attacco e 27	cad		25,62
06.P26.I03.010	Lampade a vapori di sodio ad alta pressione tubolari in vetro chiaro / - lampada Na A.P. 100 W, 10000 lm, attacco e 40	cad		33,76
06.P26.I03.015	Lampade a vapori di sodio ad alta pressione tubolari in vetro chiaro / - lampada Na A.P. 150 W, 14500 lm, attacco e 40	cad		34,08
06.P26.I03.020	Lampade a vapori di sodio ad alta pressione tubolari in vetro chiaro / - lampada Na A.P. 250 W, 25500 lm, attacco e 40	cad		38,00
06.P26.I03.025	Lampade a vapori di sodio ad alta pressione tubolari in vetro chiaro / - lampada Na A.P. 400 W, 48000 lm, attacco e 40	cad		45,20
06.P26.I03.030	Lampade a vapori di sodio ad alta pressione tubolari in vetro chiaro / - lampada Na A.P. 1000 W, 130000 lm, attacco e 40	cad		127,01
06.P26.I04.015	Lampade a vapori di sodio ad alta pressione tubolari con due attacchi / - lampada Na A.P. 250 W, 25500 lm, attacco fc 2	cad		96,95
06.P26.I04.020	Lampade a vapori di sodio ad alta pressione tubolari con due attacchi / - lampada Na A.P. 400 W, 48000 lm, attacco fc 2	cad		105,94
06.P26.L01.005	Alimentatori per lampade al sodio ad alta pressione in aria, non rifasati, per interni / - alimentatori lamp. Na A.P. 50 W, 220 V	cad		9,44
06.P26.L01.010	Alimentatori per lampade al sodio ad alta pressione in aria, non rifasati, per interni / - alimentatori lamp. Na A.P. 70 W, 220 V	cad		9,60
06.P26.L01.015	Alimentatori per lampade al sodio ad alta pressione in aria, non rifasati, per interni / - alimentatori lamp. Na A.P. 100 W, 220 V	cad		11,22
06.P26.L01.020	Alimentatori per lampade al sodio ad alta pressione in aria, non rifasati, per interni / - alimentatori lamp. Na A.P. 150 W, 220 V	cad		15,13
06.P26.L01.025	Alimentatori per lampade al sodio ad alta pressione in aria, non rifasati, per interni / - alimentatori lamp. Na A.P. 250 W, 220 V	cad		20,21
06.P26.L01.030	Alimentatori per lampade al sodio ad alta pressione in aria, non rifasati, per interni / - alimentatori lamp. Na A.P. 400 W, 220 V	cad		27,73
06.P26.L01.035	Alimentatori per lampade al sodio ad alta pressione in aria, non rifasati, per interni / - alimentatori lamp. Na A.P. 1000 W, 220 V	cad		73,46
06.P26.L02.005	Alimentatori per lampade al sodio ad alta pressione in custodia stagna, rifasati, per esterni / - alimentatori lamp. Na A.P. 250 W, 220 V	cad		78,75
06.P26.L02.010	Alimentatori per lampade al sodio ad alta pressione in custodia stagna, rifasati, per esterni / - alimentatori lamp. Na A.P. 400 W, 220 V	cad		95,25
06.P26.L02.015	Alimentatori per lampade al sodio ad alta pressione in custodia stagna, rifasati, per esterni / - alimentatori lamp. Na A.P. 1000 W, 220 V	cad		212,74
06.P26.L03.005	Alimentatori per lampade al sodio a bassa pressione in aria, non rifasati, per interni / - alimentatori lamp. Na b.p. 35-55 W, 220 V	cad		31,12
06.P26.L03.010	Alimentatori per lampade al sodio a bassa pressione in aria, non rifasati, per interni / - alimentatori lamp. Na b.p. 90 W, 220 V	cad		35,99
06.P26.L03.015	Alimentatori per lampade al sodio a bassa pressione in aria, non rifasati, per interni / - alimentatori lamp. Na b.p. 135-180 W, 220 V	cad		50,37
06.P26.L04.005	Riduttori di potenza per lampade al sodio / - riduttori di potenza per lamp. Na A.P.	cad		59,16
06.P26.L05.005	Accenditori per lampade a vapori di sodio ad alta pressione, per interni / - accenditori per lamp. Na A.P. 50 - 400 W	cad		16,62
06.P26.L05.010	Accenditori per lampade a vapori di sodio ad alta pressione, per interni / - accenditori per lamp. Na A.P. 1000 W	cad		33,24
06.P26.L06.005	Accenditori per lampade a vapori di sodio ad alta pressione, per esterni / - accenditori per lamp. Na A.P. 150-250-400 W	cad		82,12
06.P26.L06.010	Accenditori per lampade a vapori di sodio ad alta pressione, per esterni / - accenditori per lamp. Na A.P. 1000 W	cad		102,35
06.P26.L06.015	Accenditori per lampade a vapori di sodio ad alta pressione, per esterni / - accenditore speciale per lamp. Na A.P.250-400 W	cad		397,96
06.P26.M01.005	Lampade a vapori di alogenuri ellissoidali con bulbo diffondente / - lampada hqi 250 W, 17000 lm, attacco e 40	cad		52,40
06.P26.M01.010	Lampade a vapori di alogenuri ellissoidali con bulbo diffondente / - lampada hqi 400 W, 25000 lm, attacco e 40	cad		53,55
06.P26.M01.015	Lampade a vapori di alogenuri ellissoidali con bulbo diffondente / - lampada hqi 1000 W, 80000 lm, attacco e 40	cad		166,17
06.P26.M02.015	Lampade a vapori di alogenuri tubolari in vetro chiaro / - lampada hqi 250 W, 19000 lm, attacco e 40	cad		52,40
06.P26.M02.020	Lampade a vapori di alogenuri tubolari in vetro chiaro / - lampada hqi 400 W, 27000 lm, attacco e 40	cad		53,55
06.P26.M02.025	Lampade a vapori di alogenuri tubolari in vetro chiaro / - lampada hqi 1000 W, 80000 lm, attacco e 40	cad		123,83
06.P26.M02.030	Lampade a vapori di alogenuri tubolari in vetro chiaro / - lampada hqi 2000 W, 190000 lm, attacco e 40 l.b.	cad		185,22
06.P26.M03.005	Lampade a vapori di alogenuri a due attacchi tubolari chiare / - lampada hqi 75 W, 5000 lm, attacco r7s	cad		71,45
06.P26.M03.010	Lampade a vapori di alogenuri a due attacchi tubolari chiare / - lampada hqi 150 W, 11250 lm, attacco r7s	cad		73,46
06.P26.M03.015	Lampade a vapori di alogenuri a due attacchi tubolari chiare / - lampada hqi 250 W, 19000 lm, attacco fc2 l.b.	cad		75,46
06.P26.M03.020	Lampade a vapori di alogenuri a due attacchi tubolari chiare / - lampada hqi 250 W, 20000 lm, attacco fc2 l.d.	cad		53,13
06.P26.M03.025	Lampade a vapori di alogenuri a due attacchi tubolari chiare / - lampada hqi 400 W, 25000 lm, attacco fc2	cad		62,97
06.P26.M04.005	Lampade a vapori di alogenuri a due attacchi tubolari chiare con contatti alle due estremità / - lampada hqi 2000 W, 170000 lm, attacco e 40	cad		347,15
06.P26.M04.010	Lampade a vapori di alogenuri a due attacchi tubolari chiare con contatti alle due estremità / - lampada hqi 3500 W, 300000 lm, attacco e 40	cad		442,41
06.P26.N01.005	Alimentatori per lampade a vapori di alogenuri, in aria, non rifasati, per interni / - alimentatore per lamp. hqi 70 W, 220 V	cad		9,60
06.P26.N01.010	Alimentatori per lampade a vapori di alogenuri, in aria, non rifasati, per interni / - alimentatore per lamp. hqi 150 W, 220 V	cad		15,13
06.P26.N01.015	Alimentatori per lampade a vapori di alogenuri, in aria, non rifasati, per interni / - alimentatore per lamp. hqi 250 W, 220 V	cad		20,21
06.P26.N01.020	Alimentatori per lampade a vapori di alogenuri, in aria, non rifasati, per interni / - alimentatore per lamp. hqi 400 W, 220 V	cad		20,21
06.P26.N01.025	Alimentatori per lampade a vapori di alogenuri, in aria, non rifasati, per interni / - alimentatore per lamp. hqi 1000 W, 220 V	cad		73,46
06.P26.N01.030	Alimentatori per lampade a vapori di alogenuri, in aria, non rifasati, per interni / - alimentatore per lamp. hqi 2000 W, 380 V	cad		99,71
06.P26.N01.035	Alimentatori per lampade a vapori di alogenuri, in aria, non rifasati, per interni / - alimentatore per lamp. hqi 3500 W, 380-400 V	cad		243,44
06.P26.N02.005	Alimentatori per lampade a vapori di alogenuri, in custodia stagna, rifasati, per esterni / - alimentatore per lamp. hqi 250 W, 220 V	cad		78,75
06.P26.N02.010	Alimentatori per lampade a vapori di alogenuri, in custodia stagna, rifasati, per esterni / - alimentatore per lamp. hqi 400 W, 220 V	cad		78,75
06.P26.N02.015	Alimentatori per lampade a vapori di alogenuri, in custodia stagna, rifasati, per esterni / - alimentatore per lamp. hqi 1000 W, 220 V	cad		209,56
06.P26.N02.020	Alimentatori per lampade a vapori di alogenuri, in custodia stagna, rifasati, per esterni / - alimentatore per lamp. hqi 2000 W, 380 V	cad		284,71
06.P26.N03.005	Accenditori per lampade a vapori di alogenuri, esecuzione per interni / - accenditore per lamp. hqi 70-150 W, 220 V	cad		18,95
06.P26.N03.010	Accenditori per lampade a vapori di alogenuri, esecuzione per interni / - accenditore per lamp. hqi 150-250-400 W, 220 V	cad		21,06
06.P26.N03.015	Accenditori per lampade a vapori di alogenuri, esecuzione per interni / - accenditore per lamp. hqi 250-400 W, 220 V	cad		16,62
06.P26.N03.020	Accenditori per lampade a vapori di alogenuri, esecuzione per interni / - accenditore per lamp. hqi 1000 W, 220 V	cad		33,24
06.P26.N04.005	Accenditori per lampade a vapori di alogenuri, esecuzione per esterni / - accenditore per lamp. hqi 2000-3500 W, 220-380 V	cad		147,12
06.P26.N04.010	Accenditori per lampade a vapori di alogenuri, esecuzione per esterni / - accenditore per lamp. hqi 2000-3500 W, 220-380 V	cad		959,97
06.P26.O01.005	condensatori rifasatori per lampade / - condensatore rifasat.per lamp.fino a c 12 , 250 V	cad		3,66
06.P26.O01.010	condensatori rifasatori per lampade / - condensatore rifasat.per lamp. c 20 , 250 V	cad		4,98
06.P26.O01.015	condensatori rifasatori per lampade / - condensatore rifasat.per lamp. c 30 , 250 V	cad		7,73
06.P26.O01.020	condensatori rifasatori per lampade / - condensatore rifasat.per lamp. c 40 , 250 V	cad		8,45
06.P26.O01.025	condensatori rifasatori per lampade / - condensatore rifasat.per lamp. c 50 , 450 V	cad		9,44
06.P26.O01.030	condensatori rifasatori per lampade / - condensatore rifasat.per lamp. hqi c 60 , 450 V	cad		10,59
06.P26.O01.035	condensatori rifasatori per lampade / - condensatore rifasat.per lamp. hqi c 100, 450 V	cad		12,38
06.P26.O02.005	portalampade / - portalampada in resina attacco e 40	cad		1,42
06.P26.O02.010	portalampade / - portalampada in resina attacco e 10/14/27	cad		0,71
06.P26.O02.015	portalampade / - portalampada attacco e 27 in porcellana	cad		1,15
06.P26.O02.020	portalampade / - portalampada attacco e 40 in porcellana	cad		1,78
06.P26.O02.025	portalampade / - portalampada attacco g 13	cad		2,05
06.P26.O02.030	portalampade / - portalampada attacco g 23/24 d1/d2/d3	cad		0,97
06.P26.O02.035	portalampade / - portalampada attacco 2 g 11	cad		1,25
06.P26.O02.040	portalampade / - portalampada attacco g 12	cad		3,29
06.P26.O02.045	portalampade / - portalampada attacco r 75	cad		2,40
06.P26.O02.050	portalampade / - portalampada attacco fc 2	cad		5,59
06.P27	APPARECCHI UTILIZZATORI
06.P27.A01.005	Scalda acqua elettrici verticali e orizzontali potenza 1.2 kW alimentazione 220 V / - scalda acqua vert. 220 V 50 l garanzia 7 anni	cad		114,31
06.P27.A01.010	Scalda acqua elettrici verticali e orizzontali potenza 1.2 kW alimentazione 220 V / - scalda acqua vert. 220 V 80 l garanzia 7 anni	cad		120,66
06.P27.A01.015	Scalda acqua elettrici verticali e orizzontali potenza 1.2 kW alimentazione 220 V / - scalda acqua vert. 220 V 100 l garanzia 7 anni	cad		141,83
06.P27.A01.020	Scalda acqua elettrici verticali e orizzontali potenza 1.2 kW alimentazione 220 V / - scalda acqua vert. 220 V 120 l garanzia 7 anni	cad		177,81
06.P27.A01.025	Scalda acqua elettrici verticali e orizzontali potenza 1.2 kW alimentazione 220 V / - scalda acqua vert. 220 V 50 l garanzia 10 anni	cad		127,01
06.P27.A01.030	Scalda acqua elettrici verticali e orizzontali potenza 1.2 kW alimentazione 220 V / - scalda acqua vert. 220 V 80 l garanzia 10 anni	cad		133,36
06.P27.A01.035	Scalda acqua elettrici verticali e orizzontali potenza 1.2 kW alimentazione 220 V / - scalda acqua vert. 220 V 100 l garanzia 10 anni	cad		170,41
06.P27.A01.040	Scalda acqua elettrici verticali e orizzontali potenza 1.2 kW alimentazione 220 V / - scalda acqua oriz. 220 V 80 l garanzia 7 anni	cad		141,83
06.P27.A01.045	Scalda acqua elettrici verticali e orizzontali potenza 1.2 kW alimentazione 220 V / - scalda acqua oriz. 220 V 100 l garanzia 7 anni	cad		177,81
06.P27.A01.050	Scalda acqua elettrici verticali e orizzontali potenza 1.2 kW alimentazione 220 V / - scalda acqua oriz. 220 V 80 l garanzia 10 anni	cad		159,82
06.P27.A02.005	Accessori per scalda acqua elettrici / - resistenza corazzata 220 V, 1.2 Kw	cad		42,44
06.P27.A02.010	Accessori per scalda acqua elettrici / - termostato	cad		17,77
06.P27.A02.015	Accessori per scalda acqua elettrici / - lampada spia	cad		2,14
06.P27.A02.020	Accessori per scalda acqua elettrici / - raccordi per alimentazione e scarico	cad		7,11
06.P27.B01.005	Estrattori elettrici serie civile / - estrattore da muro 90 m³/ora 15 W	cad		24,77
06.P27.B01.010	Estrattori elettrici serie civile / - estrattore da muro 120 m³/ora 20 W	cad		29,74
06.P27.B01.015	Estrattori elettrici serie civile / - estrattore da muro 300 m³/ora 40 W	cad		58,75
06.P27.B01.020	Estrattori elettrici serie civile / - estrattore da muro 600 m³/ora 40 W	cad		63,72
06.P27.B01.025	Estrattori elettrici serie civile / - estrattore da muro chius. autom. 75 m³/ora 18 W	cad		46,05
06.P27.B01.030	Estrattori elettrici serie civile / - estrattore da muro chius. autom. 140 m³/ora 25 W	cad		52,40
06.P27.B01.035	Estrattori elettrici serie civile / - estrattore da muro chius. autom. 300 m³/ora 45 W	cad		85,41
06.P27.B01.040	Estrattori elettrici serie civile / - estrattore finestra chius.autom. 70 m³/ora 18 W	cad		60,23
06.P27.B01.045	Estrattori elettrici serie civile / - estrattore finestra chius.autom. 125 m³/ora 25 W	cad		63,72
06.P27.B01.050	Estrattori elettrici serie civile / - estrattore finestra chius.autom. 200 m³/ora 47 W	cad		94,31
06.P27.B01.055	Estrattori elettrici serie civile / - estrattore finestra chius.autom. 350 m³/ora 55 W	cad		117,48
06.P27.B01.060	Estrattori elettrici serie civile / - aspiratore per cappe 150 m³/ora 43 W	cad		61,61
06.P27.B01.065	Estrattori elettrici serie civile / - aspiratore sottocappa 270 m³/ora 80 W	cad		118,54
06.P27.B01.215	Estrattori elettrici serie civile / - aspiratore per cappe /sottocappa	cad		25,24
06.P27.B02.005	Accessori per estrattori elettrici serie civile / - timer elettronico programmabile 3-20 minuti	cad		17,77
06.P27.B02.010	Accessori per estrattori elettrici serie civile / - comando a distanza con variatore elettronico	cad		29,74
06.P27.B02.015	Accessori per estrattori elettrici serie civile / - griglia fissa o a gravità	cad		4,98
06.P27.B02.020	Accessori per estrattori elettrici serie civile / - deviatore di flusso	cad		1,78
06.P27.B02.025	Accessori per estrattori elettrici serie civile / - guarnizione anticondensa	cad		1,42
06.P27.C01.005	Ventilatori per espulsione in condotto monofasi alimentazione 220 V, 50 Hz / - ventilatore 1f espuls. in condotto 240 - 480 m³/ora	cad		173,58
06.P27.C01.010	Ventilatori per espulsione in condotto monofasi alimentazione 220 V, 50 Hz / - ventilatore 1f espuls. in condotto 900 m³/ora	cad		263,54
06.P27.C01.015	Ventilatori per espulsione in condotto monofasi alimentazione 220 V, 50 Hz / - ventilatore 1f espuls. in condotto 1050 m³/ora	cad		284,71
06.P27.C01.020	Ventilatori per espulsione in condotto monofasi alimentazione 220 V, 50 Hz / - ventilatore 1f espuls. in condotto 1500 m³/ora	cad		370,44
06.P27.C02.005	Ventilatori per espulsione in condotto trifasi alimentazione 380/220 V, 50 Hz / - ventilatore 3f espuls. in condotto 240 - 480 m³/ora	cad		164,06
06.P27.C02.010	Ventilatori per espulsione in condotto trifasi alimentazione 380/220 V, 50 Hz / - ventilatore 3f espuls. in condotto 900 m³/ora	cad		245,55
06.P27.C02.015	Ventilatori per espulsione in condotto trifasi alimentazione 380/220 V, 50 Hz / - ventilatore 3f espuls. in condotto 1050 m³/ora	cad		352,45
06.P27.C02.020	Ventilatori per espulsione in condotto trifasi alimentazione 380/220 V, 50 Hz / - ventilatore 3f espuls. in condotto 3000 m³/ora	cad		440,30
06.P27.C02.025	Ventilatori per espulsione in condotto trifasi alimentazione 380/220 V, 50 Hz / - ventilatore 3f espuls. in condotto 5000 m³/ora	cad		691,15
06.P27.C03.005	Ventilatori per espulsione diretta monofasi alimentazione 220 V, 50 Hz / - ventilatore 1f espulsione diretta 1100 m³/ora	cad		133,36
06.P27.C03.010	Ventilatori per espulsione diretta monofasi alimentazione 220 V, 50 Hz / - ventilatore 1f espulsione diretta 1500 m³/ora	cad		143,94
06.P27.C03.015	Ventilatori per espulsione diretta monofasi alimentazione 220 V, 50 Hz / - ventilatore 1f espulsione diretta 2000 m³/ora	cad		151,36
06.P27.C03.020	Ventilatori per espulsione diretta monofasi alimentazione 220 V, 50 Hz / - ventilatore 1f espulsione diretta 3400 m³/ora	cad		211,69
06.P27.C04.005	Ventilatori per espulsione diretta trifasi alimentazione 380/220 V, 50 Hz / - ventilatore 3f espulsione diretta 1100 m³/ora	cad		129,13
06.P27.C04.010	Ventilatori per espulsione diretta trifasi alimentazione 380/220 V, 50 Hz / - ventilatore 3f espulsione diretta 2500 m³/ora	cad		145,01
06.P27.C04.015	Ventilatori per espulsione diretta trifasi alimentazione 380/220 V, 50 Hz / - ventilatore 3f espulsione diretta 3400 m³/ora	cad		195,81
06.P27.C04.020	Ventilatori per espulsione diretta trifasi alimentazione 380/220 V, 50 Hz / - ventilatore 3f espulsione diretta 4500 m³/ora	cad		279,41
06.P27.C04.025	Ventilatori per espulsione diretta trifasi alimentazione 380/220 V, 50 Hz / - ventilatore 3f espulsione diretta 6500 m³/ora	cad		336,58
06.P27.C05.005	Accessori per ventilatori industriali / - griglia di protezione	cad		24,77
06.P27.C05.010	Accessori per ventilatori industriali / - distanziatore	cad		24,77
06.P27.C05.015	Accessori per ventilatori industriali / - serranda a gravità	cad		32,60
06.P27.D01.005	Torrini di estrazione monofasi alimentazione 220 V, 50 Hz / - torrino di estrazione 1f 2 vel. 720/1030 m³/ora	cad		485,81
06.P27.D01.010	Torrini di estrazione monofasi alimentazione 220 V, 50 Hz / - torrino di estrazione 1f 2 vel. 1000/1400 m³/ora	cad		538,73
06.P27.D02.005	Torrini di estrazione trifasi alimentazione 380/220 V, 50 Hz / - torrino di estrazione 3f 2 vel. 820/1050 m³/ora	cad		480,52
06.P27.D02.010	Torrini di estrazione trifasi alimentazione 380/220 V, 50 Hz / - torrino di estrazione 3f 2 vel. 1150/1500 m³/ora	cad		496,40
06.P27.D02.015	Torrini di estrazione trifasi alimentazione 380/220 V, 50 Hz / - torrino di estrazione 3f 2 vel. 1950/2300 m³/ora	cad		677,38
06.P27.D02.020	Torrini di estrazione trifasi alimentazione 380/220 V, 50 Hz / - torrino di estrazione 3f 2 vel. 2450/3000 m³/ora	cad		838,25
06.P27.D02.025	Torrini di estrazione trifasi alimentazione 380/220 V, 50 Hz / - torrino di estrazione 3f 2 vel. 3750/5000 m³/ora	cad		1041,47
06.P27.D03.005	Accessori per torrini di estrazione / - serranda a gravità per torrino monofase	cad		62,34
06.P27.D03.010	Accessori per torrini di estrazione / - serranda a gravità per torrino trifase	cad		80,13
06.P27.D03.015	Accessori per torrini di estrazione / - boccaglio di aspirazione per torrino monofase	cad		15,66
06.P27.D03.020	Accessori per torrini di estrazione / - boccaglio di aspirazione per torrino trifase	cad		24,02
06.P27.D03.025	Accessori per torrini di estrazione / - controtelaio di base	cad		36,84
06.P27.D03.030	Accessori per torrini di estrazione / - griglia di protezione	cad		9,25
06.P27.D03.035	Accessori per torrini di estrazione / - commutatore di velocità monofase	cad		57,37
06.P27.D03.040	Accessori per torrini di estrazione / - commutatore di velocità trifase	cad		78,75
06.P27.E01.005	Aerotermi elettrici trifasi escluse apparecchiature di comando / - aerotermo elettrico 3240/6480 W 5570 kcal/h	cad		598,00
06.P27.E01.010	Aerotermi elettrici trifasi escluse apparecchiature di comando / - aerotermo elettrico 3240/9720 W 8360 kcal/h	cad		646,68
06.P27.E01.015	Aerotermi elettrici trifasi escluse apparecchiature di comando / - aerotermo elettrico 5550/11100 W 9545 kcal/h	cad		828,73
06.P27.E01.020	Aerotermi elettrici trifasi escluse apparecchiature di comando / - aerotermo elettrico 5550/16650 W 14320 kcal/h	cad		951,51
06.P27.E01.025	Aerotermi elettrici trifasi escluse apparecchiature di comando / - aerotermo elettrico 6000/24000 W 20640 kcal/h	cad		1062,64
06.P27.E01.030	Aerotermi elettrici trifasi escluse apparecchiature di comando / - aerotermo elettrico 12000/30000 W 25800 kcal/h	cad		1173,77
06.P27.E01.035	Aerotermi elettrici trifasi escluse apparecchiature di comando / - aerotermo elettrico 12000/36000 W 30900 kcal/h	cad		1285,96
06.P27.E02.005	Aerotermi elettrici trifasi con apparecchiatura di comando automatico termostatico / - aerotermo elettrico 3240/6480 W 5570 kcal/h	cad		902,82
06.P27.E02.010	Aerotermi elettrici trifasi con apparecchiatura di comando automatico termostatico / - aerotermo elettrico 3240/9720 W 8360 kcal/h	cad		994,90
06.P27.E02.015	Aerotermi elettrici trifasi con apparecchiatura di comando automatico termostatico / - aerotermo elettrico 5550/11100 W 9545 kcal/h	cad		1114,50
06.P27.E02.020	Aerotermi elettrici trifasi con apparecchiatura di comando automatico termostatico / - aerotermo elettrico 5550/16650 W 14320 kcal/h	cad		1224,58
06.P27.E02.025	Aerotermi elettrici trifasi con apparecchiatura di comando automatico termostatico / - aerotermo elettrico 6000/24000 W 20640 kcal/h	cad		1326,19
06.P27.E03.005	Accessori per aerotermi elettrici / - staffe o mensole di sostegno	cad		70,81
06.P27.E04.005	Quadretto per il comando degli aerotermi composto da: - cassetta stagna - 3 contattori (ventil., i stadio, ii stadio) - 1 termostato di sicurezza - 1 termostato cons. ventilatore - 1 morsettiera / - quadretto di comando per aerotermi fino 11000 W	cad		318,58
06.P27.E04.010	Quadretto per il comando degli aerotermi composto da: - cassetta stagna - 3 contattori (ventil., i stadio, ii stadio) - 1 termostato di sicurezza - 1 termostato cons. ventilatore - 1 morsettiera / - quadretto di comando per aerotermi fino 24000 W	cad		351,39
06.P27.E05.005	Apparecchiature di controllo per aerotermi pulsantiera composta da: - cassetta stagna - 2 selettori di scelta (i stadio, ii stadio) - 1 selettore estate/inverno / - pulsantiera di controllo per aerotermi	cad		81,39
06.P27.E05.010	Apparecchiature di controllo per aerotermi pulsantiera composta da: - cassetta stagna - 2 selettori di scelta (i stadio, ii stadio) - 1 selettore estate/inverno / - termostato ambiente	cad		41,06
06.P27.F01.005	Convettori elettrici da parete in lamiera di acciaio verniciata con resistenze corazzate in acciaio 2 o 3 stadi alimentazione 220 V, 50 Hz completi di termostato di sicurezza, termostato regolabile, comandi luminosi / - convettore elettrico statico 300/500 W	cad		82,77
06.P27.F01.010	Convettori elettrici da parete in lamiera di acciaio verniciata con resistenze corazzate in acciaio 2 o 3 stadi alimentazione 220 V, 50 Hz completi di termostato di sicurezza, termostato regolabile, comandi luminosi / - convettore elettrico statico 600/1000 W	cad		134,42
06.P27.F01.015	Convettori elettrici da parete in lamiera di acciaio verniciata con resistenze corazzate in acciaio 2 o 3 stadi alimentazione 220 V, 50 Hz completi di termostato di sicurezza, termostato regolabile, comandi luminosi / - convettore elettrico statico 1500 W	cad		151,36
06.P27.F01.020	Convettori elettrici da parete in lamiera di acciaio verniciata con resistenze corazzate in acciaio 2 o 3 stadi alimentazione 220 V, 50 Hz completi di termostato di sicurezza, termostato regolabile, comandi luminosi / - convettore elettrico statico 2000 W	cad		165,11
06.P27.F01.025	Convettori elettrici da parete in lamiera di acciaio verniciata con resistenze corazzate in acciaio 2 o 3 stadi alimentazione 220 V, 50 Hz completi di termostato di sicurezza, termostato regolabile, comandi luminosi / - convettore elettrico statico 3000 W	cad		173,58
06.P27.F02.005	Convettori elettrici da parete in lamiera di acciaio verniciata con resistenze corazzate in acciaio 2 o 3 stadi ventilatore tangenziale alimentazione 220 V, 50 Hz completi di termostato di sicurezza, termostato regolabile, programmatore giornaliero, comandi luminosi / - convettore elettrico ventilato 300/500 W	cad		150,29
06.P27.F02.010	Convettori elettrici da parete in lamiera di acciaio verniciata con resistenze corazzate in acciaio 2 o 3 stadi ventilatore tangenziale alimentazione 220 V, 50 Hz completi di termostato di sicurezza, termostato regolabile, programmatore giornaliero, comandi luminosi / - convettore elettrico ventilato 600/1000 W	cad		189,46
06.P27.F02.015	Convettori elettrici da parete in lamiera di acciaio verniciata con resistenze corazzate in acciaio 2 o 3 stadi ventilatore tangenziale alimentazione 220 V, 50 Hz completi di termostato di sicurezza, termostato regolabile, programmatore giornaliero, comandi luminosi / - convettore elettrico ventilato 1500 W	cad		220,15
06.P27.F02.020	Convettori elettrici da parete in lamiera di acciaio verniciata con resistenze corazzate in acciaio 2 o 3 stadi ventilatore tangenziale alimentazione 220 V, 50 Hz completi di termostato di sicurezza, termostato regolabile, programmatore giornaliero, comandi luminosi / - convettore elettrico ventilato 2000 W	cad		247,66
06.P27.F02.025	Convettori elettrici da parete in lamiera di acciaio verniciata con resistenze corazzate in acciaio 2 o 3 stadi ventilatore tangenziale alimentazione 220 V, 50 Hz completi di termostato di sicurezza, termostato regolabile, programmatore giornaliero, comandi luminosi / - convettore elettrico ventilato 3000 W	cad		302,70
06.P27.F03.005	Supplementi per mobili in legno / - supplem. mobili in legno convettori fino a 1500 W	cad		42,44
06.P27.F03.010	Supplementi per mobili in legno / - supplem. mobili in legno convettori da 2000 a 3000 W	cad		53,88
06.P27.G01.005	Asciugamani elettrici automatici e relativo distributore automatico di sapone / - asciugamani elettrico automatico	cad		41,06
06.P27.G01.010	Asciugamani elettrici automatici e relativo distributore automatico di sapone / - distributore automatico di sapone	cad		26,89
06.P27.H01.005	elettropompe monoblocco per drenaggio di scavi, pozzi, scantinati, sottopassaggi, etc. (escluse acque di fognatura), ad immersione, grado di protezione ip-68 motore con protezione termica incorporata alimentazione monofase 220 v 50 hz. / - pompa sommersa 1f port. 2-4 m³/h prevalenza 5 m	cad		153,47
06.P27.H01.010	elettropompe monoblocco per drenaggio di scavi, pozzi, scantinati, sottopassaggi, etc. (escluse acque di fognatura), ad immersione, grado di protezione ip-68 motore con protezione termica incorporata alimentazione monofase 220 v 50 hz. / - pompa sommersa 1f port. 2-4 m³/h prevalenza 10 m	cad		603,29
06.P27.H01.015	elettropompe monoblocco per drenaggio di scavi, pozzi, scantinati, sottopassaggi, etc. (escluse acque di fognatura), ad immersione, grado di protezione ip-68 motore con protezione termica incorporata alimentazione monofase 220 v 50 hz. / - pompa sommersa 1f port. 6-8 m³/h prevalenza 5 m	cad		389,49
06.P27.H01.020	elettropompe monoblocco per drenaggio di scavi, pozzi, scantinati, sottopassaggi, etc. (escluse acque di fognatura), ad immersione, grado di protezione ip-68 motore con protezione termica incorporata alimentazione monofase 220 v 50 hz. / - pompa sommersa 1f port. 6-8 m³/h prevalenza 9 m	cad		603,29
06.P27.H02.005	elettropompe monoblocco per drenaggio di scavi, pozzi, scantinati, sottopassaggi, etc. (escluse acque di fognatura), ad immersione, grado di protezione ip-68 motore con protezione termica incorporata alimentazione trifase 380 v 50 hz. / - pompa sommersa 3f port.10 m³/h prevalenza 10.5 m	cad		974,80
06.P27.H02.010	elettropompe monoblocco per drenaggio di scavi, pozzi, scantinati, sottopassaggi, etc. (escluse acque di fognatura), ad immersione, grado di protezione ip-68 motore con protezione termica incorporata alimentazione trifase 380 v 50 hz. / - pompa sommersa 3f port.15 m³/h prevalenza 9.5 m	cad		974,80
06.P27.H02.015	elettropompe monoblocco per drenaggio di scavi, pozzi, scantinati, sottopassaggi, etc. (escluse acque di fognatura), ad immersione, grado di protezione ip-68 motore con protezione termica incorporata alimentazione trifase 380 v 50 hz. / - pompa sommersa 3f port.15 m³/h prevalenza 11 m	cad		1127,20
06.P27.H03.005	Accessori per elettropompe sommerse quadretto per il comando composto da: - cassetta stagna - 1 sezionatore generale - 1 salvamotore -1 commutatore manuale/automatico -1 trasformatore di sicurezza 220/24 V / - dispositivo di allarme	cad		177,81
06.P27.H03.010	Accessori per elettropompe sommerse quadretto per il comando composto da: - cassetta stagna - 1 sezionatore generale - 1 salvamotore -1 commutatore manuale/automatico -1 trasformatore di sicurezza 220/24 V / - quadretto elettrico per comando elettropompe	cad		297,41
06.P27.H03.015	Accessori per elettropompe sommerse quadretto per il comando composto da: - cassetta stagna - 1 sezionatore generale - 1 salvamotore -1 commutatore manuale/automatico -1 trasformatore di sicurezza 220/24 V / - interruttore a galleggiante	cad		29,74
06.P27.H03.020	Accessori per elettropompe sommerse quadretto per il comando composto da: - cassetta stagna - 1 sezionatore generale - 1 salvamotore -1 commutatore manuale/automatico -1 trasformatore di sicurezza 220/24 V / - spina cee per protezione e servizio automatico	cad		155,58
06.P28	GRUPPI ELETTROGENI E DI CONTINUITA'
06.P28.A01.005	gruppi elettrogeni automatici, costituiti da motore diesel, alternatore trifase con neutro 380/220 v, 50 hz, basamento in lamiera serbatoio di servizio, quadro elettrico con dispositivo di commutazione automatica potenze da 10 a 220 kva / - gruppo elettrogeno trifase 380/220 V, 10 kVA	cad		6496,51
06.P28.A01.010	gruppi elettrogeni automatici, costituiti da motore diesel, alternatore trifase con neutro 380/220 v, 50 hz, basamento in lamiera serbatoio di servizio, quadro elettrico con dispositivo di commutazione automatica potenze da 10 a 220 kva / - gruppo elettrogeno trifase 380/220 V, 15 kVA	cad		7084,97
06.P28.A01.015	gruppi elettrogeni automatici, costituiti da motore diesel, alternatore trifase con neutro 380/220 v, 50 hz, basamento in lamiera serbatoio di servizio, quadro elettrico con dispositivo di commutazione automatica potenze da 10 a 220 kva / - gruppo elettrogeno trifase 380/220 V, 20 kVA	cad		7390,85
06.P28.A01.020	gruppi elettrogeni automatici, costituiti da motore diesel, alternatore trifase con neutro 380/220 v, 50 hz, basamento in lamiera serbatoio di servizio, quadro elettrico con dispositivo di commutazione automatica potenze da 10 a 220 kva / - gruppo elettrogeno trifase 380/220 V, 30 kVA	cad		8688,87
06.P28.A01.025	gruppi elettrogeni automatici, costituiti da motore diesel, alternatore trifase con neutro 380/220 v, 50 hz, basamento in lamiera serbatoio di servizio, quadro elettrico con dispositivo di commutazione automatica potenze da 10 a 220 kva / - gruppo elettrogeno trifase 380/220 V, 40 kVA	cad		9899,28
06.P28.A01.030	gruppi elettrogeni automatici, costituiti da motore diesel, alternatore trifase con neutro 380/220 v, 50 hz, basamento in lamiera serbatoio di servizio, quadro elettrico con dispositivo di commutazione automatica potenze da 10 a 220 kva / - gruppo elettrogeno trifase 380/220 V, 50 kVA	cad		10735,42
06.P28.A01.035	gruppi elettrogeni automatici, costituiti da motore diesel, alternatore trifase con neutro 380/220 v, 50 hz, basamento in lamiera serbatoio di servizio, quadro elettrico con dispositivo di commutazione automatica potenze da 10 a 220 kva / - gruppo elettrogeno trifase 380/220 V, 60 kVA	cad		12371,73
06.P28.A01.040	gruppi elettrogeni automatici, costituiti da motore diesel, alternatore trifase con neutro 380/220 v, 50 hz, basamento in lamiera serbatoio di servizio, quadro elettrico con dispositivo di commutazione automatica potenze da 10 a 220 kva / - gruppo elettrogeno trifase 380/220 V, 70 kVA	cad		13919,11
06.P28.A01.045	gruppi elettrogeni automatici, costituiti da motore diesel, alternatore trifase con neutro 380/220 v, 50 hz, basamento in lamiera serbatoio di servizio, quadro elettrico con dispositivo di commutazione automatica potenze da 10 a 220 kva / - gruppo elettrogeno trifase 380/220 V, 80 kVA	cad		17894,49
06.P28.A01.050	gruppi elettrogeni automatici, costituiti da motore diesel, alternatore trifase con neutro 380/220 v, 50 hz, basamento in lamiera serbatoio di servizio, quadro elettrico con dispositivo di commutazione automatica potenze da 10 a 220 kva / - gruppo elettrogeno trifase 380/220 V, 100 kVA	cad		20047,29
06.P28.A01.055	gruppi elettrogeni automatici, costituiti da motore diesel, alternatore trifase con neutro 380/220 v, 50 hz, basamento in lamiera serbatoio di servizio, quadro elettrico con dispositivo di commutazione automatica potenze da 10 a 220 kva / - gruppo elettrogeno trifase 380/220 V, 150 kVA	cad		27206,36
06.P28.A01.060	gruppi elettrogeni automatici, costituiti da motore diesel, alternatore trifase con neutro 380/220 v, 50 hz, basamento in lamiera serbatoio di servizio, quadro elettrico con dispositivo di commutazione automatica potenze da 10 a 220 kva / - gruppo elettrogeno trifase 380/220 V, 180 kVA	cad		32196,74
06.P28.A01.065	gruppi elettrogeni automatici, costituiti da motore diesel, alternatore trifase con neutro 380/220 v, 50 hz, basamento in lamiera serbatoio di servizio, quadro elettrico con dispositivo di commutazione automatica potenze da 10 a 220 kva / - gruppo elettrogeno trifase 380/220 V, 220 kVA	cad		35798,50
06.P28.A02.005	Gruppi elettrogeni costituiti da: motore a benzina, alternatore monofase a 50 Hz, serbatoio di servizio; avviamento a strappo; potenze da 1.3 a 6 kVA. / - gruppo elettrogeno monofase 220 V, 1.3 kVA	cad		757,82
06.P28.A02.010	Gruppi elettrogeni costituiti da: motore a benzina, alternatore monofase a 50 Hz, serbatoio di servizio; avviamento a strappo; potenze da 1.3 a 6 kVA. / - gruppo elettrogeno monofase 220 V, 1.8 kVA	cad		856,25
06.P28.A02.015	Gruppi elettrogeni costituiti da: motore a benzina, alternatore monofase a 50 Hz, serbatoio di servizio; avviamento a strappo; potenze da 1.3 a 6 kVA. / - gruppo elettrogeno monofase 220 V, 2.2 kVA	cad		954,68
06.P28.A02.020	Gruppi elettrogeni costituiti da: motore a benzina, alternatore monofase a 50 Hz, serbatoio di servizio; avviamento a strappo; potenze da 1.3 a 6 kVA. / - gruppo elettrogeno monofase 220 V, 3.6 kVA	cad		1368,51
06.P28.A02.025	Gruppi elettrogeni costituiti da: motore a benzina, alternatore monofase a 50 Hz, serbatoio di servizio; avviamento a strappo; potenze da 1.3 a 6 kVA. / - gruppo elettrogeno monofase 220 V, 5 kVA	cad		2256,52
06.P28.A02.030	Gruppi elettrogeni costituiti da: motore a benzina, alternatore monofase a 50 Hz, serbatoio di servizio; avviamento a strappo; potenze da 1.3 a 6 kVA. / - gruppo elettrogeno monofase 220 V, 6 kVA	cad		2439,63
06.P28.B01.005	accessori per gruppi elettrogeni: cofanature insonorizzate, corredate di sportelli apribili per l'ispezione del gruppo, con livello di rumore a 7 m di 65 dba o di 80 dba. marmitte insonorizzate per la riduzione del rumore di scarico. / - cofanatura gruppi elettrogeni 10-20 kVA, 65 dba	cad		3559,42
06.P28.B01.010	accessori per gruppi elettrogeni: cofanature insonorizzate, corredate di sportelli apribili per l'ispezione del gruppo, con livello di rumore a 7 m di 65 dba o di 80 dba. marmitte insonorizzate per la riduzione del rumore di scarico. / - cofanatura gruppo elettrogeno 30 kVA, 65 dba	cad		4229,40
06.P28.B01.015	accessori per gruppi elettrogeni: cofanature insonorizzate, corredate di sportelli apribili per l'ispezione del gruppo, con livello di rumore a 7 m di 65 dba o di 80 dba. marmitte insonorizzate per la riduzione del rumore di scarico. / - cofanatura gruppi elettrogeni 40-50 kVA, 65 dba	cad		4632,65
06.P28.B01.020	accessori per gruppi elettrogeni: cofanature insonorizzate, corredate di sportelli apribili per l'ispezione del gruppo, con livello di rumore a 7 m di 65 dba o di 80 dba. marmitte insonorizzate per la riduzione del rumore di scarico. / - cofanatura gruppi elettrogeni 60-70 kVA, 65 dba	cad		5303,68
06.P28.B01.025	accessori per gruppi elettrogeni: cofanature insonorizzate, corredate di sportelli apribili per l'ispezione del gruppo, con livello di rumore a 7 m di 65 dba o di 80 dba. marmitte insonorizzate per la riduzione del rumore di scarico. / - cofanatura gruppi elettrog. 80-100 kVA, 65 dba	cad		5447,62
06.P28.B01.030	accessori per gruppi elettrogeni: cofanature insonorizzate, corredate di sportelli apribili per l'ispezione del gruppo, con livello di rumore a 7 m di 65 dba o di 80 dba. marmitte insonorizzate per la riduzione del rumore di scarico. / - cofanatura gruppi elettrog. 150-180 kVA, 65 dba	cad		6291,17
06.P28.B01.035	accessori per gruppi elettrogeni: cofanature insonorizzate, corredate di sportelli apribili per l'ispezione del gruppo, con livello di rumore a 7 m di 65 dba o di 80 dba. marmitte insonorizzate per la riduzione del rumore di scarico. / - cofanatura gruppi elettrogeni 220 kVA, 65 dba	cad		7751,77
06.P28.B01.040	accessori per gruppi elettrogeni: cofanature insonorizzate, corredate di sportelli apribili per l'ispezione del gruppo, con livello di rumore a 7 m di 65 dba o di 80 dba. marmitte insonorizzate per la riduzione del rumore di scarico. / - cofanatura gruppi elettrogeni 10-20 kVA, 80 dba	cad		2550,76
06.P28.B01.045	accessori per gruppi elettrogeni: cofanature insonorizzate, corredate di sportelli apribili per l'ispezione del gruppo, con livello di rumore a 7 m di 65 dba o di 80 dba. marmitte insonorizzate per la riduzione del rumore di scarico. / - cofanatura gruppo elettrogeno 30 kVA, 80 dba	cad		3021,76
06.P28.B01.050	accessori per gruppi elettrogeni: cofanature insonorizzate, corredate di sportelli apribili per l'ispezione del gruppo, con livello di rumore a 7 m di 65 dba o di 80 dba. marmitte insonorizzate per la riduzione del rumore di scarico. / - cofanatura gruppi elettrogeni 40-50 kVA, 80 dba	cad		3356,21
06.P28.B01.055	accessori per gruppi elettrogeni: cofanature insonorizzate, corredate di sportelli apribili per l'ispezione del gruppo, con livello di rumore a 7 m di 65 dba o di 80 dba. marmitte insonorizzate per la riduzione del rumore di scarico. / - cofanatura gruppi elettrogeni 60-70 kVA, 80 dba	cad		3759,47
06.P28.B01.060	accessori per gruppi elettrogeni: cofanature insonorizzate, corredate di sportelli apribili per l'ispezione del gruppo, con livello di rumore a 7 m di 65 dba o di 80 dba. marmitte insonorizzate per la riduzione del rumore di scarico. / - cofanatura gruppi elettrog. 80-100 kVA, 80 dba	cad		3912,94
06.P28.B01.065	accessori per gruppi elettrogeni: cofanature insonorizzate, corredate di sportelli apribili per l'ispezione del gruppo, con livello di rumore a 7 m di 65 dba o di 80 dba. marmitte insonorizzate per la riduzione del rumore di scarico. / - cofanatura gruppi elettrog. 150-180 kVA, 80 dba	cad		4488,70
06.P28.B01.070	accessori per gruppi elettrogeni: cofanature insonorizzate, corredate di sportelli apribili per l'ispezione del gruppo, con livello di rumore a 7 m di 65 dba o di 80 dba. marmitte insonorizzate per la riduzione del rumore di scarico. / - cofanatura gruppi elettrogeni 220 kVA, 80 dba	cad		5562,99
06.P28.B01.075	accessori per gruppi elettrogeni: cofanature insonorizzate, corredate di sportelli apribili per l'ispezione del gruppo, con livello di rumore a 7 m di 65 dba o di 80 dba. marmitte insonorizzate per la riduzione del rumore di scarico. / - marmitte silenziose gruppi elettrog. 10- 50 kVA	cad		2374,01
06.P28.B01.080	accessori per gruppi elettrogeni: cofanature insonorizzate, corredate di sportelli apribili per l'ispezione del gruppo, con livello di rumore a 7 m di 65 dba o di 80 dba. marmitte insonorizzate per la riduzione del rumore di scarico. / - marmitte silenziose gruppi elettrog. 60- 70 kVA	cad		3121,25
06.P28.B01.085	accessori per gruppi elettrogeni: cofanature insonorizzate, corredate di sportelli apribili per l'ispezione del gruppo, con livello di rumore a 7 m di 65 dba o di 80 dba. marmitte insonorizzate per la riduzione del rumore di scarico. / - marmitte silenziose gruppi elettrog. 80-100 kVA	cad		3912,94
06.P28.B01.090	accessori per gruppi elettrogeni: cofanature insonorizzate, corredate di sportelli apribili per l'ispezione del gruppo, con livello di rumore a 7 m di 65 dba o di 80 dba. marmitte insonorizzate per la riduzione del rumore di scarico. / - marmitte silenziose gruppi elettrog. 150-220 kVA	cad		4756,48
06.P28.C01.005	UPS INTEGRATI MONOFASE-MONOFASE / Fornitura di gruppo di continuità statico "UPS" con le seguenti caratteristiche: unità stand-alone, anche in versione da rack, Monofase-Monofase, tecnologia a doppia conversione, tecnologia on-line, forma d'onda sinusoidale, fattore di potenza > di 0.95, efficienza > di 92%, tensione nominale di ingresso 220/240 Vac, frequenza nominale 50/60 Hz, sovracaricabilità elevata, Auto-restart automatico al ritorno rete, compreso le batterie entro contenute al piombo senza manutenzione per una autnomia di circa 10 minuti, Possibilità di estensione dell'autonomia con armadio esterno, comunicazione USB/DB9 con RS232 e contatti EPO, slot per interfaccie, slot per scheda contatti puliti, segnalazioni remote, compreso tutti gli accessori per la messa in funzione. / - 1f/1f fino a 1 kVA	cad		659,52
06.P28.C01.010	UPS INTEGRATI MONOFASE-MONOFASE / Fornitura di gruppo di continuità statico "UPS" con le seguenti caratteristiche: unità stand-alone, anche in versione da rack, Monofase-Monofase, tecnologia a doppia conversione, tecnologia on-line, forma d'onda sinusoidale, fattore di potenza > di 0.95, efficienza > di 92%, tensione nominale di ingresso 220/240 Vac, frequenza nominale 50/60 Hz, sovracaricabilità elevata, Auto-restart automatico al ritorno rete, compreso le batterie entro contenute al piombo senza manutenzione per una autnomia di circa 10 minuti, Possibilità di estensione dell'autonomia con armadio esterno, comunicazione USB/DB9 con RS232 e contatti EPO, slot per interfaccie, slot per scheda contatti puliti, segnalazioni remote, compreso tutti gli accessori per la messa in funzione. / - 1f/1f da 2 kVA	cad		1099,17
06.P28.C01.015	UPS INTEGRATI MONOFASE-MONOFASE / Fornitura di gruppo di continuità statico "UPS" con le seguenti caratteristiche: unità stand-alone, anche in versione da rack, Monofase-Monofase, tecnologia a doppia conversione, tecnologia on-line, forma d'onda sinusoidale, fattore di potenza > di 0.95, efficienza > di 92%, tensione nominale di ingresso 220/240 Vac, frequenza nominale 50/60 Hz, sovracaricabilità elevata, Auto-restart automatico al ritorno rete, compreso le batterie entro contenute al piombo senza manutenzione per una autnomia di circa 10 minuti, Possibilità di estensione dell'autonomia con armadio esterno, comunicazione USB/DB9 con RS232 e contatti EPO, slot per interfaccie, slot per scheda contatti puliti, segnalazioni remote, compreso tutti gli accessori per la messa in funzione. / - 1f/1f da 3 kVA	cad		1507,35
06.P28.C01.020	UPS INTEGRATI MONOFASE-MONOFASE / Fornitura di gruppo di continuità statico "UPS" con le seguenti caratteristiche: unità stand-alone, anche in versione da rack, Monofase-Monofase, tecnologia a doppia conversione, tecnologia on-line, forma d'onda sinusoidale, fattore di potenza > di 0.95, efficienza > di 92%, tensione nominale di ingresso 220/240 Vac, frequenza nominale 50/60 Hz, sovracaricabilità elevata, Auto-restart automatico al ritorno rete, compreso le batterie entro contenute al piombo senza manutenzione per una autnomia di circa 10 minuti, Possibilità di estensione dell'autonomia con armadio esterno, comunicazione USB/DB9 con RS232 e contatti EPO, slot per interfaccie, slot per scheda contatti puliti, segnalazioni remote, compreso tutti gli accessori per la messa in funzione. / - 1f/1f da 6 kVA	cad		2972,43
06.P28.C01.025	UPS INTEGRATI MONOFASE-MONOFASE / Fornitura di gruppo di continuità statico "UPS" con le seguenti caratteristiche: unità stand-alone, anche in versione da rack, Monofase-Monofase, tecnologia a doppia conversione, tecnologia on-line, forma d'onda sinusoidale, fattore di potenza > di 0.95, efficienza > di 92%, tensione nominale di ingresso 220/240 Vac, frequenza nominale 50/60 Hz, sovracaricabilità elevata, Auto-restart automatico al ritorno rete, compreso le batterie entro contenute al piombo senza manutenzione per una autnomia di circa 10 minuti, Possibilità di estensione dell'autonomia con armadio esterno, comunicazione USB/DB9 con RS232 e contatti EPO, slot per interfaccie, slot per scheda contatti puliti, segnalazioni remote, compreso tutti gli accessori per la messa in funzione. / - 1f/1f da 10 kVA	cad		4321,53
06.P28.C02.005	UPS TRIFASE-MONOFASE / Fornitura a pie d'opera di gruppo di continuità statico o gruppo soccorritore come da norma CEI EN 50171 con le seguenti caratteristiche: UPS Trifase-Monofase, Fornito in struttura metellica autoportante con eventuale vano atto a contenere le batterie con esclusione delle sole batterie, Carica batterie, Alimentatore idoneo, filtro di rete, Tecnologia a doppia conversione, Tecnologia on-line, Forma d'onda Sinusoidale, Fattore di potenza > di 0.95, Efficienza > di 92%, Tensione nominale di ingresso 220/380, 230/400, 240/415 VAC., Frequenza nominale 50/60 Hz, Sovracaricabilità elevata, Auto-restart automatico al ritorno rete, Comunicazione USB/DB9 con RS232 e contatti EPO, Slot per interfaccie, Slot per scheda contatti puliti, Segnalazioni remote, Possibilità di collegamento in parallelo come ridondanza, Compreso di tutti gli accessori necessari al funzionamento. / - 3f/1f da 8 kVA	cad		5111,97
06.P28.C02.010	UPS TRIFASE-MONOFASE / Fornitura a pie d'opera di gruppo di continuità statico o gruppo soccorritore come da norma CEI EN 50171 con le seguenti caratteristiche: UPS Trifase-Monofase, Fornito in struttura metellica autoportante con eventuale vano atto a contenere le batterie con esclusione delle sole batterie, Carica batterie, Alimentatore idoneo, filtro di rete, Tecnologia a doppia conversione, Tecnologia on-line, Forma d'onda Sinusoidale, Fattore di potenza > di 0.95, Efficienza > di 92%, Tensione nominale di ingresso 220/380, 230/400, 240/415 VAC., Frequenza nominale 50/60 Hz, Sovracaricabilità elevata, Auto-restart automatico al ritorno rete, Comunicazione USB/DB9 con RS232 e contatti EPO, Slot per interfaccie, Slot per scheda contatti puliti, Segnalazioni remote, Possibilità di collegamento in parallelo come ridondanza, Compreso di tutti gli accessori necessari al funzionamento. / - 3f/1f da 10 kVA	cad		5607,75
06.P28.C02.015	UPS TRIFASE-MONOFASE / Fornitura a pie d'opera di gruppo di continuità statico o gruppo soccorritore come da norma CEI EN 50171 con le seguenti caratteristiche: UPS Trifase-Monofase, Fornito in struttura metellica autoportante con eventuale vano atto a contenere le batterie con esclusione delle sole batterie, Carica batterie, Alimentatore idoneo, filtro di rete, Tecnologia a doppia conversione, Tecnologia on-line, Forma d'onda Sinusoidale, Fattore di potenza > di 0.95, Efficienza > di 92%, Tensione nominale di ingresso 220/380, 230/400, 240/415 VAC., Frequenza nominale 50/60 Hz, Sovracaricabilità elevata, Auto-restart automatico al ritorno rete, Comunicazione USB/DB9 con RS232 e contatti EPO, Slot per interfaccie, Slot per scheda contatti puliti, Segnalazioni remote, Possibilità di collegamento in parallelo come ridondanza, Compreso di tutti gli accessori necessari al funzionamento. / - 3f/1f da 15 kVA	cad		6319,37
06.P28.C02.020	UPS TRIFASE-MONOFASE / Fornitura a pie d'opera di gruppo di continuità statico o gruppo soccorritore come da norma CEI EN 50171 con le seguenti caratteristiche: UPS Trifase-Monofase, Fornito in struttura metellica autoportante con eventuale vano atto a contenere le batterie con esclusione delle sole batterie, Carica batterie, Alimentatore idoneo, filtro di rete, Tecnologia a doppia conversione, Tecnologia on-line, Forma d'onda Sinusoidale, Fattore di potenza > di 0.95, Efficienza > di 92%, Tensione nominale di ingresso 220/380, 230/400, 240/415 VAC., Frequenza nominale 50/60 Hz, Sovracaricabilità elevata, Auto-restart automatico al ritorno rete, Comunicazione USB/DB9 con RS232 e contatti EPO, Slot per interfaccie, Slot per scheda contatti puliti, Segnalazioni remote, Possibilità di collegamento in parallelo come ridondanza, Compreso di tutti gli accessori necessari al funzionamento. / - 3f/1f da 20 kVA	cad		6819,24
06.P28.C03.005	UPS TRIFASE-TRIFASE / Fornitura a pie d'opera di gruppo di continuità statico o gruppo soccorritore come da norma CEI EN 50171 con le seguenti caratteristiche:Trifase-Trifase, Fornito in struttura metallica autoportante con eventuale vano atto a contenere le batterie con esclusione delle sole batterie, Carica batterie, Alimentatore idoneo, filtro di rete, Tecnologia a doppia conversione, Tecnologia on-line, Forma d'onda Sinusoidale, Fattore di potenza > di 0.95, Efficienza > di 92%, Tensione nominale di ingresso 220/380, 230/400, 240/415 VAC., Frequenza nominale 50/60 Hz, Sovracaricabilità elevata, Auto-restart automatico al ritorno rete, Comunicazione USB/DB9 con RS232 e contatti EPO, Slot per interfaccie, Slot per scheda contatti puliti, Segnalazioni remote, Possibilità di collegamento in parallelo come ridondanza, Compreso di tutti gli accessori necessari al funzionamento. / - 3f/3f da 10 kVA	cad		5524,20
06.P28.C03.010	UPS TRIFASE-TRIFASE / Fornitura a pie d'opera di gruppo di continuità statico o gruppo soccorritore come da norma CEI EN 50171 con le seguenti caratteristiche:Trifase-Trifase, Fornito in struttura metallica autoportante con eventuale vano atto a contenere le batterie con esclusione delle sole batterie, Carica batterie, Alimentatore idoneo, filtro di rete, Tecnologia a doppia conversione, Tecnologia on-line, Forma d'onda Sinusoidale, Fattore di potenza > di 0.95, Efficienza > di 92%, Tensione nominale di ingresso 220/380, 230/400, 240/415 VAC., Frequenza nominale 50/60 Hz, Sovracaricabilità elevata, Auto-restart automatico al ritorno rete, Comunicazione USB/DB9 con RS232 e contatti EPO, Slot per interfaccie, Slot per scheda contatti puliti, Segnalazioni remote, Possibilità di collegamento in parallelo come ridondanza, Compreso di tutti gli accessori necessari al funzionamento. / - 3f/3f da 15 kVA	cad		5833,85
06.P28.C03.015	UPS TRIFASE-TRIFASE / Fornitura a pie d'opera di gruppo di continuità statico o gruppo soccorritore come da norma CEI EN 50171 con le seguenti caratteristiche:Trifase-Trifase, Fornito in struttura metallica autoportante con eventuale vano atto a contenere le batterie con esclusione delle sole batterie, Carica batterie, Alimentatore idoneo, filtro di rete, Tecnologia a doppia conversione, Tecnologia on-line, Forma d'onda Sinusoidale, Fattore di potenza > di 0.95, Efficienza > di 92%, Tensione nominale di ingresso 220/380, 230/400, 240/415 VAC., Frequenza nominale 50/60 Hz, Sovracaricabilità elevata, Auto-restart automatico al ritorno rete, Comunicazione USB/DB9 con RS232 e contatti EPO, Slot per interfaccie, Slot per scheda contatti puliti, Segnalazioni remote, Possibilità di collegamento in parallelo come ridondanza, Compreso di tutti gli accessori necessari al funzionamento. / - 3f/3f da 20 kVA	cad		6195,02
06.P28.C03.020	UPS TRIFASE-TRIFASE / Fornitura a pie d'opera di gruppo di continuità statico o gruppo soccorritore come da norma CEI EN 50171 con le seguenti caratteristiche:Trifase-Trifase, Fornito in struttura metallica autoportante con eventuale vano atto a contenere le batterie con esclusione delle sole batterie, Carica batterie, Alimentatore idoneo, filtro di rete, Tecnologia a doppia conversione, Tecnologia on-line, Forma d'onda Sinusoidale, Fattore di potenza > di 0.95, Efficienza > di 92%, Tensione nominale di ingresso 220/380, 230/400, 240/415 VAC., Frequenza nominale 50/60 Hz, Sovracaricabilità elevata, Auto-restart automatico al ritorno rete, Comunicazione USB/DB9 con RS232 e contatti EPO, Slot per interfaccie, Slot per scheda contatti puliti, Segnalazioni remote, Possibilità di collegamento in parallelo come ridondanza, Compreso di tutti gli accessori necessari al funzionamento. / - 3f/3f da 30 kVA	cad		7782,93
06.P28.C03.025	UPS TRIFASE-TRIFASE / Fornitura a pie d'opera di gruppo di continuità statico o gruppo soccorritore come da norma CEI EN 50171 con le seguenti caratteristiche:Trifase-Trifase, Fornito in struttura metallica autoportante con eventuale vano atto a contenere le batterie con esclusione delle sole batterie, Carica batterie, Alimentatore idoneo, filtro di rete, Tecnologia a doppia conversione, Tecnologia on-line, Forma d'onda Sinusoidale, Fattore di potenza > di 0.95, Efficienza > di 92%, Tensione nominale di ingresso 220/380, 230/400, 240/415 VAC., Frequenza nominale 50/60 Hz, Sovracaricabilità elevata, Auto-restart automatico al ritorno rete, Comunicazione USB/DB9 con RS232 e contatti EPO, Slot per interfaccie, Slot per scheda contatti puliti, Segnalazioni remote, Possibilità di collegamento in parallelo come ridondanza, Compreso di tutti gli accessori necessari al funzionamento. / - 3f/3f da 40 kVA	cad		8595,99
06.P28.C03.030	UPS TRIFASE-TRIFASE / Fornitura a pie d'opera di gruppo di continuità statico o gruppo soccorritore come da norma CEI EN 50171 con le seguenti caratteristiche:Trifase-Trifase, Fornito in struttura metallica autoportante con eventuale vano atto a contenere le batterie con esclusione delle sole batterie, Carica batterie, Alimentatore idoneo, filtro di rete, Tecnologia a doppia conversione, Tecnologia on-line, Forma d'onda Sinusoidale, Fattore di potenza > di 0.95, Efficienza > di 92%, Tensione nominale di ingresso 220/380, 230/400, 240/415 VAC., Frequenza nominale 50/60 Hz, Sovracaricabilità elevata, Auto-restart automatico al ritorno rete, Comunicazione USB/DB9 con RS232 e contatti EPO, Slot per interfaccie, Slot per scheda contatti puliti, Segnalazioni remote, Possibilità di collegamento in parallelo come ridondanza, Compreso di tutti gli accessori necessari al funzionamento. / - 3f/3f da 60 kVA	cad		11847,62
06.P28.C03.035	UPS TRIFASE-TRIFASE / Fornitura a pie d'opera di gruppo di continuità statico o gruppo soccorritore come da norma CEI EN 50171 con le seguenti caratteristiche:Trifase-Trifase, Fornito in struttura metallica autoportante con eventuale vano atto a contenere le batterie con esclusione delle sole batterie, Carica batterie, Alimentatore idoneo, filtro di rete, Tecnologia a doppia conversione, Tecnologia on-line, Forma d'onda Sinusoidale, Fattore di potenza > di 0.95, Efficienza > di 92%, Tensione nominale di ingresso 220/380, 230/400, 240/415 VAC., Frequenza nominale 50/60 Hz, Sovracaricabilità elevata, Auto-restart automatico al ritorno rete, Comunicazione USB/DB9 con RS232 e contatti EPO, Slot per interfaccie, Slot per scheda contatti puliti, Segnalazioni remote, Possibilità di collegamento in parallelo come ridondanza, Compreso di tutti gli accessori necessari al funzionamento. / - 3f/3f da 80 kVA	cad		13625,43
06.P28.C03.040	UPS TRIFASE-TRIFASE / Fornitura a pie d'opera di gruppo di continuità statico o gruppo soccorritore come da norma CEI EN 50171 con le seguenti caratteristiche:Trifase-Trifase, Fornito in struttura metallica autoportante con eventuale vano atto a contenere le batterie con esclusione delle sole batterie, Carica batterie, Alimentatore idoneo, filtro di rete, Tecnologia a doppia conversione, Tecnologia on-line, Forma d'onda Sinusoidale, Fattore di potenza > di 0.95, Efficienza > di 92%, Tensione nominale di ingresso 220/380, 230/400, 240/415 VAC., Frequenza nominale 50/60 Hz, Sovracaricabilità elevata, Auto-restart automatico al ritorno rete, Comunicazione USB/DB9 con RS232 e contatti EPO, Slot per interfaccie, Slot per scheda contatti puliti, Segnalazioni remote, Possibilità di collegamento in parallelo come ridondanza, Compreso di tutti gli accessori necessari al funzionamento. / - 3f/3f da 100 kVA	cad		17398,92
06.P28.C03.045	UPS TRIFASE-TRIFASE / Fornitura a pie d'opera di gruppo di continuità statico o gruppo soccorritore come da norma CEI EN 50171 con le seguenti caratteristiche:Trifase-Trifase, Fornito in struttura metallica autoportante con eventuale vano atto a contenere le batterie con esclusione delle sole batterie, Carica batterie, Alimentatore idoneo, filtro di rete, Tecnologia a doppia conversione, Tecnologia on-line, Forma d'onda Sinusoidale, Fattore di potenza > di 0.95, Efficienza > di 92%, Tensione nominale di ingresso 220/380, 230/400, 240/415 VAC., Frequenza nominale 50/60 Hz, Sovracaricabilità elevata, Auto-restart automatico al ritorno rete, Comunicazione USB/DB9 con RS232 e contatti EPO, Slot per interfaccie, Slot per scheda contatti puliti, Segnalazioni remote, Possibilità di collegamento in parallelo come ridondanza, Compreso di tutti gli accessori necessari al funzionamento. / - 3f/3f da 120 kVA	cad		19114,64
06.P28.C03.050	UPS TRIFASE-TRIFASE / Fornitura a pie d'opera di gruppo di continuità statico o gruppo soccorritore come da norma CEI EN 50171 con le seguenti caratteristiche:Trifase-Trifase, Fornito in struttura metallica autoportante con eventuale vano atto a contenere le batterie con esclusione delle sole batterie, Carica batterie, Alimentatore idoneo, filtro di rete, Tecnologia a doppia conversione, Tecnologia on-line, Forma d'onda Sinusoidale, Fattore di potenza > di 0.95, Efficienza > di 92%, Tensione nominale di ingresso 220/380, 230/400, 240/415 VAC., Frequenza nominale 50/60 Hz, Sovracaricabilità elevata, Auto-restart automatico al ritorno rete, Comunicazione USB/DB9 con RS232 e contatti EPO, Slot per interfaccie, Slot per scheda contatti puliti, Segnalazioni remote, Possibilità di collegamento in parallelo come ridondanza, Compreso di tutti gli accessori necessari al funzionamento. / - 3f/3f da 160 kVA	cad		27568,01
06.P28.C03.055	UPS TRIFASE-TRIFASE / Fornitura a pie d'opera di gruppo di continuità statico o gruppo soccorritore come da norma CEI EN 50171 con le seguenti caratteristiche:Trifase-Trifase, Fornito in struttura metallica autoportante con eventuale vano atto a contenere le batterie con esclusione delle sole batterie, Carica batterie, Alimentatore idoneo, filtro di rete, Tecnologia a doppia conversione, Tecnologia on-line, Forma d'onda Sinusoidale, Fattore di potenza > di 0.95, Efficienza > di 92%, Tensione nominale di ingresso 220/380, 230/400, 240/415 VAC., Frequenza nominale 50/60 Hz, Sovracaricabilità elevata, Auto-restart automatico al ritorno rete, Comunicazione USB/DB9 con RS232 e contatti EPO, Slot per interfaccie, Slot per scheda contatti puliti, Segnalazioni remote, Possibilità di collegamento in parallelo come ridondanza, Compreso di tutti gli accessori necessari al funzionamento. / - 3f/3f da 200 kVA	cad		30314,22
06.P28.C03.060	UPS TRIFASE-TRIFASE / Fornitura a pie d'opera di gruppo di continuità statico o gruppo soccorritore come da norma CEI EN 50171 con le seguenti caratteristiche:Trifase-Trifase, Fornito in struttura metallica autoportante con eventuale vano atto a contenere le batterie con esclusione delle sole batterie, Carica batterie, Alimentatore idoneo, filtro di rete, Tecnologia a doppia conversione, Tecnologia on-line, Forma d'onda Sinusoidale, Fattore di potenza > di 0.95, Efficienza > di 92%, Tensione nominale di ingresso 220/380, 230/400, 240/415 VAC., Frequenza nominale 50/60 Hz, Sovracaricabilità elevata, Auto-restart automatico al ritorno rete, Comunicazione USB/DB9 con RS232 e contatti EPO, Slot per interfaccie, Slot per scheda contatti puliti, Segnalazioni remote, Possibilità di collegamento in parallelo come ridondanza, Compreso di tutti gli accessori necessari al funzionamento. / - 3f/3f da 250 KVA	cad		40748,62
06.P28.C03.065	UPS TRIFASE-TRIFASE / Fornitura a pie d'opera di gruppo di continuità statico o gruppo soccorritore come da norma CEI EN 50171 con le seguenti caratteristiche:Trifase-Trifase, Fornito in struttura metallica autoportante con eventuale vano atto a contenere le batterie con esclusione delle sole batterie, Carica batterie, Alimentatore idoneo, filtro di rete, Tecnologia a doppia conversione, Tecnologia on-line, Forma d'onda Sinusoidale, Fattore di potenza > di 0.95, Efficienza > di 92%, Tensione nominale di ingresso 220/380, 230/400, 240/415 VAC., Frequenza nominale 50/60 Hz, Sovracaricabilità elevata, Auto-restart automatico al ritorno rete, Comunicazione USB/DB9 con RS232 e contatti EPO, Slot per interfaccie, Slot per scheda contatti puliti, Segnalazioni remote, Possibilità di collegamento in parallelo come ridondanza, Compreso di tutti gli accessori necessari al funzionamento. / - 3f/3f da 300 KVA	cad		42191,44
06.P28.C03.070	UPS TRIFASE-TRIFASE / Fornitura a pie d'opera di gruppo di continuità statico o gruppo soccorritore come da norma CEI EN 50171 con le seguenti caratteristiche:Trifase-Trifase, Fornito in struttura metallica autoportante con eventuale vano atto a contenere le batterie con esclusione delle sole batterie, Carica batterie, Alimentatore idoneo, filtro di rete, Tecnologia a doppia conversione, Tecnologia on-line, Forma d'onda Sinusoidale, Fattore di potenza > di 0.95, Efficienza > di 92%, Tensione nominale di ingresso 220/380, 230/400, 240/415 VAC., Frequenza nominale 50/60 Hz, Sovracaricabilità elevata, Auto-restart automatico al ritorno rete, Comunicazione USB/DB9 con RS232 e contatti EPO, Slot per interfaccie, Slot per scheda contatti puliti, Segnalazioni remote, Possibilità di collegamento in parallelo come ridondanza, Compreso di tutti gli accessori necessari al funzionamento. / - 3f/3f da 400 kVA	cad		54772,27
06.P28.C04.005	UPS MODULARE O A CASSETTI / Fornitura a pie d'opera di gruppo di continuità statico o gruppo soccorritore come da norma CEI EN 50171 con le seguenti caratteristiche:trifase-trifase, Fornito in struttura metallica autoportante con eventuale vano atto a contenere le batterie con esclusione delle sole batterie,Carica batterie, Alimentatore idoneo, filtro di rete, Tecnologia a doppia conversione, Tecnologia on-line,Forma d'onda Sinusoidale, Fattore di potenza > a 0.95, Efficienza > al 92%,Tensione nominale di ingresso 220 / 380, 230 / 400, 240 / 415 VAC., Frequenza nominale 50/60 Hz, Sovracaricabilità elevata, Auto-restart automatico al ritorno rete, Possibilità di estensione dell'autonomia, Comunicazione USB / DB9 con RS232 e contatti EPO, slot per interfaccie, slot per scheda contatti puliti, Segnalazioni remote, Possibilità di collegamento in parallelo come ridondanza, Sostituzione a caldo dei / moduli con continuità di servizio, Compreso di tutti gli accessori necessari al funzionamento. / - 3f/3f tipo modulare fino a 40 kVA	cad		12952,94
06.P28.C04.010	UPS MODULARE O A CASSETTI / Fornitura a pie d'opera di gruppo di continuità statico o gruppo soccorritore come da norma CEI EN 50171 con le seguenti caratteristiche:trifase-trifase, Fornito in struttura metallica autoportante con eventuale vano atto a contenere le batterie con esclusione delle sole batterie,Carica batterie, Alimentatore idoneo, filtro di rete, Tecnologia a doppia conversione, Tecnologia on-line,Forma d'onda Sinusoidale, Fattore di potenza > a 0.95, Efficienza > al 92%,Tensione nominale di ingresso 220 / 380, 230 / 400, 240 / 415 VAC., Frequenza nominale 50/60 Hz, Sovracaricabilità elevata, Auto-restart automatico al ritorno rete, Possibilità di estensione dell'autonomia, Comunicazione USB / DB9 con RS232 e contatti EPO, slot per interfaccie, slot per scheda contatti puliti, Segnalazioni remote, Possibilità di collegamento in parallelo come ridondanza, Sostituzione a caldo dei / moduli con continuità di servizio, Compreso di tutti gli accessori necessari al funzionamento. / - 3f/3f tipo modulare fino a 60 kVA	cad		17303,83
06.P28.C04.015	UPS MODULARE O A CASSETTI / Fornitura a pie d'opera di gruppo di continuità statico o gruppo soccorritore come da norma CEI EN 50171 con le seguenti caratteristiche:trifase-trifase, Fornito in struttura metallica autoportante con eventuale vano atto a contenere le batterie con esclusione delle sole batterie,Carica batterie, Alimentatore idoneo, filtro di rete, Tecnologia a doppia conversione, Tecnologia on-line,Forma d'onda Sinusoidale, Fattore di potenza > a 0.95, Efficienza > al 92%,Tensione nominale di ingresso 220 / 380, 230 / 400, 240 / 415 VAC., Frequenza nominale 50/60 Hz, Sovracaricabilità elevata, Auto-restart automatico al ritorno rete, Possibilità di estensione dell'autonomia, Comunicazione USB / DB9 con RS232 e contatti EPO, slot per interfaccie, slot per scheda contatti puliti, Segnalazioni remote, Possibilità di collegamento in parallelo come ridondanza, Sostituzione a caldo dei / moduli con continuità di servizio, Compreso di tutti gli accessori necessari al funzionamento. / - 3f/3f tipo modulare fino a 80 kVA	cad		23170,75
06.P28.C04.020	UPS MODULARE O A CASSETTI / Fornitura a pie d'opera di gruppo di continuità statico o gruppo soccorritore come da norma CEI EN 50171 con le seguenti caratteristiche:trifase-trifase, Fornito in struttura metallica autoportante con eventuale vano atto a contenere le batterie con esclusione delle sole batterie,Carica batterie, Alimentatore idoneo, filtro di rete, Tecnologia a doppia conversione, Tecnologia on-line,Forma d'onda Sinusoidale, Fattore di potenza > a 0.95, Efficienza > al 92%,Tensione nominale di ingresso 220 / 380, 230 / 400, 240 / 415 VAC., Frequenza nominale 50/60 Hz, Sovracaricabilità elevata, Auto-restart automatico al ritorno rete, Possibilità di estensione dell'autonomia, Comunicazione USB / DB9 con RS232 e contatti EPO, slot per interfaccie, slot per scheda contatti puliti, Segnalazioni remote, Possibilità di collegamento in parallelo come ridondanza, Sostituzione a caldo dei / moduli con continuità di servizio, Compreso di tutti gli accessori necessari al funzionamento. / - 3f/3f tipo modulare fino a 100 kVA	cad		25271,06
06.P28.C04.025	UPS MODULARE O A CASSETTI / Fornitura a pie d'opera di gruppo di continuità statico o gruppo soccorritore come da norma CEI EN 50171 con le seguenti caratteristiche:trifase-trifase, Fornito in struttura metallica autoportante con eventuale vano atto a contenere le batterie con esclusione delle sole batterie,Carica batterie, Alimentatore idoneo, filtro di rete, Tecnologia a doppia conversione, Tecnologia on-line,Forma d'onda Sinusoidale, Fattore di potenza > a 0.95, Efficienza > al 92%,Tensione nominale di ingresso 220 / 380, 230 / 400, 240 / 415 VAC., Frequenza nominale 50/60 Hz, Sovracaricabilità elevata, Auto-restart automatico al ritorno rete, Possibilità di estensione dell'autonomia, Comunicazione USB / DB9 con RS232 e contatti EPO, slot per interfaccie, slot per scheda contatti puliti, Segnalazioni remote, Possibilità di collegamento in parallelo come ridondanza, Sostituzione a caldo dei / moduli con continuità di servizio, Compreso di tutti gli accessori necessari al funzionamento. / - 3f/3f tipo modulare fino a 120 kVA	cad		33067,05
06.P28.C04.030	UPS MODULARE O A CASSETTI / Fornitura a pie d'opera di gruppo di continuità statico o gruppo soccorritore come da norma CEI EN 50171 con le seguenti caratteristiche:trifase-trifase, Fornito in struttura metallica autoportante con eventuale vano atto a contenere le batterie con esclusione delle sole batterie,Carica batterie, Alimentatore idoneo, filtro di rete, Tecnologia a doppia conversione, Tecnologia on-line,Forma d'onda Sinusoidale, Fattore di potenza > a 0.95, Efficienza > al 92%,Tensione nominale di ingresso 220 / 380, 230 / 400, 240 / 415 VAC., Frequenza nominale 50/60 Hz, Sovracaricabilità elevata, Auto-restart automatico al ritorno rete, Possibilità di estensione dell'autonomia, Comunicazione USB / DB9 con RS232 e contatti EPO, slot per interfaccie, slot per scheda contatti puliti, Segnalazioni remote, Possibilità di collegamento in parallelo come ridondanza, Sostituzione a caldo dei / moduli con continuità di servizio, Compreso di tutti gli accessori necessari al funzionamento. / - 3f/3f tipo modulare fino a 160 kVA	cad		40233,68
06.P28.C04.035	UPS MODULARE O A CASSETTI / Fornitura a pie d'opera di gruppo di continuità statico o gruppo soccorritore come da norma CEI EN 50171 con le seguenti caratteristiche:trifase-trifase, Fornito in struttura metallica autoportante con eventuale vano atto a contenere le batterie con esclusione delle sole batterie,Carica batterie, Alimentatore idoneo, filtro di rete, Tecnologia a doppia conversione, Tecnologia on-line,Forma d'onda Sinusoidale, Fattore di potenza > a 0.95, Efficienza > al 92%,Tensione nominale di ingresso 220 / 380, 230 / 400, 240 / 415 VAC., Frequenza nominale 50/60 Hz, Sovracaricabilità elevata, Auto-restart automatico al ritorno rete, Possibilità di estensione dell'autonomia, Comunicazione USB / DB9 con RS232 e contatti EPO, slot per interfaccie, slot per scheda contatti puliti, Segnalazioni remote, Possibilità di collegamento in parallelo come ridondanza, Sostituzione a caldo dei / moduli con continuità di servizio, Compreso di tutti gli accessori necessari al funzionamento. / - 3f/3f tipo modulare fino a 200 kVA	cad		46161,17
06.P28.C04.040	UPS MODULARE O A CASSETTI / Fornitura a pie d'opera di gruppo di continuità statico o gruppo soccorritore come da norma CEI EN 50171 con le seguenti caratteristiche:trifase-trifase, Fornito in struttura metallica autoportante con eventuale vano atto a contenere le batterie con esclusione delle sole batterie,Carica batterie, Alimentatore idoneo, filtro di rete, Tecnologia a doppia conversione, Tecnologia on-line,Forma d'onda Sinusoidale, Fattore di potenza > a 0.95, Efficienza > al 92%,Tensione nominale di ingresso 220 / 380, 230 / 400, 240 / 415 VAC., Frequenza nominale 50/60 Hz, Sovracaricabilità elevata, Auto-restart automatico al ritorno rete, Possibilità di estensione dell'autonomia, Comunicazione USB / DB9 con RS232 e contatti EPO, slot per interfaccie, slot per scheda contatti puliti, Segnalazioni remote, Possibilità di collegamento in parallelo come ridondanza, Sostituzione a caldo dei / moduli con continuità di servizio, Compreso di tutti gli accessori necessari al funzionamento. / - 3f/3f tipo modulare fino a 250 KVA	cad		55620,73
06.P28.C04.045	UPS MODULARE O A CASSETTI / Fornitura a pie d'opera di gruppo di continuità statico o gruppo soccorritore come da norma CEI EN 50171 con le seguenti caratteristiche:trifase-trifase, Fornito in struttura metallica autoportante con eventuale vano atto a contenere le batterie con esclusione delle sole batterie,Carica batterie, Alimentatore idoneo, filtro di rete, Tecnologia a doppia conversione, Tecnologia on-line,Forma d'onda Sinusoidale, Fattore di potenza > a 0.95, Efficienza > al 92%,Tensione nominale di ingresso 220 / 380, 230 / 400, 240 / 415 VAC., Frequenza nominale 50/60 Hz, Sovracaricabilità elevata, Auto-restart automatico al ritorno rete, Possibilità di estensione dell'autonomia, Comunicazione USB / DB9 con RS232 e contatti EPO, slot per interfaccie, slot per scheda contatti puliti, Segnalazioni remote, Possibilità di collegamento in parallelo come ridondanza, Sostituzione a caldo dei / moduli con continuità di servizio, Compreso di tutti gli accessori necessari al funzionamento. / - 3f/3f tipo modulare fino a 400 kVA	cad		105623,65
06.P28.D01.005	Batterie in monoblocchi / Fornitura di batteria con qualsiasi tipo di attacco o terminale, con qualsiasi tipo di elettrolita sia in forma liquida che a Gel che a secco, con elementi interni di qualsiasi tipo di materiale, per UPS, sistemi di sicurezza e allarme, apparecchiature mediche, 5 anni di vita di progetto, in tampone, tecnologia a ricombinazione dei gas, con il 99% dei gas interni ricombinati, valvole di sicurezza unidirezionali, contenitori non propoganti la fiamma, nessuna manutenzione, nessun rabbocco, 100% riciclabili, compreso ogni accessorio per i collegamenti elettrici, il montaggio e coprimorsetti. / - batteria 5 anni - 6 V fino a 1,2 Ah	cad		6,57
06.P28.D01.010	Batterie in monoblocchi / Fornitura di batteria con qualsiasi tipo di attacco o terminale, con qualsiasi tipo di elettrolita sia in forma liquida che a Gel che a secco, con elementi interni di qualsiasi tipo di materiale, per UPS, sistemi di sicurezza e allarme, apparecchiature mediche, 5 anni di vita di progetto, in tampone, tecnologia a ricombinazione dei gas, con il 99% dei gas interni ricombinati, valvole di sicurezza unidirezionali, contenitori non propoganti la fiamma, nessuna manutenzione, nessun rabbocco, 100% riciclabili, compreso ogni accessorio per i collegamenti elettrici, il montaggio e coprimorsetti. / - batteria 5 anni - 6 V fino a 5 Ah	cad		8,13
06.P28.D01.015	Batterie in monoblocchi / Fornitura di batteria con qualsiasi tipo di attacco o terminale, con qualsiasi tipo di elettrolita sia in forma liquida che a Gel che a secco, con elementi interni di qualsiasi tipo di materiale, per UPS, sistemi di sicurezza e allarme, apparecchiature mediche, 5 anni di vita di progetto, in tampone, tecnologia a ricombinazione dei gas, con il 99% dei gas interni ricombinati, valvole di sicurezza unidirezionali, contenitori non propoganti la fiamma, nessuna manutenzione, nessun rabbocco, 100% riciclabili, compreso ogni accessorio per i collegamenti elettrici, il montaggio e coprimorsetti. / - batteria 5 anni - 6 V fino a 7,2 Ah	cad		13,04
06.P28.D01.020	Batterie in monoblocchi / Fornitura di batteria con qualsiasi tipo di attacco o terminale, con qualsiasi tipo di elettrolita sia in forma liquida che a Gel che a secco, con elementi interni di qualsiasi tipo di materiale, per UPS, sistemi di sicurezza e allarme, apparecchiature mediche, 5 anni di vita di progetto, in tampone, tecnologia a ricombinazione dei gas, con il 99% dei gas interni ricombinati, valvole di sicurezza unidirezionali, contenitori non propoganti la fiamma, nessuna manutenzione, nessun rabbocco, 100% riciclabili, compreso ogni accessorio per i collegamenti elettrici, il montaggio e coprimorsetti. / - batteria 5 anni - 6 V fino a 12 Ah	cad		17,98
06.P28.D01.025	Batterie in monoblocchi / Fornitura di batteria con qualsiasi tipo di attacco o terminale, con qualsiasi tipo di elettrolita sia in forma liquida che a Gel che a secco, con elementi interni di qualsiasi tipo di materiale, per UPS, sistemi di sicurezza e allarme, apparecchiature mediche, 5 anni di vita di progetto, in tampone, tecnologia a ricombinazione dei gas, con il 99% dei gas interni ricombinati, valvole di sicurezza unidirezionali, contenitori non propoganti la fiamma, nessuna manutenzione, nessun rabbocco, 100% riciclabili, compreso ogni accessorio per i collegamenti elettrici, il montaggio e coprimorsetti. / - batteria 5 anni - 12 V fino a 1,2 Ah	cad		9,69
06.P28.D01.030	Batterie in monoblocchi / Fornitura di batteria con qualsiasi tipo di attacco o terminale, con qualsiasi tipo di elettrolita sia in forma liquida che a Gel che a secco, con elementi interni di qualsiasi tipo di materiale, per UPS, sistemi di sicurezza e allarme, apparecchiature mediche, 5 anni di vita di progetto, in tampone, tecnologia a ricombinazione dei gas, con il 99% dei gas interni ricombinati, valvole di sicurezza unidirezionali, contenitori non propoganti la fiamma, nessuna manutenzione, nessun rabbocco, 100% riciclabili, compreso ogni accessorio per i collegamenti elettrici, il montaggio e coprimorsetti. / - batteria 5 anni - 12 V fino a 4 Ah	cad		16,12
06.P28.D01.035	Batterie in monoblocchi / Fornitura di batteria con qualsiasi tipo di attacco o terminale, con qualsiasi tipo di elettrolita sia in forma liquida che a Gel che a secco, con elementi interni di qualsiasi tipo di materiale, per UPS, sistemi di sicurezza e allarme, apparecchiature mediche, 5 anni di vita di progetto, in tampone, tecnologia a ricombinazione dei gas, con il 99% dei gas interni ricombinati, valvole di sicurezza unidirezionali, contenitori non propoganti la fiamma, nessuna manutenzione, nessun rabbocco, 100% riciclabili, compreso ogni accessorio per i collegamenti elettrici, il montaggio e coprimorsetti. / - batteria 5 anni - 12 V fino a 5 Ah	cad		16,43
06.P28.D01.040	Batterie in monoblocchi / Fornitura di batteria con qualsiasi tipo di attacco o terminale, con qualsiasi tipo di elettrolita sia in forma liquida che a Gel che a secco, con elementi interni di qualsiasi tipo di materiale, per UPS, sistemi di sicurezza e allarme, apparecchiature mediche, 5 anni di vita di progetto, in tampone, tecnologia a ricombinazione dei gas, con il 99% dei gas interni ricombinati, valvole di sicurezza unidirezionali, contenitori non propoganti la fiamma, nessuna manutenzione, nessun rabbocco, 100% riciclabili, compreso ogni accessorio per i collegamenti elettrici, il montaggio e coprimorsetti. / - batteria 5 anni - 12 V fino a 7,2 Ah	cad		21,87
06.P28.D01.045	Batterie in monoblocchi / Fornitura di batteria con qualsiasi tipo di attacco o terminale, con qualsiasi tipo di elettrolita sia in forma liquida che a Gel che a secco, con elementi interni di qualsiasi tipo di materiale, per UPS, sistemi di sicurezza e allarme, apparecchiature mediche, 5 anni di vita di progetto, in tampone, tecnologia a ricombinazione dei gas, con il 99% dei gas interni ricombinati, valvole di sicurezza unidirezionali, contenitori non propoganti la fiamma, nessuna manutenzione, nessun rabbocco, 100% riciclabili, compreso ogni accessorio per i collegamenti elettrici, il montaggio e coprimorsetti. / - batteria 5 anni - 12 V fino a 12 Ah	cad		39,62
06.P28.D01.050	Batterie in monoblocchi / Fornitura di batteria con qualsiasi tipo di attacco o terminale, con qualsiasi tipo di elettrolita sia in forma liquida che a Gel che a secco, con elementi interni di qualsiasi tipo di materiale, per UPS, sistemi di sicurezza e allarme, apparecchiature mediche, 5 anni di vita di progetto, in tampone, tecnologia a ricombinazione dei gas, con il 99% dei gas interni ricombinati, valvole di sicurezza unidirezionali, contenitori non propoganti la fiamma, nessuna manutenzione, nessun rabbocco, 100% riciclabili, compreso ogni accessorio per i collegamenti elettrici, il montaggio e coprimorsetti. / - batteria 5 anni - 12 V fino a 18 Ah	cad		58,23
06.P28.D01.055	Batterie in monoblocchi / Fornitura di batteria con qualsiasi tipo di attacco o terminale, con qualsiasi tipo di elettrolita sia in forma liquida che a Gel che a secco, con elementi interni di qualsiasi tipo di materiale, per UPS, sistemi di sicurezza e allarme, apparecchiature mediche, 5 anni di vita di progetto, in tampone, tecnologia a ricombinazione dei gas, con il 99% dei gas interni ricombinati, valvole di sicurezza unidirezionali, contenitori non propoganti la fiamma, nessuna manutenzione, nessun rabbocco, 100% riciclabili, compreso ogni accessorio per i collegamenti elettrici, il montaggio e coprimorsetti. / - batteria 5 anni - 12 V fino a 30 Ah	cad		90,25
06.P28.D01.060	Batterie in monoblocchi / Fornitura di batteria con qualsiasi tipo di attacco o terminale, con qualsiasi tipo di elettrolita sia in forma liquida che a Gel che a secco, con elementi interni di qualsiasi tipo di materiale, per UPS, sistemi di sicurezza e allarme, apparecchiature mediche, 5 anni di vita di progetto, in tampone, tecnologia a ricombinazione dei gas, con il 99% dei gas interni ricombinati, valvole di sicurezza unidirezionali, contenitori non propoganti la fiamma, nessuna manutenzione, nessun rabbocco, 100% riciclabili, compreso ogni accessorio per i collegamenti elettrici, il montaggio e coprimorsetti. / - batteria 5 anni - 12 V fino a 55 Ah	cad		130,14
06.P28.D01.065	Batterie in monoblocchi / Fornitura di batteria con qualsiasi tipo di attacco o terminale, con qualsiasi tipo di elettrolita sia in forma liquida che a Gel che a secco, con elementi interni di qualsiasi tipo di materiale, per UPS, sistemi di sicurezza e allarme, apparecchiature mediche, 5 anni di vita di progetto, in tampone, tecnologia a ricombinazione dei gas, con il 99% dei gas interni ricombinati, valvole di sicurezza unidirezionali, contenitori non propoganti la fiamma, nessuna manutenzione, nessun rabbocco, 100% riciclabili, compreso ogni accessorio per i collegamenti elettrici, il montaggio e coprimorsetti. / - batteria 5 anni - 12 V fino a 70 Ah	cad		219,71
06.P28.D02.005	Batterie in monoblocchi / Fornitura di batteria con qualsiasi tipo di attacco o terminale, con qualsiasi tipo di elettrolita sia in forma liquida che a Gel che a secco, con elementi interni di qualsiasi tipo di materiale, per UPS, sistemi di sicurezza e allarme, apparecchiature mediche, 10 anni di vita o superiore di progetto, in tampone, tecnologia a ricombinazione dei gas, con il 99% dei gas interni ricombinati, valvole di sicurezza unidirezionali, contenitori non propoganti la fiamma, nessuna manutenzione, nessun rabbocco, 100% riciclabili, compreso ogni accessorio per i collegamenti elettrici, il montaggio e coprimorsetti. / - batteria 10 anni - 12 V fino a 7,2 Ah	cad		26,51
06.P28.D02.010	Batterie in monoblocchi / Fornitura di batteria con qualsiasi tipo di attacco o terminale, con qualsiasi tipo di elettrolita sia in forma liquida che a Gel che a secco, con elementi interni di qualsiasi tipo di materiale, per UPS, sistemi di sicurezza e allarme, apparecchiature mediche, 10 anni di vita o superiore di progetto, in tampone, tecnologia a ricombinazione dei gas, con il 99% dei gas interni ricombinati, valvole di sicurezza unidirezionali, contenitori non propoganti la fiamma, nessuna manutenzione, nessun rabbocco, 100% riciclabili, compreso ogni accessorio per i collegamenti elettrici, il montaggio e coprimorsetti. / - batteria 10 anni - 12 V fino a 12 Ah	cad		37,41
06.P28.D02.015	Batterie in monoblocchi / Fornitura di batteria con qualsiasi tipo di attacco o terminale, con qualsiasi tipo di elettrolita sia in forma liquida che a Gel che a secco, con elementi interni di qualsiasi tipo di materiale, per UPS, sistemi di sicurezza e allarme, apparecchiature mediche, 10 anni di vita o superiore di progetto, in tampone, tecnologia a ricombinazione dei gas, con il 99% dei gas interni ricombinati, valvole di sicurezza unidirezionali, contenitori non propoganti la fiamma, nessuna manutenzione, nessun rabbocco, 100% riciclabili, compreso ogni accessorio per i collegamenti elettrici, il montaggio e coprimorsetti. / - batteria 10 anni - 12 V fino a 18 Ah	cad		56,19
06.P28.D02.020	Batterie in monoblocchi / Fornitura di batteria con qualsiasi tipo di attacco o terminale, con qualsiasi tipo di elettrolita sia in forma liquida che a Gel che a secco, con elementi interni di qualsiasi tipo di materiale, per UPS, sistemi di sicurezza e allarme, apparecchiature mediche, 10 anni di vita o superiore di progetto, in tampone, tecnologia a ricombinazione dei gas, con il 99% dei gas interni ricombinati, valvole di sicurezza unidirezionali, contenitori non propoganti la fiamma, nessuna manutenzione, nessun rabbocco, 100% riciclabili, compreso ogni accessorio per i collegamenti elettrici, il montaggio e coprimorsetti. / - batteria 10 anni - 12 V fino a 30 Ah	cad		85,07
06.P28.D02.025	Batterie in monoblocchi / Fornitura di batteria con qualsiasi tipo di attacco o terminale, con qualsiasi tipo di elettrolita sia in forma liquida che a Gel che a secco, con elementi interni di qualsiasi tipo di materiale, per UPS, sistemi di sicurezza e allarme, apparecchiature mediche, 10 anni di vita o superiore di progetto, in tampone, tecnologia a ricombinazione dei gas, con il 99% dei gas interni ricombinati, valvole di sicurezza unidirezionali, contenitori non propoganti la fiamma, nessuna manutenzione, nessun rabbocco, 100% riciclabili, compreso ogni accessorio per i collegamenti elettrici, il montaggio e coprimorsetti. / - batteria 10 anni - 12 V fino a 60 Ah	cad		136,86
06.P28.D02.030	Batterie in monoblocchi / Fornitura di batteria con qualsiasi tipo di attacco o terminale, con qualsiasi tipo di elettrolita sia in forma liquida che a Gel che a secco, con elementi interni di qualsiasi tipo di materiale, per UPS, sistemi di sicurezza e allarme, apparecchiature mediche, 10 anni di vita o superiore di progetto, in tampone, tecnologia a ricombinazione dei gas, con il 99% dei gas interni ricombinati, valvole di sicurezza unidirezionali, contenitori non propoganti la fiamma, nessuna manutenzione, nessun rabbocco, 100% riciclabili, compreso ogni accessorio per i collegamenti elettrici, il montaggio e coprimorsetti. / - batteria 10 anni - 12 V fino a 80 Ah	cad		221,72
06.P28.D02.035	Batterie in monoblocchi / Fornitura di batteria con qualsiasi tipo di attacco o terminale, con qualsiasi tipo di elettrolita sia in forma liquida che a Gel che a secco, con elementi interni di qualsiasi tipo di materiale, per UPS, sistemi di sicurezza e allarme, apparecchiature mediche, 10 anni di vita o superiore di progetto, in tampone, tecnologia a ricombinazione dei gas, con il 99% dei gas interni ricombinati, valvole di sicurezza unidirezionali, contenitori non propoganti la fiamma, nessuna manutenzione, nessun rabbocco, 100% riciclabili, compreso ogni accessorio per i collegamenti elettrici, il montaggio e coprimorsetti. / - batteria 10 anni - 12 V fino a 105 Ah	cad		255,29
06.P28.D02.040	Batterie in monoblocchi / Fornitura di batteria con qualsiasi tipo di attacco o terminale, con qualsiasi tipo di elettrolita sia in forma liquida che a Gel che a secco, con elementi interni di qualsiasi tipo di materiale, per UPS, sistemi di sicurezza e allarme, apparecchiature mediche, 10 anni di vita o superiore di progetto, in tampone, tecnologia a ricombinazione dei gas, con il 99% dei gas interni ricombinati, valvole di sicurezza unidirezionali, contenitori non propoganti la fiamma, nessuna manutenzione, nessun rabbocco, 100% riciclabili, compreso ogni accessorio per i collegamenti elettrici, il montaggio e coprimorsetti. / - batteria 10 anni - 12 V fino a 125 Ah	cad		316,95
06.P28.D02.045	Batterie in monoblocchi / Fornitura di batteria con qualsiasi tipo di attacco o terminale, con qualsiasi tipo di elettrolita sia in forma liquida che a Gel che a secco, con elementi interni di qualsiasi tipo di materiale, per UPS, sistemi di sicurezza e allarme, apparecchiature mediche, 10 anni di vita o superiore di progetto, in tampone, tecnologia a ricombinazione dei gas, con il 99% dei gas interni ricombinati, valvole di sicurezza unidirezionali, contenitori non propoganti la fiamma, nessuna manutenzione, nessun rabbocco, 100% riciclabili, compreso ogni accessorio per i collegamenti elettrici, il montaggio e coprimorsetti. / - batteria 10 anni - 12 V fino a 155 Ah	cad		405,94
06.P28.D02.050	Batterie in monoblocchi / Fornitura di batteria con qualsiasi tipo di attacco o terminale, con qualsiasi tipo di elettrolita sia in forma liquida che a Gel che a secco, con elementi interni di qualsiasi tipo di materiale, per UPS, sistemi di sicurezza e allarme, apparecchiature mediche, 10 anni di vita o superiore di progetto, in tampone, tecnologia a ricombinazione dei gas, con il 99% dei gas interni ricombinati, valvole di sicurezza unidirezionali, contenitori non propoganti la fiamma, nessuna manutenzione, nessun rabbocco, 100% riciclabili, compreso ogni accessorio per i collegamenti elettrici, il montaggio e coprimorsetti. / - batteria 10 anni - 12 V fino a 205 Ah	cad		556,36
06.P28.D03.005	Batterie in monoblocchi / Fornitura di batterie con qualsiasi tipo di attacco o terminale, con qualsiasi tipo di elettrolita sia in forma liquida che a Gel che a secco, con elementi interni di qualsiasi tipo di materiale, applicazioni UPS ad alta intensità di scarica, centri Elaborazione Dati, luci emergenza, fino a 12 Anni anni di vita di progetto in tampone, tecnologia a ricombinazione dei gas, con il 99% dei gas interni ricombinati, contenitori ritardanti la fiamma secondo la normativa UL-94 FV0, nessuna manutenzione, nessun rabbocco 100% riciclabili, compreso ogni accessorio per i collegamenti elettrici, il montaggio e coprimorsetti. / - batteria 12 anni antifiamma - 12 V fino a 26 Ah	cad		57,48
06.P28.D03.010	Batterie in monoblocchi / Fornitura di batterie con qualsiasi tipo di attacco o terminale, con qualsiasi tipo di elettrolita sia in forma liquida che a Gel che a secco, con elementi interni di qualsiasi tipo di materiale, applicazioni UPS ad alta intensità di scarica, centri Elaborazione Dati, luci emergenza, fino a 12 Anni anni di vita di progetto in tampone, tecnologia a ricombinazione dei gas, con il 99% dei gas interni ricombinati, contenitori ritardanti la fiamma secondo la normativa UL-94 FV0, nessuna manutenzione, nessun rabbocco 100% riciclabili, compreso ogni accessorio per i collegamenti elettrici, il montaggio e coprimorsetti. / - batteria 12 anni antifiamma - 12 V fino a 40 Ah	cad		85,13
06.P28.D03.015	Batterie in monoblocchi / Fornitura di batterie con qualsiasi tipo di attacco o terminale, con qualsiasi tipo di elettrolita sia in forma liquida che a Gel che a secco, con elementi interni di qualsiasi tipo di materiale, applicazioni UPS ad alta intensità di scarica, centri Elaborazione Dati, luci emergenza, fino a 12 Anni anni di vita di progetto in tampone, tecnologia a ricombinazione dei gas, con il 99% dei gas interni ricombinati, contenitori ritardanti la fiamma secondo la normativa UL-94 FV0, nessuna manutenzione, nessun rabbocco 100% riciclabili, compreso ogni accessorio per i collegamenti elettrici, il montaggio e coprimorsetti. / - batteria 12 anni antifiamma - 12 V fino a 55 Ah	cad		117,87
06.P28.D03.020	Batterie in monoblocchi / Fornitura di batterie con qualsiasi tipo di attacco o terminale, con qualsiasi tipo di elettrolita sia in forma liquida che a Gel che a secco, con elementi interni di qualsiasi tipo di materiale, applicazioni UPS ad alta intensità di scarica, centri Elaborazione Dati, luci emergenza, fino a 12 Anni anni di vita di progetto in tampone, tecnologia a ricombinazione dei gas, con il 99% dei gas interni ricombinati, contenitori ritardanti la fiamma secondo la normativa UL-94 FV0, nessuna manutenzione, nessun rabbocco 100% riciclabili, compreso ogni accessorio per i collegamenti elettrici, il montaggio e coprimorsetti. / - batteria 12 anni antifiamma - 12 V fino a 75 Ah	cad		214,09
06.P28.D03.025	Batterie in monoblocchi / Fornitura di batterie con qualsiasi tipo di attacco o terminale, con qualsiasi tipo di elettrolita sia in forma liquida che a Gel che a secco, con elementi interni di qualsiasi tipo di materiale, applicazioni UPS ad alta intensità di scarica, centri Elaborazione Dati, luci emergenza, fino a 12 Anni anni di vita di progetto in tampone, tecnologia a ricombinazione dei gas, con il 99% dei gas interni ricombinati, contenitori ritardanti la fiamma secondo la normativa UL-94 FV0, nessuna manutenzione, nessun rabbocco 100% riciclabili, compreso ogni accessorio per i collegamenti elettrici, il montaggio e coprimorsetti. / - batteria 12 anni antifiamma - 12 V fino a 90 Ah	cad		243,16
06.P28.D03.030	Batterie in monoblocchi / Fornitura di batterie con qualsiasi tipo di attacco o terminale, con qualsiasi tipo di elettrolita sia in forma liquida che a Gel che a secco, con elementi interni di qualsiasi tipo di materiale, applicazioni UPS ad alta intensità di scarica, centri Elaborazione Dati, luci emergenza, fino a 12 Anni anni di vita di progetto in tampone, tecnologia a ricombinazione dei gas, con il 99% dei gas interni ricombinati, contenitori ritardanti la fiamma secondo la normativa UL-94 FV0, nessuna manutenzione, nessun rabbocco 100% riciclabili, compreso ogni accessorio per i collegamenti elettrici, il montaggio e coprimorsetti. / - batteria 12 anni antifiamma - 12 V fino a 100 Ah	cad		301,83
06.P28.D03.035	Batterie in monoblocchi / Fornitura di batterie con qualsiasi tipo di attacco o terminale, con qualsiasi tipo di elettrolita sia in forma liquida che a Gel che a secco, con elementi interni di qualsiasi tipo di materiale, applicazioni UPS ad alta intensità di scarica, centri Elaborazione Dati, luci emergenza, fino a 12 Anni anni di vita di progetto in tampone, tecnologia a ricombinazione dei gas, con il 99% dei gas interni ricombinati, contenitori ritardanti la fiamma secondo la normativa UL-94 FV0, nessuna manutenzione, nessun rabbocco 100% riciclabili, compreso ogni accessorio per i collegamenti elettrici, il montaggio e coprimorsetti. / - batteria 12 anni antifiamma - 12 V fino a 115 Ah	cad		390,39
06.P28.D03.040	Batterie in monoblocchi / Fornitura di batterie con qualsiasi tipo di attacco o terminale, con qualsiasi tipo di elettrolita sia in forma liquida che a Gel che a secco, con elementi interni di qualsiasi tipo di materiale, applicazioni UPS ad alta intensità di scarica, centri Elaborazione Dati, luci emergenza, fino a 12 Anni anni di vita di progetto in tampone, tecnologia a ricombinazione dei gas, con il 99% dei gas interni ricombinati, contenitori ritardanti la fiamma secondo la normativa UL-94 FV0, nessuna manutenzione, nessun rabbocco 100% riciclabili, compreso ogni accessorio per i collegamenti elettrici, il montaggio e coprimorsetti. / - batteria 12 anni antifiamma - 12 V fino a 200 Ah	cad		545,11
06.P28.D04.005	Batterie in monoblocchi / Fornitura di batteria di avviamento o trazione, in monoblocchi con qualsiasi tipo di attacco o terminale, con qualsiasi tipo di elettrolita sia in forma liquida che a Gel che a secco, con elementi interni di qualsiasi tipo di materiale, per Gruppi Eelettrogeni, trazione, automezzi, ecc, elevata corrente di spunto, elevata resistenza ai cicli di carica e scarica, senza manutenzione, senza fuoriuscita di liquido e gas, valvole di sicurezza unidirezionali, 100% riciclabili, compreso ogni accessorio per i collegamenti elettrici, il montaggio e coprimorsetti. / - batt.avviamento/trazione 12 V fino a a 35 Ah	cad		77,80
06.P28.D04.010	Batterie in monoblocchi / Fornitura di batteria di avviamento o trazione, in monoblocchi con qualsiasi tipo di attacco o terminale, con qualsiasi tipo di elettrolita sia in forma liquida che a Gel che a secco, con elementi interni di qualsiasi tipo di materiale, per Gruppi Eelettrogeni, trazione, automezzi, ecc, elevata corrente di spunto, elevata resistenza ai cicli di carica e scarica, senza manutenzione, senza fuoriuscita di liquido e gas, valvole di sicurezza unidirezionali, 100% riciclabili, compreso ogni accessorio per i collegamenti elettrici, il montaggio e coprimorsetti. / - batt.avviamento/trazione 12 V fino a a 55 Ah	cad		90,43
06.P28.D04.015	Batterie in monoblocchi / Fornitura di batteria di avviamento o trazione, in monoblocchi con qualsiasi tipo di attacco o terminale, con qualsiasi tipo di elettrolita sia in forma liquida che a Gel che a secco, con elementi interni di qualsiasi tipo di materiale, per Gruppi Eelettrogeni, trazione, automezzi, ecc, elevata corrente di spunto, elevata resistenza ai cicli di carica e scarica, senza manutenzione, senza fuoriuscita di liquido e gas, valvole di sicurezza unidirezionali, 100% riciclabili, compreso ogni accessorio per i collegamenti elettrici, il montaggio e coprimorsetti. / - batt.avviamento/trazione 12 V fino a a 65 Ah	cad		101,05
06.P28.D04.020	Batterie in monoblocchi / Fornitura di batteria di avviamento o trazione, in monoblocchi con qualsiasi tipo di attacco o terminale, con qualsiasi tipo di elettrolita sia in forma liquida che a Gel che a secco, con elementi interni di qualsiasi tipo di materiale, per Gruppi Eelettrogeni, trazione, automezzi, ecc, elevata corrente di spunto, elevata resistenza ai cicli di carica e scarica, senza manutenzione, senza fuoriuscita di liquido e gas, valvole di sicurezza unidirezionali, 100% riciclabili, compreso ogni accessorio per i collegamenti elettrici, il montaggio e coprimorsetti. / - batt.avviamento/trazione 12 V fino a a 95 Ah	cad		153,29
06.P28.D04.025	Batterie in monoblocchi / Fornitura di batteria di avviamento o trazione, in monoblocchi con qualsiasi tipo di attacco o terminale, con qualsiasi tipo di elettrolita sia in forma liquida che a Gel che a secco, con elementi interni di qualsiasi tipo di materiale, per Gruppi Eelettrogeni, trazione, automezzi, ecc, elevata corrente di spunto, elevata resistenza ai cicli di carica e scarica, senza manutenzione, senza fuoriuscita di liquido e gas, valvole di sicurezza unidirezionali, 100% riciclabili, compreso ogni accessorio per i collegamenti elettrici, il montaggio e coprimorsetti. / - batt.avviamento/trazione 12 V fino a a 125 Ah	cad		301,83
06.P28.D04.030	Batterie in monoblocchi / Fornitura di batteria di avviamento o trazione, in monoblocchi con qualsiasi tipo di attacco o terminale, con qualsiasi tipo di elettrolita sia in forma liquida che a Gel che a secco, con elementi interni di qualsiasi tipo di materiale, per Gruppi Eelettrogeni, trazione, automezzi, ecc, elevata corrente di spunto, elevata resistenza ai cicli di carica e scarica, senza manutenzione, senza fuoriuscita di liquido e gas, valvole di sicurezza unidirezionali, 100% riciclabili, compreso ogni accessorio per i collegamenti elettrici, il montaggio e coprimorsetti. / - batt.avviamento/trazione 12 V fino a a 180 Ah	cad		390,39
06.P28.D04.035	Batterie in monoblocchi / Fornitura di batteria di avviamento o trazione, in monoblocchi con qualsiasi tipo di attacco o terminale, con qualsiasi tipo di elettrolita sia in forma liquida che a Gel che a secco, con elementi interni di qualsiasi tipo di materiale, per Gruppi Eelettrogeni, trazione, automezzi, ecc, elevata corrente di spunto, elevata resistenza ai cicli di carica e scarica, senza manutenzione, senza fuoriuscita di liquido e gas, valvole di sicurezza unidirezionali, 100% riciclabili, compreso ogni accessorio per i collegamenti elettrici, il montaggio e coprimorsetti. / - batt.avviamento/trazione 12 V fino a a 220 Ah	cad		372,42
06.P28.E01.005	gruppi di continuita' rotanti costituiti da: - stabilizzatore rotante, raddrizzatore, modulatore e by - pass automatico su rete - caratteristiche nominali: tensione di rete 380/220 v +/- 10 % frequenza di rete 50 hz +/- 5 % tensione regolata 380/220 v +/- 1 % frequenza regolata 50 hz +/- 1 % esclusa fornitura della batteria / - gruppo di continuità rotante trifase 35 kVA	cad		41365,73
06.P28.E01.010	gruppi di continuita' rotanti costituiti da: - stabilizzatore rotante, raddrizzatore, modulatore e by - pass automatico su rete - caratteristiche nominali: tensione di rete 380/220 v +/- 10 % frequenza di rete 50 hz +/- 5 % tensione regolata 380/220 v +/- 1 % frequenza regolata 50 hz +/- 1 % esclusa fornitura della batteria / - gruppo di continuità rotante trifase 50 kVA	cad		45110,37
06.P28.E01.015	gruppi di continuita' rotanti costituiti da: - stabilizzatore rotante, raddrizzatore, modulatore e by - pass automatico su rete - caratteristiche nominali: tensione di rete 380/220 v +/- 10 % frequenza di rete 50 hz +/- 5 % tensione regolata 380/220 v +/- 1 % frequenza regolata 50 hz +/- 1 % esclusa fornitura della batteria / - gruppo di continuità rotante trifase 70 kVA	cad		48863,48
06.P28.E01.020	gruppi di continuita' rotanti costituiti da: - stabilizzatore rotante, raddrizzatore, modulatore e by - pass automatico su rete - caratteristiche nominali: tensione di rete 380/220 v +/- 10 % frequenza di rete 50 hz +/- 5 % tensione regolata 380/220 v +/- 1 % frequenza regolata 50 hz +/- 1 % esclusa fornitura della batteria / - gruppo di continuità rotante trifase 100 kVA	cad		60381,07
06.P28.E01.025	gruppi di continuita' rotanti costituiti da: - stabilizzatore rotante, raddrizzatore, modulatore e by - pass automatico su rete - caratteristiche nominali: tensione di rete 380/220 v +/- 10 % frequenza di rete 50 hz +/- 5 % tensione regolata 380/220 v +/- 1 % frequenza regolata 50 hz +/- 1 % esclusa fornitura della batteria / - gruppo di continuità rotante trifase 150 kVA	cad		73464,04
06.P28.E01.030	gruppi di continuita' rotanti costituiti da: - stabilizzatore rotante, raddrizzatore, modulatore e by - pass automatico su rete - caratteristiche nominali: tensione di rete 380/220 v +/- 10 % frequenza di rete 50 hz +/- 5 % tensione regolata 380/220 v +/- 1 % frequenza regolata 50 hz +/- 1 % esclusa fornitura della batteria / - gruppo di continuità rotante trifase 200 kVA	cad		83362,26
06.P28.E01.035	gruppi di continuita' rotanti costituiti da: - stabilizzatore rotante, raddrizzatore, modulatore e by - pass automatico su rete - caratteristiche nominali: tensione di rete 380/220 v +/- 10 % frequenza di rete 50 hz +/- 5 % tensione regolata 380/220 v +/- 1 % frequenza regolata 50 hz +/- 1 % esclusa fornitura della batteria / - gruppo di continuità rotante trifase 250 kVA	cad		91349,00
06.P28.E01.040	gruppi di continuita' rotanti costituiti da: - stabilizzatore rotante, raddrizzatore, modulatore e by - pass automatico su rete - caratteristiche nominali: tensione di rete 380/220 v +/- 10 % frequenza di rete 50 hz +/- 5 % tensione regolata 380/220 v +/- 1 % frequenza regolata 50 hz +/- 1 % esclusa fornitura della batteria / - gruppo di continuità rotante trifase 300 kVA	cad		100830,20
06.P28.E01.045	gruppi di continuita' rotanti costituiti da: - stabilizzatore rotante, raddrizzatore, modulatore e by - pass automatico su rete - caratteristiche nominali: tensione di rete 380/220 v +/- 10 % frequenza di rete 50 hz +/- 5 % tensione regolata 380/220 v +/- 1 % frequenza regolata 50 hz +/- 1 % esclusa fornitura della batteria / - gruppo di continuità rotante trifase 380 kVA	cad		123100,15
06.P28.E01.050	gruppi di continuita' rotanti costituiti da: - stabilizzatore rotante, raddrizzatore, modulatore e by - pass automatico su rete - caratteristiche nominali: tensione di rete 380/220 v +/- 10 % frequenza di rete 50 hz +/- 5 % tensione regolata 380/220 v +/- 1 % frequenza regolata 50 hz +/- 1 % esclusa fornitura della batteria / - gruppo di continuità rotante trifase 500 kVA	cad		146856,10
06.P28.F01.005	Batterie di accumulatori al piombo per alimentazione gruppi di continuità statici e/o rotanti. autonomia 15'-120' montate in armadi o su telai a giorno / - batt.gr.cont. 1f 5 kVA aut. 15' in armadio	cad		1273,26
06.P28.F01.010	Batterie di accumulatori al piombo per alimentazione gruppi di continuità statici e/o rotanti. autonomia 15'-120' montate in armadi o su telai a giorno / - batt.gr.cont. 1f 10 kVA aut. 15' in armadio	cad		2122,10
06.P28.F01.015	Batterie di accumulatori al piombo per alimentazione gruppi di continuità statici e/o rotanti. autonomia 15'-120' montate in armadi o su telai a giorno / - batt.gr.cont. 3f 18 kVA aut. 15' in armadio	cad		3005,88
06.P28.F01.020	Batterie di accumulatori al piombo per alimentazione gruppi di continuità statici e/o rotanti. autonomia 15'-120' montate in armadi o su telai a giorno / - batt.gr.cont. 3f 30- 35 kVA aut. 15' in armadio	cad		4950,17
06.P28.F01.025	Batterie di accumulatori al piombo per alimentazione gruppi di continuità statici e/o rotanti. autonomia 15'-120' montate in armadi o su telai a giorno / - batt.gr.cont. 3f 50- 60 kVA aut. 15' in armadio	cad		7424,73
06.P28.F01.030	Batterie di accumulatori al piombo per alimentazione gruppi di continuità statici e/o rotanti. autonomia 15'-120' montate in armadi o su telai a giorno / - batt.gr.cont. 3f 70 kVA aut. 15' su telai	cad		6010,70
06.P28.F01.035	Batterie di accumulatori al piombo per alimentazione gruppi di continuità statici e/o rotanti. autonomia 15'-120' montate in armadi o su telai a giorno / - batt.gr.cont. 3f 100-110 kVA aut. 15' su telai	cad		12371,73
06.P28.F01.040	Batterie di accumulatori al piombo per alimentazione gruppi di continuità statici e/o rotanti. autonomia 15'-120' montate in armadi o su telai a giorno / - batt.gr.cont. 3f 150-160 kVA aut. 15' su telai	cad		15555,41
06.P28.F01.045	Batterie di accumulatori al piombo per alimentazione gruppi di continuità statici e/o rotanti. autonomia 15'-120' montate in armadi o su telai a giorno / - batt.gr.cont. 3f 200 kVA aut. 15' su telai	cad		18597,27
06.P28.F01.050	Batterie di accumulatori al piombo per alimentazione gruppi di continuità statici e/o rotanti. autonomia 15'-120' montate in armadi o su telai a giorno / - batt.gr.cont. 3f 225 kVA aut. 15' su telai	cad		20509,81
06.P28.F01.055	Batterie di accumulatori al piombo per alimentazione gruppi di continuità statici e/o rotanti. autonomia 15'-120' montate in armadi o su telai a giorno / - batt.gr.cont. 3f 250 kVA aut. 15' su telai	cad		23337,87
06.P28.F01.060	Batterie di accumulatori al piombo per alimentazione gruppi di continuità statici e/o rotanti. autonomia 15'-120' montate in armadi o su telai a giorno / - batt.gr.cont. 3f 300 kVA aut. 15' su telai	cad		26165,94
06.P28.F01.065	Batterie di accumulatori al piombo per alimentazione gruppi di continuità statici e/o rotanti. autonomia 15'-120' montate in armadi o su telai a giorno / - batt.gr.cont. 3f 380-400 kVA aut. 15' su telai	cad		32524,85
06.P28.F01.070	Batterie di accumulatori al piombo per alimentazione gruppi di continuità statici e/o rotanti. autonomia 15'-120' montate in armadi o su telai a giorno / - batt.gr.cont. 1f 5 kVA aut. 30' in armadio	cad		1697,68
06.P28.F01.075	Batterie di accumulatori al piombo per alimentazione gruppi di continuità statici e/o rotanti. autonomia 15'-120' montate in armadi o su telai a giorno / - batt.gr.cont. 1f 10 kVA aut. 30' in armadio	cad		2900,04
06.P28.F01.080	Batterie di accumulatori al piombo per alimentazione gruppi di continuità statici e/o rotanti. autonomia 15'-120' montate in armadi o su telai a giorno / - batt.gr.cont. 3f 18 kVA aut. 30' in armadio	cad		4151,07
06.P28.F01.085	Batterie di accumulatori al piombo per alimentazione gruppi di continuità statici e/o rotanti. autonomia 15'-120' montate in armadi o su telai a giorno / - batt.gr.cont. 3f 30- 35 kVA aut. 30' in armadio	cad		6010,70
06.P28.F01.090	Batterie di accumulatori al piombo per alimentazione gruppi di continuità statici e/o rotanti. autonomia 15'-120' montate in armadi o su telai a giorno / - batt.gr.cont. 3f 50- 60 kVA aut. 30' in armadio	cad		12371,73
06.P28.F01.095	Batterie di accumulatori al piombo per alimentazione gruppi di continuità statici e/o rotanti. autonomia 15'-120' montate in armadi o su telai a giorno / - batt.gr.cont. 3f 70 kVA aut. 30' su telai	cad		10042,16
06.P28.F01.100	Batterie di accumulatori al piombo per alimentazione gruppi di continuità statici e/o rotanti. autonomia 15'-120' montate in armadi o su telai a giorno / - batt.gr.cont. 3f 100-110 kVA aut. 30' su telai	cad		15413,58
06.P28.F01.105	Batterie di accumulatori al piombo per alimentazione gruppi di continuità statici e/o rotanti. autonomia 15'-120' montate in armadi o su telai a giorno / - batt.gr.cont. 3f 150-160 kVA aut. 30' su telai	cad		20509,81
06.P28.F01.110	Batterie di accumulatori al piombo per alimentazione gruppi di continuità statici e/o rotanti. autonomia 15'-120' montate in armadi o su telai a giorno / - batt.gr.cont. 3f 200 kVA aut. 30' su telai	cad		23053,17
06.P28.F01.115	Batterie di accumulatori al piombo per alimentazione gruppi di continuità statici e/o rotanti. autonomia 15'-120' montate in armadi o su telai a giorno / - batt.gr.cont. 3f 225 kVA aut. 30' su telai	cad		25454,68
06.P28.F01.120	Batterie di accumulatori al piombo per alimentazione gruppi di continuità statici e/o rotanti. autonomia 15'-120' montate in armadi o su telai a giorno / - batt.gr.cont. 3f 250 kVA aut. 30' su telai	cad		30266,21
06.P28.F01.125	Batterie di accumulatori al piombo per alimentazione gruppi di continuità statici e/o rotanti. autonomia 15'-120' montate in armadi o su telai a giorno / - batt.gr.cont. 3f 300 kVA aut. 30' su telai	cad		33939,94
06.P28.F01.130	Batterie di accumulatori al piombo per alimentazione gruppi di continuità statici e/o rotanti. autonomia 15'-120' montate in armadi o su telai a giorno / - batt.gr.cont. 3f 380-400 kVA aut. 30' su telai	cad		47378,54
06.P28.F01.135	Batterie di accumulatori al piombo per alimentazione gruppi di continuità statici e/o rotanti. autonomia 15'-120' montate in armadi o su telai a giorno / - batt.gr.cont. 1f 5 kVA aut. 60' in armadio	cad		6364,20
06.P28.F01.140	Batterie di accumulatori al piombo per alimentazione gruppi di continuità statici e/o rotanti. autonomia 15'-120' montate in armadi o su telai a giorno / - batt.gr.cont. 1f 10 kVA aut. 60' in armadio	cad		10610,53
06.P28.F01.145	Batterie di accumulatori al piombo per alimentazione gruppi di continuità statici e/o rotanti. autonomia 15'-120' montate in armadi o su telai a giorno / - batt.gr.cont. 3f 18 kVA aut. 60' in armadio	cad		13439,65
06.P28.F01.150	Batterie di accumulatori al piombo per alimentazione gruppi di continuità statici e/o rotanti. autonomia 15'-120' montate in armadi o su telai a giorno / - batt.gr.cont. 3f 30- 35 kVA aut. 60' in armadio	cad		21212,60
06.P28.F01.155	Batterie di accumulatori al piombo per alimentazione gruppi di continuità statici e/o rotanti. autonomia 15'-120' montate in armadi o su telai a giorno / - batt.gr.cont. 3f 50- 60 kVA aut. 60' in armadio	cad		24040,65
06.P28.F01.160	Batterie di accumulatori al piombo per alimentazione gruppi di continuità statici e/o rotanti. autonomia 15'-120' montate in armadi o su telai a giorno / - batt.gr.cont. 3f 70 kVA aut. 60' su telai	cad		31823,12
06.P28.F01.165	Batterie di accumulatori al piombo per alimentazione gruppi di continuità statici e/o rotanti. autonomia 15'-120' montate in armadi o su telai a giorno / - batt.gr.cont. 3f 100-110 kVA aut. 60' su telai	cad		45252,20
06.P28.F01.170	Batterie di accumulatori al piombo per alimentazione gruppi di continuità statici e/o rotanti. autonomia 15'-120' montate in armadi o su telai a giorno / - batt.gr.cont. 3f 150-160 kVA aut. 60' su telai	cad		55151,47
06.P28.F01.175	Batterie di accumulatori al piombo per alimentazione gruppi di continuità statici e/o rotanti. autonomia 15'-120' montate in armadi o su telai a giorno / - batt.gr.cont. 3f 200 kVA aut. 60' su telai	cad		62221,63
06.P28.F01.180	Batterie di accumulatori al piombo per alimentazione gruppi di continuità statici e/o rotanti. autonomia 15'-120' montate in armadi o su telai a giorno / - batt.gr.cont. 3f 225 kVA aut. 60' su telai	cad		65762,01
06.P28.F01.185	Batterie di accumulatori al piombo per alimentazione gruppi di continuità statici e/o rotanti. autonomia 15'-120' montate in armadi o su telai a giorno / - batt.gr.cont. 3f 250 kVA aut. 60' su telai	cad		69292,85
06.P28.F01.190	Batterie di accumulatori al piombo per alimentazione gruppi di continuità statici e/o rotanti. autonomia 15'-120' montate in armadi o su telai a giorno / - batt.gr.cont. 3f 300 kVA aut. 60' su telai	cad		148482,87
06.P28.F01.195	Batterie di accumulatori al piombo per alimentazione gruppi di continuità statici e/o rotanti. autonomia 15'-120' montate in armadi o su telai a giorno / - batt.gr.cont. 3f 380-400 kVA aut. 60' su telai	cad		197274,38
06.P28.F01.200	Batterie di accumulatori al piombo per alimentazione gruppi di continuità statici e/o rotanti. autonomia 15'-120' montate in armadi o su telai a giorno / - batt.gr.cont. 1f 5 kVA aut.120' in armadio	cad		7778,23
06.P28.F01.205	Batterie di accumulatori al piombo per alimentazione gruppi di continuità statici e/o rotanti. autonomia 15'-120' montate in armadi o su telai a giorno / - batt.gr.cont. 1f 10 kVA aut.120' in armadio	cad		13439,65
06.P28.F01.210	Batterie di accumulatori al piombo per alimentazione gruppi di continuità statici e/o rotanti. autonomia 15'-120' montate in armadi o su telai a giorno / - batt.gr.cont. 3f 18 kVA aut.120' in armadio	cad		19095,78
06.P28.F01.215	Batterie di accumulatori al piombo per alimentazione gruppi di continuità statici e/o rotanti. autonomia 15'-120' montate in armadi o su telai a giorno / - batt.gr.cont. 3f 30- 35 kVA aut.120' in armadio	cad		28282,76
06.P28.F01.220	Batterie di accumulatori al piombo per alimentazione gruppi di continuità statici e/o rotanti. autonomia 15'-120' montate in armadi o su telai a giorno / - batt.gr.cont. 3f 50- 60 kVA aut.120' in armadio	cad		30409,09
06.P28.F01.225	Batterie di accumulatori al piombo per alimentazione gruppi di continuità statici e/o rotanti. autonomia 15'-120' montate in armadi o su telai a giorno / - batt.gr.cont. 3f 70 kVA aut.120' su telai	cad		48792,57
06.P28.F01.230	Batterie di accumulatori al piombo per alimentazione gruppi di continuità statici e/o rotanti. autonomia 15'-120' montate in armadi o su telai a giorno / - batt.gr.cont. 3f 100-110 kVA aut.120' su telai	cad		69292,85
06.P28.F01.235	Batterie di accumulatori al piombo per alimentazione gruppi di continuità statici e/o rotanti. autonomia 15'-120' montate in armadi o su telai a giorno / - batt.gr.cont. 3f 150-160 kVA aut.120' su telai	cad		79191,07
06.P28.F01.240	Batterie di accumulatori al piombo per alimentazione gruppi di continuità statici e/o rotanti. autonomia 15'-120' montate in armadi o su telai a giorno / - batt.gr.cont. 3f 200 kVA aut.120' su telai	cad		104645,77
06.P28.F01.245	Batterie di accumulatori al piombo per alimentazione gruppi di continuità statici e/o rotanti. autonomia 15'-120' montate in armadi o su telai a giorno / - batt.gr.cont. 3f 225 kVA aut.120' su telai	cad		119498,39
06.P28.F01.250	Batterie di accumulatori al piombo per alimentazione gruppi di continuità statici e/o rotanti. autonomia 15'-120' montate in armadi o su telai a giorno / - batt.gr.cont. 3f 250 kVA aut.120' su telai	cad		134342,56
06.P28.F01.255	Batterie di accumulatori al piombo per alimentazione gruppi di continuità statici e/o rotanti. autonomia 15'-120' montate in armadi o su telai a giorno / - batt.gr.cont. 3f 300 kVA aut.120' su telai	cad		212118,54
06.P28.F01.260	Batterie di accumulatori al piombo per alimentazione gruppi di continuità statici e/o rotanti. autonomia 15'-120' montate in armadi o su telai a giorno / - batt.gr.cont. 3f 380-400 kVA aut.120' su telai	cad		282824,35
06.P28.F02.005	Batterie al piombo di tipo ermetico per alimentazione gruppi di continuità statici monofasi / - batterie gr.contin. statici 1f 300 VA, aut. 10'	cad		70,81
06.P28.F02.010	Batterie al piombo di tipo ermetico per alimentazione gruppi di continuità statici monofasi / - batterie gr.contin. statici 1f 600 VA, aut. 10'	cad		170,41
06.P28.F02.015	Batterie al piombo di tipo ermetico per alimentazione gruppi di continuità statici monofasi / - batterie gr.contin. statici 1f 1000 VA, aut. 10'	cad		283,65
06.P28.F02.020	Batterie al piombo di tipo ermetico per alimentazione gruppi di continuità statici monofasi / - batterie gr.contin. statici 1f 1200 VA, aut. 10'	cad		354,57
06.P28.F02.025	Batterie al piombo di tipo ermetico per alimentazione gruppi di continuità statici monofasi / - batterie gr.contin. statici 1f 1500 VA, aut. 10'	cad		424,42
06.P28.F02.030	Batterie al piombo di tipo ermetico per alimentazione gruppi di continuità statici monofasi / - batterie gr.contin. statici 1f 1800 VA, aut. 10'	cad		496,40
06.P28.F02.035	Batterie al piombo di tipo ermetico per alimentazione gruppi di continuità statici monofasi / - batterie gr.contin. statici 1f 2500 VA, aut. 10'	cad		848,84
06.P28.F02.040	Batterie al piombo di tipo ermetico per alimentazione gruppi di continuità statici monofasi / - batterie gr.contin. statici 1f 3000 VA, aut. 10'	cad		919,76
06.P28.F02.045	Batterie al piombo di tipo ermetico per alimentazione gruppi di continuità statici monofasi / - batterie gr.contin. statici 1f 1800 VA, aut. 30'	cad		990,67
06.P28.F02.050	Batterie al piombo di tipo ermetico per alimentazione gruppi di continuità statici monofasi / - batterie gr.contin. statici 1f 2500 VA, aut. 30'	cad		1415,09
06.P28.G01.005	Accessori per locali contenenti batterie / - pedana isol. polipropilene 0.5x0.5 m, isol.30 kV	cad		35,46
06.P28.G01.010	Accessori per locali contenenti batterie / - pedana isol. polipropilene 0.5x0.5 m, isol.45 kV	cad		43,92
06.P28.G01.015	Accessori per locali contenenti batterie / - tappeto dielettrico h=1.25 m s=3.5 mm isol.20 kV	cad		51,76
06.P28.G01.020	Accessori per locali contenenti batterie / - tappeto dielettrico h=1.25 m s=5 mm isol.20 kV	cad		85,41
06.P28.G01.025	Accessori per locali contenenti batterie / - guanti dielettrici in gomma, 5 dita isol. 5 kV	cad		15,98
06.P28.G01.030	Accessori per locali contenenti batterie / - guanti dielettrici in gomma, 5 dita isol. 10 kV	cad		19,90
06.P28.G01.035	Accessori per locali contenenti batterie / - guanti dielettrici in gomma, 5 dita isol. 20 kV	cad		31,22
06.P28.G01.040	Accessori per locali contenenti batterie / - guanti dielettrici in gomma, 5 dita isol. 30 kV	cad		46,78
06.P28.G01.045	Accessori per locali contenenti batterie / - custodia porta guanti	cad		4,26
06.P28.G01.050	Accessori per locali contenenti batterie / - imbuto per carico liquido	cad		1,78
06.P28.G01.055	Accessori per locali contenenti batterie / - densimetro con pompetta	cad		7,11
06.P28.G01.060	Accessori per locali contenenti batterie / - barattolo vaselina 1/2 kg	cad		3,55
06.P31	IMPIANTI DI TERRA E PROTEZIONE ANTIFULMINE
06.P31.A01.005	Corde di rame / - corda di rame da 16 mm²	m		0,87
06.P31.A01.010	Corde di rame / - corda di rame da 35 mm²	m		1,95
06.P31.A01.015	Corde di rame / - corda di rame da 50 mm²	m		2,71
06.P31.A01.020	Corde di rame / - corda di rame da 75 mm²	m		3,93
06.P31.A01.025	Corde di rame / - corda di rame da 90 mm²	m		5,14
06.P31.A02.005	Corde di acciaio ramato / - corda di acciaio ramato 25 mm²	m		0,81
06.P31.A02.010	Corde di acciaio ramato / - corda di acciaio ramato 50 mm²	m		1,39
06.P31.A02.015	Corde di acciaio ramato / - corda di acciaio ramato 75 mm²	m		2,10
06.P31.A02.020	Corde di acciaio ramato / - corda di acciaio ramato 90 mm²	m		2,81
06.P31.A03.005	Corde di acciaio zincato a caldo / - corda di acciaio zincato a caldo 25 mm²	m		1,16
06.P31.A03.010	Corde di acciaio zincato a caldo / - corda di acciaio zincato a caldo 50 mm²	m		1,64
06.P31.A04.005	Corde di alluminio / - corda di alluminio 90 mm²	m		1,99
06.P31.A04.010	Corde di alluminio / - corda di alluminio 120 mm²	m		2,69
06.P31.B01.005	Tondi di rame / - tondo di rame 35 mm²	m		1,57
06.P31.B01.010	Tondi di rame / - tondo di rame 50 mm²	m		2,16
06.P31.B01.015	Tondi di rame / - tondo di rame 75 mm²	m		3,10
06.P31.B02.005	Tondi di acciaio ramato / - tondo di acciaio ramato 35 mm²	m		1,18
06.P31.B02.010	Tondi di acciaio ramato / - tondo di acciaio ramato 50 mm²	m		1,83
06.P31.B03.005	Tondi di acciaio zincato a caldo per immersione / - tondo di acciaio zincato a caldo 35 mm²	m		1,08
06.P31.B03.010	Tondi di acciaio zincato a caldo per immersione / - tondo di acciaio zincato a caldo 50 mm²	m		1,71
06.P31.B03.015	Tondi di acciaio zincato a caldo per immersione / - tondo di acciaio zincato a caldo 75 mm²	m		2,91
06.P31.B04.005	Tondi di acciaio flessibilissimo / - tondo di acciaio 100 mm²	m		6,58
06.P31.B04.010	Tondi di acciaio flessibilissimo / - tondo di acciaio 125 mm²	m		8,82
06.P31.B04.015	Tondi di acciaio flessibilissimo / - tondo di acciaio 150 mm²	m		10,20
06.P31.C01.005	Piattine di rame / - piattina di rame 30 x 3 mm	m		3,16
06.P31.C01.010	Piattine di rame / - piattina di rame 40 x 3 mm	m		3,97
06.P31.C01.015	Piattine di rame / - piattina di rame 40 x 4 mm	m		5,25
06.P31.C01.020	Piattine di rame / - piattina di rame 50 x 4 mm	m		6,06
06.P31.C02.005	Bandella in acciaio zincato a fuoco con spigoli arrotondati / - bandella in acciaio zincato 30 mm²	m		1,02
06.P31.C02.010	Bandella in acciaio zincato a fuoco con spigoli arrotondati / - bandella in acciaio zincato 40 mm²	m		1,23
06.P31.C02.015	Bandella in acciaio zincato a fuoco con spigoli arrotondati / - bandella in acciaio zincato 50 mm²	m		1,44
06.P31.C02.020	Bandella in acciaio zincato a fuoco con spigoli arrotondati / - bandella in acciaio zincato 60 mm²	m		1,76
06.P31.C02.025	Bandella in acciaio zincato a fuoco con spigoli arrotondati / - bandella in acciaio zincato 80 mm²	m		2,47
06.P31.C02.030	Bandella in acciaio zincato a fuoco con spigoli arrotondati / - bandella in acciaio zincato 100 mm²	m		3,09
06.P31.C02.035	Bandella in acciaio zincato a fuoco con spigoli arrotondati / - bandella in acciaio zincato 120 mm²	m		2,87
06.P31.C02.040	Bandella in acciaio zincato a fuoco con spigoli arrotondati / - bandella in acciaio zincato 160 mm²	m		4,93
06.P31.C02.045	Bandella in acciaio zincato a fuoco con spigoli arrotondati / - bandella in acciaio zincato 200 mm²	cad		6,29
06.P31.D01.005	Giunzioni, derivazioni ed incroci / - giunzione in ghisa	cad		2,47
06.P31.D01.010	Giunzioni, derivazioni ed incroci / - giunzione in ottone ramato	cad		6,29
06.P31.D01.015	Giunzioni, derivazioni ed incroci / - giunzione lineare in ghisa	cad		1,76
06.P31.D01.020	Giunzioni, derivazioni ed incroci / - giunzione lineare in ottone	cad		6,98
06.P31.D01.025	Giunzioni, derivazioni ed incroci / - giunzione lineare in zama	cad		1,76
06.P31.D01.030	Giunzioni, derivazioni ed incroci / - deriv. t in zama zincata	cad		1,76
06.P31.D01.035	Giunzioni, derivazioni ed incroci / - deriv. t in ottone ramato	cad		5,86
06.P31.D01.040	Giunzioni, derivazioni ed incroci / - deriv. universale in zama zincata	cad		2,15
06.P31.D01.045	Giunzioni, derivazioni ed incroci / - deriv. universale in ottone ramato	cad		7,91
06.P31.D01.050	Giunzioni, derivazioni ed incroci / - deriv. universale in acciaio zincato	cad		1,54
06.P31.D01.055	Giunzioni, derivazioni ed incroci / - deriv. universale in alluminio	cad		2,67
06.P31.D01.060	Giunzioni, derivazioni ed incroci / - deriv. universale in rame	cad		5,86
06.P31.D01.065	Giunzioni, derivazioni ed incroci / - croce in acciaio zincato	cad		3,61
06.P31.D01.070	Giunzioni, derivazioni ed incroci / - croce in rame	cad		10,07
06.P31.D02.005	Morsetti terminali per tondo e piattina / - morsetto base (vite-dado-rondella) in acciaio	cad		1,54
06.P31.D02.010	Morsetti terminali per tondo e piattina / - morsetto base (vite-dado-rondella) cromato	cad		7,10
06.P31.D02.015	Morsetti terminali per tondo e piattina / - morsetto base (vite-dado-rondella) in ottone	cad		4,53
06.P31.D02.020	Morsetti terminali per tondo e piattina / - morsettiera ad 1 morsetto in zama	cad		2,06
06.P31.D02.025	Morsetti terminali per tondo e piattina / - morsettiera a 2 morsetti in zama	cad		4,10
06.P31.D02.030	Morsetti terminali per tondo e piattina / - morsettiera a 3 morsetti in zama	cad		6,68
06.P31.D02.035	Morsetti terminali per tondo e piattina / - morsettiera ad 1 morsetto in ottone	cad		5,76
06.P31.D02.040	Morsetti terminali per tondo e piattina / - morsettiera a 2 morsetti in ottone	cad		11,09
06.P31.D02.045	Morsetti terminali per tondo e piattina / - morsettiera a 3 morsetti in ottone	cad		14,79
06.P31.D02.050	Morsetti terminali per tondo e piattina / - morsetto per flangia spessore sino 12 mm	cad		4,83
06.P31.D02.055	Morsetti terminali per tondo e piattina / - morsetto per flangia spessore sino 20 mm	cad		6,38
06.P31.D02.060	Morsetti terminali per tondo e piattina / - morsetto con sostegno in ghisa zincata	cad		3,29
06.P31.D02.065	Morsetti terminali per tondo e piattina / - morsetto con sostegno in ottone ramato	cad		7,91
06.P31.D02.070	Morsetti terminali per tondo e piattina / - morsetto per incrocio a T in acc. con giunzione	cad		2,77
06.P31.D02.075	Morsetti terminali per tondo e piattina / - morsetto per incrocio a T in rame con giunzione	cad		6,59
06.P31.D02.080	Morsetti terminali per tondo e piattina / - morsetto per incrocio a T in zama	cad		2,67
06.P31.D02.085	Morsetti terminali per tondo e piattina / - morsetto per incrocio a T in ottone ramato	cad		7,10
06.P31.D02.090	Morsetti terminali per tondo e piattina / - supporto per morsetto in acciaio zincato	cad		6,38
06.P31.D02.095	Morsetti terminali per tondo e piattina / - morsetto per 2 tondi diametro 10 mm in acciaio	cad		3,69
06.P31.D02.100	Morsetti terminali per tondo e piattina / - morsetto per 2 tondi diametro 10 mm in rame	cad		7,82
06.P31.D03.005	Morsetti di sezionamento per tondo e piattina / - morsetto di sezionamento in ghisa	cad		4,62
06.P31.D03.010	Morsetti di sezionamento per tondo e piattina / - morsetto di sezionamento in ottone	cad		7,91
06.P31.D04.005	Accessori vari: fascette, supporti / - fascette in ottone 23 x 0.4 per tubo 1"	cad		1,95
06.P31.D04.010	Accessori vari: fascette, supporti / - fascette in ottone 23 x 0.4 per tubo 4"	cad		2,47
06.P31.D04.015	Accessori vari: fascette, supporti / - fascette in ottone 23 x 0.4 per tubo 6"	cad		2,67
06.P31.D04.020	Accessori vari: fascette, supporti / - supporto a tassello per conduttori	cad		1,44
06.P31.E01.005	Puntazze di messa a terra a croce in acciaio dolce zincato a fuoco / - puntazza croce 50x50x5 lungh: 1 m	cad		10,12
06.P31.E01.010	Puntazze di messa a terra a croce in acciaio dolce zincato a fuoco / - puntazza croce 50x50x5 lungh: 1.5 m	cad		13,95
06.P31.E01.015	Puntazze di messa a terra a croce in acciaio dolce zincato a fuoco / - puntazza croce 50x50x5 lungh: 2 m	cad		19,22
06.P31.E01.020	Puntazze di messa a terra a croce in acciaio dolce zincato a fuoco / - puntazza croce 50x50x5 lungh: 2.5 m	cad		23,33
06.P31.E01.025	Puntazze di messa a terra a croce in acciaio dolce zincato a fuoco / - puntazza croce 50x50x5 lungh: 3 m	cad		28,17
06.P31.E01.030	Puntazze di messa a terra a croce in acciaio dolce zincato a fuoco / - puntazza croce 60x60x5 lungh: 1 m	cad		30,66
06.P31.E01.035	Puntazze di messa a terra a croce in acciaio dolce zincato a fuoco / - puntazza croce 60x60x5 lungh: 1.5 m	cad		44,45
06.P31.E01.040	Puntazze di messa a terra a croce in acciaio dolce zincato a fuoco / - puntazza croce 60x60x5 lungh: 2 m	cad		54,14
06.P31.E01.045	Puntazze di messa a terra a croce in acciaio dolce zincato a fuoco / - puntazza croce 60x60x5 lungh: 2.5 m	cad		68,79
06.P31.E01.050	Puntazze di messa a terra a croce in acciaio dolce zincato a fuoco / - puntazza croce 60x60x5 lungh: 3 m	cad		80,68
06.P31.E02.005	Puntazze di messa a terra a tubo in acciaio dolce zincato a fuoco / - puntazza tubo 1" lungh: 1 m	cad		26,54
06.P31.E02.010	Puntazze di messa a terra a tubo in acciaio dolce zincato a fuoco / - puntazza tubo 1" lungh: 1.5 m	cad		33,26
06.P31.E02.015	Puntazze di messa a terra a tubo in acciaio dolce zincato a fuoco / - puntazza tubo 1" lungh: 2 m	cad		34,96
06.P31.E02.020	Puntazze di messa a terra a tubo in acciaio dolce zincato a fuoco / - puntazza tubo 1" lungh: 2.5 m	cad		44,26
06.P31.E02.025	Puntazze di messa a terra a tubo in acciaio dolce zincato a fuoco / - puntazza tubo 1" lungh: 3 m	cad		51,71
06.P31.E02.030	Puntazze di messa a terra a tubo in acciaio dolce zincato a fuoco / - puntazza tubo 1 1/2 " lungh: 2 m	cad		54,15
06.P31.E02.035	Puntazze di messa a terra a tubo in acciaio dolce zincato a fuoco / - puntazza tubo 1 1/2 " lungh: 2.5 m	cad		66,50
06.P31.E02.040	Puntazze di messa a terra a tubo in acciaio dolce zincato a fuoco / - puntazza tubo 1 1/2 " lungh: 3 m	cad		78,61
06.P31.E03.005	Puntazze di messa a terra in acciaio ramato prolungabili ad innesto (copperweld); spessore del rame circa 50 micron / - puntazza in acciaio ramato l = 1.5 m d = 18 mm	cad		12,59
06.P31.E03.010	Puntazze di messa a terra in acciaio ramato prolungabili ad innesto (copperweld); spessore del rame circa 50 micron / - puntazza in acciaio ramato l = 1.5 m d = 20 mm	cad		16,27
06.P31.E03.015	Puntazze di messa a terra in acciaio ramato prolungabili ad innesto (copperweld); spessore del rame circa 50 micron / - puntazza in acciaio ramato l = 1.5 m d = 25 mm	cad		22,78
06.P31.E03.020	Puntazze di messa a terra in acciaio ramato prolungabili ad innesto (copperweld); spessore del rame circa 50 micron / - puntale per puntazza in acciaio ramato	cad		2,57
06.P31.E04.005	Piastre di messa a terra in acciaio zincato a fuoco complete di bandella / - piastra di messa a terra 500 x 500 x 3 mm	cad		39,11
06.P31.E04.010	Piastre di messa a terra in acciaio zincato a fuoco complete di bandella / - piastra di messa a terra 500 x 1000 x 3 mm	cad		65,29
06.P31.E04.015	Piastre di messa a terra in acciaio zincato a fuoco complete di bandella / - piastra di messa a terra 1000 x 1000 x 3 mm	cad		116,14
06.P31.F01.005	Bandelle per il collegamento delle puntazze alle calate / - bandella collegamento puntazza lunghezza 5 m	cad		21,28
06.P31.F01.010	Bandelle per il collegamento delle puntazze alle calate / - bandella collegamento puntazza lunghezza 10 m	cad		39,99
06.P31.F02.005	Morsetti per collegamento dele puntazze / - morsetto per tondo 8-10 in acciaio zincato	cad		5,25
06.P31.F02.010	Morsetti per collegamento dele puntazze / - morsetto per bandella sino a 50 in acc. zinc.	cad		3,49
06.P31.F02.015	Morsetti per collegamento dele puntazze / - morsetto per bandella 40 e tondo 10 in acc.zinc.	cad		3,39
06.P31.F02.020	Morsetti per collegamento dele puntazze / - morsetto per tondo 8-10-16 in acc. zinc. rinf.	cad		18,09
06.P31.F02.025	Morsetti per collegamento dele puntazze / - morsetto per bandella sino 30 in acc. zinc.rinf.	cad		18,70
06.P31.F02.030	Morsetti per collegamento dele puntazze / - morsetto per tondo 8-10 bandella 40 in ghisa	cad		16,26
06.P31.F02.035	Morsetti per collegamento dele puntazze / - morsetto per bandella sino 40 in ghisa	cad		9,77
06.P31.F02.040	Morsetti per collegamento dele puntazze / - morsetto in rame 30 x 40	cad		18,58
06.P31.F02.045	Morsetti per collegamento dele puntazze / - morsetto in ottone tondo 8-10	cad		6,68
06.P31.F03.005	Piastre per collegamenti equipotenziali: morsettiera in ottone nichelato o in acciaio zincato. basi e coperchi in acciaio zincato o in plastica / - piastra in plastica con coperchio in plastica	cad		6,29
06.P31.F03.010	Piastre per collegamenti equipotenziali: morsettiera in ottone nichelato o in acciaio zincato. basi e coperchi in acciaio zincato o in plastica / - piastra in acciaio con coperchio in plastica	cad		13,81
06.P31.F03.015	Piastre per collegamenti equipotenziali: morsettiera in ottone nichelato o in acciaio zincato. basi e coperchi in acciaio zincato o in plastica / - piastra in acciaio con coperchio in acciaio	cad		5,76
06.P31.F03.020	Piastre per collegamenti equipotenziali: morsettiera in ottone nichelato o in acciaio zincato. basi e coperchi in acciaio zincato o in plastica / - piastra in acciaio senza coperchio	cad		13,81
06.P31.F03.025	Piastre per collegamenti equipotenziali: morsettiera in ottone nichelato o in acciaio zincato. basi e coperchi in acciaio zincato o in plastica / - piastra per bagni	cad		3,29
06.P31.F03.030	Piastre per collegamenti equipotenziali: morsettiera in ottone nichelato o in acciaio zincato. basi e coperchi in acciaio zincato o in plastica / - piastra per bagni in cassetta	cad		5,95
06.P31.F03.035	Piastre per collegamenti equipotenziali: morsettiera in ottone nichelato o in acciaio zincato. basi e coperchi in acciaio zincato o in plastica / - piastra in cassetta ad incasso	cad		35,45
06.P31.F03.040	Piastre per collegamenti equipotenziali: morsettiera in ottone nichelato o in acciaio zincato. basi e coperchi in acciaio zincato o in plastica / - piastra per interconess. fra sistemi diversi	cad		8,01
06.P31.F04.010	Accessori vari: barrette di sezionamento, resina. / - barretta di sezionamento con piastra metallica	cad		8,32
06.P31.F04.015	Accessori vari: barrette di sezionamento, resina. / - barretta di sezionamento con piastra in plastica	cad		5,34
06.P31.F04.020	Accessori vari: barrette di sezionamento, resina. / - resina termoindurente	cad		29,22
06.P31.G01.005	Staffe di supporto in acciaio zincato ed in cemento / - supporto per tetto piano 60 mm di altezza	cad		2,37
06.P31.G01.010	Staffe di supporto in acciaio zincato ed in cemento / - supporto per tetto piano 100 mm di altezza	cad		2,47
06.P31.G01.015	Staffe di supporto in acciaio zincato ed in cemento / - supporto per tetto piano 150 mm di altezza	cad		2,67
06.P31.G01.020	Staffe di supporto in acciaio zincato ed in cemento / - supporto in cemento per tetto piano	cad		4,72
06.P31.G01.025	Staffe di supporto in acciaio zincato ed in cemento / - supporto per tetti in eternit	cad		1,63
06.P31.G01.030	Staffe di supporto in acciaio zincato ed in cemento / - supporto curvo per cornicioni	cad		4,83
06.P31.G02.005	Staffe di supporto per tetti in tegola in acciaio zincato / - supporto tegola ancoraggio regolabile	cad		3,29
06.P31.G02.010	Staffe di supporto per tetti in tegola in acciaio zincato / - supporto tegola ancoraggio fisso	cad		2,67
06.P31.G03.005	Staffe di supporto per tetti in coppo in acciaio zincato a fuoco / - supporto per tetti in coppo	cad		3,18
06.P31.G04.005	Supporti, morsetti ed accessori per calate morsetti per gronde, fissatubi e fascette / - supporto calata per tondo	cad		1,76
06.P31.G04.010	Supporti, morsetti ed accessori per calate morsetti per gronde, fissatubi e fascette / - supporto calata per bandella sino a 40 mm	cad		1,44
06.P31.G04.015	Supporti, morsetti ed accessori per calate morsetti per gronde, fissatubi e fascette / - morsetto per gronde in acciaio zincato	cad		1,76
06.P31.G04.020	Supporti, morsetti ed accessori per calate morsetti per gronde, fissatubi e fascette / - staffa per supporti in acciaio 30 x 3 mm	cad		3,61
06.P31.G04.025	Supporti, morsetti ed accessori per calate morsetti per gronde, fissatubi e fascette / - fascetta in acciaio per conduttore tondo	cad		1,76
06.P31.G04.030	Supporti, morsetti ed accessori per calate morsetti per gronde, fissatubi e fascette / - fascetta in ottone per tubazioni	cad		1,95
06.P31.I03.005	Soluzione salina / - soluzione salina	kg		2,80
06.P31.I03.010	Soluzione salina / - cassetta di terra	cad		37,63
06.P31.L01.005	Cassetta di misura e sezionamento per impianti protezione antifulmini / - cassetta di misura e sezionamento	cad		73,80
06.P33	CARTELLI - TARGHETTE
06.P33.A01.005	Cartello segnaletico in alluminio anotizzato o in materiale plastico, di qualsiasi forma o dimensione. / - Cartello con dimensioni fino a 1,8 dm2	cad		1,81
06.P33.A01.010	Cartello segnaletico in alluminio anotizzato o in materiale plastico, di qualsiasi forma o dimensione. / - Cartello con dimensioni fino a 4 dm2	cad		2,16
06.P33.A01.015	Cartello segnaletico in alluminio anotizzato o in materiale plastico, di qualsiasi forma o dimensione. / - Cartello con dimensioni fino a 8 dm2	cad		2,59
06.P33.A01.020	Cartello segnaletico in alluminio anotizzato o in materiale plastico, di qualsiasi forma o dimensione. / - Cartello con dimensioni fino a 20 dm2	cad		6,94
06.P33.A01.025	Cartello segnaletico in alluminio anotizzato o in materiale plastico, di qualsiasi forma o dimensione. / - Cartello con dimensioni fino a 35 dm2	cad		13,70
06.P33.A01.030	Cartello segnaletico in alluminio anotizzato o in materiale plastico, di qualsiasi forma o dimensione. / - Cartello con dimensioni fino a 70 dm2	cad		27,07
06.P33.A02.005	Cartello segnaletico fotoluminoscente in alluminio anotizzato o in materiale plastico, di qualsiasi forma o dimensione. / - Cartello luminescente con dimensioni fino a 1,8 dm2	cad		2,73
06.P33.A02.010	Cartello segnaletico fotoluminoscente in alluminio anotizzato o in materiale plastico, di qualsiasi forma o dimensione. / - Cartello luminescente con dimensioni fino a 4 dm2	cad		7,10
06.P33.A02.015	Cartello segnaletico fotoluminoscente in alluminio anotizzato o in materiale plastico, di qualsiasi forma o dimensione. / - Cartello luminescente con dimensioni fino a 8 dm2	cad		10,49
06.P33.A02.020	Cartello segnaletico fotoluminoscente in alluminio anotizzato o in materiale plastico, di qualsiasi forma o dimensione. / - Cartello luminescente con dimensioni fino a 20 dm2	cad		30,06
06.P33.A02.025	Cartello segnaletico fotoluminoscente in alluminio anotizzato o in materiale plastico, di qualsiasi forma o dimensione. / - Cartello luminescente con dimensioni fino a 35 dm2	cad		59,85
06.P33.A03.005	Cartello segnaletico bifacciale in alluminio anotizzato o in materiale plastico, di qualsiasi forma o dimensione. / - Cartello bifacciale con dimensioni fino a 4 dm2	cad		6,15
06.P33.A03.010	Cartello segnaletico bifacciale in alluminio anotizzato o in materiale plastico, di qualsiasi forma o dimensione. / - Cartello bifacciale con dimensioni fino a 8 dm2	cad		8,12
06.P33.A03.015	Cartello segnaletico bifacciale in alluminio anotizzato o in materiale plastico, di qualsiasi forma o dimensione. / - Cartello bifacciale con dimensioni fino a 20 dm2	cad		20,24
06.P33.A04.005	Cartello segnaletico bifacciale fotoluminoscente in alluminio anotizzato o in materiale plastico, di qualsiasi forma o dimensione. / - Cartello luminoscente bifacciale con dimensioni fino a 4 dm2	cad		9,75
06.P33.A04.010	Cartello segnaletico bifacciale fotoluminoscente in alluminio anotizzato o in materiale plastico, di qualsiasi forma o dimensione. / - Cartello luminoscente bifacciale con dimensioni fino a 8 dm2	cad		23,96
06.P33.A04.015	Cartello segnaletico bifacciale fotoluminoscente in alluminio anotizzato o in materiale plastico, di qualsiasi forma o dimensione. / - Cartello luminoscente bifacciale con dimensioni fino a 20 dm2	cad		66,12
06.P33.A05.005	Supporto tipo a bandiera per cartelli di qualsiasi forma o dimensione. / - Supporto per cartelli fino a 6 dm2	cad		13,12
06.P33.A05.010	Supporto tipo a bandiera per cartelli di qualsiasi forma o dimensione. / - Supporto per cartelli fino a 20 dm2	cad		24,25
06.P33.B02.005	targhette (anche lettere o numeri) adesive in materiale plastico / - etichetta adesiva dimensione fino a 6x4 cm - fino a 24 cm2	cad		0,19
06.P33.B02.010	targhette (anche lettere o numeri) adesive in materiale plastico / - etichetta adesiva dimensione oltre 6x4 cm - oltre 24 cm2	cad		0,52
06.P34	ELABORATI GRAFICI - MISURE E PROVE STRUMENTALI - CERTIFICAZIONI
06.P34.A01.005	In relazione alle opere eseguite, al termine dei lavori, la ditta esecutrice dovrà presentare le certificazioni e denunce, redatte secondo le disposizioni vigenti. I costi indicati per le varie denunce tengono conto delle eventuali misure e/o calcolazioni. Le voci si applicano solo per interventi compiuti dalla ditta esecutrice, direttamente o tramite personale qualificato da essa designato. / - dichiarazione di conformità	cad		159,39
06.P34.A01.010	In relazione alle opere eseguite, al termine dei lavori, la ditta esecutrice dovrà presentare le certificazioni e denunce, redatte secondo le disposizioni vigenti. I costi indicati per le varie denunce tengono conto delle eventuali misure e/o calcolazioni. Le voci si applicano solo per interventi compiuti dalla ditta esecutrice, direttamente o tramite personale qualificato da essa designato. / - denuncia impianto di terra incluse misure	cad		111,57
06.P34.A01.015	In relazione alle opere eseguite, al termine dei lavori, la ditta esecutrice dovrà presentare le certificazioni e denunce, redatte secondo le disposizioni vigenti. I costi indicati per le varie denunce tengono conto delle eventuali misure e/o calcolazioni. Le voci si applicano solo per interventi compiuti dalla ditta esecutrice, direttamente o tramite personale qualificato da essa designato. / - denuncia impianto antifulmine	cad		111,57
06.P34.A01.020	In relazione alle opere eseguite, al termine dei lavori, la ditta esecutrice dovrà presentare le certificazioni e denunce, redatte secondo le disposizioni vigenti. I costi indicati per le varie denunce tengono conto delle eventuali misure e/o calcolazioni. Le voci si applicano solo per interventi compiuti dalla ditta esecutrice, direttamente o tramite personale qualificato da essa designato. / - denuncia imp. luoghi peric. esplos. incendio	cad		112,14
06.P34.A01.025	In relazione alle opere eseguite, al termine dei lavori, la ditta esecutrice dovrà presentare le certificazioni e denunce, redatte secondo le disposizioni vigenti. I costi indicati per le varie denunce tengono conto delle eventuali misure e/o calcolazioni. Le voci si applicano solo per interventi compiuti dalla ditta esecutrice, direttamente o tramite personale qualificato da essa designato. / - denuncia impianti ascensori	cad		112,14
06.P34.A01.030	In relazione alle opere eseguite, al termine dei lavori, la ditta esecutrice dovrà presentare le certificazioni e denunce, redatte secondo le disposizioni vigenti. I costi indicati per le varie denunce tengono conto delle eventuali misure e/o calcolazioni. Le voci si applicano solo per interventi compiuti dalla ditta esecutrice, direttamente o tramite personale qualificato da essa designato. / - certificato uso UTIF	cad		112,14
06.P34.A02.005	Produzione di originali di disegni su supporto riproducibile o magnetico. Schemi dei quadri contenenti tutte le identificazioni dei componenti, le tarature, le utenze, ecc., dimensioni di ingombro e viste frontali. Schemi delle distribuzioni elettriche contenenti tutte le indicazioni relative al cablaggio, incluso tipo e sezione di cavi e canalizzazioni, percorsi, ecc. Disegni di basi architettonici; realizzati in Autocad / - disegno quadri e/o schemi a blocchi	cad		89,75
06.P34.A02.010	Produzione di originali di disegni su supporto riproducibile o magnetico. Schemi dei quadri contenenti tutte le identificazioni dei componenti, le tarature, le utenze, ecc., dimensioni di ingombro e viste frontali. Schemi delle distribuzioni elettriche contenenti tutte le indicazioni relative al cablaggio, incluso tipo e sezione di cavi e canalizzazioni, percorsi, ecc. Disegni di basi architettonici; realizzati in Autocad / - digitalizzazione di disegni formato A4	cad		67,34
06.P34.A02.015	Produzione di originali di disegni su supporto riproducibile o magnetico. Schemi dei quadri contenenti tutte le identificazioni dei componenti, le tarature, le utenze, ecc., dimensioni di ingombro e viste frontali. Schemi delle distribuzioni elettriche contenenti tutte le indicazioni relative al cablaggio, incluso tipo e sezione di cavi e canalizzazioni, percorsi, ecc. Disegni di basi architettonici; realizzati in Autocad / - digitalizzazione di disegni formato A3	cad		89,75
06.P34.A02.020	Produzione di originali di disegni su supporto riproducibile o magnetico. Schemi dei quadri contenenti tutte le identificazioni dei componenti, le tarature, le utenze, ecc., dimensioni di ingombro e viste frontali. Schemi delle distribuzioni elettriche contenenti tutte le indicazioni relative al cablaggio, incluso tipo e sezione di cavi e canalizzazioni, percorsi, ecc. Disegni di basi architettonici; realizzati in Autocad / - digitalizzazione di disegni formato A2	cad		112,14
06.P34.A02.025	Produzione di originali di disegni su supporto riproducibile o magnetico. Schemi dei quadri contenenti tutte le identificazioni dei componenti, le tarature, le utenze, ecc., dimensioni di ingombro e viste frontali. Schemi delle distribuzioni elettriche contenenti tutte le indicazioni relative al cablaggio, incluso tipo e sezione di cavi e canalizzazioni, percorsi, ecc. Disegni di basi architettonici; realizzati in Autocad / - digitalizzazione di disegni formato A1	cad		134,70
06.P34.A02.030	Produzione di originali di disegni su supporto riproducibile o magnetico. Schemi dei quadri contenenti tutte le identificazioni dei componenti, le tarature, le utenze, ecc., dimensioni di ingombro e viste frontali. Schemi delle distribuzioni elettriche contenenti tutte le indicazioni relative al cablaggio, incluso tipo e sezione di cavi e canalizzazioni, percorsi, ecc. Disegni di basi architettonici; realizzati in Autocad / - digitalizzazione di disegni formato A0	cad		157,37
06.P34.B01.005	Misure / - misura delle tensioni di passo e di contatto	cad		393,24
06.P34.B01.010	Misure / - misura resistenza di isolamento: quota base	cad		112,14
06.P34.B01.015	Misure / - misura resistenza di isolamento: per ogni misura	cad		22,54
06.P34.B01.020	Misure / - misura del contenuto armonico	cad		1471,45
06.P34.B01.025	Misure / - misura di illuminamento: quota base	cad		112,14
06.P34.B01.030	Misure / - misura di illuminamento: per ogni misura	cad		14,83
06.A01	CAVI ENERGIA PER BASSA TENSIONE / (Le forniture in opera si intendono comprensive di tutto il necessario per effettuare i collegamenti elettrici a regola d'arte. Sono compresi gli oneri addizionali quali prelievo, carico e trasporto di materiali, uso di attrezzature, asportazione e ripristino di isolamenti, bloccaggi, eventuale rimozione dei collegamenti preesistenti, realizzazione di nuovi collegamenti inclusi sfridi, morsetti, capicorda, etc.)
06.A01.A01.005	F.O. Fornitura in opera, in tubi o canaline predisposte, di conduttori unipolare compresi i collegamenti elettrici, morsetti, capicorda ed ogni accessorio per rendere il cavo perfettamente funzionante. / - F.O. di cavo tipo FS17 1 x 1	m		0,56	66,97%	0,38
06.A01.A01.010	F.O. Fornitura in opera, in tubi o canaline predisposte, di conduttori unipolare compresi i collegamenti elettrici, morsetti, capicorda ed ogni accessorio per rendere il cavo perfettamente funzionante. / - F.O. di cavo tipo FS17 1 x 1,5	m		0,67	64,55%	0,43
06.A01.A01.015	F.O. Fornitura in opera, in tubi o canaline predisposte, di conduttori unipolare compresi i collegamenti elettrici, morsetti, capicorda ed ogni accessorio per rendere il cavo perfettamente funzionante. / - F.O. di cavo tipo FS17 1 x 2,5	m		1,02	63,08%	0,64
06.A01.A01.020	F.O. Fornitura in opera, in tubi o canaline predisposte, di conduttori unipolare compresi i collegamenti elettrici, morsetti, capicorda ed ogni accessorio per rendere il cavo perfettamente funzionante. / - F.O. di cavo tipo FS17 1 x 4	m		1,39	58,18%	0,81
06.A01.A01.025	F.O. Fornitura in opera, in tubi o canaline predisposte, di conduttori unipolare compresi i collegamenti elettrici, morsetti, capicorda ed ogni accessorio per rendere il cavo perfettamente funzionante. / - F.O. di cavo tipo FS17 1 x 6	m		1,95	55,34%	1,08
06.A01.A01.030	F.O. Fornitura in opera, in tubi o canaline predisposte, di conduttori unipolare compresi i collegamenti elettrici, morsetti, capicorda ed ogni accessorio per rendere il cavo perfettamente funzionante. / - F.O. di cavo tipo FS17 1 x 10	m		2,82	44,89%	1,27
06.A01.A01.035	F.O. Fornitura in opera, in tubi o canaline predisposte, di conduttori unipolare compresi i collegamenti elettrici, morsetti, capicorda ed ogni accessorio per rendere il cavo perfettamente funzionante. / - F.O. di cavo tipo FS17 1 x 16	m		3,81	38,14%	1,45
06.A01.A01.040	F.O. Fornitura in opera, in tubi o canaline predisposte, di conduttori unipolare compresi i collegamenti elettrici, morsetti, capicorda ed ogni accessorio per rendere il cavo perfettamente funzionante. / - F.O. di cavo tipo FS17 1 x 25	m		5,21	31,66%	1,65
06.A01.A01.045	F.O. Fornitura in opera, in tubi o canaline predisposte, di conduttori unipolare compresi i collegamenti elettrici, morsetti, capicorda ed ogni accessorio per rendere il cavo perfettamente funzionante. / - F.O. di cavo tipo FS17 1 x 35	m		7,35	28,42%	2,09
06.A01.A01.050	F.O. Fornitura in opera, in tubi o canaline predisposte, di conduttori unipolare compresi i collegamenti elettrici, morsetti, capicorda ed ogni accessorio per rendere il cavo perfettamente funzionante. / - F.O. di cavo tipo FS17 1 x 50	m		9,74	26,53%	2,58
06.A01.A01.055	F.O. Fornitura in opera, in tubi o canaline predisposte, di conduttori unipolare compresi i collegamenti elettrici, morsetti, capicorda ed ogni accessorio per rendere il cavo perfettamente funzionante. / - F.O. di cavo tipo FS17 1 x 70	m		13,09	23,52%	3,08
06.A01.A01.060	F.O. Fornitura in opera, in tubi o canaline predisposte, di conduttori unipolare compresi i collegamenti elettrici, morsetti, capicorda ed ogni accessorio per rendere il cavo perfettamente funzionante. / - F.O. di cavo tipo FS17 1 x 95	m		16,71	21,38%	3,57
06.A01.A01.065	F.O. Fornitura in opera, in tubi o canaline predisposte, di conduttori unipolare compresi i collegamenti elettrici, morsetti, capicorda ed ogni accessorio per rendere il cavo perfettamente funzionante. / - F.O. di cavo tipo FS17 1 x 120	m		20,75	19,07%	3,96
06.A01.A01.070	F.O. Fornitura in opera, in tubi o canaline predisposte, di conduttori unipolare compresi i collegamenti elettrici, morsetti, capicorda ed ogni accessorio per rendere il cavo perfettamente funzionante. / - F.O. di cavo tipo FS17 1 x 150	m		25,55	17,22%	4,40
06.A01.A01.075	F.O. Fornitura in opera, in tubi o canaline predisposte, di conduttori unipolare compresi i collegamenti elettrici, morsetti, capicorda ed ogni accessorio per rendere il cavo perfettamente funzionante. / - F.O. di cavo tipo FS17 1 x 185	m		30,58	15,82%	4,84
06.A01.A01.080	F.O. Fornitura in opera, in tubi o canaline predisposte, di conduttori unipolare compresi i collegamenti elettrici, morsetti, capicorda ed ogni accessorio per rendere il cavo perfettamente funzionante. / - F.O. di cavo tipo FS17 1 x 240	m		38,93	13,42%	5,22
06.A01.A01.085	F.O. Fornitura in opera, in tubi o canaline predisposte, di conduttori unipolare compresi i collegamenti elettrici, morsetti, capicorda ed ogni accessorio per rendere il cavo perfettamente funzionante. / - F.O. di cavo tipo FS17 1 x 300	m		38,93	13,42%	5,22
06.A01.A02.005	F.O. Fornitura in opera, in tubi o canaline predisposte, di Linea composta da 2 conduttori unipolari. compresi i collegamenti elettrici, morsetti, capicorda ed ogni accessorio per rendere il cavo perfettamente funzionante. / - F.O. di cavo tipo N07V-K 2 x 1	m		1,25	70,28%	0,88
06.A01.A02.010	F.O. Fornitura in opera, in tubi o canaline predisposte, di Linea composta da 2 conduttori unipolari. compresi i collegamenti elettrici, morsetti, capicorda ed ogni accessorio per rendere il cavo perfettamente funzionante. / - F.O. di cavo tipo N07V-K 2 x 1,5	m		1,35	65,03%	0,88
06.A01.A02.015	F.O. Fornitura in opera, in tubi o canaline predisposte, di Linea composta da 2 conduttori unipolari. compresi i collegamenti elettrici, morsetti, capicorda ed ogni accessorio per rendere il cavo perfettamente funzionante. / - F.O. di cavo tipo N07V-K 2 x 2,5	m		1,91	60,41%	1,15
06.A01.A02.020	F.O. Fornitura in opera, in tubi o canaline predisposte, di Linea composta da 2 conduttori unipolari. compresi i collegamenti elettrici, morsetti, capicorda ed ogni accessorio per rendere il cavo perfettamente funzionante. / - F.O. di cavo tipo N07V-K 2 x 4	m		2,43	52,13%	1,27
06.A01.A02.025	F.O. Fornitura in opera, in tubi o canaline predisposte, di Linea composta da 2 conduttori unipolari. compresi i collegamenti elettrici, morsetti, capicorda ed ogni accessorio per rendere il cavo perfettamente funzionante. / - F.O. di cavo tipo N07V-K 2 x 6	m		3,33	47,84%	1,59
06.A01.A02.030	F.O. Fornitura in opera, in tubi o canaline predisposte, di Linea composta da 2 conduttori unipolari. compresi i collegamenti elettrici, morsetti, capicorda ed ogni accessorio per rendere il cavo perfettamente funzionante. / - F.O. di cavo tipo N07V-K 2 x 10	m		5,30	41,47%	2,20
06.A01.A02.035	F.O. Fornitura in opera, in tubi o canaline predisposte, di Linea composta da 2 conduttori unipolari. compresi i collegamenti elettrici, morsetti, capicorda ed ogni accessorio per rendere il cavo perfettamente funzionante. / - F.O. di cavo tipo N07V-K 2 x 16	m		7,33	35,64%	2,61
06.A01.A02.040	F.O. Fornitura in opera, in tubi o canaline predisposte, di Linea composta da 2 conduttori unipolari. compresi i collegamenti elettrici, morsetti, capicorda ed ogni accessorio per rendere il cavo perfettamente funzionante. / - F.O. di cavo tipo N07V-K 2 x 25	m		10,69	33,42%	3,57
06.A01.A03.005	F.O. Fornitura in opera, in tubi o canaline predisposte, di Linea composta da 3 conduttori unipolari. compresi i collegamenti elettrici, morsetti, capicorda ed ogni accessorio per rendere il cavo perfettamente funzionante. / - F.O. di cavo tipo N07V-K 3 x 1	m		1,49	62,62%	0,93
06.A01.A03.010	F.O. Fornitura in opera, in tubi o canaline predisposte, di Linea composta da 3 conduttori unipolari. compresi i collegamenti elettrici, morsetti, capicorda ed ogni accessorio per rendere il cavo perfettamente funzionante. / - F.O. di cavo tipo N07V-K 3 x 1,5	m		1,86	61,93%	1,15
06.A01.A03.015	F.O. Fornitura in opera, in tubi o canaline predisposte, di Linea composta da 3 conduttori unipolari. compresi i collegamenti elettrici, morsetti, capicorda ed ogni accessorio per rendere il cavo perfettamente funzionante. / - F.O. di cavo tipo N07V-K 3 x 2,5	m		2,45	53,76%	1,32
06.A01.A03.020	F.O. Fornitura in opera, in tubi o canaline predisposte, di Linea composta da 3 conduttori unipolari. compresi i collegamenti elettrici, morsetti, capicorda ed ogni accessorio per rendere il cavo perfettamente funzionante. / - F.O. di cavo tipo N07V-K 3 x 4	m		3,34	47,79%	1,60
06.A01.A03.025	F.O. Fornitura in opera, in tubi o canaline predisposte, di Linea composta da 3 conduttori unipolari. compresi i collegamenti elettrici, morsetti, capicorda ed ogni accessorio per rendere il cavo perfettamente funzionante. / - F.O. di cavo tipo N07V-K 3 x 6	m		4,37	40,29%	1,76
06.A01.A03.030	F.O. Fornitura in opera, in tubi o canaline predisposte, di Linea composta da 3 conduttori unipolari. compresi i collegamenti elettrici, morsetti, capicorda ed ogni accessorio per rendere il cavo perfettamente funzionante. / - F.O. di cavo tipo N07V-K 3 x 10	m		7,27	35,93%	2,61
06.A01.A03.035	F.O. Fornitura in opera, in tubi o canaline predisposte, di Linea composta da 3 conduttori unipolari. compresi i collegamenti elettrici, morsetti, capicorda ed ogni accessorio per rendere il cavo perfettamente funzionante. / - F.O. di cavo tipo N07V-K 3 x 16	m		10,18	30,51%	3,11
06.A01.A03.040	F.O. Fornitura in opera, in tubi o canaline predisposte, di Linea composta da 3 conduttori unipolari. compresi i collegamenti elettrici, morsetti, capicorda ed ogni accessorio per rendere il cavo perfettamente funzionante. / - F.O. di cavo tipo N07V-K 3 x 25	m		14,64	27,04%	3,96
06.A01.A04.005	F.O. Fornitura in opera, in tubi o canaline predisposte, di Linea composta da 4 conduttori unipolari. compresi i collegamenti elettrici, morsetti, capicorda ed ogni accessorio per rendere il cavo perfettamente funzionante. / - F.O. di cavo tipo N07V-K 4 x 1	m		1,87	60,24%	1,13
06.A01.A04.010	F.O. Fornitura in opera, in tubi o canaline predisposte, di Linea composta da 4 conduttori unipolari. compresi i collegamenti elettrici, morsetti, capicorda ed ogni accessorio per rendere il cavo perfettamente funzionante. / - F.O. di cavo tipo N07V-K 4 x 1,5	m		2,27	58,24%	1,32
06.A01.A04.015	F.O. Fornitura in opera, in tubi o canaline predisposte, di Linea composta da 4 conduttori unipolari. compresi i collegamenti elettrici, morsetti, capicorda ed ogni accessorio per rendere il cavo perfettamente funzionante. / - F.O. di cavo tipo N07V-K 4 x 2,5	m		3,00	49,52%	1,49
06.A01.A04.020	F.O. Fornitura in opera, in tubi o canaline predisposte, di Linea composta da 4 conduttori unipolari. compresi i collegamenti elettrici, morsetti, capicorda ed ogni accessorio per rendere il cavo perfettamente funzionante. / - F.O. di cavo tipo N07V-K 4 x 4	m		4,05	42,71%	1,73
06.A01.A04.025	F.O. Fornitura in opera, in tubi o canaline predisposte, di Linea composta da 4 conduttori unipolari. compresi i collegamenti elettrici, morsetti, capicorda ed ogni accessorio per rendere il cavo perfettamente funzionante. / - F.O. di cavo tipo N07V-K 4 x 6	m		5,51	36,91%	2,03
06.A01.A04.030	F.O. Fornitura in opera, in tubi o canaline predisposte, di Linea composta da 4 conduttori unipolari. compresi i collegamenti elettrici, morsetti, capicorda ed ogni accessorio per rendere il cavo perfettamente funzionante. / - F.O. di cavo tipo N07V-K 4 x 10	m		9,15	32,15%	2,94
06.A01.A04.035	F.O. Fornitura in opera, in tubi o canaline predisposte, di Linea composta da 4 conduttori unipolari. compresi i collegamenti elettrici, morsetti, capicorda ed ogni accessorio per rendere il cavo perfettamente funzionante. / - F.O. di cavo tipo N07V-K 4 x 16	m		13,01	27,48%	3,58
06.A01.A04.040	F.O. Fornitura in opera, in tubi o canaline predisposte, di Linea composta da 4 conduttori unipolari. compresi i collegamenti elettrici, morsetti, capicorda ed ogni accessorio per rendere il cavo perfettamente funzionante. / - F.O. di cavo tipo N07V-K 4 x 25	m		18,75	24,05%	4,51
06.A01.A05.005	F.O. Fornitura in opera, in tubi o canaline predisposte, di Linea composta da 5 conduttori unipolari. compresi i collegamenti elettrici, morsetti, capicorda ed ogni accessorio per rendere il cavo perfettamente funzionante. / - F.O. di cavo tipo N07V-K 5 x 1	m		2,39	61,04%	1,46
06.A01.A05.010	F.O. Fornitura in opera, in tubi o canaline predisposte, di Linea composta da 5 conduttori unipolari. compresi i collegamenti elettrici, morsetti, capicorda ed ogni accessorio per rendere il cavo perfettamente funzionante. / - F.O. di cavo tipo N07V-K 5 x 1,5	m		2,78	57,41%	1,60
06.A01.A05.015	F.O. Fornitura in opera, in tubi o canaline predisposte, di Linea composta da 5 conduttori unipolari. compresi i collegamenti elettrici, morsetti, capicorda ed ogni accessorio per rendere il cavo perfettamente funzionante. / - F.O. di cavo tipo N07V-K 5 x 2,5	m		3,76	49,71%	1,87
06.A01.A05.020	F.O. Fornitura in opera, in tubi o canaline predisposte, di Linea composta da 5 conduttori unipolari. compresi i collegamenti elettrici, morsetti, capicorda ed ogni accessorio per rendere il cavo perfettamente funzionante. / - F.O. di cavo tipo N07V-K 5 x 4	m		5,05	42,48%	2,15
06.A01.A05.025	F.O. Fornitura in opera, in tubi o canaline predisposte, di Linea composta da 5 conduttori unipolari. compresi i collegamenti elettrici, morsetti, capicorda ed ogni accessorio per rendere il cavo perfettamente funzionante. / - F.O. di cavo tipo N07V-K 5 x 6	m		7,04	38,27%	2,69
06.A01.A05.030	F.O. Fornitura in opera, in tubi o canaline predisposte, di Linea composta da 5 conduttori unipolari. compresi i collegamenti elettrici, morsetti, capicorda ed ogni accessorio per rendere il cavo perfettamente funzionante. / - F.O. di cavo tipo N07V-K 5 x 10	m		10,89	28,76%	3,13
06.A01.A05.035	F.O. Fornitura in opera, in tubi o canaline predisposte, di Linea composta da 5 conduttori unipolari. compresi i collegamenti elettrici, morsetti, capicorda ed ogni accessorio per rendere il cavo perfettamente funzionante. / - F.O. di cavo tipo N07V-K 5 x 16	m		15,83	25,53%	4,04
06.A01.A05.040	F.O. Fornitura in opera, in tubi o canaline predisposte, di Linea composta da 5 conduttori unipolari. compresi i collegamenti elettrici, morsetti, capicorda ed ogni accessorio per rendere il cavo perfettamente funzionante. / - F.O. di cavo tipo N07V-K 5 x 25	m		22,42	20,60%	4,62
06.A01.B01.010	F.O. Fornitura in opera di cavi per servizio mobile ( sforzi meccanici medi) di bipolare compresi i collegamenti elettrici, morsetti, capicorda ed ogni accessorio per rendere il cavo perfettamente funzionante. / - F.O. di cavo tipo H05VV-K 2 x 0,75	m		1,30	67,55%	0,88
06.A01.B01.015	F.O. Fornitura in opera di cavi per servizio mobile ( sforzi meccanici medi) di bipolare compresi i collegamenti elettrici, morsetti, capicorda ed ogni accessorio per rendere il cavo perfettamente funzionante. / - F.O. di cavo tipo H05VV-K 2 x 1	m		1,40	62,68%	0,88
06.A01.B01.020	F.O. Fornitura in opera di cavi per servizio mobile ( sforzi meccanici medi) di bipolare compresi i collegamenti elettrici, morsetti, capicorda ed ogni accessorio per rendere il cavo perfettamente funzionante. / - F.O. di cavo tipo H05VV-K 2 x 1,5	m		1,50	58,47%	0,88
06.A01.B01.025	F.O. Fornitura in opera di cavi per servizio mobile ( sforzi meccanici medi) di bipolare compresi i collegamenti elettrici, morsetti, capicorda ed ogni accessorio per rendere il cavo perfettamente funzionante. / - F.O. di cavo tipo H05VV-K 2 x 2,5	m		2,13	54,30%	1,16
06.A01.B02.010	F.O. Fornitura in opera di cavi per servizio mobile ( sforzi meccanici medi) di tripolare compresi i collegamenti elettrici, morsetti, capicorda ed ogni accessorio per rendere il cavo perfettamente funzionante. / - F.O. di cavo tipo H05VV-K 3 x 0,75	m		1,74	66,44%	1,16
06.A01.B02.015	F.O. Fornitura in opera di cavi per servizio mobile ( sforzi meccanici medi) di tripolare compresi i collegamenti elettrici, morsetti, capicorda ed ogni accessorio per rendere il cavo perfettamente funzionante. / - F.O. di cavo tipo H05VV-K 3 x 1	m		1,83	63,22%	1,16
06.A01.B02.020	F.O. Fornitura in opera di cavi per servizio mobile ( sforzi meccanici medi) di tripolare compresi i collegamenti elettrici, morsetti, capicorda ed ogni accessorio per rendere il cavo perfettamente funzionante. / - F.O. di cavo tipo H05VV-K 3 x 1,5	m		1,99	58,00%	1,15
06.A01.B02.025	F.O. Fornitura in opera di cavi per servizio mobile ( sforzi meccanici medi) di tripolare compresi i collegamenti elettrici, morsetti, capicorda ed ogni accessorio per rendere il cavo perfettamente funzionante. / - F.O. di cavo tipo H05VV-K 3 x 2,5	m		2,62	50,39%	1,32
06.A01.B03.010	F.O. Fornitura in opera di cavi per servizio mobile ( sforzi meccanici medi) di quadripolare compresi i collegamenti elettrici, morsetti, capicorda ed ogni accessorio per rendere il cavo perfettamente funzionante. / - F.O. di cavo tipo H05VV-K 4 x 0,75	m		2,05	64,34%	1,32
06.A01.B03.015	F.O. Fornitura in opera di cavi per servizio mobile ( sforzi meccanici medi) di quadripolare compresi i collegamenti elettrici, morsetti, capicorda ed ogni accessorio per rendere il cavo perfettamente funzionante. / - F.O. di cavo tipo H05VV-K 4 x 1	m		2,16	60,96%	1,32
06.A01.B03.020	F.O. Fornitura in opera di cavi per servizio mobile ( sforzi meccanici medi) di quadripolare compresi i collegamenti elettrici, morsetti, capicorda ed ogni accessorio per rendere il cavo perfettamente funzionante. / - F.O. di cavo tipo H05VV-K 4 x 1,5	m		2,39	55,16%	1,32
06.A01.B03.025	F.O. Fornitura in opera di cavi per servizio mobile ( sforzi meccanici medi) di quadripolare compresi i collegamenti elettrici, morsetti, capicorda ed ogni accessorio per rendere il cavo perfettamente funzionante. / - F.O. di cavo tipo H05VV-K 4 x 2,5	m		3,27	48,73%	1,59
06.A01.B04.010	F.O. Fornitura in opera di cavi per servizio mobile ( sforzi meccanici medi) di pentapolare compresi i collegamenti elettrici, morsetti, capicorda ed ogni accessorio per rendere il cavo perfettamente funzionante. / - F.O. di cavo tipo H05VV-K 5 x 0,75	m		2,51	63,48%	1,59
06.A01.B04.015	F.O. Fornitura in opera di cavi per servizio mobile ( sforzi meccanici medi) di pentapolare compresi i collegamenti elettrici, morsetti, capicorda ed ogni accessorio per rendere il cavo perfettamente funzionante. / - F.O. di cavo tipo H05VV-K 5 x 1	m		2,65	60,15%	1,59
06.A01.B04.020	F.O. Fornitura in opera di cavi per servizio mobile ( sforzi meccanici medi) di pentapolare compresi i collegamenti elettrici, morsetti, capicorda ed ogni accessorio per rendere il cavo perfettamente funzionante. / - F.O. di cavo tipo H05VV-K 5 x 1,5	m		2,97	53,74%	1,60
06.A01.B04.025	F.O. Fornitura in opera di cavi per servizio mobile ( sforzi meccanici medi) di pentapolare compresi i collegamenti elettrici, morsetti, capicorda ed ogni accessorio per rendere il cavo perfettamente funzionante. / - F.O. di cavo tipo H05VV-K 5 x 2,5	m		3,83	45,27%	1,73
06.A01.C01.005	F.O. Fornitura in opera, in tubi o canaline predisposte, di cavo bipolare compresi i collegamenti elettrici ed i morsetti, capicorda ed ogni accessorio per rendere il cavo perfettamente funzionante. / - F.O. di cavo tipo FS18OR18 450/750 V 2 x 0,50	m		1,40	62,68%	0,88
06.A01.C01.010	F.O. Fornitura in opera, in tubi o canaline predisposte, di cavo bipolare compresi i collegamenti elettrici ed i morsetti, capicorda ed ogni accessorio per rendere il cavo perfettamente funzionante. / - F.O. di cavo tipo FS18OR18 450/750 V 2 x 0,75	m		1,50	58,47%	0,88
06.A01.C01.015	F.O. Fornitura in opera, in tubi o canaline predisposte, di cavo bipolare compresi i collegamenti elettrici ed i morsetti, capicorda ed ogni accessorio per rendere il cavo perfettamente funzionante. / - F.O. di cavo tipo FS18OR18 450/750 V 2 x 1	m		2,13	54,30%	1,16
06.A01.C01.020	F.O. Fornitura in opera, in tubi o canaline predisposte, di cavo bipolare compresi i collegamenti elettrici ed i morsetti, capicorda ed ogni accessorio per rendere il cavo perfettamente funzionante. / - F.O. di cavo tipo FS18OR18 450/750 V 2 x 1,5	m		2,70	48,95%	1,32
06.A01.C01.025	F.O. Fornitura in opera, in tubi o canaline predisposte, di cavo bipolare compresi i collegamenti elettrici ed i morsetti, capicorda ed ogni accessorio per rendere il cavo perfettamente funzionante. / - F.O. di cavo tipo FS18OR18 450/750 V 2 x 2,5	m		3,59	44,47%	1,60
06.A01.C02.005	F.O. Fornitura in opera, in tubi o canaline predisposte, di cavo tripolare compresi i collegamenti elettrici ed i morsetti, capicorda ed ogni accessorio per rendere il cavo perfettamente funzionante. / - F.O. di cavo tipo FS18OR18 450/750 V 3 x 0,50	m		1,84	62,78%	1,16
06.A01.C02.010	F.O. Fornitura in opera, in tubi o canaline predisposte, di cavo tripolare compresi i collegamenti elettrici ed i morsetti, capicorda ed ogni accessorio per rendere il cavo perfettamente funzionante. / - F.O. di cavo tipo FS18OR18 450/750 V 3 x 0,75	m		2,02	57,27%	1,16
06.A01.C02.015	F.O. Fornitura in opera, in tubi o canaline predisposte, di cavo tripolare compresi i collegamenti elettrici ed i morsetti, capicorda ed ogni accessorio per rendere il cavo perfettamente funzionante. / - F.O. di cavo tipo FS18OR18 450/750 V 3 x 1	m		2,63	50,15%	1,32
06.A01.C02.020	F.O. Fornitura in opera, in tubi o canaline predisposte, di cavo tripolare compresi i collegamenti elettrici ed i morsetti, capicorda ed ogni accessorio per rendere il cavo perfettamente funzionante. / - F.O. di cavo tipo FS18OR18 450/750 V 3 x 1,5	m		3,54	45,05%	1,59
06.A01.C02.025	F.O. Fornitura in opera, in tubi o canaline predisposte, di cavo tripolare compresi i collegamenti elettrici ed i morsetti, capicorda ed ogni accessorio per rendere il cavo perfettamente funzionante. / - F.O. di cavo tipo FS18OR18 450/750 V 3 x 2,5	m		4,52	38,35%	1,73
06.A01.C03.005	F.O. Fornitura in opera, in tubi o canaline predisposte, di cavo quadripolare compresi i collegamenti elettrici ed i morsetti, capicorda ed ogni accessorio per rendere il cavo perfettamente funzionante. / - F.O. di cavo tipo FS18OR18 450/750 V 4 x 0,50	m		2,19	60,26%	1,32
06.A01.C03.010	F.O. Fornitura in opera, in tubi o canaline predisposte, di cavo quadripolare compresi i collegamenti elettrici ed i morsetti, capicorda ed ogni accessorio per rendere il cavo perfettamente funzionante. / - F.O. di cavo tipo FS18OR18 450/750 V 4 x 0,75	m		2,39	55,16%	1,32
06.A01.C03.015	F.O. Fornitura in opera, in tubi o canaline predisposte, di cavo quadripolare compresi i collegamenti elettrici ed i morsetti, capicorda ed ogni accessorio per rendere il cavo perfettamente funzionante. / - F.O. di cavo tipo FS18OR18 450/750 V 4 x 1	m		3,28	48,54%	1,59
06.A01.C03.020	F.O. Fornitura in opera, in tubi o canaline predisposte, di cavo quadripolare compresi i collegamenti elettrici ed i morsetti, capicorda ed ogni accessorio per rendere il cavo perfettamente funzionante. / - F.O. di cavo tipo FS18OR18 450/750 V 4 x 1,5	m		4,23	40,93%	1,73
06.A01.C03.025	F.O. Fornitura in opera, in tubi o canaline predisposte, di cavo quadripolare compresi i collegamenti elettrici ed i morsetti, capicorda ed ogni accessorio per rendere il cavo perfettamente funzionante. / - F.O. di cavo tipo FS18OR18 450/750 V 4 x 2,5	m		5,69	35,77%	2,04
06.A01.C04.005	F.O. Fornitura in opera, in tubi o canaline predisposte, di cavo pentapolare compresi i collegamenti elettrici ed i morsetti, capicorda ed ogni accessorio per rendere il cavo perfettamente funzionante. / - F.O. di cavo tipo FS18OR18 450/750 V 5 x 1	m		2,65	60,15%	1,59
06.A01.C04.010	F.O. Fornitura in opera, in tubi o canaline predisposte, di cavo pentapolare compresi i collegamenti elettrici ed i morsetti, capicorda ed ogni accessorio per rendere il cavo perfettamente funzionante. / - F.O. di cavo tipo FS18OR18 450/750 V 5 x 1,5	m		2,97	53,74%	1,60
06.A01.C04.015	F.O. Fornitura in opera, in tubi o canaline predisposte, di cavo pentapolare compresi i collegamenti elettrici ed i morsetti, capicorda ed ogni accessorio per rendere il cavo perfettamente funzionante. / - F.O. di cavo tipo FS18OR18 450/750 V 5 x 2,5	m		3,84	45,12%	1,73
06.A01.C05.005	F.O. Fornitura in opera, in tubi o canaline predisposte, di cavo multipolare compresi i collegamenti elettrici ed i morsetti, capicorda ed ogni accessorio per rendere il cavo perfettamente funzionante. / - F.O. di cavo tipo FS18OR18 450/750 V 7 x 1	m		3,39	51,10%	1,73
06.A01.C05.010	F.O. Fornitura in opera, in tubi o canaline predisposte, di cavo multipolare compresi i collegamenti elettrici ed i morsetti, capicorda ed ogni accessorio per rendere il cavo perfettamente funzionante. / - F.O. di cavo tipo FS18OR18 450/750 V 7 x 1,5	m		4,22	47,55%	2,01
06.A01.C05.015	F.O. Fornitura in opera, in tubi o canaline predisposte, di cavo multipolare compresi i collegamenti elettrici ed i morsetti, capicorda ed ogni accessorio per rendere il cavo perfettamente funzionante. / - F.O. di cavo tipo FS18OR18 450/750 V 7 x 2,5	m		6,02	41,57%	2,50
06.A01.C05.020	F.O. Fornitura in opera, in tubi o canaline predisposte, di cavo multipolare compresi i collegamenti elettrici ed i morsetti, capicorda ed ogni accessorio per rendere il cavo perfettamente funzionante. / - F.O. di cavo tipo FS18OR18 450/750 V 10 x 1	m		4,43	49,69%	2,20
06.A01.C05.025	F.O. Fornitura in opera, in tubi o canaline predisposte, di cavo multipolare compresi i collegamenti elettrici ed i morsetti, capicorda ed ogni accessorio per rendere il cavo perfettamente funzionante. / - F.O. di cavo tipo FS18OR18 450/750 V 12 x 1	m		5,48	45,11%	2,47
06.A01.C05.030	F.O. Fornitura in opera, in tubi o canaline predisposte, di cavo multipolare compresi i collegamenti elettrici ed i morsetti, capicorda ed ogni accessorio per rendere il cavo perfettamente funzionante. / - F.O. di cavo tipo FS18OR18 450/750 V 12 x 1,5	m		7,68	37,93%	2,91
06.A01.C05.035	F.O. Fornitura in opera, in tubi o canaline predisposte, di cavo multipolare compresi i collegamenti elettrici ed i morsetti, capicorda ed ogni accessorio per rendere il cavo perfettamente funzionante. / - F.O. di cavo tipo FS18OR18 450/750 V 16 x 1	m		5,42	53,77%	2,91
06.A01.C05.040	F.O. Fornitura in opera, in tubi o canaline predisposte, di cavo multipolare compresi i collegamenti elettrici ed i morsetti, capicorda ed ogni accessorio per rendere il cavo perfettamente funzionante. / - F.O. di cavo tipo FS18OR18 450/750 V 16 x 1,5	m		6,49	47,41%	3,08
06.A01.C05.045	F.O. Fornitura in opera, in tubi o canaline predisposte, di cavo multipolare compresi i collegamenti elettrici ed i morsetti, capicorda ed ogni accessorio per rendere il cavo perfettamente funzionante. / - F.O. di cavo tipo FS18OR18 450/750 V 19 x 1	m		9,01	39,35%	3,55
06.A01.C05.050	F.O. Fornitura in opera, in tubi o canaline predisposte, di cavo multipolare compresi i collegamenti elettrici ed i morsetti, capicorda ed ogni accessorio per rendere il cavo perfettamente funzionante. / - F.O. di cavo tipo FS18OR18 450/750 V 19 x 1,5	m		6,39	55,06%	3,52
06.A01.C05.055	F.O. Fornitura in opera, in tubi o canaline predisposte, di cavo multipolare compresi i collegamenti elettrici ed i morsetti, capicorda ed ogni accessorio per rendere il cavo perfettamente funzionante. / - F.O. di cavo tipo FS18OR18 450/750 V 24 x 1	m		7,45	47,21%	3,52
06.A01.C05.065	F.O. Fornitura in opera, in tubi o canaline predisposte, di cavo multipolare compresi i collegamenti elettrici ed i morsetti, capicorda ed ogni accessorio per rendere il cavo perfettamente funzionante. / - F.O. di cavo tipo FS18OR18 450/750 V 24 x 1,5	m		6,78	51,88%	3,52
06.A01.E01.005	F.O. Fornitura in opera, in tubi o canaline predisposte, di cavo unipolare compresi i collegamenti elettrici ed i morsetti, capicorda ed ogni accessorio per rendere il cavo perfettamente funzionante (Tipo FG160R16 o similari). / - F.O. di cavo tipo FG160R16 0,6/1 kV 1 x 1,5	m		1,00	52,27%	0,52
06.A01.E01.010	F.O. Fornitura in opera, in tubi o canaline predisposte, di cavo unipolare compresi i collegamenti elettrici ed i morsetti, capicorda ed ogni accessorio per rendere il cavo perfettamente funzionante (Tipo FG160R16 o similari). / - F.O. di cavo tipo FG160R16 0,6/1 kV 1 x 2,5	m		1,29	53,09%	0,68
06.A01.E01.015	F.O. Fornitura in opera, in tubi o canaline predisposte, di cavo unipolare compresi i collegamenti elettrici ed i morsetti, capicorda ed ogni accessorio per rendere il cavo perfettamente funzionante (Tipo FG160R16 o similari). / - F.O. di cavo tipo FG160R16 0,6/1 kV 1 x 4	m		1,73	50,97%	0,88
06.A01.E01.020	F.O. Fornitura in opera, in tubi o canaline predisposte, di cavo unipolare compresi i collegamenti elettrici ed i morsetti, capicorda ed ogni accessorio per rendere il cavo perfettamente funzionante (Tipo FG160R16 o similari). / - F.O. di cavo tipo FG160R16 0,6/1 kV 1 x 6	m		2,27	49,55%	1,12
06.A01.E01.025	F.O. Fornitura in opera, in tubi o canaline predisposte, di cavo unipolare compresi i collegamenti elettrici ed i morsetti, capicorda ed ogni accessorio per rendere il cavo perfettamente funzionante (Tipo FG160R16 o similari). / - F.O. di cavo tipo FG160R16 0,6/1 kV 1 x 10	m		3,16	41,72%	1,32
06.A01.E01.030	F.O. Fornitura in opera, in tubi o canaline predisposte, di cavo unipolare compresi i collegamenti elettrici ed i morsetti, capicorda ed ogni accessorio per rendere il cavo perfettamente funzionante (Tipo FG160R16 o similari). / - F.O. di cavo tipo FG160R16 0,6/1 kV 1 x 16	m		4,13	35,96%	1,49
06.A01.E01.035	F.O. Fornitura in opera, in tubi o canaline predisposte, di cavo unipolare compresi i collegamenti elettrici ed i morsetti, capicorda ed ogni accessorio per rendere il cavo perfettamente funzionante (Tipo FG160R16 o similari). / - F.O. di cavo tipo FG160R16 0,6/1 kV 1 x 25	m		5,65	31,15%	1,76
06.A01.E01.040	F.O. Fornitura in opera, in tubi o canaline predisposte, di cavo unipolare compresi i collegamenti elettrici ed i morsetti, capicorda ed ogni accessorio per rendere il cavo perfettamente funzionante (Tipo FG160R16 o similari). / - F.O. di cavo tipo FG160R16 0,6/1 kV 1 x 35	m		7,48	29,05%	2,17
06.A01.E01.045	F.O. Fornitura in opera, in tubi o canaline predisposte, di cavo unipolare compresi i collegamenti elettrici ed i morsetti, capicorda ed ogni accessorio per rendere il cavo perfettamente funzionante (Tipo FG160R16 o similari). / - F.O. di cavo tipo FG160R16 0,6/1 kV 1 x 50	m		10,14	26,30%	2,67
06.A01.E01.050	F.O. Fornitura in opera, in tubi o canaline predisposte, di cavo unipolare compresi i collegamenti elettrici ed i morsetti, capicorda ed ogni accessorio per rendere il cavo perfettamente funzionante (Tipo FG160R16 o similari). / - F.O. di cavo tipo FG160R16 0,6/1 kV 1 x 70	m		13,46	22,87%	3,08
06.A01.E01.055	F.O. Fornitura in opera, in tubi o canaline predisposte, di cavo unipolare compresi i collegamenti elettrici ed i morsetti, capicorda ed ogni accessorio per rendere il cavo perfettamente funzionante (Tipo FG160R16 o similari). / - F.O. di cavo tipo FG160R16 0,6/1 kV 1 x 95	m		17,09	20,75%	3,55
06.A01.E01.060	F.O. Fornitura in opera, in tubi o canaline predisposte, di cavo unipolare compresi i collegamenti elettrici ed i morsetti, capicorda ed ogni accessorio per rendere il cavo perfettamente funzionante (Tipo FG160R16 o similari). / - F.O. di cavo tipo FG160R16 0,6/1 kV 1 x 120	m		19,81	20,26%	4,01
06.A01.E01.065	F.O. Fornitura in opera, in tubi o canaline predisposte, di cavo unipolare compresi i collegamenti elettrici ed i morsetti, capicorda ed ogni accessorio per rendere il cavo perfettamente funzionante (Tipo FG160R16 o similari). / - F.O. di cavo tipo FG160R16 0,6/1 kV 1 x 150	m		26,20	17,21%	4,51
06.A01.E01.070	F.O. Fornitura in opera, in tubi o canaline predisposte, di cavo unipolare compresi i collegamenti elettrici ed i morsetti, capicorda ed ogni accessorio per rendere il cavo perfettamente funzionante (Tipo FG160R16 o similari). / - F.O. di cavo tipo FG160R16 0,6/1 kV 1 x 185	m		31,24	15,84%	4,95
06.A01.E01.075	F.O. Fornitura in opera, in tubi o canaline predisposte, di cavo unipolare compresi i collegamenti elettrici ed i morsetti, capicorda ed ogni accessorio per rendere il cavo perfettamente funzionante (Tipo FG160R16 o similari). / - F.O. di cavo tipo FG160R16 0,6/1 kV 1 x 240	m		39,95	13,56%	5,42
06.A01.E01.080	F.O. Fornitura in opera, in tubi o canaline predisposte, di cavo unipolare compresi i collegamenti elettrici ed i morsetti, capicorda ed ogni accessorio per rendere il cavo perfettamente funzionante (Tipo FG160R16 o similari). / - F.O. di cavo tipo FG160R16 0,6/1 kV 1 x 300	m		49,98	12,10%	6,05
06.A01.E01.085	F.O. Fornitura in opera, in tubi o canaline predisposte, di cavo unipolare compresi i collegamenti elettrici ed i morsetti, capicorda ed ogni accessorio per rendere il cavo perfettamente funzionante (Tipo FG160R16 o similari). / - F.O. di cavo tipo FG160R16 0,6/1 kV 1 x 400	m		66,37	9,86%	6,54
06.A01.E02.005	F.O. Fornitura in opera, in tubi o canaline predisposte, di cavo bipolare compresi i collegamenti elettrici, morsetti, capicorda ed ogni accessorio per rendere il cavo perfettamente funzionante (Tipo FG160R16 o similari). / - F.O. di cavo tipo FG160R16 0,6/1 kV 2 x 1,5	m		1,67	52,70%	0,88
06.A01.E02.010	F.O. Fornitura in opera, in tubi o canaline predisposte, di cavo bipolare compresi i collegamenti elettrici, morsetti, capicorda ed ogni accessorio per rendere il cavo perfettamente funzionante (Tipo FG160R16 o similari). / - F.O. di cavo tipo FG160R16 0,6/1 kV 2 x 2,5	m		2,24	50,37%	1,13
06.A01.E02.015	F.O. Fornitura in opera, in tubi o canaline predisposte, di cavo bipolare compresi i collegamenti elettrici, morsetti, capicorda ed ogni accessorio per rendere il cavo perfettamente funzionante (Tipo FG160R16 o similari). / - F.O. di cavo tipo FG160R16 0,6/1 kV 2 x 4	m		2,91	45,33%	1,32
06.A01.E02.020	F.O. Fornitura in opera, in tubi o canaline predisposte, di cavo bipolare compresi i collegamenti elettrici, morsetti, capicorda ed ogni accessorio per rendere il cavo perfettamente funzionante (Tipo FG160R16 o similari). / - F.O. di cavo tipo FG160R16 0,6/1 kV 2 x 6	m		3,82	40,98%	1,57
06.A01.E02.025	F.O. Fornitura in opera, in tubi o canaline predisposte, di cavo bipolare compresi i collegamenti elettrici, morsetti, capicorda ed ogni accessorio per rendere il cavo perfettamente funzionante (Tipo FG160R16 o similari). / - F.O. di cavo tipo FG160R16 0,6/1 kV 2 x 10	m		5,67	38,31%	2,17
06.A01.E02.030	F.O. Fornitura in opera, in tubi o canaline predisposte, di cavo bipolare compresi i collegamenti elettrici, morsetti, capicorda ed ogni accessorio per rendere il cavo perfettamente funzionante (Tipo FG160R16 o similari). / - F.O. di cavo tipo FG160R16 0,6/1 kV 2 x 16	m		7,97	33,47%	2,67
06.A01.E02.035	F.O. Fornitura in opera, in tubi o canaline predisposte, di cavo bipolare compresi i collegamenti elettrici, morsetti, capicorda ed ogni accessorio per rendere il cavo perfettamente funzionante (Tipo FG160R16 o similari). / - F.O. di cavo tipo FG160R16 0,6/1 kV 2 x 25	m		11,59	30,59%	3,55
06.A01.E02.040	F.O. Fornitura in opera, in tubi o canaline predisposte, di cavo bipolare compresi i collegamenti elettrici, morsetti, capicorda ed ogni accessorio per rendere il cavo perfettamente funzionante (Tipo FG160R16 o similari). / - F.O. di cavo tipo FG160R16 0,6/1 kV 2 x 35	m		15,06	26,28%	3,96
06.A01.E02.045	F.O. Fornitura in opera, in tubi o canaline predisposte, di cavo bipolare compresi i collegamenti elettrici, morsetti, capicorda ed ogni accessorio per rendere il cavo perfettamente funzionante (Tipo FG160R16 o similari). / - F.O. di cavo tipo FG160R16 0,6/1 kV 2 x 50	m		20,81	23,38%	4,87
06.A01.E03.005	F.O. Fornitura in opera, in tubi o canaline predisposte, di cavo tripolare compresi i collegamenti elettrici, morsetti, capicorda ed ogni accessorio per rendere il cavo perfettamente funzionante (Tipo FG160R16 o similari). / - F.O. di cavo tipo FG160R16 0,6/1 kV 3 x 1,5	m		2,16	53,57%	1,16
06.A01.E03.010	F.O. Fornitura in opera, in tubi o canaline predisposte, di cavo tripolare compresi i collegamenti elettrici, morsetti, capicorda ed ogni accessorio per rendere il cavo perfettamente funzionante (Tipo FG160R16 o similari). / - F.O. di cavo tipo FG160R16 0,6/1 kV 3 x 2,5	m		2,80	47,20%	1,32
06.A01.E03.015	F.O. Fornitura in opera, in tubi o canaline predisposte, di cavo tripolare compresi i collegamenti elettrici, morsetti, capicorda ed ogni accessorio per rendere il cavo perfettamente funzionante (Tipo FG160R16 o similari). / - F.O. di cavo tipo FG160R16 0,6/1 kV 3 x 4	m		3,79	41,35%	1,57
06.A01.E03.020	F.O. Fornitura in opera, in tubi o canaline predisposte, di cavo tripolare compresi i collegamenti elettrici, morsetti, capicorda ed ogni accessorio per rendere il cavo perfettamente funzionante (Tipo FG160R16 o similari). / - F.O. di cavo tipo FG160R16 0,6/1 kV 3 x 6	m		4,91	36,37%	1,79
06.A01.E03.025	F.O. Fornitura in opera, in tubi o canaline predisposte, di cavo tripolare compresi i collegamenti elettrici, morsetti, capicorda ed ogni accessorio per rendere il cavo perfettamente funzionante (Tipo FG160R16 o similari). / - F.O. di cavo tipo FG160R16 0,6/1 kV 3 x 10	m		7,57	34,84%	2,64
06.A01.E03.030	F.O. Fornitura in opera, in tubi o canaline predisposte, di cavo tripolare compresi i collegamenti elettrici, morsetti, capicorda ed ogni accessorio per rendere il cavo perfettamente funzionante (Tipo FG160R16 o similari). / - F.O. di cavo tipo FG160R16 0,6/1 kV 3 x 16	m		10,65	29,17%	3,11
06.A01.E03.035	F.O. Fornitura in opera, in tubi o canaline predisposte, di cavo tripolare compresi i collegamenti elettrici, morsetti, capicorda ed ogni accessorio per rendere il cavo perfettamente funzionante (Tipo FG160R16 o similari). / - F.O. di cavo tipo FG160R16 0,6/1 kV 3 x 25	m		15,76	25,65%	4,04
06.A01.E03.040	F.O. Fornitura in opera, in tubi o canaline predisposte, di cavo tripolare compresi i collegamenti elettrici, morsetti, capicorda ed ogni accessorio per rendere il cavo perfettamente funzionante (Tipo FG160R16 o similari). / - F.O. di cavo tipo FG160R16 0,6/1 kV 3 x 35	m		20,52	21,57%	4,43
06.A01.E03.045	F.O. Fornitura in opera, in tubi o canaline predisposte, di cavo tripolare compresi i collegamenti elettrici, morsetti, capicorda ed ogni accessorio per rendere il cavo perfettamente funzionante (Tipo FG160R16 o similari). / - F.O. di cavo tipo FG160R16 0,6/1 kV 3 x 50	m		28,21	18,90%	5,33
06.A01.E03.050	F.O. Fornitura in opera, in tubi o canaline predisposte, di cavo tripolare compresi i collegamenti elettrici, morsetti, capicorda ed ogni accessorio per rendere il cavo perfettamente funzionante (Tipo FG160R16 o similari). / - F.O. di cavo tipo FG160R16 0,6/1 kV 3 x 70	m		38,25	16,31%	6,24
06.A01.E03.055	F.O. Fornitura in opera, in tubi o canaline predisposte, di cavo tripolare compresi i collegamenti elettrici, morsetti, capicorda ed ogni accessorio per rendere il cavo perfettamente funzionante (Tipo FG160R16 o similari). / - F.O. di cavo tipo FG160R16 0,6/1 kV 3 x 95	m		50,03	14,51%	7,26
06.A01.E03.060	F.O. Fornitura in opera, in tubi o canaline predisposte, di cavo tripolare compresi i collegamenti elettrici, morsetti, capicorda ed ogni accessorio per rendere il cavo perfettamente funzionante (Tipo FG160R16 o similari). / - F.O. di cavo tipo FG160R16 0,6/1 kV 3 x 120	m		60,59	13,38%	8,11
06.A01.E04.005	F.O. Fornitura in opera, in tubi o canaline predisposte, di cavo quadripolare compresi i collegamenti elettrici, morsetti, capicorda ed ogni accessorio per rendere il cavo perfettamente funzionante (Tipo FG160R16 o similari). / - F.O. di cavo tipo FG160R16 0,6/1 kV 4 x 1,5	m		2,61	50,61%	1,32
06.A01.E04.010	F.O. Fornitura in opera, in tubi o canaline predisposte, di cavo quadripolare compresi i collegamenti elettrici, morsetti, capicorda ed ogni accessorio per rendere il cavo perfettamente funzionante (Tipo FG160R16 o similari). / - F.O. di cavo tipo FG160R16 0,6/1 kV 4 x 2,5	m		3,47	45,89%	1,59
06.A01.E04.015	F.O. Fornitura in opera, in tubi o canaline predisposte, di cavo quadripolare compresi i collegamenti elettrici, morsetti, capicorda ed ogni accessorio per rendere il cavo perfettamente funzionante (Tipo FG160R16 o similari). / - F.O. di cavo tipo FG160R16 0,6/1 kV 4 x 4	m		4,65	38,40%	1,79
06.A01.E04.020	F.O. Fornitura in opera, in tubi o canaline predisposte, di cavo quadripolare compresi i collegamenti elettrici, morsetti, capicorda ed ogni accessorio per rendere il cavo perfettamente funzionante (Tipo FG160R16 o similari). / - F.O. di cavo tipo FG160R16 0,6/1 kV 4 x 6	m		6,12	33,69%	2,06
06.A01.E04.025	F.O. Fornitura in opera, in tubi o canaline predisposte, di cavo quadripolare compresi i collegamenti elettrici, morsetti, capicorda ed ogni accessorio per rendere il cavo perfettamente funzionante (Tipo FG160R16 o similari). / - F.O. di cavo tipo FG160R16 0,6/1 kV 4 x 10	m		9,44	31,15%	2,94
06.A01.E04.030	F.O. Fornitura in opera, in tubi o canaline predisposte, di cavo quadripolare compresi i collegamenti elettrici, morsetti, capicorda ed ogni accessorio per rendere il cavo perfettamente funzionante (Tipo FG160R16 o similari). / - F.O. di cavo tipo FG160R16 0,6/1 kV 4 x 16	m		13,50	26,27%	3,55
06.A01.E04.035	F.O. Fornitura in opera, in tubi o canaline predisposte, di cavo quadripolare compresi i collegamenti elettrici, morsetti, capicorda ed ogni accessorio per rendere il cavo perfettamente funzionante (Tipo FG160R16 o similari). / - F.O. di cavo tipo FG160R16 0,6/1 kV 4 x 25	m		19,92	22,77%	4,54
06.A01.E04.040	F.O. Fornitura in opera, in tubi o canaline predisposte, di cavo quadripolare compresi i collegamenti elettrici, morsetti, capicorda ed ogni accessorio per rendere il cavo perfettamente funzionante (Tipo FG160R16 o similari). / - F.O. di cavo tipo FG160R16 0,6/1 kV 3x 35+1x25	m		23,89	20,36%	4,86
06.A01.E04.045	F.O. Fornitura in opera, in tubi o canaline predisposte, di cavo quadripolare compresi i collegamenti elettrici, morsetti, capicorda ed ogni accessorio per rendere il cavo perfettamente funzionante (Tipo FG160R16 o similari). / - F.O. di cavo tipo FG160R16 0,6/1 kV 3x50+1x25	m		31,72	18,46%	5,86
06.A01.E04.050	F.O. Fornitura in opera, in tubi o canaline predisposte, di cavo quadripolare compresi i collegamenti elettrici, morsetti, capicorda ed ogni accessorio per rendere il cavo perfettamente funzionante (Tipo FG160R16 o similari). / - F.O. di cavo tipo FG160R16 0,6/1 kV 3x70+1x35	m		42,18	14,93%	6,30
06.A01.E04.055	F.O. Fornitura in opera, in tubi o canaline predisposte, di cavo quadripolare compresi i collegamenti elettrici, morsetti, capicorda ed ogni accessorio per rendere il cavo perfettamente funzionante (Tipo FG160R16 o similari). / - F.O. di cavo tipo FG160R16 0,6/1 kV 3x95+1x50	m		54,91	13,67%	7,51
06.A01.E04.060	F.O. Fornitura in opera, in tubi o canaline predisposte, di cavo quadripolare compresi i collegamenti elettrici, morsetti, capicorda ed ogni accessorio per rendere il cavo perfettamente funzionante (Tipo FG160R16 o similari). / - F.O. di cavo tipo FG160R16 0,6/1 kV 3x120+1x70	m		72,23	13,62%	9,84
06.A01.E04.065	F.O. Fornitura in opera, in tubi o canaline predisposte, di cavo quadripolare compresi i collegamenti elettrici, morsetti, capicorda ed ogni accessorio per rendere il cavo perfettamente funzionante (Tipo FG160R16 o similari). / - F.O. di cavo tipo FG160R16 0,6/1 kV 3x150+1x95	m		90,47	12,46%	11,27
06.A01.E04.070	F.O. Fornitura in opera, in tubi o canaline predisposte, di cavo quadripolare compresi i collegamenti elettrici, morsetti, capicorda ed ogni accessorio per rendere il cavo perfettamente funzionante (Tipo FG160R16 o similari). / - F.O. di cavo tipo FG160R16 0,6/1 kV 3x185+1x95	m		106,05	11,43%	12,12
06.A01.E04.075	F.O. Fornitura in opera, in tubi o canaline predisposte, di cavo quadripolare compresi i collegamenti elettrici, morsetti, capicorda ed ogni accessorio per rendere il cavo perfettamente funzionante (Tipo FG160R16 o similari). / - F.O. di cavo tipo FG160R16 0,6/1 kV 3x240+1x150	m		140,57	9,93%	13,96
06.A01.E05.005	F.O. Fornitura in opera, in tubi o canaline predisposte, di cavo pentapolare compresi i collegamenti elettrici, morsetti, capicorda ed ogni accessorio per rendere il cavo perfettamente funzionante (Tipo FG160R16 o similari). / - F.O. di cavo tipo FG160R16 0,6/1 kV 5 x 1,5	m		3,15	49,67%	1,56
06.A01.E05.010	F.O. Fornitura in opera, in tubi o canaline predisposte, di cavo pentapolare compresi i collegamenti elettrici, morsetti, capicorda ed ogni accessorio per rendere il cavo perfettamente funzionante (Tipo FG160R16 o similari). / - F.O. di cavo tipo FG160R16 0,6/1 kV 5 x 2,5	m		4,12	42,72%	1,76
06.A01.E05.015	F.O. Fornitura in opera, in tubi o canaline predisposte, di cavo pentapolare compresi i collegamenti elettrici, morsetti, capicorda ed ogni accessorio per rendere il cavo perfettamente funzionante (Tipo FG160R16 o similari). / - F.O. di cavo tipo FG160R16 0,6/1 kV 5 x 4	m		5,54	36,21%	2,01
06.A01.E05.020	F.O. Fornitura in opera, in tubi o canaline predisposte, di cavo pentapolare compresi i collegamenti elettrici, morsetti, capicorda ed ogni accessorio per rendere il cavo perfettamente funzionante (Tipo FG160R16 o similari). / - F.O. di cavo tipo FG160R16 0,6/1 kV 5 x 6	m		7,91	36,47%	2,88
06.A01.E05.025	F.O. Fornitura in opera, in tubi o canaline predisposte, di cavo pentapolare compresi i collegamenti elettrici, morsetti, capicorda ed ogni accessorio per rendere il cavo perfettamente funzionante (Tipo FG160R16 o similari). / - F.O. di cavo tipo FG160R16 0,6/1 kV 5 x 10	m		11,61	30,08%	3,49
06.A01.E05.030	F.O. Fornitura in opera, in tubi o canaline predisposte, di cavo pentapolare compresi i collegamenti elettrici, morsetti, capicorda ed ogni accessorio per rendere il cavo perfettamente funzionante (Tipo FG160R16 o similari). / - F.O. di cavo tipo FG160R16 0,6/1 kV 5 x 16	m		16,89	25,88%	4,37
06.A01.E05.035	F.O. Fornitura in opera, in tubi o canaline predisposte, di cavo pentapolare compresi i collegamenti elettrici, morsetti, capicorda ed ogni accessorio per rendere il cavo perfettamente funzionante (Tipo FG160R16 o similari). / - F.O. di cavo tipo FG160R16 0,6/1 kV 5 x 25	m		24,56	19,58%	4,81
06.A01.E05.040	F.O. Fornitura in opera, in tubi o canaline predisposte, di cavo pentapolare compresi i collegamenti elettrici, morsetti, capicorda ed ogni accessorio per rendere il cavo perfettamente funzionante (Tipo FG160R16 o similari). / - F.O. di cavo tipo FG160R16 0,6/1 kV 5 x 35	m		11,61	30,08%	3,49
06.A01.E05.045	F.O. Fornitura in opera, in tubi o canaline predisposte, di cavo pentapolare compresi i collegamenti elettrici, morsetti, capicorda ed ogni accessorio per rendere il cavo perfettamente funzionante (Tipo FG160R16 o similari). / - F.O. di cavo tipo FG160R16 0,6/1 kV 5 x 50	m		11,61	30,08%	3,49
06.A01.E06.005	F.O. Fornitura in opera, in tubi o canaline predisposte, di cavo multipolare schermato compresi i collegamenti elettrici, morsetti, capicorda ed ogni accessorio per rendere il cavo perfettamente funzionante. / - F.O. di cavo tipo FG160R16 0,6/1 kV 7 x 1,5	m		2,61	50,61%	1,32
06.A01.E06.010	F.O. Fornitura in opera, in tubi o canaline predisposte, di cavo multipolare schermato compresi i collegamenti elettrici, morsetti, capicorda ed ogni accessorio per rendere il cavo perfettamente funzionante. / - F.O. di cavo tipo FG160R16 0,6/1 kV 7 x 2,5	m		3,47	45,89%	1,59
06.A01.E06.015	F.O. Fornitura in opera, in tubi o canaline predisposte, di cavo multipolare schermato compresi i collegamenti elettrici, morsetti, capicorda ed ogni accessorio per rendere il cavo perfettamente funzionante. / - F.O. di cavo tipo FG160R16 0,6/1 kV 10 x 1,5	m		4,65	38,40%	1,79
06.A01.E06.020	F.O. Fornitura in opera, in tubi o canaline predisposte, di cavo multipolare schermato compresi i collegamenti elettrici, morsetti, capicorda ed ogni accessorio per rendere il cavo perfettamente funzionante. / - F.O. di cavo tipo FG160R16 0,6/1 kV 10 x 2,5	m		6,12	33,69%	2,06
06.A01.E06.025	F.O. Fornitura in opera, in tubi o canaline predisposte, di cavo multipolare schermato compresi i collegamenti elettrici, morsetti, capicorda ed ogni accessorio per rendere il cavo perfettamente funzionante. / - F.O. di cavo tipo FG160R16 0,6/1 kV 12 x 1,5	m		9,44	31,15%	2,94
06.A01.E06.030	F.O. Fornitura in opera, in tubi o canaline predisposte, di cavo multipolare schermato compresi i collegamenti elettrici, morsetti, capicorda ed ogni accessorio per rendere il cavo perfettamente funzionante. / - F.O. di cavo tipo FG160R16 0,6/1 kV 12 x 2,5	m		13,50	26,27%	3,55
06.A01.E06.035	F.O. Fornitura in opera, in tubi o canaline predisposte, di cavo multipolare schermato compresi i collegamenti elettrici, morsetti, capicorda ed ogni accessorio per rendere il cavo perfettamente funzionante. / - F.O. di cavo tipo FG160R16 0,6/1 kV 16 x 1,5	m		19,92	22,77%	4,54
06.A01.E06.040	F.O. Fornitura in opera, in tubi o canaline predisposte, di cavo multipolare schermato compresi i collegamenti elettrici, morsetti, capicorda ed ogni accessorio per rendere il cavo perfettamente funzionante. / - F.O. di cavo tipo FG160R16 0,6/1 kV 16 x 2,5	m		23,89	20,36%	4,86
06.A01.E06.045	F.O. Fornitura in opera, in tubi o canaline predisposte, di cavo multipolare schermato compresi i collegamenti elettrici, morsetti, capicorda ed ogni accessorio per rendere il cavo perfettamente funzionante. / - F.O. di cavo tipo FG160R16 0,6/1 kV 19 x 1,5	m		31,72	18,46%	5,86
06.A01.E06.050	F.O. Fornitura in opera, in tubi o canaline predisposte, di cavo multipolare schermato compresi i collegamenti elettrici, morsetti, capicorda ed ogni accessorio per rendere il cavo perfettamente funzionante. / - F.O. di cavo tipo FG160R16 0,6/1 kV 19 x 2,5	m		42,18	14,93%	6,30
06.A01.E06.055	F.O. Fornitura in opera, in tubi o canaline predisposte, di cavo multipolare schermato compresi i collegamenti elettrici, morsetti, capicorda ed ogni accessorio per rendere il cavo perfettamente funzionante. / - F.O. di cavo tipo FG160R16 0,6/1 kV 24 x 1,5	m		54,91	13,67%	7,51
06.A01.E06.060	F.O. Fornitura in opera, in tubi o canaline predisposte, di cavo multipolare schermato compresi i collegamenti elettrici, morsetti, capicorda ed ogni accessorio per rendere il cavo perfettamente funzionante. / - F.O. di cavo tipo FG160R16 0,6/1 kV 24 x 2,5	m		72,23	13,62%	9,84
06.A01.F01.005	F.O. Fornitura in opera, in tubi o canaline predisposte, di cavo bipolare schermato compresi i collegamenti elettrici, morsetti, capicorda ed ogni accessorio per rendere il cavo perfettamente funzionante. / - F.O. di cavo tipo FG70H1R 0,6/1 kV 2 x 1,5	m		3,32	47,23%	1,57
06.A01.F01.010	F.O. Fornitura in opera, in tubi o canaline predisposte, di cavo bipolare schermato compresi i collegamenti elettrici, morsetti, capicorda ed ogni accessorio per rendere il cavo perfettamente funzionante. / - F.O. di cavo tipo FG70H1R 0,6/1 kV 2 x 2,5	m		3,97	44,31%	1,76
06.A01.F01.015	F.O. Fornitura in opera, in tubi o canaline predisposte, di cavo bipolare schermato compresi i collegamenti elettrici, morsetti, capicorda ed ogni accessorio per rendere il cavo perfettamente funzionante. / - F.O. di cavo tipo FG70H1R 0,6/1 kV 2 x 4	m		5,43	35,46%	1,93
06.A01.F01.020	F.O. Fornitura in opera, in tubi o canaline predisposte, di cavo bipolare schermato compresi i collegamenti elettrici, morsetti, capicorda ed ogni accessorio per rendere il cavo perfettamente funzionante. / - F.O. di cavo tipo FG70H1R 0,6/1 kV 2 x 6	m		6,02	36,06%	2,17
06.A01.F01.025	F.O. Fornitura in opera, in tubi o canaline predisposte, di cavo bipolare schermato compresi i collegamenti elettrici, morsetti, capicorda ed ogni accessorio per rendere il cavo perfettamente funzionante. / - F.O. di cavo tipo FG70H1R 0,6/1 kV 2 x 10	m		8,56	30,50%	2,61
06.A01.F01.030	F.O. Fornitura in opera, in tubi o canaline predisposte, di cavo bipolare schermato compresi i collegamenti elettrici, morsetti, capicorda ed ogni accessorio per rendere il cavo perfettamente funzionante. / - F.O. di cavo tipo FG70H1R 0,6/1 kV 2 x 16	m		11,20	27,25%	3,05
06.A01.F01.035	F.O. Fornitura in opera, in tubi o canaline predisposte, di cavo bipolare schermato compresi i collegamenti elettrici, morsetti, capicorda ed ogni accessorio per rendere il cavo perfettamente funzionante. / - F.O. di cavo tipo FG70H1R 0,6/1 kV 2 x 25	m		15,51	25,34%	3,93
06.A01.F02.005	F.O. Fornitura in opera, in tubi o canaline predisposte, di cavo tripolare schermato compresi i collegamenti elettrici, morsetti, capicorda ed ogni accessorio per rendere il cavo perfettamente funzionante. / - F.O. di cavo tipo FG70H1R 0,6/1 kV 3 x 1,5	m		3,84	45,87%	1,76
06.A01.F02.010	F.O. Fornitura in opera, in tubi o canaline predisposte, di cavo tripolare schermato compresi i collegamenti elettrici, morsetti, capicorda ed ogni accessorio per rendere il cavo perfettamente funzionante. / - F.O. di cavo tipo FG70H1R 0,6/1 kV 3 x 2,5	m		4,61	41,70%	1,92
06.A01.F02.015	F.O. Fornitura in opera, in tubi o canaline predisposte, di cavo tripolare schermato compresi i collegamenti elettrici, morsetti, capicorda ed ogni accessorio per rendere il cavo perfettamente funzionante. / - F.O. di cavo tipo FG70H1R 0,6/1 kV 3 x 4	m		5,92	36,65%	2,17
06.A01.F02.020	F.O. Fornitura in opera, in tubi o canaline predisposte, di cavo tripolare schermato compresi i collegamenti elettrici, morsetti, capicorda ed ogni accessorio per rendere il cavo perfettamente funzionante. / - F.O. di cavo tipo FG70H1R 0,6/1 kV 3 x 6	m		7,42	32,97%	2,45
06.A01.F02.025	F.O. Fornitura in opera, in tubi o canaline predisposte, di cavo tripolare schermato compresi i collegamenti elettrici, morsetti, capicorda ed ogni accessorio per rendere il cavo perfettamente funzionante. / - F.O. di cavo tipo FG70H1R 0,6/1 kV 3 x 10	m		10,68	28,57%	3,05
06.A01.F02.030	F.O. Fornitura in opera, in tubi o canaline predisposte, di cavo tripolare schermato compresi i collegamenti elettrici, morsetti, capicorda ed ogni accessorio per rendere il cavo perfettamente funzionante. / - F.O. di cavo tipo FG70H1R 0,6/1 kV 3 x 16	m		14,37	24,29%	3,49
06.A01.F02.035	F.O. Fornitura in opera, in tubi o canaline predisposte, di cavo tripolare schermato compresi i collegamenti elettrici, morsetti, capicorda ed ogni accessorio per rendere il cavo perfettamente funzionante. / - F.O. di cavo tipo FG70H1R 0,6/1 kV 3 x 25	m		20,22	21,61%	4,37
06.A01.F03.005	F.O. Fornitura in opera, in tubi o canaline predisposte, di cavo quadripolare schermato compresi i collegamenti elettrici, morsetti, capicorda ed ogni accessorio per rendere il cavo perfettamente funzionante. / - F.O. di cavo tipo FG70H1R 0,6/1 kV 4 x 1,5	m		4,31	44,62%	1,92
06.A01.F03.010	F.O. Fornitura in opera, in tubi o canaline predisposte, di cavo quadripolare schermato compresi i collegamenti elettrici, morsetti, capicorda ed ogni accessorio per rendere il cavo perfettamente funzionante. / - F.O. di cavo tipo FG70H1R 0,6/1 kV 4 x 2,5	m		5,35	40,56%	2,17
06.A01.F03.015	F.O. Fornitura in opera, in tubi o canaline predisposte, di cavo quadripolare schermato compresi i collegamenti elettrici, morsetti, capicorda ed ogni accessorio per rendere il cavo perfettamente funzionante. / - F.O. di cavo tipo FG70H1R 0,6/1 kV 4 x 4	m		7,03	34,78%	2,45
06.A01.F03.020	F.O. Fornitura in opera, in tubi o canaline predisposte, di cavo quadripolare schermato compresi i collegamenti elettrici, morsetti, capicorda ed ogni accessorio per rendere il cavo perfettamente funzionante. / - F.O. di cavo tipo FG70H1R 0,6/1 kV 4 x 6	m		8,85	29,52%	2,61
06.A01.F03.025	F.O. Fornitura in opera, in tubi o canaline predisposte, di cavo quadripolare schermato compresi i collegamenti elettrici, morsetti, capicorda ed ogni accessorio per rendere il cavo perfettamente funzionante. / - F.O. di cavo tipo FG70H1R 0,6/1 kV 4 x 10	m		12,94	23,58%	3,05
06.A01.F03.030	F.O. Fornitura in opera, in tubi o canaline predisposte, di cavo quadripolare schermato compresi i collegamenti elettrici, morsetti, capicorda ed ogni accessorio per rendere il cavo perfettamente funzionante. / - F.O. di cavo tipo FG70H1R 0,6/1 kV 4 x 16	m		18,45	21,31%	3,93
06.A01.F03.035	F.O. Fornitura in opera, in tubi o canaline predisposte, di cavo quadripolare schermato compresi i collegamenti elettrici, morsetti, capicorda ed ogni accessorio per rendere il cavo perfettamente funzionante. / - F.O. di cavo tipo FG70H1R 0,6/1 kV 4 x 25	m		25,60	18,79%	4,81
06.A01.F04.005	F.O. Fornitura in opera, in tubi o canaline predisposte, di cavo pentapolare schermato compresi i collegamenti elettrici, morsetti, capicorda ed ogni accessorio per rendere il cavo perfettamente funzionante. / - F.O. di cavo tipo FG70H1R 0,6/1 kV 5 x 1,5	m		5,21	41,65%	2,17
06.A01.F04.010	F.O. Fornitura in opera, in tubi o canaline predisposte, di cavo pentapolare schermato compresi i collegamenti elettrici, morsetti, capicorda ed ogni accessorio per rendere il cavo perfettamente funzionante. / - F.O. di cavo tipo FG70H1R 0,6/1 kV 5 x 2,5	m		6,35	38,53%	2,45
06.A01.F04.015	F.O. Fornitura in opera, in tubi o canaline predisposte, di cavo pentapolare schermato compresi i collegamenti elettrici, morsetti, capicorda ed ogni accessorio per rendere il cavo perfettamente funzionante. / - F.O. di cavo tipo FG70H1R 0,6/1 kV 5 x 4	m		8,45	34,17%	2,89
06.A01.F04.020	F.O. Fornitura in opera, in tubi o canaline predisposte, di cavo pentapolare schermato compresi i collegamenti elettrici, morsetti, capicorda ed ogni accessorio per rendere il cavo perfettamente funzionante. / - F.O. di cavo tipo FG70H1R 0,6/1 kV 5 x 6	m		10,82	30,74%	3,33
06.A01.F04.025	F.O. Fornitura in opera, in tubi o canaline predisposte, di cavo pentapolare schermato compresi i collegamenti elettrici, morsetti, capicorda ed ogni accessorio per rendere il cavo perfettamente funzionante. / - F.O. di cavo tipo FG70H1R 0,6/1 kV 5 x 10	m		15,80	24,87%	3,93
06.A01.F04.030	F.O. Fornitura in opera, in tubi o canaline predisposte, di cavo pentapolare schermato compresi i collegamenti elettrici, morsetti, capicorda ed ogni accessorio per rendere il cavo perfettamente funzionante. / - F.O. di cavo tipo FG70H1R 0,6/1 kV 5 x 16	m		22,24	21,63%	4,81
06.A01.F04.035	F.O. Fornitura in opera, in tubi o canaline predisposte, di cavo pentapolare schermato compresi i collegamenti elettrici, morsetti, capicorda ed ogni accessorio per rendere il cavo perfettamente funzionante. / - F.O. di cavo tipo FG70H1R 0,6/1 kV 5 x 25	m		31,74	17,84%	5,66
06.A01.F05.005	F.O. Fornitura in opera, in tubi o canaline predisposte, di cavo multipolare schermato compresi i collegamenti elettrici, morsetti, capicorda ed ogni accessorio per rendere il cavo perfettamente funzionante. / - F.O. di cavo tipo FG70H1R 0,6/1 kV 7 x 1,5	m		6,72	38,84%	2,61
06.A01.F05.010	F.O. Fornitura in opera, in tubi o canaline predisposte, di cavo multipolare schermato compresi i collegamenti elettrici, morsetti, capicorda ed ogni accessorio per rendere il cavo perfettamente funzionante. / - F.O. di cavo tipo FG70H1R 0,6/1 kV 7 x 2,5	m		8,49	34,00%	2,89
06.A01.F05.015	F.O. Fornitura in opera, in tubi o canaline predisposte, di cavo multipolare schermato compresi i collegamenti elettrici, morsetti, capicorda ed ogni accessorio per rendere il cavo perfettamente funzionante. / - F.O. di cavo tipo FG70H1R 0,6/1 kV 10 x 1,5	m		9,01	38,76%	3,49
06.A01.F05.020	F.O. Fornitura in opera, in tubi o canaline predisposte, di cavo multipolare schermato compresi i collegamenti elettrici, morsetti, capicorda ed ogni accessorio per rendere il cavo perfettamente funzionante. / - F.O. di cavo tipo FG70H1R 0,6/1 kV 10 x 2,5	m		11,58	33,93%	3,93
06.A01.F05.025	F.O. Fornitura in opera, in tubi o canaline predisposte, di cavo multipolare schermato compresi i collegamenti elettrici, morsetti, capicorda ed ogni accessorio per rendere il cavo perfettamente funzionante. / - F.O. di cavo tipo FG70H1R 0,6/1 kV 12 x 1,5	m		9,88	37,00%	3,66
06.A01.F05.030	F.O. Fornitura in opera, in tubi o canaline predisposte, di cavo multipolare schermato compresi i collegamenti elettrici, morsetti, capicorda ed ogni accessorio per rendere il cavo perfettamente funzionante. / - F.O. di cavo tipo FG70H1R 0,6/1 kV 12 x 2,5	m		12,69	32,29%	4,10
06.A01.F05.035	F.O. Fornitura in opera, in tubi o canaline predisposte, di cavo multipolare schermato compresi i collegamenti elettrici, morsetti, capicorda ed ogni accessorio per rendere il cavo perfettamente funzionante. / - F.O. di cavo tipo FG70H1R 0,6/1 kV 16 x 1,5	m		12,20	35,82%	4,37
06.A01.F05.040	F.O. Fornitura in opera, in tubi o canaline predisposte, di cavo multipolare schermato compresi i collegamenti elettrici, morsetti, capicorda ed ogni accessorio per rendere il cavo perfettamente funzionante. / - F.O. di cavo tipo FG70H1R 0,6/1 kV 16 x 2,5	m		15,98	30,10%	4,81
06.A01.F05.045	F.O. Fornitura in opera, in tubi o canaline predisposte, di cavo multipolare schermato compresi i collegamenti elettrici, morsetti, capicorda ed ogni accessorio per rendere il cavo perfettamente funzionante. / - F.O. di cavo tipo FG70H1R 0,6/1 kV 19 x 1,5	m		13,73	35,04%	4,81
06.A01.F05.050	F.O. Fornitura in opera, in tubi o canaline predisposte, di cavo multipolare schermato compresi i collegamenti elettrici, morsetti, capicorda ed ogni accessorio per rendere il cavo perfettamente funzionante. / - F.O. di cavo tipo FG70H1R 0,6/1 kV 19 x 2,5	m		17,95	29,10%	5,22
06.A01.F05.055	F.O. Fornitura in opera, in tubi o canaline predisposte, di cavo multipolare schermato compresi i collegamenti elettrici, morsetti, capicorda ed ogni accessorio per rendere il cavo perfettamente funzionante. / - F.O. di cavo tipo FG70H1R 0,6/1 kV 24 x 1,5	m		16,32	32,01%	5,22
06.A01.F05.060	F.O. Fornitura in opera, in tubi o canaline predisposte, di cavo multipolare schermato compresi i collegamenti elettrici, morsetti, capicorda ed ogni accessorio per rendere il cavo perfettamente funzionante. / - F.O. di cavo tipo FG70H1R 0,6/1 kV 24 x 2,5	m		20,96	27,02%	5,66
06.A01.G01.025	F.O. Fornitura in opera, in tubi o canaline predisposte, di cavo unipolare compresi i collegamenti elettrici, morsetti, capicorda ed ogni accessorio per rendere il cavo perfettamente funzionante. / - F.O. di cavo tipo FG160M16 0,6/1 kV 1 x 10	m		3,31	39,81%	1,32
06.A01.G01.030	F.O. Fornitura in opera, in tubi o canaline predisposte, di cavo unipolare compresi i collegamenti elettrici, morsetti, capicorda ed ogni accessorio per rendere il cavo perfettamente funzionante. / - F.O. di cavo tipo FG160M16 0,6/1 kV 1 x 16	m		4,31	34,44%	1,48
06.A01.G01.035	F.O. Fornitura in opera, in tubi o canaline predisposte, di cavo unipolare compresi i collegamenti elettrici, morsetti, capicorda ed ogni accessorio per rendere il cavo perfettamente funzionante. / - F.O. di cavo tipo FG160M16 0,6/1 kV 1 x 25	m		5,90	29,79%	1,76
06.A01.G01.040	F.O. Fornitura in opera, in tubi o canaline predisposte, di cavo unipolare compresi i collegamenti elettrici, morsetti, capicorda ed ogni accessorio per rendere il cavo perfettamente funzionante. / - F.O. di cavo tipo FG160M16 0,6/1 kV 1 x 35	m		7,72	28,14%	2,17
06.A01.G01.045	F.O. Fornitura in opera, in tubi o canaline predisposte, di cavo unipolare compresi i collegamenti elettrici, morsetti, capicorda ed ogni accessorio per rendere il cavo perfettamente funzionante. / - F.O. di cavo tipo FG160M16 0,6/1 kV 1 x 50	m		10,32	25,30%	2,61
06.A01.G01.050	F.O. Fornitura in opera, in tubi o canaline predisposte, di cavo unipolare compresi i collegamenti elettrici, morsetti, capicorda ed ogni accessorio per rendere il cavo perfettamente funzionante. / - F.O. di cavo tipo FG160M16 0,6/1 kV 1 x 70	m		13,72	22,23%	3,05
06.A01.G01.055	F.O. Fornitura in opera, in tubi o canaline predisposte, di cavo unipolare compresi i collegamenti elettrici, morsetti, capicorda ed ogni accessorio per rendere il cavo perfettamente funzionante. / - F.O. di cavo tipo FG160M16 0,6/1 kV 1 x 95	m		17,38	20,09%	3,49
06.A01.G01.060	F.O. Fornitura in opera, in tubi o canaline predisposte, di cavo unipolare compresi i collegamenti elettrici, morsetti, capicorda ed ogni accessorio per rendere il cavo perfettamente funzionante. / - F.O. di cavo tipo FG160M16 0,6/1 kV 1 x 120	m		21,78	18,05%	3,93
06.A01.G01.065	F.O. Fornitura in opera, in tubi o canaline predisposte, di cavo unipolare compresi i collegamenti elettrici, morsetti, capicorda ed ogni accessorio per rendere il cavo perfettamente funzionante. / - F.O. di cavo tipo FG160M16 0,6/1 kV 1 x 150	m		26,95	16,22%	4,37
06.A01.G01.070	F.O. Fornitura in opera, in tubi o canaline predisposte, di cavo unipolare compresi i collegamenti elettrici, morsetti, capicorda ed ogni accessorio per rendere il cavo perfettamente funzionante. / - F.O. di cavo tipo FG160M16 0,6/1 kV 1 x 185	m		32,02	15,02%	4,81
06.A01.G01.075	F.O. Fornitura in opera, in tubi o canaline predisposte, di cavo unipolare compresi i collegamenti elettrici, morsetti, capicorda ed ogni accessorio per rendere il cavo perfettamente funzionante. / - F.O. di cavo tipo FG160M16 0,6/1 kV 1 x 240	m		40,80	12,80%	5,22
06.A01.G01.080	F.O. Fornitura in opera, in tubi o canaline predisposte, di cavo unipolare compresi i collegamenti elettrici, morsetti, capicorda ed ogni accessorio per rendere il cavo perfettamente funzionante. / - F.O. di cavo tipo FG160M16 0,6/1 kV 1 x 300	m		50,33	11,25%	5,66
06.A01.G02.005	F.O. Fornitura in opera, in tubi o canaline predisposte, di cavo bipolare compresi i collegamenti elettrici, morsetti, capicorda ed ogni accessorio per rendere il cavo perfettamente funzionante. / - F.O. di cavo tipo FG160M16 0,6/1 kV 2 x 1,5	m		1,96	44,88%	0,88
06.A01.G02.010	F.O. Fornitura in opera, in tubi o canaline predisposte, di cavo bipolare compresi i collegamenti elettrici, morsetti, capicorda ed ogni accessorio per rendere il cavo perfettamente funzionante. / - F.O. di cavo tipo FG160M16 0,6/1 kV 2 x 2,5	m		2,59	43,48%	1,13
06.A01.G02.015	F.O. Fornitura in opera, in tubi o canaline predisposte, di cavo bipolare compresi i collegamenti elettrici, morsetti, capicorda ed ogni accessorio per rendere il cavo perfettamente funzionante. / - F.O. di cavo tipo FG160M16 0,6/1 kV 2 x 4	m		3,30	39,95%	1,32
06.A01.G02.020	F.O. Fornitura in opera, in tubi o canaline predisposte, di cavo bipolare compresi i collegamenti elettrici, morsetti, capicorda ed ogni accessorio per rendere il cavo perfettamente funzionante. / - F.O. di cavo tipo FG160M16 0,6/1 kV 2 x 6	m		4,25	36,83%	1,57
06.A01.G02.025	F.O. Fornitura in opera, in tubi o canaline predisposte, di cavo bipolare compresi i collegamenti elettrici, morsetti, capicorda ed ogni accessorio per rendere il cavo perfettamente funzionante. / - F.O. di cavo tipo FG160M16 0,6/1 kV 2 x 10	m		6,77	32,08%	2,17
06.A01.G02.030	F.O. Fornitura in opera, in tubi o canaline predisposte, di cavo bipolare compresi i collegamenti elettrici, morsetti, capicorda ed ogni accessorio per rendere il cavo perfettamente funzionante. / - F.O. di cavo tipo FG160M16 0,6/1 kV 2 x 16	m		9,11	28,66%	2,61
06.A01.G02.035	F.O. Fornitura in opera, in tubi o canaline predisposte, di cavo bipolare compresi i collegamenti elettrici, morsetti, capicorda ed ogni accessorio per rendere il cavo perfettamente funzionante. / - F.O. di cavo tipo FG160M16 0,6/1 kV 2 x 25	m		13,17	26,50%	3,49
06.A01.G02.040	F.O. Fornitura in opera, in tubi o canaline predisposte, di cavo bipolare compresi i collegamenti elettrici, morsetti, capicorda ed ogni accessorio per rendere il cavo perfettamente funzionante. / - F.O. di cavo tipo FG160M16 0,6/1 kV 2 x 35	m		16,93	23,22%	3,93
06.A01.G02.045	F.O. Fornitura in opera, in tubi o canaline predisposte, di cavo bipolare compresi i collegamenti elettrici, morsetti, capicorda ed ogni accessorio per rendere il cavo perfettamente funzionante. / - F.O. di cavo tipo FG160M16 0,6/1 kV 2 x 50	m		22,98	20,93%	4,81
06.A01.G03.005	F.O. Fornitura in opera, in tubi o canaline predisposte, di cavo tripolare compresi i collegamenti elettrici, morsetti, capicorda ed ogni accessorio per rendere il cavo perfettamente funzionante. / - F.O. di cavo tipo FG160M16 0,6/1 kV 3 x 1,5	m		2,48	45,41%	1,13
06.A01.G03.010	F.O. Fornitura in opera, in tubi o canaline predisposte, di cavo tripolare compresi i collegamenti elettrici, morsetti, capicorda ed ogni accessorio per rendere il cavo perfettamente funzionante. / - F.O. di cavo tipo FG160M16 0,6/1 kV 3 x 2,5	m		3,19	41,39%	1,32
06.A01.G03.015	F.O. Fornitura in opera, in tubi o canaline predisposte, di cavo tripolare compresi i collegamenti elettrici, morsetti, capicorda ed ogni accessorio per rendere il cavo perfettamente funzionante. / - F.O. di cavo tipo FG160M16 0,6/1 kV 3 x 4	m		4,16	37,70%	1,57
06.A01.G03.020	F.O. Fornitura in opera, in tubi o canaline predisposte, di cavo tripolare compresi i collegamenti elettrici, morsetti, capicorda ed ogni accessorio per rendere il cavo perfettamente funzionante. / - F.O. di cavo tipo FG160M16 0,6/1 kV 3 x 6	m		5,34	32,94%	1,76
06.A01.G03.025	F.O. Fornitura in opera, in tubi o canaline predisposte, di cavo tripolare compresi i collegamenti elettrici, morsetti, capicorda ed ogni accessorio per rendere il cavo perfettamente funzionante. / - F.O. di cavo tipo FG160M16 0,6/1 kV 3 x 10	m		8,71	29,98%	2,61
06.A01.G03.030	F.O. Fornitura in opera, in tubi o canaline predisposte, di cavo tripolare compresi i collegamenti elettrici, morsetti, capicorda ed ogni accessorio per rendere il cavo perfettamente funzionante. / - F.O. di cavo tipo FG160M16 0,6/1 kV 3 x 16	m		11,93	25,57%	3,05
06.A01.G03.035	F.O. Fornitura in opera, in tubi o canaline predisposte, di cavo tripolare compresi i collegamenti elettrici, morsetti, capicorda ed ogni accessorio per rendere il cavo perfettamente funzionante. / - F.O. di cavo tipo FG160M16 0,6/1 kV 3 x 25	m		17,18	22,88%	3,93
06.A01.G03.040	F.O. Fornitura in opera, in tubi o canaline predisposte, di cavo tripolare compresi i collegamenti elettrici, morsetti, capicorda ed ogni accessorio per rendere il cavo perfettamente funzionante. / - F.O. di cavo tipo FG160M16 0,6/1 kV 3 x 35	m		22,23	19,66%	4,37
06.A01.G03.045	F.O. Fornitura in opera, in tubi o canaline predisposte, di cavo tripolare compresi i collegamenti elettrici, morsetti, capicorda ed ogni accessorio per rendere il cavo perfettamente funzionante. / - F.O. di cavo tipo FG160M16 0,6/1 kV 3 x 50	m		30,36	17,21%	5,22
06.A01.G04.005	F.O. Fornitura in opera, in tubi o canaline predisposte, di cavo quadripolare compresi i collegamenti elettrici, morsetti, capicorda ed ogni accessorio per rendere il cavo perfettamente funzionante. / - F.O. di cavo tipo FG160M16 0,6/1 kV 4 x 1,5	m		2,97	44,37%	1,32
06.A01.G04.010	F.O. Fornitura in opera, in tubi o canaline predisposte, di cavo quadripolare compresi i collegamenti elettrici, morsetti, capicorda ed ogni accessorio per rendere il cavo perfettamente funzionante. / - F.O. di cavo tipo FG160M16 0,6/1 kV 4 x 2,5	m		3,85	40,68%	1,57
06.A01.G04.015	F.O. Fornitura in opera, in tubi o canaline predisposte, di cavo quadripolare compresi i collegamenti elettrici, morsetti, capicorda ed ogni accessorio per rendere il cavo perfettamente funzionante. / - F.O. di cavo tipo FG160M16 0,6/1 kV 4 x 4	m		5,02	35,06%	1,76
06.A01.G04.020	F.O. Fornitura in opera, in tubi o canaline predisposte, di cavo quadripolare compresi i collegamenti elettrici, morsetti, capicorda ed ogni accessorio per rendere il cavo perfettamente funzionante. / - F.O. di cavo tipo FG160M16 0,6/1 kV 4 x 6	m		6,52	30,78%	2,01
06.A01.G04.025	F.O. Fornitura in opera, in tubi o canaline predisposte, di cavo quadripolare compresi i collegamenti elettrici, morsetti, capicorda ed ogni accessorio per rendere il cavo perfettamente funzionante. / - F.O. di cavo tipo FG160M16 0,6/1 kV 4 x 10	m		10,85	26,59%	2,89
06.A01.G04.030	F.O. Fornitura in opera, in tubi o canaline predisposte, di cavo quadripolare compresi i collegamenti elettrici, morsetti, capicorda ed ogni accessorio per rendere il cavo perfettamente funzionante. / - F.O. di cavo tipo FG160M16 0,6/1 kV 4 x 16	m		15,00	23,28%	3,49
06.A01.G04.035	F.O. Fornitura in opera, in tubi o canaline predisposte, di cavo quadripolare compresi i collegamenti elettrici, morsetti, capicorda ed ogni accessorio per rendere il cavo perfettamente funzionante. / - F.O. di cavo tipo FG160M16 0,6/1 kV 4 x 25	m		21,55	20,28%	4,37
06.A01.G04.040	F.O. Fornitura in opera, in tubi o canaline predisposte, di cavo quadripolare compresi i collegamenti elettrici, morsetti, capicorda ed ogni accessorio per rendere il cavo perfettamente funzionante. / - F.O. di cavo tipoFG160M16 0,6/1 kV 3x 35+1x25	m		25,43	18,91%	4,81
06.A01.G04.045	F.O. Fornitura in opera, in tubi o canaline predisposte, di cavo quadripolare compresi i collegamenti elettrici, morsetti, capicorda ed ogni accessorio per rendere il cavo perfettamente funzionante. / - F.O. di cavo tipoFG160M16 0,6/1 kV 3x50+1x25	m		33,62	16,84%	5,66
06.A01.G04.050	F.O. Fornitura in opera, in tubi o canaline predisposte, di cavo quadripolare compresi i collegamenti elettrici, morsetti, capicorda ed ogni accessorio per rendere il cavo perfettamente funzionante. / - F.O. di cavo tipoFG160M16 0,6/1 kV 3x70+1x35	m		44,87	13,60%	6,10
06.A01.G04.055	F.O. Fornitura in opera, in tubi o canaline predisposte, di cavo quadripolare compresi i collegamenti elettrici, morsetti, capicorda ed ogni accessorio per rendere il cavo perfettamente funzionante. / - F.O. di cavo tipoFG160M16 0,6/1 kV 3x95+1x50	m		58,53	12,68%	7,42
06.A01.G05.005	F.O. Fornitura in opera, in tubi o canaline predisposte, di cavo pentapolare compresi i collegamenti elettrici, morsetti, capicorda ed ogni accessorio per rendere il cavo perfettamente funzionante. / - F.O. di cavo tipo FG160M16 0,6/1 kV 5 x 1,5	m		3,52	44,50%	1,57
06.A01.G05.010	F.O. Fornitura in opera, in tubi o canaline predisposte, di cavo pentapolare compresi i collegamenti elettrici, morsetti, capicorda ed ogni accessorio per rendere il cavo perfettamente funzionante. / - F.O. di cavo tipo FG160M16 0,6/1 kV 5 x 2,5	m		4,51	39,00%	1,76
06.A01.G05.015	F.O. Fornitura in opera, in tubi o canaline predisposte, di cavo pentapolare compresi i collegamenti elettrici, morsetti, capicorda ed ogni accessorio per rendere il cavo perfettamente funzionante. / - F.O. di cavo tipo FG160M16 0,6/1 kV 5 x 4	m		5,87	34,18%	2,01
06.A01.G05.020	F.O. Fornitura in opera, in tubi o canaline predisposte, di cavo pentapolare compresi i collegamenti elettrici, morsetti, capicorda ed ogni accessorio per rendere il cavo perfettamente funzionante. / - F.O. di cavo tipo FG160M16 0,6/1 kV 5 x 6	m		8,29	34,80%	2,88
06.A01.G05.025	F.O. Fornitura in opera, in tubi o canaline predisposte, di cavo pentapolare compresi i collegamenti elettrici, morsetti, capicorda ed ogni accessorio per rendere il cavo perfettamente funzionante. / - F.O. di cavo tipo FG160M16 0,6/1 kV 5 x 10	m		13,07	26,70%	3,49
06.A01.G05.030	F.O. Fornitura in opera, in tubi o canaline predisposte, di cavo pentapolare compresi i collegamenti elettrici, morsetti, capicorda ed ogni accessorio per rendere il cavo perfettamente funzionante. / - F.O. di cavo tipo FG160M16 0,6/1 kV 5 x 16	m		18,29	23,90%	4,37
06.A01.G05.035	F.O. Fornitura in opera, in tubi o canaline predisposte, di cavo pentapolare compresi i collegamenti elettrici, morsetti, capicorda ed ogni accessorio per rendere il cavo perfettamente funzionante. / - F.O. di cavo tipo FG160M16 0,6/1 kV 5 x 25	m		25,60	18,79%	4,81
06.A01.G05.040	F.O. Fornitura in opera, in tubi o canaline predisposte, di cavo pentapolare compresi i collegamenti elettrici, morsetti, capicorda ed ogni accessorio per rendere il cavo perfettamente funzionante. / - F.O. di cavo tipo FG160M16 0,6/1 kV 5 x 35	m		25,60	18,79%	4,81
06.A01.G05.045	F.O. Fornitura in opera, in tubi o canaline predisposte, di cavo pentapolare compresi i collegamenti elettrici, morsetti, capicorda ed ogni accessorio per rendere il cavo perfettamente funzionante. / - F.O. di cavo tipo FG160M16 0,6/1 kV 5 x 50	m		25,60	18,79%	4,81
06.A01.H01.005	F.O. Fornitura in opera, in tubi o canaline predisposte, di cavo bipolare schermato compresi i collegamenti elettrici ed i morsetti fino alla sez. di 25 mmq. / - F.O. di cavo tipo FG70H1M1 0,6/1 kV 2 x 1,5	m		3,46	45,33%	1,57
06.A01.H01.010	F.O. Fornitura in opera, in tubi o canaline predisposte, di cavo bipolare schermato compresi i collegamenti elettrici ed i morsetti fino alla sez. di 25 mmq. / - F.O. di cavo tipo FG70H1M1 0,6/1 kV 2 x 2,5	m		4,17	42,16%	1,76
06.A01.H01.015	F.O. Fornitura in opera, in tubi o canaline predisposte, di cavo bipolare schermato compresi i collegamenti elettrici ed i morsetti fino alla sez. di 25 mmq. / - F.O. di cavo tipo FG70H1M1 0,6/1 kV 2 x 4	m		5,16	37,29%	1,92
06.A01.H01.020	F.O. Fornitura in opera, in tubi o canaline predisposte, di cavo bipolare schermato compresi i collegamenti elettrici ed i morsetti fino alla sez. di 25 mmq. / - F.O. di cavo tipo FG70H1M1 0,6/1 kV 2 x 6	m		6,41	33,85%	2,17
06.A01.H01.025	F.O. Fornitura in opera, in tubi o canaline predisposte, di cavo bipolare schermato compresi i collegamenti elettrici ed i morsetti fino alla sez. di 25 mmq. / - F.O. di cavo tipo FG70H1M1 0,6/1 kV 2 x 10	m		9,13	28,60%	2,61
06.A01.H01.030	F.O. Fornitura in opera, in tubi o canaline predisposte, di cavo bipolare schermato compresi i collegamenti elettrici ed i morsetti fino alla sez. di 25 mmq. / - F.O. di cavo tipo FG70H1M1 0,6/1 kV 2 x 16	m		11,73	26,02%	3,05
06.A01.H01.035	F.O. Fornitura in opera, in tubi o canaline predisposte, di cavo bipolare schermato compresi i collegamenti elettrici ed i morsetti fino alla sez. di 25 mmq. / - F.O. di cavo tipo FG70H1M1 0,6/1 kV 2 x 25	m		16,08	21,71%	3,49
06.A01.H02.005	F.O. Fornitura in opera, in tubi o canaline predisposte, di cavo tripolare schermato compresi i collegamenti elettrici, morsetti, capicorda ed ogni accessorio per rendere il cavo perfettamente funzionante. / - F.O. di cavo tipo FG70H1M1 0,6/1 kV 3 x 1,5	m		4,04	43,57%	1,76
06.A01.H02.010	F.O. Fornitura in opera, in tubi o canaline predisposte, di cavo tripolare schermato compresi i collegamenti elettrici, morsetti, capicorda ed ogni accessorio per rendere il cavo perfettamente funzionante. / - F.O. di cavo tipo FG70H1M1 0,6/1 kV 3 x 2,5	m		4,94	38,92%	1,92
06.A01.H02.015	F.O. Fornitura in opera, in tubi o canaline predisposte, di cavo tripolare schermato compresi i collegamenti elettrici, morsetti, capicorda ed ogni accessorio per rendere il cavo perfettamente funzionante. / - F.O. di cavo tipo FG70H1M1 0,6/1 kV 3 x 4	m		6,29	34,52%	2,17
06.A01.H02.020	F.O. Fornitura in opera, in tubi o canaline predisposte, di cavo tripolare schermato compresi i collegamenti elettrici, morsetti, capicorda ed ogni accessorio per rendere il cavo perfettamente funzionante. / - F.O. di cavo tipo FG70H1M1 0,6/1 kV 3 x 6	m		7,87	31,07%	2,45
06.A01.H02.025	F.O. Fornitura in opera, in tubi o canaline predisposte, di cavo tripolare schermato compresi i collegamenti elettrici, morsetti, capicorda ed ogni accessorio per rendere il cavo perfettamente funzionante. / - F.O. di cavo tipo FG70H1M1 0,6/1 kV 3 x 10	m		11,55	26,41%	3,05
06.A01.H02.030	F.O. Fornitura in opera, in tubi o canaline predisposte, di cavo tripolare schermato compresi i collegamenti elettrici, morsetti, capicorda ed ogni accessorio per rendere il cavo perfettamente funzionante. / - F.O. di cavo tipo FG70H1M1 0,6/1 kV 3 x 16	m		15,16	23,03%	3,49
06.A01.H02.035	F.O. Fornitura in opera, in tubi o canaline predisposte, di cavo tripolare schermato compresi i collegamenti elettrici, morsetti, capicorda ed ogni accessorio per rendere il cavo perfettamente funzionante. / - F.O. di cavo tipo FG70H1M1 0,6/1 kV 3 x 25	m		21,46	20,36%	4,37
06.A01.H02.040	F.O. Fornitura in opera, in tubi o canaline predisposte, di cavo tripolare schermato compresi i collegamenti elettrici, morsetti, capicorda ed ogni accessorio per rendere il cavo perfettamente funzionante. / - F.O. di cavo tipo FG70H1M1 0,6/1 kV 3 x 35	m		27,04	19,31%	5,22
06.A01.H02.045	F.O. Fornitura in opera, in tubi o canaline predisposte, di cavo tripolare schermato compresi i collegamenti elettrici, morsetti, capicorda ed ogni accessorio per rendere il cavo perfettamente funzionante. / - F.O. di cavo tipo FG70H1M1 0,6/1 kV 3 x 50	m		36,21	16,85%	6,10
06.A01.H03.005	F.O. Fornitura in opera, in tubi o canaline predisposte, di cavo quadripolare schermato compresi i collegamenti elettrici, morsetti, capicorda ed ogni accessorio per rendere il cavo perfettamente funzionante. / - F.O. di cavo tipo FG70H1M1 0,6/1 kV 4 x 1,5	m		4,73	40,68%	1,92
06.A01.H03.010	F.O. Fornitura in opera, in tubi o canaline predisposte, di cavo quadripolare schermato compresi i collegamenti elettrici, morsetti, capicorda ed ogni accessorio per rendere il cavo perfettamente funzionante. / - F.O. di cavo tipo FG70H1M1 0,6/1 kV 4 x 2,5	m		5,68	38,21%	2,17
06.A01.H03.015	F.O. Fornitura in opera, in tubi o canaline predisposte, di cavo quadripolare schermato compresi i collegamenti elettrici, morsetti, capicorda ed ogni accessorio per rendere il cavo perfettamente funzionante. / - F.O. di cavo tipo FG70H1M1 0,6/1 kV 4 x 4	m		7,38	33,16%	2,45
06.A01.H03.020	F.O. Fornitura in opera, in tubi o canaline predisposte, di cavo quadripolare schermato compresi i collegamenti elettrici, morsetti, capicorda ed ogni accessorio per rendere il cavo perfettamente funzionante. / - F.O. di cavo tipo FG70H1M1 0,6/1 kV 4 x 6	m		9,38	27,85%	2,61
06.A01.H03.025	F.O. Fornitura in opera, in tubi o canaline predisposte, di cavo quadripolare schermato compresi i collegamenti elettrici, morsetti, capicorda ed ogni accessorio per rendere il cavo perfettamente funzionante. / - F.O. di cavo tipo FG70H1M1 0,6/1 kV 4 x 10	m		13,84	22,05%	3,05
06.A01.H03.030	F.O. Fornitura in opera, in tubi o canaline predisposte, di cavo quadripolare schermato compresi i collegamenti elettrici, morsetti, capicorda ed ogni accessorio per rendere il cavo perfettamente funzionante. / - F.O. di cavo tipo FG70H1M1 0,6/1 kV 4 x 16	m		19,49	20,17%	3,93
06.A01.H03.035	F.O. Fornitura in opera, in tubi o canaline predisposte, di cavo quadripolare schermato compresi i collegamenti elettrici, morsetti, capicorda ed ogni accessorio per rendere il cavo perfettamente funzionante. / - F.O. di cavo tipo FG70H1M1 0,6/1 kV 4 x 25	m		26,89	17,89%	4,81
06.A01.H03.040	F.O. Fornitura in opera, in tubi o canaline predisposte, di cavo quadripolare schermato compresi i collegamenti elettrici, morsetti, capicorda ed ogni accessorio per rendere il cavo perfettamente funzionante. / - F.O. di cavo tipo FG70H1M1 0,6/1 kV 4 x 35	m		31,70	17,86%	5,66
06.A01.H03.045	F.O. Fornitura in opera, in tubi o canaline predisposte, di cavo quadripolare schermato compresi i collegamenti elettrici, morsetti, capicorda ed ogni accessorio per rendere il cavo perfettamente funzionante. / - F.O. di cavo tipo FG70H1M1 0,6/1 kV 4 x 50	m		41,18	16,95%	6,98
06.A01.H04.005	F.O. Fornitura in opera, in tubi o canaline predisposte, di cavo pentapolare schermato compresi i collegamenti elettrici, morsetti, capicorda ed ogni accessorio per rendere il cavo perfettamente funzionante. / - F.O. di cavo tipo FG70H1M1 0,6/1 kV 5 x 1,5	m		5,44	39,91%	2,17
06.A01.H04.010	F.O. Fornitura in opera, in tubi o canaline predisposte, di cavo pentapolare schermato compresi i collegamenti elettrici, morsetti, capicorda ed ogni accessorio per rendere il cavo perfettamente funzionante. / - F.O. di cavo tipo FG70H1M1 0,6/1 kV 5 x 2,5	m		6,68	36,64%	2,45
06.A01.H04.015	F.O. Fornitura in opera, in tubi o canaline predisposte, di cavo pentapolare schermato compresi i collegamenti elettrici, morsetti, capicorda ed ogni accessorio per rendere il cavo perfettamente funzionante. / - F.O. di cavo tipo FG70H1M1 0,6/1 kV 5 x 4	m		9,08	31,79%	2,89
06.A01.H04.020	F.O. Fornitura in opera, in tubi o canaline predisposte, di cavo pentapolare schermato compresi i collegamenti elettrici, morsetti, capicorda ed ogni accessorio per rendere il cavo perfettamente funzionante. / - F.O. di cavo tipo FG70H1M1 0,6/1 kV 5 x 6	m		11,45	29,04%	3,33
06.A01.H04.025	F.O. Fornitura in opera, in tubi o canaline predisposte, di cavo pentapolare schermato compresi i collegamenti elettrici, morsetti, capicorda ed ogni accessorio per rendere il cavo perfettamente funzionante. / - F.O. di cavo tipo FG70H1M1 0,6/1 kV 5 x 10	m		16,83	23,36%	3,93
06.A01.H04.030	F.O. Fornitura in opera, in tubi o canaline predisposte, di cavo pentapolare schermato compresi i collegamenti elettrici, morsetti, capicorda ed ogni accessorio per rendere il cavo perfettamente funzionante. / - F.O. di cavo tipo FG70H1M1 0,6/1 kV 5 x 16	m		23,56	20,42%	4,81
06.A01.H04.035	F.O. Fornitura in opera, in tubi o canaline predisposte, di cavo pentapolare schermato compresi i collegamenti elettrici, morsetti, capicorda ed ogni accessorio per rendere il cavo perfettamente funzionante. / - F.O. di cavo tipo FG70H1M1 0,6/1 kV 5 x 25	m		33,13	17,09%	5,66
06.A01.H05.005	F.O. Fornitura in opera, in tubi o canaline predisposte, di cavo multipolare schermato compresi i collegamenti elettrici, morsetti, capicorda ed ogni accessorio per rendere il cavo perfettamente funzionante. / - F.O. di cavo tipo FG70H1M1 0,6/1 kV 7 x 1,5	m		7,25	36,00%	2,61
06.A01.H05.010	F.O. Fornitura in opera, in tubi o canaline predisposte, di cavo multipolare schermato compresi i collegamenti elettrici, morsetti, capicorda ed ogni accessorio per rendere il cavo perfettamente funzionante. / - F.O. di cavo tipo FG70H1M1 0,6/1 kV 7 x 2,5	m		9,10	31,73%	2,89
06.A01.H05.015	F.O. Fornitura in opera, in tubi o canaline predisposte, di cavo multipolare schermato compresi i collegamenti elettrici, morsetti, capicorda ed ogni accessorio per rendere il cavo perfettamente funzionante. / - F.O. di cavo tipo FG70H1M1 0,6/1 kV 10 x 1,5	m		9,64	36,22%	3,49
06.A01.H05.020	F.O. Fornitura in opera, in tubi o canaline predisposte, di cavo multipolare schermato compresi i collegamenti elettrici, morsetti, capicorda ed ogni accessorio per rendere il cavo perfettamente funzionante. / - F.O. di cavo tipo FG70H1M1 0,6/1 kV 10 x 2,5	m		12,38	31,75%	3,93
06.A01.H05.025	F.O. Fornitura in opera, in tubi o canaline predisposte, di cavo multipolare schermato compresi i collegamenti elettrici, morsetti, capicorda ed ogni accessorio per rendere il cavo perfettamente funzionante. / - F.O. di cavo tipo FG70H1M1 0,6/1 kV 12 x 1,5	m		10,42	35,07%	3,65
06.A01.H05.030	F.O. Fornitura in opera, in tubi o canaline predisposte, di cavo multipolare schermato compresi i collegamenti elettrici, morsetti, capicorda ed ogni accessorio per rendere il cavo perfettamente funzionante. / - F.O. di cavo tipo FG70H1M1 0,6/1 kV 12 x 2,5	m		13,32	30,75%	4,10
06.A01.H05.035	F.O. Fornitura in opera, in tubi o canaline predisposte, di cavo multipolare schermato compresi i collegamenti elettrici, morsetti, capicorda ed ogni accessorio per rendere il cavo perfettamente funzionante. / - F.O. di cavo tipo FG70H1M1 0,6/1 kV 16 x 1,5	m		12,99	33,66%	4,37
06.A01.H05.040	F.O. Fornitura in opera, in tubi o canaline predisposte, di cavo multipolare schermato compresi i collegamenti elettrici, morsetti, capicorda ed ogni accessorio per rendere il cavo perfettamente funzionante. / - F.O. di cavo tipo FG70H1M1 0,6/1 kV 16 x 2,5	m		16,44	29,27%	4,81
06.A01.H05.045	F.O. Fornitura in opera, in tubi o canaline predisposte, di cavo multipolare schermato compresi i collegamenti elettrici, morsetti, capicorda ed ogni accessorio per rendere il cavo perfettamente funzionante. / - F.O. di cavo tipo FG70H1M1 0,6/1 kV 19 x 1,5	m		14,64	32,86%	4,81
06.A01.H05.050	F.O. Fornitura in opera, in tubi o canaline predisposte, di cavo multipolare schermato compresi i collegamenti elettrici, morsetti, capicorda ed ogni accessorio per rendere il cavo perfettamente funzionante. / - F.O. di cavo tipo FG70H1M1 0,6/1 kV 19 x 2,5	m		18,51	28,22%	5,22
06.A01.H05.055	F.O. Fornitura in opera, in tubi o canaline predisposte, di cavo multipolare schermato compresi i collegamenti elettrici, morsetti, capicorda ed ogni accessorio per rendere il cavo perfettamente funzionante. / - F.O. di cavo tipo FG70H1M1 0,6/1 kV 24 x 1,5	m		17,47	29,90%	5,22
06.A01.H05.060	F.O. Fornitura in opera, in tubi o canaline predisposte, di cavo multipolare schermato compresi i collegamenti elettrici, morsetti, capicorda ed ogni accessorio per rendere il cavo perfettamente funzionante. / - F.O. di cavo tipo FG70H1M1 0,6/1 kV 24 x 2,5	m		22,15	25,57%	5,66
06.A01.I01.025	F.O. Fornitura in opera, in tubi o canaline predisposte, di cavo unipolare schermato compresi i collegamenti elettrici, morsetti, capicorda ed ogni accessorio per rendere il cavo perfettamente funzionante. / - F.O. di cavo tipo FG70M1H1M1 0,6/1 kV 1 x 10	m		5,93	44,02%	2,61
06.A01.I01.030	F.O. Fornitura in opera, in tubi o canaline predisposte, di cavo unipolare schermato compresi i collegamenti elettrici, morsetti, capicorda ed ogni accessorio per rendere il cavo perfettamente funzionante. / - F.O. di cavo tipo FG70M1H1M1 0,6/1 kV 1 x 16	m		7,33	41,61%	3,05
06.A01.I01.035	F.O. Fornitura in opera, in tubi o canaline predisposte, di cavo unipolare schermato compresi i collegamenti elettrici, morsetti, capicorda ed ogni accessorio per rendere il cavo perfettamente funzionante. / - F.O. di cavo tipo FG70M1H1M1 0,6/1 kV 1 x 25	m		9,74	35,83%	3,49
06.A01.I01.040	F.O. Fornitura in opera, in tubi o canaline predisposte, di cavo unipolare schermato compresi i collegamenti elettrici, morsetti, capicorda ed ogni accessorio per rendere il cavo perfettamente funzionante. / - F.O. di cavo tipo FG70M1H1M1 0,6/1 kV 1 x 35	m		11,90	33,02%	3,93
06.A01.I01.045	F.O. Fornitura in opera, in tubi o canaline predisposte, di cavo unipolare schermato compresi i collegamenti elettrici, morsetti, capicorda ed ogni accessorio per rendere il cavo perfettamente funzionante. / - F.O. di cavo tipo FG70M1H1M1 0,6/1 kV 1 x 50	m		15,16	28,84%	4,37
06.A01.I01.050	F.O. Fornitura in opera, in tubi o canaline predisposte, di cavo unipolare schermato compresi i collegamenti elettrici, morsetti, capicorda ed ogni accessorio per rendere il cavo perfettamente funzionante. / - F.O. di cavo tipo FG70M1H1M1 0,6/1 kV 1 x 70	m		19,02	25,29%	4,81
06.A01.I01.055	F.O. Fornitura in opera, in tubi o canaline predisposte, di cavo unipolare schermato compresi i collegamenti elettrici, morsetti, capicorda ed ogni accessorio per rendere il cavo perfettamente funzionante. / - F.O. di cavo tipo FG70M1H1M1 0,6/1 kV 1 x 95	m		23,55	22,18%	5,22
06.A01.I01.060	F.O. Fornitura in opera, in tubi o canaline predisposte, di cavo unipolare schermato compresi i collegamenti elettrici, morsetti, capicorda ed ogni accessorio per rendere il cavo perfettamente funzionante. / - F.O. di cavo tipo FG70M1H1M1 0,6/1 kV 1 x 120	m		28,93	21,09%	6,10
06.A01.I01.065	F.O. Fornitura in opera, in tubi o canaline predisposte, di cavo unipolare schermato compresi i collegamenti elettrici, morsetti, capicorda ed ogni accessorio per rendere il cavo perfettamente funzionante. / - F.O. di cavo tipo FG70M1H1M1 0,6/1 kV 1 x 150	m		35,15	19,86%	6,98
06.A01.I01.070	F.O. Fornitura in opera, in tubi o canaline predisposte, di cavo unipolare schermato compresi i collegamenti elettrici, morsetti, capicorda ed ogni accessorio per rendere il cavo perfettamente funzionante. / - F.O. di cavo tipo FG70M1H1M1 0,6/1 kV 1 x 185	m		42,16	20,67%	8,71
06.A01.I01.075	F.O. Fornitura in opera, in tubi o canaline predisposte, di cavo unipolare schermato compresi i collegamenti elettrici, morsetti, capicorda ed ogni accessorio per rendere il cavo perfettamente funzionante. / - F.O. di cavo tipo FG70M1H1M1 0,6/1 kV 1 x 240	m		53,76	19,48%	10,47
06.A01.I01.080	F.O. Fornitura in opera, in tubi o canaline predisposte, di cavo unipolare schermato compresi i collegamenti elettrici, morsetti, capicorda ed ogni accessorio per rendere il cavo perfettamente funzionante. / - F.O. di cavo tipo FG70M1H1M1 0,6/1 kV 1 x 300	m		61,47	18,47%	11,35
06.A01.I02.005	F.O. Fornitura in opera, in tubi o canaline predisposte, di cavo bipolare schermato compresi i collegamenti elettrici, morsetti, capicorda ed ogni accessorio per rendere il cavo perfettamente funzionante. / - F.O. di cavo tipo FG70M1H1M1 0,6/1 kV 2 x 1,5	m		3,86	49,85%	1,92
06.A01.I02.010	F.O. Fornitura in opera, in tubi o canaline predisposte, di cavo bipolare schermato compresi i collegamenti elettrici, morsetti, capicorda ed ogni accessorio per rendere il cavo perfettamente funzionante. / - F.O. di cavo tipo FG70M1H1M1 0,6/1 kV 2 x 2,5	m		4,75	45,70%	2,17
06.A01.I02.015	F.O. Fornitura in opera, in tubi o canaline predisposte, di cavo bipolare schermato compresi i collegamenti elettrici, morsetti, capicorda ed ogni accessorio per rendere il cavo perfettamente funzionante. / - F.O. di cavo tipo FG70M1H1M1 0,6/1 kV 2 x 4	m		5,75	42,56%	2,45
06.A01.I02.020	F.O. Fornitura in opera, in tubi o canaline predisposte, di cavo bipolare schermato compresi i collegamenti elettrici, morsetti, capicorda ed ogni accessorio per rendere il cavo perfettamente funzionante. / - F.O. di cavo tipo FG70M1H1M1 0,6/1 kV 2 x 6	m		6,89	37,92%	2,61
06.A01.I02.025	F.O. Fornitura in opera, in tubi o canaline predisposte, di cavo bipolare schermato compresi i collegamenti elettrici, morsetti, capicorda ed ogni accessorio per rendere il cavo perfettamente funzionante. / - F.O. di cavo tipo FG70M1H1M1 0,6/1 kV 2 x 10	m		9,71	31,44%	3,05
06.A01.I02.030	F.O. Fornitura in opera, in tubi o canaline predisposte, di cavo bipolare schermato compresi i collegamenti elettrici, morsetti, capicorda ed ogni accessorio per rendere il cavo perfettamente funzionante. / - F.O. di cavo tipo FG70M1H1M1 0,6/1 kV 2 x 16	m		12,52	27,88%	3,49
06.A01.I02.035	F.O. Fornitura in opera, in tubi o canaline predisposte, di cavo bipolare schermato compresi i collegamenti elettrici, morsetti, capicorda ed ogni accessorio per rendere il cavo perfettamente funzionante. / - F.O. di cavo tipo FG70M1H1M1 0,6/1 kV 2 x 25	m		17,06	23,05%	3,93
06.A01.I02.040	F.O. Fornitura in opera, in tubi o canaline predisposte, di cavo bipolare schermato compresi i collegamenti elettrici, morsetti, capicorda ed ogni accessorio per rendere il cavo perfettamente funzionante. / - F.O. di cavo tipo FG70M1H1M1 0,6/1 kV 2 x 35	m		20,30	21,53%	4,37
06.A01.I02.045	F.O. Fornitura in opera, in tubi o canaline predisposte, di cavo bipolare schermato compresi i collegamenti elettrici, morsetti, capicorda ed ogni accessorio per rendere il cavo perfettamente funzionante. / - F.O. di cavo tipo FG70M1H1M1 0,6/1 kV 2 x 50	m		26,87	17,90%	4,81
06.A01.I03.005	F.O. Fornitura in opera, in tubi o canaline predisposte, di cavo tripolare schermato compresi i collegamenti elettrici, morsetti, capicorda ed ogni accessorio per rendere il cavo perfettamente funzionante. / - F.O. di cavo tipo FG70M1H1M1 0,6/1 kV 3 x 1,5	m		4,51	48,13%	2,17
06.A01.I03.010	F.O. Fornitura in opera, in tubi o canaline predisposte, di cavo tripolare schermato compresi i collegamenti elettrici, morsetti, capicorda ed ogni accessorio per rendere il cavo perfettamente funzionante. / - F.O. di cavo tipo FG70M1H1M1 0,6/1 kV 3 x 2,5	m		5,48	44,62%	2,45
06.A01.I03.015	F.O. Fornitura in opera, in tubi o canaline predisposte, di cavo tripolare schermato compresi i collegamenti elettrici, morsetti, capicorda ed ogni accessorio per rendere il cavo perfettamente funzionante. / - F.O. di cavo tipo FG70M1H1M1 0,6/1 kV 3 x 4	m		6,87	37,99%	2,61
06.A01.I03.020	F.O. Fornitura in opera, in tubi o canaline predisposte, di cavo tripolare schermato compresi i collegamenti elettrici, morsetti, capicorda ed ogni accessorio per rendere il cavo perfettamente funzionante. / - F.O. di cavo tipo FG70M1H1M1 0,6/1 kV 3 x 6	m		8,60	35,46%	3,05
06.A01.I03.025	F.O. Fornitura in opera, in tubi o canaline predisposte, di cavo tripolare schermato compresi i collegamenti elettrici, morsetti, capicorda ed ogni accessorio per rendere il cavo perfettamente funzionante. / - F.O. di cavo tipo FG70M1H1M1 0,6/1 kV 3 x 10	m		12,31	28,35%	3,49
06.A01.I03.030	F.O. Fornitura in opera, in tubi o canaline predisposte, di cavo tripolare schermato compresi i collegamenti elettrici, morsetti, capicorda ed ogni accessorio per rendere il cavo perfettamente funzionante. / - F.O. di cavo tipo FG70M1H1M1 0,6/1 kV 3 x 16	m		16,08	24,44%	3,93
06.A01.I03.035	F.O. Fornitura in opera, in tubi o canaline predisposte, di cavo tripolare schermato compresi i collegamenti elettrici, morsetti, capicorda ed ogni accessorio per rendere il cavo perfettamente funzionante. / - F.O. di cavo tipo FG70M1H1M1 0,6/1 kV 3 x 25	m		22,18	19,70%	4,37
06.A01.I03.040	F.O. Fornitura in opera, in tubi o canaline predisposte, di cavo tripolare schermato compresi i collegamenti elettrici, morsetti, capicorda ed ogni accessorio per rendere il cavo perfettamente funzionante. / - F.O. di cavo tipo FG70M1H1M1 0,6/1 kV 3 x 35	m		27,68	17,38%	4,81
06.A01.I03.045	F.O. Fornitura in opera, in tubi o canaline predisposte, di cavo tripolare schermato compresi i collegamenti elettrici, morsetti, capicorda ed ogni accessorio per rendere il cavo perfettamente funzionante. / - F.O. di cavo tipo FG70M1H1M1 0,6/1 kV 3 x 50	m		36,60	14,27%	5,22
06.A01.I03.050	F.O. Fornitura in opera, in tubi o canaline predisposte, di cavo tripolare schermato compresi i collegamenti elettrici, morsetti, capicorda ed ogni accessorio per rendere il cavo perfettamente funzionante. / - F.O. di cavo tipo FG70M1H1M1 0,6/1 kV 3 x 70	m		49,59	11,42%	5,66
06.A01.I03.055	F.O. Fornitura in opera, in tubi o canaline predisposte, di cavo tripolare schermato compresi i collegamenti elettrici, morsetti, capicorda ed ogni accessorio per rendere il cavo perfettamente funzionante. / - F.O. di cavo tipo FG70M1H1M1 0,6/1 kV 3 x 95	m		62,51	9,76%	6,10
06.A01.I04.005	F.O. Fornitura in opera, in tubi o canaline predisposte, di cavo quadripolare schermato compresi i collegamenti elettrici, morsetti, capicorda ed ogni accessorio per rendere il cavo perfettamente funzionante. / - F.O. di cavo tipo FG70M1H1M1 0,6/1 kV 4 x 1,5	m		5,25	46,56%	2,44
06.A01.I04.010	F.O. Fornitura in opera, in tubi o canaline predisposte, di cavo quadripolare schermato compresi i collegamenti elettrici, morsetti, capicorda ed ogni accessorio per rendere il cavo perfettamente funzionante. / - F.O. di cavo tipo FG70M1H1M1 0,6/1 kV 4 x 2,5	m		6,25	41,75%	2,61
06.A01.I04.015	F.O. Fornitura in opera, in tubi o canaline predisposte, di cavo quadripolare schermato compresi i collegamenti elettrici, morsetti, capicorda ed ogni accessorio per rendere il cavo perfettamente funzionante. / - F.O. di cavo tipo FG70M1H1M1 0,6/1 kV 4 x 4	m		8,01	38,09%	3,05
06.A01.I04.020	F.O. Fornitura in opera, in tubi o canaline predisposte, di cavo quadripolare schermato compresi i collegamenti elettrici, morsetti, capicorda ed ogni accessorio per rendere il cavo perfettamente funzionante. / - F.O. di cavo tipo FG70M1H1M1 0,6/1 kV 4 x 6	m		10,35	33,74%	3,49
06.A01.I04.025	F.O. Fornitura in opera, in tubi o canaline predisposte, di cavo quadripolare schermato compresi i collegamenti elettrici, morsetti, capicorda ed ogni accessorio per rendere il cavo perfettamente funzionante. / - F.O. di cavo tipo FG70M1H1M1 0,6/1 kV 4 x 10	m		15,27	25,75%	3,93
06.A01.I04.030	F.O. Fornitura in opera, in tubi o canaline predisposte, di cavo quadripolare schermato compresi i collegamenti elettrici, morsetti, capicorda ed ogni accessorio per rendere il cavo perfettamente funzionante. / - F.O. di cavo tipo FG70M1H1M1 0,6/1 kV 4 x 16	m		20,93	20,88%	4,37
06.A01.I04.035	F.O. Fornitura in opera, in tubi o canaline predisposte, di cavo quadripolare schermato compresi i collegamenti elettrici, morsetti, capicorda ed ogni accessorio per rendere il cavo perfettamente funzionante. / - F.O. di cavo tipo FG70M1H1M1 0,6/1 kV 4 x 25	m		27,68	17,38%	4,81
06.A01.I04.040	F.O. Fornitura in opera, in tubi o canaline predisposte, di cavo quadripolare schermato compresi i collegamenti elettrici, morsetti, capicorda ed ogni accessorio per rendere il cavo perfettamente funzionante. / - F.O. di cavo tipo FG70M1H1M1 0,6/1 kV 3x 35+1x25	m		31,90	16,37%	5,22
06.A01.I04.045	F.O. Fornitura in opera, in tubi o canaline predisposte, di cavo quadripolare schermato compresi i collegamenti elettrici, morsetti, capicorda ed ogni accessorio per rendere il cavo perfettamente funzionante. / - F.O. di cavo tipo FG70M1H1M1 0,6/1 kV 3x50+1x25	m		40,71	13,91%	5,66
06.A01.I04.050	F.O. Fornitura in opera, in tubi o canaline predisposte, di cavo quadripolare schermato compresi i collegamenti elettrici, morsetti, capicorda ed ogni accessorio per rendere il cavo perfettamente funzionante. / - F.O. di cavo tipo FG70M1H1M1 0,6/1 kV 3x70+1x35	m		54,27	11,25%	6,11
06.A01.I04.055	F.O. Fornitura in opera, in tubi o canaline predisposte, di cavo quadripolare schermato compresi i collegamenti elettrici, morsetti, capicorda ed ogni accessorio per rendere il cavo perfettamente funzionante. / - F.O. di cavo tipo FG70M1H1M1 0,6/1 kV 3x95+1x50	m		69,38	9,43%	6,54
06.A01.I05.005	F.O. Fornitura in opera, in tubi o canaline predisposte, di cavo pentapolare schermato compresi i collegamenti elettrici, morsetti, capicorda ed ogni accessorio per rendere il cavo perfettamente funzionante. / - F.O. di cavo tipo FG70M1H1M1 0,6/1 kV 5 x 1,5	m		5,91	44,16%	2,61
06.A01.I05.010	F.O. Fornitura in opera, in tubi o canaline predisposte, di cavo pentapolare schermato compresi i collegamenti elettrici, morsetti, capicorda ed ogni accessorio per rendere il cavo perfettamente funzionante. / - F.O. di cavo tipo FG70M1H1M1 0,6/1 kV 5 x 2,5	m		7,43	41,08%	3,05
06.A01.I05.015	F.O. Fornitura in opera, in tubi o canaline predisposte, di cavo pentapolare schermato compresi i collegamenti elettrici, morsetti, capicorda ed ogni accessorio per rendere il cavo perfettamente funzionante. / - F.O. di cavo tipo FG70M1H1M1 0,6/1 kV 5 x 4	m		9,73	35,89%	3,49
06.A01.I05.020	F.O. Fornitura in opera, in tubi o canaline predisposte, di cavo pentapolare schermato compresi i collegamenti elettrici, morsetti, capicorda ed ogni accessorio per rendere il cavo perfettamente funzionante. / - F.O. di cavo tipo FG70M1H1M1 0,6/1 kV 5 x 6	m		12,22	32,18%	3,93
06.A01.I05.025	F.O. Fornitura in opera, in tubi o canaline predisposte, di cavo pentapolare schermato compresi i collegamenti elettrici, morsetti, capicorda ed ogni accessorio per rendere il cavo perfettamente funzionante. / - F.O. di cavo tipo FG70M1H1M1 0,6/1 kV 5 x 10	m		17,55	24,91%	4,37
06.A01.I05.030	F.O. Fornitura in opera, in tubi o canaline predisposte, di cavo pentapolare schermato compresi i collegamenti elettrici, morsetti, capicorda ed ogni accessorio per rendere il cavo perfettamente funzionante. / - F.O. di cavo tipo FG70M1H1M1 0,6/1 kV 5 x 16	m		23,78	20,23%	4,81
06.A01.I05.035	F.O. Fornitura in opera, in tubi o canaline predisposte, di cavo pentapolare schermato compresi i collegamenti elettrici, morsetti, capicorda ed ogni accessorio per rendere il cavo perfettamente funzionante. / - F.O. di cavo tipo FG70M1H1M1 0,6/1 kV 5 x 25	m		33,02	15,82%	5,22
06.A01.J01.025	F.O. Fornitura in opera, in tubi o canaline predisposte, di cavo unipolare armato compresi i collegamenti elettrici / - F.O. di cavo tipo FG70RAR 0,6/1 kV 1 x 10	m		5,58	46,82%	2,61
06.A01.J01.030	F.O. Fornitura in opera, in tubi o canaline predisposte, di cavo unipolare armato compresi i collegamenti elettrici / - F.O. di cavo tipo FG70RAR 0,6/1 kV 1 x 16	m		7,00	43,56%	3,05
06.A01.J01.035	F.O. Fornitura in opera, in tubi o canaline predisposte, di cavo unipolare armato compresi i collegamenti elettrici / - F.O. di cavo tipo FG70RAR 0,6/1 kV 1 x 25	m		9,23	37,84%	3,49
06.A01.J01.040	F.O. Fornitura in opera, in tubi o canaline predisposte, di cavo unipolare armato compresi i collegamenti elettrici / - F.O. di cavo tipo FG70RAR 0,6/1 kV 1 x 35	m		11,46	34,30%	3,93
06.A01.J01.045	F.O. Fornitura in opera, in tubi o canaline predisposte, di cavo unipolare armato compresi i collegamenti elettrici / - F.O. di cavo tipo FG70RAR 0,6/1 kV 1 x 50	m		14,60	29,94%	4,37
06.A01.J01.050	F.O. Fornitura in opera, in tubi o canaline predisposte, di cavo unipolare armato compresi i collegamenti elettrici / - F.O. di cavo tipo FG70RAR 0,6/1 kV 1 x 70	m		18,61	25,85%	4,81
06.A01.J01.055	F.O. Fornitura in opera, in tubi o canaline predisposte, di cavo unipolare armato compresi i collegamenti elettrici / - F.O. di cavo tipo FG70RAR 0,6/1 kV 1 x 95	m		22,79	22,92%	5,22
06.A01.J01.060	F.O. Fornitura in opera, in tubi o canaline predisposte, di cavo unipolare armato compresi i collegamenti elettrici / - F.O. di cavo tipo FG70RAR 0,6/1 kV 1 x 120	m		28,86	21,15%	6,10
06.A01.J01.065	F.O. Fornitura in opera, in tubi o canaline predisposte, di cavo unipolare armato compresi i collegamenti elettrici / - F.O. di cavo tipo FG70RAR 0,6/1 kV 1 x 150	m		34,43	20,28%	6,98
06.A01.J01.070	F.O. Fornitura in opera, in tubi o canaline predisposte, di cavo unipolare armato compresi i collegamenti elettrici / - F.O. di cavo tipo FG70RAR 0,6/1 kV 1 x 185	m		41,30	21,10%	8,71
06.A01.J01.075	F.O. Fornitura in opera, in tubi o canaline predisposte, di cavo unipolare armato compresi i collegamenti elettrici / - F.O. di cavo tipo FG70RAR 0,6/1 kV 1 x 240	m		51,00	20,54%	10,48
06.A01.J01.080	F.O. Fornitura in opera, in tubi o canaline predisposte, di cavo unipolare armato compresi i collegamenti elettrici / - F.O. di cavo tipo FG70RAR 0,6/1 kV 1 x 300	m		63,00	18,02%	11,35
06.A01.J02.005	F.O. Fornitura in opera, in tubi o canaline predisposte, di cavo bipolare armato compresi i collegamenti elettrici / - F.O. di cavo tipo FG70RAR 0,6/1 kV 2 x 1,5	m		3,75	51,37%	1,93
06.A01.J02.010	F.O. Fornitura in opera, in tubi o canaline predisposte, di cavo bipolare armato compresi i collegamenti elettrici / - F.O. di cavo tipo FG70RAR 0,6/1 kV 2 x 2,5	m		4,51	48,13%	2,17
06.A01.J02.015	F.O. Fornitura in opera, in tubi o canaline predisposte, di cavo bipolare armato compresi i collegamenti elettrici / - F.O. di cavo tipo FG70RAR 0,6/1 kV 2 x 4	m		5,58	43,81%	2,44
06.A01.J02.020	F.O. Fornitura in opera, in tubi o canaline predisposte, di cavo bipolare armato compresi i collegamenti elettrici / - F.O. di cavo tipo FG70RAR 0,6/1 kV 2 x 6	m		6,65	39,29%	2,61
06.A01.J02.025	F.O. Fornitura in opera, in tubi o canaline predisposte, di cavo bipolare armato compresi i collegamenti elettrici / - F.O. di cavo tipo FG70RAR 0,6/1 kV 2 x 10	m		9,38	32,54%	3,05
06.A01.J02.030	F.O. Fornitura in opera, in tubi o canaline predisposte, di cavo bipolare armato compresi i collegamenti elettrici / - F.O. di cavo tipo FG70RAR 0,6/1 kV 2 x 16	m		12,08	28,90%	3,49
06.A01.J02.035	F.O. Fornitura in opera, in tubi o canaline predisposte, di cavo bipolare armato compresi i collegamenti elettrici / - F.O. di cavo tipo FG70RAR 0,6/1 kV 2 x 25	m		16,42	23,93%	3,93
06.A01.J02.040	F.O. Fornitura in opera, in tubi o canaline predisposte, di cavo bipolare armato compresi i collegamenti elettrici / - F.O. di cavo tipo FG70RAR 0,6/1 kV 2 x 35	m		19,57	22,33%	4,37
06.A01.J02.045	F.O. Fornitura in opera, in tubi o canaline predisposte, di cavo bipolare armato compresi i collegamenti elettrici / - F.O. di cavo tipo FG70RAR 0,6/1 kV 2 x 50	m		25,69	18,73%	4,81
06.A01.J03.005	F.O. Fornitura in opera, in tubi o canaline predisposte, di cavo tripolare armato compresi i collegamenti elettrici / - F.O. di cavo tipo FG70RAR 0,6/1 kV 3 x 1,5	m		4,28	50,69%	2,17
06.A01.J03.010	F.O. Fornitura in opera, in tubi o canaline predisposte, di cavo tripolare armato compresi i collegamenti elettrici / - F.O. di cavo tipo FG70RAR 0,6/1 kV 3 x 2,5	m		5,19	47,12%	2,45
06.A01.J03.015	F.O. Fornitura in opera, in tubi o canaline predisposte, di cavo tripolare armato compresi i collegamenti elettrici / - F.O. di cavo tipo FG70RAR 0,6/1 kV 3 x 4	m		6,31	41,42%	2,61
06.A01.J03.020	F.O. Fornitura in opera, in tubi o canaline predisposte, di cavo tripolare armato compresi i collegamenti elettrici / - F.O. di cavo tipo FG70RAR 0,6/1 kV 3 x 6	m		8,09	37,73%	3,05
06.A01.J03.025	F.O. Fornitura in opera, in tubi o canaline predisposte, di cavo tripolare armato compresi i collegamenti elettrici / - F.O. di cavo tipo FG70RAR 0,6/1 kV 3 x 10	m		11,48	30,41%	3,49
06.A01.J03.030	F.O. Fornitura in opera, in tubi o canaline predisposte, di cavo tripolare armato compresi i collegamenti elettrici / - F.O. di cavo tipo FG70RAR 0,6/1 kV 3 x 16	m		15,45	25,44%	3,93
06.A01.J03.035	F.O. Fornitura in opera, in tubi o canaline predisposte, di cavo tripolare armato compresi i collegamenti elettrici / - F.O. di cavo tipo FG70RAR 0,6/1 kV 3 x 25	m		21,33	20,49%	4,37
06.A01.J03.040	F.O. Fornitura in opera, in tubi o canaline predisposte, di cavo tripolare armato compresi i collegamenti elettrici / - F.O. di cavo tipo FG70RAR 0,6/1 kV 3 x 35	m		26,76	17,98%	4,81
06.A01.J03.045	F.O. Fornitura in opera, in tubi o canaline predisposte, di cavo tripolare armato compresi i collegamenti elettrici / - F.O. di cavo tipo FG70RAR 0,6/1 kV 3 x 50	m		35,14	14,86%	5,22
06.A01.J03.050	F.O. Fornitura in opera, in tubi o canaline predisposte, di cavo tripolare armato compresi i collegamenti elettrici / - F.O. di cavo tipo FG70RAR 0,6/1 kV 3 x 70	m		46,96	12,06%	5,66
06.A01.J03.055	F.O. Fornitura in opera, in tubi o canaline predisposte, di cavo tripolare armato compresi i collegamenti elettrici / - F.O. di cavo tipo FG70RAR 0,6/1 kV 3 x 95	m		60,33	10,11%	6,10
06.A01.J04.005	F.O. Fornitura in opera, in tubi o canaline predisposte, di cavo quadripolare armato compresi i collegamenti elettrici / - F.O. di cavo tipo FG70RAR 0,6/1 kV 4 x 1,5	m		4,98	49,16%	2,45
06.A01.J04.010	F.O. Fornitura in opera, in tubi o canaline predisposte, di cavo quadripolare armato compresi i collegamenti elettrici / - F.O. di cavo tipo FG70RAR 0,6/1 kV 4 x 2,5	m		6,01	43,42%	2,61
06.A01.J04.015	F.O. Fornitura in opera, in tubi o canaline predisposte, di cavo quadripolare armato compresi i collegamenti elettrici / - F.O. di cavo tipo FG70RAR 0,6/1 kV 4 x 4	m		7,82	39,02%	3,05
06.A01.J04.020	F.O. Fornitura in opera, in tubi o canaline predisposte, di cavo quadripolare armato compresi i collegamenti elettrici / - F.O. di cavo tipo FG70RAR 0,6/1 kV 4 x 6	m		10,01	34,89%	3,49
06.A01.J04.025	F.O. Fornitura in opera, in tubi o canaline predisposte, di cavo quadripolare armato compresi i collegamenti elettrici / - F.O. di cavo tipo FG70RAR 0,6/1 kV 4 x 10	m		14,39	27,31%	3,93
06.A01.J04.030	F.O. Fornitura in opera, in tubi o canaline predisposte, di cavo quadripolare armato compresi i collegamenti elettrici / - F.O. di cavo tipo FG70RAR 0,6/1 kV 4 x 16	m		19,64	22,25%	4,37
06.A01.J04.035	F.O. Fornitura in opera, in tubi o canaline predisposte, di cavo quadripolare armato compresi i collegamenti elettrici / - F.O. di cavo tipo FG70RAR 0,6/1 kV 4 x 25	m		26,94	17,86%	4,81
06.A01.J04.040	F.O. Fornitura in opera, in tubi o canaline predisposte, di cavo quadripolare armato compresi i collegamenti elettrici / - F.O. di cavo tipo FG70RAR 0,6/1 kV 3x 35+1x25	m		31,13	16,78%	5,22
06.A01.J04.045	F.O. Fornitura in opera, in tubi o canaline predisposte, di cavo quadripolare armato compresi i collegamenti elettrici / - F.O. di cavo tipo FG70RAR 0,6/1 kV 3x50+1x25	m		40,10	14,12%	5,66
06.A01.J04.050	F.O. Fornitura in opera, in tubi o canaline predisposte, di cavo quadripolare armato compresi i collegamenti elettrici / - F.O. di cavo tipo FG70RAR 0,6/1 kV 3x70+1x35	m		54,03	11,30%	6,11
06.A01.J04.055	F.O. Fornitura in opera, in tubi o canaline predisposte, di cavo quadripolare armato compresi i collegamenti elettrici / - F.O. di cavo tipo FG70RAR 0,6/1 kV 3x95+1x50	m		69,92	9,36%	6,54
06.A01.J05.005	F.O. Fornitura in opera, in tubi o canaline predisposte, di cavo pentapolare armato compresi i collegamenti elettrici / - F.O. di cavo tipo FG70RAR 0,6/1 kV 5 x 1,5	m		5,80	45,03%	2,61
06.A01.J05.010	F.O. Fornitura in opera, in tubi o canaline predisposte, di cavo pentapolare armato compresi i collegamenti elettrici / - F.O. di cavo tipo FG70RAR 0,6/1 kV 5 x 2,5	m		7,12	42,83%	3,05
06.A01.J05.015	F.O. Fornitura in opera, in tubi o canaline predisposte, di cavo pentapolare armato compresi i collegamenti elettrici / - F.O. di cavo tipo FG70RAR 0,6/1 kV 5 x 4	m		9,08	38,44%	3,49
06.A01.J05.020	F.O. Fornitura in opera, in tubi o canaline predisposte, di cavo pentapolare armato compresi i collegamenti elettrici / - F.O. di cavo tipo FG70RAR 0,6/1 kV 5 x 6	m		11,75	33,46%	3,93
06.A01.J05.025	F.O. Fornitura in opera, in tubi o canaline predisposte, di cavo pentapolare armato compresi i collegamenti elettrici / - F.O. di cavo tipo FG70RAR 0,6/1 kV 5 x 10	m		16,86	25,92%	4,37
06.A01.J05.030	F.O. Fornitura in opera, in tubi o canaline predisposte, di cavo pentapolare armato compresi i collegamenti elettrici / - F.O. di cavo tipo FG70RAR 0,6/1 kV 5 x 16	m		23,25	20,69%	4,81
06.A01.J05.035	F.O. Fornitura in opera, in tubi o canaline predisposte, di cavo pentapolare armato compresi i collegamenti elettrici / - F.O. di cavo tipo FG70RAR 0,6/1 kV 5 x 25	m		31,77	16,44%	5,22
06.A01.J06.005	F.O. Fornitura in opera, in tubi o canaline predisposte, di cavo multipolare armato compresi i collegamenti elettrici / - F.O. di cavo tipo FG70RAR 0,6/1 kV 7 x 1,5	m		7,04	37,10%	2,61
06.A01.J06.010	F.O. Fornitura in opera, in tubi o canaline predisposte, di cavo multipolare armato compresi i collegamenti elettrici / - F.O. di cavo tipo FG70RAR 0,6/1 kV 7 x 2,5	m		8,91	32,40%	2,89
06.A01.J06.015	F.O. Fornitura in opera, in tubi o canaline predisposte, di cavo multipolare armato compresi i collegamenti elettrici / - F.O. di cavo tipo FG70RAR 0,6/1 kV 10 x 1,5	m		9,30	37,55%	3,49
06.A01.J06.020	F.O. Fornitura in opera, in tubi o canaline predisposte, di cavo multipolare armato compresi i collegamenti elettrici / - F.O. di cavo tipo FG70RAR 0,6/1 kV 10 x 2,5	m		12,01	32,72%	3,93
06.A01.J06.025	F.O. Fornitura in opera, in tubi o canaline predisposte, di cavo multipolare armato compresi i collegamenti elettrici / - F.O. di cavo tipo FG70RAR 0,6/1 kV 12 x 1,5	m		10,13	36,08%	3,65
06.A01.J06.030	F.O. Fornitura in opera, in tubi o canaline predisposte, di cavo multipolare armato compresi i collegamenti elettrici / - F.O. di cavo tipo FG70RAR 0,6/1 kV 12 x 2,5	m		13,05	31,38%	4,10
06.A01.J06.035	F.O. Fornitura in opera, in tubi o canaline predisposte, di cavo multipolare armato compresi i collegamenti elettrici / - F.O. di cavo tipo FG70RAR 0,6/1 kV 16 x 1,5	m		12,58	34,74%	4,37
06.A01.J06.040	F.O. Fornitura in opera, in tubi o canaline predisposte, di cavo multipolare armato compresi i collegamenti elettrici / - F.O. di cavo tipo FG70RAR 0,6/1 kV 16 x 2,5	m		16,33	29,45%	4,81
06.A01.J06.045	F.O. Fornitura in opera, in tubi o canaline predisposte, di cavo multipolare armato compresi i collegamenti elettrici / - F.O. di cavo tipo FG70RAR 0,6/1 kV 19 x 1,5	m		14,12	34,07%	4,81
06.A01.J06.050	F.O. Fornitura in opera, in tubi o canaline predisposte, di cavo multipolare armato compresi i collegamenti elettrici / - F.O. di cavo tipo FG70RAR 0,6/1 kV 19 x 2,5	m		18,02	28,98%	5,22
06.A01.J06.055	F.O. Fornitura in opera, in tubi o canaline predisposte, di cavo multipolare armato compresi i collegamenti elettrici / - F.O. di cavo tipo FG70RAR 0,6/1 kV 24 x 1,5	m		16,86	30,98%	5,22
06.A01.J06.060	F.O. Fornitura in opera, in tubi o canaline predisposte, di cavo multipolare armato compresi i collegamenti elettrici / - F.O. di cavo tipo FG70RAR 0,6/1 kV 24 x 2,5	m		21,58	26,24%	5,66
06.A01.K01.005	F.O. Fornitura in opera, in tubi o canaline predisposte, di cavo unipolare compresi i collegamenti elettrici, morsetti, capicorda ed ogni accessorio per rendere il cavo perfettamente funzionante. / - F.O. di cavo tipo FG17 - 450/750 V 1 x 1,5	m		0,92	56,57%	0,52
06.A01.K01.010	F.O. Fornitura in opera, in tubi o canaline predisposte, di cavo unipolare compresi i collegamenti elettrici, morsetti, capicorda ed ogni accessorio per rendere il cavo perfettamente funzionante. / - F.O. di cavo tipo FG17 - 450/750 V 1 x 2,5	m		1,22	56,46%	0,69
06.A01.K01.015	F.O. Fornitura in opera, in tubi o canaline predisposte, di cavo unipolare compresi i collegamenti elettrici, morsetti, capicorda ed ogni accessorio per rendere il cavo perfettamente funzionante. / - F.O. di cavo tipo FG17 - 450/750 V 1 x 4	m		1,61	54,57%	0,88
06.A01.K01.020	F.O. Fornitura in opera, in tubi o canaline predisposte, di cavo unipolare compresi i collegamenti elettrici, morsetti, capicorda ed ogni accessorio per rendere il cavo perfettamente funzionante. / - F.O. di cavo tipo FG17 - 450/750 V 1 x 6	m		2,16	52,16%	1,13
06.A01.K01.025	F.O. Fornitura in opera, in tubi o canaline predisposte, di cavo unipolare compresi i collegamenti elettrici, morsetti, capicorda ed ogni accessorio per rendere il cavo perfettamente funzionante. / - F.O. di cavo tipo FG17 - 450/750 V 1 x 10	m		3,16	41,72%	1,32
06.A01.K01.030	F.O. Fornitura in opera, in tubi o canaline predisposte, di cavo unipolare compresi i collegamenti elettrici, morsetti, capicorda ed ogni accessorio per rendere il cavo perfettamente funzionante. / - F.O. di cavo tipo FG17 - 450/750 V 1 x 16	m		4,21	35,27%	1,48
06.A01.K01.035	F.O. Fornitura in opera, in tubi o canaline predisposte, di cavo unipolare compresi i collegamenti elettrici, morsetti, capicorda ed ogni accessorio per rendere il cavo perfettamente funzionante. / - F.O. di cavo tipo FG17 - 450/750 V 1 x 25	m		5,85	30,05%	1,76
06.A01.K01.040	F.O. Fornitura in opera, in tubi o canaline predisposte, di cavo unipolare compresi i collegamenti elettrici, morsetti, capicorda ed ogni accessorio per rendere il cavo perfettamente funzionante. / - F.O. di cavo tipo FG17 - 450/750 V 1 x 35	m		7,80	27,82%	2,17
06.A01.K01.045	F.O. Fornitura in opera, in tubi o canaline predisposte, di cavo unipolare compresi i collegamenti elettrici, morsetti, capicorda ed ogni accessorio per rendere il cavo perfettamente funzionante. / - F.O. di cavo tipo FG17 - 450/750 V 1 x 50	m		9,97	26,20%	2,61
06.A01.K01.050	F.O. Fornitura in opera, in tubi o canaline predisposte, di cavo unipolare compresi i collegamenti elettrici, morsetti, capicorda ed ogni accessorio per rendere il cavo perfettamente funzionante. / - F.O. di cavo tipo FG17 - 450/750 V 1 x 70	m		14,13	21,60%	3,05
06.A01.K01.055	F.O. Fornitura in opera, in tubi o canaline predisposte, di cavo unipolare compresi i collegamenti elettrici, morsetti, capicorda ed ogni accessorio per rendere il cavo perfettamente funzionante. / - F.O. di cavo tipo FG17 - 450/750 V 1 x 95	m		18,05	19,34%	3,49
06.A01.K01.060	F.O. Fornitura in opera, in tubi o canaline predisposte, di cavo unipolare compresi i collegamenti elettrici, morsetti, capicorda ed ogni accessorio per rendere il cavo perfettamente funzionante. / - F.O. di cavo tipo FG17 - 450/750 V 1 x 120	m		18,05	19,34%	3,49
06.A01.K01.065	F.O. Fornitura in opera, in tubi o canaline predisposte, di cavo unipolare compresi i collegamenti elettrici, morsetti, capicorda ed ogni accessorio per rendere il cavo perfettamente funzionante. / - F.O. di cavo tipo FG17 - 450/750 V 1 x 150	m		18,05	19,34%	3,49
06.A01.K01.070	F.O. Fornitura in opera, in tubi o canaline predisposte, di cavo unipolare compresi i collegamenti elettrici, morsetti, capicorda ed ogni accessorio per rendere il cavo perfettamente funzionante. / - F.O. di cavo tipo FG17 - 450/750 V 1 x 185	m		18,05	19,34%	3,49
06.A01.K01.075	F.O. Fornitura in opera, in tubi o canaline predisposte, di cavo unipolare compresi i collegamenti elettrici, morsetti, capicorda ed ogni accessorio per rendere il cavo perfettamente funzionante. / - F.O. di cavo tipo FG17 - 450/750 V 1 x 240	m		18,05	19,34%	3,49
06.A01.L01.005	F.O. Fornitura in opera, in tubi o canaline predisposte, di cavo unipolare compresi i collegamenti elettrici, morsetti, capicorda ed ogni accessorio per rendere il cavo perfettamente funzionante. / - F.O. di cavo tipo FTG18OM16 06/1 kV 1 x 1,5	m		1,87	23,58%	0,44
06.A01.L01.010	F.O. Fornitura in opera, in tubi o canaline predisposte, di cavo unipolare compresi i collegamenti elettrici, morsetti, capicorda ed ogni accessorio per rendere il cavo perfettamente funzionante. / - F.O. di cavo tipo FTG18OM16 06/1 kV 1 x 4	m		2,11	24,70%	0,52
06.A01.L01.015	F.O. Fornitura in opera, in tubi o canaline predisposte, di cavo unipolare compresi i collegamenti elettrici, morsetti, capicorda ed ogni accessorio per rendere il cavo perfettamente funzionante. / - F.O. di cavo tipo FTG18OM16 06/1 kV 1 x 10	m		2,56	26,86%	0,69
06.A01.L01.020	F.O. Fornitura in opera, in tubi o canaline predisposte, di cavo unipolare compresi i collegamenti elettrici, morsetti, capicorda ed ogni accessorio per rendere il cavo perfettamente funzionante. / - F.O. di cavo tipo FTG18OM16 06/1 kV 1 x 16	m		3,24	27,14%	0,88
06.A01.L01.025	F.O. Fornitura in opera, in tubi o canaline predisposte, di cavo unipolare compresi i collegamenti elettrici, morsetti, capicorda ed ogni accessorio per rendere il cavo perfettamente funzionante. / - F.O. di cavo tipo FTG18OM16 06/1 kV 1 x 25	m		4,39	25,69%	1,13
06.A01.L01.030	F.O. Fornitura in opera, in tubi o canaline predisposte, di cavo unipolare compresi i collegamenti elettrici, morsetti, capicorda ed ogni accessorio per rendere il cavo perfettamente funzionante. / - F.O. di cavo tipo FTG18OM16 06/1 kV 1 x 35	m		5,93	22,25%	1,32
06.A01.L01.035	F.O. Fornitura in opera, in tubi o canaline predisposte, di cavo unipolare compresi i collegamenti elettrici, morsetti, capicorda ed ogni accessorio per rendere il cavo perfettamente funzionante. / - F.O. di cavo tipo FTG18OM16 06/1 kV 1 x 50	m		7,96	19,67%	1,57
06.A01.L01.040	F.O. Fornitura in opera, in tubi o canaline predisposte, di cavo unipolare compresi i collegamenti elettrici, morsetti, capicorda ed ogni accessorio per rendere il cavo perfettamente funzionante. / - F.O. di cavo tipo FTG18OM16 06/1 kV 1 x 70	m		10,17	19,73%	2,01
06.A01.L01.045	F.O. Fornitura in opera, in tubi o canaline predisposte, di cavo unipolare compresi i collegamenti elettrici, morsetti, capicorda ed ogni accessorio per rendere il cavo perfettamente funzionante. / - F.O. di cavo tipo FTG18OM16 06/1 kV 1 x 95	m		13,61	19,18%	2,61
06.A01.L01.050	F.O. Fornitura in opera, in tubi o canaline predisposte, di cavo unipolare compresi i collegamenti elettrici, morsetti, capicorda ed ogni accessorio per rendere il cavo perfettamente funzionante. / - F.O. di cavo tipo FTG18OM16 06/1 kV 1 x 120	m		17,88	17,06%	3,05
06.A01.L01.055	F.O. Fornitura in opera, in tubi o canaline predisposte, di cavo unipolare compresi i collegamenti elettrici, morsetti, capicorda ed ogni accessorio per rendere il cavo perfettamente funzionante. / - F.O. di cavo tipo FTG18OM16 06/1 kV 1 x 150	m		22,21	15,72%	3,49
06.A01.L01.060	F.O. Fornitura in opera, in tubi o canaline predisposte, di cavo unipolare compresi i collegamenti elettrici, morsetti, capicorda ed ogni accessorio per rendere il cavo perfettamente funzionante. / - F.O. di cavo tipo FTG18OM16 06/1 kV 1 x 185	m		27,84	14,12%	3,93
06.A01.L01.065	F.O. Fornitura in opera, in tubi o canaline predisposte, di cavo unipolare compresi i collegamenti elettrici, morsetti, capicorda ed ogni accessorio per rendere il cavo perfettamente funzionante. / - F.O. di cavo tipo FTG18OM16 06/1 kV 1 x 240	m		33,34	13,11%	4,37
06.A01.L02.005	F.O. Fornitura in opera, in tubi o canaline predisposte, di cavo bipolare compresi i collegamenti elettrici, morsetti, capicorda ed ogni accessorio per rendere il cavo perfettamente funzionante. / - F.O. di cavo tipo FTG18OM16 06/1 kV 2 x 1,5	m		3,26	26,96%	0,88
06.A01.L02.010	F.O. Fornitura in opera, in tubi o canaline predisposte, di cavo bipolare compresi i collegamenti elettrici, morsetti, capicorda ed ogni accessorio per rendere il cavo perfettamente funzionante. / - F.O. di cavo tipo FTG18OM16 06/1 kV 2 x 2,5	m		3,86	29,22%	1,13
06.A01.L02.015	F.O. Fornitura in opera, in tubi o canaline predisposte, di cavo bipolare compresi i collegamenti elettrici, morsetti, capicorda ed ogni accessorio per rendere il cavo perfettamente funzionante. / - F.O. di cavo tipo FTG18OM16 06/1 kV 2 x 4	m		4,90	26,94%	1,32
06.A01.L02.020	F.O. Fornitura in opera, in tubi o canaline predisposte, di cavo bipolare compresi i collegamenti elettrici, morsetti, capicorda ed ogni accessorio per rendere il cavo perfettamente funzionante. / - F.O. di cavo tipo FTG18OM16 06/1 kV 2 x 6	m		6,30	24,86%	1,57
06.A01.L02.025	F.O. Fornitura in opera, in tubi o canaline predisposte, di cavo bipolare compresi i collegamenti elettrici, morsetti, capicorda ed ogni accessorio per rendere il cavo perfettamente funzionante. / - F.O. di cavo tipo FTG18OM16 06/1 kV 2 x 10	m		9,48	22,92%	2,17
06.A01.L02.030	F.O. Fornitura in opera, in tubi o canaline predisposte, di cavo bipolare compresi i collegamenti elettrici, morsetti, capicorda ed ogni accessorio per rendere il cavo perfettamente funzionante. / - F.O. di cavo tipo FTG18OM16 06/1 kV 2 x 16	m		12,63	20,68%	2,61
06.A01.L02.035	F.O. Fornitura in opera, in tubi o canaline predisposte, di cavo bipolare compresi i collegamenti elettrici, morsetti, capicorda ed ogni accessorio per rendere il cavo perfettamente funzionante. / - F.O. di cavo tipo FTG18OM16 06/1 kV 2 x 25	m		17,02	20,51%	3,49
06.A01.L03.005	F.O. Fornitura in opera, in tubi o canaline predisposte, di cavo tripolare compresi i collegamenti elettrici, morsetti, capicorda ed ogni accessorio per rendere il cavo perfettamente funzionante. / - F.O. di cavo tipo FTG18OM16 06/1 kV 3 x 1,5	m		4,16	27,06%	1,13
06.A01.L03.010	F.O. Fornitura in opera, in tubi o canaline predisposte, di cavo tripolare compresi i collegamenti elettrici, morsetti, capicorda ed ogni accessorio per rendere il cavo perfettamente funzionante. / - F.O. di cavo tipo FTG18OM16 06/1 kV 3 x 2,5	m		5,20	25,38%	1,32
06.A01.L03.015	F.O. Fornitura in opera, in tubi o canaline predisposte, di cavo tripolare compresi i collegamenti elettrici, morsetti, capicorda ed ogni accessorio per rendere il cavo perfettamente funzionante. / - F.O. di cavo tipo FTG18OM16 06/1 kV 3 x 4	m		7,03	22,29%	1,57
06.A01.L03.020	F.O. Fornitura in opera, in tubi o canaline predisposte, di cavo tripolare compresi i collegamenti elettrici, morsetti, capicorda ed ogni accessorio per rendere il cavo perfettamente funzionante. / - F.O. di cavo tipo FTG18OM16 06/1 kV 3 x 6	m		7,93	22,17%	1,76
06.A01.L03.025	F.O. Fornitura in opera, in tubi o canaline predisposte, di cavo tripolare compresi i collegamenti elettrici, morsetti, capicorda ed ogni accessorio per rendere il cavo perfettamente funzionante. / - F.O. di cavo tipo FTG18OM16 06/1 kV 3 x 10	m		12,45	20,97%	2,61
06.A01.L03.030	F.O. Fornitura in opera, in tubi o canaline predisposte, di cavo tripolare compresi i collegamenti elettrici, morsetti, capicorda ed ogni accessorio per rendere il cavo perfettamente funzionante. / - F.O. di cavo tipo FTG18OM16 06/1 kV 3 x 16	m		16,35	18,66%	3,05
06.A01.L03.035	F.O. Fornitura in opera, in tubi o canaline predisposte, di cavo tripolare compresi i collegamenti elettrici, morsetti, capicorda ed ogni accessorio per rendere il cavo perfettamente funzionante. / - F.O. di cavo tipo FTG18OM16 06/1 kV 3 x 25	m		23,10	17,02%	3,93
06.A01.L04.005	F.O. Fornitura in opera, in tubi o canaline predisposte, di cavo quadripolare compresi i collegamenti elettrici, morsetti, capicorda ed ogni accessorio per rendere il cavo perfettamente funzionante. / - F.O. di cavo tipo FTG18OM16 06/1 kV 4 x 1,5	m		5,01	26,33%	1,32
06.A01.L04.010	F.O. Fornitura in opera, in tubi o canaline predisposte, di cavo quadripolare compresi i collegamenti elettrici, morsetti, capicorda ed ogni accessorio per rendere il cavo perfettamente funzionante. / - F.O. di cavo tipo FTG18OM16 06/1 kV 4 x 2,5	m		6,12	25,62%	1,57
06.A01.L04.015	F.O. Fornitura in opera, in tubi o canaline predisposte, di cavo quadripolare compresi i collegamenti elettrici, morsetti, capicorda ed ogni accessorio per rendere il cavo perfettamente funzionante. / - F.O. di cavo tipo FTG18OM16 06/1 kV 4 x 4	m		7,71	22,81%	1,76
06.A01.L04.020	F.O. Fornitura in opera, in tubi o canaline predisposte, di cavo quadripolare compresi i collegamenti elettrici, morsetti, capicorda ed ogni accessorio per rendere il cavo perfettamente funzionante. / - F.O. di cavo tipo FTG18OM16 06/1 kV 4 x 6	m		9,75	20,59%	2,01
06.A01.L04.025	F.O. Fornitura in opera, in tubi o canaline predisposte, di cavo quadripolare compresi i collegamenti elettrici, morsetti, capicorda ed ogni accessorio per rendere il cavo perfettamente funzionante. / - F.O. di cavo tipo FTG18OM16 06/1 kV 4 x 10	m		15,13	19,08%	2,89
06.A01.L04.030	F.O. Fornitura in opera, in tubi o canaline predisposte, di cavo quadripolare compresi i collegamenti elettrici, morsetti, capicorda ed ogni accessorio per rendere il cavo perfettamente funzionante. / - F.O. di cavo tipo FTG18OM16 06/1 kV 4 x 16	m		15,96	21,88%	3,49
06.A01.L04.035	F.O. Fornitura in opera, in tubi o canaline predisposte, di cavo quadripolare compresi i collegamenti elettrici, morsetti, capicorda ed ogni accessorio per rendere il cavo perfettamente funzionante. / - F.O. di cavo tipo FTG18OM16 06/1 kV 4 x 25	m		28,20	15,50%	4,37
06.A01.L05.005	F.O. Fornitura in opera, in tubi o canaline predisposte, di cavo pentapolare compresi i collegamenti elettrici, morsetti, capicorda ed ogni accessorio per rendere il cavo perfettamente funzionante. / - F.O. di cavo tipo FTG18OM16 06/1 kV 5 x 1,5	m		5,99	26,17%	1,57
06.A01.L05.010	F.O. Fornitura in opera, in tubi o canaline predisposte, di cavo pentapolare compresi i collegamenti elettrici, morsetti, capicorda ed ogni accessorio per rendere il cavo perfettamente funzionante. / - F.O. di cavo tipo FTG18OM16 06/1 kV 5 x 2,5	m		7,36	23,91%	1,76
06.A01.L05.015	F.O. Fornitura in opera, in tubi o canaline predisposte, di cavo pentapolare compresi i collegamenti elettrici, morsetti, capicorda ed ogni accessorio per rendere il cavo perfettamente funzionante. / - F.O. di cavo tipo FTG18OM16 06/1 kV 5 x 4	m		9,27	21,64%	2,01
06.A01.L05.020	F.O. Fornitura in opera, in tubi o canaline predisposte, di cavo pentapolare compresi i collegamenti elettrici, morsetti, capicorda ed ogni accessorio per rendere il cavo perfettamente funzionante. / - F.O. di cavo tipo FTG18OM16 06/1 kV 5 x 6	m		12,43	23,22%	2,89
06.A01.L05.025	F.O. Fornitura in opera, in tubi o canaline predisposte, di cavo pentapolare compresi i collegamenti elettrici, morsetti, capicorda ed ogni accessorio per rendere il cavo perfettamente funzionante. / - F.O. di cavo tipo FTG18OM16 06/1 kV 5 x 10	m		18,83	18,54%	3,49
06.A01.L05.030	F.O. Fornitura in opera, in tubi o canaline predisposte, di cavo pentapolare compresi i collegamenti elettrici, morsetti, capicorda ed ogni accessorio per rendere il cavo perfettamente funzionante. / - F.O. di cavo tipo FTG18OM16 06/1 kV 5 x 16	m		27,42	15,94%	4,37
06.A01.L05.035	F.O. Fornitura in opera, in tubi o canaline predisposte, di cavo pentapolare compresi i collegamenti elettrici, morsetti, capicorda ed ogni accessorio per rendere il cavo perfettamente funzionante. / - F.O. di cavo tipo FTG18OM16 06/1 kV 5 x 25	m		36,07	13,33%	4,81
06.A01.M01.005	F.O. Fornitura in opera, in tubi o canaline predisposte, di cavo unipolare compresi i collegamenti elettrici (per collegamenti mobili) / - F.O. di cavo tipo H07RN-F 1 x 1,5	m		1,34	38,95%	0,52
06.A01.M01.010	F.O. Fornitura in opera, in tubi o canaline predisposte, di cavo unipolare compresi i collegamenti elettrici (per collegamenti mobili) / - F.O. di cavo tipo H07RN-F 1 x 2,5	m		1,63	42,10%	0,69
06.A01.M01.015	F.O. Fornitura in opera, in tubi o canaline predisposte, di cavo unipolare compresi i collegamenti elettrici (per collegamenti mobili) / - F.O. di cavo tipo H07RN-F 1 x 4	m		2,13	41,28%	0,88
06.A01.M01.020	F.O. Fornitura in opera, in tubi o canaline predisposte, di cavo unipolare compresi i collegamenti elettrici (per collegamenti mobili) / - F.O. di cavo tipo H07RN-F 1 x 6	m		2,70	41,67%	1,13
06.A01.M01.025	F.O. Fornitura in opera, in tubi o canaline predisposte, di cavo unipolare compresi i collegamenti elettrici (per collegamenti mobili) / - F.O. di cavo tipo H07RN-F 1 x 10	m		3,63	36,34%	1,32
06.A01.M01.030	F.O. Fornitura in opera, in tubi o canaline predisposte, di cavo unipolare compresi i collegamenti elettrici (per collegamenti mobili) / - F.O. di cavo tipo H07RN-F 1 x 16	m		4,65	31,91%	1,48
06.A01.M01.035	F.O. Fornitura in opera, in tubi o canaline predisposte, di cavo unipolare compresi i collegamenti elettrici (per collegamenti mobili) / - F.O. di cavo tipo H07RN-F 1 x 25	m		6,14	28,67%	1,76
06.A01.M01.040	F.O. Fornitura in opera, in tubi o canaline predisposte, di cavo unipolare compresi i collegamenti elettrici (per collegamenti mobili) / - F.O. di cavo tipo H07RN-F 1 x 35	m		8,18	26,55%	2,17
06.A01.M01.045	F.O. Fornitura in opera, in tubi o canaline predisposte, di cavo unipolare compresi i collegamenti elettrici (per collegamenti mobili) / - F.O. di cavo tipo H07RN-F 1 x 50	m		10,88	23,99%	2,61
06.A01.M01.050	F.O. Fornitura in opera, in tubi o canaline predisposte, di cavo unipolare compresi i collegamenti elettrici (per collegamenti mobili) / - F.O. di cavo tipo H07RN-F 1 x 70	m		14,34	21,29%	3,05
06.A01.M01.055	F.O. Fornitura in opera, in tubi o canaline predisposte, di cavo unipolare compresi i collegamenti elettrici (per collegamenti mobili) / - F.O. di cavo tipo H07RN-F 1 x 95	m		18,24	19,14%	3,49
06.A01.M01.060	F.O. Fornitura in opera, in tubi o canaline predisposte, di cavo unipolare compresi i collegamenti elettrici (per collegamenti mobili) / - F.O. di cavo tipo H07RN-F 1 x 120	m		22,53	17,45%	3,93
06.A01.M01.065	F.O. Fornitura in opera, in tubi o canaline predisposte, di cavo unipolare compresi i collegamenti elettrici (per collegamenti mobili) / - F.O. di cavo tipo H07RN-F 1 x 150	m		27,25	16,04%	4,37
06.A01.M01.070	F.O. Fornitura in opera, in tubi o canaline predisposte, di cavo unipolare compresi i collegamenti elettrici (per collegamenti mobili) / - F.O. di cavo tipo H07RN-F 1 x 185	m		32,22	14,93%	4,81
06.A01.M01.075	F.O. Fornitura in opera, in tubi o canaline predisposte, di cavo unipolare compresi i collegamenti elettrici (per collegamenti mobili) / - F.O. di cavo tipo H07RN-F 1 x 240	m		40,14	13,01%	5,22
06.A01.M02.003	F.O. Fornitura in opera, in tubi o canaline predisposte, di cavo bipolare compresi i collegamenti elettrici (per collegamenti mobili) / - F.O. di cavo tipo H07RN-F 2 x 1,0	m		9,75	26,78%	2,61
06.A01.M02.005	F.O. Fornitura in opera, in tubi o canaline predisposte, di cavo bipolare compresi i collegamenti elettrici (per collegamenti mobili) / - F.O. di cavo tipo H07RN-F 2 x 1,5	m		2,07	42,42%	0,88
06.A01.M02.010	F.O. Fornitura in opera, in tubi o canaline predisposte, di cavo bipolare compresi i collegamenti elettrici (per collegamenti mobili) / - F.O. di cavo tipo H07RN-F 2 x 2,5	m		2,75	40,96%	1,13
06.A01.M02.015	F.O. Fornitura in opera, in tubi o canaline predisposte, di cavo bipolare compresi i collegamenti elettrici (per collegamenti mobili) / - F.O. di cavo tipo H07RN-F 2 x 4	m		3,63	36,33%	1,32
06.A01.M02.020	F.O. Fornitura in opera, in tubi o canaline predisposte, di cavo bipolare compresi i collegamenti elettrici (per collegamenti mobili) / - F.O. di cavo tipo H07RN-F 2 x 6	m		4,69	33,42%	1,57
06.A01.M02.025	F.O. Fornitura in opera, in tubi o canaline predisposte, di cavo bipolare compresi i collegamenti elettrici (per collegamenti mobili) / - F.O. di cavo tipo H07RN-F 2 x 10	m		7,45	29,14%	2,17
06.A01.M03.003	F.O. Fornitura in opera, in tubi o canaline predisposte, di cavo tripolare compresi i collegamenti elettrici (per collegamenti mobili) / - F.O. di cavo tipo H07RN-F 3 x 1,0	m		2,63	42,79%	1,13
06.A01.M03.005	F.O. Fornitura in opera, in tubi o canaline predisposte, di cavo tripolare compresi i collegamenti elettrici (per collegamenti mobili) / - F.O. di cavo tipo H07RN-F 3 x 1,5	m		2,63	42,79%	1,13
06.A01.M03.010	F.O. Fornitura in opera, in tubi o canaline predisposte, di cavo tripolare compresi i collegamenti elettrici (per collegamenti mobili) / - F.O. di cavo tipo H07RN-F 3 x 2,5	m		3,31	39,90%	1,32
06.A01.M03.015	F.O. Fornitura in opera, in tubi o canaline predisposte, di cavo tripolare compresi i collegamenti elettrici (per collegamenti mobili) / - F.O. di cavo tipo H07RN-F 3 x 4	m		4,50	34,84%	1,57
06.A01.M03.020	F.O. Fornitura in opera, in tubi o canaline predisposte, di cavo tripolare compresi i collegamenti elettrici (per collegamenti mobili) / - F.O. di cavo tipo H07RN-F 3 x 6	m		6,11	28,78%	1,76
06.A01.M03.025	F.O. Fornitura in opera, in tubi o canaline predisposte, di cavo tripolare compresi i collegamenti elettrici (per collegamenti mobili) / - F.O. di cavo tipo H07RN-F 3 x 10	m		9,60	27,21%	2,61
06.A01.M03.030	F.O. Fornitura in opera, in tubi o canaline predisposte, di cavo tripolare compresi i collegamenti elettrici (per collegamenti mobili) / - F.O. di cavo tipo H07RN-F 3 x 16	m		12,87	23,71%	3,05
06.A01.M03.035	F.O. Fornitura in opera, in tubi o canaline predisposte, di cavo tripolare compresi i collegamenti elettrici (per collegamenti mobili) / - F.O. di cavo tipo H07RN-F 3 x 25	m		18,29	21,49%	3,93
06.A01.M03.040	F.O. Fornitura in opera, in tubi o canaline predisposte, di cavo tripolare compresi i collegamenti elettrici (per collegamenti mobili) / - F.O. di cavo tipo H07RN-F 3 x 35	m		23,65	18,48%	4,37
06.A01.M03.045	F.O. Fornitura in opera, in tubi o canaline predisposte, di cavo tripolare compresi i collegamenti elettrici (per collegamenti mobili) / - F.O. di cavo tipo H07RN-F 3 x 50	m		32,30	16,17%	5,22
06.A01.M04.003	F.O. Fornitura in opera, in tubi o canaline predisposte, di cavo quadripolare compresi i collegamenti elettrici (per collegamenti mobili) / - F.O. di cavo tipo H07RN-F 4 x 1,0	m		3,09	42,73%	1,32
06.A01.M04.005	F.O. Fornitura in opera, in tubi o canaline predisposte, di cavo quadripolare compresi i collegamenti elettrici (per collegamenti mobili) / - F.O. di cavo tipo H07RN-F 4 x 1,5	m		3,09	42,73%	1,32
06.A01.M04.010	F.O. Fornitura in opera, in tubi o canaline predisposte, di cavo quadripolare compresi i collegamenti elettrici (per collegamenti mobili) / - F.O. di cavo tipo H07RN-F 4 x 2,5	m		3,86	34,19%	1,32
06.A01.M04.015	F.O. Fornitura in opera, in tubi o canaline predisposte, di cavo quadripolare compresi i collegamenti elettrici (per collegamenti mobili) / - F.O. di cavo tipo H07RN-F 4 x 4	m		5,38	32,67%	1,76
06.A01.M04.020	F.O. Fornitura in opera, in tubi o canaline predisposte, di cavo quadripolare compresi i collegamenti elettrici (per collegamenti mobili) / - F.O. di cavo tipo H07RN-F 4 x 6	m		7,74	25,91%	2,01
06.A01.M04.025	F.O. Fornitura in opera, in tubi o canaline predisposte, di cavo quadripolare compresi i collegamenti elettrici (per collegamenti mobili) / - F.O. di cavo tipo H07RN-F 4 x 10	m		12,09	23,87%	2,89
06.A01.M04.030	F.O. Fornitura in opera, in tubi o canaline predisposte, di cavo quadripolare compresi i collegamenti elettrici (per collegamenti mobili) / - F.O. di cavo tipo H07RN-F 4 x 16	m		16,29	21,43%	3,49
06.A01.M04.035	F.O. Fornitura in opera, in tubi o canaline predisposte, di cavo quadripolare compresi i collegamenti elettrici (per collegamenti mobili) / - F.O. di cavo tipo H07RN-F 4 x 25	m		22,75	19,21%	4,37
06.A01.M04.040	F.O. Fornitura in opera, in tubi o canaline predisposte, di cavo quadripolare compresi i collegamenti elettrici (per collegamenti mobili) / - F.O. di cavo tipo H07RN-F 4 x 50	m		22,75	19,21%	4,37
06.A01.M05.003	F.O. Fornitura in opera, in tubi o canaline predisposte, di cavo pentapolare compresi i collegamenti elettrici (per collegamenti mobili) / - F.O. di cavo tipo H07RN-F 5 x 1,0	m		3,95	39,65%	1,57
06.A01.M05.005	F.O. Fornitura in opera, in tubi o canaline predisposte, di cavo pentapolare compresi i collegamenti elettrici (per collegamenti mobili) / - F.O. di cavo tipo H07RN-F 5 x 1,5	m		3,95	39,65%	1,57
06.A01.M05.010	F.O. Fornitura in opera, in tubi o canaline predisposte, di cavo pentapolare compresi i collegamenti elettrici (per collegamenti mobili) / - F.O. di cavo tipo H07RN-F 5 x 2,5	m		4,94	35,61%	1,76
06.A01.M05.015	F.O. Fornitura in opera, in tubi o canaline predisposte, di cavo pentapolare compresi i collegamenti elettrici (per collegamenti mobili) / - F.O. di cavo tipo H07RN-F 5 x 4	m		6,69	29,98%	2,01
06.A01.M05.020	F.O. Fornitura in opera, in tubi o canaline predisposte, di cavo pentapolare compresi i collegamenti elettrici (per collegamenti mobili) / - F.O. di cavo tipo H07RN-F 5 x 6	m		9,80	29,45%	2,89
06.A01.M05.025	F.O. Fornitura in opera, in tubi o canaline predisposte, di cavo pentapolare compresi i collegamenti elettrici (per collegamenti mobili) / - F.O. di cavo tipo H07RN-F 5 x 10	m		14,53	24,03%	3,49
06.A01.M05.030	F.O. Fornitura in opera, in tubi o canaline predisposte, di cavo pentapolare compresi i collegamenti elettrici (per collegamenti mobili) / - F.O. di cavo tipo H07RN-F 5 x 16	m		20,39	21,43%	4,37
06.A01.M05.035	F.O. Fornitura in opera, in tubi o canaline predisposte, di cavo pentapolare compresi i collegamenti elettrici (per collegamenti mobili) / - F.O. di cavo tipo H07RN-F 5 x 25	m		28,78	16,71%	4,81
06.A01.N01.005	F.O. Fornitura in opera entro apparecchi elettrici di conduttori unipolari, isolati in gomma siliconica con temperatura caratteristica di 180°C, a norme CEI 20-19 (tipo FG4),compresi i collegamenti elettrici / - F.O. di cavo per alte temperature 1 x 0,5	m		0,65	55,12%	0,36
06.A01.N01.010	F.O. Fornitura in opera entro apparecchi elettrici di conduttori unipolari, isolati in gomma siliconica con temperatura caratteristica di 180°C, a norme CEI 20-19 (tipo FG4),compresi i collegamenti elettrici / - F.O. di cavo per alte temperature 1 x 0,75	m		0,72	49,34%	0,36
06.A01.N01.015	F.O. Fornitura in opera entro apparecchi elettrici di conduttori unipolari, isolati in gomma siliconica con temperatura caratteristica di 180°C, a norme CEI 20-19 (tipo FG4),compresi i collegamenti elettrici / - F.O. di cavo per alte temperature 1 x 1	m		0,79	45,38%	0,36
06.A01.N01.020	F.O. Fornitura in opera entro apparecchi elettrici di conduttori unipolari, isolati in gomma siliconica con temperatura caratteristica di 180°C, a norme CEI 20-19 (tipo FG4),compresi i collegamenti elettrici / - F.O. di cavo per alte temperature 1 x 1,5	m		1,06	41,51%	0,44
06.A01.N01.025	F.O. Fornitura in opera entro apparecchi elettrici di conduttori unipolari, isolati in gomma siliconica con temperatura caratteristica di 180°C, a norme CEI 20-19 (tipo FG4),compresi i collegamenti elettrici / - F.O. di cavo per alte temperature 1 x 2,5	m		1,50	34,90%	0,52
06.A01.P01.005	F.O. Fornitura in opera di cavi scaldanti autoregolanti per la protezione antigelo delle tubazioni di acqua, compreso gli accessori per la posa, escluso le terminazioni e derivazioni. / - F.O. di cavo scaldante autoregolante per tubazioni da 10 W/m	m		22,14	13,78%	3,05
06.A01.P01.010	F.O. Fornitura in opera di cavi scaldanti autoregolanti per la protezione antigelo delle tubazioni di acqua, compreso gli accessori per la posa, escluso le terminazioni e derivazioni. / - F.O. di cavo scaldante autoregolante per tubazioni da 16 W/m	m		24,64	12,38%	3,05
06.A01.P01.015	F.O. Fornitura in opera di cavi scaldanti autoregolanti per la protezione antigelo delle tubazioni di acqua, compreso gli accessori per la posa, escluso le terminazioni e derivazioni. / - F.O. di cavo scaldante autoregolante per tubazioni da 25 W/m	m		27,76	10,99%	3,05
06.A01.P01.020	F.O. Fornitura in opera di cavi scaldanti autoregolanti per la protezione antigelo delle tubazioni di acqua, compreso gli accessori per la posa, escluso le terminazioni e derivazioni. / - F.O. di cavo scaldante autoregolante per tubazioni da 32 W/m	m		33,18	9,19%	3,05
06.A01.P02.005	F.O. Fornitura in opera di cavi scaldanti autoregolanti per realizzare sistemi antighiaccio e antineve su superfici esterne rampe, scale ecc., compreso gli accessori per la posa, escluso le terminazioni e derivazioni. / - F.O. di cavo scaldante autoregolante per rampe da 70 W/m	m		35,32	9,88%	3,49
06.A01.P02.010	F.O. Fornitura in opera di cavi scaldanti autoregolanti per realizzare sistemi antighiaccio e antineve su superfici esterne rampe, scale ecc., compreso gli accessori per la posa, escluso le terminazioni e derivazioni. / - F.O. di cavo scaldante autoregolante per rampe da 90 W/m	m		49,39	7,07%	3,49
06.A01.P03.005	F.O. Fornitura in opera di cavi scaldanti a potenza costante compreso gli accessori per la posa. / - F.O. di cavo scaldante da 90 W/m	m		66,09	5,95%	3,93
06.A01.P04.005	F.O Fornitura in opera degli accessori per terminazione, collegamento e regolazione. / - F.O. di Kit giunzione di linea	cad		159,46	24,13%	38,48
06.A01.P04.010	F.O Fornitura in opera degli accessori per terminazione, collegamento e regolazione. / - F.O. di Kit terminazione con terminale	cad		154,32	26,72%	41,23
06.A01.P04.015	F.O Fornitura in opera degli accessori per terminazione, collegamento e regolazione. / - F.O. di Kit derivazione a"T" con alimentazione e terminali	cad		295,19	18,62%	54,96
06.A01.P04.020	F.O Fornitura in opera degli accessori per terminazione, collegamento e regolazione. / - F.O. di Terminale	cad		38,41	34,07%	13,09
06.A01.P04.025	F.O Fornitura in opera degli accessori per terminazione, collegamento e regolazione. / - F.O. di Centralina di controllo con sensori	cad		1118,17	18,44%	206,19
06.A01.P04.030	F.O Fornitura in opera degli accessori per terminazione, collegamento e regolazione. / - F.O. di Centralina di controllo con sensori per rampe	cad		1947,58	11,29%	219,88
06.A01.P04.035	F.O Fornitura in opera degli accessori per terminazione, collegamento e regolazione. / - F.O. di Sensore di ricambio	cad		113,02	48,65%	54,98
06.A01.Q01.005	F.O. Fornitura in opera di cavo multipolare 500 v nudo / - F.O. di Cavo isolamento minerale 500 V, nudo, 2x1	m		9,62	26,87%	2,58
06.A01.Q01.010	F.O. Fornitura in opera di cavo multipolare 500 v nudo / - F.O. di Cavo isolamento minerale 500 V, nudo, 2x1.5	m		10,72	24,86%	2,66
06.A01.Q01.015	F.O. Fornitura in opera di cavo multipolare 500 v nudo / - F.O. di Cavo isolamento minerale 500 V, nudo, 2x2.5	m		12,99	23,27%	3,02
06.A01.Q01.020	F.O. Fornitura in opera di cavo multipolare 500 v nudo / - F.O. di Cavo isolamento minerale 500 V, nudo, 2x4	m		16,09	21,70%	3,49
06.A01.Q01.025	F.O. Fornitura in opera di cavo multipolare 500 v nudo / - F.O. di Cavo isolamento minerale 500 V, nudo, 3x1	m		11,40	31,10%	3,55
06.A01.Q01.030	F.O. Fornitura in opera di cavo multipolare 500 v nudo / - F.O. di Cavo isolamento minerale 500 V, nudo, 3x1.5	m		12,93	27,42%	3,55
06.A01.Q01.035	F.O. Fornitura in opera di cavo multipolare 500 v nudo / - F.O. di Cavo isolamento minerale 500 V, nudo, 3x2.5	m		16,49	24,00%	3,96
06.A01.Q01.040	F.O. Fornitura in opera di cavo multipolare 500 v nudo / - F.O. di Cavo isolamento minerale 500 V, nudo, 4x1	m		13,05	30,76%	4,01
06.A01.Q01.045	F.O. Fornitura in opera di cavo multipolare 500 v nudo / - F.O. di Cavo isolamento minerale 500 V, nudo, 4x1.5	m		14,87	26,99%	4,01
06.A01.Q01.050	F.O. Fornitura in opera di cavo multipolare 500 v nudo / - F.O. di Cavo isolamento minerale 500 V, nudo, 4x2.5	m		18,88	23,88%	4,51
06.A01.Q01.055	F.O. Fornitura in opera di cavo multipolare 500 v nudo / - F.O. di Cavo isolamento minerale 500 V, nudo, 7x1	m		17,74	32,39%	5,75
06.A01.Q01.060	F.O. Fornitura in opera di cavo multipolare 500 v nudo / - F.O. di Cavo isolamento minerale 500 V, nudo, 7x1.5	m		20,22	28,68%	5,80
06.A01.Q01.065	F.O. Fornitura in opera di cavo multipolare 500 v nudo / - F.O. di Cavo isolamento minerale 500 V, nudo, 7x2.5	m		24,12	25,53%	6,16
06.A01.Q02.005	F.O. Fornitura in opera di cavo multipolare a 500 v rivestito in pvc / - F.O. di Cavo isolamento minerale 500 V, rivest. esterno 2x1	m		11,22	24,25%	2,72
06.A01.Q02.010	F.O. Fornitura in opera di cavo multipolare a 500 v rivestito in pvc / - F.O. di Cavo isolamento minerale 500 V, rivest. esterno 2x1.5	m		12,41	21,93%	2,72
06.A01.Q02.015	F.O. Fornitura in opera di cavo multipolare a 500 v rivestito in pvc / - F.O. di Cavo isolamento minerale 500 V, rivest. esterno 2x2.5	m		14,69	20,96%	3,08
06.A01.Q02.020	F.O. Fornitura in opera di cavo multipolare a 500 v rivestito in pvc / - F.O. di Cavo isolamento minerale 500 V, rivest. esterno 2x4	m		18,28	19,39%	3,54
06.A01.Q02.025	F.O. Fornitura in opera di cavo multipolare a 500 v rivestito in pvc / - F.O. di Cavo isolamento minerale 500 V, rivest. esterno 3x1	m		13,09	27,51%	3,60
06.A01.Q02.030	F.O. Fornitura in opera di cavo multipolare a 500 v rivestito in pvc / - F.O. di Cavo isolamento minerale 500 V, rivest. esterno 3x1.5	m		14,76	24,40%	3,60
06.A01.Q02.035	F.O. Fornitura in opera di cavo multipolare a 500 v rivestito in pvc / - F.O. di Cavo isolamento minerale 500 V, rivest. esterno 3x2.5	m		18,86	21,27%	4,01
06.A01.Q02.040	F.O. Fornitura in opera di cavo multipolare a 500 v rivestito in pvc / - F.O. di Cavo isolamento minerale 500 V, rivest. esterno 4x1	m		14,84	27,04%	4,01
06.A01.Q02.045	F.O. Fornitura in opera di cavo multipolare a 500 v rivestito in pvc / - F.O. di Cavo isolamento minerale 500 V, rivest. esterno 4x1.5	m		16,83	23,85%	4,01
06.A01.Q02.050	F.O. Fornitura in opera di cavo multipolare a 500 v rivestito in pvc / - F.O. di Cavo isolamento minerale 500 V, rivest. esterno 4x2.5	m		21,69	20,79%	4,51
06.A01.Q02.055	F.O. Fornitura in opera di cavo multipolare a 500 v rivestito in pvc / - F.O. di Cavo isolamento minerale 500 V, rivest. esterno 7x1	m		20,20	28,72%	5,80
06.A01.Q02.060	F.O. Fornitura in opera di cavo multipolare a 500 v rivestito in pvc / - F.O. di Cavo isolamento minerale 500 V, rivest. esterno 7x1.5	m		22,93	25,30%	5,80
06.A01.Q02.065	F.O. Fornitura in opera di cavo multipolare a 500 v rivestito in pvc / - F.O. di Cavo isolamento minerale 500 V, rivest. esterno 7x2.5	m		27,15	22,98%	6,24
06.A01.Q03.005	F.O. Fornitura in opera di cavo unipolare 750 v nudo / - F.O. di Cavo isolamento minerale 750 V, nudo, 1x1.5	m		11,33	20,38%	2,31
06.A01.Q03.010	F.O. Fornitura in opera di cavo unipolare 750 v nudo / - F.O. di Cavo isolamento minerale 750 V, nudo, 1x2.5	m		12,56	18,39%	2,31
06.A01.Q03.015	F.O. Fornitura in opera di cavo unipolare 750 v nudo / - F.O. di Cavo isolamento minerale 750 V, nudo, 1x4	m		14,26	17,74%	2,53
06.A01.Q03.020	F.O. Fornitura in opera di cavo unipolare 750 v nudo / - F.O. di Cavo isolamento minerale 750 V, nudo, 1x6	m		15,08	17,13%	2,58
06.A01.Q03.025	F.O. Fornitura in opera di cavo unipolare 750 v nudo / - F.O. di Cavo isolamento minerale 750 V, nudo, 1x10	m		16,17	19,04%	3,08
06.A01.Q03.030	F.O. Fornitura in opera di cavo unipolare 750 v nudo / - F.O. di Cavo isolamento minerale 750 V, nudo, 1x16	m		19,28	18,39%	3,55
06.A01.Q03.035	F.O. Fornitura in opera di cavo unipolare 750 v nudo / - F.O. di Cavo isolamento minerale 750 V, nudo, 1x25	m		23,52	13,91%	3,27
06.A01.Q03.040	F.O. Fornitura in opera di cavo unipolare 750 v nudo / - F.O. di Cavo isolamento minerale 750 V, nudo, 1x35	m		29,14	12,64%	3,68
06.A01.Q03.045	F.O. Fornitura in opera di cavo unipolare 750 v nudo / - F.O. di Cavo isolamento minerale 750 V, nudo, 1x50	m		35,79	11,83%	4,23
06.A01.Q03.050	F.O. Fornitura in opera di cavo unipolare 750 v nudo / - F.O. di Cavo isolamento minerale 750 V, nudo, 1x70	m		44,77	11,30%	5,06
06.A01.Q03.055	F.O. Fornitura in opera di cavo unipolare 750 v nudo / - F.O. di Cavo isolamento minerale 750 V, nudo, 1x95	m		55,55	10,59%	5,88
06.A01.Q03.060	F.O. Fornitura in opera di cavo unipolare 750 v nudo / - F.O. di Cavo isolamento minerale 750 V, nudo, 1x120	m		65,28	10,28%	6,71
06.A01.Q03.065	F.O. Fornitura in opera di cavo unipolare 750 v nudo / - F.O. di Cavo isolamento minerale 750 V, nudo, 1x150	m		78,49	9,25%	7,26
06.A01.Q03.070	F.O. Fornitura in opera di cavo unipolare 750 v nudo / - F.O. di Cavo isolamento minerale 750 V, nudo, 1x185	m		94,84	7,94%	7,53
06.A01.Q03.075	F.O. Fornitura in opera di cavo unipolare 750 v nudo / - F.O. di Cavo isolamento minerale 750 V, nudo, 1x240	m		118,71	6,97%	8,27
06.A01.Q03.080	F.O. Fornitura in opera di cavo unipolare 750 v nudo / - F.O. di Cavo isolamento minerale 750 V, nudo, 1x300	m		149,86	6,13%	9,19
06.A01.Q03.085	F.O. Fornitura in opera di cavo unipolare 750 v nudo / - F.O. di Cavo isolamento minerale 750 V, nudo, 1x400	m		182,72	6,00%	10,96
06.A01.Q04.005	F.O. Fornitura in opera di cavo bipolare 750 v nudo / - F.O. di Cavo isolamento minerale 750 V, nudo, 2x1.5	m		16,15	17,19%	2,78
06.A01.Q04.010	F.O. Fornitura in opera di cavo bipolare 750 v nudo / - F.O. di Cavo isolamento minerale 750 V, nudo, 2x2.5	m		19,46	16,53%	3,22
06.A01.Q04.015	F.O. Fornitura in opera di cavo bipolare 750 v nudo / - F.O. di Cavo isolamento minerale 750 V, nudo, 2x4	m		21,68	16,86%	3,66
06.A01.Q04.020	F.O. Fornitura in opera di cavo bipolare 750 v nudo / - F.O. di Cavo isolamento minerale 750 V, nudo, 2x6	m		25,40	16,13%	4,10
06.A01.Q04.025	F.O. Fornitura in opera di cavo bipolare 750 v nudo / - F.O. di Cavo isolamento minerale 750 V, nudo, 2x10	m		31,49	14,40%	4,53
06.A01.Q04.030	F.O. Fornitura in opera di cavo bipolare 750 v nudo / - F.O. di Cavo isolamento minerale 750 V, nudo, 2x16	m		40,36	12,26%	4,95
06.A01.Q04.035	F.O. Fornitura in opera di cavo bipolare 750 v nudo / - F.O. di Cavo isolamento minerale 750 V, nudo, 2x25	m		54,19	11,31%	6,13
06.A01.Q05.005	F.O. Fornitura in opera di cavo tripolare 750 v nudo / - F.O. di Cavo isolamento minerale 750 V, nudo, 3x1.5	m		17,87	20,30%	3,63
06.A01.Q05.010	F.O. Fornitura in opera di cavo tripolare 750 v nudo / - F.O. di Cavo isolamento minerale 750 V, nudo, 3x2.5	m		21,02	19,36%	4,07
06.A01.Q05.015	F.O. Fornitura in opera di cavo tripolare 750 v nudo / - F.O. di Cavo isolamento minerale 750 V, nudo, 3x4	m		24,09	18,71%	4,51
06.A01.Q05.020	F.O. Fornitura in opera di cavo tripolare 750 v nudo / - F.O. di Cavo isolamento minerale 750 V, nudo, 3x6	m		29,03	16,95%	4,92
06.A01.Q05.025	F.O. Fornitura in opera di cavo tripolare 750 v nudo / - F.O. di Cavo isolamento minerale 750 V, nudo, 3x10	m		37,06	14,54%	5,39
06.A01.Q05.030	F.O. Fornitura in opera di cavo tripolare 750 v nudo / - F.O. di Cavo isolamento minerale 750 V, nudo, 3x16	m		47,61	10,62%	5,06
06.A01.Q05.035	F.O. Fornitura in opera di cavo tripolare 750 v nudo / - F.O. di Cavo isolamento minerale 750 V, nudo, 3x25	m		66,52	8,89%	5,91
06.A01.Q06.005	F.O. Fornitura in opera di cavo quadripolare 750 v nudo / - F.O. di Cavo isolamento minerale 750 V, nudo, 4x1.5	m		21,01	19,37%	4,07
06.A01.Q06.010	F.O. Fornitura in opera di cavo quadripolare 750 v nudo / - F.O. di Cavo isolamento minerale 750 V, nudo, 4x2.5	m		24,77	18,20%	4,51
06.A01.Q06.015	F.O. Fornitura in opera di cavo quadripolare 750 v nudo / - F.O. di Cavo isolamento minerale 750 V, nudo, 4x4	m		28,34	17,46%	4,95
06.A01.Q06.020	F.O. Fornitura in opera di cavo quadripolare 750 v nudo / - F.O. di Cavo isolamento minerale 750 V, nudo, 4x6	m		34,09	15,72%	5,36
06.A01.Q06.025	F.O. Fornitura in opera di cavo quadripolare 750 v nudo / - F.O. di Cavo isolamento minerale 750 V, nudo, 4x10	m		44,12	12,40%	5,47
06.A01.Q06.030	F.O. Fornitura in opera di cavo quadripolare 750 v nudo / - F.O. di Cavo isolamento minerale 750 V, nudo, 4x16	m		58,17	10,16%	5,91
06.A01.Q06.035	F.O. Fornitura in opera di cavo quadripolare 750 v nudo / - F.O. di Cavo isolamento minerale 750 V, nudo, 4x25	m		81,69	8,11%	6,63
06.A01.Q07.005	F.O. Fornitura in opera di cavo multipolare 750 v nudo / - F.O. di Cavo isolamento minerale 750 V, nudo, 7x1.5	m		28,05	17,93%	5,03
06.A01.Q07.010	F.O. Fornitura in opera di cavo multipolare 750 v nudo / - F.O. di Cavo isolamento minerale 750 V, nudo, 7x2.5	m		34,03	16,07%	5,47
06.A01.Q07.015	F.O. Fornitura in opera di cavo multipolare 750 v nudo / - F.O. di Cavo isolamento minerale 750 V, nudo, 12x1.5	m		45,06	13,12%	5,91
06.A01.Q07.020	F.O. Fornitura in opera di cavo multipolare 750 v nudo / - F.O. di Cavo isolamento minerale 750 V, nudo, 12x2.5	m		54,82	11,28%	6,18
06.A01.Q07.025	F.O. Fornitura in opera di cavo multipolare 750 v nudo / - F.O. di Cavo isolamento minerale 750 V, nudo, 19x1.5	m		71,82	9,22%	6,62
06.A01.Q08.005	F.O. Fornitura in opera di cavo unipolare 750 v rivestito in pvc / - F.O. di Cavo isolamento minerale 750 V, rivest. esterno 1x1.5	m		13,54	17,05%	2,31
06.A01.Q08.010	F.O. Fornitura in opera di cavo unipolare 750 v rivestito in pvc / - F.O. di Cavo isolamento minerale 750 V, rivest. esterno 1x2.5	m		15,02	15,55%	2,34
06.A01.Q08.015	F.O. Fornitura in opera di cavo unipolare 750 v rivestito in pvc / - F.O. di Cavo isolamento minerale 750 V, rivest. esterno 1x4	m		16,13	17,04%	2,75
06.A01.Q08.020	F.O. Fornitura in opera di cavo unipolare 750 v rivestito in pvc / - F.O. di Cavo isolamento minerale 750 V, rivest. esterno 1x6	m		16,64	16,68%	2,78
06.A01.Q08.025	F.O. Fornitura in opera di cavo unipolare 750 v rivestito in pvc / - F.O. di Cavo isolamento minerale 750 V, rivest. esterno 1x10	m		19,36	16,47%	3,19
06.A01.Q08.030	F.O. Fornitura in opera di cavo unipolare 750 v rivestito in pvc / - F.O. di Cavo isolamento minerale 750 V, rivest. esterno 1x16	m		23,15	15,68%	3,63
06.A01.Q08.035	F.O. Fornitura in opera di cavo unipolare 750 v rivestito in pvc / - F.O. di Cavo isolamento minerale 750 V, rivest. esterno 1x25	m		26,45	15,38%	4,07
06.A01.Q08.040	F.O. Fornitura in opera di cavo unipolare 750 v rivestito in pvc / - F.O. di Cavo isolamento minerale 750 V, rivest. esterno 1x35	m		32,24	13,98%	4,51
06.A01.Q08.045	F.O. Fornitura in opera di cavo unipolare 750 v rivestito in pvc / - F.O. di Cavo isolamento minerale 750 V, rivest. esterno 1x50	m		39,66	12,48%	4,95
06.A01.Q08.050	F.O. Fornitura in opera di cavo unipolare 750 v rivestito in pvc / - F.O. di Cavo isolamento minerale 750 V, rivest. esterno 1x70	m		49,78	11,65%	5,80
06.A01.Q08.055	F.O. Fornitura in opera di cavo unipolare 750 v rivestito in pvc / - F.O. di Cavo isolamento minerale 750 V, rivest. esterno 1x95	m		62,83	10,63%	6,68
06.A01.Q08.060	F.O. Fornitura in opera di cavo unipolare 750 v rivestito in pvc / - F.O. di Cavo isolamento minerale 750 V, rivest. esterno 1x120	m		74,10	10,20%	7,56
06.A01.Q08.065	F.O. Fornitura in opera di cavo unipolare 750 v rivestito in pvc / - F.O. di Cavo isolamento minerale 750 V, rivest. esterno 1x150	m		90,72	8,82%	8,00
06.A01.Q08.070	F.O. Fornitura in opera di cavo unipolare 750 v rivestito in pvc / - F.O. di Cavo isolamento minerale 750 V, rivest. esterno 1x185	m		109,39	7,71%	8,43
06.A01.Q08.075	F.O. Fornitura in opera di cavo unipolare 750 v rivestito in pvc / - F.O. di Cavo isolamento minerale 750 V, rivest. esterno 1x240	m		139,48	6,66%	9,29
06.A01.Q08.080	F.O. Fornitura in opera di cavo unipolare 750 v rivestito in pvc / - F.O. di Cavo isolamento minerale 750 V, rivest. esterno 1x300	m		175,94	5,78%	10,17
06.A01.Q08.085	F.O. Fornitura in opera di cavo unipolare 750 v rivestito in pvc / - F.O. di Cavo isolamento minerale 750 V, rivest. esterno 1x400	m		215,97	5,52%	11,92
06.A01.Q09.005	F.O. Fornitura in opera di cavo bipolare 750 v rivestito in pvc / - F.O. di Cavo isolamento minerale 750 V, rivest. esterno 2x1.5	m		18,64	14,75%	2,75
06.A01.Q09.010	F.O. Fornitura in opera di cavo bipolare 750 v rivestito in pvc / - F.O. di Cavo isolamento minerale 750 V, rivest. esterno 2x2.5	m		22,54	14,14%	3,19
06.A01.Q09.015	F.O. Fornitura in opera di cavo bipolare 750 v rivestito in pvc / - F.O. di Cavo isolamento minerale 750 V, rivest. esterno 2x4	m		24,60	14,75%	3,63
06.A01.Q09.020	F.O. Fornitura in opera di cavo bipolare 750 v rivestito in pvc / - F.O. di Cavo isolamento minerale 750 V, rivest. esterno 2x6	m		28,48	14,28%	4,07
06.A01.Q09.025	F.O. Fornitura in opera di cavo bipolare 750 v rivestito in pvc / - F.O. di Cavo isolamento minerale 750 V, rivest. esterno 2x10	m		34,92	12,91%	4,51
06.A01.Q09.030	F.O. Fornitura in opera di cavo bipolare 750 v rivestito in pvc / - F.O. di Cavo isolamento minerale 750 V, rivest. esterno 2x16	m		44,52	11,11%	4,95
06.A01.Q09.035	F.O. Fornitura in opera di cavo bipolare 750 v rivestito in pvc / - F.O. di Cavo isolamento minerale 750 V, rivest. esterno 2x25	m		61,74	8,68%	5,36
06.A01.Q10.005	F.O. Fornitura in opera di cavo tripolare 750 v rivestito in pvc / - F.O. di Cavo isolamento minerale 750 V, rivest. esterno 3x1.5	m		20,36	16,74%	3,41
06.A01.Q10.010	F.O. Fornitura in opera di cavo tripolare 750 v rivestito in pvc / - F.O. di Cavo isolamento minerale 750 V, rivest. esterno 3x2.5	m		23,98	16,50%	3,96
06.A01.Q10.015	F.O. Fornitura in opera di cavo tripolare 750 v rivestito in pvc / - F.O. di Cavo isolamento minerale 750 V, rivest. esterno 3x4	m		27,10	16,63%	4,51
06.A01.Q10.020	F.O. Fornitura in opera di cavo tripolare 750 v rivestito in pvc / - F.O. di Cavo isolamento minerale 750 V, rivest. esterno 3x6	m		32,32	15,22%	4,92
06.A01.Q10.025	F.O. Fornitura in opera di cavo tripolare 750 v rivestito in pvc / - F.O. di Cavo isolamento minerale 750 V, rivest. esterno 3x10	m		43,07	12,45%	5,36
06.A01.Q10.030	F.O. Fornitura in opera di cavo tripolare 750 v rivestito in pvc / - F.O. di Cavo isolamento minerale 750 V, rivest. esterno 3x16	m		53,59	10,82%	5,80
06.A01.Q10.035	F.O. Fornitura in opera di cavo tripolare 750 v rivestito in pvc / - F.O. di Cavo isolamento minerale 750 V, rivest. esterno 3x25	m		74,18	9,00%	6,68
06.A01.Q11.005	F.O. Fornitura in opera di cavo quadripolare 750 v rivestito in pvc / - F.O. di Cavo isolamento minerale 750 V, rivest. esterno 4x1.5	m		23,99	16,96%	4,07
06.A01.Q11.010	F.O. Fornitura in opera di cavo quadripolare 750 v rivestito in pvc / - F.O. di Cavo isolamento minerale 750 V, rivest. esterno 4x2.5	m		28,06	16,06%	4,51
06.A01.Q11.015	F.O. Fornitura in opera di cavo quadripolare 750 v rivestito in pvc / - F.O. di Cavo isolamento minerale 750 V, rivest. esterno 4x4	m		31,61	15,65%	4,95
06.A01.Q11.020	F.O. Fornitura in opera di cavo quadripolare 750 v rivestito in pvc / - F.O. di Cavo isolamento minerale 750 V, rivest. esterno 4x6	m		37,78	14,26%	5,39
06.A01.Q11.025	F.O. Fornitura in opera di cavo quadripolare 750 v rivestito in pvc / - F.O. di Cavo isolamento minerale 750 V, rivest. esterno 4x10	m		49,26	12,67%	6,24
06.A01.Q11.030	F.O. Fornitura in opera di cavo quadripolare 750 v rivestito in pvc / - F.O. di Cavo isolamento minerale 750 V, rivest. esterno 4x16	m		64,98	10,28%	6,68
06.A01.Q11.035	F.O. Fornitura in opera di cavo quadripolare 750 v rivestito in pvc / - F.O. di Cavo isolamento minerale 750 V, rivest. esterno 4x25	m		91,75	8,24%	7,56
06.A01.Q12.005	F.O. Fornitura in opera di cavo multipolare 750 v rivestito in pvc / - F.O. di Cavo isolamento minerale 750 V, rivest. esterno 7x1.5	m		31,95	18,15%	5,80
06.A01.Q12.010	F.O. Fornitura in opera di cavo multipolare 750 v rivestito in pvc / - F.O. di Cavo isolamento minerale 750 V, rivest. esterno 7x2.5	m		38,52	16,20%	6,24
06.A01.Q12.015	F.O. Fornitura in opera di cavo multipolare 750 v rivestito in pvc / - F.O. di Cavo isolamento minerale 750 V, rivest. esterno 12x1.5	m		49,39	13,53%	6,68
06.A01.Q12.020	F.O. Fornitura in opera di cavo multipolare 750 v rivestito in pvc / - F.O. di Cavo isolamento minerale 750 V, rivest. esterno 12x2.5	m		61,19	11,64%	7,12
06.A01.Q12.025	F.O. Fornitura in opera di cavo multipolare 750 v rivestito in pvc / - F.O. di Cavo isolamento minerale 750 V, rivest. esterno 19x1.5	m		81,11	9,32%	7,56
06.A01.Q13.005	F.O. Fornitura in opera di terminali per cavo ad isolamento minerale per qualsiasi tensione, compreso guaine, sigillanti ed ogni accessorio per la posa in opera. / - F.O. di Terminale standard unipolare fino a 35 mm²	cad		9,14	65,26%	5,96
06.A01.Q13.010	F.O. Fornitura in opera di terminali per cavo ad isolamento minerale per qualsiasi tensione, compreso guaine, sigillanti ed ogni accessorio per la posa in opera. / - F.O. di Terminale standard unipolare da 50 a 95 mm²	cad		14,94	45,99%	6,87
06.A01.Q13.015	F.O. Fornitura in opera di terminali per cavo ad isolamento minerale per qualsiasi tensione, compreso guaine, sigillanti ed ogni accessorio per la posa in opera. / - F.O. di Terminale standard unipolare da 120 a 185 mm²	cad		19,82	46,19%	9,15
06.A01.Q13.020	F.O. Fornitura in opera di terminali per cavo ad isolamento minerale per qualsiasi tensione, compreso guaine, sigillanti ed ogni accessorio per la posa in opera. / - F.O. di Terminale standard unipolare da 240 a 400 mm²	cad		25,14	45,60%	11,46
06.A01.Q13.025	F.O. Fornitura in opera di terminali per cavo ad isolamento minerale per qualsiasi tensione, compreso guaine, sigillanti ed ogni accessorio per la posa in opera. / - F.O. di Terminale standard bipolare fino a 6 mm²	cad		6,83	53,52%	3,66
06.A01.Q13.030	F.O. Fornitura in opera di terminali per cavo ad isolamento minerale per qualsiasi tensione, compreso guaine, sigillanti ed ogni accessorio per la posa in opera. / - F.O. di Terminale standard bipolare da 10 a 16 mm²	cad		13,57	40,52%	5,50
06.A01.Q13.035	F.O. Fornitura in opera di terminali per cavo ad isolamento minerale per qualsiasi tensione, compreso guaine, sigillanti ed ogni accessorio per la posa in opera. / - F.O. di Terminale standard bipolare da 25 mm²	cad		17,54	39,19%	6,87
06.A01.Q13.040	F.O. Fornitura in opera di terminali per cavo ad isolamento minerale per qualsiasi tensione, compreso guaine, sigillanti ed ogni accessorio per la posa in opera. / - F.O. di Terminale standard tripolare fino a 4 mm²	cad		6,83	53,52%	3,66
06.A01.Q13.045	F.O. Fornitura in opera di terminali per cavo ad isolamento minerale per qualsiasi tensione, compreso guaine, sigillanti ed ogni accessorio per la posa in opera. / - F.O. di Terminale standard tripolare da 6 a 16 mm²	cad		13,57	40,52%	5,50
06.A01.Q13.050	F.O. Fornitura in opera di terminali per cavo ad isolamento minerale per qualsiasi tensione, compreso guaine, sigillanti ed ogni accessorio per la posa in opera. / - F.O. di Terminale standard tripolare da 25 mm²	cad		21,04	32,66%	6,87
06.A01.Q13.055	F.O. Fornitura in opera di terminali per cavo ad isolamento minerale per qualsiasi tensione, compreso guaine, sigillanti ed ogni accessorio per la posa in opera. / - F.O. di Terminale standard quadripolare fino a 2,5mm²	cad		6,83	53,52%	3,66
06.A01.Q13.060	F.O. Fornitura in opera di terminali per cavo ad isolamento minerale per qualsiasi tensione, compreso guaine, sigillanti ed ogni accessorio per la posa in opera. / - F.O. di Terminale standard quadripolare da 4 a 10 mm²	cad		13,57	40,52%	5,50
06.A01.Q13.065	F.O. Fornitura in opera di terminali per cavo ad isolamento minerale per qualsiasi tensione, compreso guaine, sigillanti ed ogni accessorio per la posa in opera. / - F.O. di Terminale standard quadripolare da 16 mm²	cad		17,54	39,19%	6,87
06.A01.Q13.070	F.O. Fornitura in opera di terminali per cavo ad isolamento minerale per qualsiasi tensione, compreso guaine, sigillanti ed ogni accessorio per la posa in opera. / - F.O. di Terminale standard quadripolare da 25 mm²	cad		23,32	39,25%	9,15
06.A01.Q13.075	F.O. Fornitura in opera di terminali per cavo ad isolamento minerale per qualsiasi tensione, compreso guaine, sigillanti ed ogni accessorio per la posa in opera. / - F.O. di Terminale standard multipolare fino a 12x1,5 mm²	cad		13,57	40,52%	5,50
06.A01.Q13.080	F.O. Fornitura in opera di terminali per cavo ad isolamento minerale per qualsiasi tensione, compreso guaine, sigillanti ed ogni accessorio per la posa in opera. / - F.O. di Terminale standard multipolare da 12x2,5 mm²	cad		17,54	39,19%	6,87
06.A01.Q13.085	F.O. Fornitura in opera di terminali per cavo ad isolamento minerale per qualsiasi tensione, compreso guaine, sigillanti ed ogni accessorio per la posa in opera. / - F.O. di Terminale standard multipolare da 19x1,5 mm²	cad		23,32	39,25%	9,15
06.A01.Q14.005	F.O. Fornitura in opera di raccordi IP67 per cavo ad isolamento minerale per qualsiasi tensione, compreso guaine, sigillanti ed ogni accessorio per la posa in opera. / - F.O. di Raccordo IP67 per cavo unipolare fino a 35 mm²	cad		12,91	49,62%	6,41
06.A01.Q14.010	F.O. Fornitura in opera di raccordi IP67 per cavo ad isolamento minerale per qualsiasi tensione, compreso guaine, sigillanti ed ogni accessorio per la posa in opera. / - F.O. di Raccordo IP67 per cavo unipolare da 50 a 95 mm²	cad		17,17	42,75%	7,34
06.A01.Q14.015	F.O. Fornitura in opera di raccordi IP67 per cavo ad isolamento minerale per qualsiasi tensione, compreso guaine, sigillanti ed ogni accessorio per la posa in opera. / - F.O. di Raccordo IP67 per cavo unipolare da 120 a 185 mm²	cad		24,36	39,50%	9,62
06.A01.Q14.020	F.O. Fornitura in opera di raccordi IP67 per cavo ad isolamento minerale per qualsiasi tensione, compreso guaine, sigillanti ed ogni accessorio per la posa in opera. / - F.O. di Raccordo IP67 per cavo unipolare da 240 mm²	cad		54,79	21,73%	11,91
06.A01.Q14.025	F.O. Fornitura in opera di raccordi IP67 per cavo ad isolamento minerale per qualsiasi tensione, compreso guaine, sigillanti ed ogni accessorio per la posa in opera. / - F.O. di Raccordo IP67 per cavo bipolare fino a 6 mm²	cad		10,63	38,81%	4,13
06.A01.Q14.030	F.O. Fornitura in opera di raccordi IP67 per cavo ad isolamento minerale per qualsiasi tensione, compreso guaine, sigillanti ed ogni accessorio per la posa in opera. / - F.O. di Raccordo IP67 per cavo bipolare da 10 a 16 mm²	cad		15,79	37,77%	5,96
06.A01.Q14.035	F.O. Fornitura in opera di raccordi IP67 per cavo ad isolamento minerale per qualsiasi tensione, compreso guaine, sigillanti ed ogni accessorio per la posa in opera. / - F.O. di Raccordo IP67 per cavo bipolare da 25 mm²	cad		22,08	33,25%	7,34
06.A01.Q14.045	F.O. Fornitura in opera di raccordi IP67 per cavo ad isolamento minerale per qualsiasi tensione, compreso guaine, sigillanti ed ogni accessorio per la posa in opera. / - F.O. di Raccordo IP67 per cavo tripolare da 6 a 16 mm²	cad		15,79	37,77%	5,96
06.A01.Q14.050	F.O. Fornitura in opera di raccordi IP67 per cavo ad isolamento minerale per qualsiasi tensione, compreso guaine, sigillanti ed ogni accessorio per la posa in opera. / - F.O. di Raccordo IP67 per cavo tripolare da 25 mm²	cad		22,08	33,25%	7,34
06.A01.Q14.055	F.O. Fornitura in opera di raccordi IP67 per cavo ad isolamento minerale per qualsiasi tensione, compreso guaine, sigillanti ed ogni accessorio per la posa in opera. / - F.O. di Raccordo IP67 per cavo quadripolare fino a 2,5mm²	cad		10,63	38,81%	4,13
06.A01.Q14.060	F.O. Fornitura in opera di raccordi IP67 per cavo ad isolamento minerale per qualsiasi tensione, compreso guaine, sigillanti ed ogni accessorio per la posa in opera. / - F.O. di Raccordo IP67 per cavo quadripolare da 4 a 10 mm²	cad		15,79	37,77%	5,96
06.A01.Q14.065	F.O. Fornitura in opera di raccordi IP67 per cavo ad isolamento minerale per qualsiasi tensione, compreso guaine, sigillanti ed ogni accessorio per la posa in opera. / - F.O. di Raccordo IP67 per cavo quadripolare da 16 mm²	cad		22,08	33,25%	7,34
06.A01.Q14.070	F.O. Fornitura in opera di raccordi IP67 per cavo ad isolamento minerale per qualsiasi tensione, compreso guaine, sigillanti ed ogni accessorio per la posa in opera. / - F.O. di Raccordo IP67 per cavo quadripolare da 25 mm²	cad		52,50	18,32%	9,62
06.A01.Q14.075	F.O. Fornitura in opera di raccordi IP67 per cavo ad isolamento minerale per qualsiasi tensione, compreso guaine, sigillanti ed ogni accessorio per la posa in opera. / - F.O. di Raccordo IP67 per cavo multipolare fino a 12x1,5 mm²	cad		15,79	37,77%	5,96
06.A01.Q14.080	F.O. Fornitura in opera di raccordi IP67 per cavo ad isolamento minerale per qualsiasi tensione, compreso guaine, sigillanti ed ogni accessorio per la posa in opera. / - F.O. di Raccordo IP67 per cavo multipolare da 12x2,5 mm²	cad		22,08	33,25%	7,34
06.A01.Q14.085	F.O. Fornitura in opera di raccordi IP67 per cavo ad isolamento minerale per qualsiasi tensione, compreso guaine, sigillanti ed ogni accessorio per la posa in opera. / - F.O. di Raccordo IP67 per cavo multipolare da 19x1,5 mm²	cad		52,50	18,32%	9,62
06.A01.Q15.005	F.O. Fornitura in opera di raccordi AD-PE per cavo ad isolamento minerale per qualsiasi tensione, compreso guaine, sigillanti ed ogni accessorio per la posa in opera. / - F.O. di Raccordo AD-PE per cavo unipolare fino a 25 mm²	cad		16,16	42,53%	6,87
06.A01.Q15.010	F.O. Fornitura in opera di raccordi AD-PE per cavo ad isolamento minerale per qualsiasi tensione, compreso guaine, sigillanti ed ogni accessorio per la posa in opera. / - F.O. di Raccordo AD-PE per cavo unipolare da 35 a 70 mm²	cad		19,25	40,41%	7,78
06.A01.Q15.015	F.O. Fornitura in opera di raccordi AD-PE per cavo ad isolamento minerale per qualsiasi tensione, compreso guaine, sigillanti ed ogni accessorio per la posa in opera. / - F.O. di Raccordo AD-PE per cavo unipolare da 95 a 120 mm²	cad		28,60	35,28%	10,09
06.A01.Q15.020	F.O. Fornitura in opera di raccordi AD-PE per cavo ad isolamento minerale per qualsiasi tensione, compreso guaine, sigillanti ed ogni accessorio per la posa in opera. / - F.O. di Raccordo AD-PE per cavo unipolare da 150 a 240 mm²	cad		51,48	24,03%	12,37
06.A01.Q15.025	F.O. Fornitura in opera di raccordi AD-PE per cavo ad isolamento minerale per qualsiasi tensione, compreso guaine, sigillanti ed ogni accessorio per la posa in opera. / - F.O. di Raccordo AD-PE per cavo bipolare fino a 4 mm²	cad		13,88	33,08%	4,59
06.A01.Q15.030	F.O. Fornitura in opera di raccordi AD-PE per cavo ad isolamento minerale per qualsiasi tensione, compreso guaine, sigillanti ed ogni accessorio per la posa in opera. / - F.O. di Raccordo AD-PE per cavo bipolare da 6 a 16 mm²	cad		17,88	35,82%	6,40
06.A01.Q15.035	F.O. Fornitura in opera di raccordi AD-PE per cavo ad isolamento minerale per qualsiasi tensione, compreso guaine, sigillanti ed ogni accessorio per la posa in opera. / - F.O. di Raccordo AD-PE per cavo bipolare da 25 mm²	cad		26,29	29,59%	7,78
06.A01.Q15.040	F.O. Fornitura in opera di raccordi AD-PE per cavo ad isolamento minerale per qualsiasi tensione, compreso guaine, sigillanti ed ogni accessorio per la posa in opera. / - F.O. di Raccordo AD-PE per cavo tripolare fino a 2,5 mm²	cad		13,88	33,08%	4,59
06.A01.Q15.045	F.O. Fornitura in opera di raccordi AD-PE per cavo ad isolamento minerale per qualsiasi tensione, compreso guaine, sigillanti ed ogni accessorio per la posa in opera. / - F.O. di Raccordo AD-PE per cavo tripolare da 4 a 10 mm²	cad		17,88	35,82%	6,40
06.A01.Q15.050	F.O. Fornitura in opera di raccordi AD-PE per cavo ad isolamento minerale per qualsiasi tensione, compreso guaine, sigillanti ed ogni accessorio per la posa in opera. / - F.O. di Raccordo AD-PE per cavo tripolare da 16 mm²	cad		26,29	29,59%	7,78
06.A01.Q15.055	F.O. Fornitura in opera di raccordi AD-PE per cavo ad isolamento minerale per qualsiasi tensione, compreso guaine, sigillanti ed ogni accessorio per la posa in opera. / - F.O. di Raccordo AD-PE per cavo tripolare da 25 mm²	cad		47,83	18,22%	8,71
06.A01.Q15.060	F.O. Fornitura in opera di raccordi AD-PE per cavo ad isolamento minerale per qualsiasi tensione, compreso guaine, sigillanti ed ogni accessorio per la posa in opera. / - F.O. di Raccordo AD-PE per cavo quadripolare da 1,5 mm²	cad		13,88	33,08%	4,59
06.A01.Q15.065	F.O. Fornitura in opera di raccordi AD-PE per cavo ad isolamento minerale per qualsiasi tensione, compreso guaine, sigillanti ed ogni accessorio per la posa in opera. / - F.O. di Raccordo AD-PE per cavo quadripolare da 2,5 a 6 mm²	cad		17,88	35,82%	6,40
06.A01.Q15.070	F.O. Fornitura in opera di raccordi AD-PE per cavo ad isolamento minerale per qualsiasi tensione, compreso guaine, sigillanti ed ogni accessorio per la posa in opera. / - F.O. di Raccordo AD-PE per cavo quadripolare da 10 a 16 mm²	cad		26,29	29,59%	7,78
06.A01.Q15.075	F.O. Fornitura in opera di raccordi AD-PE per cavo ad isolamento minerale per qualsiasi tensione, compreso guaine, sigillanti ed ogni accessorio per la posa in opera. / - F.O. di Raccordo AD-PE per cavo quadripolare da 25 mm²	cad		49,20	20,50%	10,09
06.A01.Q15.080	F.O. Fornitura in opera di raccordi AD-PE per cavo ad isolamento minerale per qualsiasi tensione, compreso guaine, sigillanti ed ogni accessorio per la posa in opera. / - F.O. di Raccordo AD-PE per cavo multipolare fino a 12x1,5 mm²	cad		17,88	35,82%	6,40
06.A01.Q15.085	F.O. Fornitura in opera di raccordi AD-PE per cavo ad isolamento minerale per qualsiasi tensione, compreso guaine, sigillanti ed ogni accessorio per la posa in opera. / - F.O. di Raccordo AD-PE per cavo multipolare da 12x2,5 mm²	cad		26,29	29,59%	7,78
06.A01.Q15.090	F.O. Fornitura in opera di raccordi AD-PE per cavo ad isolamento minerale per qualsiasi tensione, compreso guaine, sigillanti ed ogni accessorio per la posa in opera. / - F.O. di Raccordo AD-PE per cavo multipolare da 19x1,5 mm²	cad		49,20	20,50%	10,09
06.A01.Q16.005	F.O. Fornitura in opera di giunti in ottone, per cavo ad isolamento minerale, completi di 2 terminali, 2 raccordi, connettori testa-testa per i conduttori e guaine isolanti, compreso ogni altro accessorio per la posa in opera. / - F.O. di Giunti in ottone piccoli (GSG)	cad		114,82	7,18%	8,24
06.A01.Q16.010	F.O. Fornitura in opera di giunti in ottone, per cavo ad isolamento minerale, completi di 2 terminali, 2 raccordi, connettori testa-testa per i conduttori e guaine isolanti, compreso ogni altro accessorio per la posa in opera. / - F.O. di Giunti in ottone medi (GSJ)	cad		160,53	6,28%	10,08
06.A01.Q16.015	F.O. Fornitura in opera di giunti in ottone, per cavo ad isolamento minerale, completi di 2 terminali, 2 raccordi, connettori testa-testa per i conduttori e guaine isolanti, compreso ogni altro accessorio per la posa in opera. / - F.O. di Giunti in ottone grandi (GSK)	cad		193,71	6,14%	11,89
06.A01.Q16.020	F.O. Fornitura in opera di giunti in ottone, per cavo ad isolamento minerale, completi di 2 terminali, 2 raccordi, connettori testa-testa per i conduttori e guaine isolanti, compreso ogni altro accessorio per la posa in opera. / - F.O. di Giunti in ottone extra grandi (GSM)	cad		239,42	5,74%	13,74
06.A01.Q17.005	F.O. Fornitura in opera di graffette in rame per cavo ad isolamento minerale, compreso ogni accessorio per la posa in opera / - Graffette in rame piccole	cad		1,48	31,59%	0,47
06.A01.Q17.010	F.O. Fornitura in opera di graffette in rame per cavo ad isolamento minerale, compreso ogni accessorio per la posa in opera / - Graffette in rame medie	cad		2,49	18,76%	0,47
06.A01.Q17.015	F.O. Fornitura in opera di graffette in rame per cavo ad isolamento minerale, compreso ogni accessorio per la posa in opera / - Graffette in rame grandi	cad		3,44	13,58%	0,47
06.A01.R01.505	P.O. Posa in opera di cavi uni-multipolari su tesate, comprese le fascette di qualsiasi tipo ed eventuale altro accessorio.(per sezione è intesa la sezione complessiva del rame nel cavo.) / - P.O. di Cavo su tesata sezione rame fino a 50 mm²	m		2,68	81,10%	2,17
06.A01.R01.510	P.O. Posa in opera di cavi uni-multipolari su tesate, comprese le fascette di qualsiasi tipo ed eventuale altro accessorio.(per sezione è intesa la sezione complessiva del rame nel cavo.) / - P.O. di Cavo su tesata sezione rame oltre 50 fino a 240 mm²	m		3,56	85,78%	3,05
06.A01.R01.515	P.O. Posa in opera di cavi uni-multipolari su tesate, comprese le fascette di qualsiasi tipo ed eventuale altro accessorio.(per sezione è intesa la sezione complessiva del rame nel cavo.) / - P.O. di Cavo su tesata sezione rame oltre 240 fino a 400 mm²	m		5,04	77,93%	3,93
06.A01.R02.505	P.O. Posa in opera di cavi uni-multipolari direttamente a parete, compresi tutti gli accessori per la posa in opera .(per sezione è intesa la sezione complessiva del rame nel cavo.) / - P.O. di Cavo a parete sezione rame fino a 50 mmq	m		3,08	70,45%	2,17
06.A01.R02.510	P.O. Posa in opera di cavi uni-multipolari direttamente a parete, compresi tutti gli accessori per la posa in opera .(per sezione è intesa la sezione complessiva del rame nel cavo.) / - P.O. di Cavo a parete sezione rame oltre 50 fino a 240 mm²	m		3,96	77,01%	3,05
06.A01.R02.515	P.O. Posa in opera di cavi uni-multipolari direttamente a parete, compresi tutti gli accessori per la posa in opera .(per sezione è intesa la sezione complessiva del rame nel cavo.) / - P.O. di Cavo a parete sezione rame oltre 240 fino a 400 mm²	m		4,86	71,87%	3,49
06.A01.S01.001	F.O. Fornitura in opera di sistemi di barriere antifiamma entro aperture di muri o soffitti contenenti tubazioni con cavi elettrici, eseguiti con lastre costituite da una matrice di silicato additivato o con altro materiale sigillante espandibile in presenza di fiamma (schiuma, sacchetti). / - F.O di lastra spessore 12mm REI 120	m²		55,27	49,74%	27,49
06.A01.S01.002	F.O. Fornitura in opera di sistemi di barriere antifiamma entro aperture di muri o soffitti contenenti tubazioni con cavi elettrici, eseguiti con lastre costituite da una matrice di silicato additivato o con altro materiale sigillante espandibile in presenza di fiamma (schiuma, sacchetti). / - F.O di lastra spessore 20mm REI 180	m²		70,07	39,23%	27,49
06.A01.S01.003	F.O. Fornitura in opera di sistemi di barriere antifiamma entro aperture di muri o soffitti contenenti tubazioni con cavi elettrici, eseguiti con lastre costituite da una matrice di silicato additivato o con altro materiale sigillante espandibile in presenza di fiamma (schiuma, sacchetti). / - F.O. di sacchetti o schiume di riempimento (area netta superficie di ripristino)	dm²		22,22	24,74%	5,50
06.A01.S02.005	F.O. Fornitura in opera di passacavi multipli antifiamma per installazioni nuove o esistenti. Telaio base costituito da un telaio in acciaio di dimensioni indicative 150 x 190 mm, guarnizioni passanti in gomma antifiamma, moduli premigomma in alluminio con viti di serraggio e guarnizioni, tassello di chiusura per completamento finestra del telaio. Incluso ogni altro accessorio per il montaggio. Quota addizionale per ogni cavo da considerarsi in aggiunta al costo del telaio base / - F.O. di telaio base	cad		104,38	21,94%	22,90
06.A01.T05.005	F.O. Fornitura in opera di guaina termorestringente in "poliofelina", per tensioni fino ad 1 kV. / - F.O. di Guaina termorestringente D. max 1,5 - min 0,5 mm	m		5,25	58,78%	3,09
06.A01.T05.010	F.O. Fornitura in opera di guaina termorestringente in "poliofelina", per tensioni fino ad 1 kV. / - F.O. di Guaina termorestringente D. max 3 - min 1 mm	m		6,53	60,51%	3,95
06.A01.T05.015	F.O. Fornitura in opera di guaina termorestringente in "poliofelina", per tensioni fino ad 1 kV. / - F.O. di Guaina termorestringente D. max 9 - min 3 mm	m		9,04	53,39%	4,83
06.A01.T05.020	F.O. Fornitura in opera di guaina termorestringente in "poliofelina", per tensioni fino ad 1 kV. / - F.O. di Guaina termorestringente D. max 18 - min 6 mm	m		12,52	49,07%	6,14
06.A01.T05.025	F.O. Fornitura in opera di guaina termorestringente in "poliofelina", per tensioni fino ad 1 kV. / - F.O. di Guaina termorestringente D. max 39 - min 13 mm	m		23,19	30,35%	7,04
06.A01.T06.005	F.O Fornitura in opera di giunti per linea tripolari o quadripolari con materiale termorestringente comprensivo di connettore a doppia vite, per cavi con o senza guaina, per tensioni fino ad 1 kV ad isolamento estruso. / - F.O. di Giunti termorestringenti multipolari fino a 6 mm²	cad		44,51	14,39%	6,40
06.A01.T06.010	F.O Fornitura in opera di giunti per linea tripolari o quadripolari con materiale termorestringente comprensivo di connettore a doppia vite, per cavi con o senza guaina, per tensioni fino ad 1 kV ad isolamento estruso. / - F.O. di Giunti termorestringenti multipolari da 10 a 35 mm²	cad		83,31	9,90%	8,25
06.A01.T06.015	F.O Fornitura in opera di giunti per linea tripolari o quadripolari con materiale termorestringente comprensivo di connettore a doppia vite, per cavi con o senza guaina, per tensioni fino ad 1 kV ad isolamento estruso. / - F.O. di Giunti termorestringenti multipolari da 50 a 120 mm²	cad		150,14	6,72%	10,09
06.A01.T06.020	F.O Fornitura in opera di giunti per linea tripolari o quadripolari con materiale termorestringente comprensivo di connettore a doppia vite, per cavi con o senza guaina, per tensioni fino ad 1 kV ad isolamento estruso. / - F.O. di Giunti termorestringenti multipolari da 120 a 240 mm²	cad		220,60	5,40%	11,91
06.A01.T08.005	F.O. Fornitura in opera di giunti per linea unipolari con muffole, resine isolanti e connettori, per cavi con o senza guaina, per tensioni fino ad 1 kV ad isolamento estruso. / - F.O. di Giunti con muffole unipolare fino a 50 mm²	cad		43,11	21,24%	9,16
06.A01.T08.010	F.O. Fornitura in opera di giunti per linea unipolari con muffole, resine isolanti e connettori, per cavi con o senza guaina, per tensioni fino ad 1 kV ad isolamento estruso. / - F.O. di Giunti con muffole unipolare 70-150 mm²	cad		71,92	15,94%	11,46
06.A01.T08.015	F.O. Fornitura in opera di giunti per linea unipolari con muffole, resine isolanti e connettori, per cavi con o senza guaina, per tensioni fino ad 1 kV ad isolamento estruso. / - F.O. di Giunti con muffole unipolare 185-300 mm²	cad		123,45	11,13%	13,74
06.A01.T09.005	F.O. Fornitura in opera di giunti per linea tripolari o quadripolare con muffole, resine isolanti e connettori, per cavi con o senza guaina, per tensioni fino ad 1 kV ad isolamento estruso. / - F.O. di Giunti con muffole tripolare fino a 6 mm²	cad		41,39	27,69%	11,46
06.A01.T09.010	F.O. Fornitura in opera di giunti per linea tripolari o quadripolare con muffole, resine isolanti e connettori, per cavi con o senza guaina, per tensioni fino ad 1 kV ad isolamento estruso. / - F.O. di Giunti con muffole tripolare 10-35 mm²	cad		76,43	20,97%	16,03
06.A01.T09.015	F.O. Fornitura in opera di giunti per linea tripolari o quadripolare con muffole, resine isolanti e connettori, per cavi con o senza guaina, per tensioni fino ad 1 kV ad isolamento estruso. / - F.O. di Giunti con muffole tripolare 50-70 mmq	cad		102,71	17,85%	18,33
06.A01.T09.020	F.O. Fornitura in opera di giunti per linea tripolari o quadripolare con muffole, resine isolanti e connettori, per cavi con o senza guaina, per tensioni fino ad 1 kV ad isolamento estruso. / - F.O. di Giunti con muffole tripolare 95-185 mm²	cad		213,38	9,66%	20,61
06.A01.T09.025	F.O. Fornitura in opera di giunti per linea tripolari o quadripolare con muffole, resine isolanti e connettori, per cavi con o senza guaina, per tensioni fino ad 1 kV ad isolamento estruso. / - F.O. di Giunti con muffole tripolare 150-185 mm²	cad		414,72	5,52%	22,89
06.A01.T09.030	F.O. Fornitura in opera di giunti per linea tripolari o quadripolare con muffole, resine isolanti e connettori, per cavi con o senza guaina, per tensioni fino ad 1 kV ad isolamento estruso. / - F.O. di Giunti con muffole tripolare 240-300 mm²	cad		847,84	3,24%	27,47
06.A01.T10.005	F.O. Fornitura in opera di giunti di derivazione unipolari e multipolare con muffole e resine isolanti, per cavi con o senza guaina, per tensioni fino ad 1 kV ad isolamento estruso. / - F.O. di Giunti con muffole passante fino a 1x70 / 3x10 / 4x6 mm²	cad		70,37	39,06%	27,49
06.A01.T10.010	F.O. Fornitura in opera di giunti di derivazione unipolari e multipolare con muffole e resine isolanti, per cavi con o senza guaina, per tensioni fino ad 1 kV ad isolamento estruso. / - F.O. di Giunti con muffole passante fino a 1x150 / 3x35 / 4x25 mm²	cad		99,41	34,57%	34,37
06.A01.T10.015	F.O. Fornitura in opera di giunti di derivazione unipolari e multipolare con muffole e resine isolanti, per cavi con o senza guaina, per tensioni fino ad 1 kV ad isolamento estruso. / - F.O. di Giunti con muffole passante fino a 1x400 / 3x70 / 4x50 mm²	cad		212,31	19,42%	41,23
06.A01.T11.005	F.O. Fornitura in opera di terminali con materiale termorestringente, per cavi quadripolari con o senza guaina, per tensioni fino ad 1 kV ad isolamento estruso / - F.O. di Terminali termorestringenti multipolari fino a 16 mm²	cad		31,73	38,99%	12,37
06.A01.T11.010	F.O. Fornitura in opera di terminali con materiale termorestringente, per cavi quadripolari con o senza guaina, per tensioni fino ad 1 kV ad isolamento estruso / - F.O. di Terminali termorestringenti multipolari da 25 a 50 mm²	cad		38,61	38,44%	14,84
06.A01.T11.015	F.O. Fornitura in opera di terminali con materiale termorestringente, per cavi quadripolari con o senza guaina, per tensioni fino ad 1 kV ad isolamento estruso / - F.O. di Terminali termorestringenti multipolari da 70 a 150 mm²	cad		73,88	27,53%	20,34
06.A01.T11.020	F.O. Fornitura in opera di terminali con materiale termorestringente, per cavi quadripolari con o senza guaina, per tensioni fino ad 1 kV ad isolamento estruso / - F.O. di Terminali termorestringenti multipolari da 185 a 400 mm²	cad		103,03	23,74%	24,46
06.A01.T12.005	F.O. Fornitura in opera di calotte in materiale termorestringente per sigillare l'estremità di qualsiasi cavo. / - F.O. di Calotte termorestringenti D. fino a 20 mm	cad		5,01	26,30%	1,32
06.A01.T12.010	F.O. Fornitura in opera di calotte in materiale termorestringente per sigillare l'estremità di qualsiasi cavo. / - F.O. di Calotte termorestringenti D. 21- 63 mm	cad		8,98	19,68%	1,77
06.A01.T12.015	F.O. Fornitura in opera di calotte in materiale termorestringente per sigillare l'estremità di qualsiasi cavo. / - F.O. di Calotte termorestringenti D. oltre 63 mm	cad		15,69	13,95%	2,19
06.A02	CAVI SPECIALI E PER SEGNALI / (Le forniture in opera si intendono comprensive di tutto il necessario per effettuare i collegamenti elettrici a regola d'arte.Sono compresi gli oneri addizionali quali prelievo, carico e trasporto di materiali, uso di attrezzature, asportazione e ripristino di isolamenti, bloccaggi, eventuale rimozione dei collegamenti preesistenti, realizzazione di nuovi collegamenti inclusi sfridi, morsetti, capicorda, etc.)
06.A02.A01.005	F.O. Fornitura in opera, entro tubi o canaline predisposte, compresi i collegamenti di cavi telefonici a coppie per impianti interni in rame stagnato con conduttore a filo unico da 0,6, isolati in PVC,schermati o non schermati sotto guaina di PVC, a norme CEI 46-5, CEI 20-20 II (tipo TR&/R oppure TR&H/R). / - F.O. di cavo per telefonia tipo TR...H/R 1x2x0,6	m		1,28	71,39%	0,91
06.A02.A01.010	F.O. Fornitura in opera, entro tubi o canaline predisposte, compresi i collegamenti di cavi telefonici a coppie per impianti interni in rame stagnato con conduttore a filo unico da 0,6, isolati in PVC,schermati o non schermati sotto guaina di PVC, a norme CEI 46-5, CEI 20-20 II (tipo TR&/R oppure TR&H/R). / - F.O. di cavo per telefonia tipo TR...H/R 2x2x0,6	m		1,89	71,22%	1,35
06.A02.A01.015	F.O. Fornitura in opera, entro tubi o canaline predisposte, compresi i collegamenti di cavi telefonici a coppie per impianti interni in rame stagnato con conduttore a filo unico da 0,6, isolati in PVC,schermati o non schermati sotto guaina di PVC, a norme CEI 46-5, CEI 20-20 II (tipo TR&/R oppure TR&H/R). / - F.O. di cavo per telefonia tipo TR...H/R 3x2x0,6	m		2,36	68,40%	1,61
06.A02.A01.020	F.O. Fornitura in opera, entro tubi o canaline predisposte, compresi i collegamenti di cavi telefonici a coppie per impianti interni in rame stagnato con conduttore a filo unico da 0,6, isolati in PVC,schermati o non schermati sotto guaina di PVC, a norme CEI 46-5, CEI 20-20 II (tipo TR&/R oppure TR&H/R). / - F.O. di cavo per telefonia tipo TR...H/R 5x2x0,6	m		3,17	64,51%	2,04
06.A02.A01.025	F.O. Fornitura in opera, entro tubi o canaline predisposte, compresi i collegamenti di cavi telefonici a coppie per impianti interni in rame stagnato con conduttore a filo unico da 0,6, isolati in PVC,schermati o non schermati sotto guaina di PVC, a norme CEI 46-5, CEI 20-20 II (tipo TR&/R oppure TR&H/R). / - F.O. di cavo per telefonia tipo TR...H/R 6x2x0,6	m		3,60	62,78%	2,26
06.A02.A01.030	F.O. Fornitura in opera, entro tubi o canaline predisposte, compresi i collegamenti di cavi telefonici a coppie per impianti interni in rame stagnato con conduttore a filo unico da 0,6, isolati in PVC,schermati o non schermati sotto guaina di PVC, a norme CEI 46-5, CEI 20-20 II (tipo TR&/R oppure TR&H/R). / - F.O. di cavo per telefonia tipo TR...H/R 11x2x0,6	m		5,10	52,84%	2,69
06.A02.A01.035	F.O. Fornitura in opera, entro tubi o canaline predisposte, compresi i collegamenti di cavi telefonici a coppie per impianti interni in rame stagnato con conduttore a filo unico da 0,6, isolati in PVC,schermati o non schermati sotto guaina di PVC, a norme CEI 46-5, CEI 20-20 II (tipo TR&/R oppure TR&H/R). / - F.O. di cavo per telefonia tipo TR...H/R 16x2x0,6	m		6,39	48,90%	3,12
06.A02.A01.040	F.O. Fornitura in opera, entro tubi o canaline predisposte, compresi i collegamenti di cavi telefonici a coppie per impianti interni in rame stagnato con conduttore a filo unico da 0,6, isolati in PVC,schermati o non schermati sotto guaina di PVC, a norme CEI 46-5, CEI 20-20 II (tipo TR&/R oppure TR&H/R). / - F.O. di cavo per telefonia tipo TR...H/R 21x2x0,6	m		7,64	47,20%	3,61
06.A02.A01.045	F.O. Fornitura in opera, entro tubi o canaline predisposte, compresi i collegamenti di cavi telefonici a coppie per impianti interni in rame stagnato con conduttore a filo unico da 0,6, isolati in PVC,schermati o non schermati sotto guaina di PVC, a norme CEI 46-5, CEI 20-20 II (tipo TR&/R oppure TR&H/R). / - F.O. di cavo per telefonia tipo TR...H/R 26x2x0,6	m		8,97	45,01%	4,04
06.A02.A01.050	F.O. Fornitura in opera, entro tubi o canaline predisposte, compresi i collegamenti di cavi telefonici a coppie per impianti interni in rame stagnato con conduttore a filo unico da 0,6, isolati in PVC,schermati o non schermati sotto guaina di PVC, a norme CEI 46-5, CEI 20-20 II (tipo TR&/R oppure TR&H/R). / - F.O. di cavo per telefonia tipo TR...H/R 30x2x0,6	m		11,33	43,73%	4,95
06.A02.A01.055	F.O. Fornitura in opera, entro tubi o canaline predisposte, compresi i collegamenti di cavi telefonici a coppie per impianti interni in rame stagnato con conduttore a filo unico da 0,6, isolati in PVC,schermati o non schermati sotto guaina di PVC, a norme CEI 46-5, CEI 20-20 II (tipo TR&/R oppure TR&H/R). / - F.O. di cavo per telefonia tipo TR...H/R 40x2x0,6	m		13,85	42,00%	5,82
06.A02.A01.060	F.O. Fornitura in opera, entro tubi o canaline predisposte, compresi i collegamenti di cavi telefonici a coppie per impianti interni in rame stagnato con conduttore a filo unico da 0,6, isolati in PVC,schermati o non schermati sotto guaina di PVC, a norme CEI 46-5, CEI 20-20 II (tipo TR&/R oppure TR&H/R). / - F.O. di cavo per telefonia tipo TR...H/R 50x2x0,6	m		16,89	42,40%	7,16
06.A02.A01.065	F.O. Fornitura in opera, entro tubi o canaline predisposte, compresi i collegamenti di cavi telefonici a coppie per impianti interni in rame stagnato con conduttore a filo unico da 0,6, isolati in PVC,schermati o non schermati sotto guaina di PVC, a norme CEI 46-5, CEI 20-20 II (tipo TR&/R oppure TR&H/R). / - F.O. di cavo per telefonia tipo TR...H/R 1002x2x0,6	m		28,51	31,54%	8,99
06.A02.B01.005	F.O. Fornitura in opera, entro tubi o canaline predisposte, di cavi per la trasmissione dati in rame a 4 coppie twistate, non schermato (UTP) o schermato (FTP) per reti locali Ethernet CAT 5E e CAT 6, (tipo UTP 4x2x24 AWG). / - F.O. di cavo UTP cat 5E	m		1,56	75,74%	1,18
06.A02.B01.010	F.O. Fornitura in opera, entro tubi o canaline predisposte, di cavi per la trasmissione dati in rame a 4 coppie twistate, non schermato (UTP) o schermato (FTP) per reti locali Ethernet CAT 5E e CAT 6, (tipo UTP 4x2x24 AWG). / - F.O. di cavo FTP cat 5E	m		1,68	70,60%	1,19
06.A02.B01.015	F.O. Fornitura in opera, entro tubi o canaline predisposte, di cavi per la trasmissione dati in rame a 4 coppie twistate, non schermato (UTP) o schermato (FTP) per reti locali Ethernet CAT 5E e CAT 6, (tipo UTP 4x2x24 AWG). / - F.O. di cavo UTP cat 6	m		1,69	70,07%	1,18
06.A02.B01.020	F.O. Fornitura in opera, entro tubi o canaline predisposte, di cavi per la trasmissione dati in rame a 4 coppie twistate, non schermato (UTP) o schermato (FTP) per reti locali Ethernet CAT 5E e CAT 6, (tipo UTP 4x2x24 AWG). / - F.O. di cavo FTP cat 6	m		1,75	67,55%	1,18
06.A02.B02.005	F.O Fornitura in Opera di cordoni di permutazione "patch cord" non schermati (UTP) tipo RJ45, cat. 6 / - F.O. di patch cord, cat 6 da 1,5 metri	m		9,28	19,85%	1,84
06.A02.B02.010	F.O Fornitura in Opera di cordoni di permutazione "patch cord" non schermati (UTP) tipo RJ45, cat. 6 / - F.O. di patch cord, cat 6 da 2 a 3 metri	m		11,13	16,55%	1,84
06.A02.B02.015	F.O Fornitura in Opera di cordoni di permutazione "patch cord" non schermati (UTP) tipo RJ45, cat. 6 / - F.O. di patch cord, cat 6 da 5 metri	m		14,49	15,75%	2,28
06.A02.C01.005	F.O. Fornitura in opera, entro tubi o canaline predisposte, di cavi coassiali per impianti di antenna TV digitale terrestre o satellitare, con bassa attenuazione, conduttori in rame a filo unico o flessibili, dielettrico in politene espanso, scheramtura con foglio di alluminio e treccia di rame stagnato, guaina in PVC,impedenza 75 o 50 ohm, non propagante l'incendio ed a ridotta emissione di fumi e gas corrosivi. / - F.O. di cavo per TV	m		1,36	51,56%	0,70
06.A02.C02.005	F.O. Fornitura in opera, entro tubi o canaline predisposte, di cavo cossiale RG58 a norme MIL C-17 conduttori in rame a filo unico, dielettrico in politene espanso, scheramtura con foglio di alluminio e treccia di rame stagnato, guaina in PVC, non propagante l'incedio ed a ridotta emissione di fumi e gas corrosivi. / - F.O. di cavo RG 58	m		1,67	54,67%	0,91
06.A02.C03.005	F.O. Fornitura in opera, entro tubi o canaline predisposte, di cavo cossiale RG59 a norme MIL C-17 conduttori in rame a filo unico, dielettrico in politene espanso, scheramtura con foglio di alluminio e treccia di rame stagnato, guaina in PVC, non propagante l'incedio ed a ridotta emissione di fumi e gas corrosivi. / - F.O. di cavo RG 59	m		1,67	54,67%	0,91
06.A02.C04.005	F.O. Fornitura in opera, entro tubi o canaline predisposte, di cavo cossiale RG59 a norme MIL C-17 conduttori in rame a filo unico, dielettrico in politene espanso, scheramtura con foglio di alluminio e treccia di rame stagnato, guaina in PVC, non propagante l'incedio ed a ridotta emissione di fumi e gas corrosivi.isolato per tensione nominale 0,6/1kV. / - F.O. di cavo RG 59 GRADO 4	m		1,95	46,88%	0,91
06.A02.C05.005	F.O. Fornitura in opera, entro tubi o canaline predisposte, di cavo cossiale RG11 / - F.O. di cavo RG11	m		3,47	38,78%	1,35
06.A02.D01.005	F.O. Fornitura in opera, entro tubi o canaline predisposte,cavo composito per videocitofonia, cossiale + conduttori isolati, schermo con nastri di alluminio e/o treccia di rame, guaina in PVC, non propagante l'incedio ed a ridotta emissione di di fumi e gas corrosivi. / - F.O. di Videocitofonia per COAX+2x0,50	m		2,56	35,76%	0,92
06.A02.D01.010	F.O. Fornitura in opera, entro tubi o canaline predisposte,cavo composito per videocitofonia, cossiale + conduttori isolati, schermo con nastri di alluminio e/o treccia di rame, guaina in PVC, non propagante l'incedio ed a ridotta emissione di di fumi e gas corrosivi. / - F.O. di Videocitofonia per COAX+2x0,75	m		2,81	32,54%	0,91
06.A02.D01.015	F.O. Fornitura in opera, entro tubi o canaline predisposte,cavo composito per videocitofonia, cossiale + conduttori isolati, schermo con nastri di alluminio e/o treccia di rame, guaina in PVC, non propagante l'incedio ed a ridotta emissione di di fumi e gas corrosivi. / - F.O. di Videocitofonia per COAX+2x0,75+2x0,22	m		2,98	30,75%	0,92
06.A02.D01.020	F.O. Fornitura in opera, entro tubi o canaline predisposte,cavo composito per videocitofonia, cossiale + conduttori isolati, schermo con nastri di alluminio e/o treccia di rame, guaina in PVC, non propagante l'incedio ed a ridotta emissione di di fumi e gas corrosivi. / - F.O. di Videocitofonia per COAX+9x0,50	m		4,39	24,53%	1,08
06.A02.D02.005	F.O. Fornitura in opera, entro tubi o canaline predisposte, di cavo per citofoni in rame flessibile isolati in PVC, guaina in PVC, (tipo FR0R) non propagante l'incedio ed a ridotta emissione di fumi e gas corrosivi. / - F.O. di cavo per citofonia 2x0,5	m		1,03	68,04%	0,70
06.A02.D02.010	F.O. Fornitura in opera, entro tubi o canaline predisposte, di cavo per citofoni in rame flessibile isolati in PVC, guaina in PVC, (tipo FR0R) non propagante l'incedio ed a ridotta emissione di fumi e gas corrosivi. / - F.O. di cavo per citofonia 3x0,5	m		1,40	65,57%	0,92
06.A02.D02.015	F.O. Fornitura in opera, entro tubi o canaline predisposte, di cavo per citofoni in rame flessibile isolati in PVC, guaina in PVC, (tipo FR0R) non propagante l'incedio ed a ridotta emissione di fumi e gas corrosivi. / - F.O. di cavo per citofonia 4x0,5	m		1,56	58,66%	0,92
06.A02.D02.020	F.O. Fornitura in opera, entro tubi o canaline predisposte, di cavo per citofoni in rame flessibile isolati in PVC, guaina in PVC, (tipo FR0R) non propagante l'incedio ed a ridotta emissione di fumi e gas corrosivi. / - F.O. di cavo per citofonia 5x0,5	m		1,86	57,86%	1,08
06.A02.D02.025	F.O. Fornitura in opera, entro tubi o canaline predisposte, di cavo per citofoni in rame flessibile isolati in PVC, guaina in PVC, (tipo FR0R) non propagante l'incedio ed a ridotta emissione di fumi e gas corrosivi. / - F.O. di cavo per citofonia 6x0,5	m		2,01	53,50%	1,08
06.A02.D02.030	F.O. Fornitura in opera, entro tubi o canaline predisposte, di cavo per citofoni in rame flessibile isolati in PVC, guaina in PVC, (tipo FR0R) non propagante l'incedio ed a ridotta emissione di fumi e gas corrosivi. / - F.O. di cavo per citofonia 8x0,5	m		2,59	52,06%	1,35
06.A02.D02.035	F.O. Fornitura in opera, entro tubi o canaline predisposte, di cavo per citofoni in rame flessibile isolati in PVC, guaina in PVC, (tipo FR0R) non propagante l'incedio ed a ridotta emissione di fumi e gas corrosivi. / - F.O. di cavo per citofonia 10x0,5	m		2,76	48,72%	1,34
06.A02.D02.040	F.O. Fornitura in opera, entro tubi o canaline predisposte, di cavo per citofoni in rame flessibile isolati in PVC, guaina in PVC, (tipo FR0R) non propagante l'incedio ed a ridotta emissione di fumi e gas corrosivi. / - F.O. di cavo per citofonia 12x0,5	m		3,61	49,21%	1,78
06.A02.D02.045	F.O. Fornitura in opera, entro tubi o canaline predisposte, di cavo per citofoni in rame flessibile isolati in PVC, guaina in PVC, (tipo FR0R) non propagante l'incedio ed a ridotta emissione di fumi e gas corrosivi. / - F.O. di cavo per citofonia 14x0,5	m		3,89	45,69%	1,78
06.A02.D02.050	F.O. Fornitura in opera, entro tubi o canaline predisposte, di cavo per citofoni in rame flessibile isolati in PVC, guaina in PVC, (tipo FR0R) non propagante l'incedio ed a ridotta emissione di fumi e gas corrosivi. / - F.O. di cavo per citofonia 16x0,5	m		4,67	48,48%	2,26
06.A02.D02.055	F.O. Fornitura in opera, entro tubi o canaline predisposte, di cavo per citofoni in rame flessibile isolati in PVC, guaina in PVC, (tipo FR0R) non propagante l'incedio ed a ridotta emissione di fumi e gas corrosivi. / - F.O. di cavo per citofonia 18x0,5	m		4,94	45,75%	2,26
06.A02.D02.060	F.O. Fornitura in opera, entro tubi o canaline predisposte, di cavo per citofoni in rame flessibile isolati in PVC, guaina in PVC, (tipo FR0R) non propagante l'incedio ed a ridotta emissione di fumi e gas corrosivi. / - F.O. di cavo per citofonia 20x0,5	m		5,67	47,53%	2,69
06.A02.D02.065	F.O. Fornitura in opera, entro tubi o canaline predisposte, di cavo per citofoni in rame flessibile isolati in PVC, guaina in PVC, (tipo FR0R) non propagante l'incedio ed a ridotta emissione di fumi e gas corrosivi. / - F.O. di cavo per citofonia 24x0,5	m		6,21	43,36%	2,69
06.A02.E01.005	Cavi speciali per impianti di sicurezza (antintrusione) con conduttori in rame flessibili, isolati in PVC, schermatura a nastro accoppiato di poliestere-alluminio con conduttore di continuità, guaina esterna in PVC, non propagante l'incendio ed a ridotta emissione di fumi opachi e gas tossici e corrosivi secondo le norme CEI 20-22 II.Cavi 300 v / - F.O. di cavo per impianti di sicurezza 4x0,22	m		1,29	75,40%	0,97
06.A02.E01.010	Cavi speciali per impianti di sicurezza (antintrusione) con conduttori in rame flessibili, isolati in PVC, schermatura a nastro accoppiato di poliestere-alluminio con conduttore di continuità, guaina esterna in PVC, non propagante l'incendio ed a ridotta emissione di fumi opachi e gas tossici e corrosivi secondo le norme CEI 20-22 II.Cavi 300 v / - F.O. di cavo per impianti di sicurezza 6x0,22	m		1,45	66,85%	0,97
06.A02.E01.015	Cavi speciali per impianti di sicurezza (antintrusione) con conduttori in rame flessibili, isolati in PVC, schermatura a nastro accoppiato di poliestere-alluminio con conduttore di continuità, guaina esterna in PVC, non propagante l'incendio ed a ridotta emissione di fumi opachi e gas tossici e corrosivi secondo le norme CEI 20-22 II.Cavi 300 v / - F.O. di cavo per impianti di sicurezza 2x0,50+2x0,22	m		1,51	64,05%	0,97
06.A02.E01.020	Cavi speciali per impianti di sicurezza (antintrusione) con conduttori in rame flessibili, isolati in PVC, schermatura a nastro accoppiato di poliestere-alluminio con conduttore di continuità, guaina esterna in PVC, non propagante l'incendio ed a ridotta emissione di fumi opachi e gas tossici e corrosivi secondo le norme CEI 20-22 II.Cavi 300 v / - F.O. di cavo per impianti di sicurezza 2x0,50+4x0,22	m		1,73	65,54%	1,13
06.A02.E01.025	Cavi speciali per impianti di sicurezza (antintrusione) con conduttori in rame flessibili, isolati in PVC, schermatura a nastro accoppiato di poliestere-alluminio con conduttore di continuità, guaina esterna in PVC, non propagante l'incendio ed a ridotta emissione di fumi opachi e gas tossici e corrosivi secondo le norme CEI 20-22 II.Cavi 300 v / - F.O. di cavo per impianti di sicurezza 2x0,50+6x0,22	m		2,13	63,19%	1,35
06.A02.E01.030	Cavi speciali per impianti di sicurezza (antintrusione) con conduttori in rame flessibili, isolati in PVC, schermatura a nastro accoppiato di poliestere-alluminio con conduttore di continuità, guaina esterna in PVC, non propagante l'incendio ed a ridotta emissione di fumi opachi e gas tossici e corrosivi secondo le norme CEI 20-22 II.Cavi 300 v / - F.O. di cavo per impianti di sicurezza 2x0,50+8x0,22	m		2,50	62,52%	1,56
06.A02.E01.035	Cavi speciali per impianti di sicurezza (antintrusione) con conduttori in rame flessibili, isolati in PVC, schermatura a nastro accoppiato di poliestere-alluminio con conduttore di continuità, guaina esterna in PVC, non propagante l'incendio ed a ridotta emissione di fumi opachi e gas tossici e corrosivi secondo le norme CEI 20-22 II.Cavi 300 v / - F.O. di cavo per impianti di sicurezza 2x0,50+10x0,22	m		2,77	62,14%	1,72
06.A02.E01.040	Cavi speciali per impianti di sicurezza (antintrusione) con conduttori in rame flessibili, isolati in PVC, schermatura a nastro accoppiato di poliestere-alluminio con conduttore di continuità, guaina esterna in PVC, non propagante l'incendio ed a ridotta emissione di fumi opachi e gas tossici e corrosivi secondo le norme CEI 20-22 II.Cavi 300 v / - F.O. di cavo per impianti di sicurezza 2x0,75+2x0,22	m		1,67	58,21%	0,97
06.A02.E01.045	Cavi speciali per impianti di sicurezza (antintrusione) con conduttori in rame flessibili, isolati in PVC, schermatura a nastro accoppiato di poliestere-alluminio con conduttore di continuità, guaina esterna in PVC, non propagante l'incendio ed a ridotta emissione di fumi opachi e gas tossici e corrosivi secondo le norme CEI 20-22 II.Cavi 300 v / - F.O. di cavo per impianti di sicurezza 2x0,75+4x0,22	m		1,94	60,95%	1,18
06.A02.E01.050	Cavi speciali per impianti di sicurezza (antintrusione) con conduttori in rame flessibili, isolati in PVC, schermatura a nastro accoppiato di poliestere-alluminio con conduttore di continuità, guaina esterna in PVC, non propagante l'incendio ed a ridotta emissione di fumi opachi e gas tossici e corrosivi secondo le norme CEI 20-22 II.Cavi 300 v / - F.O. di cavo per impianti di sicurezza 2x0,75+6x0,22	m		2,34	58,83%	1,38
06.A02.E01.055	Cavi speciali per impianti di sicurezza (antintrusione) con conduttori in rame flessibili, isolati in PVC, schermatura a nastro accoppiato di poliestere-alluminio con conduttore di continuità, guaina esterna in PVC, non propagante l'incendio ed a ridotta emissione di fumi opachi e gas tossici e corrosivi secondo le norme CEI 20-22 II.Cavi 300 v / - F.O. di cavo per impianti di sicurezza 2x0,75+8x0,22	m		2,64	59,22%	1,56
06.A02.E01.060	Cavi speciali per impianti di sicurezza (antintrusione) con conduttori in rame flessibili, isolati in PVC, schermatura a nastro accoppiato di poliestere-alluminio con conduttore di continuità, guaina esterna in PVC, non propagante l'incendio ed a ridotta emissione di fumi opachi e gas tossici e corrosivi secondo le norme CEI 20-22 II.Cavi 300 v / - F.O. di cavo per impianti di sicurezza 2x0,75+10x0,22	m		2,95	58,41%	1,72
06.A02.E02.005	Cavi speciali per impianti di sicurezza (antintrusione) con conduttori in rame flessibili, isolati in PVC, schermatura a nastro accoppiato di poliestere-alluminio con conduttore di continuità, guaina esterna in PVC, non propagante l'incendio ed a ridotta emissione di fumi opachi e gas tossici e corrosivi secondo le norme CEI 20-22 II.Cavi 0,6/1 kv / - F.O. di cavo per impianti di sicurezza 4x0,22	m		1,36	71,20%	0,97
06.A02.E02.010	Cavi speciali per impianti di sicurezza (antintrusione) con conduttori in rame flessibili, isolati in PVC, schermatura a nastro accoppiato di poliestere-alluminio con conduttore di continuità, guaina esterna in PVC, non propagante l'incendio ed a ridotta emissione di fumi opachi e gas tossici e corrosivi secondo le norme CEI 20-22 II.Cavi 0,6/1 kv / - F.O. di cavo per impianti di sicurezza 6x0,22	m		1,54	63,00%	0,97
06.A02.E02.015	Cavi speciali per impianti di sicurezza (antintrusione) con conduttori in rame flessibili, isolati in PVC, schermatura a nastro accoppiato di poliestere-alluminio con conduttore di continuità, guaina esterna in PVC, non propagante l'incendio ed a ridotta emissione di fumi opachi e gas tossici e corrosivi secondo le norme CEI 20-22 II.Cavi 0,6/1 kv / - F.O. di cavo per impianti di sicurezza 2x0,50+2x0,22	m		1,63	59,57%	0,97
06.A02.E02.020	Cavi speciali per impianti di sicurezza (antintrusione) con conduttori in rame flessibili, isolati in PVC, schermatura a nastro accoppiato di poliestere-alluminio con conduttore di continuità, guaina esterna in PVC, non propagante l'incendio ed a ridotta emissione di fumi opachi e gas tossici e corrosivi secondo le norme CEI 20-22 II.Cavi 0,6/1 kv / - F.O. di cavo per impianti di sicurezza 2x0,50+4x0,22	m		1,93	61,35%	1,18
06.A02.E02.025	Cavi speciali per impianti di sicurezza (antintrusione) con conduttori in rame flessibili, isolati in PVC, schermatura a nastro accoppiato di poliestere-alluminio con conduttore di continuità, guaina esterna in PVC, non propagante l'incendio ed a ridotta emissione di fumi opachi e gas tossici e corrosivi secondo le norme CEI 20-22 II.Cavi 0,6/1 kv / - F.O. di cavo per impianti di sicurezza 2x0,50+6x0,22	m		2,32	59,15%	1,37
06.A02.E02.030	Cavi speciali per impianti di sicurezza (antintrusione) con conduttori in rame flessibili, isolati in PVC, schermatura a nastro accoppiato di poliestere-alluminio con conduttore di continuità, guaina esterna in PVC, non propagante l'incendio ed a ridotta emissione di fumi opachi e gas tossici e corrosivi secondo le norme CEI 20-22 II.Cavi 0,6/1 kv / - F.O. di cavo per impianti di sicurezza 2x0,50+8x0,22	m		2,65	58,94%	1,56
06.A02.E02.035	Cavi speciali per impianti di sicurezza (antintrusione) con conduttori in rame flessibili, isolati in PVC, schermatura a nastro accoppiato di poliestere-alluminio con conduttore di continuità, guaina esterna in PVC, non propagante l'incendio ed a ridotta emissione di fumi opachi e gas tossici e corrosivi secondo le norme CEI 20-22 II.Cavi 0,6/1 kv / - F.O. di cavo per impianti di sicurezza 2x0,50+10x0,22	m		2,99	57,67%	1,72
06.A02.E02.040	Cavi speciali per impianti di sicurezza (antintrusione) con conduttori in rame flessibili, isolati in PVC, schermatura a nastro accoppiato di poliestere-alluminio con conduttore di continuità, guaina esterna in PVC, non propagante l'incendio ed a ridotta emissione di fumi opachi e gas tossici e corrosivi secondo le norme CEI 20-22 II.Cavi 0,6/1 kv / - F.O. di cavo per impianti di sicurezza 2x0,75+2x0,22	m		1,82	53,35%	0,97
06.A02.E02.045	Cavi speciali per impianti di sicurezza (antintrusione) con conduttori in rame flessibili, isolati in PVC, schermatura a nastro accoppiato di poliestere-alluminio con conduttore di continuità, guaina esterna in PVC, non propagante l'incendio ed a ridotta emissione di fumi opachi e gas tossici e corrosivi secondo le norme CEI 20-22 II.Cavi 0,6/1 kv / - F.O. di cavo per impianti di sicurezza 2x0,75+4x0,22	m		2,07	54,71%	1,13
06.A02.E02.050	Cavi speciali per impianti di sicurezza (antintrusione) con conduttori in rame flessibili, isolati in PVC, schermatura a nastro accoppiato di poliestere-alluminio con conduttore di continuità, guaina esterna in PVC, non propagante l'incendio ed a ridotta emissione di fumi opachi e gas tossici e corrosivi secondo le norme CEI 20-22 II.Cavi 0,6/1 kv / - F.O. di cavo per impianti di sicurezza 2x0,75+6x0,22	m		2,51	53,63%	1,35
06.A02.E02.055	Cavi speciali per impianti di sicurezza (antintrusione) con conduttori in rame flessibili, isolati in PVC, schermatura a nastro accoppiato di poliestere-alluminio con conduttore di continuità, guaina esterna in PVC, non propagante l'incendio ed a ridotta emissione di fumi opachi e gas tossici e corrosivi secondo le norme CEI 20-22 II.Cavi 0,6/1 kv / - F.O. di cavo per impianti di sicurezza 2x0,75+8x0,22	m		2,85	54,76%	1,56
06.A02.E02.060	Cavi speciali per impianti di sicurezza (antintrusione) con conduttori in rame flessibili, isolati in PVC, schermatura a nastro accoppiato di poliestere-alluminio con conduttore di continuità, guaina esterna in PVC, non propagante l'incendio ed a ridotta emissione di fumi opachi e gas tossici e corrosivi secondo le norme CEI 20-22 II.Cavi 0,6/1 kv / - F.O. di cavo per impianti di sicurezza 2x0,75+10x0,22	m		3,36	52,92%	1,78
06.A02.F01.005	Cavo tipo "BUS" per trasmissione segnali e comandi (es.antincendio), con conduttori in rame flessibili, isolati in PVC, twistati a coppie, schermato, guaina esterna in PVC, non propagante l'incedio ed a ridotta emissione di fumi opachi e gas tossici e corrosivi secondo le norme CEI 20-22 II.F.O. Fornitura in opera di cavo con schermo con nastro di alluminio e/o calza di rame, per tensione nominale 300 V. / - F.O. di cavo con schermo totale 300 V 2 x 0,5	m		1,21	62,34%	0,75
06.A02.F01.010	Cavo tipo "BUS" per trasmissione segnali e comandi (es.antincendio), con conduttori in rame flessibili, isolati in PVC, twistati a coppie, schermato, guaina esterna in PVC, non propagante l'incedio ed a ridotta emissione di fumi opachi e gas tossici e corrosivi secondo le norme CEI 20-22 II.F.O. Fornitura in opera di cavo con schermo con nastro di alluminio e/o calza di rame, per tensione nominale 300 V. / - F.O. di cavo con schermo totale 300 V 2 x 1,0	m		1,75	55,28%	0,97
06.A02.F01.015	Cavo tipo "BUS" per trasmissione segnali e comandi (es.antincendio), con conduttori in rame flessibili, isolati in PVC, twistati a coppie, schermato, guaina esterna in PVC, non propagante l'incedio ed a ridotta emissione di fumi opachi e gas tossici e corrosivi secondo le norme CEI 20-22 II.F.O. Fornitura in opera di cavo con schermo con nastro di alluminio e/o calza di rame, per tensione nominale 300 V. / - F.O. di cavo con schermo totale 300 V 2 x 1,5	m		2,27	52,13%	1,18
06.A02.F01.020	Cavo tipo "BUS" per trasmissione segnali e comandi (es.antincendio), con conduttori in rame flessibili, isolati in PVC, twistati a coppie, schermato, guaina esterna in PVC, non propagante l'incedio ed a ridotta emissione di fumi opachi e gas tossici e corrosivi secondo le norme CEI 20-22 II.F.O. Fornitura in opera di cavo con schermo con nastro di alluminio e/o calza di rame, per tensione nominale 300 V. / - F.O. di cavo con schermo totale 300 V 2 x 2,5	m		3,16	45,99%	1,45
06.A02.F01.030	Cavo tipo "BUS" per trasmissione segnali e comandi (es.antincendio), con conduttori in rame flessibili, isolati in PVC, twistati a coppie, schermato, guaina esterna in PVC, non propagante l'incedio ed a ridotta emissione di fumi opachi e gas tossici e corrosivi secondo le norme CEI 20-22 II.F.O. Fornitura in opera di cavo con schermo con nastro di alluminio e/o calza di rame, per tensione nominale 300 V. / - F.O. di cavo con schermo totale 300 V 4 x 0,50	m		1,84	52,62%	0,97
06.A02.F01.035	Cavo tipo "BUS" per trasmissione segnali e comandi (es.antincendio), con conduttori in rame flessibili, isolati in PVC, twistati a coppie, schermato, guaina esterna in PVC, non propagante l'incedio ed a ridotta emissione di fumi opachi e gas tossici e corrosivi secondo le norme CEI 20-22 II.F.O. Fornitura in opera di cavo con schermo con nastro di alluminio e/o calza di rame, per tensione nominale 300 V. / - F.O. di cavo con schermo totale 300 V 4 x 1	m		2,38	47,45%	1,13
06.A02.F01.040	Cavo tipo "BUS" per trasmissione segnali e comandi (es.antincendio), con conduttori in rame flessibili, isolati in PVC, twistati a coppie, schermato, guaina esterna in PVC, non propagante l'incedio ed a ridotta emissione di fumi opachi e gas tossici e corrosivi secondo le norme CEI 20-22 II.F.O. Fornitura in opera di cavo con schermo con nastro di alluminio e/o calza di rame, per tensione nominale 300 V. / - F.O. di cavo con schermo totale 300 V 4 x 1,5	m		3,30	44,05%	1,45
06.A02.F01.045	Cavo tipo "BUS" per trasmissione segnali e comandi (es.antincendio), con conduttori in rame flessibili, isolati in PVC, twistati a coppie, schermato, guaina esterna in PVC, non propagante l'incedio ed a ridotta emissione di fumi opachi e gas tossici e corrosivi secondo le norme CEI 20-22 II.F.O. Fornitura in opera di cavo con schermo con nastro di alluminio e/o calza di rame, per tensione nominale 300 V. / - F.O. di cavo con schermo totale 300 V 4 x 2,5	m		4,63	37,20%	1,72
06.A02.F02.005	Cavo tipo "BUS" per trasmissione segnali e comandi (es.antincendio), con conduttori in rame flessibili, isolati in PVC, twistati a coppie, schermato, guaina esterna in PVC, non propagante l'incedio ed a ridotta emissione di fumi opachi e gas tossici e corrosivi secondo le norme CEI 20-22 II.F.O. Fornitura in opera di cavo con schermo con nastro di alluminio e/o calza di rame, per tensione nominale 0,6/1 kV / - F.O. di cavo con schermo totale 0,6/1 KV 2 x 0,5	m		1,26	59,84%	0,75
06.A02.F02.010	Cavo tipo "BUS" per trasmissione segnali e comandi (es.antincendio), con conduttori in rame flessibili, isolati in PVC, twistati a coppie, schermato, guaina esterna in PVC, non propagante l'incedio ed a ridotta emissione di fumi opachi e gas tossici e corrosivi secondo le norme CEI 20-22 II.F.O. Fornitura in opera di cavo con schermo con nastro di alluminio e/o calza di rame, per tensione nominale 0,6/1 kV / - F.O. di cavo con schermo totale 0,6/1 KV 2 x 1,0	m		1,93	50,21%	0,97
06.A02.F02.015	Cavo tipo "BUS" per trasmissione segnali e comandi (es.antincendio), con conduttori in rame flessibili, isolati in PVC, twistati a coppie, schermato, guaina esterna in PVC, non propagante l'incedio ed a ridotta emissione di fumi opachi e gas tossici e corrosivi secondo le norme CEI 20-22 II.F.O. Fornitura in opera di cavo con schermo con nastro di alluminio e/o calza di rame, per tensione nominale 0,6/1 kV / - F.O. di cavo con schermo totale 0,6/1 KV 2 x 1,5	m		2,46	45,99%	1,13
06.A02.F02.020	Cavo tipo "BUS" per trasmissione segnali e comandi (es.antincendio), con conduttori in rame flessibili, isolati in PVC, twistati a coppie, schermato, guaina esterna in PVC, non propagante l'incedio ed a ridotta emissione di fumi opachi e gas tossici e corrosivi secondo le norme CEI 20-22 II.F.O. Fornitura in opera di cavo con schermo con nastro di alluminio e/o calza di rame, per tensione nominale 0,6/1 kV / - F.O. di cavo con schermo totale 0,6/1 KV 2 x 2,5	m		3,49	41,65%	1,45
06.A02.G01.005	F.O. Fornitura in opera, entro tubi o canaline predisposte, escluso le connessioni, di cavo con fibre multimodali 62,5/125 o 50/125 di tipo OM2, con guaina esterna a bassa emissione di fumi, adatto per posa all'interno di edifici, compresa la sigillatura delle testate per evitare l'infiltrazione dell'umidità. / - F.O. di cavo Multimodale 50/125 OM2 4 FO	m		3,96	46,28%	1,83
06.A02.G01.010	F.O. Fornitura in opera, entro tubi o canaline predisposte, escluso le connessioni, di cavo con fibre multimodali 62,5/125 o 50/125 di tipo OM2, con guaina esterna a bassa emissione di fumi, adatto per posa all'interno di edifici, compresa la sigillatura delle testate per evitare l'infiltrazione dell'umidità. / - F.O. di cavo Multimodale 50/125 OM2 6 FO	m		4,63	39,57%	1,83
06.A02.G01.015	F.O. Fornitura in opera, entro tubi o canaline predisposte, escluso le connessioni, di cavo con fibre multimodali 62,5/125 o 50/125 di tipo OM2, con guaina esterna a bassa emissione di fumi, adatto per posa all'interno di edifici, compresa la sigillatura delle testate per evitare l'infiltrazione dell'umidità. / - F.O. di cavo Multimodale 50/125 OM2 8 FO	m		5,28	33,65%	1,78
06.A02.G01.020	F.O. Fornitura in opera, entro tubi o canaline predisposte, escluso le connessioni, di cavo con fibre multimodali 62,5/125 o 50/125 di tipo OM2, con guaina esterna a bassa emissione di fumi, adatto per posa all'interno di edifici, compresa la sigillatura delle testate per evitare l'infiltrazione dell'umidità. / - F.O. di cavo Multimodale 50/125 OM2 12 FO	m		6,62	26,84%	1,78
06.A02.G04.005	F.O. Fornitura in opera, entro tubi o canaline predisposte, escluso le connessioni, di cavo con fibre multimodali 50/125 di tipo OM2, armatura dielettrica realizzata con filati in vetro, che gaarntisce buona resistenza meccanica e protezione antiroditori, guaina esterna in PE; adatto per posa anche all'esterno degli edifici in cavidotti con altri cavi. / - F.O. di cavo Multimodale 50/125 OM2 arm. dielettrica 4 FO	m		3,52	65,83%	2,32
06.A02.G04.010	F.O. Fornitura in opera, entro tubi o canaline predisposte, escluso le connessioni, di cavo con fibre multimodali 50/125 di tipo OM2, armatura dielettrica realizzata con filati in vetro, che gaarntisce buona resistenza meccanica e protezione antiroditori, guaina esterna in PE; adatto per posa anche all'esterno degli edifici in cavidotti con altri cavi. / - F.O. di cavo Multimodale 50/125 OM2 arm. dielettrica 8 FO	m		3,97	56,98%	2,26
06.A02.G04.015	F.O. Fornitura in opera, entro tubi o canaline predisposte, escluso le connessioni, di cavo con fibre multimodali 50/125 di tipo OM2, armatura dielettrica realizzata con filati in vetro, che gaarntisce buona resistenza meccanica e protezione antiroditori, guaina esterna in PE; adatto per posa anche all'esterno degli edifici in cavidotti con altri cavi. / - F.O. di cavo Multimodale 50/125 OM2 arm. dielettrica 12 FO	m		4,42	51,11%	2,26
06.A02.G04.020	F.O. Fornitura in opera, entro tubi o canaline predisposte, escluso le connessioni, di cavo con fibre multimodali 50/125 di tipo OM2, armatura dielettrica realizzata con filati in vetro, che gaarntisce buona resistenza meccanica e protezione antiroditori, guaina esterna in PE; adatto per posa anche all'esterno degli edifici in cavidotti con altri cavi. / - F.O. di cavo Multimodale 50/125 OM2 arm. dielettrica 24 FO	m		5,90	38,30%	2,26
06.A02.G05.005	F.O. Fornitura in opera, entro tubi o canaline predisposte, escluso le connessioni, di cavo con fibre multimodali 50/125 di tipo OM3, armatura dielettrica realizzata con filati in vetro, che garantisce buona resistenza meccanica e protezione antiroditori, guaina esterna in PE; adatto per posa anche all'esterno degli edifici in cavidotti con altri cavi. / - F.O. di cavo Multimodale 50/125 OM3 arm. dielettrica 6 FO	m		5,45	41,50%	2,26
06.A02.G05.010	F.O. Fornitura in opera, entro tubi o canaline predisposte, escluso le connessioni, di cavo con fibre multimodali 50/125 di tipo OM3, armatura dielettrica realizzata con filati in vetro, che garantisce buona resistenza meccanica e protezione antiroditori, guaina esterna in PE; adatto per posa anche all'esterno degli edifici in cavidotti con altri cavi. / - F.O. di cavo Multimodale 50/125 OM3 arm. dielettrica 12 FO	m		7,85	28,80%	2,26
06.A02.G06.005	F.O. Fornitura in opera, entro tubi o canaline predisposte, escluso le connessioni, di cavo con fibre monomodali 9/125 di tipo OS1, armatura dielettrica realizzata con filati in vetro, che garantisce buona resistenza meccanica e protezione antiroditori, guaina esterna in PE; adatto per posa anche all'esterno degli edifici in cavidotti con altri cavi / - F.O. di cavo Monomodale 9/125 OS1 arm. dielettrica 4 FO	m		3,27	69,09%	2,26
06.A02.G06.010	F.O. Fornitura in opera, entro tubi o canaline predisposte, escluso le connessioni, di cavo con fibre monomodali 9/125 di tipo OS1, armatura dielettrica realizzata con filati in vetro, che garantisce buona resistenza meccanica e protezione antiroditori, guaina esterna in PE; adatto per posa anche all'esterno degli edifici in cavidotti con altri cavi / - F.O. di cavo Monomodale 9/125 OS1 arm. dielettrica 8 FO	m		3,46	65,30%	2,26
06.A02.G06.015	F.O. Fornitura in opera, entro tubi o canaline predisposte, escluso le connessioni, di cavo con fibre monomodali 9/125 di tipo OS1, armatura dielettrica realizzata con filati in vetro, che garantisce buona resistenza meccanica e protezione antiroditori, guaina esterna in PE; adatto per posa anche all'esterno degli edifici in cavidotti con altri cavi / - F.O. di cavo Monomodale 9/125 OS1 arm. dielettrica 12 FO	m		3,68	61,48%	2,26
06.A02.G06.020	F.O. Fornitura in opera, entro tubi o canaline predisposte, escluso le connessioni, di cavo con fibre monomodali 9/125 di tipo OS1, armatura dielettrica realizzata con filati in vetro, che garantisce buona resistenza meccanica e protezione antiroditori, guaina esterna in PE; adatto per posa anche all'esterno degli edifici in cavidotti con altri cavi / - F.O. di cavo Monomodale 9/125 OS1 arm. dielettrica 24 FO	m		4,42	51,11%	2,26
06.A02.G07.005	F.O. Fornitura in opera, entro tubi o canaline predisposte, escluso le connessioni, di cavo con fibre multimodali 50/125 di tipo OM3, armatura metallica realizzata con nastri, fili o calza d'acciaio, che garantisce ottima resistenza meccanica e protezione antiroditori, guaina esterna in PE; adatto per posa anche all'esterno degli edifici in cavidotti con altri cavi / - F.O. di cavo Multimodale 50/125 OM3 arm. in ferro 4 FO	m		5,03	53,50%	2,69
06.A02.G07.010	F.O. Fornitura in opera, entro tubi o canaline predisposte, escluso le connessioni, di cavo con fibre multimodali 50/125 di tipo OM3, armatura metallica realizzata con nastri, fili o calza d'acciaio, che garantisce ottima resistenza meccanica e protezione antiroditori, guaina esterna in PE; adatto per posa anche all'esterno degli edifici in cavidotti con altri cavi / - F.O. di cavo Multimodale 50/125 OM3 arm. in ferro 8 FO	m		5,51	48,84%	2,69
06.A02.G07.015	F.O. Fornitura in opera, entro tubi o canaline predisposte, escluso le connessioni, di cavo con fibre multimodali 50/125 di tipo OM3, armatura metallica realizzata con nastri, fili o calza d'acciaio, che garantisce ottima resistenza meccanica e protezione antiroditori, guaina esterna in PE; adatto per posa anche all'esterno degli edifici in cavidotti con altri cavi / - F.O. di cavo Multimodale 50/125 OM3 arm. in ferro 12 FO	m		6,03	44,64%	2,69
06.A02.G07.020	F.O. Fornitura in opera, entro tubi o canaline predisposte, escluso le connessioni, di cavo con fibre multimodali 50/125 di tipo OM3, armatura metallica realizzata con nastri, fili o calza d'acciaio, che garantisce ottima resistenza meccanica e protezione antiroditori, guaina esterna in PE; adatto per posa anche all'esterno degli edifici in cavidotti con altri cavi / - F.O. di cavo Multimodale 50/125 OM3 arm. in ferro 24 FO	m		7,46	36,09%	2,69
06.A02.G08.005	F.O. Fornitura in opera, entro tubi o canaline predisposte, escluso le connessioni, di cavo con fibre monomodali 9/125 di tipo OS1, armatura metallica realizzata con nastri, fili o calza d'acciaio, che garantisce ottima resistenza meccanica e protezione antiroditori, guaina esterna in PE; adatto per posa anche all'esterno degli edifici in cavidotti con altri cavi / - F.O. di cavo Monomodale 9/125 OS1 armata in ferro 4 FO	m		4,94	54,46%	2,69
06.A02.G08.010	F.O. Fornitura in opera, entro tubi o canaline predisposte, escluso le connessioni, di cavo con fibre monomodali 9/125 di tipo OS1, armatura metallica realizzata con nastri, fili o calza d'acciaio, che garantisce ottima resistenza meccanica e protezione antiroditori, guaina esterna in PE; adatto per posa anche all'esterno degli edifici in cavidotti con altri cavi / - F.O. di cavo Monomodale 9/125 OS1 armata in ferro 8 FO	m		5,12	52,58%	2,69
06.A02.G08.015	F.O. Fornitura in opera, entro tubi o canaline predisposte, escluso le connessioni, di cavo con fibre monomodali 9/125 di tipo OS1, armatura metallica realizzata con nastri, fili o calza d'acciaio, che garantisce ottima resistenza meccanica e protezione antiroditori, guaina esterna in PE; adatto per posa anche all'esterno degli edifici in cavidotti con altri cavi / - F.O. di cavo Monomodale 9/125 OS1 armata in ferro 12 FO	m		5,34	50,46%	2,69
06.A02.G08.020	F.O. Fornitura in opera, entro tubi o canaline predisposte, escluso le connessioni, di cavo con fibre monomodali 9/125 di tipo OS1, armatura metallica realizzata con nastri, fili o calza d'acciaio, che garantisce ottima resistenza meccanica e protezione antiroditori, guaina esterna in PE; adatto per posa anche all'esterno degli edifici in cavidotti con altri cavi / - F.O. di cavo Monomodale 9/125 OS1 armata in ferro 24 FO	m		5,97	45,11%	2,69
06.A02.G09.005	F.O. Fornitura in opera di connettore di qualsiasi tipo per cavo a fibra ottica, compresa la bussola, gli accessori per la posa in opera e la verifica di funzionamento. / - F.O. di Connettore per FO monomodali	cad		34,19	86,05%	29,42
06.A02.G09.015	F.O. Fornitura in opera di connettore di qualsiasi tipo per cavo a fibra ottica, compresa la bussola, gli accessori per la posa in opera e la verifica di funzionamento. / - F.O. di Connettore per FO multimodale	cad		31,81	92,49%	29,42
06.A02.G10.005	F.O Fornitura in opera di bretelle in fibra ottica da interno di qualsiasi tipo. / - F.O. di bretelle in FO fino a 5 m	cad		24,52	9,96%	2,44
06.A02.G10.010	F.O Fornitura in opera di bretelle in fibra ottica da interno di qualsiasi tipo. / - F.O. di bretelle in FO da 10 m	cad		31,57	12,40%	3,91
06.A02.G10.015	F.O Fornitura in opera di bretelle in fibra ottica da interno di qualsiasi tipo. / - F.O. di bretelle in FO da 15 m	cad		38,17	12,87%	4,91
06.A02.G10.020	F.O Fornitura in opera di bretelle in fibra ottica da interno di qualsiasi tipo. / - F.O. di bretelle in FO da 20 m	cad		44,76	13,15%	5,89
06.A03	BLINDOSBARRE PER BASSA TENSIONE / (Blindosbarre grado di protezione non inferiore a IP 55, conduttore di neutro pari alla sezione di fase, conduttore di protezione realizzato dall'involucro o dedicato.)
06.A03.A01.005	F.O. Fornitura in opera di elementi rettilinei per blindosbarre con involucro esterno in lamiera di acciaio zincato, compreso giunzioni ed ogni accessorio per la posa in opera. / - F.O. di Blindosbarra - elemento rettilineo da 25 A - 2 P	m		19,85	45,31%	8,99
06.A03.A01.010	F.O. Fornitura in opera di elementi rettilinei per blindosbarre con involucro esterno in lamiera di acciaio zincato, compreso giunzioni ed ogni accessorio per la posa in opera. / - F.O. di Blindosbarra - elemento rettilineo da 25 A - 4 P	m		23,61	45,62%	10,77
06.A03.A01.015	F.O. Fornitura in opera di elementi rettilinei per blindosbarre con involucro esterno in lamiera di acciaio zincato, compreso giunzioni ed ogni accessorio per la posa in opera. / - F.O. di Blindosbarra - elemento rettilineo doppio da 25 A - 2+2P	m		28,68	37,55%	10,77
06.A03.A01.020	F.O. Fornitura in opera di elementi rettilinei per blindosbarre con involucro esterno in lamiera di acciaio zincato, compreso giunzioni ed ogni accessorio per la posa in opera. / - F.O. di Blindosbarra - elemento rettilineo doppio da 25 A - 6 P	m		31,67	39,61%	12,54
06.A03.A01.025	F.O. Fornitura in opera di elementi rettilinei per blindosbarre con involucro esterno in lamiera di acciaio zincato, compreso giunzioni ed ogni accessorio per la posa in opera. / - F.O. di Blindosbarra - elemento rettilineo doppio da 25 A - 8 P	m		51,72	27,80%	14,38
06.A03.A01.030	F.O. Fornitura in opera di elementi rettilinei per blindosbarre con involucro esterno in lamiera di acciaio zincato, compreso giunzioni ed ogni accessorio per la posa in opera. / - F.O. di Blindosbarra - elemento rettilineo da 40 A - 2 P	m		21,48	41,87%	8,99
06.A03.A01.035	F.O. Fornitura in opera di elementi rettilinei per blindosbarre con involucro esterno in lamiera di acciaio zincato, compreso giunzioni ed ogni accessorio per la posa in opera. / - F.O. di Blindosbarra - elemento rettilineo da 40 A - 4 P	m		25,27	42,63%	10,77
06.A03.A01.040	F.O. Fornitura in opera di elementi rettilinei per blindosbarre con involucro esterno in lamiera di acciaio zincato, compreso giunzioni ed ogni accessorio per la posa in opera. / - F.O. di Blindosbarra - elemento rettilineo doppio da 40 A - 2+2P	m		31,06	34,67%	10,77
06.A03.A01.045	F.O. Fornitura in opera di elementi rettilinei per blindosbarre con involucro esterno in lamiera di acciaio zincato, compreso giunzioni ed ogni accessorio per la posa in opera. / - F.O. di Blindosbarra - elemento rettilineo doppio da 40 A - 6 P	m		67,23	18,66%	12,55
06.A03.A01.050	F.O. Fornitura in opera di elementi rettilinei per blindosbarre con involucro esterno in lamiera di acciaio zincato, compreso giunzioni ed ogni accessorio per la posa in opera. / - F.O. di Blindosbarra - elemento rettilineo doppio da 40 A - 8 P	m		58,68	24,50%	14,38
06.A03.A01.055	F.O. Fornitura in opera di elementi rettilinei per blindosbarre con involucro esterno in lamiera di acciaio zincato, compreso giunzioni ed ogni accessorio per la posa in opera. / - F.O. di Blindosbarra - elemento rettilineo da 63 A - 4 P	m		42,49	35,87%	15,24
06.A03.A02.005	F.O. Fornitura in opera di testata di alimentazione destra o sinistra compreso giunzioni ed ogni accessorio per la posa in opera. / - F.O. di Blindosbarra - aliment. di testata per sbarre da 25/40 A - 2/4 P	m		38,87	27,71%	10,77
06.A03.A02.010	F.O. Fornitura in opera di testata di alimentazione destra o sinistra compreso giunzioni ed ogni accessorio per la posa in opera. / - F.O. di Blindosbarra - aliment. di testata doppia per sbarre 25/40 A-6/8P	m		78,07	17,25%	13,47
06.A03.A02.015	F.O. Fornitura in opera di testata di alimentazione destra o sinistra compreso giunzioni ed ogni accessorio per la posa in opera. / - F.O. di Blindosbarra - aliment. di testata per sbarre da 63 A - 4 P	m		57,95	23,23%	13,46
06.A03.A03.005	F.O. Fornitura in opera di alimentazione intermedia compreso giunzioni ed ogni accessorio per la posa in opera. / - F.O. di Blindosbarra - aliment. intermedia per sbarre da 25/40 A - 2/4 P	cad		189,12	7,12%	13,47
06.A03.A03.010	F.O. Fornitura in opera di alimentazione intermedia compreso giunzioni ed ogni accessorio per la posa in opera. / - F.O. di Blindosbarra-aliment. intermedia doppia per sbarre 25/40 A-6/8P	cad		265,49	6,09%	16,17
06.A03.A04.005	F.O. Fornitura in opera di testata di chiusura compreso ogni accessorio per la posa in opera. / - F.O. di Blindosbarra - testata di chiusura per sbarre da 25/40 A - 2/4 P	cad		8,17	44,14%	3,61
06.A03.A04.010	F.O. Fornitura in opera di testata di chiusura compreso ogni accessorio per la posa in opera. / - F.O. di Blindosbarra - testata di chiusura per sbarre da 25/40 A - 6/8 P	cad		10,17	35,47%	3,61
06.A03.A04.015	F.O. Fornitura in opera di testata di chiusura compreso ogni accessorio per la posa in opera. / - F.O. di Blindosbarra - testata di chiusura per sbarre da 63 A - 4 P	cad		18,05	19,98%	3,61
06.A03.A05.005	F.O. Fornitura in opera di elemento di giunzione flessibile compreso ogni accessorio per la posa in opera. / - F.O. di Blindosbarra - giunzione flessibile per sbarre da 25/40 A - 2/4 P	cad		88,88	12,12%	10,77
06.A03.A05.010	F.O. Fornitura in opera di elemento di giunzione flessibile compreso ogni accessorio per la posa in opera. / - F.O. di Blindosbarra - giunzione flessibile per sbarre da 25/40 A - 6/8 P	cad		198,49	6,32%	12,54
06.A03.A05.015	F.O. Fornitura in opera di elemento di giunzione flessibile compreso ogni accessorio per la posa in opera. / - F.O. di Blindosbarra - giunzione flessibile per sbarre da 63 A - 4 P	cad		193,43	6,49%	12,55
06.A03.A06.005	F.O. Fornitura in opera di spina con portafusibili o cassetta di derivazione con portafusibili per l'alimentazione dei carichi compreso ogni accessorio per la posa in opera. / - F.O. di Blindosbarra - spina con portafusibile 16A - 2P	cad		16,92	37,86%	6,41
06.A03.A06.010	F.O. Fornitura in opera di spina con portafusibili o cassetta di derivazione con portafusibili per l'alimentazione dei carichi compreso ogni accessorio per la posa in opera. / - F.O. di Blindosbarra - spina con portafusibile 32A - 2P	cad		26,58	24,09%	6,40
06.A03.A06.015	F.O. Fornitura in opera di spina con portafusibili o cassetta di derivazione con portafusibili per l'alimentazione dei carichi compreso ogni accessorio per la posa in opera. / - F.O. di Blindosbarra - spina con portafusibile 16A - 3/4P	cad		29,14	21,98%	6,40
06.A03.A06.020	F.O. Fornitura in opera di spina con portafusibili o cassetta di derivazione con portafusibili per l'alimentazione dei carichi compreso ogni accessorio per la posa in opera. / - F.O. di Blindosbarra - cassetta di derivazione 32A - 3/4P	cad		80,73	9,09%	7,34
06.A03.A07.005	F.O. Fornitura in opera di elemento composto da staffa di ancoraggio a soffitto e profilato di sospensione. / - F.O. di Portastaffa da soffitto	cad		15,98	28,73%	4,59
06.A03.A11.005	F.O. Fornitura in opera di elementi flessibili per blindosbarre, compreso giunzioni ed ogni accessorio per la posa in opera. / - F.O. di Blindosbarra - elemento flessibili fino a 20A 2P+T	cad		19,11	47,05%	8,99
06.A03.A11.010	F.O. Fornitura in opera di elementi flessibili per blindosbarre, compreso giunzioni ed ogni accessorio per la posa in opera. / - F.O. di Blindosbarra - elemento flessibili fino a 20A 4P+T	cad		22,60	47,66%	10,77
06.A03.B01.005	F.O. Fornitura in opera di elementi rettilinei per blindosbarre con involucro esterno in lamiera di acciaio zincato, compreso giunzioni ed ogni accessorio per la posa in opera. / - F.O. di Blindosbarra - elemento rettilineo da 100A - 4P Cu	m		58,31	26,13%	15,24
06.A03.B01.010	F.O. Fornitura in opera di elementi rettilinei per blindosbarre con involucro esterno in lamiera di acciaio zincato, compreso giunzioni ed ogni accessorio per la posa in opera. / - F.O. di Blindosbarra - elemento rettilineo da 160 A - 4P Cu	m		73,45	22,00%	16,16
06.A03.B01.015	F.O. Fornitura in opera di elementi rettilinei per blindosbarre con involucro esterno in lamiera di acciaio zincato, compreso giunzioni ed ogni accessorio per la posa in opera. / - F.O. di Blindosbarra - elemento rettilineo da 250 A - 4P Cu	m		177,79	11,12%	19,77
06.A03.B01.020	F.O. Fornitura in opera di elementi rettilinei per blindosbarre con involucro esterno in lamiera di acciaio zincato, compreso giunzioni ed ogni accessorio per la posa in opera. / - F.O. di Blindosbarra - elemento rettilineo da 315 A - 4P Cu	m		153,00	14,68%	22,46
06.A03.B01.025	F.O. Fornitura in opera di elementi rettilinei per blindosbarre con involucro esterno in lamiera di acciaio zincato, compreso giunzioni ed ogni accessorio per la posa in opera. / - F.O. di Blindosbarra - elemento rettilineo da 400 A - 4P Cu	m		218,38	12,33%	26,93
06.A03.B01.035	F.O. Fornitura in opera di elementi rettilinei per blindosbarre con involucro esterno in lamiera di acciaio zincato, compreso giunzioni ed ogni accessorio per la posa in opera. / - F.O. di Blindosbarra - elemento rettilineo da 630 A - 4P Cu	m		318,17	11,29%	35,92
06.A03.B01.040	F.O. Fornitura in opera di elementi rettilinei per blindosbarre con involucro esterno in lamiera di acciaio zincato, compreso giunzioni ed ogni accessorio per la posa in opera. / - F.O. di Blindosbarra - elemento rettilineo da 800 A - 4P Cu	m		432,63	9,34%	40,41
06.A03.B01.045	F.O. Fornitura in opera di elementi rettilinei per blindosbarre con involucro esterno in lamiera di acciaio zincato, compreso giunzioni ed ogni accessorio per la posa in opera. / - F.O. di Blindosbarra - elemento rettilineo da 1000 A - 4P Cu	m		481,97	9,31%	44,87
06.A03.B02.005	F.O. Fornitura in opera di elementi rettilinei con barriera interna ed esterna tagliafiamma (E120) per blindosbarre con involucro esterno in lamiera di acciaio zincato, compreso giunzioni ed ogni accessorio per la posa in opera. / - F.O. di Blindosbarra - elemento rettilineo da 100A - 4P Cu - REI 120	m		135,52	22,53%	30,53
06.A03.B02.010	F.O. Fornitura in opera di elementi rettilinei con barriera interna ed esterna tagliafiamma (E120) per blindosbarre con involucro esterno in lamiera di acciaio zincato, compreso giunzioni ed ogni accessorio per la posa in opera. / - F.O. di Blindosbarra - elemento rettilineo da 160 A - 4P Cu - REI 120	m		183,87	17,57%	32,31
06.A03.B02.015	F.O. Fornitura in opera di elementi rettilinei con barriera interna ed esterna tagliafiamma (E120) per blindosbarre con involucro esterno in lamiera di acciaio zincato, compreso giunzioni ed ogni accessorio per la posa in opera. / - F.O. di Blindosbarra - elemento rettilineo da 250 A - 4P Cu - REI 120	m		252,46	15,64%	39,48
06.A03.B02.020	F.O. Fornitura in opera di elementi rettilinei con barriera interna ed esterna tagliafiamma (E120) per blindosbarre con involucro esterno in lamiera di acciaio zincato, compreso giunzioni ed ogni accessorio per la posa in opera. / - F.O. di Blindosbarra - elemento rettilineo da 315 A - 4P Cu - REI 120	m		280,06	16,02%	44,87
06.A03.B02.025	F.O. Fornitura in opera di elementi rettilinei con barriera interna ed esterna tagliafiamma (E120) per blindosbarre con involucro esterno in lamiera di acciaio zincato, compreso giunzioni ed ogni accessorio per la posa in opera. / - F.O. di Blindosbarra - elemento rettilineo da 400 A - 4P Cu - REI 120	m		335,50	16,05%	53,85
06.A03.B02.035	F.O. Fornitura in opera di elementi rettilinei con barriera interna ed esterna tagliafiamma (E120) per blindosbarre con involucro esterno in lamiera di acciaio zincato, compreso giunzioni ed ogni accessorio per la posa in opera. / - F.O. di Blindosbarra - elemento rettilineo da 630 A - 4P Cu - REI 120	m		434,18	16,53%	71,77
06.A03.B02.040	F.O. Fornitura in opera di elementi rettilinei con barriera interna ed esterna tagliafiamma (E120) per blindosbarre con involucro esterno in lamiera di acciaio zincato, compreso giunzioni ed ogni accessorio per la posa in opera. / - F.O. di Blindosbarra - elemento rettilineo da 800 A - 4P Cu - REI 120	m		514,85	15,69%	80,78
06.A03.B02.045	F.O. Fornitura in opera di elementi rettilinei con barriera interna ed esterna tagliafiamma (E120) per blindosbarre con involucro esterno in lamiera di acciaio zincato, compreso giunzioni ed ogni accessorio per la posa in opera. / - F.O. di Blindosbarra - elemento rettilineo da 1000 A - 4P Cu	m		597,53	15,02%	89,75
06.A03.B03.005	F.O. Fornitura in opera di elementi ad angolo piano o verticale, destro o sinistro, interno o esterno, per blindosbarre, involucro esterno in lamiera di acciaio zincato, compreso giunzioni ed ogni accessorio per la posa in opera. / - F.O. di Blindo - angoli orizzontali o verticali per sbarre da 100 A-4P Cu	m		241,05	40,95%	98,71
06.A03.B03.010	F.O. Fornitura in opera di elementi ad angolo piano o verticale, destro o sinistro, interno o esterno, per blindosbarre, involucro esterno in lamiera di acciaio zincato, compreso giunzioni ed ogni accessorio per la posa in opera. / - F.O. di Blindo - angoli orizzontali o verticali per sbarre da 160 A-4P Cu	m		288,10	37,38%	107,69
06.A03.B03.015	F.O. Fornitura in opera di elementi ad angolo piano o verticale, destro o sinistro, interno o esterno, per blindosbarre, involucro esterno in lamiera di acciaio zincato, compreso giunzioni ed ogni accessorio per la posa in opera. / - F.O. di Blindo - angoli orizzontali o verticali per sbarre da 250 A-4P Cu	m		447,69	28,06%	125,62
06.A03.B03.020	F.O. Fornitura in opera di elementi ad angolo piano o verticale, destro o sinistro, interno o esterno, per blindosbarre, involucro esterno in lamiera di acciaio zincato, compreso giunzioni ed ogni accessorio per la posa in opera. / - F.O. di Blindo - angoli orizzontali o verticali per sbarre da 315 A-4P Cu	m		523,27	25,73%	134,64
06.A03.B03.025	F.O. Fornitura in opera di elementi ad angolo piano o verticale, destro o sinistro, interno o esterno, per blindosbarre, involucro esterno in lamiera di acciaio zincato, compreso giunzioni ed ogni accessorio per la posa in opera. / - F.O. di Blindo - angoli orizzontali o verticali per sbarre da 400 A-4P Cu	m		582,56	24,65%	143,60
06.A03.B03.035	F.O. Fornitura in opera di elementi ad angolo piano o verticale, destro o sinistro, interno o esterno, per blindosbarre, involucro esterno in lamiera di acciaio zincato, compreso giunzioni ed ogni accessorio per la posa in opera. / - F.O. di Blindo - angoli orizzontali o verticali per sbarre da 630 A-4P Cu	m		771,13	20,95%	161,55
06.A03.B03.040	F.O. Fornitura in opera di elementi ad angolo piano o verticale, destro o sinistro, interno o esterno, per blindosbarre, involucro esterno in lamiera di acciaio zincato, compreso giunzioni ed ogni accessorio per la posa in opera. / - F.O. di Blindo - angoli orizzontali o verticali per sbarre da 800 A-4P Cu	m		827,42	21,69%	179,47
06.A03.B03.045	F.O. Fornitura in opera di elementi ad angolo piano o verticale, destro o sinistro, interno o esterno, per blindosbarre, involucro esterno in lamiera di acciaio zincato, compreso giunzioni ed ogni accessorio per la posa in opera. / - F.O. di Blindo - angoli orizzontali o verticali per sbarre da 1000 A-4P Cu	m		1023,21	19,30%	197,48
06.A03.B04.005	F.O. Fornitura in opera di elementi per derivazione a forma di "T" destro o sinistro, per blindosbarre, involucro esterno in lamiera di acciaio zincato, compreso giunzioni ed ogni accessorio per la posa in opera. / - F.O. di Blindosbarra - elementi a T per sbarre da 100 A-4P Cu	m		343,01	35,84%	122,93
06.A03.B04.010	F.O. Fornitura in opera di elementi per derivazione a forma di "T" destro o sinistro, per blindosbarre, involucro esterno in lamiera di acciaio zincato, compreso giunzioni ed ogni accessorio per la posa in opera. / - F.O. di Blindosbarra - elementi a T per sbarre da 160 A-4P Cu	m		373,86	36,01%	134,63
06.A03.B04.015	F.O. Fornitura in opera di elementi per derivazione a forma di "T" destro o sinistro, per blindosbarre, involucro esterno in lamiera di acciaio zincato, compreso giunzioni ed ogni accessorio per la posa in opera. / - F.O. di Blindosbarra - elementi a T per sbarre da 250 A-4P Cu	m		722,40	21,74%	157,05
06.A03.B04.020	F.O. Fornitura in opera di elementi per derivazione a forma di "T" destro o sinistro, per blindosbarre, involucro esterno in lamiera di acciaio zincato, compreso giunzioni ed ogni accessorio per la posa in opera. / - F.O. di Blindosbarra - elementi a T per sbarre da 315 A-4P Cu	m		743,25	22,58%	167,83
06.A03.B04.025	F.O. Fornitura in opera di elementi per derivazione a forma di "T" destro o sinistro, per blindosbarre, involucro esterno in lamiera di acciaio zincato, compreso giunzioni ed ogni accessorio per la posa in opera. / - F.O. di Blindosbarra - elementi a T per sbarre da 400 A-4P Cu	m		802,18	22,37%	179,45
06.A03.B04.035	F.O. Fornitura in opera di elementi per derivazione a forma di "T" destro o sinistro, per blindosbarre, involucro esterno in lamiera di acciaio zincato, compreso giunzioni ed ogni accessorio per la posa in opera. / - F.O. di Blindosbarra - elementi a T per sbarre da 630 A-4P Cu	m		1069,91	18,87%	201,89
06.A03.B04.040	F.O. Fornitura in opera di elementi per derivazione a forma di "T" destro o sinistro, per blindosbarre, involucro esterno in lamiera di acciaio zincato, compreso giunzioni ed ogni accessorio per la posa in opera. / - F.O. di Blindosbarra - elementi a T per sbarre da 800 A-4P Cu	m		1139,30	19,70%	224,44
06.A03.B04.045	F.O. Fornitura in opera di elementi per derivazione a forma di "T" destro o sinistro, per blindosbarre, involucro esterno in lamiera di acciaio zincato, compreso giunzioni ed ogni accessorio per la posa in opera. / - F.O. di Blindosbarra - elementi a T per sbarre da 1000 A-4P Cu	m		1396,58	17,67%	246,78
06.A03.B05.005	F.O Fornitura in opera di elementi per incroci a forma di "X" destro o sinistro, per blindosbarre, involucro esterno in lamiera di acciaio zincato, compreso giunzioni ed ogni accessorio per la posa in opera. / - F.O. di Blindosbarra - elementi a X per sbarre da 100 A-4P Cu	m		374,21	39,57%	148,07
06.A03.B05.010	F.O Fornitura in opera di elementi per incroci a forma di "X" destro o sinistro, per blindosbarre, involucro esterno in lamiera di acciaio zincato, compreso giunzioni ed ogni accessorio per la posa in opera. / - F.O. di Blindosbarra - elementi a X per sbarre da 160 A-4P Cu	m		452,28	35,72%	161,55
06.A03.B05.015	F.O Fornitura in opera di elementi per incroci a forma di "X" destro o sinistro, per blindosbarre, involucro esterno in lamiera di acciaio zincato, compreso giunzioni ed ogni accessorio per la posa in opera. / - F.O. di Blindosbarra - elementi a X per sbarre da 250 A-4P Cu	m		919,33	20,50%	188,46
06.A03.B05.020	F.O Fornitura in opera di elementi per incroci a forma di "X" destro o sinistro, per blindosbarre, involucro esterno in lamiera di acciaio zincato, compreso giunzioni ed ogni accessorio per la posa in opera. / - F.O. di Blindosbarra - elementi a X per sbarre da 315 A-4P Cu	m		945,93	21,35%	201,96
06.A03.B05.025	F.O Fornitura in opera di elementi per incroci a forma di "X" destro o sinistro, per blindosbarre, involucro esterno in lamiera di acciaio zincato, compreso giunzioni ed ogni accessorio per la posa in opera. / - F.O. di Blindosbarra - elementi a X per sbarre da 400 A-4P Cu	m		1092,64	19,71%	215,36
06.A03.B05.035	F.O Fornitura in opera di elementi per incroci a forma di "X" destro o sinistro, per blindosbarre, involucro esterno in lamiera di acciaio zincato, compreso giunzioni ed ogni accessorio per la posa in opera. / - F.O. di Blindosbarra - elementi a X per sbarre da 630 A-4P Cu	m		1374,96	17,62%	242,27
06.A03.B05.040	F.O Fornitura in opera di elementi per incroci a forma di "X" destro o sinistro, per blindosbarre, involucro esterno in lamiera di acciaio zincato, compreso giunzioni ed ogni accessorio per la posa in opera. / - F.O. di Blindosbarra - elementi a X per sbarre da 800 A-4P Cu	m		1571,47	17,13%	269,19
06.A03.B05.045	F.O Fornitura in opera di elementi per incroci a forma di "X" destro o sinistro, per blindosbarre, involucro esterno in lamiera di acciaio zincato, compreso giunzioni ed ogni accessorio per la posa in opera. / - F.O. di Blindosbarra - elementi a X per sbarre da 1000 A-4P Cu	m		1806,35	16,40%	296,24
06.A03.B06.005	F.O. Fornitura in opera di testata di chiusura. / - F.O. di Blindosbarra - testata di chiusura per sbarre fino a 160 A - 4P Cu	m		61,16	58,73%	35,92
06.A03.B06.010	F.O. Fornitura in opera di testata di chiusura. / - F.O. di Blindosbarra - testata di chiusura per sbarre da 250/400 A-4P Cu	m		76,53	58,61%	44,85
06.A03.B06.015	F.O. Fornitura in opera di testata di chiusura. / - F.O. di Blindosbarra - testata di chiusura per sbarre da 500/1000A-4P Cu	m		98,25	54,81%	53,85
06.A03.B07.005	F.O. Fornitura in opera di testata di alimentazione destra o sinistra compreso giunzioni ed ogni accessorio per la posa in opera. / - F.O. di Blindosbarra - alimentazione di testata per sbarre da 100 A - 4P Cu	m		176,15	56,04%	98,71
06.A03.B07.010	F.O. Fornitura in opera di testata di alimentazione destra o sinistra compreso giunzioni ed ogni accessorio per la posa in opera. / - F.O. di Blindosbarra - alimentazione di testata per sbarre da 160 A - 4P Cu	m		214,15	50,29%	107,70
06.A03.B07.015	F.O. Fornitura in opera di testata di alimentazione destra o sinistra compreso giunzioni ed ogni accessorio per la posa in opera. / - F.O. di Blindosbarra - alimentazione di testata per sbarre da 250 A - 4P Cu	m		410,53	30,60%	125,62
06.A03.B07.020	F.O. Fornitura in opera di testata di alimentazione destra o sinistra compreso giunzioni ed ogni accessorio per la posa in opera. / - F.O. di Blindosbarra - alimentazione di testata per sbarre da 315 A - 4P Cu	m		486,93	27,65%	134,64
06.A03.B07.025	F.O. Fornitura in opera di testata di alimentazione destra o sinistra compreso giunzioni ed ogni accessorio per la posa in opera. / - F.O. di Blindosbarra - alimentazione di testata per sbarre da 400 A - 4P Cu	m		611,54	23,48%	143,59
06.A03.B07.035	F.O. Fornitura in opera di testata di alimentazione destra o sinistra compreso giunzioni ed ogni accessorio per la posa in opera. / - F.O. di Blindosbarra - alimentazione di testata per sbarre da 630 A - 4P Cu	m		842,33	19,18%	161,56
06.A03.B07.040	F.O. Fornitura in opera di testata di alimentazione destra o sinistra compreso giunzioni ed ogni accessorio per la posa in opera. / - F.O. di Blindosbarra - alimentazione di testata per sbarre da 800 A - 4P Cu	m		845,75	21,22%	179,47
06.A03.B07.045	F.O. Fornitura in opera di testata di alimentazione destra o sinistra compreso giunzioni ed ogni accessorio per la posa in opera. / - F.O. di Blindosbarra - alimentazione di testata per sbarre da 1000 A - 4P Cu	m		987,06	18,18%	179,45
06.A03.B08.005	F.O. Fornitura in opera di testata di alimentazione destra o sinistra con interruttore di manovra (sezionatore) compreso giunzioni ed ogni accessorio per la posa in opera. / - F.O. di Blindo - aliment.di testata con inter.per sbarre da 100 A-4P Cu	m		1226,29	8,05%	98,72
06.A03.B08.010	F.O. Fornitura in opera di testata di alimentazione destra o sinistra con interruttore di manovra (sezionatore) compreso giunzioni ed ogni accessorio per la posa in opera. / - F.O. di Blindo - aliment.di testata con inter.per sbarre da 160 A-4P Cu	m		1253,37	8,59%	107,66
06.A03.B08.015	F.O. Fornitura in opera di testata di alimentazione destra o sinistra con interruttore di manovra (sezionatore) compreso giunzioni ed ogni accessorio per la posa in opera. / - F.O. di Blindo - aliment.di testata con inter.per sbarre da 250 A-4P Cu	m		1510,63	8,32%	125,68
06.A03.B08.020	F.O. Fornitura in opera di testata di alimentazione destra o sinistra con interruttore di manovra (sezionatore) compreso giunzioni ed ogni accessorio per la posa in opera. / - F.O. di Blindo - aliment.di testata con inter.per sbarre da 315 A-4P Cu	m		1591,29	8,46%	134,62
06.A03.B08.025	F.O. Fornitura in opera di testata di alimentazione destra o sinistra con interruttore di manovra (sezionatore) compreso giunzioni ed ogni accessorio per la posa in opera. / - F.O. di Blindo - aliment.di testata con inter.per sbarre da 400 A-4P Cu	m		1909,18	7,52%	143,57
06.A03.B08.035	F.O. Fornitura in opera di testata di alimentazione destra o sinistra con interruttore di manovra (sezionatore) compreso giunzioni ed ogni accessorio per la posa in opera. / - F.O. di Blindo - aliment.di testata con inter.per sbarre da 630 A-4P Cu	m		3232,35	5,00%	161,62
06.A03.B08.040	F.O. Fornitura in opera di testata di alimentazione destra o sinistra con interruttore di manovra (sezionatore) compreso giunzioni ed ogni accessorio per la posa in opera. / - F.O. di Blindo - aliment.di testata con inter.per sbarre da 800 A - 4P Cu	m		3788,35	4,74%	179,57
06.A03.B08.045	F.O. Fornitura in opera di testata di alimentazione destra o sinistra con interruttore di manovra (sezionatore) compreso giunzioni ed ogni accessorio per la posa in opera. / - F.O. di Blindo - aliment.di testata con inter. per sbarre da 1000 A-4P Cu	m		3950,68	5,00%	197,53
06.A03.B09.005	F.O. Fornitura in opera di alimentazione intermedia compreso giunzioni ed ogni accessorio per la posa in opera. / - F.O. di Blindosbarra - aliment. intermedia per sbarre da 100 A - 4P Cu	m		244,08	50,37%	122,94
06.A03.B09.010	F.O. Fornitura in opera di alimentazione intermedia compreso giunzioni ed ogni accessorio per la posa in opera. / - F.O. di Blindosbarra - aliment. intermedia per sbarre da 160 A - 4P Cu	m		271,67	49,56%	134,64
06.A03.B09.015	F.O. Fornitura in opera di alimentazione intermedia compreso giunzioni ed ogni accessorio per la posa in opera. / - F.O. di Blindosbarra - aliment. intermedia per sbarre da 250 A - 4P Cu	m		482,13	32,58%	157,08
06.A03.B09.020	F.O. Fornitura in opera di alimentazione intermedia compreso giunzioni ed ogni accessorio per la posa in opera. / - F.O. di Blindosbarra - aliment. intermedia per sbarre da 315 A - 4P Cu	m		504,00	33,30%	167,83
06.A03.B09.025	F.O. Fornitura in opera di alimentazione intermedia compreso giunzioni ed ogni accessorio per la posa in opera. / - F.O. di Blindosbarra - aliment. intermedia per sbarre da 400 A - 4P Cu	m		526,74	34,07%	179,46
06.A03.B09.035	F.O. Fornitura in opera di alimentazione intermedia compreso giunzioni ed ogni accessorio per la posa in opera. / - F.O. di Blindosbarra - aliment. intermedia per sbarre da 630 A - 4P Cu	m		649,13	31,11%	201,94
06.A03.B09.040	F.O. Fornitura in opera di alimentazione intermedia compreso giunzioni ed ogni accessorio per la posa in opera. / - F.O. di Blindosbarra - aliment. intermedia per sbarre da 800 A - 4P Cu	m		734,18	30,56%	224,37
06.A03.B09.045	F.O. Fornitura in opera di alimentazione intermedia compreso giunzioni ed ogni accessorio per la posa in opera. / - F.O. di Blindosbarra - aliment. intermedia per sbarre da 1000 A - 4P Cu	m		769,70	32,06%	246,77
06.A03.B10.005	F.O. Fornitura in opera di alimentazione da quadro o trasformatore compreso giunzioni ed ogni accessorio per la posa in opera. / - F.O. di Blindosbarra - aliment. da quadro per sbarre da 250 A - 4P Cu	m		419,55	37,44%	157,08
06.A03.B10.010	F.O. Fornitura in opera di alimentazione da quadro o trasformatore compreso giunzioni ed ogni accessorio per la posa in opera. / - F.O. di Blindosbarra - aliment. da quadro per sbarre da 315 A - 4P Cu	m		435,36	38,55%	167,83
06.A03.B10.015	F.O. Fornitura in opera di alimentazione da quadro o trasformatore compreso giunzioni ed ogni accessorio per la posa in opera. / - F.O. di Blindosbarra - aliment. da quadro per sbarre da 400 A - 4P Cu	m		500,50	35,86%	179,48
06.A03.B10.020	F.O. Fornitura in opera di alimentazione da quadro o trasformatore compreso giunzioni ed ogni accessorio per la posa in opera. / - F.O. di Blindosbarra - aliment. da quadro per sbarre da 630 A - 4P Cu	m		631,97	31,95%	201,91
06.A03.B10.025	F.O. Fornitura in opera di alimentazione da quadro o trasformatore compreso giunzioni ed ogni accessorio per la posa in opera. / - F.O. di Blindosbarra - aliment.da quadro per sbarre da 800 A - 4P Cu	m		708,94	31,65%	224,38
06.A03.B10.030	F.O. Fornitura in opera di alimentazione da quadro o trasformatore compreso giunzioni ed ogni accessorio per la posa in opera. / - F.O. di Blindosbarra - aliment. da quadro per sbarre da 1000 A - 4P Cu	m		908,01	27,18%	246,80
06.A03.B11.005	F.O. Fornitura in opera di sezionatore di linea, compreso giunzioni ed ogni accessorio per la posa in opera. / - F.O. di Blindosbarra - sezionatore di linea per sbarre da 100A-4P Cu	m		1648,79	5,99%	98,76
06.A03.B11.010	F.O. Fornitura in opera di sezionatore di linea, compreso giunzioni ed ogni accessorio per la posa in opera. / - F.O. di Blindosbarra - sezionatore di linea per sbarre da 160A-4P Cu	m		1753,14	6,14%	107,64
06.A03.B11.015	F.O. Fornitura in opera di sezionatore di linea, compreso giunzioni ed ogni accessorio per la posa in opera. / - F.O. di Blindosbarra - sezionatore di linea per sbarre da 250 -4P Cu	m		2091,06	6,01%	125,67
06.A03.B11.020	F.O. Fornitura in opera di sezionatore di linea, compreso giunzioni ed ogni accessorio per la posa in opera. / - F.O. di Blindosbarra - sezionatore di linea per sbarre da 315-4P Cu	m		2230,29	6,04%	134,71
06.A03.B11.025	F.O. Fornitura in opera di sezionatore di linea, compreso giunzioni ed ogni accessorio per la posa in opera. / - F.O. di Blindosbarra - sezionatore di linea per sbarre da 400A-4P Cu	m		2679,41	5,36%	143,62
06.A03.B11.035	F.O. Fornitura in opera di sezionatore di linea, compreso giunzioni ed ogni accessorio per la posa in opera. / - F.O. di Blindosbarra - sezionatore di linea per sbarre da 630A-4P Cu	m		4302,40	3,75%	161,34
06.A03.B11.040	F.O. Fornitura in opera di sezionatore di linea, compreso giunzioni ed ogni accessorio per la posa in opera. / - F.O. di Blindosbarra - sezionatore di linea per sbarre da 800A-4P Cu	m		4902,81	3,66%	179,44
06.A03.B11.045	F.O. Fornitura in opera di sezionatore di linea, compreso giunzioni ed ogni accessorio per la posa in opera. / - F.O. di Blindosbarra - sezionatore di linea per sbarre da 1000A-4P Cu	m		5406,34	3,65%	197,33
06.A03.C01.005	F.O Fornitura in opera di elementi rettilinei per blindosbarre con involucro esterno in lamiera di acciaio zincato, compreso giunzioni ed ogni accessorio per la posa in opera. / - F.O. di Blindosbarra - elemento rettilineo da 63A - 4P Al	m		40,55	35,46%	14,38
06.A03.C01.010	F.O Fornitura in opera di elementi rettilinei per blindosbarre con involucro esterno in lamiera di acciaio zincato, compreso giunzioni ed ogni accessorio per la posa in opera. / - F.O. di Blindosbarra - elemento rettilineo da 100A - 4P Al	m		55,87	27,28%	15,24
06.A03.C01.015	F.O Fornitura in opera di elementi rettilinei per blindosbarre con involucro esterno in lamiera di acciaio zincato, compreso giunzioni ed ogni accessorio per la posa in opera. / - F.O. di Blindosbarra - elemento rettilineo da 160 A - 4P Al	m		75,04	21,53%	16,16
06.A03.C01.020	F.O Fornitura in opera di elementi rettilinei per blindosbarre con involucro esterno in lamiera di acciaio zincato, compreso giunzioni ed ogni accessorio per la posa in opera. / - F.O. di Blindosbarra - elemento rettilineo da 250 A - 4P Al	m		95,68	20,66%	19,77
06.A03.C01.025	F.O Fornitura in opera di elementi rettilinei per blindosbarre con involucro esterno in lamiera di acciaio zincato, compreso giunzioni ed ogni accessorio per la posa in opera. / - F.O. di Blindosbarra - elemento rettilineo da 315 A - 4P Al	m		116,00	19,36%	22,46
06.A03.C01.030	F.O Fornitura in opera di elementi rettilinei per blindosbarre con involucro esterno in lamiera di acciaio zincato, compreso giunzioni ed ogni accessorio per la posa in opera. / - F.O. di Blindosbarra - elemento rettilineo da 400 A - 4P Al	m		156,58	17,20%	26,93
06.A03.C01.035	F.O Fornitura in opera di elementi rettilinei per blindosbarre con involucro esterno in lamiera di acciaio zincato, compreso giunzioni ed ogni accessorio per la posa in opera. / - F.O. di Blindosbarra - elemento rettilineo da 500 A - 4P Al	m		182,88	17,17%	31,40
06.A03.C01.040	F.O Fornitura in opera di elementi rettilinei per blindosbarre con involucro esterno in lamiera di acciaio zincato, compreso giunzioni ed ogni accessorio per la posa in opera. / - F.O. di Blindosbarra - elemento rettilineo da 630 A - 4P Al	m		214,25	16,77%	35,93
06.A03.C01.045	F.O Fornitura in opera di elementi rettilinei per blindosbarre con involucro esterno in lamiera di acciaio zincato, compreso giunzioni ed ogni accessorio per la posa in opera. / - F.O. di Blindosbarra - elemento rettilineo da 800 A - 4P Al	m		255,62	15,80%	40,39
06.A03.C02.005	F.O. Fornitura in opera di elementi rettilinei con barriera interna ed esterna tagliafiamma (E120) per blindosbarre con involucro esterno in lamiera di acciaio zincato, compreso giunzioni ed ogni accessorio per la posa in opera. / - F.O. di Blindosbarra - elemento rettilineo da 63A - 4P Al - REI 120	m		123,78	23,19%	28,70
06.A03.C02.010	F.O. Fornitura in opera di elementi rettilinei con barriera interna ed esterna tagliafiamma (E120) per blindosbarre con involucro esterno in lamiera di acciaio zincato, compreso giunzioni ed ogni accessorio per la posa in opera. / - F.O. di Blindosbarra - elemento rettilineo da 100A - 4P Al - REI 120	m		129,91	23,50%	30,53
06.A03.C02.015	F.O. Fornitura in opera di elementi rettilinei con barriera interna ed esterna tagliafiamma (E120) per blindosbarre con involucro esterno in lamiera di acciaio zincato, compreso giunzioni ed ogni accessorio per la posa in opera. / - F.O. di Blindosbarra - elemento rettilineo da 160 A - 4P Al - REI 120	m		213,62	15,13%	32,32
06.A03.C02.020	F.O. Fornitura in opera di elementi rettilinei con barriera interna ed esterna tagliafiamma (E120) per blindosbarre con involucro esterno in lamiera di acciaio zincato, compreso giunzioni ed ogni accessorio per la posa in opera. / - F.O. di Blindosbarra - elemento rettilineo da 250 A - 4P Al - REI 120	m		233,90	16,88%	39,48
06.A03.C02.025	F.O. Fornitura in opera di elementi rettilinei con barriera interna ed esterna tagliafiamma (E120) per blindosbarre con involucro esterno in lamiera di acciaio zincato, compreso giunzioni ed ogni accessorio per la posa in opera. / - F.O. di Blindosbarra - elemento rettilineo da 315 A - 4P Al - REI 120	m		223,54	20,07%	44,86
06.A03.C02.030	F.O. Fornitura in opera di elementi rettilinei con barriera interna ed esterna tagliafiamma (E120) per blindosbarre con involucro esterno in lamiera di acciaio zincato, compreso giunzioni ed ogni accessorio per la posa in opera. / - F.O. di Blindosbarra - elemento rettilineo da 400 A - 4P Al - REI 120	m		290,01	18,57%	53,85
06.A03.C02.035	F.O. Fornitura in opera di elementi rettilinei con barriera interna ed esterna tagliafiamma (E120) per blindosbarre con involucro esterno in lamiera di acciaio zincato, compreso giunzioni ed ogni accessorio per la posa in opera. / - F.O. di Blindosbarra - elemento rettilineo da 500 A - 4P Al - REI 120	m		318,98	19,70%	62,84
06.A03.C02.040	F.O. Fornitura in opera di elementi rettilinei con barriera interna ed esterna tagliafiamma (E120) per blindosbarre con involucro esterno in lamiera di acciaio zincato, compreso giunzioni ed ogni accessorio per la posa in opera. / - F.O. di Blindosbarra - elemento rettilineo da 630 A - 4P Al - REI 120	m		345,58	20,77%	71,78
06.A03.C02.045	F.O. Fornitura in opera di elementi rettilinei con barriera interna ed esterna tagliafiamma (E120) per blindosbarre con involucro esterno in lamiera di acciaio zincato, compreso giunzioni ed ogni accessorio per la posa in opera. / - F.O. di Blindosbarra - elemento rettilineo da 800 A - 4P Al - REI 120	m		383,35	21,07%	80,77
06.A03.C03.005	F.O Fornitura in opera di elementi ad angolo piano o verticale, destro o sinistro, interno o esterno, per blindosbarre, involucro esterno in lamiera di acciaio zincato, compreso giunzioni ed ogni accessorio per la posa in opera. / - F.O. di Blindosbarra - angoli orizzontali o verticali per sbarre da 63 A-4P Al	m		190,72	47,07%	89,77
06.A03.C03.010	F.O Fornitura in opera di elementi ad angolo piano o verticale, destro o sinistro, interno o esterno, per blindosbarre, involucro esterno in lamiera di acciaio zincato, compreso giunzioni ed ogni accessorio per la posa in opera. / - F.O. di Blindo - angoli orizzontali o verticali per sbarre da 100 A-4P Al	m		263,69	37,43%	98,70
06.A03.C03.015	F.O Fornitura in opera di elementi ad angolo piano o verticale, destro o sinistro, interno o esterno, per blindosbarre, involucro esterno in lamiera di acciaio zincato, compreso giunzioni ed ogni accessorio per la posa in opera. / - F.O. di Blindo - angoli orizzontali o verticali per sbarre da 160 A-4P Al	m		337,57	31,91%	107,72
06.A03.C03.020	F.O Fornitura in opera di elementi ad angolo piano o verticale, destro o sinistro, interno o esterno, per blindosbarre, involucro esterno in lamiera di acciaio zincato, compreso giunzioni ed ogni accessorio per la posa in opera. / - F.O. di Blindo - angoli orizzontali o verticali per sbarre da 250 A-4P Al	m		360,54	34,85%	125,65
06.A03.C03.025	F.O Fornitura in opera di elementi ad angolo piano o verticale, destro o sinistro, interno o esterno, per blindosbarre, involucro esterno in lamiera di acciaio zincato, compreso giunzioni ed ogni accessorio per la posa in opera. / - F.O. di Blindo - angoli orizzontali o verticali per sbarre da 315 A-4P Al	m		355,71	37,85%	134,64
06.A03.C03.030	F.O Fornitura in opera di elementi ad angolo piano o verticale, destro o sinistro, interno o esterno, per blindosbarre, involucro esterno in lamiera di acciaio zincato, compreso giunzioni ed ogni accessorio per la posa in opera. / - F.O. di Blindo - angoli orizzontali o verticali per sbarre da 400 A-4P Al	m		483,17	29,72%	143,60
06.A03.C03.035	F.O Fornitura in opera di elementi ad angolo piano o verticale, destro o sinistro, interno o esterno, per blindosbarre, involucro esterno in lamiera di acciaio zincato, compreso giunzioni ed ogni accessorio per la posa in opera. / - F.O. di Blindo - angoli orizzontali o verticali per sbarre da 500 A-4P Al	m		527,71	28,91%	152,56
06.A03.C03.040	F.O Fornitura in opera di elementi ad angolo piano o verticale, destro o sinistro, interno o esterno, per blindosbarre, involucro esterno in lamiera di acciaio zincato, compreso giunzioni ed ogni accessorio per la posa in opera. / - F.O. di Blindo - angoli orizzontali o verticali per sbarre da 630 A-4P Al	m		603,58	26,77%	161,58
06.A03.C03.045	F.O Fornitura in opera di elementi ad angolo piano o verticale, destro o sinistro, interno o esterno, per blindosbarre, involucro esterno in lamiera di acciaio zincato, compreso giunzioni ed ogni accessorio per la posa in opera. / - F.O. di Blindo - angoli orizzontali o verticali per sbarre da 800 A-4P Al	m		632,29	28,39%	179,51
06.A03.C04.005	F.O. Fornitura in opera di elementi per derivazione a forma di "T" destro o sinistro, per blindosbarre, involucro esterno in lamiera di acciaio zincato, compreso giunzioni ed ogni accessorio per la posa in opera. / - F.O. di Blindosbarra - elementi a T per sbarre da 63 A-4P Al	m		292,02	38,41%	112,16
06.A03.C04.010	F.O. Fornitura in opera di elementi per derivazione a forma di "T" destro o sinistro, per blindosbarre, involucro esterno in lamiera di acciaio zincato, compreso giunzioni ed ogni accessorio per la posa in opera. / - F.O. di Blindosbarra - elementi a T per sbarre da 100 A-4P Al	m		336,73	36,65%	123,41
06.A03.C04.015	F.O. Fornitura in opera di elementi per derivazione a forma di "T" destro o sinistro, per blindosbarre, involucro esterno in lamiera di acciaio zincato, compreso giunzioni ed ogni accessorio per la posa in opera. / - F.O. di Blindosbarra - elementi a T per sbarre da 160 A-4P Al	m		431,76	31,18%	134,62
06.A03.C04.020	F.O. Fornitura in opera di elementi per derivazione a forma di "T" destro o sinistro, per blindosbarre, involucro esterno in lamiera di acciaio zincato, compreso giunzioni ed ogni accessorio per la posa in opera. / - F.O. di Blindosbarra - elementi a T per sbarre da 250 A-4P Al	m		472,06	33,28%	157,10
06.A03.C04.025	F.O. Fornitura in opera di elementi per derivazione a forma di "T" destro o sinistro, per blindosbarre, involucro esterno in lamiera di acciaio zincato, compreso giunzioni ed ogni accessorio per la posa in opera. / - F.O. di Blindosbarra - elementi a T per sbarre da 315 A-4P Al	m		516,60	32,58%	168,31
06.A03.C04.030	F.O. Fornitura in opera di elementi per derivazione a forma di "T" destro o sinistro, per blindosbarre, involucro esterno in lamiera di acciaio zincato, compreso giunzioni ed ogni accessorio per la posa in opera. / - F.O. di Blindosbarra - elementi a T per sbarre da 400 A-4P Al	m		659,59	27,21%	179,47
06.A03.C04.035	F.O. Fornitura in opera di elementi per derivazione a forma di "T" destro o sinistro, per blindosbarre, involucro esterno in lamiera di acciaio zincato, compreso giunzioni ed ogni accessorio per la posa in opera. / - F.O. di Blindosbarra - elementi a T per sbarre da 500 A-4P Al	m		714,88	26,68%	190,73
06.A03.C04.040	F.O. Fornitura in opera di elementi per derivazione a forma di "T" destro o sinistro, per blindosbarre, involucro esterno in lamiera di acciaio zincato, compreso giunzioni ed ogni accessorio per la posa in opera. / - F.O. di Blindosbarra - elementi a T per sbarre da 630 A-4P Al	m		843,83	23,93%	201,93
06.A03.C04.045	F.O. Fornitura in opera di elementi per derivazione a forma di "T" destro o sinistro, per blindosbarre, involucro esterno in lamiera di acciaio zincato, compreso giunzioni ed ogni accessorio per la posa in opera. / - F.O. di Blindosbarra - elementi a T per sbarre da 800 A-4P Al	m		892,52	25,14%	224,38
06.A03.C05.005	F.O. Fornitura in opera di elementi per incroci a forma di "X" destro o sinistro, per blindosbarre, involucro esterno in lamiera di acciaio zincato, compreso giunzioni ed ogni accessorio per la posa in opera. / - F.O. di Blindosbarra - elementi a X per sbarre da 63 A-4P Al	m		278,98	48,26%	134,64
06.A03.C05.010	F.O. Fornitura in opera di elementi per incroci a forma di "X" destro o sinistro, per blindosbarre, involucro esterno in lamiera di acciaio zincato, compreso giunzioni ed ogni accessorio per la posa in opera. / - F.O. di Blindosbarra - elementi a X per sbarre da 100 A-4P Al	m		480,42	30,83%	148,11
06.A03.C05.015	F.O. Fornitura in opera di elementi per incroci a forma di "X" destro o sinistro, per blindosbarre, involucro esterno in lamiera di acciaio zincato, compreso giunzioni ed ogni accessorio per la posa in opera. / - F.O. di Blindosbarra - elementi a X per sbarre da 160 A-4P Al	m		573,51	28,17%	161,56
06.A03.C05.020	F.O. Fornitura in opera di elementi per incroci a forma di "X" destro o sinistro, per blindosbarre, involucro esterno in lamiera di acciaio zincato, compreso giunzioni ed ogni accessorio per la posa in opera. / - F.O. di Blindosbarra - elementi a X per sbarre da 250 A-4P Al	m		632,76	29,79%	188,50
06.A03.C05.025	F.O. Fornitura in opera di elementi per incroci a forma di "X" destro o sinistro, per blindosbarre, involucro esterno in lamiera di acciaio zincato, compreso giunzioni ed ogni accessorio per la posa in opera. / - F.O. di Blindosbarra - elementi a X per sbarre da 315 A-4P Al	m		758,16	26,64%	201,97
06.A03.C05.030	F.O. Fornitura in opera di elementi per incroci a forma di "X" destro o sinistro, per blindosbarre, involucro esterno in lamiera di acciaio zincato, compreso giunzioni ed ogni accessorio per la posa in opera. / - F.O. di Blindosbarra - elementi a X per sbarre da 400 A-4P Al	m		981,24	21,95%	215,38
06.A03.C05.035	F.O. Fornitura in opera di elementi per incroci a forma di "X" destro o sinistro, per blindosbarre, involucro esterno in lamiera di acciaio zincato, compreso giunzioni ed ogni accessorio per la posa in opera. / - F.O. di Blindosbarra - elementi a X per sbarre da 500 A-4P Al	m		994,70	23,01%	228,88
06.A03.C05.040	F.O. Fornitura in opera di elementi per incroci a forma di "X" destro o sinistro, per blindosbarre, involucro esterno in lamiera di acciaio zincato, compreso giunzioni ed ogni accessorio per la posa in opera. / - F.O. di Blindosbarra - elementi a X per sbarre da 630 A-4P Al	m		1139,75	21,26%	242,31
06.A03.C05.045	F.O. Fornitura in opera di elementi per incroci a forma di "X" destro o sinistro, per blindosbarre, involucro esterno in lamiera di acciaio zincato, compreso giunzioni ed ogni accessorio per la posa in opera. / - F.O. di Blindosbarra - elementi a X per sbarre da 800 A-4P Al	m		1313,04	20,51%	269,30
06.A03.C06.005	F.O. Fornitura in opera di testata di chiusura. / - F.O. di Blindosbarra - testata di chiusura per sbarre fino a 160 A - 4P Al	cad		57,13	62,87%	35,92
06.A03.C06.010	F.O. Fornitura in opera di testata di chiusura. / - F.O. di Blindosbarra - testata di chiusura per sbarre da 250/315 A-4P Al	cad		74,69	60,06%	44,86
06.A03.C06.015	F.O. Fornitura in opera di testata di chiusura. / - F.O. di Blindosbarra - testata di chiusura per sbarre da 400/800A-4P Al	cad		96,15	56,01%	53,85
06.A03.C07.005	F.O. Fornitura in opera di testata di alimentazione destra o sinistra compreso giunzioni ed ogni accessorio per la posa in opera. / - F.O. di Blindosbarra - alimentazione di testata per sbarre da 63 A - 4P Al	cad		159,56	56,26%	89,77
06.A03.C07.010	F.O. Fornitura in opera di testata di alimentazione destra o sinistra compreso giunzioni ed ogni accessorio per la posa in opera. / - F.O. di Blindosbarra - alimentazione di testata per sbarre da 100 A - 4P Al	cad		164,49	60,01%	98,71
06.A03.C07.015	F.O. Fornitura in opera di testata di alimentazione destra o sinistra compreso giunzioni ed ogni accessorio per la posa in opera. / - F.O. di Blindosbarra - alimentazione di testata per sbarre da 160 A - 4P Al	cad		343,98	31,31%	107,70
06.A03.C07.020	F.O. Fornitura in opera di testata di alimentazione destra o sinistra compreso giunzioni ed ogni accessorio per la posa in opera. / - F.O. di Blindosbarra - alimentazione di testata per sbarre da 250 A - 4P Al	cad		364,95	34,43%	125,65
06.A03.C07.025	F.O. Fornitura in opera di testata di alimentazione destra o sinistra compreso giunzioni ed ogni accessorio per la posa in opera. / - F.O. di Blindosbarra - alimentazione di testata per sbarre da 315 A - 4P Al	cad		402,38	33,46%	134,64
06.A03.C07.030	F.O. Fornitura in opera di testata di alimentazione destra o sinistra compreso giunzioni ed ogni accessorio per la posa in opera. / - F.O. di Blindosbarra - alimentazione di testata per sbarre da 400 A - 4P Al	cad		497,58	28,86%	143,60
06.A03.C07.035	F.O. Fornitura in opera di testata di alimentazione destra o sinistra compreso giunzioni ed ogni accessorio per la posa in opera. / - F.O. di Blindosbarra - alimentazione di testata per sbarre da 500 A - 4P Al	cad		561,77	27,16%	152,58
06.A03.C07.040	F.O. Fornitura in opera di testata di alimentazione destra o sinistra compreso giunzioni ed ogni accessorio per la posa in opera. / - F.O. di Blindosbarra - alimentazione di testata per sbarre da 630 A - 4P Al	cad		695,75	23,22%	161,55
06.A03.C07.045	F.O. Fornitura in opera di testata di alimentazione destra o sinistra compreso giunzioni ed ogni accessorio per la posa in opera. / - F.O. di Blindosbarra - alimentazione di testata per sbarre da 800 A - 4P Al	cad		723,78	24,80%	179,50
06.A03.C08.005	F.O. Fornitura in opera di testata di alimentazione destra o sinistra con interruttore di manovra (sezionatore) compreso giunzioni ed ogni accessorio per la posa in opera. / - F.O. di Blindo - aliment. di testata con inter. per sbarre da 63 A - 4P Al	cad		1141,15	7,87%	89,81
06.A03.C08.010	F.O. Fornitura in opera di testata di alimentazione destra o sinistra con interruttore di manovra (sezionatore) compreso giunzioni ed ogni accessorio per la posa in opera. / - F.O. di Blindo - aliment. di testata con inter. per sbarre da 100 A-4P Al	cad		1073,87	9,19%	98,69
06.A03.C08.015	F.O. Fornitura in opera di testata di alimentazione destra o sinistra con interruttore di manovra (sezionatore) compreso giunzioni ed ogni accessorio per la posa in opera. / - F.O. di Blindo - aliment. di testata con inter. per sbarre da 160 A-4P Al	cad		1326,45	8,12%	107,71
06.A03.C08.020	F.O. Fornitura in opera di testata di alimentazione destra o sinistra con interruttore di manovra (sezionatore) compreso giunzioni ed ogni accessorio per la posa in opera. / - F.O. di Blindo - aliment. di testata con inter. per sbarre da 250 A-4P Al	cad		1397,63	8,99%	125,65
06.A03.C08.025	F.O. Fornitura in opera di testata di alimentazione destra o sinistra con interruttore di manovra (sezionatore) compreso giunzioni ed ogni accessorio per la posa in opera. / - F.O. di Blindo - aliment. di testata con inter. per sbarre da 315 A-4P Al	cad		1399,50	9,62%	134,63
06.A03.C08.030	F.O. Fornitura in opera di testata di alimentazione destra o sinistra con interruttore di manovra (sezionatore) compreso giunzioni ed ogni accessorio per la posa in opera. / - F.O. di Blindo - aliment. di testata con inter. per sbarre da 400 A-4P Al	cad		2027,32	7,08%	143,53
06.A03.C08.035	F.O. Fornitura in opera di testata di alimentazione destra o sinistra con interruttore di manovra (sezionatore) compreso giunzioni ed ogni accessorio per la posa in opera. / - F.O. di Blindo - aliment. di testata con inter. per sbarre da 500 A-4P Al	cad		2166,74	7,04%	152,54
06.A03.C08.040	F.O. Fornitura in opera di testata di alimentazione destra o sinistra con interruttore di manovra (sezionatore) compreso giunzioni ed ogni accessorio per la posa in opera. / - F.O. di Blindo - aliment. di testata con inter. per sbarre da 630 A-4P Al	cad		2390,02	6,76%	161,57
06.A03.C08.045	F.O. Fornitura in opera di testata di alimentazione destra o sinistra con interruttore di manovra (sezionatore) compreso giunzioni ed ogni accessorio per la posa in opera. / - F.O. di Blindo - aliment. di testata con inter. per sbarre da 800 A - 4P Al	cad		3153,91	5,69%	179,46
06.A03.C09.005	F.O. Fornitura in opera di alimentazione intermedia compreso giunzioni ed ogni accessorio per la posa in opera. / - F.O. di Blindosbarra - aliment. intermedia per sbarre da 63 A - 4P Al	cad		218,18	51,41%	112,17
06.A03.C09.010	F.O. Fornitura in opera di alimentazione intermedia compreso giunzioni ed ogni accessorio per la posa in opera. / - F.O. di Blindosbarra - aliment. intermedia per sbarre da 100 A - 4P Al	cad		303,50	40,67%	123,43
06.A03.C09.015	F.O. Fornitura in opera di alimentazione intermedia compreso giunzioni ed ogni accessorio per la posa in opera. / - F.O. di Blindosbarra - aliment. intermedia per sbarre da 160 A - 4P Al	cad		417,03	32,28%	134,62
06.A03.C09.020	F.O. Fornitura in opera di alimentazione intermedia compreso giunzioni ed ogni accessorio per la posa in opera. / - F.O. di Blindosbarra - aliment. intermedia per sbarre da 250 A - 4P Al	cad		440,82	35,63%	157,06
06.A03.C09.025	F.O. Fornitura in opera di alimentazione intermedia compreso giunzioni ed ogni accessorio per la posa in opera. / - F.O. di Blindosbarra - aliment. intermedia per sbarre da 315 A - 4P Al	cad		463,36	36,32%	168,29
06.A03.C09.030	F.O. Fornitura in opera di alimentazione intermedia compreso giunzioni ed ogni accessorio per la posa in opera. / - F.O. di Blindosbarra - aliment. intermedia per sbarre da 400 A - 4P Al	cad		476,57	37,66%	179,48
06.A03.C09.035	F.O. Fornitura in opera di alimentazione intermedia compreso giunzioni ed ogni accessorio per la posa in opera. / - F.O. di Blindosbarra - aliment. intermedia per sbarre da 500 A - 4P Al	cad		573,53	33,26%	190,76
06.A03.C09.040	F.O. Fornitura in opera di alimentazione intermedia compreso giunzioni ed ogni accessorio per la posa in opera. / - F.O. di Blindosbarra - aliment. intermedia per sbarre da 630 A - 4P Al	cad		644,79	31,32%	201,95
06.A03.C09.045	F.O. Fornitura in opera di alimentazione intermedia compreso giunzioni ed ogni accessorio per la posa in opera. / - F.O. di Blindosbarra - aliment. intermedia per sbarre da 800 A - 4P Al	cad		667,25	33,63%	224,40
06.A03.C10.005	F.O Fornitura in opera di alimentazione da quadro o trasformatore compreso giunzioni ed ogni accessorio per la posa in opera. / - F.O. di Blindosbarra - aliment. da quadro per sbarre da 160 A - 4P Al	cad		311,69	39,44%	122,93
06.A03.C10.010	F.O Fornitura in opera di alimentazione da quadro o trasformatore compreso giunzioni ed ogni accessorio per la posa in opera. / - F.O. di Blindosbarra - aliment. da quadro per sbarre da 250 A - 4P Al	cad		327,41	41,12%	134,63
06.A03.C10.015	F.O Fornitura in opera di alimentazione da quadro o trasformatore compreso giunzioni ed ogni accessorio per la posa in opera. / - F.O. di Blindosbarra - aliment. da quadro per sbarre da 315 A - 4P Al	cad		357,83	43,90%	157,09
06.A03.C10.020	F.O Fornitura in opera di alimentazione da quadro o trasformatore compreso giunzioni ed ogni accessorio per la posa in opera. / - F.O. di Blindosbarra - aliment. da quadro per sbarre da 400 A - 4P Al	cad		443,99	37,81%	167,87
06.A03.C10.025	F.O Fornitura in opera di alimentazione da quadro o trasformatore compreso giunzioni ed ogni accessorio per la posa in opera. / - F.O. di Blindosbarra - aliment.da quadro per sbarre da 500 A - 4P Al	cad		489,73	36,65%	179,49
06.A03.C10.030	F.O Fornitura in opera di alimentazione da quadro o trasformatore compreso giunzioni ed ogni accessorio per la posa in opera. / - F.O. di Blindosbarra - aliment. da quadro per sbarre da 630 A - 4P Al	cad		598,61	31,78%	190,24
06.A03.C10.035	F.O Fornitura in opera di alimentazione da quadro o trasformatore compreso giunzioni ed ogni accessorio per la posa in opera. / - F.O. di Blindosbarra - aliment. da quadro per sbarre da 800 A - 4P Al	cad		617,35	32,71%	201,94
06.A03.C11.005	F.O. Fornitura in opera di sezionatore di linea, compreso giunzioni ed ogni accessorio per la posa in opera. / - F.O. di Blindosbarra - sezionatore di linea per sbarre da 63 A-4P Al	cad		1537,11	5,84%	89,77
06.A03.C11.010	F.O. Fornitura in opera di sezionatore di linea, compreso giunzioni ed ogni accessorio per la posa in opera. / - F.O. di Blindosbarra - sezionatore di linea per sbarre da 100 A-4P Al	cad		1227,38	8,04%	98,68
06.A03.C11.015	F.O. Fornitura in opera di sezionatore di linea, compreso giunzioni ed ogni accessorio per la posa in opera. / - F.O. di Blindosbarra - sezionatore di linea per sbarre da 160A-4P Al	cad		1463,72	7,36%	107,73
06.A03.C11.020	F.O. Fornitura in opera di sezionatore di linea, compreso giunzioni ed ogni accessorio per la posa in opera. / - F.O. di Blindosbarra - sezionatore di linea per sbarre da 250 -4P Al	cad		1722,43	7,29%	125,57
06.A03.C11.025	F.O. Fornitura in opera di sezionatore di linea, compreso giunzioni ed ogni accessorio per la posa in opera. / - F.O. di Blindosbarra - sezionatore di linea per sbarre da 315-4P Al	cad		2018,30	6,67%	134,62
06.A03.C11.030	F.O. Fornitura in opera di sezionatore di linea, compreso giunzioni ed ogni accessorio per la posa in opera. / - F.O. di Blindosbarra - sezionatore di linea per sbarre da 400A-4P Al	cad		2031,60	7,07%	143,63
06.A03.C11.035	F.O. Fornitura in opera di sezionatore di linea, compreso giunzioni ed ogni accessorio per la posa in opera. / - F.O. di Blindosbarra - sezionatore di linea per sbarre da 500A-4P Al	cad		2224,64	6,86%	152,61
06.A03.C11.040	F.O. Fornitura in opera di sezionatore di linea, compreso giunzioni ed ogni accessorio per la posa in opera. / - F.O. di Blindosbarra - sezionatore di linea per sbarre da 630A-4P Al	cad		2664,51	6,06%	161,47
06.A03.C11.045	F.O. Fornitura in opera di sezionatore di linea, compreso giunzioni ed ogni accessorio per la posa in opera. / - F.O. di Blindosbarra - sezionatore di linea per sbarre da 800A-4P Al	cad		3242,06	5,54%	179,61
06.A03.D01.005	F.O. Fornitura in opera di cassetta di derivazione in materiale termoplastico senza dispositivo di sezionamento con base portafusibile o contenitore con guida DIN per apparecchiature modulari compreso giunzioni ed ogni accessorio per la posa in opera. / - F.O. di Blindo-casetta derivazione con portafus.o guida DIN =16A - 4P	cad		74,37	51,04%	37,96
06.A03.D01.010	F.O. Fornitura in opera di cassetta di derivazione in materiale termoplastico senza dispositivo di sezionamento con base portafusibile o contenitore con guida DIN per apparecchiature modulari compreso giunzioni ed ogni accessorio per la posa in opera. / - F.O. di Blindo-casetta derivazione con portafus.o guida DIN =32A - 4P	cad		90,43	41,98%	37,96
06.A03.D02.005	F.O Fornitura in opera di cassetta di derivazione in materiale termoplastico senza dispositivo di sezionamento con base portafusibile o contenitore con guida DIN per apparecchiature modulari e presa tipo CEE, compreso giunzioni ed ogni accessorio per la p / - F.O. di Blindo-casetta derivazione con portafus.e presa CEE <=32A-4P	cad		183,00	23,32%	42,68
06.A03.D03.005	F.O. Fornitura in operara di cassetta di derivazione in materiale termoplastico senza dispositivo di sezionamento con contenitore per guida DIN e interruttore magnetotermico modulare, compreso giunzioni ed ogni accessorio per la posa in opera. / - F.O. di Blindo-casetta di derivazione interr.MT modulare <= 16A - 4P	cad		224,39	19,02%	42,68
06.A03.D03.010	F.O. Fornitura in operara di cassetta di derivazione in materiale termoplastico senza dispositivo di sezionamento con contenitore per guida DIN e interruttore magnetotermico modulare, compreso giunzioni ed ogni accessorio per la posa in opera. / - F.O. di Blindo-casetta di derivazione interr.MT modulare <= 32A - 4P	cad		289,41	18,03%	52,18
06.A03.D04.005	F.O. fornitura in opera di cassetta di derivazione in materiale termoplasico con dispositivo di sezionamento sul coperchio, base portafusibile o contenitore con guida DIN per apparecchi modulari, compreso giunzioni ed ogni accessorio per la posa in opera. / - F.O. di Blindo - cassetta di deriv.con sezion. fusibile/guida DIN 32 A - 4P	cad		108,82	39,23%	42,69
06.A03.D04.010	F.O. fornitura in opera di cassetta di derivazione in materiale termoplasico con dispositivo di sezionamento sul coperchio, base portafusibile o contenitore con guida DIN per apparecchi modulari, compreso giunzioni ed ogni accessorio per la posa in opera. / - F.O. di Blindo - cassetta di deriv.con sezion. fusibile/guida DIN 63 A - 4P	cad		169,62	30,77%	52,19
06.A03.D04.015	F.O. fornitura in opera di cassetta di derivazione in materiale termoplasico con dispositivo di sezionamento sul coperchio, base portafusibile o contenitore con guida DIN per apparecchi modulari, compreso giunzioni ed ogni accessorio per la posa in opera. / - F.O. di Blindo - cassetta di deriv.con sezion. fusibile/guida DIN 125 A - 4P	cad		206,03	32,24%	66,42
06.A03.D04.020	F.O. fornitura in opera di cassetta di derivazione in materiale termoplasico con dispositivo di sezionamento sul coperchio, base portafusibile o contenitore con guida DIN per apparecchi modulari, compreso giunzioni ed ogni accessorio per la posa in opera. / - F.O. di Blindo - cassetta di deriv.con sezion. fusibile/guida DIN 160 A - 4P	cad		290,55	24,48%	71,13
06.A03.D04.025	F.O. fornitura in opera di cassetta di derivazione in materiale termoplasico con dispositivo di sezionamento sul coperchio, base portafusibile o contenitore con guida DIN per apparecchi modulari, compreso giunzioni ed ogni accessorio per la posa in opera. / - F.O. di Blindo - cassetta di deriv.con sezion. fusibile/guida DIN 250 A - 4P	cad		499,08	15,20%	75,86
06.A03.D04.030	F.O. fornitura in opera di cassetta di derivazione in materiale termoplasico con dispositivo di sezionamento sul coperchio, base portafusibile o contenitore con guida DIN per apparecchi modulari, compreso giunzioni ed ogni accessorio per la posa in opera. / - F.O. di Blindo - cassetta di deriv.con sezion. fusibile/guida DIN 400 A - 4P	cad		632,09	13,51%	85,40
06.A03.D05.005	F.O. Fornitura in opera di cassetta di derivazione in metallo con dispositivo di sezionamento sul coperchio, base portafusibile o contenitore con guida DIN per apparecchi modulari, compreso giunzioni ed ogni accessorio per la posa in opera. / - F.O. di Blindo - cassetta di deriv. metallo con portafusibile 63 A - 4P	cad		430,74	12,12%	52,21
06.A03.D05.010	F.O. Fornitura in opera di cassetta di derivazione in metallo con dispositivo di sezionamento sul coperchio, base portafusibile o contenitore con guida DIN per apparecchi modulari, compreso giunzioni ed ogni accessorio per la posa in opera. / - F.O. di Blindo - cassetta di deriv. metallo con portafusibile 125 A - 4P	cad		361,15	18,39%	66,42
06.A03.D05.015	F.O. Fornitura in opera di cassetta di derivazione in metallo con dispositivo di sezionamento sul coperchio, base portafusibile o contenitore con guida DIN per apparecchi modulari, compreso giunzioni ed ogni accessorio per la posa in opera. / - F.O. di Blindo - cassetta di deriv. metallo con portafusibile 160 A - 4P	cad		424,59	16,75%	71,12
06.A03.D05.020	F.O. Fornitura in opera di cassetta di derivazione in metallo con dispositivo di sezionamento sul coperchio, base portafusibile o contenitore con guida DIN per apparecchi modulari, compreso giunzioni ed ogni accessorio per la posa in opera. / - F.O. di Blindo - cassetta di deriv. metallo con portafusibile 250 A - 4P	cad		703,78	10,78%	75,87
06.A03.D05.025	F.O. Fornitura in opera di cassetta di derivazione in metallo con dispositivo di sezionamento sul coperchio, base portafusibile o contenitore con guida DIN per apparecchi modulari, compreso giunzioni ed ogni accessorio per la posa in opera. / - F.O. di Blindo - cassetta di deriv. metallo con portafusibile 400 A - 4P	cad		956,55	8,92%	85,32
06.A03.D06.005	F.O. Fornitura in opera di cassetta di derivazione in metallo con dispositivo di sezionamento sul coperchio e interruttore di manovra (sezionatore), compreso giunzioni ed ogni accessorio per la posa in opera. / - F.O. di Blindo - cassetta di deriv. metallo con sezion. 63 A - 4P	cad		788,09	6,62%	52,17
06.A03.D06.010	F.O. Fornitura in opera di cassetta di derivazione in metallo con dispositivo di sezionamento sul coperchio e interruttore di manovra (sezionatore), compreso giunzioni ed ogni accessorio per la posa in opera. / - F.O. di Blindo - cassetta di deriv. metallo con sezion. 125 A - 4P	cad		900,24	7,38%	66,44
06.A03.D06.015	F.O. Fornitura in opera di cassetta di derivazione in metallo con dispositivo di sezionamento sul coperchio e interruttore di manovra (sezionatore), compreso giunzioni ed ogni accessorio per la posa in opera. / - F.O. di Blindo - cassetta di deriv. metallo con sezion. 160 A - 4P	cad		994,81	7,15%	71,13
06.A03.D06.020	F.O. Fornitura in opera di cassetta di derivazione in metallo con dispositivo di sezionamento sul coperchio e interruttore di manovra (sezionatore), compreso giunzioni ed ogni accessorio per la posa in opera. / - F.O. di Blindo - cassetta di deriv. metallo con sezion. 250 A - 4P	cad		1132,77	6,70%	75,90
06.A03.D06.025	F.O. Fornitura in opera di cassetta di derivazione in metallo con dispositivo di sezionamento sul coperchio e interruttore di manovra (sezionatore), compreso giunzioni ed ogni accessorio per la posa in opera. / - F.O. di Blindo - cassetta di deriv. metallo con sezion. 400 A - 4P	cad		1285,64	6,64%	85,37
06.A03.D06.030	F.O. Fornitura in opera di cassetta di derivazione in metallo con dispositivo di sezionamento sul coperchio e interruttore di manovra (sezionatore), compreso giunzioni ed ogni accessorio per la posa in opera. / - F.O. di Blindo - cassetta di deriv. metallo con sezion. 630 A - 4P	cad		1743,43	6,26%	109,14
06.A03.D07.005	F.O: Fornitura in opera di cassetta di derivazione in metallo con dispositivo di sezionamento sul coperchio e contenitore vuoto, compreso giunzioni ed ogni accessorio per la posa in opera. / - F.O. di Blindo - cassetta di deriv. metallo vuota 63 A - 4P	cad		369,16	14,14%	52,20
06.A03.D07.010	F.O: Fornitura in opera di cassetta di derivazione in metallo con dispositivo di sezionamento sul coperchio e contenitore vuoto, compreso giunzioni ed ogni accessorio per la posa in opera. / - F.O. di Blindo - cassetta di deriv. metallo vuota 125 A - 4P	cad		395,49	16,79%	66,40
06.A03.D07.015	F.O: Fornitura in opera di cassetta di derivazione in metallo con dispositivo di sezionamento sul coperchio e contenitore vuoto, compreso giunzioni ed ogni accessorio per la posa in opera. / - F.O. di Blindo - cassetta di deriv. metallo vuota 160 A - 4P	cad		327,68	21,71%	71,14
06.A03.D07.020	F.O: Fornitura in opera di cassetta di derivazione in metallo con dispositivo di sezionamento sul coperchio e contenitore vuoto, compreso giunzioni ed ogni accessorio per la posa in opera. / - F.O. di Blindo - cassetta di deriv. metallo vuota 250 A - 4P	cad		480,06	15,80%	75,85
06.A03.D07.025	F.O: Fornitura in opera di cassetta di derivazione in metallo con dispositivo di sezionamento sul coperchio e contenitore vuoto, compreso giunzioni ed ogni accessorio per la posa in opera. / - F.O. di Blindo - cassetta di deriv. metallo vuota 400 A - 4P	cad		557,81	15,30%	85,34
06.A03.D07.030	F.O: Fornitura in opera di cassetta di derivazione in metallo con dispositivo di sezionamento sul coperchio e contenitore vuoto, compreso giunzioni ed ogni accessorio per la posa in opera. / - F.O. di Blindo - cassetta di deriv. metallo vuota 630 A - 4P	cad		778,37	14,02%	109,13
06.A03.E01.005	Blindosbarre per alimentazione di utenze in movimento (es. carroponte) con 5 conduttori in rame ( 3F+N+P) per tensione nominale fino a 400V, grado di protezione IP 20.F.O. Fornitura in opera di elementi rettilinei per blindosbarre, compreso giunzioni ed ogni accessorio per la posa in opera. / - F.O. di Blindosbarra - elemento rettilineo da 63A - 5P Cu	m		61,50	23,38%	14,38
06.A03.E01.010	Blindosbarre per alimentazione di utenze in movimento (es. carroponte) con 5 conduttori in rame ( 3F+N+P) per tensione nominale fino a 400V, grado di protezione IP 20.F.O. Fornitura in opera di elementi rettilinei per blindosbarre, compreso giunzioni ed ogni accessorio per la posa in opera. / - F.O. di Blindosbarra - elemento rettilineo da 70 A - 5P Cu	m		66,19	21,72%	14,38
06.A03.E01.015	Blindosbarre per alimentazione di utenze in movimento (es. carroponte) con 5 conduttori in rame ( 3F+N+P) per tensione nominale fino a 400V, grado di protezione IP 20.F.O. Fornitura in opera di elementi rettilinei per blindosbarre, compreso giunzioni ed ogni accessorio per la posa in opera. / - F.O. di Blindosbarra - elemento rettilineo da 110 A - 5P Cu	m		76,02	21,25%	16,15
06.A03.E01.020	Blindosbarre per alimentazione di utenze in movimento (es. carroponte) con 5 conduttori in rame ( 3F+N+P) per tensione nominale fino a 400V, grado di protezione IP 20.F.O. Fornitura in opera di elementi rettilinei per blindosbarre, compreso giunzioni ed ogni accessorio per la posa in opera. / - F.O. di Blindosbarra - elemento rettilineo da 150 A - 5P Cu	m		81,83	21,91%	17,93
06.A03.E01.025	Blindosbarre per alimentazione di utenze in movimento (es. carroponte) con 5 conduttori in rame ( 3F+N+P) per tensione nominale fino a 400V, grado di protezione IP 20.F.O. Fornitura in opera di elementi rettilinei per blindosbarre, compreso giunzioni ed ogni accessorio per la posa in opera. / - F.O. di Blindosbarra - elemento rettilineo da 250 A - 5P Cu	m		141,61	13,96%	19,77
06.A03.E02.005	Blindosbarre per alimentazione di utenze in movimento (es. carroponte) con 5 conduttori in rame ( 3F+N+P) per tensione nominale fino a 400V, grado di protezione IP 20.F.O. Fornitura in opera di elementi rettilinei per blindosbarre con dispositivo per inerimento carrello, compreso giunzioni ed ogni accessorio per la posa in opera. / - F.O. di Blindosbarra - elem.rettilineo per carrello da 70/110 A - 5P Cu	m		98,99	18,11%	17,93
06.A03.E02.010	Blindosbarre per alimentazione di utenze in movimento (es. carroponte) con 5 conduttori in rame ( 3F+N+P) per tensione nominale fino a 400V, grado di protezione IP 20.F.O. Fornitura in opera di elementi rettilinei per blindosbarre con dispositivo per inerimento carrello, compreso giunzioni ed ogni accessorio per la posa in opera. / - F.O. di Blindosbarra - elem.rettilineo per carrello da 150 A - 5P Cu	m		103,86	19,03%	19,76
06.A03.E02.015	Blindosbarre per alimentazione di utenze in movimento (es. carroponte) con 5 conduttori in rame ( 3F+N+P) per tensione nominale fino a 400V, grado di protezione IP 20.F.O. Fornitura in opera di elementi rettilinei per blindosbarre con dispositivo per inerimento carrello, compreso giunzioni ed ogni accessorio per la posa in opera. / - F.O. di Blindosbarra - elem.rettilineo per carrello da 250 A - 5P Cu	m		222,12	9,70%	21,55
06.A03.E03.005	Blindosbarre per alimentazione di utenze in movimento (es. carroponte) con 5 conduttori in rame ( 3F+N+P) per tensione nominale fino a 400V, grado di protezione IP 20.F.O. Fornitura in opera di elementi rettilinei per blindosbarre con giunto di dilatazione, compreso giunzioni ed ogni accessorio per la posa in opera. / - F.O. di Blindosbarra - elem.rettilineo dilat termico da 70/110 A - 5P Cu	m		223,56	8,02%	17,93
06.A03.E03.010	Blindosbarre per alimentazione di utenze in movimento (es. carroponte) con 5 conduttori in rame ( 3F+N+P) per tensione nominale fino a 400V, grado di protezione IP 20.F.O. Fornitura in opera di elementi rettilinei per blindosbarre con giunto di dilatazione, compreso giunzioni ed ogni accessorio per la posa in opera. / - F.O. di Blindosbarra - elem.rettilineo dilatazione termina da 150 A - 5P Cu	m		241,14	8,20%	19,77
06.A03.E03.015	Blindosbarre per alimentazione di utenze in movimento (es. carroponte) con 5 conduttori in rame ( 3F+N+P) per tensione nominale fino a 400V, grado di protezione IP 20.F.O. Fornitura in opera di elementi rettilinei per blindosbarre con giunto di dilatazione, compreso giunzioni ed ogni accessorio per la posa in opera. / - F.O. di Blindosbarra - elem.rettilineo dilatazione termica da 250 A - 5P Cu	m		290,06	7,43%	21,55
06.A03.E04.005	Blindosbarre per alimentazione di utenze in movimento (es. carroponte) con 5 conduttori in rame ( 3F+N+P) per tensione nominale fino a 400V, grado di protezione IP 20.F.O. Fornitura in opera di elemento curvo per blindosbarre, compreso giunzioni ed ogni accessorio per la posa in opera. / - F.O. di Blindosbarra - elem.curvo da 70/110 A - 5P Cu	m		414,57	6,49%	26,91
06.A03.E04.010	Blindosbarre per alimentazione di utenze in movimento (es. carroponte) con 5 conduttori in rame ( 3F+N+P) per tensione nominale fino a 400V, grado di protezione IP 20.F.O. Fornitura in opera di elemento curvo per blindosbarre, compreso giunzioni ed ogni accessorio per la posa in opera. / - F.O. di Blindosbarra - elem.curvo 150 A - 5P Cu	m		434,32	7,03%	30,53
06.A03.E05.005	Blindosbarre per alimentazione di utenze in movimento (es. carroponte) con 5 conduttori in rame ( 3F+N+P) per tensione nominale fino a 400V, grado di protezione IP 20.F.O. Fornitura in opera di testata di chiusura, compreso ogni accessorio per la posa in opera. / - F.O. di Blindosbarra - testata di estremità per sbarre fino a 150 A - 5P Cu	cad		58,64	61,25%	35,92
06.A03.E05.010	Blindosbarre per alimentazione di utenze in movimento (es. carroponte) con 5 conduttori in rame ( 3F+N+P) per tensione nominale fino a 400V, grado di protezione IP 20.F.O. Fornitura in opera di testata di chiusura, compreso ogni accessorio per la posa in opera. / - F.O. di Blindosbarra - testata di estremità per sbarre da 250 A - 5P Cu	cad		74,13	60,51%	44,86
06.A03.E06.005	Blindosbarre per alimentazione di utenze in movimento (es. carroponte) con 5 conduttori in rame ( 3F+N+P) per tensione nominale fino a 400V, grado di protezione IP 20.F.O. Fornitura in opera di carrello presa scorrevole, compreso ogni accessorio per la posa in opera. / - F.O. di Carrello scorrevole di derivazione 25A - 5P	cad		127,51	31,67%	40,38
06.A03.E06.010	Blindosbarre per alimentazione di utenze in movimento (es. carroponte) con 5 conduttori in rame ( 3F+N+P) per tensione nominale fino a 400V, grado di protezione IP 20.F.O. Fornitura in opera di carrello presa scorrevole, compreso ogni accessorio per la posa in opera. / - F.O. di Carrello scorrevole di derivazione 40A - 5P	cad		196,28	22,85%	44,85
06.A03.E06.015	Blindosbarre per alimentazione di utenze in movimento (es. carroponte) con 5 conduttori in rame ( 3F+N+P) per tensione nominale fino a 400V, grado di protezione IP 20.F.O. Fornitura in opera di carrello presa scorrevole, compreso ogni accessorio per la posa in opera. / - F.O. di Carrello scorrevole di derivazione 80A - 5P	cad		348,62	15,45%	53,86
06.A03.E07.005	Blindosbarre per alimentazione di utenze in movimento (es. carroponte) con 5 conduttori in rame ( 3F+N+P) per tensione nominale fino a 400V, grado di protezione IP 20.F.O. Fornitura in opera di alimentazione di testata o intermedia, compreso ogni accessorio per la posa in opera. / - F.O. di Alimentazione di testata o intermedia per sbarre fino a 150 A - 5P Cu	cad		216,90	62,07%	134,63
06.A03.E07.010	Blindosbarre per alimentazione di utenze in movimento (es. carroponte) con 5 conduttori in rame ( 3F+N+P) per tensione nominale fino a 400V, grado di protezione IP 20.F.O. Fornitura in opera di alimentazione di testata o intermedia, compreso ogni accessorio per la posa in opera. / - F.O. di Alimentazione di testata o intermedia per sbarre da 250 A - 5P Cu	cad		415,94	38,84%	161,55
06.A03.E08.005	Blindosbarre per alimentazione di utenze in movimento (es. carroponte) con 5 conduttori in rame ( 3F+N+P) per tensione nominale fino a 400V, grado di protezione IP 20.F.O. Fornitura in opera di elemento di congiunzione elettrica e meccanica per blindosbarre, compreso ogni accessorio per la posa in opera. / - F.O. di Elemento di congiunzione per sbarre fino a 150 A 5P	cad		21,92	41,02%	8,99
06.A03.E08.010	Blindosbarre per alimentazione di utenze in movimento (es. carroponte) con 5 conduttori in rame ( 3F+N+P) per tensione nominale fino a 400V, grado di protezione IP 20.F.O. Fornitura in opera di elemento di congiunzione elettrica e meccanica per blindosbarre, compreso ogni accessorio per la posa in opera. / - F.O. di Elemento di congiunzione per sbarre da 250 A 5P	cad		64,92	13,85%	8,99
06.A04	CAVI ENERGIA PER MEDIA TENSIONE
06.A04.A01.005	F.O. Fornitura in opera di Cavi UNIpolari RG26H1M16 18/30 kV / - F.O. di cavo 30 kV rg26h1m16, sezione 1 x 35 mm²	m		18,07	21,88%	3,95
06.A04.A01.010	F.O. Fornitura in opera di Cavi UNIpolari RG26H1M16 18/30 kV / - F.O. di cavo 30 kV rg26h1m16, sezione 1 x 50 mm²	m		21,71	28,29%	6,14
06.A04.A01.015	F.O. Fornitura in opera di Cavi UNIpolari RG26H1M16 18/30 kV / - F.O. di cavo 30 kV rg26h1m16, sezione 1 x 70 mm²	m		26,66	23,04%	6,14
06.A04.A01.020	F.O. Fornitura in opera di Cavi UNIpolari RG26H1M16 18/30 kV / - F.O. di cavo 30 kV rg26h1m16, sezione 1 x 95 mm²	m		18,07	21,88%	3,95
06.A04.A01.025	F.O. Fornitura in opera di Cavi UNIpolari RG26H1M16 18/30 kV / - F.O. di cavo 30 kV rg26h1m16, sezione 1 x 120 mm²	m		18,07	21,88%	3,95
06.A04.A01.030	F.O. Fornitura in opera di Cavi UNIpolari RG26H1M16 18/30 kV / - F.O. di cavo 30 kV rg26h1m16, sezione 1 x 150 mm²	m		18,07	21,88%	3,95
06.A04.A01.035	F.O. Fornitura in opera di Cavi UNIpolari RG26H1M16 18/30 kV / - F.O. di cavo 30 kV rg26h1m16, sezione 1 x 185 mm²	m		18,07	21,88%	3,95
06.A04.A01.040	F.O. Fornitura in opera di Cavi UNIpolari RG26H1M16 18/30 kV / - F.O. di cavo 30 kV rg26h1m16, sezione 1 x 240 mm²	m		18,07	21,88%	3,95
06.A04.A01.045	F.O. Fornitura in opera di Cavi UNIpolari RG26H1M16 18/30 kV / - F.O. di cavo 30 kV rg26h1m16, sezione 1 x 300 mm²	m		18,07	21,88%	3,95
06.A04.A01.050	F.O. Fornitura in opera di Cavi UNIpolari RG26H1M16 18/30 kV / - F.O. di cavo 30 kV rg26h1m16, sezione 1 x 400 mm²	m		18,07	21,88%	3,95
06.A04.B01.005	F.O. Fornitura in opera di Cavi UNIpolari RG26H1M16 12/20 kv / - F.O. di cavo 30 kV rg26h1m16, sezione 1 x 25 mm²	m		14,40	27,45%	3,95
06.A04.B01.010	F.O. Fornitura in opera di Cavi UNIpolari RG26H1M16 12/20 kv / - F.O. di cavo 30 kV rg26h1m16, sezione 1 x 35 mm²	m		15,42	25,65%	3,96
06.A04.B01.015	F.O. Fornitura in opera di Cavi UNIpolari RG26H1M16 12/20 kv / - F.O. di cavo 30 kV rg26h1m16, sezione 1 x 50 mm²	m		20,39	30,13%	6,14
06.A04.B01.020	F.O. Fornitura in opera di Cavi UNIpolari RG26H1M16 12/20 kv / - F.O. di cavo 30 kV rg26h1m16, sezione 1 x 70 mm²	m		25,45	24,14%	6,14
06.A04.B01.025	F.O. Fornitura in opera di Cavi UNIpolari RG26H1M16 12/20 kv / - F.O. di cavo 30 kV rg26h1m16, sezione 1 x 95 mm²	m		25,45	24,14%	6,14
06.A04.B01.030	F.O. Fornitura in opera di Cavi UNIpolari RG26H1M16 12/20 kv / - F.O. di cavo 30 kV rg26h1m16, sezione 1 x 120 mm²	m		25,45	24,14%	6,14
06.A04.B01.035	F.O. Fornitura in opera di Cavi UNIpolari RG26H1M16 12/20 kv / - F.O. di cavo 30 kV rg26h1m16, sezione 1 x 150 mm²	m		25,45	24,14%	6,14
06.A04.B01.040	F.O. Fornitura in opera di Cavi UNIpolari RG26H1M16 12/20 kv / - F.O. di cavo 30 kV rg26h1m16, sezione 1 x 185 mm²	m		25,45	24,14%	6,14
06.A04.B01.045	F.O. Fornitura in opera di Cavi UNIpolari RG26H1M16 12/20 kv / - F.O. di cavo 30 kV rg26h1m16, sezione 1 x 240 mm²	m		25,45	24,14%	6,14
06.A04.B01.050	F.O. Fornitura in opera di Cavi UNIpolari RG26H1M16 12/20 kv / - F.O. di cavo 30 kV rg26h1m16, sezione 1 x 300 mm²	m		25,45	24,14%	6,14
06.A04.B01.055	F.O. Fornitura in opera di Cavi UNIpolari RG26H1M16 12/20 kv / - F.O. di cavo 30 kV rg26h1m16, sezione 1 x 400 mm²	m		25,45	24,14%	6,14
06.A04.D01.005	F.O. Fornitura in opera di Terminazioni e giunzioni autorestringenti ed a resina iniettata per cavi m.t. compresa la posa dei connettori/capicorda. / - F.O. di terminazioni 1p autor. v.n. 30 kV, s. 25/ 50 mm²	cad		157,73	34,14%	53,85
06.A04.D01.010	F.O. Fornitura in opera di Terminazioni e giunzioni autorestringenti ed a resina iniettata per cavi m.t. compresa la posa dei connettori/capicorda. / - F.O. di terminazioni 1p autor. v.n. 30 kV, s. 95/150 mm²	cad		180,54	29,83%	53,86
06.A04.D01.015	F.O. Fornitura in opera di Terminazioni e giunzioni autorestringenti ed a resina iniettata per cavi m.t. compresa la posa dei connettori/capicorda. / - F.O. di terminazioni 1p autor. v.n. 20 kV, s. 25/ 50 mm²	cad		119,49	45,07%	53,85
06.A04.D01.020	F.O. Fornitura in opera di Terminazioni e giunzioni autorestringenti ed a resina iniettata per cavi m.t. compresa la posa dei connettori/capicorda. / - F.O. di terminazioni 1p autor. v.n. 20 kV, s. 95/150 mm²	cad		137,95	39,04%	53,86
06.A04.D01.025	F.O. Fornitura in opera di Terminazioni e giunzioni autorestringenti ed a resina iniettata per cavi m.t. compresa la posa dei connettori/capicorda. / - F.O. di terminazioni 1p autor. v.n. 15 kV, s. 25/150 mm²	cad		134,20	40,13%	53,85
06.A04.D01.030	F.O. Fornitura in opera di Terminazioni e giunzioni autorestringenti ed a resina iniettata per cavi m.t. compresa la posa dei connettori/capicorda. / - F.O. di giunzione 1p resina in. v.n.30 kV, s. 25/150 mm²	cad		361,54	14,90%	53,87
06.A04.D01.035	F.O. Fornitura in opera di Terminazioni e giunzioni autorestringenti ed a resina iniettata per cavi m.t. compresa la posa dei connettori/capicorda. / - F.O. di giunzione 1p resina in. v.n.20 kV, s. 25/ 95 mm²	cad		220,36	24,44%	53,86
06.A04.D01.040	F.O. Fornitura in opera di Terminazioni e giunzioni autorestringenti ed a resina iniettata per cavi m.t. compresa la posa dei connettori/capicorda. / - F.O. di giunzione 1p resina in. v.n.15 kV, s. 25/ 95 mm²	cad		195,03	27,61%	53,85
06.A04.D01.045	F.O. Fornitura in opera di Terminazioni e giunzioni autorestringenti ed a resina iniettata per cavi m.t. compresa la posa dei connettori/capicorda. / - F.O. di giunzione 3p resina in. v.n.20 kV, s. 25/ 50 mm²	cad		575,02	23,41%	134,61
06.A04.D01.050	F.O. Fornitura in opera di Terminazioni e giunzioni autorestringenti ed a resina iniettata per cavi m.t. compresa la posa dei connettori/capicorda. / - F.O. di giunzione 3p resina in. v.n.20 kV, s. 70/ 95 mm²	cad		623,30	21,60%	134,63
06.A04.D01.055	F.O. Fornitura in opera di Terminazioni e giunzioni autorestringenti ed a resina iniettata per cavi m.t. compresa la posa dei connettori/capicorda. / - F.O. di giunzione 3p resina in. v.n.15 kV, s. 25/ 50 mm²	cad		471,26	28,57%	134,64
06.A04.D01.060	F.O. Fornitura in opera di Terminazioni e giunzioni autorestringenti ed a resina iniettata per cavi m.t. compresa la posa dei connettori/capicorda. / - F.O. di giunzione 3p resina in. v.n.15 kV, s. 70/ 95 mm²	cad		530,40	25,38%	134,62
06.A05	APPARECCHIATURE DI COMANDO E PROTEZIONE E QUADRI M.T / (La posa in opera di scomparti normalizzati m.t. include il livellamento, il fissaggio a pavimento, l' assemblaggio ed i collegamenti a monte e a valle. I rele' di protezione sono indicati nel capitolo 08 ( apparecchiature di comando e protezione BT).)
06.A05.A01.705	P.O. Posa in opera di interruttori (vor) su scomparti normalizzati m.t. / - P.O. di interr. olio, vn=12-36kV esecuzione fissa	cad		199,25	100,00%	199,25
06.A05.A01.710	P.O. Posa in opera di interruttori (vor) su scomparti normalizzati m.t. / - P.O. di interr. olio, vn=12-36kV esecuzione con pinze	cad		249,33	100,00%	249,33
06.A05.A04.505	P.O. Posa in opera di accessori riferiti agli interruttori per m.t. in olio ridotto descritti nei precedenti subarticoli. / - P.O. di relè massima corr., ritardatore fluidodinamico	cad		76,50	100,00%	76,50
06.A05.A04.510	P.O. Posa in opera di accessori riferiti agli interruttori per m.t. in olio ridotto descritti nei precedenti subarticoli. / - P.O. di relè massima corr., ritardatore orologeria	cad		76,50	100,00%	76,50
06.A05.A04.515	P.O. Posa in opera di accessori riferiti agli interruttori per m.t. in olio ridotto descritti nei precedenti subarticoli. / - P.O. di blocco a chiave	cad		27,49	100,00%	27,49
06.A05.A04.520	P.O. Posa in opera di accessori riferiti agli interruttori per m.t. in olio ridotto descritti nei precedenti subarticoli. / - P.O. di comando elettrico (motore + ba + bc + aux.)	cad		76,50	100,00%	76,50
06.A05.A04.525	P.O. Posa in opera di accessori riferiti agli interruttori per m.t. in olio ridotto descritti nei precedenti subarticoli. / - P.O. di contatti ausiliari (1 Na + 1 nc)	cad		25,65	100,00%	25,65
06.A05.A04.530	P.O. Posa in opera di accessori riferiti agli interruttori per m.t. in olio ridotto descritti nei precedenti subarticoli. / - P.O. di bobiNa di apertura con contatto	cad		50,85	100,00%	50,85
06.A05.B01.705	P.O. Posa in opera di interruttori ( in SF6) su scomparti normalizzati m.t. / - P.O. di interr. In sf6, vn=12-36kV esecuzione fissa	cad		199,25	100,00%	199,25
06.A05.B01.710	P.O. Posa in opera di interruttori ( in SF6) su scomparti normalizzati m.t. / - P.O. di interr. In sf6, vn=12-36kV esecuzione con pinze	cad		249,49	100,00%	249,49
06.A05.B04.505	P.O. Posa in opera di accessori riferiti agli interruttori per m.t. in olio ridotto descritti nei precedenti subarticoli. / - P.O. di blocco a chiave	cad		25,65	100,00%	25,65
06.A05.B04.510	P.O. Posa in opera di accessori riferiti agli interruttori per m.t. in olio ridotto descritti nei precedenti subarticoli. / - P.O. di contatti ausiliari (1 Na + 1 nc)	cad		25,65	100,00%	25,65
06.A05.B04.515	P.O. Posa in opera di accessori riferiti agli interruttori per m.t. in olio ridotto descritti nei precedenti subarticoli. / - P.O. di bobiNa di apertura con contatto	cad		50,85	100,00%	50,85
06.A05.B04.520	P.O. Posa in opera di accessori riferiti agli interruttori per m.t. in olio ridotto descritti nei precedenti subarticoli. / - P.O. di comando elettrico (motore + ba + bc + aux.)	cad		74,65	100,00%	74,65
06.A05.C01.705	P.O. Posa in opera di interruttori di manovra-sezionatori su scomparti normalizzati m.t. / - P.O. di int. manovra-sezion. 12-24 kV scorrim. rettil. Telaio portafus.	cad		179,49	100,00%	179,49
06.A05.C02.505	P.O. Posa in opera di accessori riferiti agli interruttori di manovra-sezionatori descritti nei precedenti subarticoli. / - P.O. di blocco a chiave	cad		25,65	100,00%	25,65
06.A05.C02.510	P.O. Posa in opera di accessori riferiti agli interruttori di manovra-sezionatori descritti nei precedenti subarticoli. / - P.O. di contatti ausiliari (1 Na + 1 nc)	cad		25,65	100,00%	25,65
06.A05.C02.515	P.O. Posa in opera di accessori riferiti agli interruttori di manovra-sezionatori descritti nei precedenti subarticoli. / - P.O. di comando elettrico (mot.+ba+bc+aux.)	cad		74,65	100,00%	74,65
06.A05.C02.520	P.O. Posa in opera di accessori riferiti agli interruttori di manovra-sezionatori descritti nei precedenti subarticoli. / - P.O. di bobiNa di sgancio	cad		50,85	100,00%	50,85
06.A05.C02.525	P.O. Posa in opera di accessori riferiti agli interruttori di manovra-sezionatori descritti nei precedenti subarticoli. / - P.O. di gruppo derivat. cap./res. con cass. lamp. segn.	cad		101,71	100,00%	101,71
06.A05.D01.705	P.O. Posa in opera di interruttori di manovra-sezionatori su scomparti normalizzati m.t. / - P.O. di int. manovra-sezion. 12-24 kV scorrim. rettil.	cad		148,09	100,00%	148,09
06.A05.D02.505	P.O. Posa in opera di accessori riferiti agli interruttori di manovra-sezionatori descritti nei precedenti subarticoli. / - P.O. di blocco a chiave	cad		25,65	100,00%	25,65
06.A05.D02.510	P.O. Posa in opera di accessori riferiti agli interruttori di manovra-sezionatori descritti nei precedenti subarticoli. / - P.O. di bobiNa di sgancio in c.a.	cad		49,38	100,00%	49,38
06.A05.D02.515	P.O. Posa in opera di accessori riferiti agli interruttori di manovra-sezionatori descritti nei precedenti subarticoli. / - P.O. di contatti ausiliari (1 Na + 1 nc)	cad		25,65	100,00%	25,65
06.A05.D02.520	P.O. Posa in opera di accessori riferiti agli interruttori di manovra-sezionatori descritti nei precedenti subarticoli. / - P.O. di gruppo derivat. cap./res. con cass. lamp. segn.	cad		99,62	100,00%	99,62
06.A05.D02.525	P.O. Posa in opera di accessori riferiti agli interruttori di manovra-sezionatori descritti nei precedenti subarticoli. / - P.O. di comando elettrico (mot.+ba+bc+aux.)	cad		74,65	100,00%	74,65
06.A05.E01.705	P.O. Posa in opera di interruttori di manovra-sezionatori rotativi su scomparti normalizzati m.t. / - P.O. di int. di manovra-sezionatore 24 kV rotativo	cad		148,09	100,00%	148,09
06.A05.E02.505	P.O. Posa in opera di accessori riferiti agli interruttori di manovra-sezionatori rotativi descritti nei precedenti subarticoli. / - P.O. di telaio portafusibili con disp. ap. scatto fus.	cad		74,65	100,00%	74,65
06.A05.E02.510	P.O. Posa in opera di accessori riferiti agli interruttori di manovra-sezionatori rotativi descritti nei precedenti subarticoli. / - P.O. di telaio portafusibili senza disp. ap. scatto fus.	cad		74,65	100,00%	74,65
06.A05.E02.515	P.O. Posa in opera di accessori riferiti agli interruttori di manovra-sezionatori rotativi descritti nei precedenti subarticoli. / - P.O. di sez. terra con aste rinvio e supporti per fus.	cad		99,62	100,00%	99,62
06.A05.E02.520	P.O. Posa in opera di accessori riferiti agli interruttori di manovra-sezionatori rotativi descritti nei precedenti subarticoli. / - P.O. di sez. terra completo di aste di rinvio	cad		99,62	100,00%	99,62
06.A05.E02.525	P.O. Posa in opera di accessori riferiti agli interruttori di manovra-sezionatori rotativi descritti nei precedenti subarticoli. / - P.O. di gruppo derivat. cap./res. con cass. lamp. segn.	cad		99,62	100,00%	99,62
06.A05.E02.530	P.O. Posa in opera di accessori riferiti agli interruttori di manovra-sezionatori rotativi descritti nei precedenti subarticoli. / - P.O. di blocco a chiave	cad		25,65	100,00%	25,65
06.A05.E02.535	P.O. Posa in opera di accessori riferiti agli interruttori di manovra-sezionatori rotativi descritti nei precedenti subarticoli. / - P.O. di bobiNa di sgancio	cad		49,38	100,00%	49,38
06.A05.E02.540	P.O. Posa in opera di accessori riferiti agli interruttori di manovra-sezionatori rotativi descritti nei precedenti subarticoli. / - P.O. di contatti ausiliari (1 Na + 1 nc)	cad		25,65	100,00%	25,65
06.A05.E02.545	P.O. Posa in opera di accessori riferiti agli interruttori di manovra-sezionatori rotativi descritti nei precedenti subarticoli. / - P.O. di comando elettrico (mot.+ba+bc+aux.)	cad		74,65	100,00%	74,65
06.A05.F01.705	P.O. Posa in opera di interruttori di manovra-sezionatori montaggio a parete . / - P.O. di int. manovra-sezion. 12-24 kV scorrim. rettil.	cad		148,09	100,00%	148,09
06.A05.F01.710	P.O. Posa in opera di interruttori di manovra-sezionatori montaggio a parete . / - P.O. di int.man.- sez.12-24 kV scor. ret. tel. portafus.	cad		199,25	100,00%	199,25
06.A05.F03.505	P.O. Posa in opera di accessori riferiti agli interruttori di manovra-sezionatori descritti nel precedente subarticolo. / - P.O. di blocco a chiave	cad		25,65	100,00%	25,65
06.A05.F03.510	P.O. Posa in opera di accessori riferiti agli interruttori di manovra-sezionatori descritti nel precedente subarticolo. / - P.O. di contatti ausiliari (1 Na + 1 nc)	cad		25,65	100,00%	25,65
06.A05.F03.515	P.O. Posa in opera di accessori riferiti agli interruttori di manovra-sezionatori descritti nel precedente subarticolo. / - P.O. di bobiNa di sgancio	cad		49,38	100,00%	49,38
06.A05.F03.520	P.O. Posa in opera di accessori riferiti agli interruttori di manovra-sezionatori descritti nel precedente subarticolo. / - P.O. di comando elettrico (mot.+ba+bc+aux.)	cad		74,65	100,00%	74,65
06.A05.G01.705	P.O. Posa in opera di sezionatori rotativi su scomparti normalizzati m.t. / - P.O. di sezionatore 24 kV a vuoto rotativo	cad		98,71	100,00%	98,71
06.A05.G02.505	P.O. Posa in opera di accessori riferiti ai sezionatori descritti nei precedenti subarticoli. / - P.O. di telaio portafusibili senza dispositivo di ap.	cad		74,65	100,00%	74,65
06.A05.G02.510	P.O. Posa in opera di accessori riferiti ai sezionatori descritti nei precedenti subarticoli. / - P.O. di sez. terra completo di aste di rinvio	cad		98,71	100,00%	98,71
06.A05.G02.515	P.O. Posa in opera di accessori riferiti ai sezionatori descritti nei precedenti subarticoli. / - P.O. di gruppo derivat. cap./res. con cass. lamp. segn.	cad		98,71	100,00%	98,71
06.A05.G02.520	P.O. Posa in opera di accessori riferiti ai sezionatori descritti nei precedenti subarticoli. / - P.O. di blocco a chiave	cad		25,65	100,00%	25,65
06.A05.G02.525	P.O. Posa in opera di accessori riferiti ai sezionatori descritti nei precedenti subarticoli. / - P.O. di contatti ausiliari (1 Na + 1 nc)	cad		25,65	100,00%	25,65
06.A05.H01.705	p.o. sezionatore a cerniera di linea o di terra 12-24-36 kV / - P.O. di sezionatore a cerniera di linea o di terra 12-24-36 kV	cad		98,71	100,00%	98,71
06.A05.H04.505	P.O. Posa in opera di accessori per sezionatori m.t. descritti nel precedente articolo. / - P.O. di blocco elettromeccanico	cad		25,65	100,00%	25,65
06.A05.H04.510	P.O. Posa in opera di accessori per sezionatori m.t. descritti nel precedente articolo. / - P.O. di blocco meccanico a chiave	cad		25,65	100,00%	25,65
06.A05.H04.515	P.O. Posa in opera di accessori per sezionatori m.t. descritti nel precedente articolo. / - P.O. di contatti ausiliari (1 Na + 1 nc)	cad		25,65	100,00%	25,65
06.A05.I01.705	P.O. Posa in opera di sezionatore 12-24 kV a vuoto a scorrim. rettilineo comando diretto e/o rinviato. / - P.O. di sezionatore 12-24 kV a vuoto a scorrim. rettil.	cad		98,71	100,00%	98,71
06.A05.I03.505	P.O. Posa in opera di accessori per sezionatori m.t. descritti nel precedente articolo. / - P.O. di blocco a chiave	cad		25,65	100,00%	25,65
06.A05.I03.510	P.O. Posa in opera di accessori per sezionatori m.t. descritti nel precedente articolo. / - P.O. di contatti ausiliari (1 Na + 1 nc)	cad		25,65	100,00%	25,65
06.A05.L01.705	P.O. Posa in opera di fusibili mt / - P.O. di fusibile mt 12-36 kV	cad		5,39	100,00%	5,39
06.A05.M01.705	P.O. Posa in opera di portafusibili 12-24-36 Kv compresi accessori. / - P.O. di Portafusibili 12 -24 - 36kV	cad		76,50	100,00%	76,50
06.A05.N01.705	P.O. Posa in opera di trasformatori di tensione compreso gli accessori ed i collegamenti. / - P.O. di trasf. tens. mt, 12-24kV	cad		50,85	100,00%	50,85
06.A05.O01.705	P.O. Posa in opera di trasformatori di corrente compreso gli accessori ed i collegamenti. / - P.O. di trasformatori di corrente isol. 12- 36 kV	cad		50,85	100,00%	50,85
06.A05.Q01.005	F.O. Fornitura in opera di Scomparto m.t. arrivo o partenza (esecuzione blindata) predisposto per accettare interruttore v.o.r. o sf6 in esec. estraibile, sezionatore rotativo controsbarra, sezionatore rotativo di linea, sez. di terra trasformatori di corrente, dispositivo segn.p.t. dimensioni: l= 900 mm, p= 1150 mm, h= 2550 mm . incluso livellamento, fissaggio, assembaggio, collegamenti a monte e valle e montaggio accessori. / - F.O. di qmt 12/24kV arrivo o partenza, esecuzione blindata	cad		3060,59	8,96%	274,23
06.A05.Q02.005	F.O. Fornitura in opera di Scomparto m.t. arrivo o partenza (esecuzione blindata) predisposto per accettare interruttore v.o.r. o sf6 in esec. estraibile, sezionatore rotativo controsbarra, sezionatore rotativo di linea, sez. di terra trasformatori di corrente, dispositivo segn.p.t. - dimensioni: l= 900 mm, p= 1150 mm, h= 1950 mm. incluso livellamento, fissaggio, assembaggio, collegamenti a monte e valle e montaggio accessori. / - F.O. di qmt 12/24kV arrivo o partenza, esecuzione protetta	cad		2309,54	9,69%	223,79
06.A05.Q03.005	F.O. Fornitura in opera di Scomparto m.t. arrivo o partenza con interr. esec. prot. predisposto per accettare interruttore v.o.r. o sf6 in esecuzione fissa, sezionatore controsbarra (rotativo o a scorrim.) sezionatore di terra, dispositivo segn. p.t. dimensioni: l= 900 mm, p= 1150 mm, h= 2550 mm incluso livellamento, fissaggio, assembaggio, collegamenti a monte e valle e montaggio accessori. / - F.O. di scomparto mt 12/24 kV arr. o part. con interr. Fisso	cad		2062,41	8,36%	172,42
06.A05.Q04.005	F.O. Fornitura in opera di Scomparto m.t. arrivo o partenza con interr. esec. prot. predisposto per accettare interruttore v.o.r. o sf6 in esecuz. estraibile, sezionatore controsbarra (rotativo o a scorrim.) sezionatore di terra, dispositivo segn. p.t. dimensioni: l= 900 mm, p= 1150 mm, h= 2550 mm incluso livellamento, fissaggio, assembaggio, collegamenti a monte e valle e montaggio accessori. / - scomparto mt 12/24 arr. o partenza	cad		2194,17	10,20%	223,81
06.A05.Q05.005	F.O. Fornitura in opera di Scomparto m.t. arrivo e protezione predisposto per accettare interruttore di manovra-sezionat. (rotativo o a scorrimento) con coltelli di terra superiori, telaio portaf. superiore, sezionatore di terra inferiore, dispositivo segn. p.t. superiore e/o inferiore dimensioni: l= 700 mm, p= 1150 mm, h= 1950 mm incluso livellamento, fissaggio, assembaggio, collegamenti a monte e valle e montaggio accessori. / - F.O. di qmt 12/24kV arrivo e protezione	cad		1978,32	6,12%	121,07
06.A05.Q06.005	F.O. Fornitura in opera di Scomparto m.t. arrivo e misure predisposto per accettare sezionatore (rotativo o a scorrimento) con coltelli di terra superiori, trasformatori di corrente e di tensione, sezionatore di terra inferiore, dispositivo segn. p.t. superiore e/o inferiore dimensioni: l= 700 mm, p= 1150 mm, h= 1950 mm incluso livellamento, fissaggio, assembaggio, collegamenti a monte e valle e montaggio accessori. / - F.O. di qmt 12/24kV arrivo e misure	cad		1882,24	7,80%	146,81
06.A05.Q07.005	F.O. Fornitura in opera di Scomparto m.t. arrivo e sezionamento predisposto per accettare int. di manov.-sezion. (rotativo o a scorrimento) con coltelli di terra superiori, sezionatore di terra inferiore, dispositivo segn. p.t. superiore e/o inferiore dimensioni: l= 700 mm, p= 1150 mm, h= 1950 mm incluso livellamento, fissaggio, assembaggio, collegamenti a monte e valle e montaggio accessori. / - F.O. di qmt 12/24 kV arrivo e sezionamento	cad		1896,81	6,38%	121,02
06.A05.Q08.005	F.O. Fornitura in opera di Scomparto m.t. arrivo predisposto per accettare sezionatore di terra dispositivo segn. p.t. dimensioni: l= 700 mm, p= 1150 mm, h= 1950 mm incluso livellamento, fissaggio, assembaggio, collegamenti a monte e valle e montaggio accessori. / - F.O. di qmt 12/24kV arrivo con sezionatore di terra	cad		1252,91	7,69%	96,35
06.A05.Q09.005	F.O. Fornitura in opera di Scomparto m.t. risalita sbarre o arrivo predisposto per accettare dispositivo segn. p.t., trasform. di corrente dimensioni: l= 500 mm, p= 1150 mm, h= 1950 mm incluso livellamento, fissaggio, assembaggio, collegamenti a monte e valle e montaggio accessori. / - F.O. di qmt 12/24 kV risalita sbarre o arrivo	cad		1091,02	6,48%	70,70
06.A05.Q10.005	F.O. Fornitura in opera di Scomparto m.t. risalita sbarre predisposto per accettare trasf. di corrente e trasf. di tensione. telaio portaf. dimensioni: l= 900 mm, p= 1150 mm, h= 1950 mm incluso livellamento, fissaggio, assembaggio, collegamenti a monte e valle e montaggio accessori. / - F.O. di qmt 12/24kV risalita sbarre	cad		1237,43	9,79%	121,14
06.A05.Q11.005	F.O. Fornitura in opera di Scomparto m.t. trasformatori di tensione predisposto per accettare trasf. di tensione sezionatore rotativo o a scorrimento sezionatore di terra e telaio portafusibili, dispositivo segn. p.t. dimensioni: l= 700 mm, p= 1150 mm, h= 1950 mm incluso livellamento, fissaggio, assembaggio, collegamenti a monte e valle e montaggio accessori. / - F.O. di qmt 12/24kV scomparto trasformatori di tensione	cad		1342,46	10,93%	146,73
06.A05.Q12.005	F.O. Fornitura in opera di Scomparto m.t. linea predisposto.per accettare inter.manov. - sezionat. (rotativo o a scorrimento) sezionatore di terra, trasformatori di corrente, dispositivo segn. p.t. dimensioni: l= 700 mm, p= 1150 mm, h= 1950 mm incluso livellamento, fissaggio, assembaggio, collegamenti a monte e valle e montaggio accessori. / - F.O. di qmt 12/24kV linea con interr. manovra - sezionatore	cad		1417,60	10,35%	146,72
06.A05.Q13.005	F.O. Fornitura in opera di Scomparto m.t. linea predisposto per accettare sezionatore (rotativo o a scorrimento) sezionatore di terra, dispositivo segn. p.t. dimensioni: l=700 mm, p= 1150 mm, h= 1950 mm incluso livellamento, fissaggio, assembaggio, collegamenti a monte e valle e montaggio accessori. / - F.O. di qmt 12/24kV linea con sezionatore rotativo	cad		1270,99	5,92%	75,24
06.A05.Q14.005	F.O. Fornitura in opera di Scomparto m.t. protezione trasformatore predisposto per accettare fusibili (con o senza dispositivo di sgancio), interruttore di manovra sezionatore rotativo o a scorrimento, sezionatore di terra e telaio portafusibili, dispositivo segn. p.t. dimensioni: l= 700 mm, p= 1150 mm, h= 1950 mm incluso livellamento, fissaggio, assembaggio, collegamenti a monte e valle e montaggio accessori. / - F.O. di qmt 12/24kV protezione trasformatore	cad		1498,04	9,80%	146,81
06.A05.Q15.005	F.O. Fornitura in opera di Scomparto m.t. trasformatore predisposto per accettare trasf. di potenza da 100 a 630 kVa incluso livellamento, fissaggio, assembaggio, collegamenti a monte e valle e montaggio accessori. / - F.O. di qmt 12-24kV sc.t.pot. 100 kVa dim.1350x1150x1950	cad		1443,24	11,95%	172,47
06.A05.Q15.010	F.O. Fornitura in opera di Scomparto m.t. trasformatore predisposto per accettare trasf. di potenza da 100 a 630 kVa incluso livellamento, fissaggio, assembaggio, collegamenti a monte e valle e montaggio accessori. / - F.O. di qmt 12-24kV sc.t.pot. 100 kVa dim.1350x1150x2250	cad		1563,90	11,02%	172,34
06.A05.Q15.015	F.O. Fornitura in opera di Scomparto m.t. trasformatore predisposto per accettare trasf. di potenza da 100 a 630 kVa incluso livellamento, fissaggio, assembaggio, collegamenti a monte e valle e montaggio accessori. / - F.O. di qmt 12-24kV sc.t.pot. 315 kVa dim.1750x1150x1950	cad		1649,10	13,57%	223,78
06.A05.Q15.020	F.O. Fornitura in opera di Scomparto m.t. trasformatore predisposto per accettare trasf. di potenza da 100 a 630 kVa incluso livellamento, fissaggio, assembaggio, collegamenti a monte e valle e montaggio accessori. / - F.O. di qmt 12-24kV sc.t.pot. 315 kVa dim.1750x1150x2250	cad		1770,82	12,63%	223,65
06.A05.Q15.025	F.O. Fornitura in opera di Scomparto m.t. trasformatore predisposto per accettare trasf. di potenza da 100 a 630 kVa incluso livellamento, fissaggio, assembaggio, collegamenti a monte e valle e montaggio accessori. / - F.O. di qmt 12-24kV sc.t.pot. 630 kVa dim.2100x1300x1950	cad		1855,07	14,78%	274,18
06.A05.Q15.030	F.O. Fornitura in opera di Scomparto m.t. trasformatore predisposto per accettare trasf. di potenza da 100 a 630 kVa incluso livellamento, fissaggio, assembaggio, collegamenti a monte e valle e montaggio accessori. / - F.O. di qmt 12-24kV sc.t.pot. 630 kVa dim.2100x1300x2250	cad		2049,81	13,37%	274,06
06.A06	TRASFORMATORI DI POTENZA / (La fornitura in opera dei trasformatori (f.o.) comprende tutte le forniture e opere necessarie per garantire il corretto funzionamento del trasformatore e degli organi di controllo, senza esclusione alcuna. Essa include pertanto gli eventuali dispositivi di rilievo delle sovratemperature, le centraline d'allarme, i dispositivi di movimentazione e bloccaggio, i dispositivi di protezione meccanica, i terminali e capicorda, i collegamenti di energia e di segnale a monte e a valle, i collegamenti di terra, i certificati di collaudo o delle prove di tipo, e quant'altro necessario per una installazione a regola d'arte. La posa in opera (p.o.) non comprende invece il costo del trasformatore.)
06.A06.A01.005	F.O Fornitura in opera di Trasformatori trifasi onan in olio minerale, esecuzione per esterno conservatore d'olio con indicatore di livello raffreddamento naturale tensione max. 24000 +/- 5% / 400 V gruppo dyn-11 perdite normali compresso tutto quanto necessario per l'effettiva messa in servizio / - F.O. di trafo trifase in olio, 6300-24000/400 V, 50 kVa	cad		1932,61	13,21%	255,30
06.A06.A01.010	F.O Fornitura in opera di Trasformatori trifasi onan in olio minerale, esecuzione per esterno conservatore d'olio con indicatore di livello raffreddamento naturale tensione max. 24000 +/- 5% / 400 V gruppo dyn-11 perdite normali compresso tutto quanto necessario per l'effettiva messa in servizio / - F.O. di trafo trifase in olio, 6300-24000/400 V, 100 kVa	cad		2538,01	10,06%	255,32
06.A06.A01.015	F.O Fornitura in opera di Trasformatori trifasi onan in olio minerale, esecuzione per esterno conservatore d'olio con indicatore di livello raffreddamento naturale tensione max. 24000 +/- 5% / 400 V gruppo dyn-11 perdite normali compresso tutto quanto necessario per l'effettiva messa in servizio / - F.O. di trafo trifase in olio, 6300-24000/400 V, 160 kVa	cad		3076,75	8,30%	255,37
06.A06.A01.020	F.O Fornitura in opera di Trasformatori trifasi onan in olio minerale, esecuzione per esterno conservatore d'olio con indicatore di livello raffreddamento naturale tensione max. 24000 +/- 5% / 400 V gruppo dyn-11 perdite normali compresso tutto quanto necessario per l'effettiva messa in servizio / - F.O. di trafo trifase in olio, 6300-24000/400 V, 250 kVa	cad		3817,64	6,69%	255,40
06.A06.A01.025	F.O Fornitura in opera di Trasformatori trifasi onan in olio minerale, esecuzione per esterno conservatore d'olio con indicatore di livello raffreddamento naturale tensione max. 24000 +/- 5% / 400 V gruppo dyn-11 perdite normali compresso tutto quanto necessario per l'effettiva messa in servizio / - F.O. di trafo trifase in olio, 6300-24000/400 V, 315 kVa	cad		4175,37	6,12%	255,53
06.A06.A01.030	F.O Fornitura in opera di Trasformatori trifasi onan in olio minerale, esecuzione per esterno conservatore d'olio con indicatore di livello raffreddamento naturale tensione max. 24000 +/- 5% / 400 V gruppo dyn-11 perdite normali compresso tutto quanto necessario per l'effettiva messa in servizio / - F.O. di trafo trifase in olio, 6300-24000/400 V, 400 kVa	cad		4839,00	5,28%	255,50
06.A06.A01.035	F.O Fornitura in opera di Trasformatori trifasi onan in olio minerale, esecuzione per esterno conservatore d'olio con indicatore di livello raffreddamento naturale tensione max. 24000 +/- 5% / 400 V gruppo dyn-11 perdite normali compresso tutto quanto necessario per l'effettiva messa in servizio / - F.O. di trafo trifase in olio, 6300-24000/400 V, 500 kVa	cad		5618,44	5,65%	317,44
06.A06.A01.040	F.O Fornitura in opera di Trasformatori trifasi onan in olio minerale, esecuzione per esterno conservatore d'olio con indicatore di livello raffreddamento naturale tensione max. 24000 +/- 5% / 400 V gruppo dyn-11 perdite normali compresso tutto quanto necessario per l'effettiva messa in servizio / - F.O. di trafo trifase in olio, 6300-24000/400 V, 630 kVa	cad		6441,17	5,21%	335,58
06.A06.A01.045	F.O Fornitura in opera di Trasformatori trifasi onan in olio minerale, esecuzione per esterno conservatore d'olio con indicatore di livello raffreddamento naturale tensione max. 24000 +/- 5% / 400 V gruppo dyn-11 perdite normali compresso tutto quanto necessario per l'effettiva messa in servizio / - F.O. di trafo trifase in olio, 6300-24000/400 V, 800 kVa	cad		7911,30	4,24%	335,44
06.A06.A01.050	F.O Fornitura in opera di Trasformatori trifasi onan in olio minerale, esecuzione per esterno conservatore d'olio con indicatore di livello raffreddamento naturale tensione max. 24000 +/- 5% / 400 V gruppo dyn-11 perdite normali compresso tutto quanto necessario per l'effettiva messa in servizio / - F.O. di trafo trifase in olio, 6300-24000/400 V,1000 kVa	cad		9424,82	3,56%	335,52
06.A06.A01.055	F.O Fornitura in opera di Trasformatori trifasi onan in olio minerale, esecuzione per esterno conservatore d'olio con indicatore di livello raffreddamento naturale tensione max. 24000 +/- 5% / 400 V gruppo dyn-11 perdite normali compresso tutto quanto necessario per l'effettiva messa in servizio / - F.O. di trafo trifase in olio, 6300-24000/400 V,1250 kVa	cad		11330,20	3,61%	409,02
06.A06.A01.060	F.O Fornitura in opera di Trasformatori trifasi onan in olio minerale, esecuzione per esterno conservatore d'olio con indicatore di livello raffreddamento naturale tensione max. 24000 +/- 5% / 400 V gruppo dyn-11 perdite normali compresso tutto quanto necessario per l'effettiva messa in servizio / - F.O. di trafo trifase in olio, 6300-24000/400 V,1600 kVa	cad		14034,78	3,04%	426,66
06.A06.A01.065	F.O Fornitura in opera di Trasformatori trifasi onan in olio minerale, esecuzione per esterno conservatore d'olio con indicatore di livello raffreddamento naturale tensione max. 24000 +/- 5% / 400 V gruppo dyn-11 perdite normali compresso tutto quanto necessario per l'effettiva messa in servizio / - F.O. di trafo trifase in olio, 6300-24000/400 V,2000 kVa	cad		16941,06	3,09%	523,48
06.A06.A01.070	F.O Fornitura in opera di Trasformatori trifasi onan in olio minerale, esecuzione per esterno conservatore d'olio con indicatore di livello raffreddamento naturale tensione max. 24000 +/- 5% / 400 V gruppo dyn-11 perdite normali compresso tutto quanto necessario per l'effettiva messa in servizio / - F.O. di trafo trifase in olio, 6300-24000/400 V,2500 kVa	cad		19930,00	2,63%	524,16
06.A06.A01.075	F.O Fornitura in opera di Trasformatori trifasi onan in olio minerale, esecuzione per esterno conservatore d'olio con indicatore di livello raffreddamento naturale tensione max. 24000 +/- 5% / 400 V gruppo dyn-11 perdite normali compresso tutto quanto necessario per l'effettiva messa in servizio / - F.O. di trafo trifase in olio, 6300-24000/400 V,3000 kVa	cad		23158,14	2,26%	523,37
06.A06.A02.005	F.O Fornitura in opera di Trasformatori trifasi onan in olio minerale, esecuzione per esterno conservatore d'olio con indicatore di livello raffreddamento naturale tensione max. 24000 +/- 5% / 400 V gruppo dyn-11 perdite ridotte compresso tutto quanto necessario per l'effettiva messa in servizio / - F.O. di trafo trifase in olio, 6300-24000/400 V, 50 kVa	cad		2257,54	11,31%	255,33
06.A06.A02.010	F.O Fornitura in opera di Trasformatori trifasi onan in olio minerale, esecuzione per esterno conservatore d'olio con indicatore di livello raffreddamento naturale tensione max. 24000 +/- 5% / 400 V gruppo dyn-11 perdite ridotte compresso tutto quanto necessario per l'effettiva messa in servizio / - F.O. di trafo trifase in olio, 6300-24000/400 V, 100 kVa	cad		2822,73	9,05%	255,46
06.A06.A02.015	F.O Fornitura in opera di Trasformatori trifasi onan in olio minerale, esecuzione per esterno conservatore d'olio con indicatore di livello raffreddamento naturale tensione max. 24000 +/- 5% / 400 V gruppo dyn-11 perdite ridotte compresso tutto quanto necessario per l'effettiva messa in servizio / - F.O. di trafo trifase in olio, 6300-24000/400 V, 160 kVa	cad		3712,84	6,88%	255,44
06.A06.A02.020	F.O Fornitura in opera di Trasformatori trifasi onan in olio minerale, esecuzione per esterno conservatore d'olio con indicatore di livello raffreddamento naturale tensione max. 24000 +/- 5% / 400 V gruppo dyn-11 perdite ridotte compresso tutto quanto necessario per l'effettiva messa in servizio / - F.O. di trafo trifase in olio, 6300-24000/400 V, 250 kVa	cad		4453,73	5,73%	255,20
06.A06.A02.025	F.O Fornitura in opera di Trasformatori trifasi onan in olio minerale, esecuzione per esterno conservatore d'olio con indicatore di livello raffreddamento naturale tensione max. 24000 +/- 5% / 400 V gruppo dyn-11 perdite ridotte compresso tutto quanto necessario per l'effettiva messa in servizio / - F.O. di trafo trifase in olio, 6300-24000/400 V, 315 kVa	cad		5127,94	4,98%	255,37
06.A06.A02.030	F.O Fornitura in opera di Trasformatori trifasi onan in olio minerale, esecuzione per esterno conservatore d'olio con indicatore di livello raffreddamento naturale tensione max. 24000 +/- 5% / 400 V gruppo dyn-11 perdite ridotte compresso tutto quanto necessario per l'effettiva messa in servizio / - F.O. di trafo trifase in olio, 6300-24000/400 V, 400 kVa	cad		5822,26	4,39%	255,60
06.A06.A02.035	F.O Fornitura in opera di Trasformatori trifasi onan in olio minerale, esecuzione per esterno conservatore d'olio con indicatore di livello raffreddamento naturale tensione max. 24000 +/- 5% / 400 V gruppo dyn-11 perdite ridotte compresso tutto quanto necessario per l'effettiva messa in servizio / - F.O. di trafo trifase in olio, 6300-24000/400 V, 500 kVa	cad		6738,23	4,71%	317,37
06.A06.A02.040	F.O Fornitura in opera di Trasformatori trifasi onan in olio minerale, esecuzione per esterno conservatore d'olio con indicatore di livello raffreddamento naturale tensione max. 24000 +/- 5% / 400 V gruppo dyn-11 perdite ridotte compresso tutto quanto necessario per l'effettiva messa in servizio / - F.O. di trafo trifase in olio, 6300-24000/400 V, 630 kVa	cad		7463,59	4,50%	335,86
06.A06.A02.045	F.O Fornitura in opera di Trasformatori trifasi onan in olio minerale, esecuzione per esterno conservatore d'olio con indicatore di livello raffreddamento naturale tensione max. 24000 +/- 5% / 400 V gruppo dyn-11 perdite ridotte compresso tutto quanto necessario per l'effettiva messa in servizio / - F.O. di trafo trifase in olio, 6300-24000/400 V, 800 kVa	cad		9371,89	3,58%	335,51
06.A06.A02.050	F.O Fornitura in opera di Trasformatori trifasi onan in olio minerale, esecuzione per esterno conservatore d'olio con indicatore di livello raffreddamento naturale tensione max. 24000 +/- 5% / 400 V gruppo dyn-11 perdite ridotte compresso tutto quanto necessario per l'effettiva messa in servizio / - F.O. di trafo trifase in olio, 6300-24000/400 V,1000 kVa	cad		10901,29	3,08%	335,76
06.A06.A02.055	F.O Fornitura in opera di Trasformatori trifasi onan in olio minerale, esecuzione per esterno conservatore d'olio con indicatore di livello raffreddamento naturale tensione max. 24000 +/- 5% / 400 V gruppo dyn-11 perdite ridotte compresso tutto quanto necessario per l'effettiva messa in servizio / - F.O. di trafo trifase in olio, 6300-24000/400 V,1250 kVa	cad		13349,98	3,20%	427,20
06.A06.A02.060	F.O Fornitura in opera di Trasformatori trifasi onan in olio minerale, esecuzione per esterno conservatore d'olio con indicatore di livello raffreddamento naturale tensione max. 24000 +/- 5% / 400 V gruppo dyn-11 perdite ridotte compresso tutto quanto necessario per l'effettiva messa in servizio / - F.O. di trafo trifase in olio, 6300-24000/400 V,1600 kVa	cad		15911,33	2,68%	426,42
06.A06.A02.065	F.O Fornitura in opera di Trasformatori trifasi onan in olio minerale, esecuzione per esterno conservatore d'olio con indicatore di livello raffreddamento naturale tensione max. 24000 +/- 5% / 400 V gruppo dyn-11 perdite ridotte compresso tutto quanto necessario per l'effettiva messa in servizio / - F.O. di trafo trifase in olio, 6300-24000/400 V,2000 kVa	cad		17795,19	2,94%	523,18
06.A06.A02.070	F.O Fornitura in opera di Trasformatori trifasi onan in olio minerale, esecuzione per esterno conservatore d'olio con indicatore di livello raffreddamento naturale tensione max. 24000 +/- 5% / 400 V gruppo dyn-11 perdite ridotte compresso tutto quanto necessario per l'effettiva messa in servizio / - F.O. di trafo trifase in olio, 6300-24000/400 V,2500 kVa	cad		20837,06	2,51%	523,01
06.A06.A02.075	F.O Fornitura in opera di Trasformatori trifasi onan in olio minerale, esecuzione per esterno conservatore d'olio con indicatore di livello raffreddamento naturale tensione max. 24000 +/- 5% / 400 V gruppo dyn-11 perdite ridotte compresso tutto quanto necessario per l'effettiva messa in servizio / - F.O. di trafo trifase in olio, 6300-24000/400 V,3000 kVa	cad		23834,46	2,20%	524,36
06.A06.A05.005	F.O Fornitura in opera diTrasformatori trifasi ad isolamento in aria raffreddamento naturale classe h golfari di sollevamento ruote orientabili nei 2 sensi 24000 +/- 2 x 2.5% / 400 V predisposto a ricevere accessori d'uso / gruppo dyn-11 classe isolamento 24 Kv compresso tutto quanto necessario per l'effettiva messa in servizio / - F.O. di trafo trifase in aria, 24000/400 V, 100 kVa	cad		6300,65	4,05%	255,18
06.A06.A05.010	F.O Fornitura in opera diTrasformatori trifasi ad isolamento in aria raffreddamento naturale classe h golfari di sollevamento ruote orientabili nei 2 sensi 24000 +/- 2 x 2.5% / 400 V predisposto a ricevere accessori d'uso / gruppo dyn-11 classe isolamento 24 Kv compresso tutto quanto necessario per l'effettiva messa in servizio / - F.O. di trafo trifase in aria, 24000/400 V, 160 kVa	cad		7183,36	3,55%	255,01
06.A06.A05.015	F.O Fornitura in opera diTrasformatori trifasi ad isolamento in aria raffreddamento naturale classe h golfari di sollevamento ruote orientabili nei 2 sensi 24000 +/- 2 x 2.5% / 400 V predisposto a ricevere accessori d'uso / gruppo dyn-11 classe isolamento 24 Kv compresso tutto quanto necessario per l'effettiva messa in servizio / - F.O. di trafo trifase in aria, 24000/400 V, 250 kVa	cad		8751,92	2,92%	255,56
06.A06.A05.020	F.O Fornitura in opera diTrasformatori trifasi ad isolamento in aria raffreddamento naturale classe h golfari di sollevamento ruote orientabili nei 2 sensi 24000 +/- 2 x 2.5% / 400 V predisposto a ricevere accessori d'uso / gruppo dyn-11 classe isolamento 24 Kv compresso tutto quanto necessario per l'effettiva messa in servizio / - F.O. di trafo trifase in aria, 24000/400 V, 315 kVa	cad		9673,80	2,64%	255,39
06.A06.A05.025	F.O Fornitura in opera diTrasformatori trifasi ad isolamento in aria raffreddamento naturale classe h golfari di sollevamento ruote orientabili nei 2 sensi 24000 +/- 2 x 2.5% / 400 V predisposto a ricevere accessori d'uso / gruppo dyn-11 classe isolamento 24 Kv compresso tutto quanto necessario per l'effettiva messa in servizio / - F.O. di trafo trifase in aria, 24000/400 V, 400 kVa	cad		10651,76	2,40%	255,64
06.A06.A05.030	F.O Fornitura in opera diTrasformatori trifasi ad isolamento in aria raffreddamento naturale classe h golfari di sollevamento ruote orientabili nei 2 sensi 24000 +/- 2 x 2.5% / 400 V predisposto a ricevere accessori d'uso / gruppo dyn-11 classe isolamento 24 Kv compresso tutto quanto necessario per l'effettiva messa in servizio / - F.O. di trafo trifase in aria, 24000/400 V, 500 kVa	cad		11319,03	2,80%	316,93
06.A06.A05.035	F.O Fornitura in opera diTrasformatori trifasi ad isolamento in aria raffreddamento naturale classe h golfari di sollevamento ruote orientabili nei 2 sensi 24000 +/- 2 x 2.5% / 400 V predisposto a ricevere accessori d'uso / gruppo dyn-11 classe isolamento 24 Kv compresso tutto quanto necessario per l'effettiva messa in servizio / - F.O. di trafo trifase in aria, 24000/400 V, 630 kVa	cad		12858,28	2,61%	335,60
06.A06.A05.040	F.O Fornitura in opera diTrasformatori trifasi ad isolamento in aria raffreddamento naturale classe h golfari di sollevamento ruote orientabili nei 2 sensi 24000 +/- 2 x 2.5% / 400 V predisposto a ricevere accessori d'uso / gruppo dyn-11 classe isolamento 24 Kv compresso tutto quanto necessario per l'effettiva messa in servizio / - F.O. di trafo trifase in aria, 24000/400 V, 800 kVa	cad		15339,19	2,19%	335,93
06.A06.A05.045	F.O Fornitura in opera diTrasformatori trifasi ad isolamento in aria raffreddamento naturale classe h golfari di sollevamento ruote orientabili nei 2 sensi 24000 +/- 2 x 2.5% / 400 V predisposto a ricevere accessori d'uso / gruppo dyn-11 classe isolamento 24 Kv compresso tutto quanto necessario per l'effettiva messa in servizio / - F.O. di trafo trifase in aria, 24000/400 V,1000 kVa	cad		18629,78	1,80%	335,34
06.A06.A05.050	F.O Fornitura in opera diTrasformatori trifasi ad isolamento in aria raffreddamento naturale classe h golfari di sollevamento ruote orientabili nei 2 sensi 24000 +/- 2 x 2.5% / 400 V predisposto a ricevere accessori d'uso / gruppo dyn-11 classe isolamento 24 Kv compresso tutto quanto necessario per l'effettiva messa in servizio / - F.O. di trafo trifase in aria, 24000/400 V,1250 kVa	cad		21914,62	1,95%	427,34
06.A06.A05.055	F.O Fornitura in opera diTrasformatori trifasi ad isolamento in aria raffreddamento naturale classe h golfari di sollevamento ruote orientabili nei 2 sensi 24000 +/- 2 x 2.5% / 400 V predisposto a ricevere accessori d'uso / gruppo dyn-11 classe isolamento 24 Kv compresso tutto quanto necessario per l'effettiva messa in servizio / - F.O. di trafo trifase in aria, 24000/400 V,1600 kVa	cad		28949,15	1,48%	428,45
06.A06.A05.060	F.O Fornitura in opera diTrasformatori trifasi ad isolamento in aria raffreddamento naturale classe h golfari di sollevamento ruote orientabili nei 2 sensi 24000 +/- 2 x 2.5% / 400 V predisposto a ricevere accessori d'uso / gruppo dyn-11 classe isolamento 24 Kv compresso tutto quanto necessario per l'effettiva messa in servizio / - F.O. di trafo trifase in aria, 24000/400 V,2000 kVa	cad		33554,87	1,56%	523,46
06.A06.A06.005	F.O Fornitura in opera di Trasformatori trifasi ad isolamento in aria raffreddamento naturale classe h golfari di sollevamento ruote orientabili nei 2 sensi predisposto a ricevere accessori d'uso /tensioni 6300 +/- 2 x 2.5% / 400 V gruppo dyn-11 classe isolamento 12.5 - 17 kV compresso tutto quanto necessario per l'effettiva messa in servizio / - F.O. di trafo trifase in aria, 6300/400 V, 100 kVa	cad		5211,55	4,90%	255,37
06.A06.A06.010	F.O Fornitura in opera di Trasformatori trifasi ad isolamento in aria raffreddamento naturale classe h golfari di sollevamento ruote orientabili nei 2 sensi predisposto a ricevere accessori d'uso /tensioni 6300 +/- 2 x 2.5% / 400 V gruppo dyn-11 classe isolamento 12.5 - 17 kV compresso tutto quanto necessario per l'effettiva messa in servizio / - F.O. di trafo trifase in aria, 6300/400 V, 160 kVa	cad		5946,09	4,29%	255,09
06.A06.A06.015	F.O Fornitura in opera di Trasformatori trifasi ad isolamento in aria raffreddamento naturale classe h golfari di sollevamento ruote orientabili nei 2 sensi predisposto a ricevere accessori d'uso /tensioni 6300 +/- 2 x 2.5% / 400 V gruppo dyn-11 classe isolamento 12.5 - 17 kV compresso tutto quanto necessario per l'effettiva messa in servizio / - F.O. di trafo trifase in aria, 6300/400 V, 250 kVa	cad		7243,70	3,52%	254,98
06.A06.A06.020	F.O Fornitura in opera di Trasformatori trifasi ad isolamento in aria raffreddamento naturale classe h golfari di sollevamento ruote orientabili nei 2 sensi predisposto a ricevere accessori d'uso /tensioni 6300 +/- 2 x 2.5% / 400 V gruppo dyn-11 classe isolamento 12.5 - 17 kV compresso tutto quanto necessario per l'effettiva messa in servizio / - F.O. di trafo trifase in aria, 6300/400 V, 315 kVa	cad		8251,30	3,09%	254,97
06.A06.A06.025	F.O Fornitura in opera di Trasformatori trifasi ad isolamento in aria raffreddamento naturale classe h golfari di sollevamento ruote orientabili nei 2 sensi predisposto a ricevere accessori d'uso /tensioni 6300 +/- 2 x 2.5% / 400 V gruppo dyn-11 classe isolamento 12.5 - 17 kV compresso tutto quanto necessario per l'effettiva messa in servizio / - F.O. di trafo trifase in aria, 6300/400 V, 400 kVa	cad		9683,33	2,64%	255,64
06.A06.A06.030	F.O Fornitura in opera di Trasformatori trifasi ad isolamento in aria raffreddamento naturale classe h golfari di sollevamento ruote orientabili nei 2 sensi predisposto a ricevere accessori d'uso /tensioni 6300 +/- 2 x 2.5% / 400 V gruppo dyn-11 classe isolamento 12.5 - 17 kV compresso tutto quanto necessario per l'effettiva messa in servizio / - F.O. di trafo trifase in aria, 6300/400 V, 500 kVa	cad		10669,16	2,97%	316,87
06.A06.A06.035	F.O Fornitura in opera di Trasformatori trifasi ad isolamento in aria raffreddamento naturale classe h golfari di sollevamento ruote orientabili nei 2 sensi predisposto a ricevere accessori d'uso /tensioni 6300 +/- 2 x 2.5% / 400 V gruppo dyn-11 classe isolamento 12.5 - 17 kV compresso tutto quanto necessario per l'effettiva messa in servizio / - F.O. di trafo trifase in aria, 6300/400 V, 630 kVa	cad		12048,61	2,78%	334,95
06.A06.A06.040	F.O Fornitura in opera di Trasformatori trifasi ad isolamento in aria raffreddamento naturale classe h golfari di sollevamento ruote orientabili nei 2 sensi predisposto a ricevere accessori d'uso /tensioni 6300 +/- 2 x 2.5% / 400 V gruppo dyn-11 classe isolamento 12.5 - 17 kV compresso tutto quanto necessario per l'effettiva messa in servizio / - F.O. di trafo trifase in aria, 6300/400 V, 800 kVa	cad		14379,22	2,33%	335,04
06.A06.A06.045	F.O Fornitura in opera di Trasformatori trifasi ad isolamento in aria raffreddamento naturale classe h golfari di sollevamento ruote orientabili nei 2 sensi predisposto a ricevere accessori d'uso /tensioni 6300 +/- 2 x 2.5% / 400 V gruppo dyn-11 classe isolamento 12.5 - 17 kV compresso tutto quanto necessario per l'effettiva messa in servizio / - F.O. di trafo trifase in aria, 6300/400 V, 1000 kVa	cad		16433,59	2,04%	335,25
06.A06.A06.050	F.O Fornitura in opera di Trasformatori trifasi ad isolamento in aria raffreddamento naturale classe h golfari di sollevamento ruote orientabili nei 2 sensi predisposto a ricevere accessori d'uso /tensioni 6300 +/- 2 x 2.5% / 400 V gruppo dyn-11 classe isolamento 12.5 - 17 kV compresso tutto quanto necessario per l'effettiva messa in servizio / - F.O. di trafo trifase in aria, 6300/400 V, 1250 kVa	cad		20420,14	2,09%	426,78
06.A06.A06.055	F.O Fornitura in opera di Trasformatori trifasi ad isolamento in aria raffreddamento naturale classe h golfari di sollevamento ruote orientabili nei 2 sensi predisposto a ricevere accessori d'uso /tensioni 6300 +/- 2 x 2.5% / 400 V gruppo dyn-11 classe isolamento 12.5 - 17 kV compresso tutto quanto necessario per l'effettiva messa in servizio / - F.O. di trafo trifase in aria, 6300/400 V, 1600 kVa	cad		26477,41	1,61%	426,29
06.A06.A06.060	F.O Fornitura in opera di Trasformatori trifasi ad isolamento in aria raffreddamento naturale classe h golfari di sollevamento ruote orientabili nei 2 sensi predisposto a ricevere accessori d'uso /tensioni 6300 +/- 2 x 2.5% / 400 V gruppo dyn-11 classe isolamento 12.5 - 17 kV compresso tutto quanto necessario per l'effettiva messa in servizio / - F.O. di trafo trifase in aria, 6300/400 V, 2000 kVa	cad		31225,31	1,68%	524,59
06.A06.A09.005	F.O Fornitura in opera di Trasformatori trifasi ad isolamento in resina raffreddamento naturale classe f avvolgimento primario inglobato in resina avvolgimento secondario resinato predisposto a ricevere accessori d'uso golfari di sollevamento ruote orientabili nei 2 sensi. 24000 +/- 2 x 2.5% / 400 V gruppo dyn-11 classe isolamento 24 kV compresso tutto quanto necessario per l'effettiva messa in servizio / - F.O. di trafo trifase in resina, 24000/400 V, 100 kVa	cad		6898,66	3,70%	255,25
06.A06.A09.010	F.O Fornitura in opera di Trasformatori trifasi ad isolamento in resina raffreddamento naturale classe f avvolgimento primario inglobato in resina avvolgimento secondario resinato predisposto a ricevere accessori d'uso golfari di sollevamento ruote orientabili nei 2 sensi. 24000 +/- 2 x 2.5% / 400 V gruppo dyn-11 classe isolamento 24 kV compresso tutto quanto necessario per l'effettiva messa in servizio / - F.O. di trafo trifase in resina, 24000/400 V, 160 kVa	cad		8290,46	3,08%	255,35
06.A06.A09.015	F.O Fornitura in opera di Trasformatori trifasi ad isolamento in resina raffreddamento naturale classe f avvolgimento primario inglobato in resina avvolgimento secondario resinato predisposto a ricevere accessori d'uso golfari di sollevamento ruote orientabili nei 2 sensi. 24000 +/- 2 x 2.5% / 400 V gruppo dyn-11 classe isolamento 24 kV compresso tutto quanto necessario per l'effettiva messa in servizio / - F.O. di trafo trifase in resina, 24000/400 V, 250 kVa	cad		9887,60	2,58%	255,10
06.A06.A09.020	F.O Fornitura in opera di Trasformatori trifasi ad isolamento in resina raffreddamento naturale classe f avvolgimento primario inglobato in resina avvolgimento secondario resinato predisposto a ricevere accessori d'uso golfari di sollevamento ruote orientabili nei 2 sensi. 24000 +/- 2 x 2.5% / 400 V gruppo dyn-11 classe isolamento 24 kV compresso tutto quanto necessario per l'effettiva messa in servizio / - F.O. di trafo trifase in resina, 24000/400 V, 315 kVa	cad		11008,45	2,32%	255,40
06.A06.A09.025	F.O Fornitura in opera di Trasformatori trifasi ad isolamento in resina raffreddamento naturale classe f avvolgimento primario inglobato in resina avvolgimento secondario resinato predisposto a ricevere accessori d'uso golfari di sollevamento ruote orientabili nei 2 sensi. 24000 +/- 2 x 2.5% / 400 V gruppo dyn-11 classe isolamento 24 kV compresso tutto quanto necessario per l'effettiva messa in servizio / - F.O. di trafo trifase in resina, 24000/400 V, 400 kVa	cad		11976,89	2,13%	255,11
06.A06.A09.030	F.O Fornitura in opera di Trasformatori trifasi ad isolamento in resina raffreddamento naturale classe f avvolgimento primario inglobato in resina avvolgimento secondario resinato predisposto a ricevere accessori d'uso golfari di sollevamento ruote orientabili nei 2 sensi. 24000 +/- 2 x 2.5% / 400 V gruppo dyn-11 classe isolamento 24 kV compresso tutto quanto necessario per l'effettiva messa in servizio / - F.O. di trafo trifase in resina, 24000/400 V, 500 kVa	cad		13551,21	2,34%	317,10
06.A06.A09.035	F.O Fornitura in opera di Trasformatori trifasi ad isolamento in resina raffreddamento naturale classe f avvolgimento primario inglobato in resina avvolgimento secondario resinato predisposto a ricevere accessori d'uso golfari di sollevamento ruote orientabili nei 2 sensi. 24000 +/- 2 x 2.5% / 400 V gruppo dyn-11 classe isolamento 24 kV compresso tutto quanto necessario per l'effettiva messa in servizio / - F.O. di trafo trifase in resina, 24000/400 V, 630 kVa	cad		15286,27	2,19%	334,77
06.A06.A09.040	F.O Fornitura in opera di Trasformatori trifasi ad isolamento in resina raffreddamento naturale classe f avvolgimento primario inglobato in resina avvolgimento secondario resinato predisposto a ricevere accessori d'uso golfari di sollevamento ruote orientabili nei 2 sensi. 24000 +/- 2 x 2.5% / 400 V gruppo dyn-11 classe isolamento 24 kV compresso tutto quanto necessario per l'effettiva messa in servizio / - F.O. di trafo trifase in resina, 24000/400 V, 800 kVa	cad		18433,97	1,82%	335,50
06.A06.A09.045	F.O Fornitura in opera di Trasformatori trifasi ad isolamento in resina raffreddamento naturale classe f avvolgimento primario inglobato in resina avvolgimento secondario resinato predisposto a ricevere accessori d'uso golfari di sollevamento ruote orientabili nei 2 sensi. 24000 +/- 2 x 2.5% / 400 V gruppo dyn-11 classe isolamento 24 kV compresso tutto quanto necessario per l'effettiva messa in servizio / - F.O. di trafo trifase in resina, 24000/400 V, 1000 kVa	cad		20711,67	1,62%	335,53
06.A06.A09.050	F.O Fornitura in opera di Trasformatori trifasi ad isolamento in resina raffreddamento naturale classe f avvolgimento primario inglobato in resina avvolgimento secondario resinato predisposto a ricevere accessori d'uso golfari di sollevamento ruote orientabili nei 2 sensi. 24000 +/- 2 x 2.5% / 400 V gruppo dyn-11 classe isolamento 24 kV compresso tutto quanto necessario per l'effettiva messa in servizio / - F.O. di trafo trifase in resina, 24000/400 V, 1250 kVa	cad		24208,90	1,69%	409,13
06.A06.A09.055	F.O Fornitura in opera di Trasformatori trifasi ad isolamento in resina raffreddamento naturale classe f avvolgimento primario inglobato in resina avvolgimento secondario resinato predisposto a ricevere accessori d'uso golfari di sollevamento ruote orientabili nei 2 sensi. 24000 +/- 2 x 2.5% / 400 V gruppo dyn-11 classe isolamento 24 kV compresso tutto quanto necessario per l'effettiva messa in servizio / - F.O. di trafo trifase in resina, 24000/400 V, 1600 kVa	cad		30675,06	1,39%	426,38
06.A06.A09.060	F.O Fornitura in opera di Trasformatori trifasi ad isolamento in resina raffreddamento naturale classe f avvolgimento primario inglobato in resina avvolgimento secondario resinato predisposto a ricevere accessori d'uso golfari di sollevamento ruote orientabili nei 2 sensi. 24000 +/- 2 x 2.5% / 400 V gruppo dyn-11 classe isolamento 24 kV compresso tutto quanto necessario per l'effettiva messa in servizio / - F.O. di trafo trifase in resina, 24000/400 V, 2000 kVa	cad		37655,14	1,39%	523,41
06.A06.A10.005	F.O Fornitura in opera di Trasformatori trifasi ad isolamento in resina raffreddamento naturale classe f avvolgimento primario inglobato in resina avvolgimento secondario resinato predisposto a ricevere accessori d'uso golfari di sollevamento ruote orientabili nei 2 sensi. 6300 +/- 2 x 2.5% / 400 V gruppo dyn-11 classe isolamento 12,5-17,5 kV compresso tutto quanto necessario per l'effettiva messa in servizio / - F.O. di trafo trifase in resina, 6300/400 V, 100 kVa	cad		6645,70	3,84%	255,19
06.A06.A10.010	F.O Fornitura in opera di Trasformatori trifasi ad isolamento in resina raffreddamento naturale classe f avvolgimento primario inglobato in resina avvolgimento secondario resinato predisposto a ricevere accessori d'uso golfari di sollevamento ruote orientabili nei 2 sensi. 6300 +/- 2 x 2.5% / 400 V gruppo dyn-11 classe isolamento 12,5-17,5 kV compresso tutto quanto necessario per l'effettiva messa in servizio / - F.O. di trafo trifase in resina, 6300/400 V, 160 kVa	cad		7750,67	3,29%	255,00
06.A06.A10.015	F.O Fornitura in opera di Trasformatori trifasi ad isolamento in resina raffreddamento naturale classe f avvolgimento primario inglobato in resina avvolgimento secondario resinato predisposto a ricevere accessori d'uso golfari di sollevamento ruote orientabili nei 2 sensi. 6300 +/- 2 x 2.5% / 400 V gruppo dyn-11 classe isolamento 12,5-17,5 kV compresso tutto quanto necessario per l'effettiva messa in servizio / - F.O. di trafo trifase in resina, 6300/400 V, 250 kVa	cad		9309,71	2,74%	255,09
06.A06.A10.020	F.O Fornitura in opera di Trasformatori trifasi ad isolamento in resina raffreddamento naturale classe f avvolgimento primario inglobato in resina avvolgimento secondario resinato predisposto a ricevere accessori d'uso golfari di sollevamento ruote orientabili nei 2 sensi. 6300 +/- 2 x 2.5% / 400 V gruppo dyn-11 classe isolamento 12,5-17,5 kV compresso tutto quanto necessario per l'effettiva messa in servizio / - F.O. di trafo trifase in resina, 6300/400 V, 315 kVa	cad		10350,12	2,47%	255,65
06.A06.A10.025	F.O Fornitura in opera di Trasformatori trifasi ad isolamento in resina raffreddamento naturale classe f avvolgimento primario inglobato in resina avvolgimento secondario resinato predisposto a ricevere accessori d'uso golfari di sollevamento ruote orientabili nei 2 sensi. 6300 +/- 2 x 2.5% / 400 V gruppo dyn-11 classe isolamento 12,5-17,5 kV compresso tutto quanto necessario per l'effettiva messa in servizio / - F.O. di trafo trifase in resina, 6300/400 V, 400 kVa	cad		11061,37	2,31%	255,52
06.A06.A10.030	F.O Fornitura in opera di Trasformatori trifasi ad isolamento in resina raffreddamento naturale classe f avvolgimento primario inglobato in resina avvolgimento secondario resinato predisposto a ricevere accessori d'uso golfari di sollevamento ruote orientabili nei 2 sensi. 6300 +/- 2 x 2.5% / 400 V gruppo dyn-11 classe isolamento 12,5-17,5 kV compresso tutto quanto necessario per l'effettiva messa in servizio / - F.O. di trafo trifase in resina, 6300/400 V, 500 kVa	cad		12892,88	2,46%	317,16
06.A06.A10.035	F.O Fornitura in opera di Trasformatori trifasi ad isolamento in resina raffreddamento naturale classe f avvolgimento primario inglobato in resina avvolgimento secondario resinato predisposto a ricevere accessori d'uso golfari di sollevamento ruote orientabili nei 2 sensi. 6300 +/- 2 x 2.5% / 400 V gruppo dyn-11 classe isolamento 12,5-17,5 kV compresso tutto quanto necessario per l'effettiva messa in servizio / - F.O. di trafo trifase in resina, 6300/400 V, 630 kVa	cad		14734,85	2,28%	335,95
06.A06.A10.040	F.O Fornitura in opera di Trasformatori trifasi ad isolamento in resina raffreddamento naturale classe f avvolgimento primario inglobato in resina avvolgimento secondario resinato predisposto a ricevere accessori d'uso golfari di sollevamento ruote orientabili nei 2 sensi. 6300 +/- 2 x 2.5% / 400 V gruppo dyn-11 classe isolamento 12,5-17,5 kV compresso tutto quanto necessario per l'effettiva messa in servizio / - F.O. di trafo trifase in resina, 6300/400 V, 800 kVa	cad		16860,12	1,99%	335,52
06.A06.A10.045	F.O Fornitura in opera di Trasformatori trifasi ad isolamento in resina raffreddamento naturale classe f avvolgimento primario inglobato in resina avvolgimento secondario resinato predisposto a ricevere accessori d'uso golfari di sollevamento ruote orientabili nei 2 sensi. 6300 +/- 2 x 2.5% / 400 V gruppo dyn-11 classe isolamento 12,5-17,5 kV compresso tutto quanto necessario per l'effettiva messa in servizio / - F.O. di trafo trifase in resina, 6300/400 V, 1000 kVa	cad		19217,20	1,75%	336,30
06.A06.A10.050	F.O Fornitura in opera di Trasformatori trifasi ad isolamento in resina raffreddamento naturale classe f avvolgimento primario inglobato in resina avvolgimento secondario resinato predisposto a ricevere accessori d'uso golfari di sollevamento ruote orientabili nei 2 sensi. 6300 +/- 2 x 2.5% / 400 V gruppo dyn-11 classe isolamento 12,5-17,5 kV compresso tutto quanto necessario per l'effettiva messa in servizio / - F.O. di trafo trifase in resina, 6300/400 V, 1250 kVa	cad		22963,16	1,78%	408,74
06.A06.A10.055	F.O Fornitura in opera di Trasformatori trifasi ad isolamento in resina raffreddamento naturale classe f avvolgimento primario inglobato in resina avvolgimento secondario resinato predisposto a ricevere accessori d'uso golfari di sollevamento ruote orientabili nei 2 sensi. 6300 +/- 2 x 2.5% / 400 V gruppo dyn-11 classe isolamento 12,5-17,5 kV compresso tutto quanto necessario per l'effettiva messa in servizio / - F.O. di trafo trifase in resina, 6300/400 V, 1600 kVa	cad		29154,12	1,47%	428,57
06.A06.A10.060	F.O Fornitura in opera di Trasformatori trifasi ad isolamento in resina raffreddamento naturale classe f avvolgimento primario inglobato in resina avvolgimento secondario resinato predisposto a ricevere accessori d'uso golfari di sollevamento ruote orientabili nei 2 sensi. 6300 +/- 2 x 2.5% / 400 V gruppo dyn-11 classe isolamento 12,5-17,5 kV compresso tutto quanto necessario per l'effettiva messa in servizio / - F.O. di trafo trifase in resina, 6300/400 V, 2000 kVa	cad		36134,21	1,64%	592,60
06.A06.B01.005	F.O. Fornitura in opera di autotrasformatori trifasi a secco raffreddamento naturale isolamento classe h, compresso tutto quanto necessario per l'effettiva messa in servizio. / - F.O. di autotrasformatore trifase, 220/380 V, 10 kVa	cad		442,14	28,73%	127,03
06.A06.B01.010	F.O. Fornitura in opera di autotrasformatori trifasi a secco raffreddamento naturale isolamento classe h, compresso tutto quanto necessario per l'effettiva messa in servizio. / - F.O. di autotrasformatore trifase, 220/380 V, 15 kVa	cad		512,01	24,81%	127,03
06.A06.B01.015	F.O. Fornitura in opera di autotrasformatori trifasi a secco raffreddamento naturale isolamento classe h, compresso tutto quanto necessario per l'effettiva messa in servizio. / - F.O. di autotrasformatore trifase, 220/380 V, 20 kVa	cad		613,61	20,70%	127,02
06.A06.B01.020	F.O. Fornitura in opera di autotrasformatori trifasi a secco raffreddamento naturale isolamento classe h, compresso tutto quanto necessario per l'effettiva messa in servizio. / - F.O. di autotrasformatore trifase, 220/380 V, 25 kVa	cad		669,70	18,97%	127,04
06.A06.B01.025	F.O. Fornitura in opera di autotrasformatori trifasi a secco raffreddamento naturale isolamento classe h, compresso tutto quanto necessario per l'effettiva messa in servizio. / - F.O. di autotrasformatore trifase, 220/380 V, 30 kVa	cad		699,34	18,17%	127,07
06.A06.B01.030	F.O. Fornitura in opera di autotrasformatori trifasi a secco raffreddamento naturale isolamento classe h, compresso tutto quanto necessario per l'effettiva messa in servizio. / - F.O. di autotrasformatore trifase, 220/380 V, 35 kVa	cad		1008,39	12,60%	127,06
06.A06.B01.035	F.O. Fornitura in opera di autotrasformatori trifasi a secco raffreddamento naturale isolamento classe h, compresso tutto quanto necessario per l'effettiva messa in servizio. / - F.O. di autotrasformatore trifase, 220/380 V, 40 kVa	cad		1068,72	11,89%	127,07
06.A06.B01.040	F.O. Fornitura in opera di autotrasformatori trifasi a secco raffreddamento naturale isolamento classe h, compresso tutto quanto necessario per l'effettiva messa in servizio. / - F.O. di autotrasformatore trifase, 220/380 V, 50 kVa	cad		1170,33	10,86%	127,10
06.A06.B01.045	F.O. Fornitura in opera di autotrasformatori trifasi a secco raffreddamento naturale isolamento classe h, compresso tutto quanto necessario per l'effettiva messa in servizio. / - F.O. di autotrasformatore trifase, 220/380 V, 80 kVa	cad		1550,30	8,19%	126,97
06.A06.B01.050	F.O. Fornitura in opera di autotrasformatori trifasi a secco raffreddamento naturale isolamento classe h, compresso tutto quanto necessario per l'effettiva messa in servizio. / - F.O. di autotrasformatore trifase, 220/380 V, 100 kVa	cad		1708,00	7,44%	127,08
06.A06.B01.055	F.O. Fornitura in opera di autotrasformatori trifasi a secco raffreddamento naturale isolamento classe h, compresso tutto quanto necessario per l'effettiva messa in servizio. / - F.O. di autotrasformatore trifase, 220/380 V, 125 kVa	cad		1964,64	9,78%	192,14
06.A06.B01.060	F.O. Fornitura in opera di autotrasformatori trifasi a secco raffreddamento naturale isolamento classe h, compresso tutto quanto necessario per l'effettiva messa in servizio. / - F.O. di autotrasformatore trifase, 220/380 V, 150 kVa	cad		2099,04	9,81%	205,92
06.A06.B01.065	F.O. Fornitura in opera di autotrasformatori trifasi a secco raffreddamento naturale isolamento classe h, compresso tutto quanto necessario per l'effettiva messa in servizio. / - F.O. di autotrasformatore trifase, 220/380 V, 200 kVa	cad		2474,78	8,32%	205,90
06.A06.B01.070	F.O. Fornitura in opera di autotrasformatori trifasi a secco raffreddamento naturale isolamento classe h, compresso tutto quanto necessario per l'effettiva messa in servizio. / - F.O. di autotrasformatore trifase, 220/380 V, 250 kVa	cad		2808,17	7,33%	205,84
06.A06.B01.075	F.O. Fornitura in opera di autotrasformatori trifasi a secco raffreddamento naturale isolamento classe h, compresso tutto quanto necessario per l'effettiva messa in servizio. / - F.O. di autotrasformatore trifase, 220/380 V, 300 kVa	cad		3035,67	7,58%	230,10
06.A06.B01.080	F.O. Fornitura in opera di autotrasformatori trifasi a secco raffreddamento naturale isolamento classe h, compresso tutto quanto necessario per l'effettiva messa in servizio. / - F.O. di autotrasformatore trifase, 220/380 V, 400 kVa	cad		4099,36	5,61%	229,97
06.A06.B01.085	F.O. Fornitura in opera di autotrasformatori trifasi a secco raffreddamento naturale isolamento classe h, compresso tutto quanto necessario per l'effettiva messa in servizio. / - F.O. di autotrasformatore trifase, 220/380 V, 500 kVa	cad		4554,48	5,05%	230,00
06.A06.B01.090	F.O. Fornitura in opera di autotrasformatori trifasi a secco raffreddamento naturale isolamento classe h, compresso tutto quanto necessario per l'effettiva messa in servizio. / - F.O. di autotrasformatore trifase, 220/380 V, 600 kVa	cad		4756,64	4,84%	230,22
06.A06.B03.005	F.O. Fornitura in opera di trasformatori trifasi a secco raffreddamento naturale isolamento classe h, compresso tutto quanto necessario per l'effettiva messa in servizio. / - F.O. di trasformatore trifase, 380/220+n V, 15 kVa	cad		1011,57	12,56%	127,05
06.A06.B03.010	F.O. Fornitura in opera di trasformatori trifasi a secco raffreddamento naturale isolamento classe h, compresso tutto quanto necessario per l'effettiva messa in servizio. / - F.O. di trasformatore trifase, 380/220+n V, 20 kVa	cad		1134,35	11,20%	127,05
06.A06.B03.015	F.O. Fornitura in opera di trasformatori trifasi a secco raffreddamento naturale isolamento classe h, compresso tutto quanto necessario per l'effettiva messa in servizio. / - F.O. di trasformatore trifase, 380/220+n V, 25 kVa	cad		1250,77	10,16%	127,08
06.A06.B03.020	F.O. Fornitura in opera di trasformatori trifasi a secco raffreddamento naturale isolamento classe h, compresso tutto quanto necessario per l'effettiva messa in servizio. / - F.O. di trasformatore trifase, 380/220+n V, 30 kVa	cad		1428,59	8,89%	127,00
06.A06.B03.025	F.O. Fornitura in opera di trasformatori trifasi a secco raffreddamento naturale isolamento classe h, compresso tutto quanto necessario per l'effettiva messa in servizio. / - F.O. di trasformatore trifase, 380/220+n V, 35 kVa	cad		1549,25	8,20%	127,04
06.A06.B03.030	F.O. Fornitura in opera di trasformatori trifasi a secco raffreddamento naturale isolamento classe h, compresso tutto quanto necessario per l'effettiva messa in servizio. / - F.O. di trasformatore trifase, 380/220+n V, 40 kVa	cad		1626,51	7,81%	127,03
06.A06.B03.035	F.O. Fornitura in opera di trasformatori trifasi a secco raffreddamento naturale isolamento classe h, compresso tutto quanto necessario per l'effettiva messa in servizio. / - F.O. di trasformatore trifase, 380/220+n V, 50 kVa	cad		1819,13	6,98%	126,98
06.A06.B03.040	F.O. Fornitura in opera di trasformatori trifasi a secco raffreddamento naturale isolamento classe h, compresso tutto quanto necessario per l'effettiva messa in servizio. / - F.O. di trasformatore trifase, 380/220+n V, 80 kVa	cad		2311,29	5,50%	127,12
06.A06.B03.045	F.O. Fornitura in opera di trasformatori trifasi a secco raffreddamento naturale isolamento classe h, compresso tutto quanto necessario per l'effettiva messa in servizio. / - F.O. di trasformatore trifase, 380/220+n V, 100 kVa	cad		2671,15	4,76%	127,15
06.A06.B03.050	F.O. Fornitura in opera di trasformatori trifasi a secco raffreddamento naturale isolamento classe h, compresso tutto quanto necessario per l'effettiva messa in servizio. / - F.O. di trasformatore trifase, 380/220+n V, 125 kVa	cad		2957,42	6,50%	192,23
06.A06.B03.055	F.O. Fornitura in opera di trasformatori trifasi a secco raffreddamento naturale isolamento classe h, compresso tutto quanto necessario per l'effettiva messa in servizio. / - F.O. di trasformatore trifase, 380/220+n V, 150 kVa	cad		3431,58	6,00%	205,89
06.A06.B03.060	F.O. Fornitura in opera di trasformatori trifasi a secco raffreddamento naturale isolamento classe h, compresso tutto quanto necessario per l'effettiva messa in servizio. / - F.O. di trasformatore trifase, 380/220+n V, 200 kVa	cad		4442,35	4,63%	205,68
06.A06.B03.065	F.O. Fornitura in opera di trasformatori trifasi a secco raffreddamento naturale isolamento classe h, compresso tutto quanto necessario per l'effettiva messa in servizio. / - F.O. di trasformatore trifase, 380/220+n V, 250 kVa	cad		4632,87	4,44%	205,70
06.A06.B03.070	F.O. Fornitura in opera di trasformatori trifasi a secco raffreddamento naturale isolamento classe h, compresso tutto quanto necessario per l'effettiva messa in servizio. / - F.O. di trasformatore trifase, 380/220+n V, 300 kVa	cad		5248,86	3,92%	205,76
06.A06.B03.075	F.O. Fornitura in opera di trasformatori trifasi a secco raffreddamento naturale isolamento classe h, compresso tutto quanto necessario per l'effettiva messa in servizio. / - F.O. di trasformatore trifase, 380/220+n V, 400 kVa	cad		6188,66	3,72%	230,22
06.A06.B03.080	F.O. Fornitura in opera di trasformatori trifasi a secco raffreddamento naturale isolamento classe h, compresso tutto quanto necessario per l'effettiva messa in servizio. / - F.O. di trasformatore trifase, 380/220+n V, 500 kVa	cad		8032,41	2,86%	229,73
06.A06.B03.085	F.O. Fornitura in opera di trasformatori trifasi a secco raffreddamento naturale isolamento classe h, compresso tutto quanto necessario per l'effettiva messa in servizio. / - F.O. di trasformatore trifase, 380/220+n V, 600 kVa	cad		9006,14	2,56%	230,56
06.A06.B05.005	F.O. fornitura in opera di trasformatori monofasi in aria servizio permanente isolamento classe e tensione primaria: 220-380 V * tensioni secondarie: 24-48 V * tensioni secondarie: 55-110 V * tensioni secondarie: 110-220 V * tensione secondaria: 24 - 220 V potenza riferita alla tensione max. secondaria compresso tutto quanto necessario per l'effettiva messa in servizio. / - F.O. di trafo monofase in aria 220-380/* 100 VA	cad		20,35	42,82%	8,71
06.A06.B05.010	F.O. fornitura in opera di trasformatori monofasi in aria servizio permanente isolamento classe e tensione primaria: 220-380 V * tensioni secondarie: 24-48 V * tensioni secondarie: 55-110 V * tensioni secondarie: 110-220 V * tensione secondaria: 24 - 220 V potenza riferita alla tensione max. secondaria compresso tutto quanto necessario per l'effettiva messa in servizio. / - F.O. di trafo monofase in aria 220-380/* 200 VA	cad		26,49	32,90%	8,72
06.A06.B05.015	F.O. fornitura in opera di trasformatori monofasi in aria servizio permanente isolamento classe e tensione primaria: 220-380 V * tensioni secondarie: 24-48 V * tensioni secondarie: 55-110 V * tensioni secondarie: 110-220 V * tensione secondaria: 24 - 220 V potenza riferita alla tensione max. secondaria compresso tutto quanto necessario per l'effettiva messa in servizio. / - F.O. di trafo monofase in aria 220-380/* 300 VA	cad		31,04	28,07%	8,71
06.A06.B05.020	F.O. fornitura in opera di trasformatori monofasi in aria servizio permanente isolamento classe e tensione primaria: 220-380 V * tensioni secondarie: 24-48 V * tensioni secondarie: 55-110 V * tensioni secondarie: 110-220 V * tensione secondaria: 24 - 220 V potenza riferita alla tensione max. secondaria compresso tutto quanto necessario per l'effettiva messa in servizio. / - F.O. di trafo monofase in aria 220-380/* 500 VA	cad		44,92	19,40%	8,71
06.A06.B05.025	F.O. fornitura in opera di trasformatori monofasi in aria servizio permanente isolamento classe e tensione primaria: 220-380 V * tensioni secondarie: 24-48 V * tensioni secondarie: 55-110 V * tensioni secondarie: 110-220 V * tensione secondaria: 24 - 220 V potenza riferita alla tensione max. secondaria compresso tutto quanto necessario per l'effettiva messa in servizio. / - F.O. di trafo monofase in aria 220-380/* 800 VA	cad		56,34	15,47%	8,72
06.A06.B05.030	F.O. fornitura in opera di trasformatori monofasi in aria servizio permanente isolamento classe e tensione primaria: 220-380 V * tensioni secondarie: 24-48 V * tensioni secondarie: 55-110 V * tensioni secondarie: 110-220 V * tensione secondaria: 24 - 220 V potenza riferita alla tensione max. secondaria compresso tutto quanto necessario per l'effettiva messa in servizio. / - F.O. di trafo monofase in aria 220-380/* 1000 VA	cad		64,80	13,45%	8,72
06.A06.B05.035	F.O. fornitura in opera di trasformatori monofasi in aria servizio permanente isolamento classe e tensione primaria: 220-380 V * tensioni secondarie: 24-48 V * tensioni secondarie: 55-110 V * tensioni secondarie: 110-220 V * tensione secondaria: 24 - 220 V potenza riferita alla tensione max. secondaria compresso tutto quanto necessario per l'effettiva messa in servizio. / - F.O. di trafo monofase in aria 220-380/* 1500 VA	cad		114,35	15,22%	17,40
06.A06.B05.040	F.O. fornitura in opera di trasformatori monofasi in aria servizio permanente isolamento classe e tensione primaria: 220-380 V * tensioni secondarie: 24-48 V * tensioni secondarie: 55-110 V * tensioni secondarie: 110-220 V * tensione secondaria: 24 - 220 V potenza riferita alla tensione max. secondaria compresso tutto quanto necessario per l'effettiva messa in servizio. / - F.O. di trafo monofase in aria 220-380/* 2000 VA	cad		140,18	12,41%	17,40
06.A06.B05.045	F.O. fornitura in opera di trasformatori monofasi in aria servizio permanente isolamento classe e tensione primaria: 220-380 V * tensioni secondarie: 24-48 V * tensioni secondarie: 55-110 V * tensioni secondarie: 110-220 V * tensione secondaria: 24 - 220 V potenza riferita alla tensione max. secondaria compresso tutto quanto necessario per l'effettiva messa in servizio. / - F.O. di trafo monofase in aria 220-380/* 3000 VA	cad		198,38	8,77%	17,40
06.A06.B05.050	F.O. fornitura in opera di trasformatori monofasi in aria servizio permanente isolamento classe e tensione primaria: 220-380 V * tensioni secondarie: 24-48 V * tensioni secondarie: 55-110 V * tensioni secondarie: 110-220 V * tensione secondaria: 24 - 220 V potenza riferita alla tensione max. secondaria compresso tutto quanto necessario per l'effettiva messa in servizio. / - F.O. di trafo monofase in aria 220-380/* 4000 VA	cad		240,72	7,23%	17,40
06.A06.B05.055	F.O. fornitura in opera di trasformatori monofasi in aria servizio permanente isolamento classe e tensione primaria: 220-380 V * tensioni secondarie: 24-48 V * tensioni secondarie: 55-110 V * tensioni secondarie: 110-220 V * tensione secondaria: 24 - 220 V potenza riferita alla tensione max. secondaria compresso tutto quanto necessario per l'effettiva messa in servizio. / - F.O. di trafo monofase in aria 220-380/* 5000 VA	cad		284,11	6,12%	17,39
06.A06.B05.060	F.O. fornitura in opera di trasformatori monofasi in aria servizio permanente isolamento classe e tensione primaria: 220-380 V * tensioni secondarie: 24-48 V * tensioni secondarie: 55-110 V * tensioni secondarie: 110-220 V * tensione secondaria: 24 - 220 V potenza riferita alla tensione max. secondaria compresso tutto quanto necessario per l'effettiva messa in servizio. / - F.O. di trafo monofase in aria 220-380/* 8000 VA	cad		372,22	7,02%	26,13
06.A06.B05.065	F.O. fornitura in opera di trasformatori monofasi in aria servizio permanente isolamento classe e tensione primaria: 220-380 V * tensioni secondarie: 24-48 V * tensioni secondarie: 55-110 V * tensioni secondarie: 110-220 V * tensione secondaria: 24 - 220 V potenza riferita alla tensione max. secondaria compresso tutto quanto necessario per l'effettiva messa in servizio. / - F.O. di trafo monofase in aria 220-380/* 10000 VA	cad		466,41	5,60%	26,12
06.A06.C01.005	F.O. Fornitura in opera di trasformatori trifasi a secco raffreddamento naturale isolamento classe f schermo di isolamento tra primario e secondario rapporto di trasformazione 380/380 V, 220/220 V compresso tutto quanto necessario per l'effettiva messa in servizio. / - F.O. di trasformatore di isolamento trifase, 15 kVa	cad		1061,32	11,97%	127,04
06.A06.C01.010	F.O. Fornitura in opera di trasformatori trifasi a secco raffreddamento naturale isolamento classe f schermo di isolamento tra primario e secondario rapporto di trasformazione 380/380 V, 220/220 V compresso tutto quanto necessario per l'effettiva messa in servizio. / - F.O. di trasformatore di isolamento trifase, 20 kVa	cad		1190,44	10,67%	127,02
06.A06.C01.015	F.O. Fornitura in opera di trasformatori trifasi a secco raffreddamento naturale isolamento classe f schermo di isolamento tra primario e secondario rapporto di trasformazione 380/380 V, 220/220 V compresso tutto quanto necessario per l'effettiva messa in servizio. / - F.O. di trasformatore di isolamento trifase, 25 kVa	cad		1315,33	9,66%	127,06
06.A06.C01.020	F.O. Fornitura in opera di trasformatori trifasi a secco raffreddamento naturale isolamento classe f schermo di isolamento tra primario e secondario rapporto di trasformazione 380/380 V, 220/220 V compresso tutto quanto necessario per l'effettiva messa in servizio. / - F.O. di trasformatore di isolamento trifase, 30 kVa	cad		1502,67	8,45%	126,98
06.A06.C01.025	F.O. Fornitura in opera di trasformatori trifasi a secco raffreddamento naturale isolamento classe f schermo di isolamento tra primario e secondario rapporto di trasformazione 380/380 V, 220/220 V compresso tutto quanto necessario per l'effettiva messa in servizio. / - F.O. di trasformatore di isolamento trifase, 35 kVa	cad		1629,69	7,80%	127,12
06.A06.C01.030	F.O. Fornitura in opera di trasformatori trifasi a secco raffreddamento naturale isolamento classe f schermo di isolamento tra primario e secondario rapporto di trasformazione 380/380 V, 220/220 V compresso tutto quanto necessario per l'effettiva messa in servizio. / - F.O. di trasformatore di isolamento trifase, 40 kVa	cad		1712,24	7,42%	127,05
06.A06.C01.035	F.O. Fornitura in opera di trasformatori trifasi a secco raffreddamento naturale isolamento classe f schermo di isolamento tra primario e secondario rapporto di trasformazione 380/380 V, 220/220 V compresso tutto quanto necessario per l'effettiva messa in servizio. / - F.O. di trasformatore di isolamento trifase, 50 kVa	cad		1916,51	6,63%	127,06
06.A06.C01.040	F.O. Fornitura in opera di trasformatori trifasi a secco raffreddamento naturale isolamento classe f schermo di isolamento tra primario e secondario rapporto di trasformazione 380/380 V, 220/220 V compresso tutto quanto necessario per l'effettiva messa in servizio. / - F.O. di trasformatore di isolamento trifase, 80 kVa	cad		2438,30	5,21%	127,04
06.A06.C01.045	F.O. Fornitura in opera di trasformatori trifasi a secco raffreddamento naturale isolamento classe f schermo di isolamento tra primario e secondario rapporto di trasformazione 380/380 V, 220/220 V compresso tutto quanto necessario per l'effettiva messa in servizio. / - F.O. di trasformatore di isolamento trifase, 100 kVa	cad		2818,27	4,51%	127,10
06.A06.C01.050	F.O. Fornitura in opera di trasformatori trifasi a secco raffreddamento naturale isolamento classe f schermo di isolamento tra primario e secondario rapporto di trasformazione 380/380 V, 220/220 V compresso tutto quanto necessario per l'effettiva messa in servizio. / - F.O. di trasformatore di isolamento trifase, 125 kVa	cad		3118,31	6,16%	192,09
06.A06.C01.055	F.O. Fornitura in opera di trasformatori trifasi a secco raffreddamento naturale isolamento classe f schermo di isolamento tra primario e secondario rapporto di trasformazione 380/380 V, 220/220 V compresso tutto quanto necessario per l'effettiva messa in servizio. / - F.O. di trasformatore di isolamento trifase, 150 kVa	cad		3621,04	5,68%	205,68
06.A06.C01.060	F.O. Fornitura in opera di trasformatori trifasi a secco raffreddamento naturale isolamento classe f schermo di isolamento tra primario e secondario rapporto di trasformazione 380/380 V, 220/220 V compresso tutto quanto necessario per l'effettiva messa in servizio. / - F.O. di trasformatore di isolamento trifase, 200 kVa	cad		4693,20	4,39%	206,03
06.A06.C01.065	F.O. Fornitura in opera di trasformatori trifasi a secco raffreddamento naturale isolamento classe f schermo di isolamento tra primario e secondario rapporto di trasformazione 380/380 V, 220/220 V compresso tutto quanto necessario per l'effettiva messa in servizio. / - F.O. di trasformatore di isolamento trifase, 250 kVa	cad		4894,30	4,21%	206,05
06.A06.C01.070	F.O. Fornitura in opera di trasformatori trifasi a secco raffreddamento naturale isolamento classe f schermo di isolamento tra primario e secondario rapporto di trasformazione 380/380 V, 220/220 V compresso tutto quanto necessario per l'effettiva messa in servizio. / - F.O. di trasformatore di isolamento trifase, 300 kVa	cad		5546,28	3,71%	205,77
06.A06.C01.075	F.O. Fornitura in opera di trasformatori trifasi a secco raffreddamento naturale isolamento classe f schermo di isolamento tra primario e secondario rapporto di trasformazione 380/380 V, 220/220 V compresso tutto quanto necessario per l'effettiva messa in servizio. / - F.O. di trasformatore di isolamento trifase, 400 kVa	cad		6543,22	3,52%	230,32
06.A06.C01.080	F.O. Fornitura in opera di trasformatori trifasi a secco raffreddamento naturale isolamento classe f schermo di isolamento tra primario e secondario rapporto di trasformazione 380/380 V, 220/220 V compresso tutto quanto necessario per l'effettiva messa in servizio. / - F.O. di trasformatore di isolamento trifase, 500 kVa	cad		8499,17	2,71%	230,33
06.A06.C01.085	F.O. Fornitura in opera di trasformatori trifasi a secco raffreddamento naturale isolamento classe f schermo di isolamento tra primario e secondario rapporto di trasformazione 380/380 V, 220/220 V compresso tutto quanto necessario per l'effettiva messa in servizio. / - F.O. di trasformatore di isolamento trifase, 600 kVa	cad		9533,23	2,41%	229,75
06.A06.C02.005	F.O Fornitura in opera di trasformatoridi isolamento monofase con schermo elettrostatico tra primario e secondario, tensione primara 230 - 400 V, tensione secondaria 115 - 230 V, frequenza 50 Hz, classe di isolamento I, isolante di classe B, possibilità di montaggio su guida DIN fino a 160 VA . / - F.O. di trasf. di isolamento con schermo fino a 100 VA	cad		39,61	34,70%	13,74
06.A06.C02.010	F.O Fornitura in opera di trasformatoridi isolamento monofase con schermo elettrostatico tra primario e secondario, tensione primara 230 - 400 V, tensione secondaria 115 - 230 V, frequenza 50 Hz, classe di isolamento I, isolante di classe B, possibilità di montaggio su guida DIN fino a 160 VA . / - F.O. di trasf. di isolamento con schermo da 160 VA	cad		45,00	30,54%	13,74
06.A06.C02.015	F.O Fornitura in opera di trasformatoridi isolamento monofase con schermo elettrostatico tra primario e secondario, tensione primara 230 - 400 V, tensione secondaria 115 - 230 V, frequenza 50 Hz, classe di isolamento I, isolante di classe B, possibilità di montaggio su guida DIN fino a 160 VA . / - F.O. di trasf. di isolamento con schermo da 250 VA	cad		58,22	35,41%	20,62
06.A06.C02.020	F.O Fornitura in opera di trasformatoridi isolamento monofase con schermo elettrostatico tra primario e secondario, tensione primara 230 - 400 V, tensione secondaria 115 - 230 V, frequenza 50 Hz, classe di isolamento I, isolante di classe B, possibilità di montaggio su guida DIN fino a 160 VA . / - F.O. di trasf. di isolamento con schermo da 400 VA	cad		72,13	28,58%	20,61
06.A06.C02.025	F.O Fornitura in opera di trasformatoridi isolamento monofase con schermo elettrostatico tra primario e secondario, tensione primara 230 - 400 V, tensione secondaria 115 - 230 V, frequenza 50 Hz, classe di isolamento I, isolante di classe B, possibilità di montaggio su guida DIN fino a 160 VA . / - F.O. di trasf. di isolamento con schermo da 630 VA	cad		98,29	20,98%	20,62
06.A06.C02.030	F.O Fornitura in opera di trasformatoridi isolamento monofase con schermo elettrostatico tra primario e secondario, tensione primara 230 - 400 V, tensione secondaria 115 - 230 V, frequenza 50 Hz, classe di isolamento I, isolante di classe B, possibilità di montaggio su guida DIN fino a 160 VA . / - F.O. di trasf. di isolamento con schermo da 1000 VA	cad		131,04	15,73%	20,61
06.A06.C02.035	F.O Fornitura in opera di trasformatoridi isolamento monofase con schermo elettrostatico tra primario e secondario, tensione primara 230 - 400 V, tensione secondaria 115 - 230 V, frequenza 50 Hz, classe di isolamento I, isolante di classe B, possibilità di montaggio su guida DIN fino a 160 VA . / - F.O. di trasf. di isolamento con schermo da 1600 VA	cad		193,47	14,21%	27,49
06.A06.C02.040	F.O Fornitura in opera di trasformatoridi isolamento monofase con schermo elettrostatico tra primario e secondario, tensione primara 230 - 400 V, tensione secondaria 115 - 230 V, frequenza 50 Hz, classe di isolamento I, isolante di classe B, possibilità di montaggio su guida DIN fino a 160 VA . / - F.O. di trasf. di isolamento con schermo da 2500 VA	cad		263,75	10,42%	27,48
06.A06.C02.045	F.O Fornitura in opera di trasformatoridi isolamento monofase con schermo elettrostatico tra primario e secondario, tensione primara 230 - 400 V, tensione secondaria 115 - 230 V, frequenza 50 Hz, classe di isolamento I, isolante di classe B, possibilità di montaggio su guida DIN fino a 160 VA . / - F.O. di trasf. di isolamento con schermo da 4000 VA	cad		323,57	8,50%	27,50
06.A06.C02.050	F.O Fornitura in opera di trasformatoridi isolamento monofase con schermo elettrostatico tra primario e secondario, tensione primara 230 - 400 V, tensione secondaria 115 - 230 V, frequenza 50 Hz, classe di isolamento I, isolante di classe B, possibilità di montaggio su guida DIN fino a 160 VA . / - F.O. di trasf. di isolamento con schermo da 5000 VA	cad		413,62	8,31%	34,37
06.A06.C02.055	F.O Fornitura in opera di trasformatoridi isolamento monofase con schermo elettrostatico tra primario e secondario, tensione primara 230 - 400 V, tensione secondaria 115 - 230 V, frequenza 50 Hz, classe di isolamento I, isolante di classe B, possibilità di montaggio su guida DIN fino a 160 VA . / - F.O. di trasf. di isolamento con schermo da 7500 VA	cad		512,96	6,70%	34,37
06.A06.C02.060	F.O Fornitura in opera di trasformatoridi isolamento monofase con schermo elettrostatico tra primario e secondario, tensione primara 230 - 400 V, tensione secondaria 115 - 230 V, frequenza 50 Hz, classe di isolamento I, isolante di classe B, possibilità di montaggio su guida DIN fino a 160 VA . / - F.O. di trasf. di isolamento con schermo da 10000 VA	cad		638,14	6,46%	41,22
06.A06.C03.005	F.O Fornitura in opera di Trasformatore di isolamento e sicurezza monofase, tensione primara 230 - 400 V, tensione secondaria 12 - 24 - 48 V, frequenza 50 Hz, classe di isolamento I, isolante di classe B, possibilità di montaggio su guida DIN fino a 160 VA. / - F.O. di trasf. di sicurezza fino a 100 VA	cad		38,03	36,14%	13,74
06.A06.C03.010	F.O Fornitura in opera di Trasformatore di isolamento e sicurezza monofase, tensione primara 230 - 400 V, tensione secondaria 12 - 24 - 48 V, frequenza 50 Hz, classe di isolamento I, isolante di classe B, possibilità di montaggio su guida DIN fino a 160 VA. / - F.O. di trasf. di sicurezza da 160 VA	cad		42,71	32,18%	13,74
06.A06.C03.015	F.O Fornitura in opera di Trasformatore di isolamento e sicurezza monofase, tensione primara 230 - 400 V, tensione secondaria 12 - 24 - 48 V, frequenza 50 Hz, classe di isolamento I, isolante di classe B, possibilità di montaggio su guida DIN fino a 160 VA. / - F.O. di trasf. di sicurezza da 250 VA	cad		55,42	37,20%	20,62
06.A06.C03.020	F.O Fornitura in opera di Trasformatore di isolamento e sicurezza monofase, tensione primara 230 - 400 V, tensione secondaria 12 - 24 - 48 V, frequenza 50 Hz, classe di isolamento I, isolante di classe B, possibilità di montaggio su guida DIN fino a 160 VA. / - F.O. di trasf. di sicurezza da 400 VA	cad		68,31	30,18%	20,62
06.A06.C03.025	F.O Fornitura in opera di Trasformatore di isolamento e sicurezza monofase, tensione primara 230 - 400 V, tensione secondaria 12 - 24 - 48 V, frequenza 50 Hz, classe di isolamento I, isolante di classe B, possibilità di montaggio su guida DIN fino a 160 VA. / - F.O. di trasf. di sicurezza da 630 VA	cad		91,94	22,42%	20,61
06.A06.C03.030	F.O Fornitura in opera di Trasformatore di isolamento e sicurezza monofase, tensione primara 230 - 400 V, tensione secondaria 12 - 24 - 48 V, frequenza 50 Hz, classe di isolamento I, isolante di classe B, possibilità di montaggio su guida DIN fino a 160 VA. / - F.O. di trasf. di sicurezza da 1000 VA	cad		122,58	16,82%	20,62
06.A06.C03.035	F.O Fornitura in opera di Trasformatore di isolamento e sicurezza monofase, tensione primara 230 - 400 V, tensione secondaria 12 - 24 - 48 V, frequenza 50 Hz, classe di isolamento I, isolante di classe B, possibilità di montaggio su guida DIN fino a 160 VA. / - F.O. di trasf. di sicurezza da 1600 VA	cad		181,35	15,16%	27,49
06.A06.C03.040	F.O Fornitura in opera di Trasformatore di isolamento e sicurezza monofase, tensione primara 230 - 400 V, tensione secondaria 12 - 24 - 48 V, frequenza 50 Hz, classe di isolamento I, isolante di classe B, possibilità di montaggio su guida DIN fino a 160 VA. / - F.O. di trasf. di sicurezza da 2500 VA	cad		245,79	11,18%	27,48
06.A06.C05.005	F.O. fornitura in opera di apparecchi di misura e controllo dell'isolamento per la rilevazione di correnti di dispersione resistive in circuiti a bassissima tensione alimentati con trasformatore di sicurezza / - F.O. di apparecchio di controllo dell'isolamento	cad		148,86	6,15%	9,15
06.A06.C06.005	F.O. Fornitura in opera di apparecchi di misura e controllo dell'isolamento per la rilevazione di correnti di dispersione resistive e capacitive in condizioni circuitali simmetriche (primario dei trasformatori) / - F.O. di apparecchio di controllo dell'isolamento	cad		308,68	2,97%	9,17
06.A06.C07.005	F.O. Fornitura in opera di trasformatore per lampada a gabbia da 50 W entro contenitore stagno 220 V / 24 V / 12 V con avvolgitore orientabile con 12 metri di cavo elettrico flessibile riavvolgibile a molla, lampada ad incandescenza, portalampada a gabbia di tipo metallico / - F.O. di trasformatore con lampada a gabbia	cad		252,07	0,91%	2,29
06.A06.E01.005	F.O. Fornitura in opera di cassonetto per trasformatori, di dimensioni e ventilazione idonee (norme CEI 14-4) compresi tutti gli accessori per il corretto montaggio del trasformatore / - F.O. di cassonetto per trasfo BT fino a 80kVA	cad		285,54	18,45%	52,68
06.A06.E01.010	F.O. Fornitura in opera di cassonetto per trasformatori, di dimensioni e ventilazione idonee (norme CEI 14-4) compresi tutti gli accessori per il corretto montaggio del trasformatore / - F.O. di cassonetto per trasfo BT da 100 a 250 kVA	cad		362,81	14,52%	52,68
06.A06.E01.015	F.O. Fornitura in opera di cassonetto per trasformatori, di dimensioni e ventilazione idonee (norme CEI 14-4) compresi tutti gli accessori per il corretto montaggio del trasformatore / - F.O. di cassonetto per trasfo BT da 300 a 400kVA	cad		440,08	11,97%	52,68
06.A06.E01.020	F.O. Fornitura in opera di cassonetto per trasformatori, di dimensioni e ventilazione idonee (norme CEI 14-4) compresi tutti gli accessori per il corretto montaggio del trasformatore / - F.O. di cassonetto per trasfo BT da 500 a 600kVA	cad		517,33	10,19%	52,72
06.A06.E02.005	F.O. Fornitura in opera di cassette, per trasformatori monofasi, di dimensioni e ventilazione idonee (norme CEI 14-4) compresi tutti gli accessori per il corretto montaggio del trasformatore / - F.O. di cassonetti di prot. mt/bt per trafo 50- 400 kVa	cad		460,18	11,45%	52,69
06.A06.E02.010	F.O. Fornitura in opera di cassette, per trasformatori monofasi, di dimensioni e ventilazione idonee (norme CEI 14-4) compresi tutti gli accessori per il corretto montaggio del trasformatore / - F.O. di cassonetti di prot. mt/bt per trafo 500-1250 kVa	cad		621,06	8,48%	52,67
06.A06.E02.015	F.O. Fornitura in opera di cassette, per trasformatori monofasi, di dimensioni e ventilazione idonee (norme CEI 14-4) compresi tutti gli accessori per il corretto montaggio del trasformatore / - F.O. di cassonetti di prot.mt/bt per trafo 1600-3000 kVa	cad		973,51	5,41%	52,67
06.A06.E03.005	F.O. Fornotura in opera di cassette per trasformatori monofasi / - F.O. di Cassette per trasformatori monofasi fino a 1500 VA	cad		20,68	44,27%	9,16
06.A06.E03.010	F.O. Fornotura in opera di cassette per trasformatori monofasi / - F.O. di Cassette per trasformatori monofasi da 1500VA a 5000 VA	cad		30,91	29,61%	9,15
06.A06.E03.015	F.O. Fornotura in opera di cassette per trasformatori monofasi / - F.O. di Cassette per trasformatori monofasi da 8000VA a 10000VA	cad		39,96	22,91%	9,15
06.A07	APPARECCHIATURE DI COMANDO E PROTEZIONE "BT" - INTERRUTTORI, DIFFERENZIALI, FUSIBILI / (Le forniture e le pose in opera (p.o.) delle apparecchiature b.t. comprendono tutto quanto necessario per effettuare il posizionamento dell'apparecchiature sugli appositi contenitori o supporti, i collegamenti (sia principali che ausiliari) a monte ed a valle, e l'identificazione tramite targhetta in plastica incisa. La fornitura in opera (f.o.) completa si otterra' componendo le pose in opera con la fornitura dell'apparecchiatura.)
06.A07.A01.005	F.O. Fornitura in opera entro quadro o contenitore predisposto di interruttore automatico magnetotermico (MT), tipo modulare, curva C potere d'interruzione di 4,5 kA secondo norme CEI EN 60898. compreso ogni accessorio per la posa ed i collegamenti elettrici. / - F.O. di MT 4,5 kA curva C - 1P+N - fino 6 A	cad		17,57	46,94%	8,25
06.A07.A01.010	F.O. Fornitura in opera entro quadro o contenitore predisposto di interruttore automatico magnetotermico (MT), tipo modulare, curva C potere d'interruzione di 4,5 kA secondo norme CEI EN 60898. compreso ogni accessorio per la posa ed i collegamenti elettrici. / - F.O. di MT 4,5 kA curva C - 1P+N - da 10 a 32 A	cad		17,58	46,90%	8,25
06.A07.A01.015	F.O. Fornitura in opera entro quadro o contenitore predisposto di interruttore automatico magnetotermico (MT), tipo modulare, curva C potere d'interruzione di 4,5 kA secondo norme CEI EN 60898. compreso ogni accessorio per la posa ed i collegamenti elettrici. / - F.O. di MT 4,5 kA curva C - 1P+N - da 40 a 63 A	cad		21,01	43,57%	9,15
06.A07.A01.020	F.O. Fornitura in opera entro quadro o contenitore predisposto di interruttore automatico magnetotermico (MT), tipo modulare, curva C potere d'interruzione di 4,5 kA secondo norme CEI EN 60898. compreso ogni accessorio per la posa ed i collegamenti elettrici. / - F.O. di MT 4,5 kA curva C - 2P - fino 6 A	cad		22,69	36,34%	8,25
06.A07.A01.025	F.O. Fornitura in opera entro quadro o contenitore predisposto di interruttore automatico magnetotermico (MT), tipo modulare, curva C potere d'interruzione di 4,5 kA secondo norme CEI EN 60898. compreso ogni accessorio per la posa ed i collegamenti elettrici. / - F.O. di MT 4,5 kA curva C - 2P - da 10 a 32 A	cad		21,90	37,66%	8,25
06.A07.A01.030	F.O. Fornitura in opera entro quadro o contenitore predisposto di interruttore automatico magnetotermico (MT), tipo modulare, curva C potere d'interruzione di 4,5 kA secondo norme CEI EN 60898. compreso ogni accessorio per la posa ed i collegamenti elettrici. / - F.O. di MT 4,5 kA curva C - 2P - da 40 a 63 A	cad		28,37	32,27%	9,15
06.A07.A01.035	F.O. Fornitura in opera entro quadro o contenitore predisposto di interruttore automatico magnetotermico (MT), tipo modulare, curva C potere d'interruzione di 4,5 kA secondo norme CEI EN 60898. compreso ogni accessorio per la posa ed i collegamenti elettrici. / - F.O. di MT 4,5 kA curva C - 3P - fino 6 A	cad		40,56	25,96%	10,53
06.A07.A01.040	F.O. Fornitura in opera entro quadro o contenitore predisposto di interruttore automatico magnetotermico (MT), tipo modulare, curva C potere d'interruzione di 4,5 kA secondo norme CEI EN 60898. compreso ogni accessorio per la posa ed i collegamenti elettrici. / - F.O. di MT 4,5 kA curva C - 3P - da 10 a 32 A	cad		40,33	26,10%	10,53
06.A07.A01.045	F.O. Fornitura in opera entro quadro o contenitore predisposto di interruttore automatico magnetotermico (MT), tipo modulare, curva C potere d'interruzione di 4,5 kA secondo norme CEI EN 60898. compreso ogni accessorio per la posa ed i collegamenti elettrici. / - F.O. di MT 4,5 kA curva C - 3P - da 40 a 63 A	cad		46,06	24,89%	11,46
06.A07.A01.050	F.O. Fornitura in opera entro quadro o contenitore predisposto di interruttore automatico magnetotermico (MT), tipo modulare, curva C potere d'interruzione di 4,5 kA secondo norme CEI EN 60898. compreso ogni accessorio per la posa ed i collegamenti elettrici. / - F.O. di MT 4,5 kA curva C - 4P - fino 6 A	cad		50,46	25,44%	12,84
06.A07.A01.055	F.O. Fornitura in opera entro quadro o contenitore predisposto di interruttore automatico magnetotermico (MT), tipo modulare, curva C potere d'interruzione di 4,5 kA secondo norme CEI EN 60898. compreso ogni accessorio per la posa ed i collegamenti elettrici. / - F.O. di MT 4,5 kA curva C - 4P - da 10 a 32 A	cad		48,80	26,30%	12,83
06.A07.A01.060	F.O. Fornitura in opera entro quadro o contenitore predisposto di interruttore automatico magnetotermico (MT), tipo modulare, curva C potere d'interruzione di 4,5 kA secondo norme CEI EN 60898. compreso ogni accessorio per la posa ed i collegamenti elettrici. / - F.O. di MT 4,5 kA curva C - 4P - da 40 a 63 A	cad		60,97	22,54%	13,74
06.A07.A02.005	F.O. Fornitura in opera entro quadro o contenitore predisposto di interruttore automatico magnetotermico (MT), tipo modulare, curva C potere d'interruzione di 6 kA secondo norme CEI EN 60898. compreso ogni accessorio per la posa ed i collegamenti elettrici. / - F.O. di MT 6 kA curva C - 1P+N - fino 6 A	cad		29,26	28,19%	8,25
06.A07.A02.010	F.O. Fornitura in opera entro quadro o contenitore predisposto di interruttore automatico magnetotermico (MT), tipo modulare, curva C potere d'interruzione di 6 kA secondo norme CEI EN 60898. compreso ogni accessorio per la posa ed i collegamenti elettrici. / - F.O. di MT 6 kA curva C - 1P+N - da 10 a 32 A	cad		25,29	32,61%	8,25
06.A07.A02.015	F.O. Fornitura in opera entro quadro o contenitore predisposto di interruttore automatico magnetotermico (MT), tipo modulare, curva C potere d'interruzione di 6 kA secondo norme CEI EN 60898. compreso ogni accessorio per la posa ed i collegamenti elettrici. / - F.O. di MT 6 kA curva C - 1P+N - da 40 a 63 A	cad		33,40	27,40%	9,15
06.A07.A02.020	F.O. Fornitura in opera entro quadro o contenitore predisposto di interruttore automatico magnetotermico (MT), tipo modulare, curva C potere d'interruzione di 6 kA secondo norme CEI EN 60898. compreso ogni accessorio per la posa ed i collegamenti elettrici. / - F.O. di MT 6 kA curva C - 2P - fino 6 A	cad		36,87	22,36%	8,24
06.A07.A02.025	F.O. Fornitura in opera entro quadro o contenitore predisposto di interruttore automatico magnetotermico (MT), tipo modulare, curva C potere d'interruzione di 6 kA secondo norme CEI EN 60898. compreso ogni accessorio per la posa ed i collegamenti elettrici. / - F.O. di MT 6 kA curva C - 2P - da 10 a 32 A	cad		31,97	25,80%	8,25
06.A07.A02.030	F.O. Fornitura in opera entro quadro o contenitore predisposto di interruttore automatico magnetotermico (MT), tipo modulare, curva C potere d'interruzione di 6 kA secondo norme CEI EN 60898. compreso ogni accessorio per la posa ed i collegamenti elettrici. / - F.O. di MT 6 kA curva C - 2P - da 40 a 63 A	cad		43,28	21,15%	9,15
06.A07.A02.035	F.O. Fornitura in opera entro quadro o contenitore predisposto di interruttore automatico magnetotermico (MT), tipo modulare, curva C potere d'interruzione di 6 kA secondo norme CEI EN 60898. compreso ogni accessorio per la posa ed i collegamenti elettrici. / - F.O. di MT 6 kA curva C - 3P - fino 6 A	cad		55,93	18,82%	10,53
06.A07.A02.040	F.O. Fornitura in opera entro quadro o contenitore predisposto di interruttore automatico magnetotermico (MT), tipo modulare, curva C potere d'interruzione di 6 kA secondo norme CEI EN 60898. compreso ogni accessorio per la posa ed i collegamenti elettrici. / - F.O. di MT 6 kA curva C - 3P - da 10 a 32 A	cad		47,50	22,16%	10,53
06.A07.A02.045	F.O. Fornitura in opera entro quadro o contenitore predisposto di interruttore automatico magnetotermico (MT), tipo modulare, curva C potere d'interruzione di 6 kA secondo norme CEI EN 60898. compreso ogni accessorio per la posa ed i collegamenti elettrici. / - F.O. di MT 6 kA curva C - 3P - da 40 a 63 A	cad		65,79	17,42%	11,46
06.A07.A02.050	F.O. Fornitura in opera entro quadro o contenitore predisposto di interruttore automatico magnetotermico (MT), tipo modulare, curva C potere d'interruzione di 6 kA secondo norme CEI EN 60898. compreso ogni accessorio per la posa ed i collegamenti elettrici. / - F.O. di MT 6 kA curva C - 4P - fino 6 A	cad		73,38	17,49%	12,83
06.A07.A02.055	F.O. Fornitura in opera entro quadro o contenitore predisposto di interruttore automatico magnetotermico (MT), tipo modulare, curva C potere d'interruzione di 6 kA secondo norme CEI EN 60898. compreso ogni accessorio per la posa ed i collegamenti elettrici. / - F.O. di MT 6 kA curva C - 4P - da 10 a 32 A	cad		57,78	22,22%	12,84
06.A07.A02.060	F.O. Fornitura in opera entro quadro o contenitore predisposto di interruttore automatico magnetotermico (MT), tipo modulare, curva C potere d'interruzione di 6 kA secondo norme CEI EN 60898. compreso ogni accessorio per la posa ed i collegamenti elettrici. / - F.O. di MT 6 kA curva C - 4P - da 40 a 63 A	cad		80,19	17,14%	13,74
06.A07.A03.005	F.O. Fornitura in opera entro quadro o contenitore predisposto di interruttore automatico magnetotermico (MT), tipo modulare, curva C potere d'interruzione di 10 kA secondo norme CEI EN 60898. compreso ogni accessorio per la posa ed i collegamenti elettrici. / - F.O. di MT 10 kA curva C - 1P - fino 6 A	cad		23,67	29,03%	6,87
06.A07.A03.010	F.O. Fornitura in opera entro quadro o contenitore predisposto di interruttore automatico magnetotermico (MT), tipo modulare, curva C potere d'interruzione di 10 kA secondo norme CEI EN 60898. compreso ogni accessorio per la posa ed i collegamenti elettrici. / - F.O. di MT 10 kA curva C - 1P - da 10 a 32 A	cad		21,15	32,49%	6,87
06.A07.A03.015	F.O. Fornitura in opera entro quadro o contenitore predisposto di interruttore automatico magnetotermico (MT), tipo modulare, curva C potere d'interruzione di 10 kA secondo norme CEI EN 60898. compreso ogni accessorio per la posa ed i collegamenti elettrici. / - F.O. di MT 10 kA curva C - 1P - da 40 a 63 A	cad		27,49	28,30%	7,78
06.A07.A03.020	F.O. Fornitura in opera entro quadro o contenitore predisposto di interruttore automatico magnetotermico (MT), tipo modulare, curva C potere d'interruzione di 10 kA secondo norme CEI EN 60898. compreso ogni accessorio per la posa ed i collegamenti elettrici. / - F.O. di MT 10 kA curva C - 1P - da 80 A	cad		45,15	17,23%	7,78
06.A07.A03.025	F.O. Fornitura in opera entro quadro o contenitore predisposto di interruttore automatico magnetotermico (MT), tipo modulare, curva C potere d'interruzione di 10 kA secondo norme CEI EN 60898. compreso ogni accessorio per la posa ed i collegamenti elettrici. / - F.O. di MT 10 kA curva C - 1P - da 100 A	cad		49,18	17,72%	8,71
06.A07.A03.030	F.O. Fornitura in opera entro quadro o contenitore predisposto di interruttore automatico magnetotermico (MT), tipo modulare, curva C potere d'interruzione di 10 kA secondo norme CEI EN 60898. compreso ogni accessorio per la posa ed i collegamenti elettrici. / - F.O. di MT 10 kA curva C - 1P - da 125 A	cad		76,14	11,44%	8,71
06.A07.A03.035	F.O. Fornitura in opera entro quadro o contenitore predisposto di interruttore automatico magnetotermico (MT), tipo modulare, curva C potere d'interruzione di 10 kA secondo norme CEI EN 60898. compreso ogni accessorio per la posa ed i collegamenti elettrici. / - F.O. di MT 10 kA curva C - 2P - fino 6 A	cad		42,17	19,55%	8,24
06.A07.A03.040	F.O. Fornitura in opera entro quadro o contenitore predisposto di interruttore automatico magnetotermico (MT), tipo modulare, curva C potere d'interruzione di 10 kA secondo norme CEI EN 60898. compreso ogni accessorio per la posa ed i collegamenti elettrici. / - F.O. di MT 10 kA curva C - 2P - da 10 a 32 A	cad		35,76	23,06%	8,25
06.A07.A03.045	F.O. Fornitura in opera entro quadro o contenitore predisposto di interruttore automatico magnetotermico (MT), tipo modulare, curva C potere d'interruzione di 10 kA secondo norme CEI EN 60898. compreso ogni accessorio per la posa ed i collegamenti elettrici. / - F.O. di MT 10 kA curva C - 2P - da 40 a 63 A	cad		47,67	19,20%	9,15
06.A07.A03.050	F.O. Fornitura in opera entro quadro o contenitore predisposto di interruttore automatico magnetotermico (MT), tipo modulare, curva C potere d'interruzione di 10 kA secondo norme CEI EN 60898. compreso ogni accessorio per la posa ed i collegamenti elettrici. / - F.O. di MT 10 kA curva C - 2P - da 80 A	cad		73,10	12,52%	9,15
06.A07.A03.055	F.O. Fornitura in opera entro quadro o contenitore predisposto di interruttore automatico magnetotermico (MT), tipo modulare, curva C potere d'interruzione di 10 kA secondo norme CEI EN 60898. compreso ogni accessorio per la posa ed i collegamenti elettrici. / - F.O. di MT 10 kA curva C - 2P - da 100 A	cad		79,82	12,64%	10,09
06.A07.A03.060	F.O. Fornitura in opera entro quadro o contenitore predisposto di interruttore automatico magnetotermico (MT), tipo modulare, curva C potere d'interruzione di 10 kA secondo norme CEI EN 60898. compreso ogni accessorio per la posa ed i collegamenti elettrici. / - F.O. di MT 10 kA curva C - 2P - da 125 A	cad		125,67	8,03%	10,09
06.A07.A03.065	F.O. Fornitura in opera entro quadro o contenitore predisposto di interruttore automatico magnetotermico (MT), tipo modulare, curva C potere d'interruzione di 10 kA secondo norme CEI EN 60898. compreso ogni accessorio per la posa ed i collegamenti elettrici. / - F.O. di MT 10 kA curva C - 3P - fino 6 A	cad		64,44	16,34%	10,53
06.A07.A03.070	F.O. Fornitura in opera entro quadro o contenitore predisposto di interruttore automatico magnetotermico (MT), tipo modulare, curva C potere d'interruzione di 10 kA secondo norme CEI EN 60898. compreso ogni accessorio per la posa ed i collegamenti elettrici. / - F.O. di MT 10 kA curva C - 3P - da 10 a 32 A	cad		56,25	18,72%	10,53
06.A07.A03.075	F.O. Fornitura in opera entro quadro o contenitore predisposto di interruttore automatico magnetotermico (MT), tipo modulare, curva C potere d'interruzione di 10 kA secondo norme CEI EN 60898. compreso ogni accessorio per la posa ed i collegamenti elettrici. / - F.O. di MT 10 kA curva C - 3P - da 40 a 63 A	cad		74,62	15,36%	11,46
06.A07.A03.080	F.O. Fornitura in opera entro quadro o contenitore predisposto di interruttore automatico magnetotermico (MT), tipo modulare, curva C potere d'interruzione di 10 kA secondo norme CEI EN 60898. compreso ogni accessorio per la posa ed i collegamenti elettrici. / - F.O. di MT 10 kA curva C - 3P - da 80 A	cad		94,65	12,11%	11,46
06.A07.A03.085	F.O. Fornitura in opera entro quadro o contenitore predisposto di interruttore automatico magnetotermico (MT), tipo modulare, curva C potere d'interruzione di 10 kA secondo norme CEI EN 60898. compreso ogni accessorio per la posa ed i collegamenti elettrici. / - F.O. di MT 10 kA curva C - 3P - da 100 A	cad		100,19	12,35%	12,37
06.A07.A03.090	F.O. Fornitura in opera entro quadro o contenitore predisposto di interruttore automatico magnetotermico (MT), tipo modulare, curva C potere d'interruzione di 10 kA secondo norme CEI EN 60898. compreso ogni accessorio per la posa ed i collegamenti elettrici. / - F.O. di MT 10 kA curva C - 3P - da 125 A	cad		167,85	7,37%	12,37
06.A07.A03.095	F.O. Fornitura in opera entro quadro o contenitore predisposto di interruttore automatico magnetotermico (MT), tipo modulare, curva C potere d'interruzione di 10 kA secondo norme CEI EN 60898. compreso ogni accessorio per la posa ed i collegamenti elettrici. / - F.O. di MT 10 kA curva C - 4P - fino 6 A	cad		83,40	15,39%	12,84
06.A07.A03.100	F.O. Fornitura in opera entro quadro o contenitore predisposto di interruttore automatico magnetotermico (MT), tipo modulare, curva C potere d'interruzione di 10 kA secondo norme CEI EN 60898. compreso ogni accessorio per la posa ed i collegamenti elettrici. / - F.O. di MT 10 kA curva C - 4P - da 10 a 32 A	cad		70,02	18,33%	12,83
06.A07.A03.105	F.O. Fornitura in opera entro quadro o contenitore predisposto di interruttore automatico magnetotermico (MT), tipo modulare, curva C potere d'interruzione di 10 kA secondo norme CEI EN 60898. compreso ogni accessorio per la posa ed i collegamenti elettrici. / - F.O. di MT 10 kA curva C - 4P - da 40 a 63 A	cad		93,77	14,66%	13,75
06.A07.A03.110	F.O. Fornitura in opera entro quadro o contenitore predisposto di interruttore automatico magnetotermico (MT), tipo modulare, curva C potere d'interruzione di 10 kA secondo norme CEI EN 60898. compreso ogni accessorio per la posa ed i collegamenti elettrici. / - F.O. di MT 10 kA curva C - 4P - da 80 A	cad		116,85	11,76%	13,74
06.A07.A03.115	F.O. Fornitura in opera entro quadro o contenitore predisposto di interruttore automatico magnetotermico (MT), tipo modulare, curva C potere d'interruzione di 10 kA secondo norme CEI EN 60898. compreso ogni accessorio per la posa ed i collegamenti elettrici. / - F.O. di MT 10 kA curva C - 4P - da 100 A	cad		122,77	11,93%	14,65
06.A07.A03.120	F.O. Fornitura in opera entro quadro o contenitore predisposto di interruttore automatico magnetotermico (MT), tipo modulare, curva C potere d'interruzione di 10 kA secondo norme CEI EN 60898. compreso ogni accessorio per la posa ed i collegamenti elettrici. / - F.O. di MT 10 kA curva C - 4P - da 125 A	cad		209,64	6,99%	14,65
06.A07.A04.005	F.O. Fornitura in opera entro quadro o contenitore predisposto di interruttore automatico magnetotermico (MT), tipo modulare, curva C potere d'interruzione di 15 kA secondo norme CEI EN 60947-2. compreso ogni accessorio per la posa ed i collegamenti elettrici. / - F.O. di MT 15 -25 kA curva C - 1P - fino 6 A	cad		26,47	25,96%	6,87
06.A07.A04.010	F.O. Fornitura in opera entro quadro o contenitore predisposto di interruttore automatico magnetotermico (MT), tipo modulare, curva C potere d'interruzione di 15 kA secondo norme CEI EN 60947-2. compreso ogni accessorio per la posa ed i collegamenti elettrici. / - F.O. di MT 15 -25 kA curva C - 1P - da 10 a 32 A	cad		23,30	29,49%	6,87
06.A07.A04.015	F.O. Fornitura in opera entro quadro o contenitore predisposto di interruttore automatico magnetotermico (MT), tipo modulare, curva C potere d'interruzione di 15 kA secondo norme CEI EN 60947-2. compreso ogni accessorio per la posa ed i collegamenti elettrici. / - F.O. di MT 15 -25 kA curva C - 1P - da 40 a 63 A	cad		30,02	25,92%	7,78
06.A07.A04.020	F.O. Fornitura in opera entro quadro o contenitore predisposto di interruttore automatico magnetotermico (MT), tipo modulare, curva C potere d'interruzione di 15 kA secondo norme CEI EN 60947-2. compreso ogni accessorio per la posa ed i collegamenti elettrici. / - F.O. di MT 15 -25 kA curva C - 2P - fino 6 A	cad		46,44	17,76%	8,25
06.A07.A04.025	F.O. Fornitura in opera entro quadro o contenitore predisposto di interruttore automatico magnetotermico (MT), tipo modulare, curva C potere d'interruzione di 15 kA secondo norme CEI EN 60947-2. compreso ogni accessorio per la posa ed i collegamenti elettrici. / - F.O. di MT 15 -25 kA curva C - 2P - da 10 a 32 A	cad		40,98	20,12%	8,25
06.A07.A04.030	F.O. Fornitura in opera entro quadro o contenitore predisposto di interruttore automatico magnetotermico (MT), tipo modulare, curva C potere d'interruzione di 15 kA secondo norme CEI EN 60947-2. compreso ogni accessorio per la posa ed i collegamenti elettrici. / - F.O. di MT 15 -25 kA curva C - 2P - da 40 a 63 A	cad		49,41	18,53%	9,16
06.A07.A04.035	F.O. Fornitura in opera entro quadro o contenitore predisposto di interruttore automatico magnetotermico (MT), tipo modulare, curva C potere d'interruzione di 15 kA secondo norme CEI EN 60947-2. compreso ogni accessorio per la posa ed i collegamenti elettrici. / - F.O. di MT 15 -25 kA curva C - 3P - fino 6 A	cad		69,62	15,12%	10,53
06.A07.A04.040	F.O. Fornitura in opera entro quadro o contenitore predisposto di interruttore automatico magnetotermico (MT), tipo modulare, curva C potere d'interruzione di 15 kA secondo norme CEI EN 60947-2. compreso ogni accessorio per la posa ed i collegamenti elettrici. / - F.O. di MT 15 -25 kA curva C - 3P - da 10 a 32 A	cad		63,41	16,60%	10,53
06.A07.A04.045	F.O. Fornitura in opera entro quadro o contenitore predisposto di interruttore automatico magnetotermico (MT), tipo modulare, curva C potere d'interruzione di 15 kA secondo norme CEI EN 60947-2. compreso ogni accessorio per la posa ed i collegamenti elettrici. / - F.O. di MT 15 -25 kA curva C - 3P - da 40 a 63 A	cad		79,98	14,33%	11,46
06.A07.A04.050	F.O. Fornitura in opera entro quadro o contenitore predisposto di interruttore automatico magnetotermico (MT), tipo modulare, curva C potere d'interruzione di 15 kA secondo norme CEI EN 60947-2. compreso ogni accessorio per la posa ed i collegamenti elettrici. / - F.O. di MT 15 -25 kA curva C - 3P - da 80 A	cad		107,89	10,62%	11,46
06.A07.A04.055	F.O. Fornitura in opera entro quadro o contenitore predisposto di interruttore automatico magnetotermico (MT), tipo modulare, curva C potere d'interruzione di 15 kA secondo norme CEI EN 60947-2. compreso ogni accessorio per la posa ed i collegamenti elettrici. / - F.O. di MT 15 -25 kA curva C - 3P - da 100 A	cad		108,80	11,37%	12,37
06.A07.A04.060	F.O. Fornitura in opera entro quadro o contenitore predisposto di interruttore automatico magnetotermico (MT), tipo modulare, curva C potere d'interruzione di 15 kA secondo norme CEI EN 60947-2. compreso ogni accessorio per la posa ed i collegamenti elettrici. / - F.O. di MT 15 -25 kA curva C - 3P - da 125 A	cad		196,82	6,28%	12,36
06.A07.A04.065	F.O. Fornitura in opera entro quadro o contenitore predisposto di interruttore automatico magnetotermico (MT), tipo modulare, curva C potere d'interruzione di 15 kA secondo norme CEI EN 60947-2. compreso ogni accessorio per la posa ed i collegamenti elettrici. / - F.O. di MT 15 -25 kA curva C - 4P - fino 6 A	cad		93,33	13,75%	12,83
06.A07.A04.070	F.O. Fornitura in opera entro quadro o contenitore predisposto di interruttore automatico magnetotermico (MT), tipo modulare, curva C potere d'interruzione di 15 kA secondo norme CEI EN 60947-2. compreso ogni accessorio per la posa ed i collegamenti elettrici. / - F.O. di MT 15 -25 kA curva C - 4P - da 10 a 32 A	cad		79,02	16,25%	12,84
06.A07.A04.075	F.O. Fornitura in opera entro quadro o contenitore predisposto di interruttore automatico magnetotermico (MT), tipo modulare, curva C potere d'interruzione di 15 kA secondo norme CEI EN 60947-2. compreso ogni accessorio per la posa ed i collegamenti elettrici. / - F.O. di MT 15 -25 kA curva C - 4P - da 40 a 63 A	cad		104,52	13,15%	13,74
06.A07.A04.080	F.O. Fornitura in opera entro quadro o contenitore predisposto di interruttore automatico magnetotermico (MT), tipo modulare, curva C potere d'interruzione di 15 kA secondo norme CEI EN 60947-2. compreso ogni accessorio per la posa ed i collegamenti elettrici. / - F.O. di MT 15 -25 kA curva C - 4P - da 80 A	cad		133,20	10,32%	13,75
06.A07.A04.085	F.O. Fornitura in opera entro quadro o contenitore predisposto di interruttore automatico magnetotermico (MT), tipo modulare, curva C potere d'interruzione di 15 kA secondo norme CEI EN 60947-2. compreso ogni accessorio per la posa ed i collegamenti elettrici. / - F.O. di MT 15 -25 kA curva C - 4P - da 100 A	cad		134,11	10,93%	14,66
06.A07.A04.090	F.O. Fornitura in opera entro quadro o contenitore predisposto di interruttore automatico magnetotermico (MT), tipo modulare, curva C potere d'interruzione di 15 kA secondo norme CEI EN 60947-2. compreso ogni accessorio per la posa ed i collegamenti elettrici. / - F.O. di MT 15 -25 kA curva C - 4P - da 125 A	cad		242,58	6,04%	14,65
06.A07.A10.005	F.O. Fornitura in opera di interruttore per protezione motori, tipo modulare, tensione nominale fino a 400V, potere d'interruzione non inferiore a 15 KA secondo norme CEI EN 60947-2 protezione termica regolabile, compreso ogni accessorio per la posa ed i collegamenti elettrici. / - F.O. di prot.motori con term regolabile In fino 6 A	cad		51,04	26,93%	13,75
06.A07.A10.010	F.O. Fornitura in opera di interruttore per protezione motori, tipo modulare, tensione nominale fino a 400V, potere d'interruzione non inferiore a 15 KA secondo norme CEI EN 60947-2 protezione termica regolabile, compreso ogni accessorio per la posa ed i collegamenti elettrici. / - F.O. di prot.motori con term regolabile In da 6 a 18 A	cad		59,90	22,94%	13,74
06.A07.A10.015	F.O. Fornitura in opera di interruttore per protezione motori, tipo modulare, tensione nominale fino a 400V, potere d'interruzione non inferiore a 15 KA secondo norme CEI EN 60947-2 protezione termica regolabile, compreso ogni accessorio per la posa ed i collegamenti elettrici. / - F.O. di prot.motori con term regolabile In oltre 18 A	cad		73,44	18,72%	13,75
06.A07.A10.020	F.O. Fornitura in opera di interruttore per protezione motori, tipo modulare, tensione nominale fino a 400V, potere d'interruzione non inferiore a 15 KA secondo norme CEI EN 60947-2 protezione termica regolabile, compreso ogni accessorio per la posa ed i collegamenti elettrici. / - F.O. di contenitore universale per salvamotore	cad		16,14	22,65%	3,66
06.A07.A10.025	F.O. Fornitura in opera di interruttore per protezione motori, tipo modulare, tensione nominale fino a 400V, potere d'interruzione non inferiore a 15 KA secondo norme CEI EN 60947-2 protezione termica regolabile, compreso ogni accessorio per la posa ed i collegamenti elettrici. / - F.O. di spia di segnalazione qualsiasi colore e tensione	cad		12,58	14,64%	1,84
06.A07.B01.005	F. O. Fornitura in opera di blocco differenziale da accoppiare ad interruttore magnetotermico modulare, classe AC (per correnti di guasto alternate sinusoidali), compreso ogni accessorio per la posa ed i collegamenti elettrici. / - F.O. di Bl.diff. 2P In <= 25A cl.AC - 10 mA	cad		71,07	3,21%	2,28
06.A07.B01.010	F. O. Fornitura in opera di blocco differenziale da accoppiare ad interruttore magnetotermico modulare, classe AC (per correnti di guasto alternate sinusoidali), compreso ogni accessorio per la posa ed i collegamenti elettrici. / - F.O. di Bl.diff. 2P In <= 25A cl.AC - 30 mA	cad		42,69	5,34%	2,28
06.A07.B01.015	F. O. Fornitura in opera di blocco differenziale da accoppiare ad interruttore magnetotermico modulare, classe AC (per correnti di guasto alternate sinusoidali), compreso ogni accessorio per la posa ed i collegamenti elettrici. / - F.O. di Bl.diff. 2P In <= 25A cl.AC - 300/500 mA	cad		39,19	5,82%	2,28
06.A07.B01.020	F. O. Fornitura in opera di blocco differenziale da accoppiare ad interruttore magnetotermico modulare, classe AC (per correnti di guasto alternate sinusoidali), compreso ogni accessorio per la posa ed i collegamenti elettrici. / - F.O. di Bl.diff. 2P In >= 32A cl.AC - 30 mA	cad		47,38	4,82%	2,28
06.A07.B01.025	F. O. Fornitura in opera di blocco differenziale da accoppiare ad interruttore magnetotermico modulare, classe AC (per correnti di guasto alternate sinusoidali), compreso ogni accessorio per la posa ed i collegamenti elettrici. / - F.O. di Bl.diff. 2P In >= 32A cl.AC - 300/500 mA	cad		43,93	5,19%	2,28
06.A07.B01.030	F. O. Fornitura in opera di blocco differenziale da accoppiare ad interruttore magnetotermico modulare, classe AC (per correnti di guasto alternate sinusoidali), compreso ogni accessorio per la posa ed i collegamenti elettrici. / - F.O. di Bl.diff. 2P In >= 80A cl.AC - 30 mA	cad		82,70	3,32%	2,75
06.A07.B01.035	F. O. Fornitura in opera di blocco differenziale da accoppiare ad interruttore magnetotermico modulare, classe AC (per correnti di guasto alternate sinusoidali), compreso ogni accessorio per la posa ed i collegamenti elettrici. / - F.O. di Bl.diff. 2P In >= 80A cl.AC - 300/500 mA	cad		75,57	3,64%	2,75
06.A07.B01.040	F. O. Fornitura in opera di blocco differenziale da accoppiare ad interruttore magnetotermico modulare, classe AC (per correnti di guasto alternate sinusoidali), compreso ogni accessorio per la posa ed i collegamenti elettrici. / - F.O. di Bl.diff. 3P In <= 25A cl.AC - 30 mA	cad		74,93	4,29%	3,21
06.A07.B01.045	F. O. Fornitura in opera di blocco differenziale da accoppiare ad interruttore magnetotermico modulare, classe AC (per correnti di guasto alternate sinusoidali), compreso ogni accessorio per la posa ed i collegamenti elettrici. / - F.O. di Bl.diff. 3P In <= 25A cl.AC - 300/500 mA	cad		53,08	6,06%	3,22
06.A07.B01.050	F. O. Fornitura in opera di blocco differenziale da accoppiare ad interruttore magnetotermico modulare, classe AC (per correnti di guasto alternate sinusoidali), compreso ogni accessorio per la posa ed i collegamenti elettrici. / - F.O. di Bl.diff. 3P In >= 32A cl.AC - 30 mA	cad		82,71	3,89%	3,22
06.A07.B01.055	F. O. Fornitura in opera di blocco differenziale da accoppiare ad interruttore magnetotermico modulare, classe AC (per correnti di guasto alternate sinusoidali), compreso ogni accessorio per la posa ed i collegamenti elettrici. / - F.O. di Bl.diff. 3P In >= 32A cl.AC - 300/500 mA	cad		58,51	5,50%	3,22
06.A07.B01.060	F. O. Fornitura in opera di blocco differenziale da accoppiare ad interruttore magnetotermico modulare, classe AC (per correnti di guasto alternate sinusoidali), compreso ogni accessorio per la posa ed i collegamenti elettrici. / - F.O. di Bl.diff. 3P In >= 80A cl.AC - 30 mA	cad		127,12	2,88%	3,66
06.A07.B01.065	F. O. Fornitura in opera di blocco differenziale da accoppiare ad interruttore magnetotermico modulare, classe AC (per correnti di guasto alternate sinusoidali), compreso ogni accessorio per la posa ed i collegamenti elettrici. / - F.O. di Bl.diff. 3P In >= 80A cl.AC - 300/500 mA	cad		92,41	3,96%	3,66
06.A07.B01.070	F. O. Fornitura in opera di blocco differenziale da accoppiare ad interruttore magnetotermico modulare, classe AC (per correnti di guasto alternate sinusoidali), compreso ogni accessorio per la posa ed i collegamenti elettrici. / - F.O. di Bl.diff. 4P In <= 25A cl.AC - 30 mA	cad		79,02	5,22%	4,12
06.A07.B01.075	F. O. Fornitura in opera di blocco differenziale da accoppiare ad interruttore magnetotermico modulare, classe AC (per correnti di guasto alternate sinusoidali), compreso ogni accessorio per la posa ed i collegamenti elettrici. / - F.O. di Bl.diff. 4P In <= 25A cl.AC - 300/500 mA	cad		58,73	7,02%	4,12
06.A07.B01.080	F. O. Fornitura in opera di blocco differenziale da accoppiare ad interruttore magnetotermico modulare, classe AC (per correnti di guasto alternate sinusoidali), compreso ogni accessorio per la posa ed i collegamenti elettrici. / - F.O. di Bl.diff. 4P In >= 32A cl.AC - 30 mA	cad		93,38	4,42%	4,13
06.A07.B01.085	F. O. Fornitura in opera di blocco differenziale da accoppiare ad interruttore magnetotermico modulare, classe AC (per correnti di guasto alternate sinusoidali), compreso ogni accessorio per la posa ed i collegamenti elettrici. / - F.O. di Bl.diff. 4P In >= 32A cl.AC - 300/500 mA	cad		61,71	6,68%	4,12
06.A07.B01.090	F. O. Fornitura in opera di blocco differenziale da accoppiare ad interruttore magnetotermico modulare, classe AC (per correnti di guasto alternate sinusoidali), compreso ogni accessorio per la posa ed i collegamenti elettrici. / - F.O. di Bl.diff. 4P In >= 80A cl.AC - 30 mA	cad		131,27	3,50%	4,59
06.A07.B01.095	F. O. Fornitura in opera di blocco differenziale da accoppiare ad interruttore magnetotermico modulare, classe AC (per correnti di guasto alternate sinusoidali), compreso ogni accessorio per la posa ed i collegamenti elettrici. / - F.O. di Bl.diff. 4P In >= 80A cl.AC - 300/500 mA	cad		94,32	4,87%	4,59
06.A07.B02.005	F.O. Fornitura in opera di blocco differenziale da accoppiare ad interruttore magnetotermico modulare, classe A, (per correnti di guasto alternate sinusoidali e pulsanti) compreso ogni accessorio per la posa ed i collegamenti elettrici. / - F.O. di Bl.diff. 2P In <= 25A cl.A - 30 mA	cad		60,74	3,76%	2,28
06.A07.B02.010	F.O. Fornitura in opera di blocco differenziale da accoppiare ad interruttore magnetotermico modulare, classe A, (per correnti di guasto alternate sinusoidali e pulsanti) compreso ogni accessorio per la posa ed i collegamenti elettrici. / - F.O. di Bl.diff. 2P In <= 25A cl.A - 300/500 mA	cad		54,41	4,19%	2,28
06.A07.B02.015	F.O. Fornitura in opera di blocco differenziale da accoppiare ad interruttore magnetotermico modulare, classe A, (per correnti di guasto alternate sinusoidali e pulsanti) compreso ogni accessorio per la posa ed i collegamenti elettrici. / - F.O. di Bl.diff. 2P In >= 32A cl.A - 30 mA	cad		72,87	3,13%	2,28
06.A07.B02.020	F.O. Fornitura in opera di blocco differenziale da accoppiare ad interruttore magnetotermico modulare, classe A, (per correnti di guasto alternate sinusoidali e pulsanti) compreso ogni accessorio per la posa ed i collegamenti elettrici. / - F.O. di Bl.diff. 2P In >= 32A cl.A - 300/500 mA	cad		63,61	3,59%	2,28
06.A07.B02.025	F.O. Fornitura in opera di blocco differenziale da accoppiare ad interruttore magnetotermico modulare, classe A, (per correnti di guasto alternate sinusoidali e pulsanti) compreso ogni accessorio per la posa ed i collegamenti elettrici. / - F.O. di Bl.diff. 2P In >= 80A cl.A - 30 mA	cad		123,46	2,23%	2,75
06.A07.B02.030	F.O. Fornitura in opera di blocco differenziale da accoppiare ad interruttore magnetotermico modulare, classe A, (per correnti di guasto alternate sinusoidali e pulsanti) compreso ogni accessorio per la posa ed i collegamenti elettrici. / - F.O. di Bl.diff. 2P In >= 80A cl.A - 300/500 mA	cad		105,05	2,62%	2,75
06.A07.B02.035	F.O. Fornitura in opera di blocco differenziale da accoppiare ad interruttore magnetotermico modulare, classe A, (per correnti di guasto alternate sinusoidali e pulsanti) compreso ogni accessorio per la posa ed i collegamenti elettrici. / - F.O. di Bl.diff. 2P In <= 63A cl.A - 1000 mA	cad		61,60	4,46%	2,75
06.A07.B02.040	F.O. Fornitura in opera di blocco differenziale da accoppiare ad interruttore magnetotermico modulare, classe A, (per correnti di guasto alternate sinusoidali e pulsanti) compreso ogni accessorio per la posa ed i collegamenti elettrici. / - F.O. di Bl.diff. 3P In <= 25A cl.A - 30 mA	cad		86,35	3,72%	3,21
06.A07.B02.045	F.O. Fornitura in opera di blocco differenziale da accoppiare ad interruttore magnetotermico modulare, classe A, (per correnti di guasto alternate sinusoidali e pulsanti) compreso ogni accessorio per la posa ed i collegamenti elettrici. / - F.O. di Bl.diff. 3P In <= 25A cl.A - 300/500 mA	cad		68,19	4,72%	3,22
06.A07.B02.050	F.O. Fornitura in opera di blocco differenziale da accoppiare ad interruttore magnetotermico modulare, classe A, (per correnti di guasto alternate sinusoidali e pulsanti) compreso ogni accessorio per la posa ed i collegamenti elettrici. / - F.O. di Bl.diff. 3P In >= 32A cl.A - 30 mA	cad		91,18	3,53%	3,22
06.A07.B02.055	F.O. Fornitura in opera di blocco differenziale da accoppiare ad interruttore magnetotermico modulare, classe A, (per correnti di guasto alternate sinusoidali e pulsanti) compreso ogni accessorio per la posa ed i collegamenti elettrici. / - F.O. di Bl.diff. 3P In >= 32A cl.A - 300/500 mA	cad		77,53	4,15%	3,22
06.A07.B02.060	F.O. Fornitura in opera di blocco differenziale da accoppiare ad interruttore magnetotermico modulare, classe A, (per correnti di guasto alternate sinusoidali e pulsanti) compreso ogni accessorio per la posa ed i collegamenti elettrici. / - F.O. di Bl.diff. 3P In >= 80A cl.A - 30 mA	cad		146,84	2,49%	3,66
06.A07.B02.065	F.O. Fornitura in opera di blocco differenziale da accoppiare ad interruttore magnetotermico modulare, classe A, (per correnti di guasto alternate sinusoidali e pulsanti) compreso ogni accessorio per la posa ed i collegamenti elettrici. / - F.O. di Bl.diff. 3P In >= 80A cl.A - 300/500 mA	cad		122,00	3,00%	3,66
06.A07.B02.070	F.O. Fornitura in opera di blocco differenziale da accoppiare ad interruttore magnetotermico modulare, classe A, (per correnti di guasto alternate sinusoidali e pulsanti) compreso ogni accessorio per la posa ed i collegamenti elettrici. / - F.O. di Bl.diff. 3P In <= 63A cl.A - 1000 mA	cad		73,80	4,95%	3,65
06.A07.B02.075	F.O. Fornitura in opera di blocco differenziale da accoppiare ad interruttore magnetotermico modulare, classe A, (per correnti di guasto alternate sinusoidali e pulsanti) compreso ogni accessorio per la posa ed i collegamenti elettrici. / - F.O. di Bl.diff. 4P In <= 25A cl.A - 30 mA	cad		95,22	4,33%	4,12
06.A07.B02.080	F.O. Fornitura in opera di blocco differenziale da accoppiare ad interruttore magnetotermico modulare, classe A, (per correnti di guasto alternate sinusoidali e pulsanti) compreso ogni accessorio per la posa ed i collegamenti elettrici. / - F.O. di Bl.diff. 4P In <= 25A cl.A - 300/500 mA	cad		74,34	5,55%	4,13
06.A07.B02.085	F.O. Fornitura in opera di blocco differenziale da accoppiare ad interruttore magnetotermico modulare, classe A, (per correnti di guasto alternate sinusoidali e pulsanti) compreso ogni accessorio per la posa ed i collegamenti elettrici. / - F.O. di Bl.diff. 4P In >= 32A cl.A - 30 mA	cad		108,42	3,80%	4,12
06.A07.B02.090	F.O. Fornitura in opera di blocco differenziale da accoppiare ad interruttore magnetotermico modulare, classe A, (per correnti di guasto alternate sinusoidali e pulsanti) compreso ogni accessorio per la posa ed i collegamenti elettrici. / - F.O. di Bl.diff. 4P In >= 32A cl.A - 300/500 mA	cad		84,35	4,89%	4,12
06.A07.B02.095	F.O. Fornitura in opera di blocco differenziale da accoppiare ad interruttore magnetotermico modulare, classe A, (per correnti di guasto alternate sinusoidali e pulsanti) compreso ogni accessorio per la posa ed i collegamenti elettrici. / - F.O. di Bl.diff. 4P In >= 80A cl.A - 30 mA	cad		155,18	2,96%	4,59
06.A07.B02.100	F.O. Fornitura in opera di blocco differenziale da accoppiare ad interruttore magnetotermico modulare, classe A, (per correnti di guasto alternate sinusoidali e pulsanti) compreso ogni accessorio per la posa ed i collegamenti elettrici. / - F.O. di Bl.diff. 4P In >= 80A cl.A - 300/500 mA	cad		124,65	3,68%	4,59
06.A07.B02.105	F.O. Fornitura in opera di blocco differenziale da accoppiare ad interruttore magnetotermico modulare, classe A, (per correnti di guasto alternate sinusoidali e pulsanti) compreso ogni accessorio per la posa ed i collegamenti elettrici. / - F.O. di Bl.diff. 4P In <= 63A cl.A - 1000 mA	cad		79,82	5,75%	4,59
06.A07.B03.005	F.O. Fornitura in opera di blocco differenziale da accoppiare ad interruttore magnetotermico modulare, classe A SELETTIVO, (per correnti di guasto alternate sinusoidali e pulsanti) compreso ogni accessorio per la posa ed i collegamenti elettrici. / - F.O. di Bl.diff. 2P In <= 63A cl.A [S] - 300/500 mA	cad		86,05	3,19%	2,74
06.A07.B03.010	F.O. Fornitura in opera di blocco differenziale da accoppiare ad interruttore magnetotermico modulare, classe A SELETTIVO, (per correnti di guasto alternate sinusoidali e pulsanti) compreso ogni accessorio per la posa ed i collegamenti elettrici. / - F.O. di Bl.diff. 2P In <= 63A cl.A [S] - 1000 mA	cad		92,64	2,97%	2,75
06.A07.B03.015	F.O. Fornitura in opera di blocco differenziale da accoppiare ad interruttore magnetotermico modulare, classe A SELETTIVO, (per correnti di guasto alternate sinusoidali e pulsanti) compreso ogni accessorio per la posa ed i collegamenti elettrici. / - F.O. di Bl.diff. 3P In <= 63A cl.A [S] - 300/500 mA	cad		92,14	3,97%	3,66
06.A07.B03.020	F.O. Fornitura in opera di blocco differenziale da accoppiare ad interruttore magnetotermico modulare, classe A SELETTIVO, (per correnti di guasto alternate sinusoidali e pulsanti) compreso ogni accessorio per la posa ed i collegamenti elettrici. / - F.O. di Bl.diff. 3P In <= 63A cl.A [S] - 1000 mA	cad		102,55	3,56%	3,65
06.A07.B03.025	F.O. Fornitura in opera di blocco differenziale da accoppiare ad interruttore magnetotermico modulare, classe A SELETTIVO, (per correnti di guasto alternate sinusoidali e pulsanti) compreso ogni accessorio per la posa ed i collegamenti elettrici. / - F.O. di Bl.diff. 4P In <= 63A cl.A [S] - 300/500 mA	cad		99,60	4,61%	4,59
06.A07.B03.030	F.O. Fornitura in opera di blocco differenziale da accoppiare ad interruttore magnetotermico modulare, classe A SELETTIVO, (per correnti di guasto alternate sinusoidali e pulsanti) compreso ogni accessorio per la posa ed i collegamenti elettrici. / - F.O. di Bl.diff. 4P In <= 63A cl.A [S] - 1000 mA	cad		110,00	4,17%	4,59
06.A07.B04.005	F.O. Fornitura in opera di blocco differenziale da accoppiare ad interruttore magnetotermico modulare, classe A tipo immunizzato, (per correnti di guasto alternate sinusoidali e pulsanti), insensibile alle perturbazioni, elevata resistenza ai disturbi, protetto contro gli scatti intempestivi, capacità di sopportare correnti impulsivefino a 3kA con onda 8/20 us, compreso ogni accessorio per la posa ed i collegamenti elettrici. / - F.O. di Bl.diff. 2P In <= 25A cl.A immuniz - 30 mA	cad		66,70	3,42%	2,28
06.A07.B04.010	F.O. Fornitura in opera di blocco differenziale da accoppiare ad interruttore magnetotermico modulare, classe A tipo immunizzato, (per correnti di guasto alternate sinusoidali e pulsanti), insensibile alle perturbazioni, elevata resistenza ai disturbi, protetto contro gli scatti intempestivi, capacità di sopportare correnti impulsivefino a 3kA con onda 8/20 us, compreso ogni accessorio per la posa ed i collegamenti elettrici. / - F.O. di Bl.diff. 2P In >= 32A cl.A immuniz - 30 mA	cad		81,62	2,80%	2,29
06.A07.B04.015	F.O. Fornitura in opera di blocco differenziale da accoppiare ad interruttore magnetotermico modulare, classe A tipo immunizzato, (per correnti di guasto alternate sinusoidali e pulsanti), insensibile alle perturbazioni, elevata resistenza ai disturbi, protetto contro gli scatti intempestivi, capacità di sopportare correnti impulsivefino a 3kA con onda 8/20 us, compreso ogni accessorio per la posa ed i collegamenti elettrici. / - F.O. di Bl.diff. 2P In >= 80A cl.A immuniz - 30 mA	cad		128,86	2,13%	2,74
06.A07.B04.020	F.O. Fornitura in opera di blocco differenziale da accoppiare ad interruttore magnetotermico modulare, classe A tipo immunizzato, (per correnti di guasto alternate sinusoidali e pulsanti), insensibile alle perturbazioni, elevata resistenza ai disturbi, protetto contro gli scatti intempestivi, capacità di sopportare correnti impulsivefino a 3kA con onda 8/20 us, compreso ogni accessorio per la posa ed i collegamenti elettrici. / - F.O. di Bl.diff. 3P In <= 25A cl.A immuniz - 30 mA	cad		91,75	3,51%	3,22
06.A07.B04.025	F.O. Fornitura in opera di blocco differenziale da accoppiare ad interruttore magnetotermico modulare, classe A tipo immunizzato, (per correnti di guasto alternate sinusoidali e pulsanti), insensibile alle perturbazioni, elevata resistenza ai disturbi, protetto contro gli scatti intempestivi, capacità di sopportare correnti impulsivefino a 3kA con onda 8/20 us, compreso ogni accessorio per la posa ed i collegamenti elettrici. / - F.O. di Bl.diff. 3P In >= 32A cl.A immuniz - 30 mA	cad		100,89	3,19%	3,22
06.A07.B04.030	F.O. Fornitura in opera di blocco differenziale da accoppiare ad interruttore magnetotermico modulare, classe A tipo immunizzato, (per correnti di guasto alternate sinusoidali e pulsanti), insensibile alle perturbazioni, elevata resistenza ai disturbi, protetto contro gli scatti intempestivi, capacità di sopportare correnti impulsivefino a 3kA con onda 8/20 us, compreso ogni accessorio per la posa ed i collegamenti elettrici. / - F.O. di Bl.diff. 3P In >= 80A cl.A immuniz - 30 mA	cad		151,95	2,41%	3,66
06.A07.B04.035	F.O. Fornitura in opera di blocco differenziale da accoppiare ad interruttore magnetotermico modulare, classe A tipo immunizzato, (per correnti di guasto alternate sinusoidali e pulsanti), insensibile alle perturbazioni, elevata resistenza ai disturbi, protetto contro gli scatti intempestivi, capacità di sopportare correnti impulsivefino a 3kA con onda 8/20 us, compreso ogni accessorio per la posa ed i collegamenti elettrici. / - F.O. di Bl.diff. 4P In <= 25A cl.A immuniz - 30 mA	cad		102,14	4,04%	4,13
06.A07.B04.040	F.O. Fornitura in opera di blocco differenziale da accoppiare ad interruttore magnetotermico modulare, classe A tipo immunizzato, (per correnti di guasto alternate sinusoidali e pulsanti), insensibile alle perturbazioni, elevata resistenza ai disturbi, protetto contro gli scatti intempestivi, capacità di sopportare correnti impulsivefino a 3kA con onda 8/20 us, compreso ogni accessorio per la posa ed i collegamenti elettrici. / - F.O. di Bl.diff. 4P In >= 32A cl.A immuniz - 30 mA	cad		120,83	3,41%	4,12
06.A07.B04.045	F.O. Fornitura in opera di blocco differenziale da accoppiare ad interruttore magnetotermico modulare, classe A tipo immunizzato, (per correnti di guasto alternate sinusoidali e pulsanti), insensibile alle perturbazioni, elevata resistenza ai disturbi, protetto contro gli scatti intempestivi, capacità di sopportare correnti impulsivefino a 3kA con onda 8/20 us, compreso ogni accessorio per la posa ed i collegamenti elettrici. / - F.O. di Bl.diff. 4P In >= 80A cl.A immuniz - 30 mA	cad		161,41	2,84%	4,58
06.A07.B05.005	F.O. Fornitura in opera di blocco differenziale da accoppiare ad interruttore magnetotermico modulare, classe A SELETTIVO, (per correnti di guasto alternate sinusoidali e pulsanti), insensibile alle perturbazioni, elevata resistenza ai disturbi, protetto contro gli scatti intempestivi, capacità di sopportare correnti impulsive fino a 5kA con onda 8/20 us compreso ogni accessorio per la posa ed i collegamenti elettrici. / - F.O. di Bl.diff. 2P In <= 32A cl.A [S] immuniz - 300/500 mA	cad		95,23	2,40%	2,29
06.A07.B05.010	F.O. Fornitura in opera di blocco differenziale da accoppiare ad interruttore magnetotermico modulare, classe A SELETTIVO, (per correnti di guasto alternate sinusoidali e pulsanti), insensibile alle perturbazioni, elevata resistenza ai disturbi, protetto contro gli scatti intempestivi, capacità di sopportare correnti impulsive fino a 5kA con onda 8/20 us compreso ogni accessorio per la posa ed i collegamenti elettrici. / - F.O. di Bl.diff. 2P In <= 32A cl.A [S] immuniz - 1000 mA	cad		104,28	2,19%	2,28
06.A07.B05.015	F.O. Fornitura in opera di blocco differenziale da accoppiare ad interruttore magnetotermico modulare, classe A SELETTIVO, (per correnti di guasto alternate sinusoidali e pulsanti), insensibile alle perturbazioni, elevata resistenza ai disturbi, protetto contro gli scatti intempestivi, capacità di sopportare correnti impulsive fino a 5kA con onda 8/20 us compreso ogni accessorio per la posa ed i collegamenti elettrici. / - F.O. di Bl.diff. 2P In <= 63A cl.A [S] immuniz - 300/500 mA	cad		101,91	3,16%	3,22
06.A07.B05.020	F.O. Fornitura in opera di blocco differenziale da accoppiare ad interruttore magnetotermico modulare, classe A SELETTIVO, (per correnti di guasto alternate sinusoidali e pulsanti), insensibile alle perturbazioni, elevata resistenza ai disturbi, protetto contro gli scatti intempestivi, capacità di sopportare correnti impulsive fino a 5kA con onda 8/20 us compreso ogni accessorio per la posa ed i collegamenti elettrici. / - F.O. di Bl.diff. 2P In <= 63A cl.A [S] immuniz - 1000 mA	cad		112,89	2,85%	3,22
06.A07.B05.025	F.O. Fornitura in opera di blocco differenziale da accoppiare ad interruttore magnetotermico modulare, classe A SELETTIVO, (per correnti di guasto alternate sinusoidali e pulsanti), insensibile alle perturbazioni, elevata resistenza ai disturbi, protetto contro gli scatti intempestivi, capacità di sopportare correnti impulsive fino a 5kA con onda 8/20 us compreso ogni accessorio per la posa ed i collegamenti elettrici. / - F.O. di Bl.diff. 2P In >= 80A cl.A [S] immuniz - 300/500 mA	cad		227,73	1,41%	3,21
06.A07.B05.030	F.O. Fornitura in opera di blocco differenziale da accoppiare ad interruttore magnetotermico modulare, classe A SELETTIVO, (per correnti di guasto alternate sinusoidali e pulsanti), insensibile alle perturbazioni, elevata resistenza ai disturbi, protetto contro gli scatti intempestivi, capacità di sopportare correnti impulsive fino a 5kA con onda 8/20 us compreso ogni accessorio per la posa ed i collegamenti elettrici. / - F.O. di Bl.diff. 2P In >= 80A cl.A [S] immuniz - 1000 mA	cad		227,73	1,41%	3,21
06.A07.B05.035	F.O. Fornitura in opera di blocco differenziale da accoppiare ad interruttore magnetotermico modulare, classe A SELETTIVO, (per correnti di guasto alternate sinusoidali e pulsanti), insensibile alle perturbazioni, elevata resistenza ai disturbi, protetto contro gli scatti intempestivi, capacità di sopportare correnti impulsive fino a 5kA con onda 8/20 us compreso ogni accessorio per la posa ed i collegamenti elettrici. / - F.O. di Bl.diff. 3P In <= 63A cl.A [S] immuniz - 300/500 mA	cad		119,45	3,06%	3,66
06.A07.B05.040	F.O. Fornitura in opera di blocco differenziale da accoppiare ad interruttore magnetotermico modulare, classe A SELETTIVO, (per correnti di guasto alternate sinusoidali e pulsanti), insensibile alle perturbazioni, elevata resistenza ai disturbi, protetto contro gli scatti intempestivi, capacità di sopportare correnti impulsive fino a 5kA con onda 8/20 us compreso ogni accessorio per la posa ed i collegamenti elettrici. / - F.O. di Bl.diff. 3P In <= 63A cl.A [S] immuniz - 1000 mA	cad		125,65	2,91%	3,66
06.A07.B05.045	F.O. Fornitura in opera di blocco differenziale da accoppiare ad interruttore magnetotermico modulare, classe A SELETTIVO, (per correnti di guasto alternate sinusoidali e pulsanti), insensibile alle perturbazioni, elevata resistenza ai disturbi, protetto contro gli scatti intempestivi, capacità di sopportare correnti impulsive fino a 5kA con onda 8/20 us compreso ogni accessorio per la posa ed i collegamenti elettrici. / - F.O. di Bl.diff. 3P In >= 80A cl.A [S] immuniz - 300/500 mA	cad		225,74	1,62%	3,66
06.A07.B05.050	F.O. Fornitura in opera di blocco differenziale da accoppiare ad interruttore magnetotermico modulare, classe A SELETTIVO, (per correnti di guasto alternate sinusoidali e pulsanti), insensibile alle perturbazioni, elevata resistenza ai disturbi, protetto contro gli scatti intempestivi, capacità di sopportare correnti impulsive fino a 5kA con onda 8/20 us compreso ogni accessorio per la posa ed i collegamenti elettrici. / - F.O. di Bl.diff. 3P In >= 80A cl.A [S] immuniz - 1000 mA	cad		225,74	1,62%	3,66
06.A07.B05.055	F.O. Fornitura in opera di blocco differenziale da accoppiare ad interruttore magnetotermico modulare, classe A SELETTIVO, (per correnti di guasto alternate sinusoidali e pulsanti), insensibile alle perturbazioni, elevata resistenza ai disturbi, protetto contro gli scatti intempestivi, capacità di sopportare correnti impulsive fino a 5kA con onda 8/20 us compreso ogni accessorio per la posa ed i collegamenti elettrici. / - F.O. di Bl.diff. 4P In <= 32A cl.A [S] immuniz - 300/500 mA	cad		110,42	3,73%	4,12
06.A07.B05.060	F.O. Fornitura in opera di blocco differenziale da accoppiare ad interruttore magnetotermico modulare, classe A SELETTIVO, (per correnti di guasto alternate sinusoidali e pulsanti), insensibile alle perturbazioni, elevata resistenza ai disturbi, protetto contro gli scatti intempestivi, capacità di sopportare correnti impulsive fino a 5kA con onda 8/20 us compreso ogni accessorio per la posa ed i collegamenti elettrici. / - F.O. di Bl.diff. 4P In <= 32A cl.A [S] immuniz - 1000 mA	cad		123,15	3,35%	4,13
06.A07.B05.065	F.O. Fornitura in opera di blocco differenziale da accoppiare ad interruttore magnetotermico modulare, classe A SELETTIVO, (per correnti di guasto alternate sinusoidali e pulsanti), insensibile alle perturbazioni, elevata resistenza ai disturbi, protetto contro gli scatti intempestivi, capacità di sopportare correnti impulsive fino a 5kA con onda 8/20 us compreso ogni accessorio per la posa ed i collegamenti elettrici. / - F.O. di Bl.diff. 4P In <= 63A cl.A [S] immuniz - 300/500 mA	cad		120,19	3,82%	4,59
06.A07.B05.070	F.O. Fornitura in opera di blocco differenziale da accoppiare ad interruttore magnetotermico modulare, classe A SELETTIVO, (per correnti di guasto alternate sinusoidali e pulsanti), insensibile alle perturbazioni, elevata resistenza ai disturbi, protetto contro gli scatti intempestivi, capacità di sopportare correnti impulsive fino a 5kA con onda 8/20 us compreso ogni accessorio per la posa ed i collegamenti elettrici. / - F.O. di Bl.diff. 4P In <= 63A cl.A [S] immuniz - 1000 mA	cad		130,51	3,52%	4,59
06.A07.B05.075	F.O. Fornitura in opera di blocco differenziale da accoppiare ad interruttore magnetotermico modulare, classe A SELETTIVO, (per correnti di guasto alternate sinusoidali e pulsanti), insensibile alle perturbazioni, elevata resistenza ai disturbi, protetto contro gli scatti intempestivi, capacità di sopportare correnti impulsive fino a 5kA con onda 8/20 us compreso ogni accessorio per la posa ed i collegamenti elettrici. / - F.O. di Bl.diff. 4P In >= 80A cl.A [S] immuniz - 300/500 mA	cad		247,67	1,85%	4,58
06.A07.B05.080	F.O. Fornitura in opera di blocco differenziale da accoppiare ad interruttore magnetotermico modulare, classe A SELETTIVO, (per correnti di guasto alternate sinusoidali e pulsanti), insensibile alle perturbazioni, elevata resistenza ai disturbi, protetto contro gli scatti intempestivi, capacità di sopportare correnti impulsive fino a 5kA con onda 8/20 us compreso ogni accessorio per la posa ed i collegamenti elettrici. / - F.O. di Bl.diff. 4P In >= 80A cl.A [S] immuniz - 1000 mA	cad		247,67	1,85%	4,58
06.A07.B06.005	F.O. Fornitura in opera di interruttore differenziale puro modulare, classe AC (per correnti di guasto alternate sinusoidali), compreso ogni accessorio per la posa ed i collegamenti elettrici. / - F.O. di Interr.diff.puro. 2P In <= 25A cl.AC - 10 mA	cad		65,29	12,63%	8,25
06.A07.B06.010	F.O. Fornitura in opera di interruttore differenziale puro modulare, classe AC (per correnti di guasto alternate sinusoidali), compreso ogni accessorio per la posa ed i collegamenti elettrici. / - F.O. di Interr.diff.puro. 2P In <= 25A cl.AC - 30 mA	cad		40,47	20,38%	8,25
06.A07.B06.015	F.O. Fornitura in opera di interruttore differenziale puro modulare, classe AC (per correnti di guasto alternate sinusoidali), compreso ogni accessorio per la posa ed i collegamenti elettrici. / - F.O. di Interr.diff.puro. 2P In <= 25A cl.AC - 300/500 mA	cad		48,98	16,84%	8,25
06.A07.B06.020	F.O. Fornitura in opera di interruttore differenziale puro modulare, classe AC (per correnti di guasto alternate sinusoidali), compreso ogni accessorio per la posa ed i collegamenti elettrici. / - F.O. di Interr.diff.puro. 2P In = 40A cl.AC - 30 mA	cad		57,01	16,06%	9,16
06.A07.B06.025	F.O. Fornitura in opera di interruttore differenziale puro modulare, classe AC (per correnti di guasto alternate sinusoidali), compreso ogni accessorio per la posa ed i collegamenti elettrici. / - F.O. di Interr.diff.puro. 2P In = 40A cl.AC - 300/500 mA	cad		57,34	15,96%	9,15
06.A07.B06.030	F.O. Fornitura in opera di interruttore differenziale puro modulare, classe AC (per correnti di guasto alternate sinusoidali), compreso ogni accessorio per la posa ed i collegamenti elettrici. / - F.O. di Interr.diff.puro. 2P In <= 63A cl.AC - 30 mA	cad		81,61	11,22%	9,16
06.A07.B06.035	F.O. Fornitura in opera di interruttore differenziale puro modulare, classe AC (per correnti di guasto alternate sinusoidali), compreso ogni accessorio per la posa ed i collegamenti elettrici. / - F.O. di Interr.diff.puro. 2P In <= 63A cl.AC - 300/500 mA	cad		79,31	11,54%	9,15
06.A07.B06.040	F.O. Fornitura in opera di interruttore differenziale puro modulare, classe AC (per correnti di guasto alternate sinusoidali), compreso ogni accessorio per la posa ed i collegamenti elettrici. / - F.O. di Interr.diff.puro. 4P In <= 25A cl.AC - 30 mA	cad		82,03	15,65%	12,84
06.A07.B06.045	F.O. Fornitura in opera di interruttore differenziale puro modulare, classe AC (per correnti di guasto alternate sinusoidali), compreso ogni accessorio per la posa ed i collegamenti elettrici. / - F.O. di Interr.diff.puro. 4P In <= 25A cl.AC - 300/500 mA	cad		67,80	18,93%	12,83
06.A07.B06.050	F.O. Fornitura in opera di interruttore differenziale puro modulare, classe AC (per correnti di guasto alternate sinusoidali), compreso ogni accessorio per la posa ed i collegamenti elettrici. / - F.O. di Interr.diff.puro. 4P In = 40A cl.AC - 30 mA	cad		86,65	15,86%	13,74
06.A07.B06.055	F.O. Fornitura in opera di interruttore differenziale puro modulare, classe AC (per correnti di guasto alternate sinusoidali), compreso ogni accessorio per la posa ed i collegamenti elettrici. / - F.O. di Interr.diff.puro. 4P In = 40A cl.AC - 300/500 mA	cad		77,60	17,71%	13,74
06.A07.B06.060	F.O. Fornitura in opera di interruttore differenziale puro modulare, classe AC (per correnti di guasto alternate sinusoidali), compreso ogni accessorio per la posa ed i collegamenti elettrici. / - F.O. di Interr.diff.puro. 4P In <= 63A cl.AC - 30 mA	cad		140,23	9,80%	13,74
06.A07.B06.065	F.O. Fornitura in opera di interruttore differenziale puro modulare, classe AC (per correnti di guasto alternate sinusoidali), compreso ogni accessorio per la posa ed i collegamenti elettrici. / - F.O. di Interr.diff.puro. 4P In <= 63A cl.AC - 300/500 mA	cad		92,60	14,84%	13,74
06.A07.B06.070	F.O. Fornitura in opera di interruttore differenziale puro modulare, classe AC (per correnti di guasto alternate sinusoidali), compreso ogni accessorio per la posa ed i collegamenti elettrici. / - F.O. di Interr.diff.puro. 4P In = 80A cl.AC - 30 mA	cad		195,95	7,01%	13,74
06.A07.B06.075	F.O. Fornitura in opera di interruttore differenziale puro modulare, classe AC (per correnti di guasto alternate sinusoidali), compreso ogni accessorio per la posa ed i collegamenti elettrici. / - F.O. di Interr.diff.puro. 4P In = 80A cl.AC - 300/500 mA	cad		128,51	10,70%	13,75
06.A07.B06.080	F.O. Fornitura in opera di interruttore differenziale puro modulare, classe AC (per correnti di guasto alternate sinusoidali), compreso ogni accessorio per la posa ed i collegamenti elettrici. / - F.O. di Interr.diff.puro. 4P In = 100A cl.AC - 30 mA	cad		238,24	5,77%	13,75
06.A07.B06.085	F.O. Fornitura in opera di interruttore differenziale puro modulare, classe AC (per correnti di guasto alternate sinusoidali), compreso ogni accessorio per la posa ed i collegamenti elettrici. / - F.O. di Interr.diff.puro. 4P In = 100A cl.AC - 300/500 mA	cad		153,10	8,98%	13,75
06.A07.B07.005	F.O. Fornitura in opera di interruttore differenziale puro modulare, classe A, (per correnti di guasto alternate sinusoidali e pulsanti) compreso ogni accessorio per la posa ed i collegamenti elettrici. / - F.O. di Interr.diff.puro. 2P In <= 25A cl.A - 30 mA	cad		70,59	11,68%	8,24
06.A07.B07.010	F.O. Fornitura in opera di interruttore differenziale puro modulare, classe A, (per correnti di guasto alternate sinusoidali e pulsanti) compreso ogni accessorio per la posa ed i collegamenti elettrici. / - F.O. di Interr.diff.puro. 2P In <= 25A cl.A - 300/500 mA	cad		65,17	12,65%	8,24
06.A07.B07.015	F.O. Fornitura in opera di interruttore differenziale puro modulare, classe A, (per correnti di guasto alternate sinusoidali e pulsanti) compreso ogni accessorio per la posa ed i collegamenti elettrici. / - F.O. di Interr.diff.puro. 2P In = 40A cl.A - 30 mA	cad		81,37	11,25%	9,15
06.A07.B07.020	F.O. Fornitura in opera di interruttore differenziale puro modulare, classe A, (per correnti di guasto alternate sinusoidali e pulsanti) compreso ogni accessorio per la posa ed i collegamenti elettrici. / - F.O. di Interr.diff.puro. 2P In = 40A cl.A - 300/500 mA	cad		71,89	12,73%	9,15
06.A07.B07.025	F.O. Fornitura in opera di interruttore differenziale puro modulare, classe A, (per correnti di guasto alternate sinusoidali e pulsanti) compreso ogni accessorio per la posa ed i collegamenti elettrici. / - F.O. di Interr.diff.puro. 2P In <= 63A cl.A - 30 mA	cad		112,54	8,13%	9,15
06.A07.B07.030	F.O. Fornitura in opera di interruttore differenziale puro modulare, classe A, (per correnti di guasto alternate sinusoidali e pulsanti) compreso ogni accessorio per la posa ed i collegamenti elettrici. / - F.O. di Interr.diff.puro. 2P In <= 63A cl.A - 300/500 mA	cad		103,46	8,85%	9,16
06.A07.B07.035	F.O. Fornitura in opera di interruttore differenziale puro modulare, classe A, (per correnti di guasto alternate sinusoidali e pulsanti) compreso ogni accessorio per la posa ed i collegamenti elettrici. / - F.O. di Interr.diff.puro. 4P In <= 25A cl.A - 30 mA	cad		106,90	12,01%	12,84
06.A07.B07.040	F.O. Fornitura in opera di interruttore differenziale puro modulare, classe A, (per correnti di guasto alternate sinusoidali e pulsanti) compreso ogni accessorio per la posa ed i collegamenti elettrici. / - F.O. di Interr.diff.puro. 4P In <= 25A cl.A - 300/500 mA	cad		85,04	15,09%	12,83
06.A07.B07.045	F.O. Fornitura in opera di interruttore differenziale puro modulare, classe A, (per correnti di guasto alternate sinusoidali e pulsanti) compreso ogni accessorio per la posa ed i collegamenti elettrici. / - F.O. di Interr.diff.puro. 4P In = 40A cl.A - 30 mA	cad		114,72	11,98%	13,74
06.A07.B07.050	F.O. Fornitura in opera di interruttore differenziale puro modulare, classe A, (per correnti di guasto alternate sinusoidali e pulsanti) compreso ogni accessorio per la posa ed i collegamenti elettrici. / - F.O. di Interr.diff.puro. 4P In = 40A cl.A - 300/500 mA	cad		100,30	13,70%	13,74
06.A07.B07.055	F.O. Fornitura in opera di interruttore differenziale puro modulare, classe A, (per correnti di guasto alternate sinusoidali e pulsanti) compreso ogni accessorio per la posa ed i collegamenti elettrici. / - F.O. di Interr.diff.puro. 4P In <= 63A cl.A - 30 mA	cad		169,62	8,10%	13,74
06.A07.B07.060	F.O. Fornitura in opera di interruttore differenziale puro modulare, classe A, (per correnti di guasto alternate sinusoidali e pulsanti) compreso ogni accessorio per la posa ed i collegamenti elettrici. / - F.O. di Interr.diff.puro. 4P In <= 63A cl.A - 300/500 mA	cad		118,50	11,60%	13,75
06.A07.B08.005	F.O. Fornitura in opera di interruttore differenziale puro modulare, classe A tipo immunizzato, (per correnti di guasto alternate sinusoidali e pulsanti), insensibile alle perturbazioni, elevata resistenza ai disturbi, protetto contro gli scatti intempestivi, capacità di sopportare correnti impulsive fino a 3kA con onda 8/20 us, compreso ogni accessorio per la posa ed i collegamenti elettrici. / - F.O. di Interr.diff.puro. 2P In <= 25A cl.A immuniz - 30 mA	cad		72,02	11,45%	8,25
06.A07.B08.010	F.O. Fornitura in opera di interruttore differenziale puro modulare, classe A tipo immunizzato, (per correnti di guasto alternate sinusoidali e pulsanti), insensibile alle perturbazioni, elevata resistenza ai disturbi, protetto contro gli scatti intempestivi, capacità di sopportare correnti impulsive fino a 3kA con onda 8/20 us, compreso ogni accessorio per la posa ed i collegamenti elettrici. / - F.O. di Interr.diff.puro. 2P In = 40A cl.A immuniz - 30 mA	cad		83,78	10,93%	9,16
06.A07.B08.015	F.O. Fornitura in opera di interruttore differenziale puro modulare, classe A tipo immunizzato, (per correnti di guasto alternate sinusoidali e pulsanti), insensibile alle perturbazioni, elevata resistenza ai disturbi, protetto contro gli scatti intempestivi, capacità di sopportare correnti impulsive fino a 3kA con onda 8/20 us, compreso ogni accessorio per la posa ed i collegamenti elettrici. / - F.O. di Interr.diff.puro. 2P In <= 63A cl.A immuniz - 30 mA	cad		119,21	7,68%	9,16
06.A07.B08.020	F.O. Fornitura in opera di interruttore differenziale puro modulare, classe A tipo immunizzato, (per correnti di guasto alternate sinusoidali e pulsanti), insensibile alle perturbazioni, elevata resistenza ai disturbi, protetto contro gli scatti intempestivi, capacità di sopportare correnti impulsive fino a 3kA con onda 8/20 us, compreso ogni accessorio per la posa ed i collegamenti elettrici. / - F.O. di Interr.diff.puro. 4P In <= 25A cl.A immuniz - 30 mA	cad		112,73	11,39%	12,84
06.A07.B08.025	F.O. Fornitura in opera di interruttore differenziale puro modulare, classe A tipo immunizzato, (per correnti di guasto alternate sinusoidali e pulsanti), insensibile alle perturbazioni, elevata resistenza ai disturbi, protetto contro gli scatti intempestivi, capacità di sopportare correnti impulsive fino a 3kA con onda 8/20 us, compreso ogni accessorio per la posa ed i collegamenti elettrici. / - F.O. di Interr.diff.puro. 4P In = 40A cl.A immuniz - 30 mA	cad		121,29	11,33%	13,74
06.A07.B08.030	F.O. Fornitura in opera di interruttore differenziale puro modulare, classe A tipo immunizzato, (per correnti di guasto alternate sinusoidali e pulsanti), insensibile alle perturbazioni, elevata resistenza ai disturbi, protetto contro gli scatti intempestivi, capacità di sopportare correnti impulsive fino a 3kA con onda 8/20 us, compreso ogni accessorio per la posa ed i collegamenti elettrici. / - F.O. di Interr.diff.puro. 4P In <= 63A cl.A immuniz - 30 mA	cad		176,51	7,79%	13,75
06.A07.B09.005	F.O. Fornitura in opera di interruttore differenziale puro modulare, classe A SELETTIVO tipo immunizzato, (per correnti di guasto alternate sinusoidali e pulsanti), insensibile alle perturbazioni, elevata resistenza ai disturbi, protetto contro gli scatti intempestivi, capacità di sopportare correnti impulsive fino a 5kA con onda 8/20 us, compreso ogni accessorio per la posa ed i collegamenti elettrici. / - F.O. di Interr.diff.puro. 2P In <= 25A cl.A [S] immuniz - 300/500 mA	cad		80,26	10,27%	8,24
06.A07.B09.010	F.O. Fornitura in opera di interruttore differenziale puro modulare, classe A SELETTIVO tipo immunizzato, (per correnti di guasto alternate sinusoidali e pulsanti), insensibile alle perturbazioni, elevata resistenza ai disturbi, protetto contro gli scatti intempestivi, capacità di sopportare correnti impulsive fino a 5kA con onda 8/20 us, compreso ogni accessorio per la posa ed i collegamenti elettrici. / - F.O. di Interr.diff.puro. 2P In = 40A cl.A [S] immuniz - 300/500 mA	cad		94,62	9,67%	9,15
06.A07.B09.015	F.O. Fornitura in opera di interruttore differenziale puro modulare, classe A SELETTIVO tipo immunizzato, (per correnti di guasto alternate sinusoidali e pulsanti), insensibile alle perturbazioni, elevata resistenza ai disturbi, protetto contro gli scatti intempestivi, capacità di sopportare correnti impulsive fino a 5kA con onda 8/20 us, compreso ogni accessorio per la posa ed i collegamenti elettrici. / - F.O. di Interr.diff.puro. 2P In <= 63A cl.A [S] immuniz - 300/500 mA	cad		115,77	7,91%	9,16
06.A07.B09.020	F.O. Fornitura in opera di interruttore differenziale puro modulare, classe A SELETTIVO tipo immunizzato, (per correnti di guasto alternate sinusoidali e pulsanti), insensibile alle perturbazioni, elevata resistenza ai disturbi, protetto contro gli scatti intempestivi, capacità di sopportare correnti impulsive fino a 5kA con onda 8/20 us, compreso ogni accessorio per la posa ed i collegamenti elettrici. / - F.O. di Interr.diff.puro. 4P In <= 25A cl.A [S] immuniz - 300/500 mA	cad		112,97	11,36%	12,83
06.A07.B09.025	F.O. Fornitura in opera di interruttore differenziale puro modulare, classe A SELETTIVO tipo immunizzato, (per correnti di guasto alternate sinusoidali e pulsanti), insensibile alle perturbazioni, elevata resistenza ai disturbi, protetto contro gli scatti intempestivi, capacità di sopportare correnti impulsive fino a 5kA con onda 8/20 us, compreso ogni accessorio per la posa ed i collegamenti elettrici. / - F.O. di Interr.diff.puro. 4P In = 40A cl.A [S] immuniz - 300/500 mA	cad		131,45	10,46%	13,75
06.A07.B09.030	F.O. Fornitura in opera di interruttore differenziale puro modulare, classe A SELETTIVO tipo immunizzato, (per correnti di guasto alternate sinusoidali e pulsanti), insensibile alle perturbazioni, elevata resistenza ai disturbi, protetto contro gli scatti intempestivi, capacità di sopportare correnti impulsive fino a 5kA con onda 8/20 us, compreso ogni accessorio per la posa ed i collegamenti elettrici. / - F.O. di Interr.diff.puro. 4P In <= 63A cl.A [S] immuniz - 300/500 mA	cad		158,68	8,66%	13,74
06.A07.B09.035	F.O. Fornitura in opera di interruttore differenziale puro modulare, classe A SELETTIVO tipo immunizzato, (per correnti di guasto alternate sinusoidali e pulsanti), insensibile alle perturbazioni, elevata resistenza ai disturbi, protetto contro gli scatti intempestivi, capacità di sopportare correnti impulsive fino a 5kA con onda 8/20 us, compreso ogni accessorio per la posa ed i collegamenti elettrici. / - F.O. di Interr.diff.puro. 4P In = 80A cl.A [S] immuniz - 300/500 mA	cad		221,05	6,22%	13,75
06.A07.B09.040	F.O. Fornitura in opera di interruttore differenziale puro modulare, classe A SELETTIVO tipo immunizzato, (per correnti di guasto alternate sinusoidali e pulsanti), insensibile alle perturbazioni, elevata resistenza ai disturbi, protetto contro gli scatti intempestivi, capacità di sopportare correnti impulsive fino a 5kA con onda 8/20 us, compreso ogni accessorio per la posa ed i collegamenti elettrici. / - F.O. di Interr.diff.puro. 4P In = 100A cl.A [S] immuniz - 300/500 mA	cad		251,91	5,46%	13,75
06.A07.B10.005	F.O. Fornitura in opera di relè differenziale modulare a toriode separato compreso ogni accessorio per la posa ed i collegamenti elettrici. / - F.O. di rele modulare differenziale	cad		98,45	13,96%	13,74
06.A07.B10.010	F.O. Fornitura in opera di relè differenziale modulare a toriode separato compreso ogni accessorio per la posa ed i collegamenti elettrici. / - F.O. di trasf.toridale per relè differenziale D. fino a 60 mm	cad		37,88	24,16%	9,15
06.A07.B10.015	F.O. Fornitura in opera di relè differenziale modulare a toriode separato compreso ogni accessorio per la posa ed i collegamenti elettrici. / - F.O. di trasf.toridale per relè differenziale D. 80-110 mm	cad		58,64	15,61%	9,15
06.A07.B10.020	F.O. Fornitura in opera di relè differenziale modulare a toriode separato compreso ogni accessorio per la posa ed i collegamenti elettrici. / - F.O. di trasf.toridale per relè differenziale D. 160-210 mm	cad		128,94	10,66%	13,75
06.A07.B10.025	F.O. Fornitura in opera di relè differenziale modulare a toriode separato compreso ogni accessorio per la posa ed i collegamenti elettrici. / - F.O. di trasf.toridale per relè differenziale D. 110 mm apribile	cad		128,94	10,66%	13,75
06.A07.B10.030	F.O. Fornitura in opera di relè differenziale modulare a toriode separato compreso ogni accessorio per la posa ed i collegamenti elettrici. / - F.O. di trasf.toridale per relè differenziale D. 160-210 mm apribile	cad		167,71	8,20%	13,75
06.A07.C01.005	F.O. Fornitura in opera di interruttore non automatico (sezionatore sotto carico) tipo modulare, compreso ogni accessorio per la posa ed i collegamenti elettrici. / - F.O. di Interr.non automatico - 1P - fino 32 A	cad		13,49	50,95%	6,87
06.A07.C01.010	F.O. Fornitura in opera di interruttore non automatico (sezionatore sotto carico) tipo modulare, compreso ogni accessorio per la posa ed i collegamenti elettrici. / - F.O. di Interr.non automatico - 1P - da 40 a 63 A	cad		18,34	42,41%	7,78
06.A07.C01.015	F.O. Fornitura in opera di interruttore non automatico (sezionatore sotto carico) tipo modulare, compreso ogni accessorio per la posa ed i collegamenti elettrici. / - F.O. di Interr.non automatico - 1P - da 80 A	cad		18,68	41,64%	7,78
06.A07.C01.020	F.O. Fornitura in opera di interruttore non automatico (sezionatore sotto carico) tipo modulare, compreso ogni accessorio per la posa ed i collegamenti elettrici. / - F.O. di Interr.non automatico - 1P - da 100 A	cad		22,84	38,15%	8,71
06.A07.C01.025	F.O. Fornitura in opera di interruttore non automatico (sezionatore sotto carico) tipo modulare, compreso ogni accessorio per la posa ed i collegamenti elettrici. / - F.O. di Interr.non automatico - 1P - da 125 A	cad		37,23	23,41%	8,72
06.A07.C01.030	F.O. Fornitura in opera di interruttore non automatico (sezionatore sotto carico) tipo modulare, compreso ogni accessorio per la posa ed i collegamenti elettrici. / - F.O. di Interr.non automatico - 2P - fino 32 A	cad		20,96	39,34%	8,25
06.A07.C01.035	F.O. Fornitura in opera di interruttore non automatico (sezionatore sotto carico) tipo modulare, compreso ogni accessorio per la posa ed i collegamenti elettrici. / - F.O. di Interr.non automatico - 2P - da 40 a 63 A	cad		27,31	33,52%	9,15
06.A07.C01.040	F.O. Fornitura in opera di interruttore non automatico (sezionatore sotto carico) tipo modulare, compreso ogni accessorio per la posa ed i collegamenti elettrici. / - F.O. di Interr.non automatico - 2P - da 80 A	cad		27,24	33,60%	9,15
06.A07.C01.045	F.O. Fornitura in opera di interruttore non automatico (sezionatore sotto carico) tipo modulare, compreso ogni accessorio per la posa ed i collegamenti elettrici. / - F.O. di Interr.non automatico - 2P - da 100 A	cad		38,25	26,38%	10,09
06.A07.C01.050	F.O. Fornitura in opera di interruttore non automatico (sezionatore sotto carico) tipo modulare, compreso ogni accessorio per la posa ed i collegamenti elettrici. / - F.O. di Interr.non automatico - 2P - da 125 A	cad		55,44	18,20%	10,09
06.A07.C01.055	F.O. Fornitura in opera di interruttore non automatico (sezionatore sotto carico) tipo modulare, compreso ogni accessorio per la posa ed i collegamenti elettrici. / - F.O. di Interr.non automatico - 3P - fino 32 A	cad		30,12	34,95%	10,53
06.A07.C01.060	F.O. Fornitura in opera di interruttore non automatico (sezionatore sotto carico) tipo modulare, compreso ogni accessorio per la posa ed i collegamenti elettrici. / - F.O. di Interr.non automatico - 3P - da 40 a 63 A	cad		41,34	27,73%	11,46
06.A07.C01.065	F.O. Fornitura in opera di interruttore non automatico (sezionatore sotto carico) tipo modulare, compreso ogni accessorio per la posa ed i collegamenti elettrici. / - F.O. di Interr.non automatico - 3P - da 80 A	cad		40,61	28,23%	11,46
06.A07.C01.070	F.O. Fornitura in opera di interruttore non automatico (sezionatore sotto carico) tipo modulare, compreso ogni accessorio per la posa ed i collegamenti elettrici. / - F.O. di Interr.non automatico - 3P - da 100 A	cad		52,41	23,60%	12,37
06.A07.C01.075	F.O. Fornitura in opera di interruttore non automatico (sezionatore sotto carico) tipo modulare, compreso ogni accessorio per la posa ed i collegamenti elettrici. / - F.O. di Interr.non automatico - 3P - da 125 A	cad		78,64	15,73%	12,37
06.A07.C01.080	F.O. Fornitura in opera di interruttore non automatico (sezionatore sotto carico) tipo modulare, compreso ogni accessorio per la posa ed i collegamenti elettrici. / - F.O. di Interr.non automatico - 4P - fino 32 A	cad		37,48	34,25%	12,84
06.A07.C01.085	F.O. Fornitura in opera di interruttore non automatico (sezionatore sotto carico) tipo modulare, compreso ogni accessorio per la posa ed i collegamenti elettrici. / - F.O. di Interr.non automatico - 4P - da 40 a 63 A	cad		50,13	27,42%	13,75
06.A07.C01.090	F.O. Fornitura in opera di interruttore non automatico (sezionatore sotto carico) tipo modulare, compreso ogni accessorio per la posa ed i collegamenti elettrici. / - F.O. di Interr.non automatico - 4P - da 80 A	cad		49,70	27,66%	13,75
06.A07.C01.095	F.O. Fornitura in opera di interruttore non automatico (sezionatore sotto carico) tipo modulare, compreso ogni accessorio per la posa ed i collegamenti elettrici. / - F.O. di Interr.non automatico - 4P - da 100 A	cad		61,99	23,64%	14,65
06.A07.C01.100	F.O. Fornitura in opera di interruttore non automatico (sezionatore sotto carico) tipo modulare, compreso ogni accessorio per la posa ed i collegamenti elettrici. / - F.O. di Interr.non automatico - 4P - da 125 A	cad		92,83	15,78%	14,65
06.A07.D01.005	F.O. Fornitura in opera di ausiliari per interruttori e differenziali tipo modulare, compreso ogni accessorio per la posa ed i collegamenti elettrici. / - F.O. di contatto ausiliario (on-of-segnal.guasto)	cad		18,77	19,47%	3,65
06.A07.D01.010	F.O. Fornitura in opera di ausiliari per interruttori e differenziali tipo modulare, compreso ogni accessorio per la posa ed i collegamenti elettrici. / - F.O. di sganciatore a lancio di corrente	cad		20,56	17,79%	3,66
06.A07.D01.015	F.O. Fornitura in opera di ausiliari per interruttori e differenziali tipo modulare, compreso ogni accessorio per la posa ed i collegamenti elettrici. / - F.O. di sganciatore max-min tensione ed emergenza	cad		35,47	10,31%	3,66
06.A07.D02.005	F.O. Fornitura in opera di accessori per interruttori e differenziali tipo modulare, compreso ogni accessorio per la posa ed i collegamenti elettrici. / - F.O. di accessorio per manovra rotativa con blocco porta	cad		20,26	27,14%	5,50
06.A07.D02.010	F.O. Fornitura in opera di accessori per interruttori e differenziali tipo modulare, compreso ogni accessorio per la posa ed i collegamenti elettrici. / - F.O. di coprimorsetti da 1 a 2 poli	cad		3,88	23,38%	0,91
06.A07.D02.015	F.O. Fornitura in opera di accessori per interruttori e differenziali tipo modulare, compreso ogni accessorio per la posa ed i collegamenti elettrici. / - F.O. di coprimorsetti da 3 a 4 poli	cad		6,56	13,82%	0,91
06.A07.D02.020	F.O. Fornitura in opera di accessori per interruttori e differenziali tipo modulare, compreso ogni accessorio per la posa ed i collegamenti elettrici. / - F.O. di blocco per lucchetto	cad		7,86	11,53%	0,91
06.A07.D02.025	F.O. Fornitura in opera di accessori per interruttori e differenziali tipo modulare, compreso ogni accessorio per la posa ed i collegamenti elettrici. / - F.O. di piastra per rendere estraibili i modulari	cad		25,36	14,41%	3,65
06.A07.E01.005	F.O. Fornitura in opera di sezionatori portafusibili modulari per fusibili cilindrici 8,5x31,5 - 10,3x38 - 14x51 - 22x58 con o senza lampada di segnalazione compreso ogni accessorio per la posa in opera ed i collegamenti elettrici. / - F.O. di portafusibili 10,3x38 neutro	cad		10,86	63,30%	6,87
06.A07.E01.010	F.O. Fornitura in opera di sezionatori portafusibili modulari per fusibili cilindrici 8,5x31,5 - 10,3x38 - 14x51 - 22x58 con o senza lampada di segnalazione compreso ogni accessorio per la posa in opera ed i collegamenti elettrici. / - F.O. di portafusibili 10,3x38 1P	cad		11,21	61,30%	6,87
06.A07.E01.015	F.O. Fornitura in opera di sezionatori portafusibili modulari per fusibili cilindrici 8,5x31,5 - 10,3x38 - 14x51 - 22x58 con o senza lampada di segnalazione compreso ogni accessorio per la posa in opera ed i collegamenti elettrici. / - F.O. di portafusibili 10,3x38 3P	cad		20,79	50,65%	10,53
06.A07.E01.020	F.O. Fornitura in opera di sezionatori portafusibili modulari per fusibili cilindrici 8,5x31,5 - 10,3x38 - 14x51 - 22x58 con o senza lampada di segnalazione compreso ogni accessorio per la posa in opera ed i collegamenti elettrici. / - F.O. di portafusibili 10,3x38 4P	cad		26,44	48,56%	12,84
06.A07.E01.025	F.O. Fornitura in opera di sezionatori portafusibili modulari per fusibili cilindrici 8,5x31,5 - 10,3x38 - 14x51 - 22x58 con o senza lampada di segnalazione compreso ogni accessorio per la posa in opera ed i collegamenti elettrici. / - F.O. di portafusibili 14x51 neutro	cad		14,87	46,22%	6,87
06.A07.E01.030	F.O. Fornitura in opera di sezionatori portafusibili modulari per fusibili cilindrici 8,5x31,5 - 10,3x38 - 14x51 - 22x58 con o senza lampada di segnalazione compreso ogni accessorio per la posa in opera ed i collegamenti elettrici. / - F.O. di portafusibili 14x51 1P	cad		13,51	50,85%	6,87
06.A07.E01.035	F.O. Fornitura in opera di sezionatori portafusibili modulari per fusibili cilindrici 8,5x31,5 - 10,3x38 - 14x51 - 22x58 con o senza lampada di segnalazione compreso ogni accessorio per la posa in opera ed i collegamenti elettrici. / - F.O. di portafusibili 14x51 3P	cad		30,31	34,73%	10,53
06.A07.E01.040	F.O. Fornitura in opera di sezionatori portafusibili modulari per fusibili cilindrici 8,5x31,5 - 10,3x38 - 14x51 - 22x58 con o senza lampada di segnalazione compreso ogni accessorio per la posa in opera ed i collegamenti elettrici. / - F.O. di portafusibili 14x51 4P	cad		39,84	32,22%	12,84
06.A07.E01.045	F.O. Fornitura in opera di sezionatori portafusibili modulari per fusibili cilindrici 8,5x31,5 - 10,3x38 - 14x51 - 22x58 con o senza lampada di segnalazione compreso ogni accessorio per la posa in opera ed i collegamenti elettrici. / - F.O. di portafusibili 22x58 neutro	cad		18,56	37,03%	6,87
06.A07.E01.050	F.O. Fornitura in opera di sezionatori portafusibili modulari per fusibili cilindrici 8,5x31,5 - 10,3x38 - 14x51 - 22x58 con o senza lampada di segnalazione compreso ogni accessorio per la posa in opera ed i collegamenti elettrici. / - F.O. di portafusibili 22x58 1P	cad		18,54	37,08%	6,87
06.A07.E01.055	F.O. Fornitura in opera di sezionatori portafusibili modulari per fusibili cilindrici 8,5x31,5 - 10,3x38 - 14x51 - 22x58 con o senza lampada di segnalazione compreso ogni accessorio per la posa in opera ed i collegamenti elettrici. / - F.O. di portafusibili 22x58 3P	cad		44,42	23,70%	10,53
06.A07.E01.060	F.O. Fornitura in opera di sezionatori portafusibili modulari per fusibili cilindrici 8,5x31,5 - 10,3x38 - 14x51 - 22x58 con o senza lampada di segnalazione compreso ogni accessorio per la posa in opera ed i collegamenti elettrici. / - F.O. di portafusibili 22x58 4P	cad		56,92	22,55%	12,84
06.A07.E02.005	F.O. Fornitura Iin opera di lampada per segnalazione intervento del fusibile, compreso ogni accessorio per la posa in opera ed i collegamenti elettrici. / - F.O. di lampada di segnalazione per fusibili	cad		13,51	6,72%	0,91
06.A07.E03.005	F.O. Fornitura in opera di fusibile cilindrico / - F.O. di fusibile cilindrico P.D.I. 20 kA 8.5X31.5 mm	cad		1,34	67,84%	0,91
06.A07.E03.010	F.O. Fornitura in opera di fusibile cilindrico / - F.O. di fusibile cilindrico P.D.I.100 kA 10.3X 38 mm	cad		1,43	63,62%	0,91
06.A07.E03.015	F.O. Fornitura in opera di fusibile cilindrico / - F.O. di fusibile cilindrico P.D.I.100 kA 14 X 51 mm	cad		1,81	50,25%	0,91
06.A07.E03.020	F.O. Fornitura in opera di fusibile cilindrico / - F.O. di fusibile cilindrico P.D.I.100 kA 22 X 58 mm	cad		2,69	33,71%	0,91
06.A07.E03.025	F.O. Fornitura in opera di fusibile cilindrico / - F.O. di fusibile cilindrico con segnalatore P.D.I. 20 kA 8.5X31.5 mm	cad		1,60	56,59%	0,91
06.A07.E03.030	F.O. Fornitura in opera di fusibile cilindrico / - F.O. di fusibile cilindrico con segnalatore P.D.I.100 kA 10.3X 38 mm	cad		2,20	41,28%	0,91
06.A07.E03.035	F.O. Fornitura in opera di fusibile cilindrico / - F.O. di fusibile cilindrico con segnalatore P.D.I.100 kA 14 X 51 mm	cad		3,74	24,25%	0,91
06.A07.E03.040	F.O. Fornitura in opera di fusibile cilindrico / - F.O. di fusibile cilindrico con segnalatore P.D.I.100 kA 22 X 58 mm	cad		5,76	15,74%	0,91
06.A07.E03.045	F.O. Fornitura in opera di fusibile cilindrico / - F.O. di neutro per fusibile cilindrico gr. 8.5X31.5 mm	cad		1,26	71,92%	0,91
06.A07.E03.050	F.O. Fornitura in opera di fusibile cilindrico / - F.O. di neutro per fusibile cilindrico gr. 10.3X 38 mm	cad		1,29	70,50%	0,91
06.A07.E03.055	F.O. Fornitura in opera di fusibile cilindrico / - F.O. di neutro per fusibile cilindrico gr. 14 X 51 mm	cad		1,43	63,62%	0,91
06.A07.E03.060	F.O. Fornitura in opera di fusibile cilindrico / - F.O. di neutro per fusibile cilindrico gr. 22 X 58 mm	cad		1,78	50,96%	0,91
06.A07.E04.005	F.O. Fornitura in opera di basi portafusibili e accessori per fusibili a coltello compreso ogni accessorio per la posa in opera ed i collegamenti elettrici. / - F.O. di base unipolare per fus. a coltello IN=fino 100 A - gr.00	cad		17,45	78,76%	13,74
06.A07.E04.010	F.O. Fornitura in opera di basi portafusibili e accessori per fusibili a coltello compreso ogni accessorio per la posa in opera ed i collegamenti elettrici. / - F.O. di base unipolare per fus. a coltello IN= 125/160 A - gr. 00	cad		19,40	70,85%	13,74
06.A07.E04.015	F.O. Fornitura in opera di basi portafusibili e accessori per fusibili a coltello compreso ogni accessorio per la posa in opera ed i collegamenti elettrici. / - F.O. di base unipolare per fus. a coltello IN= 160 A - gr. 0	cad		20,88	65,83%	13,75
06.A07.E04.020	F.O. Fornitura in opera di basi portafusibili e accessori per fusibili a coltello compreso ogni accessorio per la posa in opera ed i collegamenti elettrici. / - F.O. di base unipolare per fus. a coltello IN= 250 A - gr. 1	cad		25,09	60,27%	15,12
06.A07.E04.025	F.O. Fornitura in opera di basi portafusibili e accessori per fusibili a coltello compreso ogni accessorio per la posa in opera ed i collegamenti elettrici. / - F.O. di base unipolare per fus. a coltello IN= 400 A - gr. 2	cad		30,84	53,48%	16,49
06.A07.E04.030	F.O. Fornitura in opera di basi portafusibili e accessori per fusibili a coltello compreso ogni accessorio per la posa in opera ed i collegamenti elettrici. / - F.O. di base unipolare per fus. a coltello IN= 630 A - gr. 3	cad		58,25	30,68%	17,87
06.A07.E04.035	F.O. Fornitura in opera di basi portafusibili e accessori per fusibili a coltello compreso ogni accessorio per la posa in opera ed i collegamenti elettrici. / - F.O. di base unipolare per fus. a coltello IN= 1250 A - gr. 4	cad		110,28	17,45%	19,24
06.A07.E04.040	F.O. Fornitura in opera di basi portafusibili e accessori per fusibili a coltello compreso ogni accessorio per la posa in opera ed i collegamenti elettrici. / - F.O. di base tripolare per fus. a coltello IN=fino a 100 A - gr. 00	cad		40,28	68,25%	27,49
06.A07.E04.045	F.O. Fornitura in opera di basi portafusibili e accessori per fusibili a coltello compreso ogni accessorio per la posa in opera ed i collegamenti elettrici. / - F.O. di base tripolare per fus. a coltello IN=125/160 A - gr. 00	cad		45,93	59,85%	27,49
06.A07.E04.050	F.O. Fornitura in opera di basi portafusibili e accessori per fusibili a coltello compreso ogni accessorio per la posa in opera ed i collegamenti elettrici. / - F.O. di base tripolare per fus. a coltello IN= 160 A - gr. 0	cad		50,37	54,57%	27,49
06.A07.E04.055	F.O. Fornitura in opera di basi portafusibili e accessori per fusibili a coltello compreso ogni accessorio per la posa in opera ed i collegamenti elettrici. / - F.O. di base tripolare per fus. a coltello IN= 250 A - gr. 1	cad		64,51	49,72%	32,07
06.A07.E04.060	F.O. Fornitura in opera di basi portafusibili e accessori per fusibili a coltello compreso ogni accessorio per la posa in opera ed i collegamenti elettrici. / - F.O. di base tripolare per fus. a coltello IN= 400 A - gr. 2	cad		80,85	45,32%	36,64
06.A07.E04.070	F.O. Fornitura in opera di basi portafusibili e accessori per fusibili a coltello compreso ogni accessorio per la posa in opera ed i collegamenti elettrici. / - F.O. di pareti divisorie per base gr. 00	cad		1,87	48,55%	0,91
06.A07.E04.075	F.O. Fornitura in opera di basi portafusibili e accessori per fusibili a coltello compreso ogni accessorio per la posa in opera ed i collegamenti elettrici. / - F.O. di pareti divisorie per base gr. 0	cad		1,87	48,55%	0,91
06.A07.E04.080	F.O. Fornitura in opera di basi portafusibili e accessori per fusibili a coltello compreso ogni accessorio per la posa in opera ed i collegamenti elettrici. / - F.O. di pareti divisorie per base gr. 1	cad		1,91	47,58%	0,91
06.A07.E04.085	F.O. Fornitura in opera di basi portafusibili e accessori per fusibili a coltello compreso ogni accessorio per la posa in opera ed i collegamenti elettrici. / - F.O. di pareti divisorie per base gr. 2	cad		2,25	40,35%	0,91
06.A07.E04.090	F.O. Fornitura in opera di basi portafusibili e accessori per fusibili a coltello compreso ogni accessorio per la posa in opera ed i collegamenti elettrici. / - F.O. di pareti divisorie per base gr. 3	cad		4,13	21,95%	0,91
06.A07.E04.095	F.O. Fornitura in opera di basi portafusibili e accessori per fusibili a coltello compreso ogni accessorio per la posa in opera ed i collegamenti elettrici. / - F.O. di pareti divisorie per base gr. 4	cad		6,02	15,07%	0,91
06.A07.E04.100	F.O. Fornitura in opera di basi portafusibili e accessori per fusibili a coltello compreso ogni accessorio per la posa in opera ed i collegamenti elettrici. / - F.O. di coprimorsetti per base gr. 00	cad		1,53	59,41%	0,91
06.A07.E04.105	F.O. Fornitura in opera di basi portafusibili e accessori per fusibili a coltello compreso ogni accessorio per la posa in opera ed i collegamenti elettrici. / - F.O. di coprimorsetti per base gr. 0	cad		1,59	57,04%	0,91
06.A07.E04.110	F.O. Fornitura in opera di basi portafusibili e accessori per fusibili a coltello compreso ogni accessorio per la posa in opera ed i collegamenti elettrici. / - F.O. di coprimorsetti per base gr. 1	cad		1,69	53,63%	0,91
06.A07.E04.115	F.O. Fornitura in opera di basi portafusibili e accessori per fusibili a coltello compreso ogni accessorio per la posa in opera ed i collegamenti elettrici. / - F.O. di coprimorsetti per base gr. 2	cad		1,87	48,55%	0,91
06.A07.E05.005	F.O. Fornitura in opera di fusibile a coltello / - F.O. di Fusibile a coltello In= 6/ 32 A - gr. C00	cad		4,19	43,91%	1,84
06.A07.E05.010	F.O. Fornitura in opera di fusibile a coltello / - F.O. di Fusibile a coltello In= 40/ 100 A - gr. C00	cad		4,43	41,53%	1,84
06.A07.E05.015	F.O. Fornitura in opera di fusibile a coltello / - F.O. di Fusibile a coltello In= 6/ 32 A - gr. 00	cad		4,46	41,29%	1,84
06.A07.E05.020	F.O. Fornitura in opera di fusibile a coltello / - F.O. di Fusibile a coltello In= 40/ 100 A - gr. 00	cad		4,71	39,08%	1,84
06.A07.E05.025	F.O. Fornitura in opera di fusibile a coltello / - F.O. di Fusibile a coltello In= 125/ 160 A - gr. 00	cad		5,07	36,34%	1,84
06.A07.E05.030	F.O. Fornitura in opera di fusibile a coltello / - F.O. di Fusibile a coltello In= 63/ 100 A - gr. 0	cad		5,48	33,58%	1,84
06.A07.E05.035	F.O. Fornitura in opera di fusibile a coltello / - F.O. di Fusibile a coltello In= 125/ 160 A gr. 0	cad		5,85	31,47%	1,84
06.A07.E05.040	F.O. Fornitura in opera di fusibile a coltello / - F.O. di Fusibile a coltello In= 125/160 A - gr. 1	cad		7,33	25,12%	1,84
06.A07.E05.045	F.O. Fornitura in opera di fusibile a coltello / - F.O. di Fusibile a coltello In= 200/250 A - gr. 1	cad		7,65	24,08%	1,84
06.A07.E05.050	F.O. Fornitura in opera di fusibile a coltello / - F.O. di Fusibile a coltello In= 200/ 250 A - gr. 2	cad		10,24	26,85%	2,75
06.A07.E05.055	F.O. Fornitura in opera di fusibile a coltello / - F.O. di Fusibile a coltello In= 300/ 400 A - gr. 2	cad		11,34	24,24%	2,75
06.A07.E05.060	F.O. Fornitura in opera di fusibile a coltello / - F.O. di Fusibile a coltello In= 315/ 500 A - gr. 3	cad		25,36	14,41%	3,65
06.A07.E05.065	F.O. Fornitura in opera di fusibile a coltello / - F.O. di Fusibile a coltello In= 630 A - gr. 3	cad		26,53	13,78%	3,66
06.A07.E05.070	F.O. Fornitura in opera di fusibile a coltello / - F.O. di Fusibile a coltello In= 500/1000 A - gr. 4	cad		66,17	6,94%	4,59
06.A07.E05.075	F.O. Fornitura in opera di fusibile a coltello / - F.O. di Fusibile a coltello In= 1250 A - gr. 4	cad		74,27	6,18%	4,59
06.A07.E05.080	F.O. Fornitura in opera di fusibile a coltello / - F.O. di Fusibile a coltello con percursore In= 63/ 100 A - gr. 0	cad		10,37	13,26%	1,38
06.A07.E05.085	F.O. Fornitura in opera di fusibile a coltello / - F.O. di Fusibile a coltello con percursore In= 125/ 160 A gr. 0	cad		10,56	13,02%	1,37
06.A07.E05.090	F.O. Fornitura in opera di fusibile a coltello / - F.O. di Fusibile a coltello con percursore In= 125/160 A - gr. 1	cad		13,80	9,96%	1,37
06.A07.E05.095	F.O. Fornitura in opera di fusibile a coltello / - F.O. di Fusibile a coltello con percursore In= 200/250 A - gr. 1	cad		15,26	12,07%	1,84
06.A07.E05.100	F.O. Fornitura in opera di fusibile a coltello / - F.O. di Fusibile a coltello con percursore In= 200/ 250 A - gr. 2	cad		17,46	10,55%	1,84
06.A07.E05.105	F.O. Fornitura in opera di fusibile a coltello / - F.O. di Fusibile a coltello con percursore In= 300/ 400 A - gr. 2	cad		18,55	9,93%	1,84
06.A07.E05.110	F.O. Fornitura in opera di fusibile a coltello / - F.O. di Fusibile a coltello con percursore In= 315/ 500 A - gr. 3	cad		24,96	9,14%	2,28
06.A07.E05.115	F.O. Fornitura in opera di fusibile a coltello / - F.O. di Fusibile a coltello con percursore In= 630 A - gr. 3	cad		25,77	8,85%	2,28
06.A07.E05.120	F.O. Fornitura in opera di fusibile a coltello / - F.O. di Fusibile a coltello con percursore In= 500/1000 A - gr. 4	cad		48,59	6,62%	3,22
06.A07.E05.125	F.O. Fornitura in opera di fusibile a coltello / - F.O. di Fusibile a coltello con percursore In= 1250 A - gr. 4	cad		57,50	5,59%	3,21
06.A07.E05.130	F.O. Fornitura in opera di fusibile a coltello / - F.O. di neutro per fusibile gr. 00	cad		6,45	28,57%	1,84
06.A07.E05.135	F.O. Fornitura in opera di fusibile a coltello / - F.O. di neutro per fusibile gr. 0	cad		6,36	28,97%	1,84
06.A07.E05.140	F.O. Fornitura in opera di fusibile a coltello / - F.O. di neutro per fusibile gr. 1	cad		6,95	26,49%	1,84
06.A07.E05.145	F.O. Fornitura in opera di fusibile a coltello / - F.O. di neutro per fusibile gr. 2	cad		9,18	24,86%	2,28
06.A07.E05.150	F.O. Fornitura in opera di fusibile a coltello / - F.O. di neutro per fusibile gr. 3	cad		17,17	16,01%	2,75
06.A07.E05.155	F.O. Fornitura in opera di fusibile a coltello / - F.O. di neutro per fusibile gr. 4	cad		43,54	7,39%	3,22
06.A07.H01.005	"F.O. Fornitura in opera entro quadro o contenitore predisposto di interruttore automatico con sganciatore magnetotermico su tutti i poli, tipo scatolato fisso, tensione nominale 380-400 V, tensione nominale 380-400 V, potere d'interruzione Icu a 380V 16 kA, Ics=Icu, soglia termica regolabile, soglia magnetica fissa fino a 63A, oltre regolabile, attacchi anteriori con qualsiasi tipo di terminale, compreso i capicorda, ogni accessorio per la posa ed i collegamenti elettrici / - F.O. di interr magn.term.scat. 16 kA - 3P - fino 63 A	cad		96,23	16,65%	16,02
06.A07.H01.010	"F.O. Fornitura in opera entro quadro o contenitore predisposto di interruttore automatico con sganciatore magnetotermico su tutti i poli, tipo scatolato fisso, tensione nominale 380-400 V, tensione nominale 380-400 V, potere d'interruzione Icu a 380V 16 kA, Ics=Icu, soglia termica regolabile, soglia magnetica fissa fino a 63A, oltre regolabile, attacchi anteriori con qualsiasi tipo di terminale, compreso i capicorda, ogni accessorio per la posa ed i collegamenti elettrici / - F.O. di interr magn.term.scat. 16 kA - 3P - da 80 a 100 A	cad		109,03	14,70%	16,03
06.A07.H01.015	"F.O. Fornitura in opera entro quadro o contenitore predisposto di interruttore automatico con sganciatore magnetotermico su tutti i poli, tipo scatolato fisso, tensione nominale 380-400 V, tensione nominale 380-400 V, potere d'interruzione Icu a 380V 16 kA, Ics=Icu, soglia termica regolabile, soglia magnetica fissa fino a 63A, oltre regolabile, attacchi anteriori con qualsiasi tipo di terminale, compreso i capicorda, ogni accessorio per la posa ed i collegamenti elettrici / - F.O. di interr magn.term.scat. 16 kA - 3P - da 125 A	cad		195,32	9,39%	18,34
06.A07.H01.020	"F.O. Fornitura in opera entro quadro o contenitore predisposto di interruttore automatico con sganciatore magnetotermico su tutti i poli, tipo scatolato fisso, tensione nominale 380-400 V, tensione nominale 380-400 V, potere d'interruzione Icu a 380V 16 kA, Ics=Icu, soglia termica regolabile, soglia magnetica fissa fino a 63A, oltre regolabile, attacchi anteriori con qualsiasi tipo di terminale, compreso i capicorda, ogni accessorio per la posa ed i collegamenti elettrici / - F.O. di interr magn.term.scat. 16 kA - 3P - da 160 A	cad		266,44	7,74%	20,62
06.A07.H01.025	"F.O. Fornitura in opera entro quadro o contenitore predisposto di interruttore automatico con sganciatore magnetotermico su tutti i poli, tipo scatolato fisso, tensione nominale 380-400 V, tensione nominale 380-400 V, potere d'interruzione Icu a 380V 16 kA, Ics=Icu, soglia termica regolabile, soglia magnetica fissa fino a 63A, oltre regolabile, attacchi anteriori con qualsiasi tipo di terminale, compreso i capicorda, ogni accessorio per la posa ed i collegamenti elettrici / - F.O. di interr magn.term.scat. 16 kA - 4P - fino 63 A	cad		122,34	16,11%	19,71
06.A07.H01.030	"F.O. Fornitura in opera entro quadro o contenitore predisposto di interruttore automatico con sganciatore magnetotermico su tutti i poli, tipo scatolato fisso, tensione nominale 380-400 V, tensione nominale 380-400 V, potere d'interruzione Icu a 380V 16 kA, Ics=Icu, soglia termica regolabile, soglia magnetica fissa fino a 63A, oltre regolabile, attacchi anteriori con qualsiasi tipo di terminale, compreso i capicorda, ogni accessorio per la posa ed i collegamenti elettrici / - F.O. di interr magn.term.scat. 16 kA - 4P - da 80 a 100 A	cad		133,15	14,80%	19,71
06.A07.H01.035	"F.O. Fornitura in opera entro quadro o contenitore predisposto di interruttore automatico con sganciatore magnetotermico su tutti i poli, tipo scatolato fisso, tensione nominale 380-400 V, tensione nominale 380-400 V, potere d'interruzione Icu a 380V 16 kA, Ics=Icu, soglia termica regolabile, soglia magnetica fissa fino a 63A, oltre regolabile, attacchi anteriori con qualsiasi tipo di terminale, compreso i capicorda, ogni accessorio per la posa ed i collegamenti elettrici / - F.O. di interr magn.term.scat. 16 kA - 4P - da 125 A	cad		239,85	9,17%	21,99
06.A07.H01.040	"F.O. Fornitura in opera entro quadro o contenitore predisposto di interruttore automatico con sganciatore magnetotermico su tutti i poli, tipo scatolato fisso, tensione nominale 380-400 V, tensione nominale 380-400 V, potere d'interruzione Icu a 380V 16 kA, Ics=Icu, soglia termica regolabile, soglia magnetica fissa fino a 63A, oltre regolabile, attacchi anteriori con qualsiasi tipo di terminale, compreso i capicorda, ogni accessorio per la posa ed i collegamenti elettrici / - F.O. di interr magn.term.scat. 16 kA - 4P - da 160 A	cad		320,38	7,58%	24,28
06.A07.H02.005	"F.O. Fornitura in opera entro quadro o contenitore predisposto di interruttore automatico con sganciatore magnetotermico su tutti i poli, tipo scatolato fisso, tensione nominale 380-400 V, potere d'interruzione Icu a 380V 25 kA, Ics=Icu, soglia termica regolabile, soglia magnetica fissa fino a 63A, oltre regolabile, attacchi anteriori con qualsiasi tipo di terminale, compreso i capicorda, ogni accessorio per la posa ed i collegamenti elettrici / - F.O. di interr magn.term.scat. 25 kA - 3P - fino 63 A	cad		178,81	8,96%	16,02
06.A07.H02.010	"F.O. Fornitura in opera entro quadro o contenitore predisposto di interruttore automatico con sganciatore magnetotermico su tutti i poli, tipo scatolato fisso, tensione nominale 380-400 V, potere d'interruzione Icu a 380V 25 kA, Ics=Icu, soglia termica regolabile, soglia magnetica fissa fino a 63A, oltre regolabile, attacchi anteriori con qualsiasi tipo di terminale, compreso i capicorda, ogni accessorio per la posa ed i collegamenti elettrici / - F.O. di interr magn.term.scat. 25 kA - 3P - da 80 a 100 A	cad		192,06	8,34%	16,02
06.A07.H02.015	"F.O. Fornitura in opera entro quadro o contenitore predisposto di interruttore automatico con sganciatore magnetotermico su tutti i poli, tipo scatolato fisso, tensione nominale 380-400 V, potere d'interruzione Icu a 380V 25 kA, Ics=Icu, soglia termica regolabile, soglia magnetica fissa fino a 63A, oltre regolabile, attacchi anteriori con qualsiasi tipo di terminale, compreso i capicorda, ogni accessorio per la posa ed i collegamenti elettrici / - F.O. di interr magn.term.scat. 25 kA - 3P - da 125 A	cad		270,44	6,78%	18,34
06.A07.H02.020	"F.O. Fornitura in opera entro quadro o contenitore predisposto di interruttore automatico con sganciatore magnetotermico su tutti i poli, tipo scatolato fisso, tensione nominale 380-400 V, potere d'interruzione Icu a 380V 25 kA, Ics=Icu, soglia termica regolabile, soglia magnetica fissa fino a 63A, oltre regolabile, attacchi anteriori con qualsiasi tipo di terminale, compreso i capicorda, ogni accessorio per la posa ed i collegamenti elettrici / - F.O. di interr magn.term.scat. 25 kA - 3P - da 160 A	cad		310,12	6,65%	20,62
06.A07.H02.025	"F.O. Fornitura in opera entro quadro o contenitore predisposto di interruttore automatico con sganciatore magnetotermico su tutti i poli, tipo scatolato fisso, tensione nominale 380-400 V, potere d'interruzione Icu a 380V 25 kA, Ics=Icu, soglia termica regolabile, soglia magnetica fissa fino a 63A, oltre regolabile, attacchi anteriori con qualsiasi tipo di terminale, compreso i capicorda, ogni accessorio per la posa ed i collegamenti elettrici / - F.O. di interr magn.term.scat. 25 kA - 4P - fino 63 A	cad		225,73	8,73%	19,71
06.A07.H02.030	"F.O. Fornitura in opera entro quadro o contenitore predisposto di interruttore automatico con sganciatore magnetotermico su tutti i poli, tipo scatolato fisso, tensione nominale 380-400 V, potere d'interruzione Icu a 380V 25 kA, Ics=Icu, soglia termica regolabile, soglia magnetica fissa fino a 63A, oltre regolabile, attacchi anteriori con qualsiasi tipo di terminale, compreso i capicorda, ogni accessorio per la posa ed i collegamenti elettrici / - F.O. di interr magn.term.scat. 25 kA - 4P - da 80 a 100 A	cad		239,98	8,21%	19,70
06.A07.H02.035	"F.O. Fornitura in opera entro quadro o contenitore predisposto di interruttore automatico con sganciatore magnetotermico su tutti i poli, tipo scatolato fisso, tensione nominale 380-400 V, potere d'interruzione Icu a 380V 25 kA, Ics=Icu, soglia termica regolabile, soglia magnetica fissa fino a 63A, oltre regolabile, attacchi anteriori con qualsiasi tipo di terminale, compreso i capicorda, ogni accessorio per la posa ed i collegamenti elettrici / - F.O. di interr magn.term.scat. 25 kA - 4P - da 125 A	cad		348,08	6,32%	22,00
06.A07.H02.040	"F.O. Fornitura in opera entro quadro o contenitore predisposto di interruttore automatico con sganciatore magnetotermico su tutti i poli, tipo scatolato fisso, tensione nominale 380-400 V, potere d'interruzione Icu a 380V 25 kA, Ics=Icu, soglia termica regolabile, soglia magnetica fissa fino a 63A, oltre regolabile, attacchi anteriori con qualsiasi tipo di terminale, compreso i capicorda, ogni accessorio per la posa ed i collegamenti elettrici / - F.O. di interr magn.term.scat. 25 kA - 4P - da 160 A	cad		382,75	6,34%	24,27
06.A07.H03.005	"F.O. Fornitura in opera entro quadro o contenitore predisposto di interruttore automatico con sganciatore magnetotermico su tutti i poli, tipo scatolato fisso, tensione nominale 380-400 V, potere d'interruzione Icu a 380V 36 kA, (tipo N) Ics=Icu, soglia termica regolabile, soglia magnetica fissa fino a 63A, oltre regolabile, attacchi anteriori con qualsiasi tipo di terminale, compreso i capicorda, ogni accessorio per la posa ed i collegamenti elettrici / - F.O. di interr magn.term.scat. 36 kA (N) - 3P - fino 63 A	cad		215,08	8,52%	18,32
06.A07.H03.010	"F.O. Fornitura in opera entro quadro o contenitore predisposto di interruttore automatico con sganciatore magnetotermico su tutti i poli, tipo scatolato fisso, tensione nominale 380-400 V, potere d'interruzione Icu a 380V 36 kA, (tipo N) Ics=Icu, soglia termica regolabile, soglia magnetica fissa fino a 63A, oltre regolabile, attacchi anteriori con qualsiasi tipo di terminale, compreso i capicorda, ogni accessorio per la posa ed i collegamenti elettrici / - F.O. di interr magn.term.scat. 36 kA (N) - 3P - da 80 a 100 A	cad		226,41	8,10%	18,34
06.A07.H03.015	"F.O. Fornitura in opera entro quadro o contenitore predisposto di interruttore automatico con sganciatore magnetotermico su tutti i poli, tipo scatolato fisso, tensione nominale 380-400 V, potere d'interruzione Icu a 380V 36 kA, (tipo N) Ics=Icu, soglia termica regolabile, soglia magnetica fissa fino a 63A, oltre regolabile, attacchi anteriori con qualsiasi tipo di terminale, compreso i capicorda, ogni accessorio per la posa ed i collegamenti elettrici / - F.O. di interr magn.term.scat. 36 kA (N) - 3P - da 125 A	cad		317,33	6,50%	20,63
06.A07.H03.020	"F.O. Fornitura in opera entro quadro o contenitore predisposto di interruttore automatico con sganciatore magnetotermico su tutti i poli, tipo scatolato fisso, tensione nominale 380-400 V, potere d'interruzione Icu a 380V 36 kA, (tipo N) Ics=Icu, soglia termica regolabile, soglia magnetica fissa fino a 63A, oltre regolabile, attacchi anteriori con qualsiasi tipo di terminale, compreso i capicorda, ogni accessorio per la posa ed i collegamenti elettrici / - F.O. di interr magn.term.scat. 36 kA (N) - 3P - da 160 A	cad		344,74	6,64%	22,89
06.A07.H03.025	"F.O. Fornitura in opera entro quadro o contenitore predisposto di interruttore automatico con sganciatore magnetotermico su tutti i poli, tipo scatolato fisso, tensione nominale 380-400 V, potere d'interruzione Icu a 380V 36 kA, (tipo N) Ics=Icu, soglia termica regolabile, soglia magnetica fissa fino a 63A, oltre regolabile, attacchi anteriori con qualsiasi tipo di terminale, compreso i capicorda, ogni accessorio per la posa ed i collegamenti elettrici / - F.O. di interr magn.term.scat. 36 kA (N) - 3P - da 200 a 250 A	cad		490,50	5,14%	25,21
06.A07.H03.030	"F.O. Fornitura in opera entro quadro o contenitore predisposto di interruttore automatico con sganciatore magnetotermico su tutti i poli, tipo scatolato fisso, tensione nominale 380-400 V, potere d'interruzione Icu a 380V 36 kA, (tipo N) Ics=Icu, soglia termica regolabile, soglia magnetica fissa fino a 63A, oltre regolabile, attacchi anteriori con qualsiasi tipo di terminale, compreso i capicorda, ogni accessorio per la posa ed i collegamenti elettrici / - F.O. di interr magn.term.scat. 36 kA (N) - 3P - da 320 a 400 A	cad		891,55	3,34%	29,78
06.A07.H03.035	"F.O. Fornitura in opera entro quadro o contenitore predisposto di interruttore automatico con sganciatore magnetotermico su tutti i poli, tipo scatolato fisso, tensione nominale 380-400 V, potere d'interruzione Icu a 380V 36 kA, (tipo N) Ics=Icu, soglia termica regolabile, soglia magnetica fissa fino a 63A, oltre regolabile, attacchi anteriori con qualsiasi tipo di terminale, compreso i capicorda, ogni accessorio per la posa ed i collegamenti elettrici / - F.O. di interr magn.term.scat. 36 kA (N) - 3P - da 500 A	cad		1244,54	2,76%	34,35
06.A07.H03.040	"F.O. Fornitura in opera entro quadro o contenitore predisposto di interruttore automatico con sganciatore magnetotermico su tutti i poli, tipo scatolato fisso, tensione nominale 380-400 V, potere d'interruzione Icu a 380V 36 kA, (tipo N) Ics=Icu, soglia termica regolabile, soglia magnetica fissa fino a 63A, oltre regolabile, attacchi anteriori con qualsiasi tipo di terminale, compreso i capicorda, ogni accessorio per la posa ed i collegamenti elettrici / - F.O. di interr magn.term.scat. 36 kA (N) - 3P - da 630 A	cad		1315,73	2,96%	38,95
06.A07.H03.045	"F.O. Fornitura in opera entro quadro o contenitore predisposto di interruttore automatico con sganciatore magnetotermico su tutti i poli, tipo scatolato fisso, tensione nominale 380-400 V, potere d'interruzione Icu a 380V 36 kA, (tipo N) Ics=Icu, soglia termica regolabile, soglia magnetica fissa fino a 63A, oltre regolabile, attacchi anteriori con qualsiasi tipo di terminale, compreso i capicorda, ogni accessorio per la posa ed i collegamenti elettrici / - F.O. di interr magn.term.scat. 36 kA (N) - 3P - da 800 A	cad		1611,99	2,70%	43,52
06.A07.H03.050	"F.O. Fornitura in opera entro quadro o contenitore predisposto di interruttore automatico con sganciatore magnetotermico su tutti i poli, tipo scatolato fisso, tensione nominale 380-400 V, potere d'interruzione Icu a 380V 36 kA, (tipo N) Ics=Icu, soglia termica regolabile, soglia magnetica fissa fino a 63A, oltre regolabile, attacchi anteriori con qualsiasi tipo di terminale, compreso i capicorda, ogni accessorio per la posa ed i collegamenti elettrici / - F.O. di interr magn.term.scat. 36 kA (N) - 4P - fino 63 A	cad		277,73	7,42%	20,61
06.A07.H03.055	"F.O. Fornitura in opera entro quadro o contenitore predisposto di interruttore automatico con sganciatore magnetotermico su tutti i poli, tipo scatolato fisso, tensione nominale 380-400 V, potere d'interruzione Icu a 380V 36 kA, (tipo N) Ics=Icu, soglia termica regolabile, soglia magnetica fissa fino a 63A, oltre regolabile, attacchi anteriori con qualsiasi tipo di terminale, compreso i capicorda, ogni accessorio per la posa ed i collegamenti elettrici / - F.O. di interr magn.term.scat. 36 kA (N) - 4P - da 80 a 100 A	cad		290,96	7,09%	20,63
06.A07.H03.060	"F.O. Fornitura in opera entro quadro o contenitore predisposto di interruttore automatico con sganciatore magnetotermico su tutti i poli, tipo scatolato fisso, tensione nominale 380-400 V, potere d'interruzione Icu a 380V 36 kA, (tipo N) Ics=Icu, soglia termica regolabile, soglia magnetica fissa fino a 63A, oltre regolabile, attacchi anteriori con qualsiasi tipo di terminale, compreso i capicorda, ogni accessorio per la posa ed i collegamenti elettrici / - F.O. di interr magn.term.scat. 36 kA (N) - 4P - da 125 A	cad		408,56	5,60%	22,88
06.A07.H03.065	"F.O. Fornitura in opera entro quadro o contenitore predisposto di interruttore automatico con sganciatore magnetotermico su tutti i poli, tipo scatolato fisso, tensione nominale 380-400 V, potere d'interruzione Icu a 380V 36 kA, (tipo N) Ics=Icu, soglia termica regolabile, soglia magnetica fissa fino a 63A, oltre regolabile, attacchi anteriori con qualsiasi tipo di terminale, compreso i capicorda, ogni accessorio per la posa ed i collegamenti elettrici / - F.O. di interr magn.term.scat. 36 kA (N) - 4P - da 160 A	cad		436,02	5,78%	25,20
06.A07.H03.070	"F.O. Fornitura in opera entro quadro o contenitore predisposto di interruttore automatico con sganciatore magnetotermico su tutti i poli, tipo scatolato fisso, tensione nominale 380-400 V, potere d'interruzione Icu a 380V 36 kA, (tipo N) Ics=Icu, soglia termica regolabile, soglia magnetica fissa fino a 63A, oltre regolabile, attacchi anteriori con qualsiasi tipo di terminale, compreso i capicorda, ogni accessorio per la posa ed i collegamenti elettrici / - F.O. di interr magn.term.scat. 36 kA (N) - 4P - da 200 a 250 A	cad		613,06	4,86%	29,79
06.A07.H03.075	"F.O. Fornitura in opera entro quadro o contenitore predisposto di interruttore automatico con sganciatore magnetotermico su tutti i poli, tipo scatolato fisso, tensione nominale 380-400 V, potere d'interruzione Icu a 380V 36 kA, (tipo N) Ics=Icu, soglia termica regolabile, soglia magnetica fissa fino a 63A, oltre regolabile, attacchi anteriori con qualsiasi tipo di terminale, compreso i capicorda, ogni accessorio per la posa ed i collegamenti elettrici / - F.O. di interr magn.term.scat. 36 kA (N) - 4P - da 320 a 400 A	cad		1135,47	3,03%	34,40
06.A07.H03.080	"F.O. Fornitura in opera entro quadro o contenitore predisposto di interruttore automatico con sganciatore magnetotermico su tutti i poli, tipo scatolato fisso, tensione nominale 380-400 V, potere d'interruzione Icu a 380V 36 kA, (tipo N) Ics=Icu, soglia termica regolabile, soglia magnetica fissa fino a 63A, oltre regolabile, attacchi anteriori con qualsiasi tipo di terminale, compreso i capicorda, ogni accessorio per la posa ed i collegamenti elettrici / - F.O. di interr magn.term.scat. 36 kA (N) - 4P - da 500 A	cad		1551,73	2,66%	41,28
06.A07.H03.085	"F.O. Fornitura in opera entro quadro o contenitore predisposto di interruttore automatico con sganciatore magnetotermico su tutti i poli, tipo scatolato fisso, tensione nominale 380-400 V, potere d'interruzione Icu a 380V 36 kA, (tipo N) Ics=Icu, soglia termica regolabile, soglia magnetica fissa fino a 63A, oltre regolabile, attacchi anteriori con qualsiasi tipo di terminale, compreso i capicorda, ogni accessorio per la posa ed i collegamenti elettrici / - F.O. di interr magn.term.scat. 36 kA (N) - 4P - da 630 A	cad		1624,60	2,96%	48,09
06.A07.H03.090	"F.O. Fornitura in opera entro quadro o contenitore predisposto di interruttore automatico con sganciatore magnetotermico su tutti i poli, tipo scatolato fisso, tensione nominale 380-400 V, potere d'interruzione Icu a 380V 36 kA, (tipo N) Ics=Icu, soglia termica regolabile, soglia magnetica fissa fino a 63A, oltre regolabile, attacchi anteriori con qualsiasi tipo di terminale, compreso i capicorda, ogni accessorio per la posa ed i collegamenti elettrici / - F.O. di interr magn.term.scat. 36 kA (N) - 4P - da 800 A	cad		2099,79	2,62%	55,01
06.A07.H04.005	"F.O. Fornitura in opera entro quadro o contenitore predisposto di interruttore automatico con sganciatore magnetotermico su tutti i poli, tipo scatolato fisso, tensione nominale 380-400 V, potere d'interruzione Icu a 380V 50 kA, (tipo S) Ics=Icu, soglia termica regolabile, soglia magnetica fissa fino a 63A, oltre regolabile, attacchi anteriori con qualsiasi tipo di terminale, compreso i capicorda, ogni accessorio per la posa ed i collegamenti elettrici / - F.O. di interr magn.term.scat. 50 kA (S) - 3P - fino 63 A	cad		306,13	5,99%	18,34
06.A07.H04.010	"F.O. Fornitura in opera entro quadro o contenitore predisposto di interruttore automatico con sganciatore magnetotermico su tutti i poli, tipo scatolato fisso, tensione nominale 380-400 V, potere d'interruzione Icu a 380V 50 kA, (tipo S) Ics=Icu, soglia termica regolabile, soglia magnetica fissa fino a 63A, oltre regolabile, attacchi anteriori con qualsiasi tipo di terminale, compreso i capicorda, ogni accessorio per la posa ed i collegamenti elettrici / - F.O. di interr magn.term.scat. 50 kA (S) - 3P - da 80 a 100 A	cad		320,40	5,72%	18,33
06.A07.H04.015	"F.O. Fornitura in opera entro quadro o contenitore predisposto di interruttore automatico con sganciatore magnetotermico su tutti i poli, tipo scatolato fisso, tensione nominale 380-400 V, potere d'interruzione Icu a 380V 50 kA, (tipo S) Ics=Icu, soglia termica regolabile, soglia magnetica fissa fino a 63A, oltre regolabile, attacchi anteriori con qualsiasi tipo di terminale, compreso i capicorda, ogni accessorio per la posa ed i collegamenti elettrici / - F.O. di interr magn.term.scat. 50 kA (S) - 3P - da 125 A	cad		405,23	5,09%	20,63
06.A07.H04.020	"F.O. Fornitura in opera entro quadro o contenitore predisposto di interruttore automatico con sganciatore magnetotermico su tutti i poli, tipo scatolato fisso, tensione nominale 380-400 V, potere d'interruzione Icu a 380V 50 kA, (tipo S) Ics=Icu, soglia termica regolabile, soglia magnetica fissa fino a 63A, oltre regolabile, attacchi anteriori con qualsiasi tipo di terminale, compreso i capicorda, ogni accessorio per la posa ed i collegamenti elettrici / - F.O. di interr magn.term.scat. 50 kA (S) - 3P - da 160 A	cad		453,31	5,05%	22,89
06.A07.H04.025	"F.O. Fornitura in opera entro quadro o contenitore predisposto di interruttore automatico con sganciatore magnetotermico su tutti i poli, tipo scatolato fisso, tensione nominale 380-400 V, potere d'interruzione Icu a 380V 50 kA, (tipo S) Ics=Icu, soglia termica regolabile, soglia magnetica fissa fino a 63A, oltre regolabile, attacchi anteriori con qualsiasi tipo di terminale, compreso i capicorda, ogni accessorio per la posa ed i collegamenti elettrici / - F.O. di interr magn.term.scat. 50 kA (S) - 3P - da 200 a 250 A	cad		605,53	4,16%	25,19
06.A07.H04.030	"F.O. Fornitura in opera entro quadro o contenitore predisposto di interruttore automatico con sganciatore magnetotermico su tutti i poli, tipo scatolato fisso, tensione nominale 380-400 V, potere d'interruzione Icu a 380V 50 kA, (tipo S) Ics=Icu, soglia termica regolabile, soglia magnetica fissa fino a 63A, oltre regolabile, attacchi anteriori con qualsiasi tipo di terminale, compreso i capicorda, ogni accessorio per la posa ed i collegamenti elettrici / - F.O. di interr magn.term.scat. 50 kA (S) - 3P - da 320 a 400 A	cad		936,43	3,18%	29,78
06.A07.H04.035	"F.O. Fornitura in opera entro quadro o contenitore predisposto di interruttore automatico con sganciatore magnetotermico su tutti i poli, tipo scatolato fisso, tensione nominale 380-400 V, potere d'interruzione Icu a 380V 50 kA, (tipo S) Ics=Icu, soglia termica regolabile, soglia magnetica fissa fino a 63A, oltre regolabile, attacchi anteriori con qualsiasi tipo di terminale, compreso i capicorda, ogni accessorio per la posa ed i collegamenti elettrici / - F.O. di interr magn.term.scat. 50 kA (S) - 3P - da 500 A	cad		1336,98	2,57%	34,36
06.A07.H04.040	"F.O. Fornitura in opera entro quadro o contenitore predisposto di interruttore automatico con sganciatore magnetotermico su tutti i poli, tipo scatolato fisso, tensione nominale 380-400 V, potere d'interruzione Icu a 380V 50 kA, (tipo S) Ics=Icu, soglia termica regolabile, soglia magnetica fissa fino a 63A, oltre regolabile, attacchi anteriori con qualsiasi tipo di terminale, compreso i capicorda, ogni accessorio per la posa ed i collegamenti elettrici / - F.O. di interr magn.term.scat. 50 kA (S) - 3P - da 630 A	cad		1402,30	2,78%	38,98
06.A07.H04.045	"F.O. Fornitura in opera entro quadro o contenitore predisposto di interruttore automatico con sganciatore magnetotermico su tutti i poli, tipo scatolato fisso, tensione nominale 380-400 V, potere d'interruzione Icu a 380V 50 kA, (tipo S) Ics=Icu, soglia termica regolabile, soglia magnetica fissa fino a 63A, oltre regolabile, attacchi anteriori con qualsiasi tipo di terminale, compreso i capicorda, ogni accessorio per la posa ed i collegamenti elettrici / - F.O. di interr magn.term.scat. 50 kA (S) - 3P - da 800 A	cad		1769,24	2,46%	43,52
06.A07.H04.050	"F.O. Fornitura in opera entro quadro o contenitore predisposto di interruttore automatico con sganciatore magnetotermico su tutti i poli, tipo scatolato fisso, tensione nominale 380-400 V, potere d'interruzione Icu a 380V 50 kA, (tipo S) Ics=Icu, soglia termica regolabile, soglia magnetica fissa fino a 63A, oltre regolabile, attacchi anteriori con qualsiasi tipo di terminale, compreso i capicorda, ogni accessorio per la posa ed i collegamenti elettrici / - F.O. di interr magn.term.scat. 50 kA (S) - 4P - fino 63 A	cad		397,95	5,18%	20,61
06.A07.H04.055	"F.O. Fornitura in opera entro quadro o contenitore predisposto di interruttore automatico con sganciatore magnetotermico su tutti i poli, tipo scatolato fisso, tensione nominale 380-400 V, potere d'interruzione Icu a 380V 50 kA, (tipo S) Ics=Icu, soglia termica regolabile, soglia magnetica fissa fino a 63A, oltre regolabile, attacchi anteriori con qualsiasi tipo di terminale, compreso i capicorda, ogni accessorio per la posa ed i collegamenti elettrici / - F.O. di interr magn.term.scat. 50 kA (S) - 4P - da 80 a 100 A	cad		414,15	4,98%	20,62
06.A07.H04.060	"F.O. Fornitura in opera entro quadro o contenitore predisposto di interruttore automatico con sganciatore magnetotermico su tutti i poli, tipo scatolato fisso, tensione nominale 380-400 V, potere d'interruzione Icu a 380V 50 kA, (tipo S) Ics=Icu, soglia termica regolabile, soglia magnetica fissa fino a 63A, oltre regolabile, attacchi anteriori con qualsiasi tipo di terminale, compreso i capicorda, ogni accessorio per la posa ed i collegamenti elettrici / - F.O. di interr magn.term.scat. 50 kA (S) - 4P - da 125 A	cad		514,41	4,45%	22,89
06.A07.H04.065	"F.O. Fornitura in opera entro quadro o contenitore predisposto di interruttore automatico con sganciatore magnetotermico su tutti i poli, tipo scatolato fisso, tensione nominale 380-400 V, potere d'interruzione Icu a 380V 50 kA, (tipo S) Ics=Icu, soglia termica regolabile, soglia magnetica fissa fino a 63A, oltre regolabile, attacchi anteriori con qualsiasi tipo di terminale, compreso i capicorda, ogni accessorio per la posa ed i collegamenti elettrici / - F.O. di interr magn.term.scat. 50 kA (S) - 4P - da 160 A	cad		565,17	4,46%	25,21
06.A07.H04.070	"F.O. Fornitura in opera entro quadro o contenitore predisposto di interruttore automatico con sganciatore magnetotermico su tutti i poli, tipo scatolato fisso, tensione nominale 380-400 V, potere d'interruzione Icu a 380V 50 kA, (tipo S) Ics=Icu, soglia termica regolabile, soglia magnetica fissa fino a 63A, oltre regolabile, attacchi anteriori con qualsiasi tipo di terminale, compreso i capicorda, ogni accessorio per la posa ed i collegamenti elettrici / - F.O. di interr magn.term.scat. 50 kA (S) - 4P - da 200 a 250 A	cad		770,90	3,86%	29,76
06.A07.H04.075	"F.O. Fornitura in opera entro quadro o contenitore predisposto di interruttore automatico con sganciatore magnetotermico su tutti i poli, tipo scatolato fisso, tensione nominale 380-400 V, potere d'interruzione Icu a 380V 50 kA, (tipo S) Ics=Icu, soglia termica regolabile, soglia magnetica fissa fino a 63A, oltre regolabile, attacchi anteriori con qualsiasi tipo di terminale, compreso i capicorda, ogni accessorio per la posa ed i collegamenti elettrici / - F.O. di interr magn.term.scat. 50 kA (S) - 4P - da 320 a 400 A	cad		1146,92	3,00%	34,41
06.A07.H04.080	"F.O. Fornitura in opera entro quadro o contenitore predisposto di interruttore automatico con sganciatore magnetotermico su tutti i poli, tipo scatolato fisso, tensione nominale 380-400 V, potere d'interruzione Icu a 380V 50 kA, (tipo S) Ics=Icu, soglia termica regolabile, soglia magnetica fissa fino a 63A, oltre regolabile, attacchi anteriori con qualsiasi tipo di terminale, compreso i capicorda, ogni accessorio per la posa ed i collegamenti elettrici / - F.O. di interr magn.term.scat. 50 kA (S) - 4P - da 500 A	cad		1685,81	2,45%	41,30
06.A07.H04.085	"F.O. Fornitura in opera entro quadro o contenitore predisposto di interruttore automatico con sganciatore magnetotermico su tutti i poli, tipo scatolato fisso, tensione nominale 380-400 V, potere d'interruzione Icu a 380V 50 kA, (tipo S) Ics=Icu, soglia termica regolabile, soglia magnetica fissa fino a 63A, oltre regolabile, attacchi anteriori con qualsiasi tipo di terminale, compreso i capicorda, ogni accessorio per la posa ed i collegamenti elettrici / - F.O. di interr magn.term.scat. 50 kA (S) - 4P - da 630 A	cad		1761,55	2,73%	48,09
06.A07.H04.090	"F.O. Fornitura in opera entro quadro o contenitore predisposto di interruttore automatico con sganciatore magnetotermico su tutti i poli, tipo scatolato fisso, tensione nominale 380-400 V, potere d'interruzione Icu a 380V 50 kA, (tipo S) Ics=Icu, soglia termica regolabile, soglia magnetica fissa fino a 63A, oltre regolabile, attacchi anteriori con qualsiasi tipo di terminale, compreso i capicorda, ogni accessorio per la posa ed i collegamenti elettrici / - F.O. di interr magn.term.scat. 50 kA (S) - 4P - da 800 A	cad		2269,80	2,42%	54,93
06.A07.H05.005	"F.O. Fornitura in opera entro quadro o contenitore predisposto di interruttore automatico con sganciatore magnetotermico su tutti i poli, tipo scatolato fisso, tensione nominale 380-400 V, potere d'interruzione Icu a 380V 70 kA, (tipo H Ics=Icu, soglia termica regolabile, soglia magnetica fissa fino a 63A, oltre regolabile, attacchi anteriori con qualsiasi tipo di terminale, compreso i capicorda, ogni accessorio per la posa ed i collegamenti elettrici / - F.O. di interr magn.term.scat. 70 kA (H) - 3P - fino 63 A	cad		471,69	3,89%	18,35
06.A07.H05.010	"F.O. Fornitura in opera entro quadro o contenitore predisposto di interruttore automatico con sganciatore magnetotermico su tutti i poli, tipo scatolato fisso, tensione nominale 380-400 V, potere d'interruzione Icu a 380V 70 kA, (tipo H Ics=Icu, soglia termica regolabile, soglia magnetica fissa fino a 63A, oltre regolabile, attacchi anteriori con qualsiasi tipo di terminale, compreso i capicorda, ogni accessorio per la posa ed i collegamenti elettrici / - F.O. di interr magn.term.scat. 70 kA (H) - 3P - da 80 a 100 A	cad		495,49	3,70%	18,33
06.A07.H05.015	"F.O. Fornitura in opera entro quadro o contenitore predisposto di interruttore automatico con sganciatore magnetotermico su tutti i poli, tipo scatolato fisso, tensione nominale 380-400 V, potere d'interruzione Icu a 380V 70 kA, (tipo H Ics=Icu, soglia termica regolabile, soglia magnetica fissa fino a 63A, oltre regolabile, attacchi anteriori con qualsiasi tipo di terminale, compreso i capicorda, ogni accessorio per la posa ed i collegamenti elettrici / - F.O. di interr magn.term.scat. 70 kA (H) - 3P - da 125 A	cad		522,44	3,95%	20,64
06.A07.H05.020	"F.O. Fornitura in opera entro quadro o contenitore predisposto di interruttore automatico con sganciatore magnetotermico su tutti i poli, tipo scatolato fisso, tensione nominale 380-400 V, potere d'interruzione Icu a 380V 70 kA, (tipo H Ics=Icu, soglia termica regolabile, soglia magnetica fissa fino a 63A, oltre regolabile, attacchi anteriori con qualsiasi tipo di terminale, compreso i capicorda, ogni accessorio per la posa ed i collegamenti elettrici / - F.O. di interr magn.term.scat. 70 kA (H) - 3P - da 160 A	cad		616,07	3,72%	22,92
06.A07.H05.025	"F.O. Fornitura in opera entro quadro o contenitore predisposto di interruttore automatico con sganciatore magnetotermico su tutti i poli, tipo scatolato fisso, tensione nominale 380-400 V, potere d'interruzione Icu a 380V 70 kA, (tipo H Ics=Icu, soglia termica regolabile, soglia magnetica fissa fino a 63A, oltre regolabile, attacchi anteriori con qualsiasi tipo di terminale, compreso i capicorda, ogni accessorio per la posa ed i collegamenti elettrici / - F.O. di interr magn.term.scat. 70 kA (H) - 3P - da 200 a 250 A	cad		674,92	3,73%	25,17
06.A07.H05.030	"F.O. Fornitura in opera entro quadro o contenitore predisposto di interruttore automatico con sganciatore magnetotermico su tutti i poli, tipo scatolato fisso, tensione nominale 380-400 V, potere d'interruzione Icu a 380V 70 kA, (tipo H Ics=Icu, soglia termica regolabile, soglia magnetica fissa fino a 63A, oltre regolabile, attacchi anteriori con qualsiasi tipo di terminale, compreso i capicorda, ogni accessorio per la posa ed i collegamenti elettrici / - F.O. di interr magn.term.scat. 70 kA (H) - 3P - da 320 a 400 A	cad		1063,07	2,80%	29,77
06.A07.H05.035	"F.O. Fornitura in opera entro quadro o contenitore predisposto di interruttore automatico con sganciatore magnetotermico su tutti i poli, tipo scatolato fisso, tensione nominale 380-400 V, potere d'interruzione Icu a 380V 70 kA, (tipo H Ics=Icu, soglia termica regolabile, soglia magnetica fissa fino a 63A, oltre regolabile, attacchi anteriori con qualsiasi tipo di terminale, compreso i capicorda, ogni accessorio per la posa ed i collegamenti elettrici / - F.O. di interr magn.term.scat. 70 kA (H) - 3P - da 500 A	cad		1525,29	2,25%	34,32
06.A07.H05.040	"F.O. Fornitura in opera entro quadro o contenitore predisposto di interruttore automatico con sganciatore magnetotermico su tutti i poli, tipo scatolato fisso, tensione nominale 380-400 V, potere d'interruzione Icu a 380V 70 kA, (tipo H Ics=Icu, soglia termica regolabile, soglia magnetica fissa fino a 63A, oltre regolabile, attacchi anteriori con qualsiasi tipo di terminale, compreso i capicorda, ogni accessorio per la posa ed i collegamenti elettrici / - F.O. di interr magn.term.scat. 70 kA (H) - 3P - da 630 A	cad		1519,34	2,56%	38,90
06.A07.H05.045	"F.O. Fornitura in opera entro quadro o contenitore predisposto di interruttore automatico con sganciatore magnetotermico su tutti i poli, tipo scatolato fisso, tensione nominale 380-400 V, potere d'interruzione Icu a 380V 70 kA, (tipo H Ics=Icu, soglia termica regolabile, soglia magnetica fissa fino a 63A, oltre regolabile, attacchi anteriori con qualsiasi tipo di terminale, compreso i capicorda, ogni accessorio per la posa ed i collegamenti elettrici / - F.O. di interr magn.term.scat. 70 kA (H) - 3P - da 800 A	cad		1925,25	2,26%	43,51
06.A07.H05.050	"F.O. Fornitura in opera entro quadro o contenitore predisposto di interruttore automatico con sganciatore magnetotermico su tutti i poli, tipo scatolato fisso, tensione nominale 380-400 V, potere d'interruzione Icu a 380V 70 kA, (tipo H Ics=Icu, soglia termica regolabile, soglia magnetica fissa fino a 63A, oltre regolabile, attacchi anteriori con qualsiasi tipo di terminale, compreso i capicorda, ogni accessorio per la posa ed i collegamenti elettrici / - F.O. di interr magn.term.scat. 70 kA (H) - 4P - fino 63 A	cad		596,63	3,46%	20,64
06.A07.H05.055	"F.O. Fornitura in opera entro quadro o contenitore predisposto di interruttore automatico con sganciatore magnetotermico su tutti i poli, tipo scatolato fisso, tensione nominale 380-400 V, potere d'interruzione Icu a 380V 70 kA, (tipo H Ics=Icu, soglia termica regolabile, soglia magnetica fissa fino a 63A, oltre regolabile, attacchi anteriori con qualsiasi tipo di terminale, compreso i capicorda, ogni accessorio per la posa ed i collegamenti elettrici / - F.O. di interr magn.term.scat. 70 kA (H) - 4P - da 80 a 100 A	cad		622,53	3,31%	20,61
06.A07.H05.060	"F.O. Fornitura in opera entro quadro o contenitore predisposto di interruttore automatico con sganciatore magnetotermico su tutti i poli, tipo scatolato fisso, tensione nominale 380-400 V, potere d'interruzione Icu a 380V 70 kA, (tipo H Ics=Icu, soglia termica regolabile, soglia magnetica fissa fino a 63A, oltre regolabile, attacchi anteriori con qualsiasi tipo di terminale, compreso i capicorda, ogni accessorio per la posa ed i collegamenti elettrici / - F.O. di interr magn.term.scat. 70 kA (H) - 4P - da 125 A	cad		650,10	3,52%	22,88
06.A07.H05.065	"F.O. Fornitura in opera entro quadro o contenitore predisposto di interruttore automatico con sganciatore magnetotermico su tutti i poli, tipo scatolato fisso, tensione nominale 380-400 V, potere d'interruzione Icu a 380V 70 kA, (tipo H Ics=Icu, soglia termica regolabile, soglia magnetica fissa fino a 63A, oltre regolabile, attacchi anteriori con qualsiasi tipo di terminale, compreso i capicorda, ogni accessorio per la posa ed i collegamenti elettrici / - F.O. di interr magn.term.scat. 70 kA (H) - 4P - da 160 A	cad		800,23	3,15%	25,21
06.A07.H05.070	"F.O. Fornitura in opera entro quadro o contenitore predisposto di interruttore automatico con sganciatore magnetotermico su tutti i poli, tipo scatolato fisso, tensione nominale 380-400 V, potere d'interruzione Icu a 380V 70 kA, (tipo H Ics=Icu, soglia termica regolabile, soglia magnetica fissa fino a 63A, oltre regolabile, attacchi anteriori con qualsiasi tipo di terminale, compreso i capicorda, ogni accessorio per la posa ed i collegamenti elettrici / - F.O. di interr magn.term.scat. 70 kA (H) - 4P - da 200 a 250 A	cad		859,03	3,47%	29,81
06.A07.H05.075	"F.O. Fornitura in opera entro quadro o contenitore predisposto di interruttore automatico con sganciatore magnetotermico su tutti i poli, tipo scatolato fisso, tensione nominale 380-400 V, potere d'interruzione Icu a 380V 70 kA, (tipo H Ics=Icu, soglia termica regolabile, soglia magnetica fissa fino a 63A, oltre regolabile, attacchi anteriori con qualsiasi tipo di terminale, compreso i capicorda, ogni accessorio per la posa ed i collegamenti elettrici / - F.O. di interr magn.term.scat. 70 kA (H) - 4P - da 320 a 400 A	cad		1271,51	2,70%	34,33
06.A07.H05.080	"F.O. Fornitura in opera entro quadro o contenitore predisposto di interruttore automatico con sganciatore magnetotermico su tutti i poli, tipo scatolato fisso, tensione nominale 380-400 V, potere d'interruzione Icu a 380V 70 kA, (tipo H Ics=Icu, soglia termica regolabile, soglia magnetica fissa fino a 63A, oltre regolabile, attacchi anteriori con qualsiasi tipo di terminale, compreso i capicorda, ogni accessorio per la posa ed i collegamenti elettrici / - F.O. di interr magn.term.scat. 70 kA (H) - 4P - da 500 A	cad		1804,59	2,28%	41,14
06.A07.H05.085	"F.O. Fornitura in opera entro quadro o contenitore predisposto di interruttore automatico con sganciatore magnetotermico su tutti i poli, tipo scatolato fisso, tensione nominale 380-400 V, potere d'interruzione Icu a 380V 70 kA, (tipo H Ics=Icu, soglia termica regolabile, soglia magnetica fissa fino a 63A, oltre regolabile, attacchi anteriori con qualsiasi tipo di terminale, compreso i capicorda, ogni accessorio per la posa ed i collegamenti elettrici / - F.O. di interr magn.term.scat. 70 kA (H) - 4P - da 630 A	cad		1902,00	2,53%	48,12
06.A07.H05.090	"F.O. Fornitura in opera entro quadro o contenitore predisposto di interruttore automatico con sganciatore magnetotermico su tutti i poli, tipo scatolato fisso, tensione nominale 380-400 V, potere d'interruzione Icu a 380V 70 kA, (tipo H Ics=Icu, soglia termica regolabile, soglia magnetica fissa fino a 63A, oltre regolabile, attacchi anteriori con qualsiasi tipo di terminale, compreso i capicorda, ogni accessorio per la posa ed i collegamenti elettrici / - F.O. di interr magn.term.scat. 70 kA (H) - 4P - da 800 A	cad		2468,94	2,23%	55,06
06.A07.H06.005	"F.O. Fornitura in opera entro quadro o contenitore predisposto di interruttore automatico con sganciatore magnetotermico su tutti i poli, tipo scatolato fisso, tensione nominale 380-400 V, potere d'interruzione Icu a 380V 85-120 kA, (tipo L) Ics=Icu, soglia termica regolabile, soglia / magnetica fissa fino a 63A, oltre regolabile, attacchi anteriori con qualsiasi tipo di terminale, / compreso i capicorda, ogni accessorio per la posa ed i collegamenti elettrici / - F.O. di interr magn.term.scat. 150 kA (L) - 3P - fino 63 A	cad		764,86	2,40%	18,36
06.A07.H06.010	"F.O. Fornitura in opera entro quadro o contenitore predisposto di interruttore automatico con sganciatore magnetotermico su tutti i poli, tipo scatolato fisso, tensione nominale 380-400 V, potere d'interruzione Icu a 380V 85-120 kA, (tipo L) Ics=Icu, soglia termica regolabile, soglia / magnetica fissa fino a 63A, oltre regolabile, attacchi anteriori con qualsiasi tipo di terminale, / compreso i capicorda, ogni accessorio per la posa ed i collegamenti elettrici / - F.O. di interr magn.term.scat. 150 kA (L)- 3P - da 80 a 100 A	cad		789,07	2,32%	18,31
06.A07.H06.015	"F.O. Fornitura in opera entro quadro o contenitore predisposto di interruttore automatico con sganciatore magnetotermico su tutti i poli, tipo scatolato fisso, tensione nominale 380-400 V, potere d'interruzione Icu a 380V 85-120 kA, (tipo L) Ics=Icu, soglia termica regolabile, soglia / magnetica fissa fino a 63A, oltre regolabile, attacchi anteriori con qualsiasi tipo di terminale, / compreso i capicorda, ogni accessorio per la posa ed i collegamenti elettrici / - F.O. di interr magn.term.scat. 150 kA (L) - 3P - da 125 A	cad		887,98	2,32%	20,60
06.A07.H06.020	"F.O. Fornitura in opera entro quadro o contenitore predisposto di interruttore automatico con sganciatore magnetotermico su tutti i poli, tipo scatolato fisso, tensione nominale 380-400 V, potere d'interruzione Icu a 380V 85-120 kA, (tipo L) Ics=Icu, soglia termica regolabile, soglia / magnetica fissa fino a 63A, oltre regolabile, attacchi anteriori con qualsiasi tipo di terminale, / compreso i capicorda, ogni accessorio per la posa ed i collegamenti elettrici / - F.O. di interr magn.term.scat. 150 kA (L) - 3P - da 160 A	cad		925,83	2,47%	22,87
06.A07.H06.025	"F.O. Fornitura in opera entro quadro o contenitore predisposto di interruttore automatico con sganciatore magnetotermico su tutti i poli, tipo scatolato fisso, tensione nominale 380-400 V, potere d'interruzione Icu a 380V 85-120 kA, (tipo L) Ics=Icu, soglia termica regolabile, soglia / magnetica fissa fino a 63A, oltre regolabile, attacchi anteriori con qualsiasi tipo di terminale, / compreso i capicorda, ogni accessorio per la posa ed i collegamenti elettrici / - F.O. di interr magn.term.scat. 150 kA (L) - 3P - da 200 a 250 A	cad		1225,96	2,06%	25,25
06.A07.H06.030	"F.O. Fornitura in opera entro quadro o contenitore predisposto di interruttore automatico con sganciatore magnetotermico su tutti i poli, tipo scatolato fisso, tensione nominale 380-400 V, potere d'interruzione Icu a 380V 85-120 kA, (tipo L) Ics=Icu, soglia termica regolabile, soglia / magnetica fissa fino a 63A, oltre regolabile, attacchi anteriori con qualsiasi tipo di terminale, / compreso i capicorda, ogni accessorio per la posa ed i collegamenti elettrici / - F.O. di interr magn.term.scat. 150 kA (L) - 3P - da 320 a 400 A	cad		1466,48	2,03%	29,77
06.A07.H06.035	"F.O. Fornitura in opera entro quadro o contenitore predisposto di interruttore automatico con sganciatore magnetotermico su tutti i poli, tipo scatolato fisso, tensione nominale 380-400 V, potere d'interruzione Icu a 380V 85-120 kA, (tipo L) Ics=Icu, soglia termica regolabile, soglia / magnetica fissa fino a 63A, oltre regolabile, attacchi anteriori con qualsiasi tipo di terminale, / compreso i capicorda, ogni accessorio per la posa ed i collegamenti elettrici / - F.O. di interr magn.term.scat. 150 kA (L) - 3P - da 500 A	cad		1772,39	1,94%	34,38
06.A07.H06.040	"F.O. Fornitura in opera entro quadro o contenitore predisposto di interruttore automatico con sganciatore magnetotermico su tutti i poli, tipo scatolato fisso, tensione nominale 380-400 V, potere d'interruzione Icu a 380V 85-120 kA, (tipo L) Ics=Icu, soglia termica regolabile, soglia / magnetica fissa fino a 63A, oltre regolabile, attacchi anteriori con qualsiasi tipo di terminale, / compreso i capicorda, ogni accessorio per la posa ed i collegamenti elettrici / - F.O. di interr magn.term.scat. 150 kA (L) - 3P - da 630 A	cad		1896,76	2,05%	38,88
06.A07.H06.045	"F.O. Fornitura in opera entro quadro o contenitore predisposto di interruttore automatico con sganciatore magnetotermico su tutti i poli, tipo scatolato fisso, tensione nominale 380-400 V, potere d'interruzione Icu a 380V 85-120 kA, (tipo L) Ics=Icu, soglia termica regolabile, soglia / magnetica fissa fino a 63A, oltre regolabile, attacchi anteriori con qualsiasi tipo di terminale, / compreso i capicorda, ogni accessorio per la posa ed i collegamenti elettrici / - F.O. di interr magn.term.scat. 150 kA (L) - 3P - da 800 A	cad		2267,70	1,92%	43,54
06.A07.H06.050	"F.O. Fornitura in opera entro quadro o contenitore predisposto di interruttore automatico con sganciatore magnetotermico su tutti i poli, tipo scatolato fisso, tensione nominale 380-400 V, potere d'interruzione Icu a 380V 85-120 kA, (tipo L) Ics=Icu, soglia termica regolabile, soglia / magnetica fissa fino a 63A, oltre regolabile, attacchi anteriori con qualsiasi tipo di terminale, / compreso i capicorda, ogni accessorio per la posa ed i collegamenti elettrici / - F.O. di interr magn.term.scat. 150 kA (L) - 4P - fino 63 A	cad		872,29	2,36%	20,59
06.A07.H06.055	"F.O. Fornitura in opera entro quadro o contenitore predisposto di interruttore automatico con sganciatore magnetotermico su tutti i poli, tipo scatolato fisso, tensione nominale 380-400 V, potere d'interruzione Icu a 380V 85-120 kA, (tipo L) Ics=Icu, soglia termica regolabile, soglia / magnetica fissa fino a 63A, oltre regolabile, attacchi anteriori con qualsiasi tipo di terminale, / compreso i capicorda, ogni accessorio per la posa ed i collegamenti elettrici / - F.O. di interr magn.term.scat. 150 kA (L)- 4P - da 80 a 100 A	cad		912,16	2,26%	20,61
06.A07.H06.060	"F.O. Fornitura in opera entro quadro o contenitore predisposto di interruttore automatico con sganciatore magnetotermico su tutti i poli, tipo scatolato fisso, tensione nominale 380-400 V, potere d'interruzione Icu a 380V 85-120 kA, (tipo L) Ics=Icu, soglia termica regolabile, soglia / magnetica fissa fino a 63A, oltre regolabile, attacchi anteriori con qualsiasi tipo di terminale, / compreso i capicorda, ogni accessorio per la posa ed i collegamenti elettrici / - F.O. di interr magn.term.scat. 150 kA (L) - 4P - da 125 A	cad		975,62	2,35%	22,93
06.A07.H06.065	"F.O. Fornitura in opera entro quadro o contenitore predisposto di interruttore automatico con sganciatore magnetotermico su tutti i poli, tipo scatolato fisso, tensione nominale 380-400 V, potere d'interruzione Icu a 380V 85-120 kA, (tipo L) Ics=Icu, soglia termica regolabile, soglia / magnetica fissa fino a 63A, oltre regolabile, attacchi anteriori con qualsiasi tipo di terminale, / compreso i capicorda, ogni accessorio per la posa ed i collegamenti elettrici / - F.O. di interr magn.term.scat. 150 kA (L) - 4P - da 160 A	cad		1183,77	2,13%	25,21
06.A07.H06.070	"F.O. Fornitura in opera entro quadro o contenitore predisposto di interruttore automatico con sganciatore magnetotermico su tutti i poli, tipo scatolato fisso, tensione nominale 380-400 V, potere d'interruzione Icu a 380V 85-120 kA, (tipo L) Ics=Icu, soglia termica regolabile, soglia / magnetica fissa fino a 63A, oltre regolabile, attacchi anteriori con qualsiasi tipo di terminale, / compreso i capicorda, ogni accessorio per la posa ed i collegamenti elettrici / - F.O. di interr magn.term.scat. 150 kA (L) - 4P - da 200 a 250 A	cad		1291,82	2,30%	29,71
06.A07.H06.075	"F.O. Fornitura in opera entro quadro o contenitore predisposto di interruttore automatico con sganciatore magnetotermico su tutti i poli, tipo scatolato fisso, tensione nominale 380-400 V, potere d'interruzione Icu a 380V 85-120 kA, (tipo L) Ics=Icu, soglia termica regolabile, soglia / magnetica fissa fino a 63A, oltre regolabile, attacchi anteriori con qualsiasi tipo di terminale, / compreso i capicorda, ogni accessorio per la posa ed i collegamenti elettrici / - F.O. di interr magn.term.scat. 150 kA (L) - 4P - da 320 a 400 A	cad		1715,55	2,00%	34,31
06.A07.H06.080	"F.O. Fornitura in opera entro quadro o contenitore predisposto di interruttore automatico con sganciatore magnetotermico su tutti i poli, tipo scatolato fisso, tensione nominale 380-400 V, potere d'interruzione Icu a 380V 85-120 kA, (tipo L) Ics=Icu, soglia termica regolabile, soglia / magnetica fissa fino a 63A, oltre regolabile, attacchi anteriori con qualsiasi tipo di terminale, / compreso i capicorda, ogni accessorio per la posa ed i collegamenti elettrici / - F.O. di interr magn.term.scat. 150 kA (L) - 4P - da 500 A	cad		2105,00	1,96%	41,26
06.A07.H06.085	"F.O. Fornitura in opera entro quadro o contenitore predisposto di interruttore automatico con sganciatore magnetotermico su tutti i poli, tipo scatolato fisso, tensione nominale 380-400 V, potere d'interruzione Icu a 380V 85-120 kA, (tipo L) Ics=Icu, soglia termica regolabile, soglia / magnetica fissa fino a 63A, oltre regolabile, attacchi anteriori con qualsiasi tipo di terminale, / compreso i capicorda, ogni accessorio per la posa ed i collegamenti elettrici / - F.O. di interr magn.term.scat. 150 kA (L) - 4P - da 630 A	cad		2389,77	2,01%	48,03
06.A07.H06.090	"F.O. Fornitura in opera entro quadro o contenitore predisposto di interruttore automatico con sganciatore magnetotermico su tutti i poli, tipo scatolato fisso, tensione nominale 380-400 V, potere d'interruzione Icu a 380V 85-120 kA, (tipo L) Ics=Icu, soglia termica regolabile, soglia / magnetica fissa fino a 63A, oltre regolabile, attacchi anteriori con qualsiasi tipo di terminale, / compreso i capicorda, ogni accessorio per la posa ed i collegamenti elettrici / - F.O. di interr magn.term.scat. 150 kA (L) - 4P - da 800 A	cad		2859,81	1,92%	54,91
06.A07.H07.005	"F.O. Fornitura in opera entro quadro o contenitore predisposto di interruttore automatico con sganciatore magnetotermico su tutti i poli, tipo scatolato fisso, tensione nominale 380-400 V, potere d'interruzione Icu a 380V 200 kA, (tipo V) Ics=Icu, soglia termica regolabile, soglia magnetica fissa fino a 63A, oltre regolabile, attacchi anteriori con qualsiasi tipo di terminale, compreso i capicorda, ogni accessorio per la posa ed i collegamenti elettrici. / - F.O. di interr magn.term.scat. 200 kA (V) - 3P - fino 63 A	cad		780,70	2,35%	18,35
06.A07.H07.010	"F.O. Fornitura in opera entro quadro o contenitore predisposto di interruttore automatico con sganciatore magnetotermico su tutti i poli, tipo scatolato fisso, tensione nominale 380-400 V, potere d'interruzione Icu a 380V 200 kA, (tipo V) Ics=Icu, soglia termica regolabile, soglia magnetica fissa fino a 63A, oltre regolabile, attacchi anteriori con qualsiasi tipo di terminale, compreso i capicorda, ogni accessorio per la posa ed i collegamenti elettrici. / - F.O. di interr magn.term.scat. 200 kA (V) - 3P - da 80 a 100 A	cad		800,43	2,58%	20,65
06.A07.H07.015	"F.O. Fornitura in opera entro quadro o contenitore predisposto di interruttore automatico con sganciatore magnetotermico su tutti i poli, tipo scatolato fisso, tensione nominale 380-400 V, potere d'interruzione Icu a 380V 200 kA, (tipo V) Ics=Icu, soglia termica regolabile, soglia magnetica fissa fino a 63A, oltre regolabile, attacchi anteriori con qualsiasi tipo di terminale, compreso i capicorda, ogni accessorio per la posa ed i collegamenti elettrici. / - F.O. di interr magn.term.scat. 200 kA (V) - 3P - da 125 A	cad		882,48	2,59%	22,86
06.A07.H07.020	"F.O. Fornitura in opera entro quadro o contenitore predisposto di interruttore automatico con sganciatore magnetotermico su tutti i poli, tipo scatolato fisso, tensione nominale 380-400 V, potere d'interruzione Icu a 380V 200 kA, (tipo V) Ics=Icu, soglia termica regolabile, soglia magnetica fissa fino a 63A, oltre regolabile, attacchi anteriori con qualsiasi tipo di terminale, compreso i capicorda, ogni accessorio per la posa ed i collegamenti elettrici. / - F.O. di interr magn.term.scat. 200 kA (V) - 3P - da 160 A	cad		910,54	2,77%	25,22
06.A07.H07.025	"F.O. Fornitura in opera entro quadro o contenitore predisposto di interruttore automatico con sganciatore magnetotermico su tutti i poli, tipo scatolato fisso, tensione nominale 380-400 V, potere d'interruzione Icu a 380V 200 kA, (tipo V) Ics=Icu, soglia termica regolabile, soglia magnetica fissa fino a 63A, oltre regolabile, attacchi anteriori con qualsiasi tipo di terminale, compreso i capicorda, ogni accessorio per la posa ed i collegamenti elettrici. / - F.O. di interr magn.term.scat. 200 kA (V) - 3P - da 200 a 250 A	cad		942,75	3,16%	29,79
06.A07.H07.030	"F.O. Fornitura in opera entro quadro o contenitore predisposto di interruttore automatico con sganciatore magnetotermico su tutti i poli, tipo scatolato fisso, tensione nominale 380-400 V, potere d'interruzione Icu a 380V 200 kA, (tipo V) Ics=Icu, soglia termica regolabile, soglia magnetica fissa fino a 63A, oltre regolabile, attacchi anteriori con qualsiasi tipo di terminale, compreso i capicorda, ogni accessorio per la posa ed i collegamenti elettrici. / - F.O. di interr magn.term.scat. 200 kA (V) - 3P - da 320 a 400 A	cad		1460,96	2,35%	34,33
06.A07.H07.035	"F.O. Fornitura in opera entro quadro o contenitore predisposto di interruttore automatico con sganciatore magnetotermico su tutti i poli, tipo scatolato fisso, tensione nominale 380-400 V, potere d'interruzione Icu a 380V 200 kA, (tipo V) Ics=Icu, soglia termica regolabile, soglia magnetica fissa fino a 63A, oltre regolabile, attacchi anteriori con qualsiasi tipo di terminale, compreso i capicorda, ogni accessorio per la posa ed i collegamenti elettrici. / - F.O. di interr magn.term.scat. 200 kA (V) - 3P - da 500 A	cad		1786,28	2,18%	38,94
06.A07.H07.040	"F.O. Fornitura in opera entro quadro o contenitore predisposto di interruttore automatico con sganciatore magnetotermico su tutti i poli, tipo scatolato fisso, tensione nominale 380-400 V, potere d'interruzione Icu a 380V 200 kA, (tipo V) Ics=Icu, soglia termica regolabile, soglia magnetica fissa fino a 63A, oltre regolabile, attacchi anteriori con qualsiasi tipo di terminale, compreso i capicorda, ogni accessorio per la posa ed i collegamenti elettrici. / - F.O. di interr magn.term.scat. 200 kA (V) - 4P - fino 63 A	cad		1029,01	2,00%	20,58
06.A07.H07.045	"F.O. Fornitura in opera entro quadro o contenitore predisposto di interruttore automatico con sganciatore magnetotermico su tutti i poli, tipo scatolato fisso, tensione nominale 380-400 V, potere d'interruzione Icu a 380V 200 kA, (tipo V) Ics=Icu, soglia termica regolabile, soglia magnetica fissa fino a 63A, oltre regolabile, attacchi anteriori con qualsiasi tipo di terminale, compreso i capicorda, ogni accessorio per la posa ed i collegamenti elettrici. / - F.O. di interr magn.term.scat. 200 kA (V) - 4P - da 80 a 100 A	cad		1053,61	2,17%	22,86
06.A07.H07.050	"F.O. Fornitura in opera entro quadro o contenitore predisposto di interruttore automatico con sganciatore magnetotermico su tutti i poli, tipo scatolato fisso, tensione nominale 380-400 V, potere d'interruzione Icu a 380V 200 kA, (tipo V) Ics=Icu, soglia termica regolabile, soglia magnetica fissa fino a 63A, oltre regolabile, attacchi anteriori con qualsiasi tipo di terminale, compreso i capicorda, ogni accessorio per la posa ed i collegamenti elettrici. / - F.O. di interr magn.term.scat. 200 kA (V) - 4P - da 125 A	cad		1140,49	2,21%	25,20
06.A07.H07.055	"F.O. Fornitura in opera entro quadro o contenitore predisposto di interruttore automatico con sganciatore magnetotermico su tutti i poli, tipo scatolato fisso, tensione nominale 380-400 V, potere d'interruzione Icu a 380V 200 kA, (tipo V) Ics=Icu, soglia termica regolabile, soglia magnetica fissa fino a 63A, oltre regolabile, attacchi anteriori con qualsiasi tipo di terminale, compreso i capicorda, ogni accessorio per la posa ed i collegamenti elettrici. / - F.O. di interr magn.term.scat. 200 kA (V) - 4P - da 160 A	cad		1196,69	2,49%	29,80
06.A07.H07.060	"F.O. Fornitura in opera entro quadro o contenitore predisposto di interruttore automatico con sganciatore magnetotermico su tutti i poli, tipo scatolato fisso, tensione nominale 380-400 V, potere d'interruzione Icu a 380V 200 kA, (tipo V) Ics=Icu, soglia termica regolabile, soglia magnetica fissa fino a 63A, oltre regolabile, attacchi anteriori con qualsiasi tipo di terminale, compreso i capicorda, ogni accessorio per la posa ed i collegamenti elettrici. / - F.O. di interr magn.term.scat. 200 kA (V) - 4P - da 200 a 250 A	cad		1245,98	2,76%	34,39
06.A07.H07.065	"F.O. Fornitura in opera entro quadro o contenitore predisposto di interruttore automatico con sganciatore magnetotermico su tutti i poli, tipo scatolato fisso, tensione nominale 380-400 V, potere d'interruzione Icu a 380V 200 kA, (tipo V) Ics=Icu, soglia termica regolabile, soglia magnetica fissa fino a 63A, oltre regolabile, attacchi anteriori con qualsiasi tipo di terminale, compreso i capicorda, ogni accessorio per la posa ed i collegamenti elettrici. / - F.O. di interr magn.term.scat. 200 kA (V) - 4P - da 320 a 400 A	cad		1839,16	2,24%	41,20
06.A07.H07.070	"F.O. Fornitura in opera entro quadro o contenitore predisposto di interruttore automatico con sganciatore magnetotermico su tutti i poli, tipo scatolato fisso, tensione nominale 380-400 V, potere d'interruzione Icu a 380V 200 kA, (tipo V) Ics=Icu, soglia termica regolabile, soglia magnetica fissa fino a 63A, oltre regolabile, attacchi anteriori con qualsiasi tipo di terminale, compreso i capicorda, ogni accessorio per la posa ed i collegamenti elettrici. / - F.O. di interr magn.term.scat. 200 kA (V) - 4P - da 500 A	cad		2125,72	2,26%	48,04
06.A07.H10.005	"F.O. Fornitura in opera entro quadro o contenitore predisposto di interruttore automatico con sganciatore elettronico, tipo scatolato fisso, tensione nominale 380-400 V, potere d'interruzione Icu a 380V 36 kA, (tipo V) Ics=Icu, curve e soglie di intervento termica e magnetica regolabile, attacchi anteriori con qualsiasi tipo di terminale, compreso i capicorda, ogni accessorio per la posa ed i collegamenti elettrici. / - F.O. di interr elettronico.scat. 36 kA (N) - 3P - fino 100 A	cad		390,46	4,70%	18,35
06.A07.H10.010	"F.O. Fornitura in opera entro quadro o contenitore predisposto di interruttore automatico con sganciatore elettronico, tipo scatolato fisso, tensione nominale 380-400 V, potere d'interruzione Icu a 380V 36 kA, (tipo V) Ics=Icu, curve e soglie di intervento termica e magnetica regolabile, attacchi anteriori con qualsiasi tipo di terminale, compreso i capicorda, ogni accessorio per la posa ed i collegamenti elettrici. / - F.O. di interr elettronico.scat. 36 kA (N) - 3P - da 160 A	cad		434,53	5,27%	22,90
06.A07.H10.015	"F.O. Fornitura in opera entro quadro o contenitore predisposto di interruttore automatico con sganciatore elettronico, tipo scatolato fisso, tensione nominale 380-400 V, potere d'interruzione Icu a 380V 36 kA, (tipo V) Ics=Icu, curve e soglie di intervento termica e magnetica regolabile, attacchi anteriori con qualsiasi tipo di terminale, compreso i capicorda, ogni accessorio per la posa ed i collegamenti elettrici. / - F.O. di interr elettronico.scat. 36 kA (N) - 3P - da 250 A	cad		555,63	4,54%	25,23
06.A07.H10.020	"F.O. Fornitura in opera entro quadro o contenitore predisposto di interruttore automatico con sganciatore elettronico, tipo scatolato fisso, tensione nominale 380-400 V, potere d'interruzione Icu a 380V 36 kA, (tipo V) Ics=Icu, curve e soglie di intervento termica e magnetica regolabile, attacchi anteriori con qualsiasi tipo di terminale, compreso i capicorda, ogni accessorio per la posa ed i collegamenti elettrici. / - F.O. di interr elettronico.scat. 36 kA (N) - 3P - da 320 a 400 A	cad		1028,51	2,89%	29,72
06.A07.H10.025	"F.O. Fornitura in opera entro quadro o contenitore predisposto di interruttore automatico con sganciatore elettronico, tipo scatolato fisso, tensione nominale 380-400 V, potere d'interruzione Icu a 380V 36 kA, (tipo V) Ics=Icu, curve e soglie di intervento termica e magnetica regolabile, attacchi anteriori con qualsiasi tipo di terminale, compreso i capicorda, ogni accessorio per la posa ed i collegamenti elettrici. / - F.O. di interr elettronico.scat. 36 kA (N) - 3P - da 630 A	cad		1421,47	2,74%	38,95
06.A07.H10.030	"F.O. Fornitura in opera entro quadro o contenitore predisposto di interruttore automatico con sganciatore elettronico, tipo scatolato fisso, tensione nominale 380-400 V, potere d'interruzione Icu a 380V 36 kA, (tipo V) Ics=Icu, curve e soglie di intervento termica e magnetica regolabile, attacchi anteriori con qualsiasi tipo di terminale, compreso i capicorda, ogni accessorio per la posa ed i collegamenti elettrici. / - F.O. di interr elettronico.scat. 36 kA (N) - 3P - da 800 A	cad		1791,45	2,43%	43,53
06.A07.H10.035	"F.O. Fornitura in opera entro quadro o contenitore predisposto di interruttore automatico con sganciatore elettronico, tipo scatolato fisso, tensione nominale 380-400 V, potere d'interruzione Icu a 380V 36 kA, (tipo V) Ics=Icu, curve e soglie di intervento termica e magnetica regolabile, attacchi anteriori con qualsiasi tipo di terminale, compreso i capicorda, ogni accessorio per la posa ed i collegamenti elettrici. / - F.O. di interr elettronico.scat. 36 kA (N) - 3P - da 1000 A	cad		1860,10	2,59%	48,18
06.A07.H10.040	"F.O. Fornitura in opera entro quadro o contenitore predisposto di interruttore automatico con sganciatore elettronico, tipo scatolato fisso, tensione nominale 380-400 V, potere d'interruzione Icu a 380V 36 kA, (tipo V) Ics=Icu, curve e soglie di intervento termica e magnetica regolabile, attacchi anteriori con qualsiasi tipo di terminale, compreso i capicorda, ogni accessorio per la posa ed i collegamenti elettrici. / - F.O. di interr elettronico.scat. 36 kA (N) - 4P - fino 100 A	cad		496,60	4,15%	20,61
06.A07.H10.045	"F.O. Fornitura in opera entro quadro o contenitore predisposto di interruttore automatico con sganciatore elettronico, tipo scatolato fisso, tensione nominale 380-400 V, potere d'interruzione Icu a 380V 36 kA, (tipo V) Ics=Icu, curve e soglie di intervento termica e magnetica regolabile, attacchi anteriori con qualsiasi tipo di terminale, compreso i capicorda, ogni accessorio per la posa ed i collegamenti elettrici. / - F.O. di interr elettronico.scat. 36 kA (N) - 4P - da 160 A	cad		550,26	4,58%	25,20
06.A07.H10.050	"F.O. Fornitura in opera entro quadro o contenitore predisposto di interruttore automatico con sganciatore elettronico, tipo scatolato fisso, tensione nominale 380-400 V, potere d'interruzione Icu a 380V 36 kA, (tipo V) Ics=Icu, curve e soglie di intervento termica e magnetica regolabile, attacchi anteriori con qualsiasi tipo di terminale, compreso i capicorda, ogni accessorio per la posa ed i collegamenti elettrici. / - F.O. di interr elettronico.scat. 36 kA (N) - 4P - da 250 A	cad		696,20	4,28%	29,80
06.A07.H10.055	"F.O. Fornitura in opera entro quadro o contenitore predisposto di interruttore automatico con sganciatore elettronico, tipo scatolato fisso, tensione nominale 380-400 V, potere d'interruzione Icu a 380V 36 kA, (tipo V) Ics=Icu, curve e soglie di intervento termica e magnetica regolabile, attacchi anteriori con qualsiasi tipo di terminale, compreso i capicorda, ogni accessorio per la posa ed i collegamenti elettrici. / - F.O. di interr elettronico.scat. 36 kA (N) - 4P - da 320 a 400 A	cad		1278,59	2,69%	34,39
06.A07.H10.060	"F.O. Fornitura in opera entro quadro o contenitore predisposto di interruttore automatico con sganciatore elettronico, tipo scatolato fisso, tensione nominale 380-400 V, potere d'interruzione Icu a 380V 36 kA, (tipo V) Ics=Icu, curve e soglie di intervento termica e magnetica regolabile, attacchi anteriori con qualsiasi tipo di terminale, compreso i capicorda, ogni accessorio per la posa ed i collegamenti elettrici. / - F.O. di interr elettronico.scat. 36 kA (N) - 4P - da 630 A	cad		1801,14	2,67%	48,09
06.A07.H10.065	"F.O. Fornitura in opera entro quadro o contenitore predisposto di interruttore automatico con sganciatore elettronico, tipo scatolato fisso, tensione nominale 380-400 V, potere d'interruzione Icu a 380V 36 kA, (tipo V) Ics=Icu, curve e soglie di intervento termica e magnetica regolabile, attacchi anteriori con qualsiasi tipo di terminale, compreso i capicorda, ogni accessorio per la posa ed i collegamenti elettrici. / - F.O. di interr elettronico.scat. 36 kA (N) - 4P - da 800 A	cad		2279,58	2,41%	54,94
06.A07.H10.070	"F.O. Fornitura in opera entro quadro o contenitore predisposto di interruttore automatico con sganciatore elettronico, tipo scatolato fisso, tensione nominale 380-400 V, potere d'interruzione Icu a 380V 36 kA, (tipo V) Ics=Icu, curve e soglie di intervento termica e magnetica regolabile, attacchi anteriori con qualsiasi tipo di terminale, compreso i capicorda, ogni accessorio per la posa ed i collegamenti elettrici. / - F.O. di interr elettronico.scat. 36 kA (N) - 4P - da 1000 A	cad		2335,53	2,65%	61,89
06.A07.H11.005	"F.O. Fornitura in opera entro quadro o contenitore predisposto di interruttore automatico con sganciatore elettronico, tipo scatolato fisso, tensione nominale 380-400 V, potere d'interruzione Icu a 380V 50 kA, (tipo V) Ics=Icu, curve e soglie di intervento termica e magnetica regolabile, attacchi anteriori con qualsiasi tipo di terminale, compreso i capicorda, ogni accessorio per la posa ed i collegamenti elettrici / - F.O. di interr elettronico.scat. 50 kA (S) - 3P - fino 100 A	cad		446,69	4,10%	18,31
06.A07.H11.010	"F.O. Fornitura in opera entro quadro o contenitore predisposto di interruttore automatico con sganciatore elettronico, tipo scatolato fisso, tensione nominale 380-400 V, potere d'interruzione Icu a 380V 50 kA, (tipo V) Ics=Icu, curve e soglie di intervento termica e magnetica regolabile, attacchi anteriori con qualsiasi tipo di terminale, compreso i capicorda, ogni accessorio per la posa ed i collegamenti elettrici / - F.O. di interr elettronico.scat. 50 kA (S) - 3P - da 160 A	cad		503,53	4,55%	22,91
06.A07.H11.015	"F.O. Fornitura in opera entro quadro o contenitore predisposto di interruttore automatico con sganciatore elettronico, tipo scatolato fisso, tensione nominale 380-400 V, potere d'interruzione Icu a 380V 50 kA, (tipo V) Ics=Icu, curve e soglie di intervento termica e magnetica regolabile, attacchi anteriori con qualsiasi tipo di terminale, compreso i capicorda, ogni accessorio per la posa ed i collegamenti elettrici / - F.O. di interr elettronico.scat. 50 kA (S) - 3P - da 250 A	cad		645,03	3,91%	25,22
06.A07.H11.020	"F.O. Fornitura in opera entro quadro o contenitore predisposto di interruttore automatico con sganciatore elettronico, tipo scatolato fisso, tensione nominale 380-400 V, potere d'interruzione Icu a 380V 50 kA, (tipo V) Ics=Icu, curve e soglie di intervento termica e magnetica regolabile, attacchi anteriori con qualsiasi tipo di terminale, compreso i capicorda, ogni accessorio per la posa ed i collegamenti elettrici / - F.O. di interr elettronico.scat. 50 kA (S) - 3P - da 400 A	cad		1206,51	2,47%	29,80
06.A07.H11.025	"F.O. Fornitura in opera entro quadro o contenitore predisposto di interruttore automatico con sganciatore elettronico, tipo scatolato fisso, tensione nominale 380-400 V, potere d'interruzione Icu a 380V 50 kA, (tipo V) Ics=Icu, curve e soglie di intervento termica e magnetica regolabile, attacchi anteriori con qualsiasi tipo di terminale, compreso i capicorda, ogni accessorio per la posa ed i collegamenti elettrici / - F.O. di interr elettronico.scat. 50 kA (S) - 3P - da 630 A	cad		1608,77	2,42%	38,93
06.A07.H11.030	"F.O. Fornitura in opera entro quadro o contenitore predisposto di interruttore automatico con sganciatore elettronico, tipo scatolato fisso, tensione nominale 380-400 V, potere d'interruzione Icu a 380V 50 kA, (tipo V) Ics=Icu, curve e soglie di intervento termica e magnetica regolabile, attacchi anteriori con qualsiasi tipo di terminale, compreso i capicorda, ogni accessorio per la posa ed i collegamenti elettrici / - F.O. di interr elettronico.scat. 50 kA (S) - 3P - da 800 A	cad		1960,94	2,22%	43,53
06.A07.H11.035	"F.O. Fornitura in opera entro quadro o contenitore predisposto di interruttore automatico con sganciatore elettronico, tipo scatolato fisso, tensione nominale 380-400 V, potere d'interruzione Icu a 380V 50 kA, (tipo V) Ics=Icu, curve e soglie di intervento termica e magnetica regolabile, attacchi anteriori con qualsiasi tipo di terminale, compreso i capicorda, ogni accessorio per la posa ed i collegamenti elettrici / - F.O. di interr elettronico.scat. 50 kA (S) - 3P - da 1000 A	cad		2061,11	2,33%	48,02
06.A07.H11.040	"F.O. Fornitura in opera entro quadro o contenitore predisposto di interruttore automatico con sganciatore elettronico, tipo scatolato fisso, tensione nominale 380-400 V, potere d'interruzione Icu a 380V 50 kA, (tipo V) Ics=Icu, curve e soglie di intervento termica e magnetica regolabile, attacchi anteriori con qualsiasi tipo di terminale, compreso i capicorda, ogni accessorio per la posa ed i collegamenti elettrici / - F.O. di interr elettronico.scat. 50 kA (S) - 3P - da 1250 A	cad		2386,58	2,21%	52,74
06.A07.H11.045	"F.O. Fornitura in opera entro quadro o contenitore predisposto di interruttore automatico con sganciatore elettronico, tipo scatolato fisso, tensione nominale 380-400 V, potere d'interruzione Icu a 380V 50 kA, (tipo V) Ics=Icu, curve e soglie di intervento termica e magnetica regolabile, attacchi anteriori con qualsiasi tipo di terminale, compreso i capicorda, ogni accessorio per la posa ed i collegamenti elettrici / - F.O. di interr elettronico.scat. 50 kA (S) - 3P - da 1600 A	cad		2636,37	2,17%	57,21
06.A07.H11.050	"F.O. Fornitura in opera entro quadro o contenitore predisposto di interruttore automatico con sganciatore elettronico, tipo scatolato fisso, tensione nominale 380-400 V, potere d'interruzione Icu a 380V 50 kA, (tipo V) Ics=Icu, curve e soglie di intervento termica e magnetica regolabile, attacchi anteriori con qualsiasi tipo di terminale, compreso i capicorda, ogni accessorio per la posa ed i collegamenti elettrici / - F.O. di interr elettronico.scat. 50 kA (S) - 4P - fino 100 A	cad		570,36	3,61%	20,59
06.A07.H11.055	"F.O. Fornitura in opera entro quadro o contenitore predisposto di interruttore automatico con sganciatore elettronico, tipo scatolato fisso, tensione nominale 380-400 V, potere d'interruzione Icu a 380V 50 kA, (tipo V) Ics=Icu, curve e soglie di intervento termica e magnetica regolabile, attacchi anteriori con qualsiasi tipo di terminale, compreso i capicorda, ogni accessorio per la posa ed i collegamenti elettrici / - F.O. di interr elettronico.scat. 50 kA (S) - 4P - da 160 A	cad		635,96	3,96%	25,18
06.A07.H11.060	"F.O. Fornitura in opera entro quadro o contenitore predisposto di interruttore automatico con sganciatore elettronico, tipo scatolato fisso, tensione nominale 380-400 V, potere d'interruzione Icu a 380V 50 kA, (tipo V) Ics=Icu, curve e soglie di intervento termica e magnetica regolabile, attacchi anteriori con qualsiasi tipo di terminale, compreso i capicorda, ogni accessorio per la posa ed i collegamenti elettrici / - F.O. di interr elettronico.scat. 50 kA (S) - 4P - da 250 A	cad		808,47	3,68%	29,75
06.A07.H11.065	"F.O. Fornitura in opera entro quadro o contenitore predisposto di interruttore automatico con sganciatore elettronico, tipo scatolato fisso, tensione nominale 380-400 V, potere d'interruzione Icu a 380V 50 kA, (tipo V) Ics=Icu, curve e soglie di intervento termica e magnetica regolabile, attacchi anteriori con qualsiasi tipo di terminale, compreso i capicorda, ogni accessorio per la posa ed i collegamenti elettrici / - F.O. di interr elettronico.scat. 50 kA (S) - 4P - da 400 A	cad		1459,88	2,35%	34,31
06.A07.H11.070	"F.O. Fornitura in opera entro quadro o contenitore predisposto di interruttore automatico con sganciatore elettronico, tipo scatolato fisso, tensione nominale 380-400 V, potere d'interruzione Icu a 380V 50 kA, (tipo V) Ics=Icu, curve e soglie di intervento termica e magnetica regolabile, attacchi anteriori con qualsiasi tipo di terminale, compreso i capicorda, ogni accessorio per la posa ed i collegamenti elettrici / - F.O. di interr elettronico.scat. 50 kA (S) - 4P - da 630 A	cad		2044,31	2,35%	48,04
06.A07.H11.075	"F.O. Fornitura in opera entro quadro o contenitore predisposto di interruttore automatico con sganciatore elettronico, tipo scatolato fisso, tensione nominale 380-400 V, potere d'interruzione Icu a 380V 50 kA, (tipo V) Ics=Icu, curve e soglie di intervento termica e magnetica regolabile, attacchi anteriori con qualsiasi tipo di terminale, compreso i capicorda, ogni accessorio per la posa ed i collegamenti elettrici / - F.O. di interr elettronico.scat. 50 kA (S) - 4P - da 800 A	cad		2493,05	2,21%	55,10
06.A07.H11.080	"F.O. Fornitura in opera entro quadro o contenitore predisposto di interruttore automatico con sganciatore elettronico, tipo scatolato fisso, tensione nominale 380-400 V, potere d'interruzione Icu a 380V 50 kA, (tipo V) Ics=Icu, curve e soglie di intervento termica e magnetica regolabile, attacchi anteriori con qualsiasi tipo di terminale, compreso i capicorda, ogni accessorio per la posa ed i collegamenti elettrici / - F.O. di interr elettronico.scat. 50 kA (S) - 4P - da 1000 A	cad		2622,27	2,36%	61,89
06.A07.H11.085	"F.O. Fornitura in opera entro quadro o contenitore predisposto di interruttore automatico con sganciatore elettronico, tipo scatolato fisso, tensione nominale 380-400 V, potere d'interruzione Icu a 380V 50 kA, (tipo V) Ics=Icu, curve e soglie di intervento termica e magnetica regolabile, attacchi anteriori con qualsiasi tipo di terminale, compreso i capicorda, ogni accessorio per la posa ed i collegamenti elettrici / - F.O. di interr elettronico.scat. 50 kA (S) - 4P - da 1250 A	cad		3035,17	2,26%	68,59
06.A07.H11.090	"F.O. Fornitura in opera entro quadro o contenitore predisposto di interruttore automatico con sganciatore elettronico, tipo scatolato fisso, tensione nominale 380-400 V, potere d'interruzione Icu a 380V 50 kA, (tipo V) Ics=Icu, curve e soglie di intervento termica e magnetica regolabile, attacchi anteriori con qualsiasi tipo di terminale, compreso i capicorda, ogni accessorio per la posa ed i collegamenti elettrici / - F.O. di interr elettronico.scat. 50 kA (S) - 4P - da 1600 A	cad		3329,82	2,27%	75,59
06.A07.H12.005	"F.O. Fornitura in opera entro quadro o contenitore predisposto di interruttore automatico con sganciatore elettronico, tipo scatolato fisso, tensione nominale 380-400 V, potere d'interruzione Icu a 380V 70 kA, (tipo V) Ics=Icu, curve e soglie di intervento termica e magnetica regolabile, attacchi anteriori con qualsiasi tipo di terminale, compreso i capicorda, ogni accessorio per la posa ed i collegamenti elettrici / - F.O. di interr elettronico.scat. 70 kA (H) - 3P - fino 100 A	cad		585,05	3,13%	18,31
06.A07.H12.010	"F.O. Fornitura in opera entro quadro o contenitore predisposto di interruttore automatico con sganciatore elettronico, tipo scatolato fisso, tensione nominale 380-400 V, potere d'interruzione Icu a 380V 70 kA, (tipo V) Ics=Icu, curve e soglie di intervento termica e magnetica regolabile, attacchi anteriori con qualsiasi tipo di terminale, compreso i capicorda, ogni accessorio per la posa ed i collegamenti elettrici / - F.O. di interr elettronico.scat. 70 kA (H) - 3P - da 160 A	cad		633,55	3,61%	22,87
06.A07.H12.015	"F.O. Fornitura in opera entro quadro o contenitore predisposto di interruttore automatico con sganciatore elettronico, tipo scatolato fisso, tensione nominale 380-400 V, potere d'interruzione Icu a 380V 70 kA, (tipo V) Ics=Icu, curve e soglie di intervento termica e magnetica regolabile, attacchi anteriori con qualsiasi tipo di terminale, compreso i capicorda, ogni accessorio per la posa ed i collegamenti elettrici / - F.O. di interr elettronico.scat. 70 kA (H) - 3P - da 250 A	cad		741,41	3,40%	25,21
06.A07.H12.020	"F.O. Fornitura in opera entro quadro o contenitore predisposto di interruttore automatico con sganciatore elettronico, tipo scatolato fisso, tensione nominale 380-400 V, potere d'interruzione Icu a 380V 70 kA, (tipo V) Ics=Icu, curve e soglie di intervento termica e magnetica regolabile, attacchi anteriori con qualsiasi tipo di terminale, compreso i capicorda, ogni accessorio per la posa ed i collegamenti elettrici / - F.O. di interr elettronico.scat. 70 kA (H) - 3P - da 400 A	cad		1205,40	2,47%	29,77
06.A07.H12.025	"F.O. Fornitura in opera entro quadro o contenitore predisposto di interruttore automatico con sganciatore elettronico, tipo scatolato fisso, tensione nominale 380-400 V, potere d'interruzione Icu a 380V 70 kA, (tipo V) Ics=Icu, curve e soglie di intervento termica e magnetica regolabile, attacchi anteriori con qualsiasi tipo di terminale, compreso i capicorda, ogni accessorio per la posa ed i collegamenti elettrici / - F.O. di interr elettronico.scat. 70 kA (H) - 3P - da 630 A	cad		1698,14	2,29%	38,89
06.A07.H12.030	"F.O. Fornitura in opera entro quadro o contenitore predisposto di interruttore automatico con sganciatore elettronico, tipo scatolato fisso, tensione nominale 380-400 V, potere d'interruzione Icu a 380V 70 kA, (tipo V) Ics=Icu, curve e soglie di intervento termica e magnetica regolabile, attacchi anteriori con qualsiasi tipo di terminale, compreso i capicorda, ogni accessorio per la posa ed i collegamenti elettrici / - F.O. di interr elettronico.scat. 70 kA (H) - 3P - da 800 A	cad		2120,10	2,05%	43,46
06.A07.H12.035	"F.O. Fornitura in opera entro quadro o contenitore predisposto di interruttore automatico con sganciatore elettronico, tipo scatolato fisso, tensione nominale 380-400 V, potere d'interruzione Icu a 380V 70 kA, (tipo V) Ics=Icu, curve e soglie di intervento termica e magnetica regolabile, attacchi anteriori con qualsiasi tipo di terminale, compreso i capicorda, ogni accessorio per la posa ed i collegamenti elettrici / - F.O. di interr elettronico.scat. 70 kA (H) - 3P - da 1000 A	cad		2192,00	2,19%	48,00
06.A07.H12.040	"F.O. Fornitura in opera entro quadro o contenitore predisposto di interruttore automatico con sganciatore elettronico, tipo scatolato fisso, tensione nominale 380-400 V, potere d'interruzione Icu a 380V 70 kA, (tipo V) Ics=Icu, curve e soglie di intervento termica e magnetica regolabile, attacchi anteriori con qualsiasi tipo di terminale, compreso i capicorda, ogni accessorio per la posa ed i collegamenti elettrici / - F.O. di interr elettronico.scat. 70 kA (H) - 3P - da 1250 A	cad		2535,43	2,08%	52,74
06.A07.H12.045	"F.O. Fornitura in opera entro quadro o contenitore predisposto di interruttore automatico con sganciatore elettronico, tipo scatolato fisso, tensione nominale 380-400 V, potere d'interruzione Icu a 380V 70 kA, (tipo V) Ics=Icu, curve e soglie di intervento termica e magnetica regolabile, attacchi anteriori con qualsiasi tipo di terminale, compreso i capicorda, ogni accessorio per la posa ed i collegamenti elettrici / - F.O. di interr elettronico.scat. 70 kA (H) - 3P - da 1600 A	cad		2820,03	2,03%	57,25
06.A07.H12.050	"F.O. Fornitura in opera entro quadro o contenitore predisposto di interruttore automatico con sganciatore elettronico, tipo scatolato fisso, tensione nominale 380-400 V, potere d'interruzione Icu a 380V 70 kA, (tipo V) Ics=Icu, curve e soglie di intervento termica e magnetica regolabile, attacchi anteriori con qualsiasi tipo di terminale, compreso i capicorda, ogni accessorio per la posa ed i collegamenti elettrici / - F.O. di interr elettronico.scat. 70 kA (H) - 4P - fino 100 A	cad		739,81	2,79%	20,64
06.A07.H12.055	"F.O. Fornitura in opera entro quadro o contenitore predisposto di interruttore automatico con sganciatore elettronico, tipo scatolato fisso, tensione nominale 380-400 V, potere d'interruzione Icu a 380V 70 kA, (tipo V) Ics=Icu, curve e soglie di intervento termica e magnetica regolabile, attacchi anteriori con qualsiasi tipo di terminale, compreso i capicorda, ogni accessorio per la posa ed i collegamenti elettrici / - F.O. di interr elettronico.scat. 70 kA (H) - 4P - da 160 A	cad		822,47	3,06%	25,17
06.A07.H12.060	"F.O. Fornitura in opera entro quadro o contenitore predisposto di interruttore automatico con sganciatore elettronico, tipo scatolato fisso, tensione nominale 380-400 V, potere d'interruzione Icu a 380V 70 kA, (tipo V) Ics=Icu, curve e soglie di intervento termica e magnetica regolabile, attacchi anteriori con qualsiasi tipo di terminale, compreso i capicorda, ogni accessorio per la posa ed i collegamenti elettrici / - F.O. di interr elettronico.scat. 70 kA (H) - 4P - da 250 A	cad		925,17	3,22%	29,79
06.A07.H12.065	"F.O. Fornitura in opera entro quadro o contenitore predisposto di interruttore automatico con sganciatore elettronico, tipo scatolato fisso, tensione nominale 380-400 V, potere d'interruzione Icu a 380V 70 kA, (tipo V) Ics=Icu, curve e soglie di intervento termica e magnetica regolabile, attacchi anteriori con qualsiasi tipo di terminale, compreso i capicorda, ogni accessorio per la posa ed i collegamenti elettrici / - F.O. di interr elettronico.scat. 70 kA (H) - 4P - da 400 A	cad		1540,68	2,23%	34,36
06.A07.H12.070	"F.O. Fornitura in opera entro quadro o contenitore predisposto di interruttore automatico con sganciatore elettronico, tipo scatolato fisso, tensione nominale 380-400 V, potere d'interruzione Icu a 380V 70 kA, (tipo V) Ics=Icu, curve e soglie di intervento termica e magnetica regolabile, attacchi anteriori con qualsiasi tipo di terminale, compreso i capicorda, ogni accessorio per la posa ed i collegamenti elettrici / - F.O. di interr elettronico.scat. 70 kA (H) - 4P - da 630 A	cad		2107,83	2,28%	48,06
06.A07.H12.075	"F.O. Fornitura in opera entro quadro o contenitore predisposto di interruttore automatico con sganciatore elettronico, tipo scatolato fisso, tensione nominale 380-400 V, potere d'interruzione Icu a 380V 70 kA, (tipo V) Ics=Icu, curve e soglie di intervento termica e magnetica regolabile, attacchi anteriori con qualsiasi tipo di terminale, compreso i capicorda, ogni accessorio per la posa ed i collegamenti elettrici / - F.O. di interr elettronico.scat. 70 kA (H) - 4P - da 800 A	cad		2707,05	2,03%	54,95
06.A07.H12.080	"F.O. Fornitura in opera entro quadro o contenitore predisposto di interruttore automatico con sganciatore elettronico, tipo scatolato fisso, tensione nominale 380-400 V, potere d'interruzione Icu a 380V 70 kA, (tipo V) Ics=Icu, curve e soglie di intervento termica e magnetica regolabile, attacchi anteriori con qualsiasi tipo di terminale, compreso i capicorda, ogni accessorio per la posa ed i collegamenti elettrici / - F.O. di interr elettronico.scat. 70 kA (H) - 4P - da 1000 A	cad		2793,07	2,21%	61,73
06.A07.H12.085	"F.O. Fornitura in opera entro quadro o contenitore predisposto di interruttore automatico con sganciatore elettronico, tipo scatolato fisso, tensione nominale 380-400 V, potere d'interruzione Icu a 380V 70 kA, (tipo V) Ics=Icu, curve e soglie di intervento termica e magnetica regolabile, attacchi anteriori con qualsiasi tipo di terminale, compreso i capicorda, ogni accessorio per la posa ed i collegamenti elettrici / - F.O. di interr elettronico.scat. 70 kA (H) - 4P - da 1250 A	cad		3201,96	2,15%	68,84
06.A07.H12.090	"F.O. Fornitura in opera entro quadro o contenitore predisposto di interruttore automatico con sganciatore elettronico, tipo scatolato fisso, tensione nominale 380-400 V, potere d'interruzione Icu a 380V 70 kA, (tipo V) Ics=Icu, curve e soglie di intervento termica e magnetica regolabile, attacchi anteriori con qualsiasi tipo di terminale, compreso i capicorda, ogni accessorio per la posa ed i collegamenti elettrici / - F.O. di interr elettronico.scat. 70 kA (H) - 4P - da 1600 A	cad		3627,04	2,08%	75,44
06.A07.H13.005	"F.O. Fornitura in opera entro quadro o contenitore predisposto di interruttore automatico con sganciatore elettronico, tipo scatolato fisso, tensione nominale 380-400 V, potere d'interruzione Icu a 380V 150 kA, (tipo V) Ics=Icu, curve e soglie diintervento termica e magnetica regolabile, attacchi anteriori con qualsiasi tipo di terminale, compreso i capicorda, ogni accessorio per la posa ed i collegamenti elettrici. / - F.O. di interr elettronico.scat. 150 kA (L)- 3P - da 100 A	cad		837,26	2,19%	18,34
06.A07.H13.010	"F.O. Fornitura in opera entro quadro o contenitore predisposto di interruttore automatico con sganciatore elettronico, tipo scatolato fisso, tensione nominale 380-400 V, potere d'interruzione Icu a 380V 150 kA, (tipo V) Ics=Icu, curve e soglie diintervento termica e magnetica regolabile, attacchi anteriori con qualsiasi tipo di terminale, compreso i capicorda, ogni accessorio per la posa ed i collegamenti elettrici. / - F.O. di interr elettronico.scat. 150 kA (L) - 3P - da 160 A	cad		868,84	2,64%	22,94
06.A07.H13.015	"F.O. Fornitura in opera entro quadro o contenitore predisposto di interruttore automatico con sganciatore elettronico, tipo scatolato fisso, tensione nominale 380-400 V, potere d'interruzione Icu a 380V 150 kA, (tipo V) Ics=Icu, curve e soglie diintervento termica e magnetica regolabile, attacchi anteriori con qualsiasi tipo di terminale, compreso i capicorda, ogni accessorio per la posa ed i collegamenti elettrici. / - F.O. di interr elettronico.scat. 150 kA (L) - 3P - da 250 A	cad		1036,26	2,43%	25,18
06.A07.H13.020	"F.O. Fornitura in opera entro quadro o contenitore predisposto di interruttore automatico con sganciatore elettronico, tipo scatolato fisso, tensione nominale 380-400 V, potere d'interruzione Icu a 380V 150 kA, (tipo V) Ics=Icu, curve e soglie diintervento termica e magnetica regolabile, attacchi anteriori con qualsiasi tipo di terminale, compreso i capicorda, ogni accessorio per la posa ed i collegamenti elettrici. / - F.O. di interr elettronico.scat. 150 kA (L) - 3P - da 320 a 400 A	cad		1594,46	1,87%	29,82
06.A07.H13.025	"F.O. Fornitura in opera entro quadro o contenitore predisposto di interruttore automatico con sganciatore elettronico, tipo scatolato fisso, tensione nominale 380-400 V, potere d'interruzione Icu a 380V 150 kA, (tipo V) Ics=Icu, curve e soglie diintervento termica e magnetica regolabile, attacchi anteriori con qualsiasi tipo di terminale, compreso i capicorda, ogni accessorio per la posa ed i collegamenti elettrici. / - F.O. di interr elettronico.scat. 150 kA (L) - 3P - da 630 A	cad		1936,97	2,01%	38,93
06.A07.H13.030	"F.O. Fornitura in opera entro quadro o contenitore predisposto di interruttore automatico con sganciatore elettronico, tipo scatolato fisso, tensione nominale 380-400 V, potere d'interruzione Icu a 380V 150 kA, (tipo V) Ics=Icu, curve e soglie diintervento termica e magnetica regolabile, attacchi anteriori con qualsiasi tipo di terminale, compreso i capicorda, ogni accessorio per la posa ed i collegamenti elettrici. / - F.O. di interr elettronico.scat. 150 kA (L) - 3P - da 800 A	cad		2350,18	1,85%	43,48
06.A07.H13.035	"F.O. Fornitura in opera entro quadro o contenitore predisposto di interruttore automatico con sganciatore elettronico, tipo scatolato fisso, tensione nominale 380-400 V, potere d'interruzione Icu a 380V 150 kA, (tipo V) Ics=Icu, curve e soglie diintervento termica e magnetica regolabile, attacchi anteriori con qualsiasi tipo di terminale, compreso i capicorda, ogni accessorio per la posa ed i collegamenti elettrici. / - F.O. di interr elettronico.scat. 150 kA (L) - 3P - da 1000 A	cad		2444,42	1,97%	48,16
06.A07.H13.040	"F.O. Fornitura in opera entro quadro o contenitore predisposto di interruttore automatico con sganciatore elettronico, tipo scatolato fisso, tensione nominale 380-400 V, potere d'interruzione Icu a 380V 150 kA, (tipo V) Ics=Icu, curve e soglie diintervento termica e magnetica regolabile, attacchi anteriori con qualsiasi tipo di terminale, compreso i capicorda, ogni accessorio per la posa ed i collegamenti elettrici. / - F.O. di interr elettronico.scat. 150 kA (L)- 4P - da 100 A	cad		1014,31	2,03%	20,59
06.A07.H13.045	"F.O. Fornitura in opera entro quadro o contenitore predisposto di interruttore automatico con sganciatore elettronico, tipo scatolato fisso, tensione nominale 380-400 V, potere d'interruzione Icu a 380V 150 kA, (tipo V) Ics=Icu, curve e soglie diintervento termica e magnetica regolabile, attacchi anteriori con qualsiasi tipo di terminale, compreso i capicorda, ogni accessorio per la posa ed i collegamenti elettrici. / - F.O. di interr elettronico.scat. 150 kA (L) - 4P - da 160 A	cad		1101,49	2,29%	25,22
06.A07.H13.050	"F.O. Fornitura in opera entro quadro o contenitore predisposto di interruttore automatico con sganciatore elettronico, tipo scatolato fisso, tensione nominale 380-400 V, potere d'interruzione Icu a 380V 150 kA, (tipo V) Ics=Icu, curve e soglie diintervento termica e magnetica regolabile, attacchi anteriori con qualsiasi tipo di terminale, compreso i capicorda, ogni accessorio per la posa ed i collegamenti elettrici. / - F.O. di interr elettronico.scat. 150 kA (L) - 4P - da 250 A	cad		1321,61	2,25%	29,74
06.A07.H13.055	"F.O. Fornitura in opera entro quadro o contenitore predisposto di interruttore automatico con sganciatore elettronico, tipo scatolato fisso, tensione nominale 380-400 V, potere d'interruzione Icu a 380V 150 kA, (tipo V) Ics=Icu, curve e soglie diintervento termica e magnetica regolabile, attacchi anteriori con qualsiasi tipo di terminale, compreso i capicorda, ogni accessorio per la posa ed i collegamenti elettrici. / - F.O. di interr elettronico.scat. 150 kA (L) - 4P - da 320 a 400 A	cad		2019,93	1,70%	34,34
06.A07.H13.060	"F.O. Fornitura in opera entro quadro o contenitore predisposto di interruttore automatico con sganciatore elettronico, tipo scatolato fisso, tensione nominale 380-400 V, potere d'interruzione Icu a 380V 150 kA, (tipo V) Ics=Icu, curve e soglie diintervento termica e magnetica regolabile, attacchi anteriori con qualsiasi tipo di terminale, compreso i capicorda, ogni accessorio per la posa ed i collegamenti elettrici. / - F.O. di interr elettronico.scat. 150 kA (L) - 4P - da 630 A	cad		2485,90	1,94%	48,23
06.A07.H13.065	"F.O. Fornitura in opera entro quadro o contenitore predisposto di interruttore automatico con sganciatore elettronico, tipo scatolato fisso, tensione nominale 380-400 V, potere d'interruzione Icu a 380V 150 kA, (tipo V) Ics=Icu, curve e soglie diintervento termica e magnetica regolabile, attacchi anteriori con qualsiasi tipo di terminale, compreso i capicorda, ogni accessorio per la posa ed i collegamenti elettrici. / - F.O. di interr elettronico.scat. 150 kA (L) - 4P - da 800 A	cad		2912,35	1,89%	55,04
06.A07.H13.070	"F.O. Fornitura in opera entro quadro o contenitore predisposto di interruttore automatico con sganciatore elettronico, tipo scatolato fisso, tensione nominale 380-400 V, potere d'interruzione Icu a 380V 150 kA, (tipo V) Ics=Icu, curve e soglie diintervento termica e magnetica regolabile, attacchi anteriori con qualsiasi tipo di terminale, compreso i capicorda, ogni accessorio per la posa ed i collegamenti elettrici. / - F.O. di interr elettronico.scat. 150 kA (L) - 4P - da 1000 A	cad		3070,99	2,01%	61,73
06.A07.H14.005	"F.O. Fornitura in opera entro quadro o contenitore predisposto di interruttore automatico con sganciatore elettronico, tipo scatolato fisso, tensione nominale 380-400 V, potere d'interruzione Icu a 380V 200 kA, (tipo V) Ics=Icu, curve e soglie di intervento termica e magnetica regolabile, attacchi anteriori con qualsiasi tipo di terminale, compreso i capicorda, ogni accessorio per la posa ed i collegamenti elettrici. / - F.O. di interr elettronico.scat. 200 kA (V) - 3P - da 100 A	cad		906,08	2,53%	22,92
06.A07.H14.010	"F.O. Fornitura in opera entro quadro o contenitore predisposto di interruttore automatico con sganciatore elettronico, tipo scatolato fisso, tensione nominale 380-400 V, potere d'interruzione Icu a 380V 200 kA, (tipo V) Ics=Icu, curve e soglie di intervento termica e magnetica regolabile, attacchi anteriori con qualsiasi tipo di terminale, compreso i capicorda, ogni accessorio per la posa ed i collegamenti elettrici. / - F.O. di interr elettronico.scat. 200 kA (V) - 3P - da 160 A	cad		941,03	2,68%	25,22
06.A07.H14.015	"F.O. Fornitura in opera entro quadro o contenitore predisposto di interruttore automatico con sganciatore elettronico, tipo scatolato fisso, tensione nominale 380-400 V, potere d'interruzione Icu a 380V 200 kA, (tipo V) Ics=Icu, curve e soglie di intervento termica e magnetica regolabile, attacchi anteriori con qualsiasi tipo di terminale, compreso i capicorda, ogni accessorio per la posa ed i collegamenti elettrici. / - F.O. di interr elettronico.scat. 200 kA (V) - 3P - da 250 A	cad		989,07	3,01%	29,77
06.A07.H14.020	"F.O. Fornitura in opera entro quadro o contenitore predisposto di interruttore automatico con sganciatore elettronico, tipo scatolato fisso, tensione nominale 380-400 V, potere d'interruzione Icu a 380V 200 kA, (tipo V) Ics=Icu, curve e soglie di intervento termica e magnetica regolabile, attacchi anteriori con qualsiasi tipo di terminale, compreso i capicorda, ogni accessorio per la posa ed i collegamenti elettrici. / - F.O. di interr elettronico.scat. 200 kA (V) - 3P - da 400 A	cad		1670,76	2,33%	38,93
06.A07.H14.025	"F.O. Fornitura in opera entro quadro o contenitore predisposto di interruttore automatico con sganciatore elettronico, tipo scatolato fisso, tensione nominale 380-400 V, potere d'interruzione Icu a 380V 200 kA, (tipo V) Ics=Icu, curve e soglie di intervento termica e magnetica regolabile, attacchi anteriori con qualsiasi tipo di terminale, compreso i capicorda, ogni accessorio per la posa ed i collegamenti elettrici. / - F.O. di interr elettronico.scat. 200 kA (V) - 3P - da 630 A	cad		1989,53	2,19%	43,57
06.A07.H14.030	"F.O. Fornitura in opera entro quadro o contenitore predisposto di interruttore automatico con sganciatore elettronico, tipo scatolato fisso, tensione nominale 380-400 V, potere d'interruzione Icu a 380V 200 kA, (tipo V) Ics=Icu, curve e soglie di intervento termica e magnetica regolabile, attacchi anteriori con qualsiasi tipo di terminale, compreso i capicorda, ogni accessorio per la posa ed i collegamenti elettrici. / - F.O. di interr elettronico.scat. 200 kA (V) - 4P - da 100 A	cad		1191,71	2,12%	25,26
06.A07.H14.035	"F.O. Fornitura in opera entro quadro o contenitore predisposto di interruttore automatico con sganciatore elettronico, tipo scatolato fisso, tensione nominale 380-400 V, potere d'interruzione Icu a 380V 200 kA, (tipo V) Ics=Icu, curve e soglie di intervento termica e magnetica regolabile, attacchi anteriori con qualsiasi tipo di terminale, compreso i capicorda, ogni accessorio per la posa ed i collegamenti elettrici. / - F.O. di interr elettronico.scat. 200 kA (V) - 4P - da 160 A	cad		1226,66	2,43%	29,81
06.A07.H14.040	"F.O. Fornitura in opera entro quadro o contenitore predisposto di interruttore automatico con sganciatore elettronico, tipo scatolato fisso, tensione nominale 380-400 V, potere d'interruzione Icu a 380V 200 kA, (tipo V) Ics=Icu, curve e soglie di intervento termica e magnetica regolabile, attacchi anteriori con qualsiasi tipo di terminale, compreso i capicorda, ogni accessorio per la posa ed i collegamenti elettrici. / - F.O. di interr elettronico.scat. 200 kA (V) - 4P - da 250 A	cad		1293,16	2,66%	34,40
06.A07.H14.045	"F.O. Fornitura in opera entro quadro o contenitore predisposto di interruttore automatico con sganciatore elettronico, tipo scatolato fisso, tensione nominale 380-400 V, potere d'interruzione Icu a 380V 200 kA, (tipo V) Ics=Icu, curve e soglie di intervento termica e magnetica regolabile, attacchi anteriori con qualsiasi tipo di terminale, compreso i capicorda, ogni accessorio per la posa ed i collegamenti elettrici. / - F.O. di interr elettronico.scat. 200 kA (V) - 4P - da 400 A	cad		2051,97	2,34%	48,02
06.A07.H14.050	"F.O. Fornitura in opera entro quadro o contenitore predisposto di interruttore automatico con sganciatore elettronico, tipo scatolato fisso, tensione nominale 380-400 V, potere d'interruzione Icu a 380V 200 kA, (tipo V) Ics=Icu, curve e soglie di intervento termica e magnetica regolabile, attacchi anteriori con qualsiasi tipo di terminale, compreso i capicorda, ogni accessorio per la posa ed i collegamenti elettrici. / - F.O. di interr elettronico.scat. 200 kA (V) - 4P - da 630 A	cad		2331,51	2,36%	55,02
06.A07.K01.005	F.O. Fornitura in opera di sganciatori differenziali da abbinare ad interruttori autoamtici tipo scatolato con corrente e tempo d'intervento regolabili, compreso i capicorda, ogni accessorio per la posa ed i collegamenti elettrici. / - F.O. di Blocco diff. per interr.fino a 250A 3P	cad		331,52	4,83%	16,01
06.A07.K01.010	F.O. Fornitura in opera di sganciatori differenziali da abbinare ad interruttori autoamtici tipo scatolato con corrente e tempo d'intervento regolabili, compreso i capicorda, ogni accessorio per la posa ed i collegamenti elettrici. / - F.O. di Blocco diff. per interr.fino a 250A 4P	cad		381,16	4,81%	18,33
06.A07.K01.015	F.O. Fornitura in opera di sganciatori differenziali da abbinare ad interruttori autoamtici tipo scatolato con corrente e tempo d'intervento regolabili, compreso i capicorda, ogni accessorio per la posa ed i collegamenti elettrici. / - F.O. di Blocco diff. per interr.fino a 630A 3P	cad		450,54	4,58%	20,63
06.A07.K01.020	F.O. Fornitura in opera di sganciatori differenziali da abbinare ad interruttori autoamtici tipo scatolato con corrente e tempo d'intervento regolabili, compreso i capicorda, ogni accessorio per la posa ed i collegamenti elettrici. / - F.O. di Blocco diff. per interr.fino a 630A 4P	cad		490,26	4,67%	22,90
06.A07.K02.005	F.O. Fornitura in opera di sganciatori differenziale da quadro ( a pannello o per guida DIN) con toroide separato, corrente e tempo d'intervento regolabili, per qualsiasi tensione, compreso i capicorda, ogni accessorio per la posa ed i collegamenti elettrici / - F.O. di rele sganciatore differenziale + toroide chiuso da 60 mm	cad		348,13	5,00%	17,41
06.A07.K02.010	F.O. Fornitura in opera di sganciatori differenziale da quadro ( a pannello o per guida DIN) con toroide separato, corrente e tempo d'intervento regolabili, per qualsiasi tensione, compreso i capicorda, ogni accessorio per la posa ed i collegamenti elettrici / - F.O. di rele sganciatore differenziale + toroide chiuso da 110 mm	cad		373,53	4,91%	18,34
06.A07.K02.015	F.O. Fornitura in opera di sganciatori differenziale da quadro ( a pannello o per guida DIN) con toroide separato, corrente e tempo d'intervento regolabili, per qualsiasi tensione, compreso i capicorda, ogni accessorio per la posa ed i collegamenti elettrici / - F.O. di rele sganciatore differenziale + toroide chiuso da 185 mm	cad		456,86	4,21%	19,23
06.A07.K02.020	F.O. Fornitura in opera di sganciatori differenziale da quadro ( a pannello o per guida DIN) con toroide separato, corrente e tempo d'intervento regolabili, per qualsiasi tensione, compreso i capicorda, ogni accessorio per la posa ed i collegamenti elettrici / - F.O. di rele sganciatore differenziale + toroide aperto da 110 mm	cad		584,08	3,14%	18,34
06.A07.K02.025	F.O. Fornitura in opera di sganciatori differenziale da quadro ( a pannello o per guida DIN) con toroide separato, corrente e tempo d'intervento regolabili, per qualsiasi tensione, compreso i capicorda, ogni accessorio per la posa ed i collegamenti elettrici / - F.O. di rele sganciatore differenziale + toroide aperto da 185 mm	cad		681,27	2,82%	19,21
06.A07.K02.030	F.O. Fornitura in opera di sganciatori differenziale da quadro ( a pannello o per guida DIN) con toroide separato, corrente e tempo d'intervento regolabili, per qualsiasi tensione, compreso i capicorda, ogni accessorio per la posa ed i collegamenti elettrici / - F.O. di rele sganciatore differenziale + toroide aperto da 230 mm	cad		727,06	2,77%	20,14
06.A07.K02.035	F.O. Fornitura in opera di sganciatori differenziale da quadro ( a pannello o per guida DIN) con toroide separato, corrente e tempo d'intervento regolabili, per qualsiasi tensione, compreso i capicorda, ogni accessorio per la posa ed i collegamenti elettrici / - F.O. di rele sganciatore differenziale	cad		215,70	4,24%	9,15
06.A07.K02.040	F.O. Fornitura in opera di sganciatori differenziale da quadro ( a pannello o per guida DIN) con toroide separato, corrente e tempo d'intervento regolabili, per qualsiasi tensione, compreso i capicorda, ogni accessorio per la posa ed i collegamenti elettrici / - F.O. di toroide chiuso da 60 mm	cad		62,41	13,21%	8,24
06.A07.K02.045	F.O. Fornitura in opera di sganciatori differenziale da quadro ( a pannello o per guida DIN) con toroide separato, corrente e tempo d'intervento regolabili, per qualsiasi tensione, compreso i capicorda, ogni accessorio per la posa ed i collegamenti elettrici / - F.O. di toroide chiuso da 110 mm	cad		83,38	10,98%	9,16
06.A07.K02.050	F.O. Fornitura in opera di sganciatori differenziale da quadro ( a pannello o per guida DIN) con toroide separato, corrente e tempo d'intervento regolabili, per qualsiasi tensione, compreso i capicorda, ogni accessorio per la posa ed i collegamenti elettrici / - F.O. di toroide chiuso da 185 mm	cad		178,31	5,66%	10,09
06.A07.K02.055	F.O. Fornitura in opera di sganciatori differenziale da quadro ( a pannello o per guida DIN) con toroide separato, corrente e tempo d'intervento regolabili, per qualsiasi tensione, compreso i capicorda, ogni accessorio per la posa ed i collegamenti elettrici / - F.O. di toroide aperto da 110 mm	cad		392,85	2,33%	9,15
06.A07.K02.060	F.O. Fornitura in opera di sganciatori differenziale da quadro ( a pannello o per guida DIN) con toroide separato, corrente e tempo d'intervento regolabili, per qualsiasi tensione, compreso i capicorda, ogni accessorio per la posa ed i collegamenti elettrici / - F.O. di toroide aperto da 185 mm	cad		388,83	2,59%	10,07
06.A07.K02.065	F.O. Fornitura in opera di sganciatori differenziale da quadro ( a pannello o per guida DIN) con toroide separato, corrente e tempo d'intervento regolabili, per qualsiasi tensione, compreso i capicorda, ogni accessorio per la posa ed i collegamenti elettrici / - F.O. di toroide aperto da 230 mm	cad		522,42	2,10%	10,97
06.A07.L01.005	F.O. Fornitura in opera entro quadro o contenitore predisposto di interruttore non automatico (sezionatore sotto carico) tipo scatolato fisso, tensione nominale 380-400 V, compreso i capicorda, ogni accessorio per la posa ed i collegamenti elettrici. / - F.O. di Sezionatore fisso 3P - da 160 A	cad		176,62	12,96%	22,89
06.A07.L01.010	F.O. Fornitura in opera entro quadro o contenitore predisposto di interruttore non automatico (sezionatore sotto carico) tipo scatolato fisso, tensione nominale 380-400 V, compreso i capicorda, ogni accessorio per la posa ed i collegamenti elettrici. / - F.O. di Sezionatore fisso 3P - da 250 A	cad		278,51	9,05%	25,21
06.A07.L01.015	F.O. Fornitura in opera entro quadro o contenitore predisposto di interruttore non automatico (sezionatore sotto carico) tipo scatolato fisso, tensione nominale 380-400 V, compreso i capicorda, ogni accessorio per la posa ed i collegamenti elettrici. / - F.O. di Sezionatore fisso 3P - da 320 A	cad		335,84	8,86%	29,76
06.A07.L01.020	F.O. Fornitura in opera entro quadro o contenitore predisposto di interruttore non automatico (sezionatore sotto carico) tipo scatolato fisso, tensione nominale 380-400 V, compreso i capicorda, ogni accessorio per la posa ed i collegamenti elettrici. / - F.O. di Sezionatore fisso 3P - da 400 A	cad		510,10	5,84%	29,79
06.A07.L01.025	F.O. Fornitura in opera entro quadro o contenitore predisposto di interruttore non automatico (sezionatore sotto carico) tipo scatolato fisso, tensione nominale 380-400 V, compreso i capicorda, ogni accessorio per la posa ed i collegamenti elettrici. / - F.O. di Sezionatore fisso 3P - da 630 A	cad		788,72	4,94%	38,96
06.A07.L01.030	F.O. Fornitura in opera entro quadro o contenitore predisposto di interruttore non automatico (sezionatore sotto carico) tipo scatolato fisso, tensione nominale 380-400 V, compreso i capicorda, ogni accessorio per la posa ed i collegamenti elettrici. / - F.O. di Sezionatore fisso 3P - da 800 A	cad		975,91	4,46%	43,53
06.A07.L01.035	F.O. Fornitura in opera entro quadro o contenitore predisposto di interruttore non automatico (sezionatore sotto carico) tipo scatolato fisso, tensione nominale 380-400 V, compreso i capicorda, ogni accessorio per la posa ed i collegamenti elettrici. / - F.O. di Sezionatore fisso 3P - da 1000 A	cad		1090,39	4,41%	48,09
06.A07.L01.040	F.O. Fornitura in opera entro quadro o contenitore predisposto di interruttore non automatico (sezionatore sotto carico) tipo scatolato fisso, tensione nominale 380-400 V, compreso i capicorda, ogni accessorio per la posa ed i collegamenti elettrici. / - F.O. di Sezionatore fisso 3P - da 1250 A	cad		1172,33	4,49%	52,64
06.A07.L01.045	F.O. Fornitura in opera entro quadro o contenitore predisposto di interruttore non automatico (sezionatore sotto carico) tipo scatolato fisso, tensione nominale 380-400 V, compreso i capicorda, ogni accessorio per la posa ed i collegamenti elettrici. / - F.O. di Sezionatore fisso 3P - da 1600 A	cad		1415,89	4,04%	57,20
06.A07.L01.050	F.O. Fornitura in opera entro quadro o contenitore predisposto di interruttore non automatico (sezionatore sotto carico) tipo scatolato fisso, tensione nominale 380-400 V, compreso i capicorda, ogni accessorio per la posa ed i collegamenti elettrici. / - F.O. di Sezionatore fisso 4P - da 160 A	cad		260,23	9,69%	25,22
06.A07.L01.055	F.O. Fornitura in opera entro quadro o contenitore predisposto di interruttore non automatico (sezionatore sotto carico) tipo scatolato fisso, tensione nominale 380-400 V, compreso i capicorda, ogni accessorio per la posa ed i collegamenti elettrici. / - F.O. di Sezionatore fisso 4P - da 250 A	cad		350,18	8,50%	29,77
06.A07.L01.060	F.O. Fornitura in opera entro quadro o contenitore predisposto di interruttore non automatico (sezionatore sotto carico) tipo scatolato fisso, tensione nominale 380-400 V, compreso i capicorda, ogni accessorio per la posa ed i collegamenti elettrici. / - F.O. di Sezionatore fisso 4P - da 320 A	cad		439,19	7,82%	34,34
06.A07.L01.065	F.O. Fornitura in opera entro quadro o contenitore predisposto di interruttore non automatico (sezionatore sotto carico) tipo scatolato fisso, tensione nominale 380-400 V, compreso i capicorda, ogni accessorio per la posa ed i collegamenti elettrici. / - F.O. di Sezionatore fisso 4P - da 400 A	cad		603,79	5,69%	34,36
06.A07.L01.070	F.O. Fornitura in opera entro quadro o contenitore predisposto di interruttore non automatico (sezionatore sotto carico) tipo scatolato fisso, tensione nominale 380-400 V, compreso i capicorda, ogni accessorio per la posa ed i collegamenti elettrici. / - F.O. di Sezionatore fisso 4P - da 630 A	cad		908,82	5,29%	48,08
06.A07.L01.075	F.O. Fornitura in opera entro quadro o contenitore predisposto di interruttore non automatico (sezionatore sotto carico) tipo scatolato fisso, tensione nominale 380-400 V, compreso i capicorda, ogni accessorio per la posa ed i collegamenti elettrici. / - F.O. di Sezionatore fisso 4P - da 800 A	cad		1175,72	4,68%	55,02
06.A07.L01.080	F.O. Fornitura in opera entro quadro o contenitore predisposto di interruttore non automatico (sezionatore sotto carico) tipo scatolato fisso, tensione nominale 380-400 V, compreso i capicorda, ogni accessorio per la posa ed i collegamenti elettrici. / - F.O. di Sezionatore fisso 4P - da 1000 A	cad		1331,85	4,64%	61,80
06.A07.L01.085	F.O. Fornitura in opera entro quadro o contenitore predisposto di interruttore non automatico (sezionatore sotto carico) tipo scatolato fisso, tensione nominale 380-400 V, compreso i capicorda, ogni accessorio per la posa ed i collegamenti elettrici. / - F.O. di Sezionatore fisso 4P - da 1250 A	cad		1471,59	4,67%	68,72
06.A07.L01.090	F.O. Fornitura in opera entro quadro o contenitore predisposto di interruttore non automatico (sezionatore sotto carico) tipo scatolato fisso, tensione nominale 380-400 V, compreso i capicorda, ogni accessorio per la posa ed i collegamenti elettrici. / - F.O. di Sezionatore fisso 4P - da 1600 A	cad		1756,17	4,30%	75,52
06.A07.M01.005	F.O. Fornitura in opera entro quadro predisposto di base fissa per interruttore tipo scatolato removibile compreso i capicorda, ogni accessorio per la posa ed i collegamenti elettrici / - F.O. di base fissa per interr.removibile fino a 160A	cad		84,75	24,33%	20,62
06.A07.M01.010	F.O. Fornitura in opera entro quadro predisposto di base fissa per interruttore tipo scatolato removibile compreso i capicorda, ogni accessorio per la posa ed i collegamenti elettrici / - F.O. di base fissa per interr.removibile da 200 a 250A	cad		100,11	22,87%	22,90
06.A07.M01.015	F.O. Fornitura in opera entro quadro predisposto di base fissa per interruttore tipo scatolato removibile compreso i capicorda, ogni accessorio per la posa ed i collegamenti elettrici / - F.O. di base fissa per interr.removibile da 320 a 500A	cad		212,62	12,93%	27,49
06.A07.M01.020	F.O. Fornitura in opera entro quadro predisposto di base fissa per interruttore tipo scatolato removibile compreso i capicorda, ogni accessorio per la posa ed i collegamenti elettrici / - F.O. di base fissa per interr.removibile da 630 A	cad		261,32	12,28%	32,09
06.A07.M02.005	F.O. Fornitura in opera di kit per trasformate interruttori fissi in parte mobile (parte interruttiva) di interuttori removibile,con qualsiasi tipo di terminale, compreso ogni accessorio per la posa ed i collegamenti elettrici. / - F.O. di KIT per interruttori removibili fino 160 A	cad		54,97	37,50%	20,61
06.A07.M02.010	F.O. Fornitura in opera di kit per trasformate interruttori fissi in parte mobile (parte interruttiva) di interuttori removibile,con qualsiasi tipo di terminale, compreso ogni accessorio per la posa ed i collegamenti elettrici. / - F.O. di KIT per interruttori removibili da 200 a 250 A	cad		62,78	36,47%	22,90
06.A07.M02.015	F.O. Fornitura in opera di kit per trasformate interruttori fissi in parte mobile (parte interruttiva) di interuttori removibile,con qualsiasi tipo di terminale, compreso ogni accessorio per la posa ed i collegamenti elettrici. / - F.O. di KIT per interruttori removibili da 320 a 500 A	cad		95,08	28,91%	27,49
06.A07.M02.020	F.O. Fornitura in opera di kit per trasformate interruttori fissi in parte mobile (parte interruttiva) di interuttori removibile,con qualsiasi tipo di terminale, compreso ogni accessorio per la posa ed i collegamenti elettrici. / - F.O. di KIT per interruttori removibili da 630 A	cad		102,50	31,30%	32,08
06.A07.M03.005	F.O. Fornitura in opera entro quadro predisposto di base fissa per interruttore tipo scatolato estraibile compreso ogni accessorio per la posa ed i collegamenti elettrici. / - F.O. di base fissa per interr.estraibile da 200 a 250A	cad		205,46	11,14%	22,89
06.A07.M03.010	F.O. Fornitura in opera entro quadro predisposto di base fissa per interruttore tipo scatolato estraibile compreso ogni accessorio per la posa ed i collegamenti elettrici. / - F.O. di base fissa per interr.estraibile da 320 a 500A	cad		355,64	7,73%	27,49
06.A07.M03.015	F.O. Fornitura in opera entro quadro predisposto di base fissa per interruttore tipo scatolato estraibile compreso ogni accessorio per la posa ed i collegamenti elettrici. / - F.O. di base fissa per interr.estraibile da 630 A 1000 A	cad		458,21	7,00%	32,07
06.A07.M04.005	F.O. Fornitura in opera di kit per trasformare interruttori fissi in parte mobile (parte interruttiva) di interruttori estraibili, con qualsiasi tipo di terminale, compreso i capicorda, ogni accessorio per la posa ed i collegamenti elettrici / - F.O. di KIT per interruttori estraibile da 200 a 250 A	cad		76,08	30,10%	22,90
06.A07.M04.010	F.O. Fornitura in opera di kit per trasformare interruttori fissi in parte mobile (parte interruttiva) di interruttori estraibili, con qualsiasi tipo di terminale, compreso i capicorda, ogni accessorio per la posa ed i collegamenti elettrici / - F.O. di KIT per interruttori estraibile da 320 a 500 A	cad		104,31	26,35%	27,49
06.A07.M04.015	F.O. Fornitura in opera di kit per trasformare interruttori fissi in parte mobile (parte interruttiva) di interruttori estraibili, con qualsiasi tipo di terminale, compreso i capicorda, ogni accessorio per la posa ed i collegamenti elettrici / - F.O. di KIT per interruttori estraibile da 630 a 1000 A	cad		127,89	25,08%	32,07
06.A07.N01.005	F.O.Fornitura in opera di bobine di sgancio per interruttori tipo scatolato compreso connettori, ogni accessorio per la posa ed i collegamenti elettrici. / - F.O. di sganciatore di apertura per interr. fino a160 A	cad		68,39	20,10%	13,75
06.A07.N01.010	F.O.Fornitura in opera di bobine di sgancio per interruttori tipo scatolato compreso connettori, ogni accessorio per la posa ed i collegamenti elettrici. / - F.O. di sganciator di apertura per interr. da 200 a 1000 A	cad		72,48	18,96%	13,74
06.A07.N01.015	F.O.Fornitura in opera di bobine di sgancio per interruttori tipo scatolato compreso connettori, ogni accessorio per la posa ed i collegamenti elettrici. / - F.O. di sganciatore di min tensione per interr. fino a160 A	cad		79,14	17,37%	13,75
06.A07.N01.020	F.O.Fornitura in opera di bobine di sgancio per interruttori tipo scatolato compreso connettori, ogni accessorio per la posa ed i collegamenti elettrici. / - F.O. di sganciatore di min tensione per interr. da 200 a 1000 A	cad		82,24	16,71%	13,74
06.A07.N01.025	F.O.Fornitura in opera di bobine di sgancio per interruttori tipo scatolato compreso connettori, ogni accessorio per la posa ed i collegamenti elettrici. / - F.O. di ritardatore per sganciatore di min. tensione	cad		161,72	8,50%	13,75
06.A07.N02.005	F.O. Fornitura in opera di contatti ausiliari per segnalazioni di qualsiasi tipo e per qualsiasi tensione da abbinare agli interruttori tipo scatolato compreso connettori, ogni accessorio per la posa ed i collegamenti elettrici. / - F.O. di coppia di contatti ausiliari	cad		35,04	32,71%	11,46
06.A07.N02.010	F.O. Fornitura in opera di contatti ausiliari per segnalazioni di qualsiasi tipo e per qualsiasi tensione da abbinare agli interruttori tipo scatolato compreso connettori, ogni accessorio per la posa ed i collegamenti elettrici. / - F.O. di coppia di contatto anticipato	cad		45,01	25,47%	11,46
06.A07.N03.005	F.O. Fornitura in opera di blocco a chiave per interruttori scatolati / - F.O. di blocco a chiave	cad		37,10	12,37%	4,59
06.A07.N03.010	F.O. Fornitura in opera di blocco a chiave per interruttori scatolati / - F.O. di blocco a leva per lucchetto	cad		22,19	20,69%	4,59
06.A07.N04.005	F. O. Fornitura in opera di interblocco meccanico per interruttori tipo scatolato per manovra a leva o rotatica compreso i capicorda, ogni accessorio per la posa ed i collegamenti. / - F.O. di interblocco fra 2 interr fino a 160 A	cad		181,98	11,33%	20,62
06.A07.N04.010	F. O. Fornitura in opera di interblocco meccanico per interruttori tipo scatolato per manovra a leva o rotatica compreso i capicorda, ogni accessorio per la posa ed i collegamenti. / - F.O. di interblocco fra 3 interr fino a 160 A	cad		134,72	20,40%	27,48
06.A07.N04.015	F. O. Fornitura in opera di interblocco meccanico per interruttori tipo scatolato per manovra a leva o rotatica compreso i capicorda, ogni accessorio per la posa ed i collegamenti. / - F.O. di interblocco per interr da 250 a 1000 A	cad		366,50	7,50%	27,49
06.A07.N04.020	F. O. Fornitura in opera di interblocco meccanico per interruttori tipo scatolato per manovra a leva o rotatica compreso i capicorda, ogni accessorio per la posa ed i collegamenti. / - F.O. di interblocco per interr da 1250 a 1600 A	cad		665,98	4,13%	27,50
06.A07.N05.005	F.O. Fornitura in opera di maniglia per comando rotativo diretto o rinviato per interruttore tipo scatolato compreso ogni accessorio per la posa ed i collegamenti. / - F.O. di maniglia com.diretto per interr.fino a 160 A	cad		30,97	14,82%	4,59
06.A07.N05.010	F.O. Fornitura in opera di maniglia per comando rotativo diretto o rinviato per interruttore tipo scatolato compreso ogni accessorio per la posa ed i collegamenti. / - F.O. di maniglia com.diretto per interr.da 200 a 630 A	cad		43,30	10,60%	4,59
06.A07.N05.015	F.O. Fornitura in opera di maniglia per comando rotativo diretto o rinviato per interruttore tipo scatolato compreso ogni accessorio per la posa ed i collegamenti. / - F.O. di maniglia com.diretto per interr.da 800 a 1000 A	cad		52,14	8,80%	4,59
06.A07.N05.020	F.O. Fornitura in opera di maniglia per comando rotativo diretto o rinviato per interruttore tipo scatolato compreso ogni accessorio per la posa ed i collegamenti. / - F.O. di maniglia com.diretto per interr.da 1250 a 1600 A	cad		72,17	6,36%	4,59
06.A07.N05.025	F.O. Fornitura in opera di maniglia per comando rotativo diretto o rinviato per interruttore tipo scatolato compreso ogni accessorio per la posa ed i collegamenti. / - F.O. di maniglia com.rinviato per interr.fino a 160 A	cad		42,15	16,30%	6,87
06.A07.N05.030	F.O. Fornitura in opera di maniglia per comando rotativo diretto o rinviato per interruttore tipo scatolato compreso ogni accessorio per la posa ed i collegamenti. / - F.O. di maniglia com.rinviato per interr.da 200 a 630 A	cad		63,51	10,82%	6,87
06.A07.N05.035	F.O. Fornitura in opera di maniglia per comando rotativo diretto o rinviato per interruttore tipo scatolato compreso ogni accessorio per la posa ed i collegamenti. / - F.O. di maniglia com.rinviato per interr.da 800 a 1000 A	cad		73,68	9,33%	6,87
06.A07.N05.040	F.O. Fornitura in opera di maniglia per comando rotativo diretto o rinviato per interruttore tipo scatolato compreso ogni accessorio per la posa ed i collegamenti. / - F.O. di maniglia com.rinviato per interr.da 1250 a 1600 A	cad		119,38	5,76%	6,88
06.A07.N06.005	F.O. Fornitura in opera di copriterminali e separatori / - F.O. di 2 copriterminali per interr.fino a 160 A 3P	cad		17,73	10,39%	1,84
06.A07.N06.010	F.O. Fornitura in opera di copriterminali e separatori / - F.O. di 2 copriterminali per interr.da 200 a 630 A 3P	cad		26,83	6,87%	1,84
06.A07.N06.015	F.O. Fornitura in opera di copriterminali e separatori / - F.O. di 2 copriterminali per interr.da 800 a 1000 A 3P	cad		31,23	5,90%	1,84
06.A07.N06.020	F.O. Fornitura in opera di copriterminali e separatori / - F.O. di 2 copriterminali per interr.fino a 160 A 4P	cad		22,47	8,19%	1,84
06.A07.N06.025	F.O. Fornitura in opera di copriterminali e separatori / - F.O. di 2 copriterminali per interr.da 200 a 630 A 4P	cad		34,42	5,35%	1,84
06.A07.N06.030	F.O. Fornitura in opera di copriterminali e separatori / - F.O. di 2 copriterminali per interr.da 800 a 1000 A 4P	cad		40,88	4,51%	1,84
06.A07.N06.035	F.O. Fornitura in opera di copriterminali e separatori / - F.O. di 6 separatori di fase per interr, fino a 160 A	cad		13,52	10,17%	1,37
06.A07.N06.040	F.O. Fornitura in opera di copriterminali e separatori / - F.O. di 6 separatori di fase per interr, da 200 a 630 A	cad		20,08	6,84%	1,37
06.A07.N06.045	F.O. Fornitura in opera di copriterminali e separatori / - F.O. di 6 separatori di fase per interr, da 800 a 1000 A	cad		26,59	5,17%	1,37
06.A07.N07.005	F.O. Fornitura in opera di contamanovre / - F.O. di contamanovre	cad		74,91	12,22%	9,15
06.A07.N08.005	Fornitura in opera di comando a motore per interruttori automatici tipo scatolato compreso capicorda,ogni accessorio per la posa ed i collegamenti. / - F.O. di comando a solenoide per interr.fino a 250 A	cad		222,14	4,12%	9,15
06.A07.N08.010	Fornitura in opera di comando a motore per interruttori automatici tipo scatolato compreso capicorda,ogni accessorio per la posa ed i collegamenti. / - F.O. di comando ad accumulo di energia per interr. fino 500 A	cad		404,28	2,26%	9,14
06.A07.N08.015	Fornitura in opera di comando a motore per interruttori automatici tipo scatolato compreso capicorda,ogni accessorio per la posa ed i collegamenti. / - F.O. di comando ad accumulo di energia per interr. fino 1000 A	cad		613,74	1,49%	9,14
06.A07.N08.020	Fornitura in opera di comando a motore per interruttori automatici tipo scatolato compreso capicorda,ogni accessorio per la posa ed i collegamenti. / - F.O. di comando ad accumulo di energia elettronico interr. fino 500 A	cad		430,23	2,13%	9,16
06.A07.N08.025	Fornitura in opera di comando a motore per interruttori automatici tipo scatolato compreso capicorda,ogni accessorio per la posa ed i collegamenti. / - F.O. di comando ad accumulo di energia elettronico interr. fino 1000 A	cad		645,46	1,70%	10,97
06.A07.N08.030	Fornitura in opera di comando a motore per interruttori automatici tipo scatolato compreso capicorda,ogni accessorio per la posa ed i collegamenti. / - F.O. di blocco a chiave per comando a motore	cad		39,50	11,62%	4,59
06.A07.N09.005	F.O. Fornitura in opera di terminali e morsetti speciali per attacchi anteriori o posteriori per interruttori tipo scatolato compreso ogni accessorio per la posa ed i collegamenti. / - F.O. di terminali flessibili orientabili per interr. 4P fino a 500 A	cad		48,68	9,43%	4,59
06.A07.N09.010	F.O. Fornitura in opera di terminali e morsetti speciali per attacchi anteriori o posteriori per interruttori tipo scatolato compreso ogni accessorio per la posa ed i collegamenti. / - F.O. di terminali flessibili orientabili per interr. 4P da 630 a 1000 A	cad		90,64	5,06%	4,59
06.A07.N09.015	F.O. Fornitura in opera di terminali e morsetti speciali per attacchi anteriori o posteriori per interruttori tipo scatolato compreso ogni accessorio per la posa ed i collegamenti. / - F.O. di terminali prolungati per interr. 4P fino a 500 A	cad		74,11	6,19%	4,59
06.A07.N09.020	F.O. Fornitura in opera di terminali e morsetti speciali per attacchi anteriori o posteriori per interruttori tipo scatolato compreso ogni accessorio per la posa ed i collegamenti. / - F.O. di terminali prolungati per interr. 4P da 630 a 1000 A	cad		89,04	5,16%	4,59
06.A07.N09.025	F.O. Fornitura in opera di terminali e morsetti speciali per attacchi anteriori o posteriori per interruttori tipo scatolato compreso ogni accessorio per la posa ed i collegamenti. / - F.O. di morsetti aggiuntivi per 2-3 cavi fino a 150 mm	cad		12,88	35,65%	4,59
06.A07.N09.030	F.O. Fornitura in opera di terminali e morsetti speciali per attacchi anteriori o posteriori per interruttori tipo scatolato compreso ogni accessorio per la posa ed i collegamenti. / - F.O. di morsetti aggiuntivi per 2-3 cavi oltre 150 mm	cad		27,62	24,88%	6,87
06.A07.N09.035	F.O. Fornitura in opera di terminali e morsetti speciali per attacchi anteriori o posteriori per interruttori tipo scatolato compreso ogni accessorio per la posa ed i collegamenti. / - F.O. di morsetti per prese tensione ausiliarie	cad		8,65	53,06%	4,59
06.A07.N10.005	F.O. Fornitura in opera di automatismo per realizzare la commutazione automatica tra due reti elettriche (principale e riserva o gruppo elettrogeno con avviamento del gruppo e distatto dei carichi non prioritari) in funzione della presenza di tensione sulla rete principale, compreso capicorda, ogni accessorio per la posa ed i collegamenti. / - F.O. di commutatore tra due reti elettriche	cad		903,19	4,57%	41,28
06.A07.N10.010	F.O. Fornitura in opera di automatismo per realizzare la commutazione automatica tra due reti elettriche (principale e riserva o gruppo elettrogeno con avviamento del gruppo e distatto dei carichi non prioritari) in funzione della presenza di tensione sulla rete principale, compreso capicorda, ogni accessorio per la posa ed i collegamenti. / - F.O. di commutatore rete/gruppo elett.comando avviamento e distacco carichi	cad		1158,23	3,56%	41,23
06.A07.S01.005	F.O. Fornitura in opera di Interruttore automatico con sganciatori magnetotermici su tutti i poli, tipo aperto versione fissa, tensione nominale 660 V, potere di interruzone Icu a 380V 45 kA, sganciatori termici a soglia regolabile, sganciatori magnetici a soglia fissa, comando manuale ad accumulo di energia, qualsiasi tipo di terminale. Compreso i capicorda, ogni accessorio per la posa ed i collegamenti elettrici. / - F.O. di interr.magn.term. fisso 45 KA- 800 A- 3P	cad		2787,09	14,63%	407,75
06.A07.S01.010	F.O. Fornitura in opera di Interruttore automatico con sganciatori magnetotermici su tutti i poli, tipo aperto versione fissa, tensione nominale 660 V, potere di interruzone Icu a 380V 45 kA, sganciatori termici a soglia regolabile, sganciatori magnetici a soglia fissa, comando manuale ad accumulo di energia, qualsiasi tipo di terminale. Compreso i capicorda, ogni accessorio per la posa ed i collegamenti elettrici. / - F.O. di interr.magn.term. fisso 45 KA- 1000 A- 3P	cad		2860,72	14,57%	416,81
06.A07.S01.015	F.O. Fornitura in opera di Interruttore automatico con sganciatori magnetotermici su tutti i poli, tipo aperto versione fissa, tensione nominale 660 V, potere di interruzone Icu a 380V 45 kA, sganciatori termici a soglia regolabile, sganciatori magnetici a soglia fissa, comando manuale ad accumulo di energia, qualsiasi tipo di terminale. Compreso i capicorda, ogni accessorio per la posa ed i collegamenti elettrici. / - F.O. di interr.magn.term. fisso 45 KA- 1250 A- 3P	cad		2940,04	14,65%	430,72
06.A07.S01.020	F.O. Fornitura in opera di Interruttore automatico con sganciatori magnetotermici su tutti i poli, tipo aperto versione fissa, tensione nominale 660 V, potere di interruzone Icu a 380V 45 kA, sganciatori termici a soglia regolabile, sganciatori magnetici a soglia fissa, comando manuale ad accumulo di energia, qualsiasi tipo di terminale. Compreso i capicorda, ogni accessorio per la posa ed i collegamenti elettrici. / - F.O. di interr.magn.term. fisso 45 KA- 1600 A- 3P	cad		3284,60	16,60%	545,24
06.A07.S01.025	F.O. Fornitura in opera di Interruttore automatico con sganciatori magnetotermici su tutti i poli, tipo aperto versione fissa, tensione nominale 660 V, potere di interruzone Icu a 380V 45 kA, sganciatori termici a soglia regolabile, sganciatori magnetici a soglia fissa, comando manuale ad accumulo di energia, qualsiasi tipo di terminale. Compreso i capicorda, ogni accessorio per la posa ed i collegamenti elettrici. / - F.O. di interr.magn.term. fisso 45 KA- 800 A- 4P	cad		3410,25	12,76%	435,15
06.A07.S01.030	F.O. Fornitura in opera di Interruttore automatico con sganciatori magnetotermici su tutti i poli, tipo aperto versione fissa, tensione nominale 660 V, potere di interruzone Icu a 380V 45 kA, sganciatori termici a soglia regolabile, sganciatori magnetici a soglia fissa, comando manuale ad accumulo di energia, qualsiasi tipo di terminale. Compreso i capicorda, ogni accessorio per la posa ed i collegamenti elettrici. / - F.O. di interr.magn.term. fisso 45 KA- 1000 A- 4P	cad		3514,29	13,04%	458,26
06.A07.S01.035	F.O. Fornitura in opera di Interruttore automatico con sganciatori magnetotermici su tutti i poli, tipo aperto versione fissa, tensione nominale 660 V, potere di interruzone Icu a 380V 45 kA, sganciatori termici a soglia regolabile, sganciatori magnetici a soglia fissa, comando manuale ad accumulo di energia, qualsiasi tipo di terminale. Compreso i capicorda, ogni accessorio per la posa ed i collegamenti elettrici. / - F.O. di interr.magn.term. fisso 45 KA- 1250 A- 4P	cad		3617,22	13,30%	481,09
06.A07.S01.040	F.O. Fornitura in opera di Interruttore automatico con sganciatori magnetotermici su tutti i poli, tipo aperto versione fissa, tensione nominale 660 V, potere di interruzone Icu a 380V 45 kA, sganciatori termici a soglia regolabile, sganciatori magnetici a soglia fissa, comando manuale ad accumulo di energia, qualsiasi tipo di terminale. Compreso i capicorda, ogni accessorio per la posa ed i collegamenti elettrici. / - F.O. di interr.magn.term. fisso 45 KA- 1600 A- 4P	cad		4019,59	14,82%	595,70
06.A07.S02.005	F.O. Fornitura in opera di Interruttore automatico con sganciatori magnetotermici su tutti i poli, tipo aperto versione fissa, tensione nominale 660 V, potere di interruzone Icu a 380V 55/65 kA, sganciatori termici a soglia regolabile, sganciatori magnetici a soglia fissa, comando manuale ad accumulo di energia, qualsiasi tipo di terminale.Compreso i capicorda, ogni accessorio per la posa ed i collegamenti elettrici. / - F.O. di interr.magn.term. fisso 55/65 KA- 1250 A- 3P	cad		3870,22	11,13%	430,76
06.A07.S02.010	F.O. Fornitura in opera di Interruttore automatico con sganciatori magnetotermici su tutti i poli, tipo aperto versione fissa, tensione nominale 660 V, potere di interruzone Icu a 380V 55/65 kA, sganciatori termici a soglia regolabile, sganciatori magnetici a soglia fissa, comando manuale ad accumulo di energia, qualsiasi tipo di terminale.Compreso i capicorda, ogni accessorio per la posa ed i collegamenti elettrici. / - F.O. di interr.magn.term. fisso 55/65 KA- 1600 A- 3P	cad		4271,46	12,76%	545,04
06.A07.S02.015	F.O. Fornitura in opera di Interruttore automatico con sganciatori magnetotermici su tutti i poli, tipo aperto versione fissa, tensione nominale 660 V, potere di interruzone Icu a 380V 55/65 kA, sganciatori termici a soglia regolabile, sganciatori magnetici a soglia fissa, comando manuale ad accumulo di energia, qualsiasi tipo di terminale.Compreso i capicorda, ogni accessorio per la posa ed i collegamenti elettrici. / - F.O. di interr.magn.term. fisso 55/65 KA- 2000 A- 3P	cad		5604,47	14,71%	824,42
06.A07.S02.020	F.O. Fornitura in opera di Interruttore automatico con sganciatori magnetotermici su tutti i poli, tipo aperto versione fissa, tensione nominale 660 V, potere di interruzone Icu a 380V 55/65 kA, sganciatori termici a soglia regolabile, sganciatori magnetici a soglia fissa, comando manuale ad accumulo di energia, qualsiasi tipo di terminale.Compreso i capicorda, ogni accessorio per la posa ed i collegamenti elettrici. / - F.O. di interr.magn.term. fisso 55/65 KA- 2500 A- 3P	cad		6622,34	15,22%	1007,92
06.A07.S02.025	F.O. Fornitura in opera di Interruttore automatico con sganciatori magnetotermici su tutti i poli, tipo aperto versione fissa, tensione nominale 660 V, potere di interruzone Icu a 380V 55/65 kA, sganciatori termici a soglia regolabile, sganciatori magnetici a soglia fissa, comando manuale ad accumulo di energia, qualsiasi tipo di terminale.Compreso i capicorda, ogni accessorio per la posa ed i collegamenti elettrici. / - F.O. di interr.magn.term. fisso 55/65 KA- 3200 A- 3P	cad		7534,90	21,89%	1649,39
06.A07.S02.030	F.O. Fornitura in opera di Interruttore automatico con sganciatori magnetotermici su tutti i poli, tipo aperto versione fissa, tensione nominale 660 V, potere di interruzone Icu a 380V 55/65 kA, sganciatori termici a soglia regolabile, sganciatori magnetici a soglia fissa, comando manuale ad accumulo di energia, qualsiasi tipo di terminale.Compreso i capicorda, ogni accessorio per la posa ed i collegamenti elettrici. / - F.O. di interr.magn.term. fisso 55/65 KA- 1250 A- 4P	cad		4780,78	10,06%	480,95
06.A07.S02.035	F.O. Fornitura in opera di Interruttore automatico con sganciatori magnetotermici su tutti i poli, tipo aperto versione fissa, tensione nominale 660 V, potere di interruzone Icu a 380V 55/65 kA, sganciatori termici a soglia regolabile, sganciatori magnetici a soglia fissa, comando manuale ad accumulo di energia, qualsiasi tipo di terminale.Compreso i capicorda, ogni accessorio per la posa ed i collegamenti elettrici. / - F.O. di interr.magn.term. fisso 55/65 KA- 1600 A- 4P	cad		5254,28	11,34%	595,84
06.A07.S02.040	F.O. Fornitura in opera di Interruttore automatico con sganciatori magnetotermici su tutti i poli, tipo aperto versione fissa, tensione nominale 660 V, potere di interruzone Icu a 380V 55/65 kA, sganciatori termici a soglia regolabile, sganciatori magnetici a soglia fissa, comando manuale ad accumulo di energia, qualsiasi tipo di terminale.Compreso i capicorda, ogni accessorio per la posa ed i collegamenti elettrici. / - F.O. di interr.magn.term. fisso 55/65 KA- 2000 A- 4P	cad		6937,70	13,87%	962,26
06.A07.S02.045	F.O. Fornitura in opera di Interruttore automatico con sganciatori magnetotermici su tutti i poli, tipo aperto versione fissa, tensione nominale 660 V, potere di interruzone Icu a 380V 55/65 kA, sganciatori termici a soglia regolabile, sganciatori magnetici a soglia fissa, comando manuale ad accumulo di energia, qualsiasi tipo di terminale.Compreso i capicorda, ogni accessorio per la posa ed i collegamenti elettrici. / - F.O. di interr.magn.term. fisso 55/65 KA- 2500 A- 4P	cad		8209,19	14,51%	1191,15
06.A07.S02.050	F.O. Fornitura in opera di Interruttore automatico con sganciatori magnetotermici su tutti i poli, tipo aperto versione fissa, tensione nominale 660 V, potere di interruzone Icu a 380V 55/65 kA, sganciatori termici a soglia regolabile, sganciatori magnetici a soglia fissa, comando manuale ad accumulo di energia, qualsiasi tipo di terminale.Compreso i capicorda, ogni accessorio per la posa ed i collegamenti elettrici. / - F.O. di interr.magn.term. fisso 55/65 KA- 3200 A- 4P	cad		9141,51	19,55%	1787,17
06.A07.S03.005	F.O. Fornitura in opera di Interruttore automatico con sganciatori magnetotermici su tutti i poli, tipo aperto versione fissa, tensione nominale 660 V, potere di interruzone Icu a 380V 75/85 kA, sganciatori termici a soglia regolabile, sganciatori magnetici a soglia fissa, comando manuale ad accumulo di energia, qualsiasi tipo di terminale.Compreso i capicorda, ogni accessorio per la posa ed i collegamenti elettrici. / - F.O. di interr.magn.term. fisso 75/85 KA - 1250 A - 3P	cad		4474,78	9,62%	430,47
06.A07.S03.010	F.O. Fornitura in opera di Interruttore automatico con sganciatori magnetotermici su tutti i poli, tipo aperto versione fissa, tensione nominale 660 V, potere di interruzone Icu a 380V 75/85 kA, sganciatori termici a soglia regolabile, sganciatori magnetici a soglia fissa, comando manuale ad accumulo di energia, qualsiasi tipo di terminale.Compreso i capicorda, ogni accessorio per la posa ed i collegamenti elettrici. / - F.O. di interr.magn.term. fisso 75/85 KA - 1600 A - 3P	cad		4876,02	11,18%	545,14
06.A07.S03.015	F.O. Fornitura in opera di Interruttore automatico con sganciatori magnetotermici su tutti i poli, tipo aperto versione fissa, tensione nominale 660 V, potere di interruzone Icu a 380V 75/85 kA, sganciatori termici a soglia regolabile, sganciatori magnetici a soglia fissa, comando manuale ad accumulo di energia, qualsiasi tipo di terminale.Compreso i capicorda, ogni accessorio per la posa ed i collegamenti elettrici. / - F.O. di interr.magn.term. fisso 75/85 KA - 2000 A - 3P	cad		6191,25	13,32%	824,67
06.A07.S03.020	F.O. Fornitura in opera di Interruttore automatico con sganciatori magnetotermici su tutti i poli, tipo aperto versione fissa, tensione nominale 660 V, potere di interruzone Icu a 380V 75/85 kA, sganciatori termici a soglia regolabile, sganciatori magnetici a soglia fissa, comando manuale ad accumulo di energia, qualsiasi tipo di terminale.Compreso i capicorda, ogni accessorio per la posa ed i collegamenti elettrici. / - F.O. di interr.magn.term. fisso 75/85 KA - 2500 A - 3P	cad		7271,36	13,86%	1007,81
06.A07.S03.025	F.O. Fornitura in opera di Interruttore automatico con sganciatori magnetotermici su tutti i poli, tipo aperto versione fissa, tensione nominale 660 V, potere di interruzone Icu a 380V 75/85 kA, sganciatori termici a soglia regolabile, sganciatori magnetici a soglia fissa, comando manuale ad accumulo di energia, qualsiasi tipo di terminale.Compreso i capicorda, ogni accessorio per la posa ed i collegamenti elettrici. / - F.O. di interr.magn.term. fisso 75/85 KA - 3200 A - 3P	cad		8709,56	18,94%	1649,59
06.A07.S03.030	F.O. Fornitura in opera di Interruttore automatico con sganciatori magnetotermici su tutti i poli, tipo aperto versione fissa, tensione nominale 660 V, potere di interruzone Icu a 380V 75/85 kA, sganciatori termici a soglia regolabile, sganciatori magnetici a soglia fissa, comando manuale ad accumulo di energia, qualsiasi tipo di terminale.Compreso i capicorda, ogni accessorio per la posa ed i collegamenti elettrici. / - F.O. di interr.magn.term. fisso 75/85 KA - 1250 A - 4P	cad		5525,37	8,71%	481,26
06.A07.S03.035	F.O. Fornitura in opera di Interruttore automatico con sganciatori magnetotermici su tutti i poli, tipo aperto versione fissa, tensione nominale 660 V, potere di interruzone Icu a 380V 75/85 kA, sganciatori termici a soglia regolabile, sganciatori magnetici a soglia fissa, comando manuale ad accumulo di energia, qualsiasi tipo di terminale.Compreso i capicorda, ogni accessorio per la posa ed i collegamenti elettrici. / - F.O. di interr.magn.term. fisso 75/85 KA - 1600 A - 4P	cad		5999,98	9,93%	595,80
06.A07.S03.040	F.O. Fornitura in opera di Interruttore automatico con sganciatori magnetotermici su tutti i poli, tipo aperto versione fissa, tensione nominale 660 V, potere di interruzone Icu a 380V 75/85 kA, sganciatori termici a soglia regolabile, sganciatori magnetici a soglia fissa, comando manuale ad accumulo di energia, qualsiasi tipo di terminale.Compreso i capicorda, ogni accessorio per la posa ed i collegamenti elettrici. / - F.O. di interr.magn.term. fisso 75/85 KA - 2000 A - 4P	cad		7670,06	12,54%	961,83
06.A07.S03.045	F.O. Fornitura in opera di Interruttore automatico con sganciatori magnetotermici su tutti i poli, tipo aperto versione fissa, tensione nominale 660 V, potere di interruzone Icu a 380V 75/85 kA, sganciatori termici a soglia regolabile, sganciatori magnetici a soglia fissa, comando manuale ad accumulo di energia, qualsiasi tipo di terminale.Compreso i capicorda, ogni accessorio per la posa ed i collegamenti elettrici. / - F.O. di interr.magn.term. fisso 75/85 KA - 2500 A - 4P	cad		9021,57	13,20%	1190,85
06.A07.S03.050	F.O. Fornitura in opera di Interruttore automatico con sganciatori magnetotermici su tutti i poli, tipo aperto versione fissa, tensione nominale 660 V, potere di interruzone Icu a 380V 75/85 kA, sganciatori termici a soglia regolabile, sganciatori magnetici a soglia fissa, comando manuale ad accumulo di energia, qualsiasi tipo di terminale.Compreso i capicorda, ogni accessorio per la posa ed i collegamenti elettrici. / - F.O. di interr.magn.term. fisso 75/85 KA - 3200 A - 4P	cad		10611,81	16,84%	1787,03
06.A07.S04.005	F.O. Fornitura in opera di Interruttore automatico con sganciatori magnetotermici su tutti i poli, tipo aperto versione fissa, tensione nominale 660 V, potere di interruzone Icu a 380V 100 kA, sganciatori termici a soglia regolabile, sganciatori magnetici a soglia fissa, comando manuale ad accumulo di energia, qualsiasi tipo di terminale.Compreso i capicorda, ogni accessorio per la posa ed i collegamenti elettrici. / - F.O. di interr.magn.term. fisso 100 KA - 2500 A - 3P	cad		7829,25	12,87%	1007,62
06.A07.S04.010	F.O. Fornitura in opera di Interruttore automatico con sganciatori magnetotermici su tutti i poli, tipo aperto versione fissa, tensione nominale 660 V, potere di interruzone Icu a 380V 100 kA, sganciatori termici a soglia regolabile, sganciatori magnetici a soglia fissa, comando manuale ad accumulo di energia, qualsiasi tipo di terminale.Compreso i capicorda, ogni accessorio per la posa ed i collegamenti elettrici. / - F.O. di interr.magn.term. fisso 100 KA - 3200 A - 3P	cad		9326,35	17,68%	1648,90
06.A07.S04.015	F.O. Fornitura in opera di Interruttore automatico con sganciatori magnetotermici su tutti i poli, tipo aperto versione fissa, tensione nominale 660 V, potere di interruzone Icu a 380V 100 kA, sganciatori termici a soglia regolabile, sganciatori magnetici a soglia fissa, comando manuale ad accumulo di energia, qualsiasi tipo di terminale.Compreso i capicorda, ogni accessorio per la posa ed i collegamenti elettrici. / - F.O. di interr.magn.term. fisso 100 KA - 4000 A - 3P	cad		11066,98	19,04%	2107,15
06.A07.S04.020	F.O. Fornitura in opera di Interruttore automatico con sganciatori magnetotermici su tutti i poli, tipo aperto versione fissa, tensione nominale 660 V, potere di interruzone Icu a 380V 100 kA, sganciatori termici a soglia regolabile, sganciatori magnetici a soglia fissa, comando manuale ad accumulo di energia, qualsiasi tipo di terminale.Compreso i capicorda, ogni accessorio per la posa ed i collegamenti elettrici. / - F.O. di interr.magn.term. fisso 100 KA - 5000 A - 3P	cad		15980,29	14,62%	2336,32
06.A07.S04.025	F.O. Fornitura in opera di Interruttore automatico con sganciatori magnetotermici su tutti i poli, tipo aperto versione fissa, tensione nominale 660 V, potere di interruzone Icu a 380V 100 kA, sganciatori termici a soglia regolabile, sganciatori magnetici a soglia fissa, comando manuale ad accumulo di energia, qualsiasi tipo di terminale.Compreso i capicorda, ogni accessorio per la posa ed i collegamenti elettrici. / - F.O. di interr.magn.term. fisso 100 KA - 2500 A - 4P	cad		9716,14	12,26%	1191,20
06.A07.S04.030	F.O. Fornitura in opera di Interruttore automatico con sganciatori magnetotermici su tutti i poli, tipo aperto versione fissa, tensione nominale 660 V, potere di interruzone Icu a 380V 100 kA, sganciatori termici a soglia regolabile, sganciatori magnetici a soglia fissa, comando manuale ad accumulo di energia, qualsiasi tipo di terminale.Compreso i capicorda, ogni accessorio per la posa ed i collegamenti elettrici. / - F.O. di interr.magn.term. fisso 100 KA - 3200 A - 4P	cad		11387,52	15,69%	1786,70
06.A07.S04.035	F.O. Fornitura in opera di Interruttore automatico con sganciatori magnetotermici su tutti i poli, tipo aperto versione fissa, tensione nominale 660 V, potere di interruzone Icu a 380V 100 kA, sganciatori termici a soglia regolabile, sganciatori magnetici a soglia fissa, comando manuale ad accumulo di energia, qualsiasi tipo di terminale.Compreso i capicorda, ogni accessorio per la posa ed i collegamenti elettrici. / - F.O. di interr.magn.term. fisso 100 KA - 4000 A - 4P	cad		13809,13	18,91%	2611,31
06.A07.S04.040	F.O. Fornitura in opera di Interruttore automatico con sganciatori magnetotermici su tutti i poli, tipo aperto versione fissa, tensione nominale 660 V, potere di interruzone Icu a 380V 100 kA, sganciatori termici a soglia regolabile, sganciatori magnetici a soglia fissa, comando manuale ad accumulo di energia, qualsiasi tipo di terminale.Compreso i capicorda, ogni accessorio per la posa ed i collegamenti elettrici. / - F.O. di interr.magn.term. fisso 100 KA - 5000 A - 4P	cad		19846,88	14,08%	2794,44
06.A07.S06.005	F.O. Fornitura in opera di Interruttore automatico con sganciatori magnetotermici su tutti i poli, tipo aperto versione estraibile, tensione nominale 660 V, potere di interruzone Icu a 380V 45 kA, sganciatori termici a soglia regolabile, sganciatori magnetici a soglia fissa, comando manuale ad accumulo di energia, qualsiasi tipo di terminale.Compreso i capicorda, ogni accessorio per la posa ed i collegamenti elettrici. / - F.O. di interr.magn.term. estraibile 45 KA- 800 A- 3P	cad		3763,15	9,13%	343,58
06.A07.S06.010	F.O. Fornitura in opera di Interruttore automatico con sganciatori magnetotermici su tutti i poli, tipo aperto versione estraibile, tensione nominale 660 V, potere di interruzone Icu a 380V 45 kA, sganciatori termici a soglia regolabile, sganciatori magnetici a soglia fissa, comando manuale ad accumulo di energia, qualsiasi tipo di terminale.Compreso i capicorda, ogni accessorio per la posa ed i collegamenti elettrici. / - F.O. di interr.magn.term. estraibile 45 KA- 1000 A- 3P	cad		3843,44	9,18%	352,83
06.A07.S06.015	F.O. Fornitura in opera di Interruttore automatico con sganciatori magnetotermici su tutti i poli, tipo aperto versione estraibile, tensione nominale 660 V, potere di interruzone Icu a 380V 45 kA, sganciatori termici a soglia regolabile, sganciatori magnetici a soglia fissa, comando manuale ad accumulo di energia, qualsiasi tipo di terminale.Compreso i capicorda, ogni accessorio per la posa ed i collegamenti elettrici. / - F.O. di interr.magn.term. estraibile 45 KA- 1250 A- 3P	cad		3928,31	9,33%	366,51
06.A07.S06.020	F.O. Fornitura in opera di Interruttore automatico con sganciatori magnetotermici su tutti i poli, tipo aperto versione estraibile, tensione nominale 660 V, potere di interruzone Icu a 380V 45 kA, sganciatori termici a soglia regolabile, sganciatori magnetici a soglia fissa, comando manuale ad accumulo di energia, qualsiasi tipo di terminale.Compreso i capicorda, ogni accessorio per la posa ed i collegamenti elettrici. / - F.O. di interr.magn.term. estraibile 45 KA- 1600 A- 3P	cad		4394,48	10,43%	458,34
06.A07.S06.025	F.O. Fornitura in opera di Interruttore automatico con sganciatori magnetotermici su tutti i poli, tipo aperto versione estraibile, tensione nominale 660 V, potere di interruzone Icu a 380V 45 kA, sganciatori termici a soglia regolabile, sganciatori magnetici a soglia fissa, comando manuale ad accumulo di energia, qualsiasi tipo di terminale.Compreso i capicorda, ogni accessorio per la posa ed i collegamenti elettrici. / - F.O. di interr.magn.term. estraibile 45 KA- 800 A- 4P	cad		4640,66	7,90%	366,61
06.A07.S06.030	F.O. Fornitura in opera di Interruttore automatico con sganciatori magnetotermici su tutti i poli, tipo aperto versione estraibile, tensione nominale 660 V, potere di interruzone Icu a 380V 45 kA, sganciatori termici a soglia regolabile, sganciatori magnetici a soglia fissa, comando manuale ad accumulo di energia, qualsiasi tipo di terminale.Compreso i capicorda, ogni accessorio per la posa ed i collegamenti elettrici. / - F.O. di interr.magn.term. estraibile 45 KA- 1000 A- 4P	cad		4751,39	8,20%	389,61
06.A07.S06.035	F.O. Fornitura in opera di Interruttore automatico con sganciatori magnetotermici su tutti i poli, tipo aperto versione estraibile, tensione nominale 660 V, potere di interruzone Icu a 380V 45 kA, sganciatori termici a soglia regolabile, sganciatori magnetici a soglia fissa, comando manuale ad accumulo di energia, qualsiasi tipo di terminale.Compreso i capicorda, ogni accessorio per la posa ed i collegamenti elettrici. / - F.O. di interr.magn.term. estraibile 45 KA- 1250 A- 4P	cad		4863,20	8,48%	412,40
06.A07.S06.040	F.O. Fornitura in opera di Interruttore automatico con sganciatori magnetotermici su tutti i poli, tipo aperto versione estraibile, tensione nominale 660 V, potere di interruzone Icu a 380V 45 kA, sganciatori termici a soglia regolabile, sganciatori magnetici a soglia fissa, comando manuale ad accumulo di energia, qualsiasi tipo di terminale.Compreso i capicorda, ogni accessorio per la posa ed i collegamenti elettrici. / - F.O. di interr.magn.term. estraibile 45 KA- 1600 A- 4P	cad		5423,80	9,29%	503,87
06.A07.S07.005	F.O. Fornitura in opera di Interruttore automatico con sganciatori magnetotermici su tutti i poli, tipo aperto versione estraibile, tensione nominale 660 V, potere di interruzone Icu a 380V 55/65 kA, sganciatori termici a soglia regolabile, sganciatori magnetici a soglia fissa, comando manuale ad accumulo di energia, qualsiasi tipo di terminale.Compreso i capicorda, ogni accessorio per la posa ed i collegamenti elettrici. / - F.O. di interr.magn.term. estraibile 55/65 KA- 1250 A- 3P	cad		4896,28	7,49%	366,73
06.A07.S07.010	F.O. Fornitura in opera di Interruttore automatico con sganciatori magnetotermici su tutti i poli, tipo aperto versione estraibile, tensione nominale 660 V, potere di interruzone Icu a 380V 55/65 kA, sganciatori termici a soglia regolabile, sganciatori magnetici a soglia fissa, comando manuale ad accumulo di energia, qualsiasi tipo di terminale.Compreso i capicorda, ogni accessorio per la posa ed i collegamenti elettrici. / - F.O. di interr.magn.term. estraibile 55/65 KA- 1600 A- 3P	cad		5445,78	8,41%	457,99
06.A07.S07.015	F.O. Fornitura in opera di Interruttore automatico con sganciatori magnetotermici su tutti i poli, tipo aperto versione estraibile, tensione nominale 660 V, potere di interruzone Icu a 380V 55/65 kA, sganciatori termici a soglia regolabile, sganciatori magnetici a soglia fissa, comando manuale ad accumulo di energia, qualsiasi tipo di terminale.Compreso i capicorda, ogni accessorio per la posa ed i collegamenti elettrici. / - F.O. di interr.magn.term. estraibile 55/65 KA- 2000 A- 3P	cad		7324,32	10,01%	733,16
06.A07.S07.020	F.O. Fornitura in opera di Interruttore automatico con sganciatori magnetotermici su tutti i poli, tipo aperto versione estraibile, tensione nominale 660 V, potere di interruzone Icu a 380V 55/65 kA, sganciatori termici a soglia regolabile, sganciatori magnetici a soglia fissa, comando manuale ad accumulo di energia, qualsiasi tipo di terminale.Compreso i capicorda, ogni accessorio per la posa ed i collegamenti elettrici. / - F.O. di interr.magn.term. estraibile 55/65 KA- 2500 A- 3P	cad		8589,76	10,13%	870,14
06.A07.S07.025	F.O. Fornitura in opera di Interruttore automatico con sganciatori magnetotermici su tutti i poli, tipo aperto versione estraibile, tensione nominale 660 V, potere di interruzone Icu a 380V 55/65 kA, sganciatori termici a soglia regolabile, sganciatori magnetici a soglia fissa, comando manuale ad accumulo di energia, qualsiasi tipo di terminale.Compreso i capicorda, ogni accessorio per la posa ed i collegamenti elettrici. / - F.O. di interr.magn.term. estraibile 55/65 KA- 3200 A- 3P	cad		10533,13	13,48%	1419,87
06.A07.S07.030	F.O. Fornitura in opera di Interruttore automatico con sganciatori magnetotermici su tutti i poli, tipo aperto versione estraibile, tensione nominale 660 V, potere di interruzone Icu a 380V 55/65 kA, sganciatori termici a soglia regolabile, sganciatori magnetici a soglia fissa, comando manuale ad accumulo di energia, qualsiasi tipo di terminale.Compreso i capicorda, ogni accessorio per la posa ed i collegamenti elettrici. / - F.O. di interr.magn.term. estraibile 55/65 KA- 1250 A- 4P	cad		6073,43	6,79%	412,39
06.A07.S07.035	F.O. Fornitura in opera di Interruttore automatico con sganciatori magnetotermici su tutti i poli, tipo aperto versione estraibile, tensione nominale 660 V, potere di interruzone Icu a 380V 55/65 kA, sganciatori termici a soglia regolabile, sganciatori magnetici a soglia fissa, comando manuale ad accumulo di energia, qualsiasi tipo di terminale.Compreso i capicorda, ogni accessorio per la posa ed i collegamenti elettrici. / - F.O. di interr.magn.term. estraibile 55/65 KA- 1600 A- 4P	cad		6737,39	7,48%	503,96
06.A07.S07.040	F.O. Fornitura in opera di Interruttore automatico con sganciatori magnetotermici su tutti i poli, tipo aperto versione estraibile, tensione nominale 660 V, potere di interruzone Icu a 380V 55/65 kA, sganciatori termici a soglia regolabile, sganciatori magnetici a soglia fissa, comando manuale ad accumulo di energia, qualsiasi tipo di terminale.Compreso i capicorda, ogni accessorio per la posa ed i collegamenti elettrici. / - F.O. di interr.magn.term. estraibile 55/65 KA- 2000 A- 4P	cad		9061,81	9,10%	824,62
06.A07.S07.045	F.O. Fornitura in opera di Interruttore automatico con sganciatori magnetotermici su tutti i poli, tipo aperto versione estraibile, tensione nominale 660 V, potere di interruzone Icu a 380V 55/65 kA, sganciatori termici a soglia regolabile, sganciatori magnetici a soglia fissa, comando manuale ad accumulo di energia, qualsiasi tipo di terminale.Compreso i capicorda, ogni accessorio per la posa ed i collegamenti elettrici. / - F.O. di interr.magn.term. estraibile 55/65 KA- 2500 A- 4P	cad		10664,25	9,45%	1007,77
06.A07.S07.050	F.O. Fornitura in opera di Interruttore automatico con sganciatori magnetotermici su tutti i poli, tipo aperto versione estraibile, tensione nominale 660 V, potere di interruzone Icu a 380V 55/65 kA, sganciatori termici a soglia regolabile, sganciatori magnetici a soglia fissa, comando manuale ad accumulo di energia, qualsiasi tipo di terminale.Compreso i capicorda, ogni accessorio per la posa ed i collegamenti elettrici. / - F.O. di interr.magn.term. estraibile 55/65 KA- 3200 A- 4P	cad		12951,02	12,03%	1558,01
06.A07.S08.005	F.O. Fornitura in opera di Interruttore automatico con sganciatori magnetotermici su tutti i poli, tipo aperto versione estraibile, tensione nominale 660 V, potere di interruzone Icu a 380V 75/85 kA, sganciatori termici a soglia regolabile, sganciatori magnetici a soglia fissa, comando manuale ad accumulo di energia, qualsiasi tipo di terminale.Compreso i capicorda, ogni accessorio per la posa ed i collegamenti elettrici. / - F.O. di interr.magn.term. estraibile 75/85 KA - 1250 A - 3P	cad		6325,45	5,79%	366,24
06.A07.S08.010	F.O. Fornitura in opera di Interruttore automatico con sganciatori magnetotermici su tutti i poli, tipo aperto versione estraibile, tensione nominale 660 V, potere di interruzone Icu a 380V 75/85 kA, sganciatori termici a soglia regolabile, sganciatori magnetici a soglia fissa, comando manuale ad accumulo di energia, qualsiasi tipo di terminale.Compreso i capicorda, ogni accessorio per la posa ed i collegamenti elettrici. / - F.O. di interr.magn.term. estraibile 75/85 KA - 1600 A - 3P	cad		6069,23	7,55%	458,23
06.A07.S08.015	F.O. Fornitura in opera di Interruttore automatico con sganciatori magnetotermici su tutti i poli, tipo aperto versione estraibile, tensione nominale 660 V, potere di interruzone Icu a 380V 75/85 kA, sganciatori termici a soglia regolabile, sganciatori magnetici a soglia fissa, comando manuale ad accumulo di energia, qualsiasi tipo di terminale.Compreso i capicorda, ogni accessorio per la posa ed i collegamenti elettrici. / - F.O. di interr.magn.term. estraibile 75/85 KA - 2000 A - 3P	cad		7947,77	9,22%	732,78
06.A07.S08.020	F.O. Fornitura in opera di Interruttore automatico con sganciatori magnetotermici su tutti i poli, tipo aperto versione estraibile, tensione nominale 660 V, potere di interruzone Icu a 380V 75/85 kA, sganciatori termici a soglia regolabile, sganciatori magnetici a soglia fissa, comando manuale ad accumulo di energia, qualsiasi tipo di terminale.Compreso i capicorda, ogni accessorio per la posa ed i collegamenti elettrici. / - F.O. di interr.magn.term. estraibile 75/85 KA - 2500 A - 3P	cad		9289,90	9,37%	870,46
06.A07.S08.025	F.O. Fornitura in opera di Interruttore automatico con sganciatori magnetotermici su tutti i poli, tipo aperto versione estraibile, tensione nominale 660 V, potere di interruzone Icu a 380V 75/85 kA, sganciatori termici a soglia regolabile, sganciatori magnetici a soglia fissa, comando manuale ad accumulo di energia, qualsiasi tipo di terminale.Compreso i capicorda, ogni accessorio per la posa ed i collegamenti elettrici. / - F.O. di interr.magn.term. estraibile 75/85 KA - 3200 A - 3P	cad		11776,70	12,06%	1420,27
06.A07.S08.030	F.O. Fornitura in opera di Interruttore automatico con sganciatori magnetotermici su tutti i poli, tipo aperto versione estraibile, tensione nominale 660 V, potere di interruzone Icu a 380V 75/85 kA, sganciatori termici a soglia regolabile, sganciatori magnetici a soglia fissa, comando manuale ad accumulo di energia, qualsiasi tipo di terminale.Compreso i capicorda, ogni accessorio per la posa ed i collegamenti elettrici. / - F.O. di interr.magn.term. estraibile 75/85 KA - 1250 A - 4P	cad		6855,81	6,01%	412,03
06.A07.S08.035	F.O. Fornitura in opera di Interruttore automatico con sganciatori magnetotermici su tutti i poli, tipo aperto versione estraibile, tensione nominale 660 V, potere di interruzone Icu a 380V 75/85 kA, sganciatori termici a soglia regolabile, sganciatori magnetici a soglia fissa, comando manuale ad accumulo di energia, qualsiasi tipo di terminale.Compreso i capicorda, ogni accessorio per la posa ed i collegamenti elettrici. / - F.O. di interr.magn.term. estraibile 75/85 KA - 1600 A - 4P	cad		7516,42	6,70%	503,60
06.A07.S08.040	F.O. Fornitura in opera di Interruttore automatico con sganciatori magnetotermici su tutti i poli, tipo aperto versione estraibile, tensione nominale 660 V, potere di interruzone Icu a 380V 75/85 kA, sganciatori termici a soglia regolabile, sganciatori magnetici a soglia fissa, comando manuale ad accumulo di energia, qualsiasi tipo di terminale.Compreso i capicorda, ogni accessorio per la posa ed i collegamenti elettrici. / - F.O. di interr.magn.term. estraibile 75/85 KA - 2000 A - 4P	cad		9839,74	8,38%	824,57
06.A07.S08.045	F.O. Fornitura in opera di Interruttore automatico con sganciatori magnetotermici su tutti i poli, tipo aperto versione estraibile, tensione nominale 660 V, potere di interruzone Icu a 380V 75/85 kA, sganciatori termici a soglia regolabile, sganciatori magnetici a soglia fissa, comando manuale ad accumulo di energia, qualsiasi tipo di terminale.Compreso i capicorda, ogni accessorio per la posa ed i collegamenti elettrici. / - F.O. di interr.magn.term. estraibile 75/85 KA - 2500 A - 4P	cad		11533,30	8,74%	1008,01
06.A07.S08.050	F.O. Fornitura in opera di Interruttore automatico con sganciatori magnetotermici su tutti i poli, tipo aperto versione estraibile, tensione nominale 660 V, potere di interruzone Icu a 380V 75/85 kA, sganciatori termici a soglia regolabile, sganciatori magnetici a soglia fissa, comando manuale ad accumulo di energia, qualsiasi tipo di terminale.Compreso i capicorda, ogni accessorio per la posa ed i collegamenti elettrici. / - F.O. di interr.magn.term. estraibile 75/85 KA - 3200 A - 4P	cad		14501,32	10,74%	1557,44
06.A07.S09.005	F.O. Fornitura in opera di Interruttore automatico con sganciatori magnetotermici su tutti i poli, tipo aperto versione estraibile, tensione nominale 660 V, potere di interruzone Icu a 380V 100 kA, sganciatori termici a soglia regolabile, sganciatori magnetici a soglia fissa, comando manuale ad accumulo di energia, qualsiasi tipo di terminale.Compreso i capicorda, ogni accessorio per la posa ed i collegamenti elettrici. / - F.O. di interr.magn.term. estraibile 100 KA - 2500 A - 3P	cad		11143,59	7,81%	870,31
06.A07.S09.010	F.O. Fornitura in opera di Interruttore automatico con sganciatori magnetotermici su tutti i poli, tipo aperto versione estraibile, tensione nominale 660 V, potere di interruzone Icu a 380V 100 kA, sganciatori termici a soglia regolabile, sganciatori magnetici a soglia fissa, comando manuale ad accumulo di energia, qualsiasi tipo di terminale.Compreso i capicorda, ogni accessorio per la posa ed i collegamenti elettrici. / - F.O. di interr.magn.term. estraibile 100 KA - 3200 A - 3P	cad		12645,77	11,23%	1420,12
06.A07.S09.015	F.O. Fornitura in opera di Interruttore automatico con sganciatori magnetotermici su tutti i poli, tipo aperto versione estraibile, tensione nominale 660 V, potere di interruzone Icu a 380V 100 kA, sganciatori termici a soglia regolabile, sganciatori magnetici a soglia fissa, comando manuale ad accumulo di energia, qualsiasi tipo di terminale.Compreso i capicorda, ogni accessorio per la posa ed i collegamenti elettrici. / - F.O. di interr.magn.term. estraibile 100 KA - 4000 A - 3P	cad		14320,92	11,84%	1695,60
06.A07.S09.020	F.O. Fornitura in opera di Interruttore automatico con sganciatori magnetotermici su tutti i poli, tipo aperto versione estraibile, tensione nominale 660 V, potere di interruzone Icu a 380V 100 kA, sganciatori termici a soglia regolabile, sganciatori magnetici a soglia fissa, comando manuale ad accumulo di energia, qualsiasi tipo di terminale.Compreso i capicorda, ogni accessorio per la posa ed i collegamenti elettrici. / - F.O. di interr.magn.term. estraibile 100 KA - 5000 A - 3P	cad		21168,69	9,74%	2061,83
06.A07.S09.025	F.O. Fornitura in opera di Interruttore automatico con sganciatori magnetotermici su tutti i poli, tipo aperto versione estraibile, tensione nominale 660 V, potere di interruzone Icu a 380V 100 kA, sganciatori termici a soglia regolabile, sganciatori magnetici a soglia fissa, comando manuale ad accumulo di energia, qualsiasi tipo di terminale.Compreso i capicorda, ogni accessorio per la posa ed i collegamenti elettrici. / - F.O. di interr.magn.term. estraibile 100 KA - 6300 A - 3P	cad		29915,25	9,19%	2749,21
06.A07.S09.030	F.O. Fornitura in opera di Interruttore automatico con sganciatori magnetotermici su tutti i poli, tipo aperto versione estraibile, tensione nominale 660 V, potere di interruzone Icu a 380V 100 kA, sganciatori termici a soglia regolabile, sganciatori magnetici a soglia fissa, comando manuale ad accumulo di energia, qualsiasi tipo di terminale.Compreso i capicorda, ogni accessorio per la posa ed i collegamenti elettrici. / - F.O. di interr.magn.term. estraibile 100 KA - 2500 A - 4P	cad		13858,19	7,27%	1007,49
06.A07.S09.035	F.O. Fornitura in opera di Interruttore automatico con sganciatori magnetotermici su tutti i poli, tipo aperto versione estraibile, tensione nominale 660 V, potere di interruzone Icu a 380V 100 kA, sganciatori termici a soglia regolabile, sganciatori magnetici a soglia fissa, comando manuale ad accumulo di energia, qualsiasi tipo di terminale.Compreso i capicorda, ogni accessorio per la posa ed i collegamenti elettrici. / - F.O. di interr.magn.term. estraibile 100 KA - 3200 A - 4P	cad		15584,86	9,99%	1556,93
06.A07.S09.040	F.O. Fornitura in opera di Interruttore automatico con sganciatori magnetotermici su tutti i poli, tipo aperto versione estraibile, tensione nominale 660 V, potere di interruzone Icu a 380V 100 kA, sganciatori termici a soglia regolabile, sganciatori magnetici a soglia fissa, comando manuale ad accumulo di energia, qualsiasi tipo di terminale.Compreso i capicorda, ogni accessorio per la posa ed i collegamenti elettrici. / - F.O. di interr.magn.term. estraibile 100 KA - 4000 A - 4P	cad		18063,76	12,68%	2290,48
06.A07.S09.045	F.O. Fornitura in opera di Interruttore automatico con sganciatori magnetotermici su tutti i poli, tipo aperto versione estraibile, tensione nominale 660 V, potere di interruzone Icu a 380V 100 kA, sganciatori termici a soglia regolabile, sganciatori magnetici a soglia fissa, comando manuale ad accumulo di energia, qualsiasi tipo di terminale.Compreso i capicorda, ogni accessorio per la posa ed i collegamenti elettrici. / - F.O. di interr.magn.term. estraibile 100 KA - 5000 A - 4P	cad		26636,83	10,32%	2748,92
06.A07.S10.005	F.O. Fornitura in opera di Interruttore automatico limitatore con sganciatori magnetotermici su tutti i poli, tipo aperto versione fissa, tensione nominale 660 V, potere di interruzone Icu a 380V 130 kA, sganciatori termici a soglia regolabile, sganciatori magnetici a soglia fissa, comando manuale ad accumulo di energia, qualsiasi tipo di terminale, compreso la parte fissa i capicorda, ogni accessorio per la posa ed i collegamenti elettrici. / - F.O. di interr.magn.term.limit fisso 130 KA- 1250 A- 3P	cad		4974,88	8,66%	430,82
06.A07.S10.010	F.O. Fornitura in opera di Interruttore automatico limitatore con sganciatori magnetotermici su tutti i poli, tipo aperto versione fissa, tensione nominale 660 V, potere di interruzone Icu a 380V 130 kA, sganciatori termici a soglia regolabile, sganciatori magnetici a soglia fissa, comando manuale ad accumulo di energia, qualsiasi tipo di terminale, compreso la parte fissa i capicorda, ogni accessorio per la posa ed i collegamenti elettrici. / - F.O. di interr.magn.term.limit fisso 130 KA- 1600 A- 3P	cad		5465,03	9,98%	545,41
06.A07.S10.015	F.O. Fornitura in opera di Interruttore automatico limitatore con sganciatori magnetotermici su tutti i poli, tipo aperto versione fissa, tensione nominale 660 V, potere di interruzone Icu a 380V 130 kA, sganciatori termici a soglia regolabile, sganciatori magnetici a soglia fissa, comando manuale ad accumulo di energia, qualsiasi tipo di terminale, compreso la parte fissa i capicorda, ogni accessorio per la posa ed i collegamenti elettrici. / - F.O. di interr.magn.term.limit fisso 130 KA- 2000 A- 3P	cad		8024,93	10,28%	824,96
06.A07.S10.020	F.O. Fornitura in opera di Interruttore automatico limitatore con sganciatori magnetotermici su tutti i poli, tipo aperto versione fissa, tensione nominale 660 V, potere di interruzone Icu a 380V 130 kA, sganciatori termici a soglia regolabile, sganciatori magnetici a soglia fissa, comando manuale ad accumulo di energia, qualsiasi tipo di terminale, compreso la parte fissa i capicorda, ogni accessorio per la posa ed i collegamenti elettrici. / - F.O. di interr.magn.term.limit fisso 130 KA- 2500 A- 3P	cad		8502,72	11,85%	1007,57
06.A07.S10.025	F.O. Fornitura in opera di Interruttore automatico limitatore con sganciatori magnetotermici su tutti i poli, tipo aperto versione fissa, tensione nominale 660 V, potere di interruzone Icu a 380V 130 kA, sganciatori termici a soglia regolabile, sganciatori magnetici a soglia fissa, comando manuale ad accumulo di energia, qualsiasi tipo di terminale, compreso la parte fissa i capicorda, ogni accessorio per la posa ed i collegamenti elettrici. / - F.O. di interr.magn.term.limit fisso 130 KA- 1250 A- 4P	cad		6159,92	7,81%	481,09
06.A07.S10.030	F.O. Fornitura in opera di Interruttore automatico limitatore con sganciatori magnetotermici su tutti i poli, tipo aperto versione fissa, tensione nominale 660 V, potere di interruzone Icu a 380V 130 kA, sganciatori termici a soglia regolabile, sganciatori magnetici a soglia fissa, comando manuale ad accumulo di energia, qualsiasi tipo di terminale, compreso la parte fissa i capicorda, ogni accessorio per la posa ed i collegamenti elettrici. / - F.O. di interr.magn.term.limit fisso 130 KA- 1600 A- 4P	cad		6745,68	8,83%	595,64
06.A07.S10.035	F.O. Fornitura in opera di Interruttore automatico limitatore con sganciatori magnetotermici su tutti i poli, tipo aperto versione fissa, tensione nominale 660 V, potere di interruzone Icu a 380V 130 kA, sganciatori termici a soglia regolabile, sganciatori magnetici a soglia fissa, comando manuale ad accumulo di energia, qualsiasi tipo di terminale, compreso la parte fissa i capicorda, ogni accessorio per la posa ed i collegamenti elettrici. / - F.O. di interr.magn.term.limit fisso 130 KA- 2000 A- 4P	cad		9962,75	9,66%	962,40
06.A07.S10.040	F.O. Fornitura in opera di Interruttore automatico limitatore con sganciatori magnetotermici su tutti i poli, tipo aperto versione fissa, tensione nominale 660 V, potere di interruzone Icu a 380V 130 kA, sganciatori termici a soglia regolabile, sganciatori magnetici a soglia fissa, comando manuale ad accumulo di energia, qualsiasi tipo di terminale, compreso la parte fissa i capicorda, ogni accessorio per la posa ed i collegamenti elettrici. / - F.O. di interr.magn.term.limit fisso 130 KA- 2500 A- 4P	cad		10558,53	11,28%	1191,00
06.A07.S11.005	F.O. Fornitura in opera di Interruttore automatico limitatore con sganciatori magnetotermici su tutti i poli, tipo aperto versione estraibile, tensione nominale 660 V, potere di interruzone Icu a 380V 130 kA, sganciatori termici a soglia regolabile, sganciatori magnetici a soglia fissa, comando manuale ad accumulo di energia, qualsiasi tipo di terminale, compreso la parte fissa i capicorda, ogni accessorio per la posa ed i collegamenti elettrici. / - F.O. di interr.magn.term.limit estra.130 KA- 1250 A- 3P	cad		6204,31	5,91%	366,67
06.A07.S11.010	F.O. Fornitura in opera di Interruttore automatico limitatore con sganciatori magnetotermici su tutti i poli, tipo aperto versione estraibile, tensione nominale 660 V, potere di interruzone Icu a 380V 130 kA, sganciatori termici a soglia regolabile, sganciatori magnetici a soglia fissa, comando manuale ad accumulo di energia, qualsiasi tipo di terminale, compreso la parte fissa i capicorda, ogni accessorio per la posa ed i collegamenti elettrici. / - F.O. di interr.magn.term.limit estra.130 KA- 1600 A- 3P	cad		6838,28	6,70%	458,16
06.A07.S11.015	F.O. Fornitura in opera di Interruttore automatico limitatore con sganciatori magnetotermici su tutti i poli, tipo aperto versione estraibile, tensione nominale 660 V, potere di interruzone Icu a 380V 130 kA, sganciatori termici a soglia regolabile, sganciatori magnetici a soglia fissa, comando manuale ad accumulo di energia, qualsiasi tipo di terminale, compreso la parte fissa i capicorda, ogni accessorio per la posa ed i collegamenti elettrici. / - F.O. di interr.magn.term.limit estra.130 KA- 2000 A- 3P	cad		10109,32	7,25%	732,93
06.A07.S11.020	F.O. Fornitura in opera di Interruttore automatico limitatore con sganciatori magnetotermici su tutti i poli, tipo aperto versione estraibile, tensione nominale 660 V, potere di interruzone Icu a 380V 130 kA, sganciatori termici a soglia regolabile, sganciatori magnetici a soglia fissa, comando manuale ad accumulo di energia, qualsiasi tipo di terminale, compreso la parte fissa i capicorda, ogni accessorio per la posa ed i collegamenti elettrici. / - F.O. di interr.magn.term.limit estra.130 KA- 2500 A- 3P	cad		10639,05	8,18%	870,27
06.A07.S11.025	F.O. Fornitura in opera di Interruttore automatico limitatore con sganciatori magnetotermici su tutti i poli, tipo aperto versione estraibile, tensione nominale 660 V, potere di interruzone Icu a 380V 130 kA, sganciatori termici a soglia regolabile, sganciatori magnetici a soglia fissa, comando manuale ad accumulo di energia, qualsiasi tipo di terminale, compreso la parte fissa i capicorda, ogni accessorio per la posa ed i collegamenti elettrici. / - F.O. di interr.magn.term.limit estra.130 KA- 1250 A- 4P	cad		7710,42	5,35%	412,51
06.A07.S11.030	F.O. Fornitura in opera di Interruttore automatico limitatore con sganciatori magnetotermici su tutti i poli, tipo aperto versione estraibile, tensione nominale 660 V, potere di interruzone Icu a 380V 130 kA, sganciatori termici a soglia regolabile, sganciatori magnetici a soglia fissa, comando manuale ad accumulo di energia, qualsiasi tipo di terminale, compreso la parte fissa i capicorda, ogni accessorio per la posa ed i collegamenti elettrici. / - F.O. di interr.magn.term.limit estra.130 KA- 1600 A- 4P	cad		8482,16	5,94%	503,84
06.A07.S11.035	F.O. Fornitura in opera di Interruttore automatico limitatore con sganciatori magnetotermici su tutti i poli, tipo aperto versione estraibile, tensione nominale 660 V, potere di interruzone Icu a 380V 130 kA, sganciatori termici a soglia regolabile, sganciatori magnetici a soglia fissa, comando manuale ad accumulo di energia, qualsiasi tipo di terminale, compreso la parte fissa i capicorda, ogni accessorio per la posa ed i collegamenti elettrici. / - F.O. di interr.magn.term.limit estra.130 KA- 2000 A- 4P	cad		12544,70	6,57%	824,19
06.A07.S11.040	F.O. Fornitura in opera di Interruttore automatico limitatore con sganciatori magnetotermici su tutti i poli, tipo aperto versione estraibile, tensione nominale 660 V, potere di interruzone Icu a 380V 130 kA, sganciatori termici a soglia regolabile, sganciatori magnetici a soglia fissa, comando manuale ad accumulo di energia, qualsiasi tipo di terminale, compreso la parte fissa i capicorda, ogni accessorio per la posa ed i collegamenti elettrici. / - F.O. di interr.magn.term.limit estra.130 KA- 2500 A- 4P	cad		13213,64	7,63%	1008,20
06.A07.T01.005	F.O. Fornitura in opera di Interruttore non automatico tipo aperto versione fissa, tensione nominale 660 V, potere di chiusura a 380V 95 kA, comando manuale ad accumulo di energia con qualsiasi tipo di terminale.Compreso i capicorda, ogni accessorio per la posa ed i collegamenti elettrici. / - F.O. di interr.non autom. fisso - PdC 95 kA - 800 A - 3P	cad		1969,15	20,71%	407,81
06.A07.T01.010	F.O. Fornitura in opera di Interruttore non automatico tipo aperto versione fissa, tensione nominale 660 V, potere di chiusura a 380V 95 kA, comando manuale ad accumulo di energia con qualsiasi tipo di terminale.Compreso i capicorda, ogni accessorio per la posa ed i collegamenti elettrici. / - F.O. di interr.non autom. fisso - PdC 95 kA - 1000 A - 3P	cad		2042,78	20,41%	416,93
06.A07.T01.015	F.O. Fornitura in opera di Interruttore non automatico tipo aperto versione fissa, tensione nominale 660 V, potere di chiusura a 380V 95 kA, comando manuale ad accumulo di energia con qualsiasi tipo di terminale.Compreso i capicorda, ogni accessorio per la posa ed i collegamenti elettrici. / - F.O. di interr.non autom. fisso - PdC 95 kA - 1250 A - 3P	cad		2122,11	20,29%	430,58
06.A07.T01.020	F.O. Fornitura in opera di Interruttore non automatico tipo aperto versione fissa, tensione nominale 660 V, potere di chiusura a 380V 95 kA, comando manuale ad accumulo di energia con qualsiasi tipo di terminale.Compreso i capicorda, ogni accessorio per la posa ed i collegamenti elettrici. / - F.O. di interr.non autom. fisso - PdC 95 kA - 1600 A - 3P	cad		2303,87	23,66%	545,10
06.A07.T01.025	F.O. Fornitura in opera di Interruttore non automatico tipo aperto versione fissa, tensione nominale 660 V, potere di chiusura a 380V 95 kA, comando manuale ad accumulo di energia con qualsiasi tipo di terminale.Compreso i capicorda, ogni accessorio per la posa ed i collegamenti elettrici. / - F.O. di interr.non autom. fisso - PdC 95 kA - 800 A - 4P	cad		2592,32	16,79%	435,25
06.A07.T01.030	F.O. Fornitura in opera di Interruttore non automatico tipo aperto versione fissa, tensione nominale 660 V, potere di chiusura a 380V 95 kA, comando manuale ad accumulo di energia con qualsiasi tipo di terminale.Compreso i capicorda, ogni accessorio per la posa ed i collegamenti elettrici. / - F.O. di interr.non autom. fisso - PdC 95 kA - 1000 A - 4P	cad		2685,68	17,06%	458,18
06.A07.T01.035	F.O. Fornitura in opera di Interruttore non automatico tipo aperto versione fissa, tensione nominale 660 V, potere di chiusura a 380V 95 kA, comando manuale ad accumulo di energia con qualsiasi tipo di terminale.Compreso i capicorda, ogni accessorio per la posa ed i collegamenti elettrici. / - F.O. di interr.non autom. fisso - PdC 95 kA - 1250 A - 4P	cad		2800,39	17,18%	481,11
06.A07.T01.040	F.O. Fornitura in opera di Interruttore non automatico tipo aperto versione fissa, tensione nominale 660 V, potere di chiusura a 380V 95 kA, comando manuale ad accumulo di energia con qualsiasi tipo di terminale.Compreso i capicorda, ogni accessorio per la posa ed i collegamenti elettrici. / - F.O. di interr.non autom. fisso - PdC 95 kA - 1600 A - 4P	cad		3038,28	19,60%	595,50
06.A07.T02.005	F.O. Fornitura in opera di Interruttore non automatico tipo aperto versione fissa, tensione nominale 660 V, potere di chiusura a 380V 120 kA, comando manuale ad accumulo di energia con qualsiasi tipo di terminale.Compreso i capicorda, ogni accessorio per la posa ed i collegamenti elettrici. / - F.O. di interr.non autom. fisso - PdC 120 kA - 1250 A - 3P	cad		3052,29	14,11%	430,68
06.A07.T02.010	F.O. Fornitura in opera di Interruttore non automatico tipo aperto versione fissa, tensione nominale 660 V, potere di chiusura a 380V 120 kA, comando manuale ad accumulo di energia con qualsiasi tipo di terminale.Compreso i capicorda, ogni accessorio per la posa ed i collegamenti elettrici. / - F.O. di interr.non autom. fisso - PdC 120 kA - 1600 A - 3P	cad		3290,15	16,57%	545,18
06.A07.T02.015	F.O. Fornitura in opera di Interruttore non automatico tipo aperto versione fissa, tensione nominale 660 V, potere di chiusura a 380V 120 kA, comando manuale ad accumulo di energia con qualsiasi tipo di terminale.Compreso i capicorda, ogni accessorio per la posa ed i collegamenti elettrici. / - F.O. di interr.non autom. fisso - PdC 120 kA - 2000 A - 3P	cad		4623,17	17,84%	824,77
06.A07.T02.020	F.O. Fornitura in opera di Interruttore non automatico tipo aperto versione fissa, tensione nominale 660 V, potere di chiusura a 380V 120 kA, comando manuale ad accumulo di energia con qualsiasi tipo di terminale.Compreso i capicorda, ogni accessorio per la posa ed i collegamenti elettrici. / - F.O. di interr.non autom. fisso - PdC 120 kA - 2500 A - 3P	cad		5478,80	18,40%	1008,10
06.A07.T02.025	F.O. Fornitura in opera di Interruttore non automatico tipo aperto versione fissa, tensione nominale 660 V, potere di chiusura a 380V 120 kA, comando manuale ad accumulo di energia con qualsiasi tipo di terminale.Compreso i capicorda, ogni accessorio per la posa ed i collegamenti elettrici. / - F.O. di interr.non autom. fisso - PdC 120 kA - 3200 A - 3P	cad		6226,87	26,49%	1649,50
06.A07.T02.030	F.O. Fornitura in opera di Interruttore non automatico tipo aperto versione fissa, tensione nominale 660 V, potere di chiusura a 380V 120 kA, comando manuale ad accumulo di energia con qualsiasi tipo di terminale.Compreso i capicorda, ogni accessorio per la posa ed i collegamenti elettrici. / - F.O. di interr.non autom. fisso - PdC 120 kA - 1250 A - 4P	cad		3962,85	12,14%	481,09
06.A07.T02.035	F.O. Fornitura in opera di Interruttore non automatico tipo aperto versione fissa, tensione nominale 660 V, potere di chiusura a 380V 120 kA, comando manuale ad accumulo di energia con qualsiasi tipo di terminale.Compreso i capicorda, ogni accessorio per la posa ed i collegamenti elettrici. / - F.O. di interr.non autom. fisso - PdC 120 kA - 1600 A - 4P	cad		4274,09	13,93%	595,38
06.A07.T02.040	F.O. Fornitura in opera di Interruttore non automatico tipo aperto versione fissa, tensione nominale 660 V, potere di chiusura a 380V 120 kA, comando manuale ad accumulo di energia con qualsiasi tipo di terminale.Compreso i capicorda, ogni accessorio per la posa ed i collegamenti elettrici. / - F.O. di interr.non autom. fisso - PdC 120 kA - 2000 A - 4P	cad		5956,39	16,15%	961,96
06.A07.T02.045	F.O. Fornitura in opera di Interruttore non automatico tipo aperto versione fissa, tensione nominale 660 V, potere di chiusura a 380V 120 kA, comando manuale ad accumulo di energia con qualsiasi tipo di terminale.Compreso i capicorda, ogni accessorio per la posa ed i collegamenti elettrici. / - F.O. di interr.non autom. fisso - PdC 120 kA - 2500 A - 4P	cad		7065,64	16,86%	1191,27
06.A07.T02.050	F.O. Fornitura in opera di Interruttore non automatico tipo aperto versione fissa, tensione nominale 660 V, potere di chiusura a 380V 120 kA, comando manuale ad accumulo di energia con qualsiasi tipo di terminale.Compreso i capicorda, ogni accessorio per la posa ed i collegamenti elettrici. / - F.O. di interr.non autom. fisso - PdC 120 kA - 3200 A - 4P	cad		8795,60	20,31%	1786,39
06.A07.T03.005	F.O. Fornitura in opera di Interruttore non automatico tipo aperto versione fissa, tensione nominale 660 V, potere di chiusura a 380V 165 kA, comando manuale ad accumulo di energia con qualsiasi tipo di terminale.Compreso i capicorda, ogni accessorio per la posa ed i collegamenti elettrici. / - F.O. di interr.non autom. fisso - PdC 165 kA - 1250 A - 3P	cad		3657,95	11,77%	430,54
06.A07.T03.010	F.O. Fornitura in opera di Interruttore non automatico tipo aperto versione fissa, tensione nominale 660 V, potere di chiusura a 380V 165 kA, comando manuale ad accumulo di energia con qualsiasi tipo di terminale.Compreso i capicorda, ogni accessorio per la posa ed i collegamenti elettrici. / - F.O. di interr.non autom. fisso - PdC 165 kA - 1600 A - 3P	cad		3895,83	13,99%	545,03
06.A07.T03.015	F.O. Fornitura in opera di Interruttore non automatico tipo aperto versione fissa, tensione nominale 660 V, potere di chiusura a 380V 165 kA, comando manuale ad accumulo di energia con qualsiasi tipo di terminale.Compreso i capicorda, ogni accessorio per la posa ed i collegamenti elettrici. / - F.O. di interr.non autom. fisso - PdC 165 kA - 2000 A - 3P	cad		5211,07	15,83%	824,91
06.A07.T03.020	F.O. Fornitura in opera di Interruttore non automatico tipo aperto versione fissa, tensione nominale 660 V, potere di chiusura a 380V 165 kA, comando manuale ad accumulo di energia con qualsiasi tipo di terminale.Compreso i capicorda, ogni accessorio per la posa ed i collegamenti elettrici. / - F.O. di interr.non autom. fisso - PdC 165 kA - 2500 A - 3P	cad		6126,69	16,45%	1007,84
06.A07.T03.025	F.O. Fornitura in opera di Interruttore non automatico tipo aperto versione fissa, tensione nominale 660 V, potere di chiusura a 380V 165 kA, comando manuale ad accumulo di energia con qualsiasi tipo di terminale.Compreso i capicorda, ogni accessorio per la posa ed i collegamenti elettrici. / - F.O. di interr.non autom. fisso - PdC 165 kA - 3200 A - 3P	cad		7403,77	22,28%	1649,56
06.A07.T03.030	F.O. Fornitura in opera di Interruttore non automatico tipo aperto versione fissa, tensione nominale 660 V, potere di chiusura a 380V 165 kA, comando manuale ad accumulo di energia con qualsiasi tipo di terminale.Compreso i capicorda, ogni accessorio per la posa ed i collegamenti elettrici. / - F.O. di interr.non autom. fisso - PdC 165 kA - 1250 A - 4P	cad		4708,54	10,22%	481,21
06.A07.T03.035	F.O. Fornitura in opera di Interruttore non automatico tipo aperto versione fissa, tensione nominale 660 V, potere di chiusura a 380V 165 kA, comando manuale ad accumulo di energia con qualsiasi tipo di terminale.Compreso i capicorda, ogni accessorio per la posa ed i collegamenti elettrici. / - F.O. di interr.non autom. fisso - PdC 165 kA - 1600 A - 4P	cad		5018,68	11,87%	595,72
06.A07.T03.040	F.O. Fornitura in opera di Interruttore non automatico tipo aperto versione fissa, tensione nominale 660 V, potere di chiusura a 380V 165 kA, comando manuale ad accumulo di energia con qualsiasi tipo di terminale.Compreso i capicorda, ogni accessorio per la posa ed i collegamenti elettrici. / - F.O. di interr.non autom. fisso - PdC 165 kA - 2000 A - 4P	cad		6689,88	14,38%	962,00
06.A07.T03.045	F.O. Fornitura in opera di Interruttore non automatico tipo aperto versione fissa, tensione nominale 660 V, potere di chiusura a 380V 165 kA, comando manuale ad accumulo di energia con qualsiasi tipo di terminale.Compreso i capicorda, ogni accessorio per la posa ed i collegamenti elettrici. / - F.O. di interr.non autom. fisso - PdC 165 kA - 2500 A - 4P	cad		7875,78	15,12%	1190,82
06.A07.T03.050	F.O. Fornitura in opera di Interruttore non automatico tipo aperto versione fissa, tensione nominale 660 V, potere di chiusura a 380V 165 kA, comando manuale ad accumulo di energia con qualsiasi tipo di terminale.Compreso i capicorda, ogni accessorio per la posa ed i collegamenti elettrici. / - F.O. di interr.non autom. fisso - PdC 165 kA - 3200 A - 4P	cad		9309,32	19,19%	1786,46
06.A07.T04.005	F.O. Fornitura in opera di Interruttore non automatico tipo aperto versione fissa, tensione nominale 660V, potere di chiusura a 380V 220 kA, comando manuale ad accumulo di energia con qualsiasi tipo di terminale.Compreso i capicorda, ogni accessorio per la posa ed i collegamenti elettrici. / - F.O. di interr.non autom. fisso - PdC 220 kA - 2500 A - 3P	cad		6685,69	15,08%	1008,20
06.A07.T04.010	F.O. Fornitura in opera di Interruttore non automatico tipo aperto versione fissa, tensione nominale 660V, potere di chiusura a 380V 220 kA, comando manuale ad accumulo di energia con qualsiasi tipo di terminale.Compreso i capicorda, ogni accessorio per la posa ed i collegamenti elettrici. / - F.O. di interr.non autom. fisso - PdC 220 kA - 3200 A - 3P	cad		8018,32	20,57%	1649,37
06.A07.T04.015	F.O. Fornitura in opera di Interruttore non automatico tipo aperto versione fissa, tensione nominale 660V, potere di chiusura a 380V 220 kA, comando manuale ad accumulo di energia con qualsiasi tipo di terminale.Compreso i capicorda, ogni accessorio per la posa ed i collegamenti elettrici. / - F.O. di interr.non autom. fisso - PdC 220 kA - 4000 A - 3P	cad		9412,32	20,44%	1923,88
06.A07.T04.020	F.O. Fornitura in opera di Interruttore non automatico tipo aperto versione fissa, tensione nominale 660V, potere di chiusura a 380V 220 kA, comando manuale ad accumulo di energia con qualsiasi tipo di terminale.Compreso i capicorda, ogni accessorio per la posa ed i collegamenti elettrici. / - F.O. di interr.non autom. fisso - PdC 220 kA - 5000 A - 3P	cad		14383,30	16,24%	2335,85
06.A07.T04.025	F.O. Fornitura in opera di Interruttore non automatico tipo aperto versione fissa, tensione nominale 660V, potere di chiusura a 380V 220 kA, comando manuale ad accumulo di energia con qualsiasi tipo di terminale.Compreso i capicorda, ogni accessorio per la posa ed i collegamenti elettrici. / - F.O. di interr.non autom. fisso - PdC 220 kA - 2500 A - 4P	cad		8573,71	13,89%	1190,89
06.A07.T04.030	F.O. Fornitura in opera di Interruttore non automatico tipo aperto versione fissa, tensione nominale 660V, potere di chiusura a 380V 220 kA, comando manuale ad accumulo di energia con qualsiasi tipo di terminale.Compreso i capicorda, ogni accessorio per la posa ed i collegamenti elettrici. / - F.O. di interr.non autom. fisso - PdC 220 kA - 3200 A - 4P	cad		10073,92	17,74%	1787,11
06.A07.T04.035	F.O. Fornitura in opera di Interruttore non automatico tipo aperto versione fissa, tensione nominale 660V, potere di chiusura a 380V 220 kA, comando manuale ad accumulo di energia con qualsiasi tipo di terminale.Compreso i capicorda, ogni accessorio per la posa ed i collegamenti elettrici. / - F.O. di interr.non autom. fisso - PdC 220 kA - 4000 A - 4P	cad		12342,19	21,16%	2611,61
06.A07.T04.040	F.O. Fornitura in opera di Interruttore non automatico tipo aperto versione fissa, tensione nominale 660V, potere di chiusura a 380V 220 kA, comando manuale ad accumulo di energia con qualsiasi tipo di terminale.Compreso i capicorda, ogni accessorio per la posa ed i collegamenti elettrici. / - F.O. di interr.non autom. fisso - PdC 220 kA - 5000 A - 4P	cad		18251,01	15,31%	2794,23
06.A07.T05.005	F.O. Fornitura in opera di Interruttore non automatico tipo aperto versione estraibile, tensione nominale 660 V, potere di chiusura a 380V 95 kA, comando manuale ad accumulo di energia con qualsiasi tipo di terminale.Compreso i capicorda, ogni accessorio per la posa ed i collegamenti elettrici. / - F.O. di interr.non autom. estraibile PdC 95 kA - 800 A - 3P	cad		2945,22	11,67%	343,71
06.A07.T05.010	F.O. Fornitura in opera di Interruttore non automatico tipo aperto versione estraibile, tensione nominale 660 V, potere di chiusura a 380V 95 kA, comando manuale ad accumulo di energia con qualsiasi tipo di terminale.Compreso i capicorda, ogni accessorio per la posa ed i collegamenti elettrici. / - F.O. di interr.non autom. estraibile PdC 95 kA - 1000 A - 3P	cad		3025,50	11,66%	352,77
06.A07.T05.015	F.O. Fornitura in opera di Interruttore non automatico tipo aperto versione estraibile, tensione nominale 660 V, potere di chiusura a 380V 95 kA, comando manuale ad accumulo di energia con qualsiasi tipo di terminale.Compreso i capicorda, ogni accessorio per la posa ed i collegamenti elettrici. / - F.O. di interr.non autom. estraibile PdC 95 kA - 1250 A - 3P	cad		3110,38	11,78%	366,40
06.A07.T05.020	F.O. Fornitura in opera di Interruttore non automatico tipo aperto versione estraibile, tensione nominale 660 V, potere di chiusura a 380V 95 kA, comando manuale ad accumulo di energia con qualsiasi tipo di terminale.Compreso i capicorda, ogni accessorio per la posa ed i collegamenti elettrici. / - F.O. di interr.non autom. estraibile PdC 95 kA - 1600 A - 3P	cad		3413,18	13,42%	458,05
06.A07.T05.025	F.O. Fornitura in opera di Interruttore non automatico tipo aperto versione estraibile, tensione nominale 660 V, potere di chiusura a 380V 95 kA, comando manuale ad accumulo di energia con qualsiasi tipo di terminale.Compreso i capicorda, ogni accessorio per la posa ed i collegamenti elettrici. / - F.O. di interr.non autom. estraibile PdC 95 kA - 800 A - 4P	cad		3822,72	9,59%	366,60
06.A07.T05.030	F.O. Fornitura in opera di Interruttore non automatico tipo aperto versione estraibile, tensione nominale 660 V, potere di chiusura a 380V 95 kA, comando manuale ad accumulo di energia con qualsiasi tipo di terminale.Compreso i capicorda, ogni accessorio per la posa ed i collegamenti elettrici. / - F.O. di interr.non autom. estraibile PdC 95 kA - 1000 A - 4P	cad		3933,45	9,90%	389,41
06.A07.T05.035	F.O. Fornitura in opera di Interruttore non automatico tipo aperto versione estraibile, tensione nominale 660 V, potere di chiusura a 380V 95 kA, comando manuale ad accumulo di energia con qualsiasi tipo di terminale.Compreso i capicorda, ogni accessorio per la posa ed i collegamenti elettrici. / - F.O. di interr.non autom. estraibile PdC 95 kA - 1250 A - 4P	cad		4049,70	10,18%	412,26
06.A07.T05.040	F.O. Fornitura in opera di Interruttore non automatico tipo aperto versione estraibile, tensione nominale 660 V, potere di chiusura a 380V 95 kA, comando manuale ad accumulo di energia con qualsiasi tipo di terminale.Compreso i capicorda, ogni accessorio per la posa ed i collegamenti elettrici. / - F.O. di interr.non autom. estraibile PdC 95 kA - 1600 A - 4P	cad		4443,60	11,34%	503,90
06.A07.T06.005	F.O. Fornitura in opera di Interruttore non automatico tipo aperto versione estraibile, tensione nominale 660 V, potere di chiusura a 380V 120 kA, comando manuale ad accumulo di energia con qualsiasi tipo di terminale.Compreso i capicorda, ogni accessorio per la posa ed i collegamenti elettrici. / - F.O. di interr.non autom. estraibile PdC 120 kA - 1250 A - 3P	cad		4078,34	8,99%	366,64
06.A07.T06.010	F.O. Fornitura in opera di Interruttore non automatico tipo aperto versione estraibile, tensione nominale 660 V, potere di chiusura a 380V 120 kA, comando manuale ad accumulo di energia con qualsiasi tipo di terminale.Compreso i capicorda, ogni accessorio per la posa ed i collegamenti elettrici. / - F.O. di interr.non autom. estraibile PdC 120 kA - 1600 A - 3P	cad		4464,48	10,26%	458,06
06.A07.T06.015	F.O. Fornitura in opera di Interruttore non automatico tipo aperto versione estraibile, tensione nominale 660 V, potere di chiusura a 380V 120 kA, comando manuale ad accumulo di energia con qualsiasi tipo di terminale.Compreso i capicorda, ogni accessorio per la posa ed i collegamenti elettrici. / - F.O. di interr.non autom. estraibile PdC 120 kA - 2000 A - 3P	cad		6343,02	11,56%	733,25
06.A07.T06.020	F.O. Fornitura in opera di Interruttore non automatico tipo aperto versione estraibile, tensione nominale 660 V, potere di chiusura a 380V 120 kA, comando manuale ad accumulo di energia con qualsiasi tipo di terminale.Compreso i capicorda, ogni accessorio per la posa ed i collegamenti elettrici. / - F.O. di interr.non autom. estraibile PdC 120 kA - 2500 A - 3P	cad		7447,30	11,69%	870,59
06.A07.T06.025	F.O. Fornitura in opera di Interruttore non automatico tipo aperto versione estraibile, tensione nominale 660 V, potere di chiusura a 380V 120 kA, comando manuale ad accumulo di energia con qualsiasi tipo di terminale.Compreso i capicorda, ogni accessorio per la posa ed i collegamenti elettrici. / - F.O. di interr.non autom. estraibile PdC 120 kA - 3200 A - 3P	cad		9222,88	15,40%	1420,32
06.A07.T06.030	F.O. Fornitura in opera di Interruttore non automatico tipo aperto versione estraibile, tensione nominale 660 V, potere di chiusura a 380V 120 kA, comando manuale ad accumulo di energia con qualsiasi tipo di terminale.Compreso i capicorda, ogni accessorio per la posa ed i collegamenti elettrici. / - F.O. di interr.non autom. estraibile PdC 120 kA - 1250 A - 4P	cad		5255,49	7,85%	412,56
06.A07.T06.035	F.O. Fornitura in opera di Interruttore non automatico tipo aperto versione estraibile, tensione nominale 660 V, potere di chiusura a 380V 120 kA, comando manuale ad accumulo di energia con qualsiasi tipo di terminale.Compreso i capicorda, ogni accessorio per la posa ed i collegamenti elettrici. / - F.O. di interr.non autom. estraibile PdC 120 kA - 1600 A - 4P	cad		5756,09	8,76%	504,23
06.A07.T06.040	F.O. Fornitura in opera di Interruttore non automatico tipo aperto versione estraibile, tensione nominale 660 V, potere di chiusura a 380V 120 kA, comando manuale ad accumulo di energia con qualsiasi tipo di terminale.Compreso i capicorda, ogni accessorio per la posa ed i collegamenti elettrici. / - F.O. di interr.non autom. estraibile PdC 120 kA - 2000 A - 4P	cad		8081,63	10,20%	824,33
06.A07.T06.045	F.O. Fornitura in opera di Interruttore non automatico tipo aperto versione estraibile, tensione nominale 660 V, potere di chiusura a 380V 120 kA, comando manuale ad accumulo di energia con qualsiasi tipo di terminale.Compreso i capicorda, ogni accessorio per la posa ed i collegamenti elettrici. / - F.O. di interr.non autom. estraibile PdC 120 kA - 2500 A - 4P	cad		9510,68	10,60%	1008,13
06.A07.T06.050	F.O. Fornitura in opera di Interruttore non automatico tipo aperto versione estraibile, tensione nominale 660 V, potere di chiusura a 380V 120 kA, comando manuale ad accumulo di energia con qualsiasi tipo di terminale.Compreso i capicorda, ogni accessorio per la posa ed i collegamenti elettrici. / - F.O. di interr.non autom. estraibile PdC 120 kA - 3200 A - 4P	cad		11634,10	13,39%	1557,81
06.A07.T07.005	F.O. Fornitura in opera di Interruttore non automatico tipo aperto versione estraibile, tensione nominale 660 V, potere di chiusura a 380V 165 kA, comando manuale ad accumulo di energia con qualsiasi tipo di terminale.Compreso i capicorda, ogni accessorio per la posa ed i collegamenti elettrici. / - F.O. di interr.non autom. estraibile PdC 165 kA - 1250 A - 3P	cad		4702,91	7,79%	366,36
06.A07.T07.010	F.O. Fornitura in opera di Interruttore non automatico tipo aperto versione estraibile, tensione nominale 660 V, potere di chiusura a 380V 165 kA, comando manuale ad accumulo di energia con qualsiasi tipo di terminale.Compreso i capicorda, ogni accessorio per la posa ed i collegamenti elettrici. / - F.O. di interr.non autom. estraibile PdC 165 kA - 1600 A - 3P	cad		5089,05	9,00%	458,01
06.A07.T07.015	F.O. Fornitura in opera di Interruttore non automatico tipo aperto versione estraibile, tensione nominale 660 V, potere di chiusura a 380V 165 kA, comando manuale ad accumulo di energia con qualsiasi tipo di terminale.Compreso i capicorda, ogni accessorio per la posa ed i collegamenti elettrici. / - F.O. di interr.non autom. estraibile PdC 165 kA - 2000 A - 3P	cad		6966,47	10,52%	732,87
06.A07.T07.020	F.O. Fornitura in opera di Interruttore non automatico tipo aperto versione estraibile, tensione nominale 660 V, potere di chiusura a 380V 165 kA, comando manuale ad accumulo di energia con qualsiasi tipo di terminale.Compreso i capicorda, ogni accessorio per la posa ed i collegamenti elettrici. / - F.O. di interr.non autom. estraibile PdC 165 kA - 2500 A - 3P	cad		8140,79	10,69%	870,25
06.A07.T07.025	F.O. Fornitura in opera di Interruttore non automatico tipo aperto versione estraibile, tensione nominale 660 V, potere di chiusura a 380V 165 kA, comando manuale ad accumulo di energia con qualsiasi tipo di terminale.Compreso i capicorda, ogni accessorio per la posa ed i collegamenti elettrici. / - F.O. di interr.non autom. estraibile PdC 165 kA - 3200 A - 3P	cad		10469,79	13,57%	1420,75
06.A07.T07.030	F.O. Fornitura in opera di Interruttore non automatico tipo aperto versione estraibile, tensione nominale 660 V, potere di chiusura a 380V 165 kA, comando manuale ad accumulo di energia con qualsiasi tipo di terminale.Compreso i capicorda, ogni accessorio per la posa ed i collegamenti elettrici. / - F.O. di interr.non autom. estraibile PdC 165 kA - 1250 A - 4P	cad		6037,87	6,83%	412,39
06.A07.T07.035	F.O. Fornitura in opera di Interruttore non automatico tipo aperto versione estraibile, tensione nominale 660 V, potere di chiusura a 380V 165 kA, comando manuale ad accumulo di energia con qualsiasi tipo di terminale.Compreso i capicorda, ogni accessorio per la posa ed i collegamenti elettrici. / - F.O. di interr.non autom. estraibile PdC 165 kA - 1600 A - 4P	cad		6538,45	7,71%	504,11
06.A07.T07.040	F.O. Fornitura in opera di Interruttore non automatico tipo aperto versione estraibile, tensione nominale 660 V, potere di chiusura a 380V 165 kA, comando manuale ad accumulo di energia con qualsiasi tipo di terminale.Compreso i capicorda, ogni accessorio per la posa ed i collegamenti elettrici. / - F.O. di interr.non autom. estraibile PdC 165 kA - 2000 A - 4P	cad		8859,55	9,31%	824,82
06.A07.T07.045	F.O. Fornitura in opera di Interruttore non automatico tipo aperto versione estraibile, tensione nominale 660 V, potere di chiusura a 380V 165 kA, comando manuale ad accumulo di energia con qualsiasi tipo di terminale.Compreso i capicorda, ogni accessorio per la posa ed i collegamenti elettrici. / - F.O. di interr.non autom. estraibile PdC 165 kA - 2500 A - 4P	cad		10384,20	9,71%	1008,31
06.A07.T07.050	F.O. Fornitura in opera di Interruttore non automatico tipo aperto versione estraibile, tensione nominale 660 V, potere di chiusura a 380V 165 kA, comando manuale ad accumulo di energia con qualsiasi tipo di terminale.Compreso i capicorda, ogni accessorio per la posa ed i collegamenti elettrici. / - F.O. di interr.non autom. estraibile PdC 165 kA - 3200 A - 4P	cad		13194,40	11,81%	1558,26
06.A07.T08.005	F.O. Fornitura in opera di Interruttore non automatico tipo aperto versione estraibile, tensione nominale 660 V, potere di chiusura a 380V 220 kA, comando manuale ad accumulo di energia con qualsiasi tipo di terminale.Compreso i capicorda, ogni accessorio per la posa ed i collegamenti elettrici. / - F.O. di interr.non autom. estraibile PdC 220 kA - 2500 A - 3P	cad		10004,49	8,70%	870,39
06.A07.T08.010	F.O. Fornitura in opera di Interruttore non automatico tipo aperto versione estraibile, tensione nominale 660 V, potere di chiusura a 380V 220 kA, comando manuale ad accumulo di energia con qualsiasi tipo di terminale.Compreso i capicorda, ogni accessorio per la posa ed i collegamenti elettrici. / - F.O. di interr.non autom. estraibile PdC 220 kA - 3200 A - 3P	cad		11328,84	12,54%	1420,64
06.A07.T08.015	F.O. Fornitura in opera di Interruttore non automatico tipo aperto versione estraibile, tensione nominale 660 V, potere di chiusura a 380V 220 kA, comando manuale ad accumulo di energia con qualsiasi tipo di terminale.Compreso i capicorda, ogni accessorio per la posa ed i collegamenti elettrici. / - F.O. di interr.non autom. estraibile PdC 220 kA - 4000 A - 3P	cad		12846,18	13,20%	1695,70
06.A07.T08.020	F.O. Fornitura in opera di Interruttore non automatico tipo aperto versione estraibile, tensione nominale 660 V, potere di chiusura a 380V 220 kA, comando manuale ad accumulo di energia con qualsiasi tipo di terminale.Compreso i capicorda, ogni accessorio per la posa ed i collegamenti elettrici. / - F.O. di interr.non autom. estraibile PdC 220 kA - 5000 A - 3P	cad		19571,71	10,53%	2060,90
06.A07.T08.025	F.O. Fornitura in opera di Interruttore non automatico tipo aperto versione estraibile, tensione nominale 660 V, potere di chiusura a 380V 220 kA, comando manuale ad accumulo di energia con qualsiasi tipo di terminale.Compreso i capicorda, ogni accessorio per la posa ed i collegamenti elettrici. / - F.O. di interr.non autom. estraibile PdC 220 kA - 6300 A - 3P	cad		27991,53	9,82%	2748,77
06.A07.T08.030	F.O. Fornitura in opera di Interruttore non automatico tipo aperto versione estraibile, tensione nominale 660 V, potere di chiusura a 380V 220 kA, comando manuale ad accumulo di energia con qualsiasi tipo di terminale.Compreso i capicorda, ogni accessorio per la posa ed i collegamenti elettrici. / - F.O. di interr.non autom. estraibile PdC 220 kA - 2500 A - 4P	cad		12710,19	7,93%	1007,92
06.A07.T08.035	F.O. Fornitura in opera di Interruttore non automatico tipo aperto versione estraibile, tensione nominale 660 V, potere di chiusura a 380V 220 kA, comando manuale ad accumulo di energia con qualsiasi tipo di terminale.Compreso i capicorda, ogni accessorio per la posa ed i collegamenti elettrici. / - F.O. di interr.non autom. estraibile PdC 220 kA - 3200 A - 4P	cad		14267,94	10,92%	1558,06
06.A07.T08.040	F.O. Fornitura in opera di Interruttore non automatico tipo aperto versione estraibile, tensione nominale 660 V, potere di chiusura a 380V 220 kA, comando manuale ad accumulo di energia con qualsiasi tipo di terminale.Compreso i capicorda, ogni accessorio per la posa ed i collegamenti elettrici. / - F.O. di interr.non autom. estraibile PdC 220 kA - 4000 A - 4P	cad		16597,92	13,80%	2290,51
06.A07.T08.045	F.O. Fornitura in opera di Interruttore non automatico tipo aperto versione estraibile, tensione nominale 660 V, potere di chiusura a 380V 220 kA, comando manuale ad accumulo di energia con qualsiasi tipo di terminale.Compreso i capicorda, ogni accessorio per la posa ed i collegamenti elettrici. / - F.O. di interr.non autom. estraibile PdC 220 kA - 5000 A - 4P	cad		24720,25	9,82%	2427,53
06.A07.U01.010	F.O. Fornitura in opera di comandi e contatti ausiliari / - F.O. di comando elettrico per esecuzione fissa	cad		733,30	9,37%	68,71
06.A07.U01.015	F.O. Fornitura in opera di comandi e contatti ausiliari / - F.O. di comando elettrico per esecuzione estraibile	cad		1023,35	6,72%	68,77
06.A07.U01.020	F.O. Fornitura in opera di comandi e contatti ausiliari / - F.O. di bobina di sgancio a minima tensione (es.fissa)	cad		184,30	37,29%	68,73
06.A07.U01.025	F.O. Fornitura in opera di comandi e contatti ausiliari / - F.O. di bobina di sgancio a minima tensione (es. estraibile)	cad		236,54	29,05%	68,71
06.A07.U01.030	F.O. Fornitura in opera di comandi e contatti ausiliari / - F.O. di bobina apertura a lancio di corrente (es. fissa)	cad		161,18	42,64%	68,73
06.A07.U01.035	F.O. Fornitura in opera di comandi e contatti ausiliari / - F.O. di bobina apertura a lancio di corrente (es. estraibile)	cad		210,97	32,57%	68,71
06.A07.U01.040	F.O. Fornitura in opera di comandi e contatti ausiliari / - F.O. di dispositivo segn. scatto rele' (es. fissa)	cad		90,69	25,25%	22,90
06.A07.U01.045	F.O. Fornitura in opera di comandi e contatti ausiliari / - F.O. di dispositivo segn. scatto rele' (es. estraibile)	cad		124,69	18,36%	22,89
06.A07.U01.050	F.O. Fornitura in opera di comandi e contatti ausiliari / - F.O. di coppia contatti aux. 1 NA + 1 NC (es. fissa)	cad		43,13	53,10%	22,90
06.A07.U01.055	F.O. Fornitura in opera di comandi e contatti ausiliari / - F.O. di coppia contatti aux. 1 NA + 1 NC (es. estraibile)	cad		67,35	34,00%	22,90
06.A07.U01.060	F.O. Fornitura in opera di comandi e contatti ausiliari / - F.O. di contatti segn.pos.interr. 1 NA + 1 NC (es.estraibile)	cad		72,90	31,41%	22,90
06.A07.U01.065	F.O. Fornitura in opera di comandi e contatti ausiliari / - F.O. di blocco a chiave (es. fissa/estraibile)	cad		81,80	27,99%	22,90
06.A07.U01.070	F.O. Fornitura in opera di comandi e contatti ausiliari / - F.O. di saracinesche protez.inter. estraibile fino 2500 A	cad		294,06	7,79%	22,91
06.A07.U01.075	F.O. Fornitura in opera di comandi e contatti ausiliari / - F.O. di saracinesche protez.inter. estraibile oltre 2500 A	cad		336,30	6,81%	22,90
06.A07.U02.005	F.O. Fornitura in opera di interblocchi / - F.O. di interblocco tra due interr. (es. fissa)	cad		248,76	27,63%	68,73
06.A07.U02.010	F.O. Fornitura in opera di interblocchi / - F.O. di interblocco tra due interr. (es. estraibile)	cad		338,77	20,29%	68,74
06.A08	APPARECCHIATURA DI COMANDO E PROTEZIONE "BT" - CONTATTORI, RELE', OROLOGI, STRUMENTI, SEGNALAZIONE
06.A08.A01.005	F.O. Fornitura in opera di Apparecchiatura modulare per comando e segnalazione luminosa ed acustica, per correnti fino a 16 A, per qualsiasi valore di tensione continua o alternata.compreso ogni accessorio per la posa ed i collegamenti elettrici. / - F.O. di commutatore rotativo fino 5 posizioni con 1-2contatti	cad		43,57	26,31%	11,46
06.A08.A01.010	F.O. Fornitura in opera di Apparecchiatura modulare per comando e segnalazione luminosa ed acustica, per correnti fino a 16 A, per qualsiasi valore di tensione continua o alternata.compreso ogni accessorio per la posa ed i collegamenti elettrici. / - F.O. di commutatore rotativo a chiave 2 posizioni con 1-2contatti	cad		67,48	16,99%	11,46
06.A08.A01.015	F.O. Fornitura in opera di Apparecchiatura modulare per comando e segnalazione luminosa ed acustica, per correnti fino a 16 A, per qualsiasi valore di tensione continua o alternata.compreso ogni accessorio per la posa ed i collegamenti elettrici. / - F.O. di commutatore a leva 2-3 posizioni con 1 contatti	cad		14,65	46,90%	6,87
06.A08.A01.020	F.O. Fornitura in opera di Apparecchiatura modulare per comando e segnalazione luminosa ed acustica, per correnti fino a 16 A, per qualsiasi valore di tensione continua o alternata.compreso ogni accessorio per la posa ed i collegamenti elettrici. / - F.O. di commutatore a leva 2-3 posizioni con 2 contatti	cad		30,02	38,18%	11,46
06.A08.A01.025	F.O. Fornitura in opera di Apparecchiatura modulare per comando e segnalazione luminosa ed acustica, per correnti fino a 16 A, per qualsiasi valore di tensione continua o alternata.compreso ogni accessorio per la posa ed i collegamenti elettrici. / - F.O. di pulsante singolo con 1-2 contatti e spia	cad		15,63	43,98%	6,87
06.A08.A01.030	F.O. Fornitura in opera di Apparecchiatura modulare per comando e segnalazione luminosa ed acustica, per correnti fino a 16 A, per qualsiasi valore di tensione continua o alternata.compreso ogni accessorio per la posa ed i collegamenti elettrici. / - F.O. di pulsante doppio con 1-2 contatti e spia	cad		15,82	43,45%	6,87
06.A08.A01.035	F.O. Fornitura in opera di Apparecchiatura modulare per comando e segnalazione luminosa ed acustica, per correnti fino a 16 A, per qualsiasi valore di tensione continua o alternata.compreso ogni accessorio per la posa ed i collegamenti elettrici. / - F.O. di lampada di segnalazione singola	cad		11,85	30,84%	3,65
06.A08.A01.040	F.O. Fornitura in opera di Apparecchiatura modulare per comando e segnalazione luminosa ed acustica, per correnti fino a 16 A, per qualsiasi valore di tensione continua o alternata.compreso ogni accessorio per la posa ed i collegamenti elettrici. / - F.O. di lampada di segnalazione doppia	cad		15,58	29,46%	4,59
06.A08.A01.045	F.O. Fornitura in opera di Apparecchiatura modulare per comando e segnalazione luminosa ed acustica, per correnti fino a 16 A, per qualsiasi valore di tensione continua o alternata.compreso ogni accessorio per la posa ed i collegamenti elettrici. / - F.O. di suonerie o ronzatori a da 12 a 220 V	cad		11,93	30,65%	3,66
06.A08.A01.050	F.O. Fornitura in opera di Apparecchiatura modulare per comando e segnalazione luminosa ed acustica, per correnti fino a 16 A, per qualsiasi valore di tensione continua o alternata.compreso ogni accessorio per la posa ed i collegamenti elettrici. / - F.O. di indicatore presenza tensione 3 led	cad		26,31	20,90%	5,50
06.A08.A01.055	F.O. Fornitura in opera di Apparecchiatura modulare per comando e segnalazione luminosa ed acustica, per correnti fino a 16 A, per qualsiasi valore di tensione continua o alternata.compreso ogni accessorio per la posa ed i collegamenti elettrici. / - F.O. di pulsante norm. con guardia D. 22 mm 1NA + 1NC	cad		11,23	40,87%	4,59
06.A08.A01.060	F.O. Fornitura in opera di Apparecchiatura modulare per comando e segnalazione luminosa ed acustica, per correnti fino a 16 A, per qualsiasi valore di tensione continua o alternata.compreso ogni accessorio per la posa ed i collegamenti elettrici. / - F.O. di pulsante a fungo D. 22 mm 1NA + 1NC	cad		13,13	34,96%	4,59
06.A08.A01.065	F.O. Fornitura in opera di Apparecchiatura modulare per comando e segnalazione luminosa ed acustica, per correnti fino a 16 A, per qualsiasi valore di tensione continua o alternata.compreso ogni accessorio per la posa ed i collegamenti elettrici. / - F.O. di pulsante ad aggancio D. 22 mm 1NA + 1NC	cad		15,00	30,60%	4,59
06.A08.A01.070	F.O. Fornitura in opera di Apparecchiatura modulare per comando e segnalazione luminosa ed acustica, per correnti fino a 16 A, per qualsiasi valore di tensione continua o alternata.compreso ogni accessorio per la posa ed i collegamenti elettrici. / - F.O. di pulsante a fungo con chiave D. 22 mm 1NA + 1NC	cad		17,89	25,67%	4,59
06.A08.A01.075	F.O. Fornitura in opera di Apparecchiatura modulare per comando e segnalazione luminosa ed acustica, per correnti fino a 16 A, per qualsiasi valore di tensione continua o alternata.compreso ogni accessorio per la posa ed i collegamenti elettrici. / - F.O. di blocco contatti aggiuntivi per pulsanti D 22 mm1NA + 1NC	cad		8,82	52,07%	4,59
06.A08.A01.080	F.O. Fornitura in opera di Apparecchiatura modulare per comando e segnalazione luminosa ed acustica, per correnti fino a 16 A, per qualsiasi valore di tensione continua o alternata.compreso ogni accessorio per la posa ed i collegamenti elettrici. / - F.O. di lampadina incandescenza 12/220 V	cad		5,86	38,92%	2,28
06.A08.A01.085	F.O. Fornitura in opera di Apparecchiatura modulare per comando e segnalazione luminosa ed acustica, per correnti fino a 16 A, per qualsiasi valore di tensione continua o alternata.compreso ogni accessorio per la posa ed i collegamenti elettrici. / - F.O. di lampadina fluorescente 110/380 V	cad		7,01	32,53%	2,28
06.A08.A01.090	F.O. Fornitura in opera di Apparecchiatura modulare per comando e segnalazione luminosa ed acustica, per correnti fino a 16 A, per qualsiasi valore di tensione continua o alternata.compreso ogni accessorio per la posa ed i collegamenti elettrici. / - F.O. di lampadina neon 110/380 V	cad		4,65	49,10%	2,28
06.A08.A01.095	F.O. Fornitura in opera di Apparecchiatura modulare per comando e segnalazione luminosa ed acustica, per correnti fino a 16 A, per qualsiasi valore di tensione continua o alternata.compreso ogni accessorio per la posa ed i collegamenti elettrici. / - F.O. di supporto per apparecchiature rotonde D.22	cad		8,64	53,14%	4,59
06.A08.A02.005	F.O. Fornitura in opera di Relè per comando circuiti fino a 16 A con contatti normalmente aperti o chiusi, circuito di alimentazione in corrente continua o alternata e per qualsiasi tensione di funzionamento.compreso ogni accessorio per la posa, compreso zoccolo ed i collegamenti elettrici. / - F.O. di relè tipo passo passo 16 A - 2 cont. scambio aux.220 V	cad		20,07	22,87%	4,59
06.A08.A02.010	F.O. Fornitura in opera di Relè per comando circuiti fino a 16 A con contatti normalmente aperti o chiusi, circuito di alimentazione in corrente continua o alternata e per qualsiasi tensione di funzionamento.compreso ogni accessorio per la posa, compreso zoccolo ed i collegamenti elettrici. / - F.O. di relè tipo passo passo 16 A 2 cont. scambio aux.8-48 V	cad		22,28	20,61%	4,59
06.A08.A02.015	F.O. Fornitura in opera di Relè per comando circuiti fino a 16 A con contatti normalmente aperti o chiusi, circuito di alimentazione in corrente continua o alternata e per qualsiasi tensione di funzionamento.compreso ogni accessorio per la posa, compreso zoccolo ed i collegamenti elettrici. / - F.O. di relè tipo passo passo 16 A 4 cont. scambio aux.220 V	cad		24,06	22,85%	5,50
06.A08.A02.020	F.O. Fornitura in opera di Relè per comando circuiti fino a 16 A con contatti normalmente aperti o chiusi, circuito di alimentazione in corrente continua o alternata e per qualsiasi tensione di funzionamento.compreso ogni accessorio per la posa, compreso zoccolo ed i collegamenti elettrici. / - F.O. di relè tipo passo passo 16 A 4 cont. scambio aux.8-48 V	cad		26,89	20,45%	5,50
06.A08.A02.025	F.O. Fornitura in opera di Relè per comando circuiti fino a 16 A con contatti normalmente aperti o chiusi, circuito di alimentazione in corrente continua o alternata e per qualsiasi tensione di funzionamento.compreso ogni accessorio per la posa, compreso zoccolo ed i collegamenti elettrici. / - F.O. di ausiliario per inserimento pulsanti luminosi con corrente > 3mA	cad		13,55	33,89%	4,59
06.A08.A02.030	F.O. Fornitura in opera di Relè per comando circuiti fino a 16 A con contatti normalmente aperti o chiusi, circuito di alimentazione in corrente continua o alternata e per qualsiasi tensione di funzionamento.compreso ogni accessorio per la posa, compreso zoccolo ed i collegamenti elettrici. / - F.O. di ausiliario per comando o segnalazione a distanza dei relè	cad		22,95	15,93%	3,66
06.A08.A03.005	F.O. Fornitura in opera di Interruttore orario, 1 o 2 contatti in scambio, portata fino a 16 A a 230 V, con o senza autonomia di funzionamento, per qualsiasi tensione di funzionamento.compreso ogni accessorio per la posa ed i collegamenti elettrici. / - F.O. di interr.orario a cavallieri 24H 1 contatti	cad		42,48	16,18%	6,87
06.A08.A03.010	F.O. Fornitura in opera di Interruttore orario, 1 o 2 contatti in scambio, portata fino a 16 A a 230 V, con o senza autonomia di funzionamento, per qualsiasi tensione di funzionamento.compreso ogni accessorio per la posa ed i collegamenti elettrici. / - F.O. di interr.orario a cavallieri 24H 1 contatti con riserva	cad		55,87	12,30%	6,87
06.A08.A03.015	F.O. Fornitura in opera di Interruttore orario, 1 o 2 contatti in scambio, portata fino a 16 A a 230 V, con o senza autonomia di funzionamento, per qualsiasi tensione di funzionamento.compreso ogni accessorio per la posa ed i collegamenti elettrici. / - F.O. di interr.orario a cavallieri 24Hx7gg 1-2 contatti con riserva	cad		85,21	10,74%	9,15
06.A08.A03.020	F.O. Fornitura in opera di Interruttore orario, 1 o 2 contatti in scambio, portata fino a 16 A a 230 V, con o senza autonomia di funzionamento, per qualsiasi tensione di funzionamento.compreso ogni accessorio per la posa ed i collegamenti elettrici. / - F.O. di interr.orario digitale 24Hx7gg 1-2 contatti 26 memorie con riserva	cad		109,76	8,34%	9,15
06.A08.A03.025	F.O. Fornitura in opera di Interruttore orario, 1 o 2 contatti in scambio, portata fino a 16 A a 230 V, con o senza autonomia di funzionamento, per qualsiasi tensione di funzionamento.compreso ogni accessorio per la posa ed i collegamenti elettrici. / - F.O. di interr.orario digitale 1 anno 1-2 contatti 116 memorie con riserva	cad		317,03	2,89%	9,16
06.A08.A04.005	F.O. Fornitura in opera di Interruttore multifunzione (orologio, temporizzzatore, contatore di impulsi), programmazione giornaliera, settimanale, annuale, programmazione per funzioni ad impulsi o mantenuta, con 4 contatti in scambio, portata fino a 16 A a 230 V.compreso ogni accessorio per la posa ed i collegamenti elettrici. / - F.O. di interr.orario multifunzione	cad		293,69	3,12%	9,16
06.A08.A05.005	F.O. Fornitura in opera di Temporizzatore elettronico programmabile da 1 sec a 100 h, 1 o 2 contatti in scambio, portata massima dei contatti 8 A, circuito di alimentazione in corrente continua o alternata e per qualsiasi tensione di funzionamento.compreso ogni accessorio per la posa ed i collegamenti elettrici. / - F.O. di temporizzatore elettronici 1 contatto max 8 A	cad		61,94	11,10%	6,88
06.A08.A06.005	F.O. Fornitura in opera di Temporizzatore regolabile da 1 a 7 min. 1 o 2 contatti in scambio, portata fino a 16 A a 220 V, circuito di alimentazione in corrente continua o alternata e per qualsiasi tensione di funzionamento.compreso ogni accessorio per la posa ed i collegamenti elettrici. / - F.O. di temporizzatore regolabile da 1 a 7 min da 16 A	cad		42,73	21,42%	9,15
06.A08.A06.010	F.O. Fornitura in opera di Temporizzatore regolabile da 1 a 7 min. 1 o 2 contatti in scambio, portata fino a 16 A a 220 V, circuito di alimentazione in corrente continua o alternata e per qualsiasi tensione di funzionamento.compreso ogni accessorio per la posa ed i collegamenti elettrici. / - F.O. di temporizzatore regolabile da 1 a 7 min con preavviso da 16 A	cad		70,03	13,07%	9,15
06.A08.A06.015	F.O. Fornitura in opera di Temporizzatore regolabile da 1 a 7 min. 1 o 2 contatti in scambio, portata fino a 16 A a 220 V, circuito di alimentazione in corrente continua o alternata e per qualsiasi tensione di funzionamento.compreso ogni accessorio per la posa ed i collegamenti elettrici. / - F.O. di preavviso di spegnimento	cad		53,34	12,88%	6,87
06.A08.A07.005	F.O. Fornitura in opera di Interruttore crepuscolare con fotocellula separata, luminosità regolabile 1 o 2 contatti in scambio, portata fino a 16 A a 230 V, circuito di alimentazione in corrente continua o alternata e per qualsiasi tensione di funzionamento.compreso ogni accessorio per la posa ed i collegamenti elettrici. / - F.O. di interr.crepuscolare 2-200 Lux 1 contatto con fotocellula	cad		61,50	22,35%	13,75
06.A08.A07.010	F.O. Fornitura in opera di Interruttore crepuscolare con fotocellula separata, luminosità regolabile 1 o 2 contatti in scambio, portata fino a 16 A a 230 V, circuito di alimentazione in corrente continua o alternata e per qualsiasi tensione di funzionamento.compreso ogni accessorio per la posa ed i collegamenti elettrici. / - F.O. di interr.crepuscolare 2-2000 Lux 1 contatto con fotocellula	cad		138,66	9,91%	13,74
06.A08.A07.015	F.O. Fornitura in opera di Interruttore crepuscolare con fotocellula separata, luminosità regolabile 1 o 2 contatti in scambio, portata fino a 16 A a 230 V, circuito di alimentazione in corrente continua o alternata e per qualsiasi tensione di funzionamento.compreso ogni accessorio per la posa ed i collegamenti elettrici. / - F.O. di fotocellula	cad		37,70	18,23%	6,87
06.A08.A08.005	F.O. Fornitura in opera di Termostato con sonda separata, con 1 o 2 contatti in scambio, portata fino a 16 A a 220 V, circuito di alimentazione in corrente continua o alternata e per qualsiasi tensione di funzionamento.compreso ogni accessorio per la posa ed i collegamenti elettrici. / - F.O. di termostato regolabile	cad		181,47	3,79%	6,88
06.A08.A08.010	F.O. Fornitura in opera di Termostato con sonda separata, con 1 o 2 contatti in scambio, portata fino a 16 A a 220 V, circuito di alimentazione in corrente continua o alternata e per qualsiasi tensione di funzionamento.compreso ogni accessorio per la posa ed i collegamenti elettrici. / - F.O. di cronotermostato programmabile	cad		217,62	3,16%	6,88
06.A08.A08.015	F.O. Fornitura in opera di Termostato con sonda separata, con 1 o 2 contatti in scambio, portata fino a 16 A a 220 V, circuito di alimentazione in corrente continua o alternata e per qualsiasi tensione di funzionamento.compreso ogni accessorio per la posa ed i collegamenti elettrici. / - F.O. di sonda	cad		52,45	8,75%	4,59
06.A08.A09.005	F.O. Fornitura in opera di Contattori modulari con contatti NA oppure NC, ciruito di comando a qualsiasi tensione di funzionamento (da 24 a 240-V), con possibilità di comado manuale sul fronte del contattore.compreso ogni accessorio per la posa ed i collegamenti elettrici. / - F.O. di contattore modulare 2P 16 A (categoria AC7a)	cad		27,17	30,35%	8,25
06.A08.A09.010	F.O. Fornitura in opera di Contattori modulari con contatti NA oppure NC, ciruito di comando a qualsiasi tensione di funzionamento (da 24 a 240-V), con possibilità di comado manuale sul fronte del contattore.compreso ogni accessorio per la posa ed i collegamenti elettrici. / - F.O. di contattore modulare 2P 25 A (categoria AC7a)	cad		30,47	27,06%	8,25
06.A08.A09.015	F.O. Fornitura in opera di Contattori modulari con contatti NA oppure NC, ciruito di comando a qualsiasi tensione di funzionamento (da 24 a 240-V), con possibilità di comado manuale sul fronte del contattore.compreso ogni accessorio per la posa ed i collegamenti elettrici. / - F.O. di contattore modulare 2P 40 A (categoria AC7a)	cad		44,98	18,33%	8,24
06.A08.A09.020	F.O. Fornitura in opera di Contattori modulari con contatti NA oppure NC, ciruito di comando a qualsiasi tensione di funzionamento (da 24 a 240-V), con possibilità di comado manuale sul fronte del contattore.compreso ogni accessorio per la posa ed i collegamenti elettrici. / - F.O. di contattore modulare 2P 63 A (categoria AC7a)	cad		69,42	13,19%	9,16
06.A08.A09.025	F.O. Fornitura in opera di Contattori modulari con contatti NA oppure NC, ciruito di comando a qualsiasi tensione di funzionamento (da 24 a 240-V), con possibilità di comado manuale sul fronte del contattore.compreso ogni accessorio per la posa ed i collegamenti elettrici. / - F.O. di contattore modulare 3P 25 A (categoria AC7a)	cad		36,12	29,15%	10,53
06.A08.A09.030	F.O. Fornitura in opera di Contattori modulari con contatti NA oppure NC, ciruito di comando a qualsiasi tensione di funzionamento (da 24 a 240-V), con possibilità di comado manuale sul fronte del contattore.compreso ogni accessorio per la posa ed i collegamenti elettrici. / - F.O. di contattore modulare 3P 40 A (categoria AC7a)	cad		55,60	18,94%	10,53
06.A08.A09.035	F.O. Fornitura in opera di Contattori modulari con contatti NA oppure NC, ciruito di comando a qualsiasi tensione di funzionamento (da 24 a 240-V), con possibilità di comado manuale sul fronte del contattore.compreso ogni accessorio per la posa ed i collegamenti elettrici. / - F.O. di contattore modulare 3P 63 A (categoria AC7a)	cad		83,78	13,68%	11,46
06.A08.A09.040	F.O. Fornitura in opera di Contattori modulari con contatti NA oppure NC, ciruito di comando a qualsiasi tensione di funzionamento (da 24 a 240-V), con possibilità di comado manuale sul fronte del contattore.compreso ogni accessorio per la posa ed i collegamenti elettrici. / - F.O. di contattore modulare 4P 25 A (categoria AC7a)	cad		36,90	34,79%	12,84
06.A08.A09.045	F.O. Fornitura in opera di Contattori modulari con contatti NA oppure NC, ciruito di comando a qualsiasi tensione di funzionamento (da 24 a 240-V), con possibilità di comado manuale sul fronte del contattore.compreso ogni accessorio per la posa ed i collegamenti elettrici. / - F.O. di contattore modulare 4P 40 A (categoria AC7a)	cad		62,65	20,49%	12,84
06.A08.A09.050	F.O. Fornitura in opera di Contattori modulari con contatti NA oppure NC, ciruito di comando a qualsiasi tensione di funzionamento (da 24 a 240-V), con possibilità di comado manuale sul fronte del contattore.compreso ogni accessorio per la posa ed i collegamenti elettrici. / - F.O. di contattore modulare 4P 63 A (categoria AC7a)	cad		91,88	14,96%	13,75
06.A08.A09.060	F.O. Fornitura in opera di Contattori modulari con contatti NA oppure NC, ciruito di comando a qualsiasi tensione di funzionamento (da 24 a 240-V), con possibilità di comado manuale sul fronte del contattore.compreso ogni accessorio per la posa ed i collegamenti elettrici. / - F.O. di contattore modulare 2P 25 A (categoria AC7a) con comando manuale	cad		30,26	27,25%	8,25
06.A08.A09.065	F.O. Fornitura in opera di Contattori modulari con contatti NA oppure NC, ciruito di comando a qualsiasi tensione di funzionamento (da 24 a 240-V), con possibilità di comado manuale sul fronte del contattore.compreso ogni accessorio per la posa ed i collegamenti elettrici. / - F.O. di contattore modulare 2P 40 A (categoria AC7a) con comando manuale	cad		58,09	14,20%	8,25
06.A08.A09.070	F.O. Fornitura in opera di Contattori modulari con contatti NA oppure NC, ciruito di comando a qualsiasi tensione di funzionamento (da 24 a 240-V), con possibilità di comado manuale sul fronte del contattore.compreso ogni accessorio per la posa ed i collegamenti elettrici. / - F.O. di contattore modulare 2P 63 A (categoria AC7a) con comando manuale	cad		99,01	9,25%	9,16
06.A08.A09.075	F.O. Fornitura in opera di Contattori modulari con contatti NA oppure NC, ciruito di comando a qualsiasi tensione di funzionamento (da 24 a 240-V), con possibilità di comado manuale sul fronte del contattore.compreso ogni accessorio per la posa ed i collegamenti elettrici. / - F.O. di contattore modulare 3P 25 A (categoria AC7a) con comando manuale	cad		35,08	30,01%	10,53
06.A08.A10.005	F.O. Fornitura in opera di Contattori di priorità per la gestione dei carichi non prioritari alimentazione a 230 V.compreso ogni accessorio per la posa ed i collegamenti elettrici. / - F.O. di contattore modul.di priorità monofase per 2 linee non prioritarie	cad		111,95	11,47%	12,84
06.A08.B01.005	F.O. Fornitura in opera di Scaricatori di sovratensione da fulmine, i valori della corrente nominale sono riferiti ad un onda 8/20uscompreso ogni accessorio per la posa ed i collegamenti elettrici. / - F.O. di scaricatore Uc 440V - Up 1,5kV - In 20 kA - 1P+N con riporto	cad		223,71	4,09%	9,15
06.A08.B01.010	F.O. Fornitura in opera di Scaricatori di sovratensione da fulmine, i valori della corrente nominale sono riferiti ad un onda 8/20uscompreso ogni accessorio per la posa ed i collegamenti elettrici. / - F.O. di scaricatore Uc 440V - Up 1,2kV - In 15 kA - 1P+N con riporto	cad		144,57	6,33%	9,15
06.A08.B01.015	F.O. Fornitura in opera di Scaricatori di sovratensione da fulmine, i valori della corrente nominale sono riferiti ad un onda 8/20uscompreso ogni accessorio per la posa ed i collegamenti elettrici. / - F.O. di scaricatore Uc 440V - Up 1,2kV - In 15 kA - 1P+N	cad		120,80	7,58%	9,16
06.A08.B01.020	F.O. Fornitura in opera di Scaricatori di sovratensione da fulmine, i valori della corrente nominale sono riferiti ad un onda 8/20uscompreso ogni accessorio per la posa ed i collegamenti elettrici. / - F.O. di scaricatore Uc 440V - Up 1,2kV - In 5 kA - 1P+N	cad		100,64	9,10%	9,16
06.A08.B01.025	F.O. Fornitura in opera di Scaricatori di sovratensione da fulmine, i valori della corrente nominale sono riferiti ad un onda 8/20uscompreso ogni accessorio per la posa ed i collegamenti elettrici. / - F.O. di scaricatore Uc 440V - Up 1,2kV - In 2 kA - 1P+N	cad		86,63	10,57%	9,16
06.A08.B01.030	F.O. Fornitura in opera di Scaricatori di sovratensione da fulmine, i valori della corrente nominale sono riferiti ad un onda 8/20uscompreso ogni accessorio per la posa ed i collegamenti elettrici. / - F.O. di scaricatore Uc 440V - Up 1,5kV - In 20 kA - 3P+N con riporto	cad		423,55	3,24%	13,72
06.A08.B01.035	F.O. Fornitura in opera di Scaricatori di sovratensione da fulmine, i valori della corrente nominale sono riferiti ad un onda 8/20uscompreso ogni accessorio per la posa ed i collegamenti elettrici. / - F.O. di scaricatore Uc 440V - Up 1,2kV - In 15 kA - 3P+N con riporto	cad		310,91	4,42%	13,74
06.A08.B01.040	F.O. Fornitura in opera di Scaricatori di sovratensione da fulmine, i valori della corrente nominale sono riferiti ad un onda 8/20uscompreso ogni accessorio per la posa ed i collegamenti elettrici. / - F.O. di scaricatore Uc 440V - Up 1,2kV - In 15 kA - 3P+N	cad		293,30	4,69%	13,76
06.A08.B01.045	F.O. Fornitura in opera di Scaricatori di sovratensione da fulmine, i valori della corrente nominale sono riferiti ad un onda 8/20uscompreso ogni accessorio per la posa ed i collegamenti elettrici. / - F.O. di scaricatore Uc 440V - Up 1,2kV - In 5 kA - 3P+N	cad		196,78	6,98%	13,74
06.A08.B01.050	F.O. Fornitura in opera di Scaricatori di sovratensione da fulmine, i valori della corrente nominale sono riferiti ad un onda 8/20uscompreso ogni accessorio per la posa ed i collegamenti elettrici. / - F.O. di scaricatore Uc 440V - Up 1,2kV - In 2 kA - 3P+N	cad		216,84	6,34%	13,75
06.A08.B01.055	F.O. Fornitura in opera di Scaricatori di sovratensione da fulmine, i valori della corrente nominale sono riferiti ad un onda 8/20uscompreso ogni accessorio per la posa ed i collegamenti elettrici. / - F.O. di cartuccia Uc 440V - Up 1,5kV - In 20 kA - 1P con riporto	cad		124,71	7,34%	9,15
06.A08.B01.060	F.O. Fornitura in opera di Scaricatori di sovratensione da fulmine, i valori della corrente nominale sono riferiti ad un onda 8/20uscompreso ogni accessorio per la posa ed i collegamenti elettrici. / - F.O. di cartuccia Uc 440V - Up 1,2kV - In 15 kA - 1P con riporto	cad		83,62	10,95%	9,16
06.A08.B01.065	F.O. Fornitura in opera di Scaricatori di sovratensione da fulmine, i valori della corrente nominale sono riferiti ad un onda 8/20uscompreso ogni accessorio per la posa ed i collegamenti elettrici. / - F.O. di cartuccia Uc 440V - Up 1,2kV - In 15 kA - 1P	cad		65,07	14,07%	9,16
06.A08.B01.070	F.O. Fornitura in opera di Scaricatori di sovratensione da fulmine, i valori della corrente nominale sono riferiti ad un onda 8/20uscompreso ogni accessorio per la posa ed i collegamenti elettrici. / - F.O. di cartuccia Uc 440V - Up 1,2kV - In 5 kA - 1P	cad		44,75	20,45%	9,15
06.A08.B01.075	F.O. Fornitura in opera di Scaricatori di sovratensione da fulmine, i valori della corrente nominale sono riferiti ad un onda 8/20uscompreso ogni accessorio per la posa ed i collegamenti elettrici. / - F.O. di cartuccia Uc 440V - Up 1,2kV - In 2 kA - 1P	cad		42,03	21,78%	9,15
06.A08.B01.080	F.O. Fornitura in opera di Scaricatori di sovratensione da fulmine, i valori della corrente nominale sono riferiti ad un onda 8/20uscompreso ogni accessorio per la posa ed i collegamenti elettrici. / - F.O. di cartuccia di neutro	cad		56,89	16,09%	9,15
06.A08.B01.085	F.O. Fornitura in opera di Scaricatori di sovratensione da fulmine, i valori della corrente nominale sono riferiti ad un onda 8/20uscompreso ogni accessorio per la posa ed i collegamenti elettrici. / - F.O. di induttanza di disaccopiamento	cad		113,20	8,09%	9,16
06.A08.B01.090	F.O. Fornitura in opera di Scaricatori di sovratensione da fulmine, i valori della corrente nominale sono riferiti ad un onda 8/20uscompreso ogni accessorio per la posa ed i collegamenti elettrici. / - F.O. di scaricatore per linea telefonica Un 200V - Up 300V - In 5kA	cad		90,01	10,17%	9,15
06.A08.B01.095	F.O. Fornitura in opera di Scaricatori di sovratensione da fulmine, i valori della corrente nominale sono riferiti ad un onda 8/20uscompreso ogni accessorio per la posa ed i collegamenti elettrici. / - F.O. di scaricatore per linea dati Un 12-48V - Up 70V - In 5kA	cad		100,65	9,09%	9,15
06.A08.B01.100	F.O. Fornitura in opera di Scaricatori di sovratensione da fulmine, i valori della corrente nominale sono riferiti ad un onda 8/20uscompreso ogni accessorio per la posa ed i collegamenti elettrici. / - F.O. di scaricatore per linea dati Un 6V - Up 15V - In 5kA	cad		119,82	7,64%	9,15
06.A08.B01.105	F.O. Fornitura in opera di Scaricatori di sovratensione da fulmine, i valori della corrente nominale sono riferiti ad un onda 8/20uscompreso ogni accessorio per la posa ed i collegamenti elettrici. / - F.O. di segnalatore a distanta dello stato dello scaricatore	cad		105,80	8,65%	9,15
06.A08.D01.005	F.O. Fornitura in opera di Strumenti di misura ed accessori per corrente continua o alternata e per qualsiasi tensione di funzionamento, classe 1,5 compreso ogni accessorio per la posa ed i collegamenti elettrici. / - F.O. di voltmetro analogico fino a 600 V	cad		40,47	28,32%	11,46
06.A08.D01.010	F.O. Fornitura in opera di Strumenti di misura ed accessori per corrente continua o alternata e per qualsiasi tensione di funzionamento, classe 1,5 compreso ogni accessorio per la posa ed i collegamenti elettrici. / - F.O. di amperometro analogico diretto o indiretto	cad		41,49	27,63%	11,46
06.A08.D01.015	F.O. Fornitura in opera di Strumenti di misura ed accessori per corrente continua o alternata e per qualsiasi tensione di funzionamento, classe 1,5 compreso ogni accessorio per la posa ed i collegamenti elettrici. / - F.O. di scala intercambiabile per amperometro analogico	cad		13,35	85,88%	11,46
06.A08.D01.020	F.O. Fornitura in opera di Strumenti di misura ed accessori per corrente continua o alternata e per qualsiasi tensione di funzionamento, classe 1,5 compreso ogni accessorio per la posa ed i collegamenti elettrici. / - F.O. di voltmetro digitale fino a 600 V	cad		81,18	14,12%	11,46
06.A08.D01.025	F.O. Fornitura in opera di Strumenti di misura ed accessori per corrente continua o alternata e per qualsiasi tensione di funzionamento, classe 1,5 compreso ogni accessorio per la posa ed i collegamenti elettrici. / - F.O. di amperometro digitale diretto o indiretto	cad		83,97	13,65%	11,46
06.A08.D01.030	F.O. Fornitura in opera di Strumenti di misura ed accessori per corrente continua o alternata e per qualsiasi tensione di funzionamento, classe 1,5 compreso ogni accessorio per la posa ed i collegamenti elettrici. / - F.O. di frequenzimetro digitale	cad		112,12	10,22%	11,46
06.A08.D01.035	F.O. Fornitura in opera di Strumenti di misura ed accessori per corrente continua o alternata e per qualsiasi tensione di funzionamento, classe 1,5 compreso ogni accessorio per la posa ed i collegamenti elettrici. / - F.O. di contatore di impulsi	cad		52,01	22,04%	11,46
06.A08.D01.040	F.O. Fornitura in opera di Strumenti di misura ed accessori per corrente continua o alternata e per qualsiasi tensione di funzionamento, classe 1,5 compreso ogni accessorio per la posa ed i collegamenti elettrici. / - F.O. di contaore	cad		38,31	29,92%	11,46
06.A08.D01.045	F.O. Fornitura in opera di Strumenti di misura ed accessori per corrente continua o alternata e per qualsiasi tensione di funzionamento, classe 1,5 compreso ogni accessorio per la posa ed i collegamenti elettrici. / - F.O. di commutatore voltmetrico o amperometrico	cad		36,14	31,71%	11,46
06.A08.D01.050	F.O. Fornitura in opera di Strumenti di misura ed accessori per corrente continua o alternata e per qualsiasi tensione di funzionamento, classe 1,5 compreso ogni accessorio per la posa ed i collegamenti elettrici. / - F.O. di commutatore voltmetrico o amperometrico 48x48	cad		52,37	21,89%	11,46
06.A08.D01.055	F.O. Fornitura in opera di Strumenti di misura ed accessori per corrente continua o alternata e per qualsiasi tensione di funzionamento, classe 1,5 compreso ogni accessorio per la posa ed i collegamenti elettrici. / - F.O. di contatore elettronico di energia 1P+N inser.diretta	cad		142,44	16,08%	22,90
06.A08.D01.060	F.O. Fornitura in opera di Strumenti di misura ed accessori per corrente continua o alternata e per qualsiasi tensione di funzionamento, classe 1,5 compreso ogni accessorio per la posa ed i collegamenti elettrici. / - F.O. di contatore elettronico di energia 1P+N inser.diretta, reset	cad		149,41	15,33%	22,90
06.A08.D01.065	F.O. Fornitura in opera di Strumenti di misura ed accessori per corrente continua o alternata e per qualsiasi tensione di funzionamento, classe 1,5 compreso ogni accessorio per la posa ed i collegamenti elettrici. / - F.O. di contatore elettronico di energia 1P+N inser.diretta, reset, riporto	cad		169,30	13,53%	22,91
06.A08.D01.070	F.O. Fornitura in opera di Strumenti di misura ed accessori per corrente continua o alternata e per qualsiasi tensione di funzionamento, classe 1,5 compreso ogni accessorio per la posa ed i collegamenti elettrici. / - F.O. di contatore elettronico di energia 3P+N inser.diretta	cad		334,97	8,21%	27,50
06.A08.D01.075	F.O. Fornitura in opera di Strumenti di misura ed accessori per corrente continua o alternata e per qualsiasi tensione di funzionamento, classe 1,5 compreso ogni accessorio per la posa ed i collegamenti elettrici. / - F.O. di contatore elettronico di energia 3P+N inser.diretta, reset, riporto	cad		400,37	6,87%	27,51
06.A08.D01.080	F.O. Fornitura in opera di Strumenti di misura ed accessori per corrente continua o alternata e per qualsiasi tensione di funzionamento, classe 1,5 compreso ogni accessorio per la posa ed i collegamenti elettrici. / - F.O. di contatore elettronico di energia 3P+N inser.indir.reset, riporto	cad		424,85	6,47%	27,49
06.A08.D02.005	F.O. Fornitura in opera di Strumenti di misura multifunzione per corrente, tensione, frequenza, potenza, energia attiva e reattiva, fattore di potenza, per corrente continua o alternata e per qualsiasi tensione di funzionamento.compreso ogni accessorio per la posa ed i collegamenti elettrici. / - F.O. di multimetro digitale	cad		342,75	8,02%	27,49
06.A08.D03.005	F.O. Fornitura in opera di Trasformatore di corrente, classe 0,5, 2-5 VAcompreso ogni accessorio per la posa ed i collegamenti elettrici. / - F.O. di trasformatore amperometrico fino a 250/5 A CL.05	cad		36,20	44,27%	16,03
06.A08.D03.010	F.O. Fornitura in opera di Trasformatore di corrente, classe 0,5, 2-5 VAcompreso ogni accessorio per la posa ed i collegamenti elettrici. / - F.O. di trasformatore amperometrico da 300/5 a 1000/5 A CL.05	cad		56,77	28,23%	16,03
06.A08.D03.015	F.O. Fornitura in opera di Trasformatore di corrente, classe 0,5, 2-5 VAcompreso ogni accessorio per la posa ed i collegamenti elettrici. / - F.O. di trasformatore amperometrico da 1250/5 a 1500/5 A CL.05	cad		72,95	21,97%	16,03
06.A08.D03.020	F.O. Fornitura in opera di Trasformatore di corrente, classe 0,5, 2-5 VAcompreso ogni accessorio per la posa ed i collegamenti elettrici. / - F.O. di trasformatore amperometrico da 2000/5 a 3000/5 A CL.05	cad		93,01	17,23%	16,03
06.A08.D03.025	F.O. Fornitura in opera di Trasformatore di corrente, classe 0,5, 2-5 VAcompreso ogni accessorio per la posa ed i collegamenti elettrici. / - F.O. di trasformatore amperometrico da 4000/5 A CL.05	cad		111,76	14,34%	16,03
06.A08.D04.005	F.O. Fornitura in opera di Trasformatore di tensione, classe 0,5, 2-5 VAcompreso ogni accessorio per la posa ed i collegamenti elettrici. / - F.O. di trasfor. voltmetrico rapp. 100-600/100 6 VA CL. 1	cad		57,13	28,05%	16,02
06.A08.D04.010	F.O. Fornitura in opera di Trasformatore di tensione, classe 0,5, 2-5 VAcompreso ogni accessorio per la posa ed i collegamenti elettrici. / - F.O. di trasfor. voltmetrico rapp. 100-600/100 6-10 VA CL. 0.5	cad		90,12	17,78%	16,02
06.A08.D04.015	F.O. Fornitura in opera di Trasformatore di tensione, classe 0,5, 2-5 VAcompreso ogni accessorio per la posa ed i collegamenti elettrici. / - F.O. di trasfor. voltmetrico rapp. 100-600/100 20 VA CL. 0.5	cad		107,80	14,87%	16,03
06.A08.D04.020	F.O. Fornitura in opera di Trasformatore di tensione, classe 0,5, 2-5 VAcompreso ogni accessorio per la posa ed i collegamenti elettrici. / - F.O. di trasfor. voltmetrico rapp. 100-600/100 50 VA CL. 0.5	cad		183,97	8,71%	16,02
06.A08.D04.025	F.O. Fornitura in opera di Trasformatore di tensione, classe 0,5, 2-5 VAcompreso ogni accessorio per la posa ed i collegamenti elettrici. / - F.O. di trasfor. voltmetrico rapp. 100-600/100 100 VA CL. 0.5	cad		254,12	6,31%	16,03
06.A08.D05.005	F.O. Fornitura in opera di Derivatore di portata per C.C. portata 1-6000 a C.C.con c,d,t,. 0.06 V e 0.15 V, divisore di tensione per C.C. Tensione ingresso 700-10000 V C.C. tensione uscita 100 V (0.001 A)compreso ogni accessorio per la posa ed i collegamenti elettrici. / - F.O. di derivatori di portata 1/150 A	cad		33,50	47,84%	16,03
06.A08.D05.010	F.O. Fornitura in opera di Derivatore di portata per C.C. portata 1-6000 a C.C.con c,d,t,. 0.06 V e 0.15 V, divisore di tensione per C.C. Tensione ingresso 700-10000 V C.C. tensione uscita 100 V (0.001 A)compreso ogni accessorio per la posa ed i collegamenti elettrici. / - F.O. di derivatori di portata 250 A	cad		39,72	40,35%	16,03
06.A08.D05.015	F.O. Fornitura in opera di Derivatore di portata per C.C. portata 1-6000 a C.C.con c,d,t,. 0.06 V e 0.15 V, divisore di tensione per C.C. Tensione ingresso 700-10000 V C.C. tensione uscita 100 V (0.001 A)compreso ogni accessorio per la posa ed i collegamenti elettrici. / - F.O. di derivatori di portata 400 A	cad		47,02	34,08%	16,02
06.A08.D05.020	F.O. Fornitura in opera di Derivatore di portata per C.C. portata 1-6000 a C.C.con c,d,t,. 0.06 V e 0.15 V, divisore di tensione per C.C. Tensione ingresso 700-10000 V C.C. tensione uscita 100 V (0.001 A)compreso ogni accessorio per la posa ed i collegamenti elettrici. / - F.O. di derivatori di portata 600 A	cad		63,43	25,27%	16,03
06.A08.D05.025	F.O. Fornitura in opera di Derivatore di portata per C.C. portata 1-6000 a C.C.con c,d,t,. 0.06 V e 0.15 V, divisore di tensione per C.C. Tensione ingresso 700-10000 V C.C. tensione uscita 100 V (0.001 A)compreso ogni accessorio per la posa ed i collegamenti elettrici. / - F.O. di divisori di tensione ingresso 700/ 1500 V USC. 100 V	cad		96,83	16,55%	16,03
06.A08.D05.030	F.O. Fornitura in opera di Derivatore di portata per C.C. portata 1-6000 a C.C.con c,d,t,. 0.06 V e 0.15 V, divisore di tensione per C.C. Tensione ingresso 700-10000 V C.C. tensione uscita 100 V (0.001 A)compreso ogni accessorio per la posa ed i collegamenti elettrici. / - F.O. di divisori di tensione ingresso 2000/ 5000 V USC. 100 V	cad		225,29	7,11%	16,02
06.A08.E01.005	F.O. Fornitura in opera di Relè di protezione statici modulari in esecuzione fissa o estraibile.compreso ogni accessorio per la posa ed i collegamenti elettrici. / - F.O. di rele' omopolare di terra istant. funzioni 50N	cad		557,78	4,93%	27,50
06.A08.E01.010	F.O. Fornitura in opera di Relè di protezione statici modulari in esecuzione fissa o estraibile.compreso ogni accessorio per la posa ed i collegamenti elettrici. / - F.O. di rele' omopolare di terra ritard. funzioni 51N	cad		592,63	4,64%	27,50
06.A08.E01.015	F.O. Fornitura in opera di Relè di protezione statici modulari in esecuzione fissa o estraibile.compreso ogni accessorio per la posa ed i collegamenti elettrici. / - F.O. di rele' max. corr. trif. istant. funzioni 50	cad		807,89	3,40%	27,47
06.A08.E01.020	F.O. Fornitura in opera di Relè di protezione statici modulari in esecuzione fissa o estraibile.compreso ogni accessorio per la posa ed i collegamenti elettrici. / - F.O. di rele' max. corr. trif. ritard. funzioni 51	cad		854,79	3,22%	27,52
06.A08.E01.025	F.O. Fornitura in opera di Relè di protezione statici modulari in esecuzione fissa o estraibile.compreso ogni accessorio per la posa ed i collegamenti elettrici. / - F.O. di rele' max. corr. trif. ritard. funzioni 50-51	cad		1041,16	2,64%	27,49
06.A08.E01.030	F.O. Fornitura in opera di Relè di protezione statici modulari in esecuzione fissa o estraibile.compreso ogni accessorio per la posa ed i collegamenti elettrici. / - F.O. di rele' max.corr.bif.+t.ritard. funzioni 50-51-51N	cad		1158,96	3,51%	40,68
06.A08.E01.035	F.O. Fornitura in opera di Relè di protezione statici modulari in esecuzione fissa o estraibile.compreso ogni accessorio per la posa ed i collegamenti elettrici. / - F.O. di rele' max.corr. direz. monof. funzioni 67	cad		1057,98	2,60%	27,51
06.A08.E01.040	F.O. Fornitura in opera di Relè di protezione statici modulari in esecuzione fissa o estraibile.compreso ogni accessorio per la posa ed i collegamenti elettrici. / - F.O. di rele' max.corr. protez. motori funzioni 49-46	cad		1203,50	2,28%	27,44
06.A08.E01.045	F.O. Fornitura in opera di Relè di protezione statici modulari in esecuzione fissa o estraibile.compreso ogni accessorio per la posa ed i collegamenti elettrici. / - F.O. di rele'max.corr.prot.motori funzioni 49-46-50-51R	cad		1414,46	3,34%	47,24
06.A08.E01.050	F.O. Fornitura in opera di Relè di protezione statici modulari in esecuzione fissa o estraibile.compreso ogni accessorio per la posa ed i collegamenti elettrici. / - F.O. di rele'max.corr.prot.motori funz. 49-46-50-51r-64	cad		1556,35	3,04%	47,31
06.A08.E01.055	F.O. Fornitura in opera di Relè di protezione statici modulari in esecuzione fissa o estraibile.compreso ogni accessorio per la posa ed i collegamenti elettrici. / - F.O. di rele' min. tens. monof. istant. funzioni 27	cad		613,08	4,48%	27,47
06.A08.E01.060	F.O. Fornitura in opera di Relè di protezione statici modulari in esecuzione fissa o estraibile.compreso ogni accessorio per la posa ed i collegamenti elettrici. / - F.O. di rele' min. tens. monof. ritard. funzioni 27	cad		675,62	4,07%	27,50
06.A08.E01.065	F.O. Fornitura in opera di Relè di protezione statici modulari in esecuzione fissa o estraibile.compreso ogni accessorio per la posa ed i collegamenti elettrici. / - F.O. di rele' min. tens. trif. istant. funzioni 27	cad		1049,58	2,62%	27,50
06.A08.E01.070	F.O. Fornitura in opera di Relè di protezione statici modulari in esecuzione fissa o estraibile.compreso ogni accessorio per la posa ed i collegamenti elettrici. / - F.O. di rele' min. tens. trif. ritard. funzioni 27	cad		1169,82	2,35%	27,49
06.A08.E01.075	F.O. Fornitura in opera di Relè di protezione statici modulari in esecuzione fissa o estraibile.compreso ogni accessorio per la posa ed i collegamenti elettrici. / - F.O. di rele' max. tens. monof. istant. funzioni 59	cad		613,08	4,48%	27,47
06.A08.E01.080	F.O. Fornitura in opera di Relè di protezione statici modulari in esecuzione fissa o estraibile.compreso ogni accessorio per la posa ed i collegamenti elettrici. / - F.O. di rele' max. tens. monof. ritard. funzioni 59	cad		675,62	4,07%	27,50
06.A08.E01.085	F.O. Fornitura in opera di Relè di protezione statici modulari in esecuzione fissa o estraibile.compreso ogni accessorio per la posa ed i collegamenti elettrici. / - F.O. di rele' max. tens. trif. istant. funzioni 59	cad		946,16	2,91%	27,53
06.A08.E01.090	F.O. Fornitura in opera di Relè di protezione statici modulari in esecuzione fissa o estraibile.compreso ogni accessorio per la posa ed i collegamenti elettrici. / - F.O. di rele' max. tens. trif. ritard. funzioni 59	cad		1060,40	2,59%	27,46
06.A08.E01.095	F.O. Fornitura in opera di Relè di protezione statici modulari in esecuzione fissa o estraibile.compreso ogni accessorio per la posa ed i collegamenti elettrici. / - F.O. di rele' min/max tens. monof.istant. funzioni 27-59	cad		1120,88	3,24%	36,32
06.A08.E01.100	F.O. Fornitura in opera di Relè di protezione statici modulari in esecuzione fissa o estraibile.compreso ogni accessorio per la posa ed i collegamenti elettrici. / - F.O. di rele' min/max tens. monof.ritard. funzioni 27-59	cad		1280,81	2,83%	36,25
06.A08.E01.105	F.O. Fornitura in opera di Relè di protezione statici modulari in esecuzione fissa o estraibile.compreso ogni accessorio per la posa ed i collegamenti elettrici. / - F.O. di rele' omopolare di tens. istant. funzioni 64	cad		685,24	4,01%	27,48
06.A08.E01.110	F.O. Fornitura in opera di Relè di protezione statici modulari in esecuzione fissa o estraibile.compreso ogni accessorio per la posa ed i collegamenti elettrici. / - F.O. di rele' omopolare di tens. ritard. funzioni 64	cad		748,96	3,67%	27,49
06.A08.E01.115	F.O. Fornitura in opera di Relè di protezione statici modulari in esecuzione fissa o estraibile.compreso ogni accessorio per la posa ed i collegamenti elettrici. / - F.O. di rele' min/max freq. monof. istant. funzioni 81	cad		1122,93	2,45%	27,51
06.A08.E01.120	F.O. Fornitura in opera di Relè di protezione statici modulari in esecuzione fissa o estraibile.compreso ogni accessorio per la posa ed i collegamenti elettrici. / - F.O. di rele' min/max freq. monof. ritard. funzioni 81	cad		1180,65	2,33%	27,51
06.A08.E01.125	F.O. Fornitura in opera di Relè di protezione statici modulari in esecuzione fissa o estraibile.compreso ogni accessorio per la posa ed i collegamenti elettrici. / - F.O. di traf. Toroidale di protezione chiuso D. 80 mm	cad		136,74	5,03%	6,88
06.A08.E01.130	F.O. Fornitura in opera di Relè di protezione statici modulari in esecuzione fissa o estraibile.compreso ogni accessorio per la posa ed i collegamenti elettrici. / - F.O. di traf. Toroidale di protezione chiuso D. 110 mm	cad		164,39	4,18%	6,87
06.A08.E01.135	F.O. Fornitura in opera di Relè di protezione statici modulari in esecuzione fissa o estraibile.compreso ogni accessorio per la posa ed i collegamenti elettrici. / - F.O. di traf. Toroidale di protezione chiuso D. 150 mm	cad		200,47	3,43%	6,88
06.A08.E01.140	F.O. Fornitura in opera di Relè di protezione statici modulari in esecuzione fissa o estraibile.compreso ogni accessorio per la posa ed i collegamenti elettrici. / - F.O. di traf. Toroidale di protezione chiuso D. 250 mm	cad		394,05	1,74%	6,86
06.A08.E01.145	F.O. Fornitura in opera di Relè di protezione statici modulari in esecuzione fissa o estraibile.compreso ogni accessorio per la posa ed i collegamenti elettrici. / - F.O. di traf. Toroidale di protezione apribile D. 105 mm	cad		249,75	2,75%	6,87
06.A08.E01.150	F.O. Fornitura in opera di Relè di protezione statici modulari in esecuzione fissa o estraibile.compreso ogni accessorio per la posa ed i collegamenti elettrici. / - F.O. di traf. Toroidale di protezione apribile D. 125 mm	cad		378,44	1,82%	6,89
06.A08.E02.005	F.O. Fornitura in opera di Relè temporizzati tipo elettronici completi di zoccolo.compreso ogni accessorio per la posa ed i collegamenti elettrici. / - F.O. di r.t. ecc.alim.c.a.tempo fisso 3	cad		50,94	53,96%	27,49
06.A08.E02.010	F.O. Fornitura in opera di Relè temporizzati tipo elettronici completi di zoccolo.compreso ogni accessorio per la posa ed i collegamenti elettrici. / - F.O. di r.t. ecc.alim.c.a.tempo reg. 3	cad		52,62	52,24%	27,49
06.A08.E02.015	F.O. Fornitura in opera di Relè temporizzati tipo elettronici completi di zoccolo.compreso ogni accessorio per la posa ed i collegamenti elettrici. / - F.O. di r.t. ecc.alim.c.a.tempo reg. 3	cad		65,49	41,97%	27,49
06.A08.E02.020	F.O. Fornitura in opera di Relè temporizzati tipo elettronici completi di zoccolo.compreso ogni accessorio per la posa ed i collegamenti elettrici. / - F.O. di r.t. ecc.alim.c.a.tempo reg. 3	cad		68,61	40,06%	27,49
06.A08.E02.025	F.O. Fornitura in opera di Relè temporizzati tipo elettronici completi di zoccolo.compreso ogni accessorio per la posa ed i collegamenti elettrici. / - F.O. di r.t. ecc.alim.c.c.tempo reg. 3	cad		84,01	32,72%	27,49
06.A08.E02.030	F.O. Fornitura in opera di Relè temporizzati tipo elettronici completi di zoccolo.compreso ogni accessorio per la posa ed i collegamenti elettrici. / - F.O. di r.t. ecc.alim.c.c.tempo reg. 3	cad		86,41	31,81%	27,49
06.A08.E02.035	F.O. Fornitura in opera di Relè temporizzati tipo elettronici completi di zoccolo.compreso ogni accessorio per la posa ed i collegamenti elettrici. / - F.O. di r.t. ecc.alim.c.c.tempo reg. 3	cad		106,01	25,93%	27,49
06.A08.E02.040	F.O. Fornitura in opera di Relè temporizzati tipo elettronici completi di zoccolo.compreso ogni accessorio per la posa ed i collegamenti elettrici. / - F.O. di r.t.multisc./multif.alim.c.a.reg.1	cad		71,85	38,26%	27,49
06.A08.E02.045	F.O. Fornitura in opera di Relè temporizzati tipo elettronici completi di zoccolo.compreso ogni accessorio per la posa ed i collegamenti elettrici. / - F.O. di r.t.multisc./progr.alim.c.a.reg.3	cad		77,51	35,47%	27,49
06.A08.E02.050	F.O. Fornitura in opera di Relè temporizzati tipo elettronici completi di zoccolo.compreso ogni accessorio per la posa ed i collegamenti elettrici. / - F.O. di r.t.disecc.alim.c.a./c.c.tempo reg.6	cad		83,17	33,05%	27,49
06.A08.E02.055	F.O. Fornitura in opera di Relè temporizzati tipo elettronici completi di zoccolo.compreso ogni accessorio per la posa ed i collegamenti elettrici. / - F.O. di rele'amper.max.corr.monof.inserz.1-5 a aux.1 c.	cad		94,47	29,10%	27,49
06.A08.E02.060	F.O. Fornitura in opera di Relè temporizzati tipo elettronici completi di zoccolo.compreso ogni accessorio per la posa ed i collegamenti elettrici. / - F.O. di rele'amper.min.corr.monof.inserz.1-5 a aux.1 c.	cad		94,47	29,10%	27,49
06.A08.E02.065	F.O. Fornitura in opera di Relè temporizzati tipo elettronici completi di zoccolo.compreso ogni accessorio per la posa ed i collegamenti elettrici. / - F.O. di rele'voltm.max.tens.monof.inserz.110-380v aux.1c	cad		110,22	24,94%	27,49
06.A08.E02.070	F.O. Fornitura in opera di Relè temporizzati tipo elettronici completi di zoccolo.compreso ogni accessorio per la posa ed i collegamenti elettrici. / - F.O. di rele'voltm.min.tens.monof.inserz.110-380v aux.1c	cad		91,95	29,89%	27,48
06.A08.E02.075	F.O. Fornitura in opera di Relè temporizzati tipo elettronici completi di zoccolo.compreso ogni accessorio per la posa ed i collegamenti elettrici. / - F.O. di rele' a cartellino ecc./disecc.inserz.c.a./c.c.	cad		102,52	26,81%	27,49
06.A08.E03.005	F.O. Fornitura in opera di Relè per il controllo e segnalazione a distanza di anomalie della rete elettrica (controllo tensione corrente e fase).compreso ogni accessorio per la posa ed i collegamenti elettrici. / - F.O. di relè controllo tensione, corrente fase	cad		126,84	21,67%	27,49
06.A08.F01.005	F.O. Fornitura in opera di Contattori, ciruito di comando a qualsiasi tensione di funzionamento (da 24 a 240-V).compreso ogni accessorio per la posa ed i collegamenti elettrici. / - F.O. di contattore 3P ITH= 25 A comando C.A.	cad		52,04	70,42%	36,65
06.A08.F01.010	F.O. Fornitura in opera di Contattori, ciruito di comando a qualsiasi tensione di funzionamento (da 24 a 240-V).compreso ogni accessorio per la posa ed i collegamenti elettrici. / - F.O. di contattore 3P ITH= 40 A comando C.A.	cad		67,91	60,72%	41,23
06.A08.F01.015	F.O. Fornitura in opera di Contattori, ciruito di comando a qualsiasi tensione di funzionamento (da 24 a 240-V).compreso ogni accessorio per la posa ed i collegamenti elettrici. / - F.O. di contattore 3P ITH= 55 A comando C.A.	cad		81,52	50,58%	41,23
06.A08.F01.020	F.O. Fornitura in opera di Contattori, ciruito di comando a qualsiasi tensione di funzionamento (da 24 a 240-V).compreso ogni accessorio per la posa ed i collegamenti elettrici. / - F.O. di contattore 3P ITH= 90 A comando C.A.	cad		116,53	43,24%	50,39
06.A08.F01.025	F.O. Fornitura in opera di Contattori, ciruito di comando a qualsiasi tensione di funzionamento (da 24 a 240-V).compreso ogni accessorio per la posa ed i collegamenti elettrici. / - F.O. di contattore 3P ITH= 110 A comando C.A.	cad		138,05	36,50%	50,39
06.A08.F01.030	F.O. Fornitura in opera di Contattori, ciruito di comando a qualsiasi tensione di funzionamento (da 24 a 240-V).compreso ogni accessorio per la posa ed i collegamenti elettrici. / - F.O. di contattore 3P ITH= 125 A comando C.A.	cad		204,13	38,15%	77,88
06.A08.F01.035	F.O. Fornitura in opera di Contattori, ciruito di comando a qualsiasi tensione di funzionamento (da 24 a 240-V).compreso ogni accessorio per la posa ed i collegamenti elettrici. / - F.O. di contattore 3P ITH= 150 A comando C.A.	cad		240,20	32,42%	77,87
06.A08.F01.040	F.O. Fornitura in opera di Contattori, ciruito di comando a qualsiasi tensione di funzionamento (da 24 a 240-V).compreso ogni accessorio per la posa ed i collegamenti elettrici. / - F.O. di contattore 3P ITH= 200 A comando C.A.	cad		274,86	30,00%	82,46
06.A08.F01.045	F.O. Fornitura in opera di Contattori, ciruito di comando a qualsiasi tensione di funzionamento (da 24 a 240-V).compreso ogni accessorio per la posa ed i collegamenti elettrici. / - F.O. di contattore 3P ITH= 300 A comando C.A.	cad		382,61	23,95%	91,64
06.A08.F01.050	F.O. Fornitura in opera di Contattori, ciruito di comando a qualsiasi tensione di funzionamento (da 24 a 240-V).compreso ogni accessorio per la posa ed i collegamenti elettrici. / - F.O. di contattore 3P ITH= 410 A comando C.A.	cad		570,52	19,27%	109,94
06.A08.F01.055	F.O. Fornitura in opera di Contattori, ciruito di comando a qualsiasi tensione di funzionamento (da 24 a 240-V).compreso ogni accessorio per la posa ed i collegamenti elettrici. / - F.O. di contattore 3P ITH= 500 A comando C.A.	cad		894,78	15,87%	142,00
06.A08.F01.060	F.O. Fornitura in opera di Contattori, ciruito di comando a qualsiasi tensione di funzionamento (da 24 a 240-V).compreso ogni accessorio per la posa ed i collegamenti elettrici. / - F.O. di contattore 3P ITH= 650 A comando C.A.	cad		1527,36	12,30%	187,87
06.A08.F01.065	F.O. Fornitura in opera di Contattori, ciruito di comando a qualsiasi tensione di funzionamento (da 24 a 240-V).compreso ogni accessorio per la posa ed i collegamenti elettrici. / - F.O. di contattore 3P ITH=1100 A comando C.A.	cad		2272,29	9,88%	224,50
06.A08.F01.070	F.O. Fornitura in opera di Contattori, ciruito di comando a qualsiasi tensione di funzionamento (da 24 a 240-V).compreso ogni accessorio per la posa ed i collegamenti elettrici. / - F.O. di contattore 3P ITH= 25 A comando C.C.	cad		68,86	53,21%	36,64
06.A08.F01.075	F.O. Fornitura in opera di Contattori, ciruito di comando a qualsiasi tensione di funzionamento (da 24 a 240-V).compreso ogni accessorio per la posa ed i collegamenti elettrici. / - F.O. di contattore 3P ITH= 40 A comando C.C.	cad		87,28	47,24%	41,23
06.A08.F01.080	F.O. Fornitura in opera di Contattori, ciruito di comando a qualsiasi tensione di funzionamento (da 24 a 240-V).compreso ogni accessorio per la posa ed i collegamenti elettrici. / - F.O. di contattore 3P ITH= 55 A comando C.C.	cad		109,88	37,52%	41,23
06.A08.F01.085	F.O. Fornitura in opera di Contattori, ciruito di comando a qualsiasi tensione di funzionamento (da 24 a 240-V).compreso ogni accessorio per la posa ed i collegamenti elettrici. / - F.O. di contattore 3p ITH= 90 A comando C.C.	cad		149,47	33,71%	50,39
06.A08.F01.090	F.O. Fornitura in opera di Contattori, ciruito di comando a qualsiasi tensione di funzionamento (da 24 a 240-V).compreso ogni accessorio per la posa ed i collegamenti elettrici. / - F.O. di contattore 3P ITH= 110 A comando C.C.	cad		171,84	29,32%	50,38
06.A08.F01.095	F.O. Fornitura in opera di Contattori, ciruito di comando a qualsiasi tensione di funzionamento (da 24 a 240-V).compreso ogni accessorio per la posa ed i collegamenti elettrici. / - F.O. di contattore 3P ITH= 125 A comando C.C.	cad		234,19	33,25%	77,87
06.A08.F01.100	F.O. Fornitura in opera di Contattori, ciruito di comando a qualsiasi tensione di funzionamento (da 24 a 240-V).compreso ogni accessorio per la posa ed i collegamenti elettrici. / - F.O. di contattore 3P ITH= 150 A comando C.C.	cad		261,87	29,74%	77,88
06.A08.F01.105	F.O. Fornitura in opera di Contattori, ciruito di comando a qualsiasi tensione di funzionamento (da 24 a 240-V).compreso ogni accessorio per la posa ed i collegamenti elettrici. / - F.O. di contattore 3P ITH= 200 A comando C.C.	cad		296,52	27,81%	82,46
06.A08.F01.110	F.O. Fornitura in opera di Contattori, ciruito di comando a qualsiasi tensione di funzionamento (da 24 a 240-V).compreso ogni accessorio per la posa ed i collegamenti elettrici. / - F.O. di contattore 3P ITH= 300 A comando C.C.	cad		406,65	22,53%	91,62
06.A08.F01.115	F.O. Fornitura in opera di Contattori, ciruito di comando a qualsiasi tensione di funzionamento (da 24 a 240-V).compreso ogni accessorio per la posa ed i collegamenti elettrici. / - F.O. di contattore 3P ITH= 410 A comando C.C.	cad		594,54	18,49%	109,93
06.A08.F01.120	F.O. Fornitura in opera di Contattori, ciruito di comando a qualsiasi tensione di funzionamento (da 24 a 240-V).compreso ogni accessorio per la posa ed i collegamenti elettrici. / - F.O. di contattore 3P ITH= 500 A comando C.C.	cad		1042,67	13,62%	142,01
06.A08.F01.125	F.O. Fornitura in opera di Contattori, ciruito di comando a qualsiasi tensione di funzionamento (da 24 a 240-V).compreso ogni accessorio per la posa ed i collegamenti elettrici. / - F.O. di contattore 3P ITH= 650 A comando C.C.	cad		1527,36	12,30%	187,87
06.A08.F01.130	F.O. Fornitura in opera di Contattori, ciruito di comando a qualsiasi tensione di funzionamento (da 24 a 240-V).compreso ogni accessorio per la posa ed i collegamenti elettrici. / - F.O. di contattore 3P ITH=1100 A comando C.C.	cad		2279,50	9,85%	224,53
06.A08.F01.135	F.O. Fornitura in opera di Contattori, ciruito di comando a qualsiasi tensione di funzionamento (da 24 a 240-V).compreso ogni accessorio per la posa ed i collegamenti elettrici. / - F.O. di contattore 4P ITH= 25 A comando C.A.	cad		55,18	70,59%	38,95
06.A08.F01.140	F.O. Fornitura in opera di Contattori, ciruito di comando a qualsiasi tensione di funzionamento (da 24 a 240-V).compreso ogni accessorio per la posa ed i collegamenti elettrici. / - F.O. di contattore 4P ITH= 40 A comando C.A.	cad		71,77	60,63%	43,51
06.A08.F01.145	F.O. Fornitura in opera di Contattori, ciruito di comando a qualsiasi tensione di funzionamento (da 24 a 240-V).compreso ogni accessorio per la posa ed i collegamenti elettrici. / - F.O. di contattore 4P ITH= 90 A comando C.A.	cad		136,73	38,54%	52,70
06.A08.F01.150	F.O. Fornitura in opera di Contattori, ciruito di comando a qualsiasi tensione di funzionamento (da 24 a 240-V).compreso ogni accessorio per la posa ed i collegamenti elettrici. / - F.O. di contattore 4P ITH= 110 A comando C.A.	cad		161,04	32,72%	52,69
06.A08.F01.155	F.O. Fornitura in opera di Contattori, ciruito di comando a qualsiasi tensione di funzionamento (da 24 a 240-V).compreso ogni accessorio per la posa ed i collegamenti elettrici. / - F.O. di contattore 4P ITH= 125 A comando C.A.	cad		233,97	35,25%	82,47
06.A08.F01.160	F.O. Fornitura in opera di Contattori, ciruito di comando a qualsiasi tensione di funzionamento (da 24 a 240-V).compreso ogni accessorio per la posa ed i collegamenti elettrici. / - F.O. di contattore 4P ITH= 150 A comando C.A.	cad		288,08	28,63%	82,48
06.A08.F01.165	F.O. Fornitura in opera di Contattori, ciruito di comando a qualsiasi tensione di funzionamento (da 24 a 240-V).compreso ogni accessorio per la posa ed i collegamenti elettrici. / - F.O. di contattore 4P ITH= 200 A comando C.A.	cad		329,94	26,39%	87,07
06.A08.F01.170	F.O. Fornitura in opera di Contattori, ciruito di comando a qualsiasi tensione di funzionamento (da 24 a 240-V).compreso ogni accessorio per la posa ed i collegamenti elettrici. / - F.O. di contattore 4P ITH= 300 A comando C.A.	cad		512,13	19,23%	98,48
06.A08.F01.175	F.O. Fornitura in opera di Contattori, ciruito di comando a qualsiasi tensione di funzionamento (da 24 a 240-V).compreso ogni accessorio per la posa ed i collegamenti elettrici. / - F.O. di contattore 4P ITH= 410 A comando C.A.	cad		737,43	15,53%	114,52
06.A08.F01.180	F.O. Fornitura in opera di Contattori, ciruito di comando a qualsiasi tensione di funzionamento (da 24 a 240-V).compreso ogni accessorio per la posa ed i collegamenti elettrici. / - F.O. di contattore 4P ITH= 500 A comando C.A.	cad		1133,59	13,34%	151,22
06.A08.F01.185	F.O. Fornitura in opera di Contattori, ciruito di comando a qualsiasi tensione di funzionamento (da 24 a 240-V).compreso ogni accessorio per la posa ed i collegamenti elettrici. / - F.O. di contattore 4P ITH= 650 A comando C.A.	cad		1921,21	10,37%	199,23
06.A08.F01.190	F.O. Fornitura in opera di Contattori, ciruito di comando a qualsiasi tensione di funzionamento (da 24 a 240-V).compreso ogni accessorio per la posa ed i collegamenti elettrici. / - F.O. di contattore 4P ITH=1100 A comando C.A.	cad		2821,12	8,44%	238,10
06.A08.F01.200	F.O. Fornitura in opera di Contattori, ciruito di comando a qualsiasi tensione di funzionamento (da 24 a 240-V).compreso ogni accessorio per la posa ed i collegamenti elettrici. / - F.O. di contattore 4P ITH= 25 A comando C.C.	cad		72,02	54,09%	38,96
06.A08.F01.205	F.O. Fornitura in opera di Contattori, ciruito di comando a qualsiasi tensione di funzionamento (da 24 a 240-V).compreso ogni accessorio per la posa ed i collegamenti elettrici. / - F.O. di contattore 4P ITH= 40 A comando C.C.	cad		91,13	47,75%	43,51
06.A08.F01.210	F.O. Fornitura in opera di Contattori, ciruito di comando a qualsiasi tensione di funzionamento (da 24 a 240-V).compreso ogni accessorio per la posa ed i collegamenti elettrici. / - F.O. di contattore 4P ITH= 90 A comando C.C.	cad		169,45	31,10%	52,70
06.A08.F01.215	F.O. Fornitura in opera di Contattori, ciruito di comando a qualsiasi tensione di funzionamento (da 24 a 240-V).compreso ogni accessorio per la posa ed i collegamenti elettrici. / - F.O. di contattore 4P ITH= 110 A comando C.C.	cad		194,59	27,08%	52,69
06.A08.F01.220	F.O. Fornitura in opera di Contattori, ciruito di comando a qualsiasi tensione di funzionamento (da 24 a 240-V).compreso ogni accessorio per la posa ed i collegamenti elettrici. / - F.O. di contattore 4P ITH= 125 A comando C.C.	cad		264,03	31,23%	82,46
06.A08.F01.225	F.O. Fornitura in opera di Contattori, ciruito di comando a qualsiasi tensione di funzionamento (da 24 a 240-V).compreso ogni accessorio per la posa ed i collegamenti elettrici. / - F.O. di contattore 4P ITH= 150 A comando C.C.	cad		308,53	26,73%	82,47
06.A08.F01.230	F.O. Fornitura in opera di Contattori, ciruito di comando a qualsiasi tensione di funzionamento (da 24 a 240-V).compreso ogni accessorio per la posa ed i collegamenti elettrici. / - F.O. di contattore 4P ITH= 200 A comando C.C.	cad		350,40	24,84%	87,04
06.A08.F01.235	F.O. Fornitura in opera di Contattori, ciruito di comando a qualsiasi tensione di funzionamento (da 24 a 240-V).compreso ogni accessorio per la posa ed i collegamenti elettrici. / - F.O. di contattore 4P ITH= 300 A comando C.C.	cad		478,46	20,59%	98,51
06.A08.F01.240	F.O. Fornitura in opera di Contattori, ciruito di comando a qualsiasi tensione di funzionamento (da 24 a 240-V).compreso ogni accessorio per la posa ed i collegamenti elettrici. / - F.O. di contattore 4P ITH= 410 A comando C.C.	cad		703,74	16,28%	114,57
06.A08.F01.245	F.O. Fornitura in opera di Contattori, ciruito di comando a qualsiasi tensione di funzionamento (da 24 a 240-V).compreso ogni accessorio per la posa ed i collegamenti elettrici. / - F.O. di contattore 4P ITH= 500 A comando C.C.	cad		1098,73	13,76%	151,19
06.A08.F01.250	F.O. Fornitura in opera di Contattori, ciruito di comando a qualsiasi tensione di funzionamento (da 24 a 240-V).compreso ogni accessorio per la posa ed i collegamenti elettrici. / - F.O. di contattore 4P ITH= 650 A comando C.C.	cad		1809,38	11,01%	199,21
06.A08.F01.255	F.O. Fornitura in opera di Contattori, ciruito di comando a qualsiasi tensione di funzionamento (da 24 a 240-V).compreso ogni accessorio per la posa ed i collegamenti elettrici. / - F.O. di contattore 4P ITH=1100 A comando C.C.	cad		2816,31	8,46%	238,26
06.A08.F02.005	F.O. Fornitura in opera entro quadro o contenitore predisposto di contattori ausiliari max 10 contatti, ciruito di comando a qualsiasi tensione di funzionamento (da 24 a 240-V), compreso ogni accessorio per la posa ed i collegamenti elettrici. / - F.O. di Contattori ausiliari a 4 contatti, ciruito di comando c.a.	cad		22,94	39,90%	9,15
06.A08.F02.010	F.O. Fornitura in opera entro quadro o contenitore predisposto di contattori ausiliari max 10 contatti, ciruito di comando a qualsiasi tensione di funzionamento (da 24 a 240-V), compreso ogni accessorio per la posa ed i collegamenti elettrici. / - F.O. di Contattori ausiliari a 4 contatti, ciruito di comando c.c.	cad		39,82	22,99%	9,15
06.A08.F03.005	F.O. Fornitura in opera di Relè termici tripolari differenziali con ripristino manuale e/o automatico per avviamento normale compreso ogni accessorio per la posa ed i collegamenti elettrici. / - F.O. di relè term. reg. 0.09/ 15 a per cont. 25/ 40 A	cad		26,94	33,98%	9,15
06.A08.F03.010	F.O. Fornitura in opera di Relè termici tripolari differenziali con ripristino manuale e/o automatico per avviamento normale compreso ogni accessorio per la posa ed i collegamenti elettrici. / - F.O. di relè term. reg. 14/ 23 a per cont. 25/ 55 A	cad		30,17	30,34%	9,15
06.A08.F03.015	F.O. Fornitura in opera di Relè termici tripolari differenziali con ripristino manuale e/o automatico per avviamento normale compreso ogni accessorio per la posa ed i collegamenti elettrici. / - F.O. di relè term. reg. 14/ 33 a per cont. 55/125 A	cad		40,73	22,48%	9,16
06.A08.F03.020	F.O. Fornitura in opera di Relè termici tripolari differenziali con ripristino manuale e/o automatico per avviamento normale compreso ogni accessorio per la posa ed i collegamenti elettrici. / - F.O. di relè term. reg. 28/ 50 a per cont. 55/125 A	cad		45,50	20,12%	9,15
06.A08.F03.025	F.O. Fornitura in opera di Relè termici tripolari differenziali con ripristino manuale e/o automatico per avviamento normale compreso ogni accessorio per la posa ed i collegamenti elettrici. / - F.O. di relè term. reg. 46/ 65 a per cont. 55/125 A	cad		51,94	17,62%	9,15
06.A08.F03.030	F.O. Fornitura in opera di Relè termici tripolari differenziali con ripristino manuale e/o automatico per avviamento normale compreso ogni accessorio per la posa ed i collegamenti elettrici. / - F.O. di relè term. reg. 60/ 82 a per cont. 55/125 A	cad		58,37	15,68%	9,15
06.A08.F03.035	F.O. Fornitura in opera di Relè termici tripolari differenziali con ripristino manuale e/o automatico per avviamento normale compreso ogni accessorio per la posa ed i collegamenti elettrici. / - F.O. di relè term. reg. 45/150 a per cont. 150/200 A	cad		123,62	7,40%	9,15
06.A08.F03.040	F.O. Fornitura in opera di Relè termici tripolari differenziali con ripristino manuale e/o automatico per avviamento normale compreso ogni accessorio per la posa ed i collegamenti elettrici. / - F.O. di relè term. reg. 45/330 a per cont. 300/410 A	cad		138,07	6,63%	9,15
06.A08.F04.005	F.O. Fornitura in opera di Relè termici tripolari differenziali con ripristino manuale e/o automatico per avviamento pesante montaggio separato compreso ogni accessorio per la posa ed i collegamenti elettrici. / - F.O. di relè term. trip. avviam. pesante reg. 0.7/60 A	cad		186,96	4,90%	9,16
06.A08.F04.010	F.O. Fornitura in opera di Relè termici tripolari differenziali con ripristino manuale e/o automatico per avviamento pesante montaggio separato compreso ogni accessorio per la posa ed i collegamenti elettrici. / - F.O. di relè term. trip. avviam. pesante reg. 61/300 A	cad		201,42	4,54%	9,14
06.A08.F05.005	F.O. Fornitura in opera di Blocchi e interblocchi per contatti ausiliari. compreso ogni accessorio per la posa ed i collegamenti elettrici. / - F.O. di blocco aggiuntivo di 1 contatto ausiliario	cad		11,75	77,92%	9,16
06.A08.F05.010	F.O. Fornitura in opera di Blocchi e interblocchi per contatti ausiliari. compreso ogni accessorio per la posa ed i collegamenti elettrici. / - F.O. di blocco aggiuntivo di 2 contatti ausiliari	cad		12,66	72,32%	9,16
06.A08.F05.015	F.O. Fornitura in opera di Blocchi e interblocchi per contatti ausiliari. compreso ogni accessorio per la posa ed i collegamenti elettrici. / - F.O. di blocco aggiuntivo di 2 contatti ausiliari ritardati ecc/disecc.	cad		36,33	25,20%	9,16
06.A08.F05.020	F.O. Fornitura in opera di Blocchi e interblocchi per contatti ausiliari. compreso ogni accessorio per la posa ed i collegamenti elettrici. / - F.O. di blocco aggiuntivo temporizzato per avviamenti Y/D	cad		24,76	36,96%	9,15
06.A08.F05.025	F.O. Fornitura in opera di Blocchi e interblocchi per contatti ausiliari. compreso ogni accessorio per la posa ed i collegamenti elettrici. / - F.O. di blocco per autoritenuta meccanica	cad		29,28	31,26%	9,15
06.A08.F05.030	F.O. Fornitura in opera di Blocchi e interblocchi per contatti ausiliari. compreso ogni accessorio per la posa ed i collegamenti elettrici. / - F.O. di interbl. mecc. tra 2 contatt. affiancati 25/ 125 A	cad		18,47	62,06%	11,46
06.A08.F05.035	F.O. Fornitura in opera di Blocchi e interblocchi per contatti ausiliari. compreso ogni accessorio per la posa ed i collegamenti elettrici. / - F.O. di interbl. mecc. tra 2 contatt. affiancati 150/ 410 A	cad		35,38	64,71%	22,89
06.A08.F05.040	F.O. Fornitura in opera di Blocchi e interblocchi per contatti ausiliari. compreso ogni accessorio per la posa ed i collegamenti elettrici. / - F.O. di interbl. mecc. tra 2 contatt. sovrapp. 150/ 410 A	cad		38,51	59,46%	22,90
06.A08.F05.045	F.O. Fornitura in opera di Blocchi e interblocchi per contatti ausiliari. compreso ogni accessorio per la posa ed i collegamenti elettrici. / - F.O. di interbl. mecc. tra 2 contatt. affiancati 500/1100 A	cad		75,31	60,85%	45,83
06.A08.F05.050	F.O. Fornitura in opera di Blocchi e interblocchi per contatti ausiliari. compreso ogni accessorio per la posa ed i collegamenti elettrici. / - F.O. di interbl. mecc. tra 2 contatt. sovrapp. 500/1100 A	cad		160,86	28,49%	45,83
06.A08.F05.055	F.O. Fornitura in opera di Blocchi e interblocchi per contatti ausiliari. compreso ogni accessorio per la posa ed i collegamenti elettrici. / - F.O. di blocco aggiuntivo di 2 cont. aux. per contatt. 500/1100 A	cad		15,35	59,62%	9,15
06.A08.F05.060	F.O. Fornitura in opera di Blocchi e interblocchi per contatti ausiliari. compreso ogni accessorio per la posa ed i collegamenti elettrici. / - F.O. di access.per mont. rele' term. su contatt. 55/125 A	cad		11,13	82,26%	9,16
06.A08.F05.065	F.O. Fornitura in opera di Blocchi e interblocchi per contatti ausiliari. compreso ogni accessorio per la posa ed i collegamenti elettrici. / - F.O. di access.per mont. separ. di rele'term.reg.0.09/23 A	cad		11,85	77,26%	9,16
06.A08.F05.070	F.O. Fornitura in opera di Blocchi e interblocchi per contatti ausiliari. compreso ogni accessorio per la posa ed i collegamenti elettrici. / - F.O. di access.per mont. separ. di rele'term.reg. 14/82 A	cad		20,02	45,72%	9,15
06.A08.F05.075	F.O. Fornitura in opera di Blocchi e interblocchi per contatti ausiliari. compreso ogni accessorio per la posa ed i collegamenti elettrici. / - F.O. di blocco aggiuntivo su relè term. per riarmo elettrico a distanza	cad		20,83	43,95%	9,15
06.A08.F06.005	F.O. Fornitura in opera di Avviatore stella triangolo trifase, potenza in cat. AC3 da 7,5 a 290 kW, ciruito di comando a qualsiasi tensione di funzionamento (da 24 a 240-V), compreso relè termici, temporizzazore . compreso ogni accessorio per la posa ed i collegamenti elettrici. / - F.O. di avviatore Y/D tripolare P= 7.5 kW	cad		188,92	24,26%	45,83
06.A08.F06.010	F.O. Fornitura in opera di Avviatore stella triangolo trifase, potenza in cat. AC3 da 7,5 a 290 kW, ciruito di comando a qualsiasi tensione di funzionamento (da 24 a 240-V), compreso relè termici, temporizzazore . compreso ogni accessorio per la posa ed i collegamenti elettrici. / - F.O. di avviatore Y/D tripolare P= 10 kW	cad		194,93	23,51%	45,83
06.A08.F06.015	F.O. Fornitura in opera di Avviatore stella triangolo trifase, potenza in cat. AC3 da 7,5 a 290 kW, ciruito di comando a qualsiasi tensione di funzionamento (da 24 a 240-V), compreso relè termici, temporizzazore . compreso ogni accessorio per la posa ed i collegamenti elettrici. / - F.O. di avviatore Y/D tripolare P=13.5 kW	cad		213,93	23,55%	50,38
06.A08.F06.020	F.O. Fornitura in opera di Avviatore stella triangolo trifase, potenza in cat. AC3 da 7,5 a 290 kW, ciruito di comando a qualsiasi tensione di funzionamento (da 24 a 240-V), compreso relè termici, temporizzazore . compreso ogni accessorio per la posa ed i collegamenti elettrici. / - F.O. di avviatore Y/D tripolare P= 19 kW	cad		239,17	21,07%	50,39
06.A08.F06.025	F.O. Fornitura in opera di Avviatore stella triangolo trifase, potenza in cat. AC3 da 7,5 a 290 kW, ciruito di comando a qualsiasi tensione di funzionamento (da 24 a 240-V), compreso relè termici, temporizzazore . compreso ogni accessorio per la posa ed i collegamenti elettrici. / - F.O. di avviatore Y/D tripolare P=27.5 kW	cad		309,55	19,98%	61,85
06.A08.F06.030	F.O. Fornitura in opera di Avviatore stella triangolo trifase, potenza in cat. AC3 da 7,5 a 290 kW, ciruito di comando a qualsiasi tensione di funzionamento (da 24 a 240-V), compreso relè termici, temporizzazore . compreso ogni accessorio per la posa ed i collegamenti elettrici. / - F.O. di avviatore Y/D tripolare P= 41 kW	cad		400,93	15,43%	61,86
06.A08.F06.035	F.O. Fornitura in opera di Avviatore stella triangolo trifase, potenza in cat. AC3 da 7,5 a 290 kW, ciruito di comando a qualsiasi tensione di funzionamento (da 24 a 240-V), compreso relè termici, temporizzazore . compreso ogni accessorio per la posa ed i collegamenti elettrici. / - F.O. di avviatore Y/D tripolare P=58.5 kW	cad		468,16	13,70%	64,14
06.A08.F06.040	F.O. Fornitura in opera di Avviatore stella triangolo trifase, potenza in cat. AC3 da 7,5 a 290 kW, ciruito di comando a qualsiasi tensione di funzionamento (da 24 a 240-V), compreso relè termici, temporizzazore . compreso ogni accessorio per la posa ed i collegamenti elettrici. / - F.O. di avviatore Y/D tripolare P= 75 kW	cad		606,27	15,11%	91,61
06.A08.F06.045	F.O. Fornitura in opera di Avviatore stella triangolo trifase, potenza in cat. AC3 da 7,5 a 290 kW, ciruito di comando a qualsiasi tensione di funzionamento (da 24 a 240-V), compreso relè termici, temporizzazore . compreso ogni accessorio per la posa ed i collegamenti elettrici. / - F.O. di avviatore Y/D tripolare P= 100 kW	cad		839,63	11,35%	95,30
06.A08.F06.050	F.O. Fornitura in opera di Avviatore stella triangolo trifase, potenza in cat. AC3 da 7,5 a 290 kW, ciruito di comando a qualsiasi tensione di funzionamento (da 24 a 240-V), compreso relè termici, temporizzazore . compreso ogni accessorio per la posa ed i collegamenti elettrici. / - F.O. di avviatore Y/D tripolare P= 140 kW	cad		943,72	10,68%	100,79
06.A08.F06.055	F.O. Fornitura in opera di Avviatore stella triangolo trifase, potenza in cat. AC3 da 7,5 a 290 kW, ciruito di comando a qualsiasi tensione di funzionamento (da 24 a 240-V), compreso relè termici, temporizzazore . compreso ogni accessorio per la posa ed i collegamenti elettrici. / - F.O. di avviatore Y/D tripolare P= 205 kW	cad		1358,98	12,14%	164,98
06.A08.F06.060	F.O. Fornitura in opera di Avviatore stella triangolo trifase, potenza in cat. AC3 da 7,5 a 290 kW, ciruito di comando a qualsiasi tensione di funzionamento (da 24 a 240-V), compreso relè termici, temporizzazore . compreso ogni accessorio per la posa ed i collegamenti elettrici. / - F.O. di avviatore Y/D tripolare P= 290 kW	cad		1722,11	9,58%	164,98
06.A08.F07.005	F.O. Fornitura in opera di Avviatori stella triangolo trifase, potenza in cat. AC3 da 4,2 a 168 kW, ciruito di comando a qualsiasi tensione di funzionamento (da 24 a 240-V), compreso relè termici, temporizzazore, pulsante marcia arresto. compreso ogni accessorio per la posa ed i collegamenti elettrici. / - F.O. di avviatore diretto in cont.isolante P= 4.2 kW	cad		91,03	50,34%	45,82
06.A08.F07.010	F.O. Fornitura in opera di Avviatori stella triangolo trifase, potenza in cat. AC3 da 4,2 a 168 kW, ciruito di comando a qualsiasi tensione di funzionamento (da 24 a 240-V), compreso relè termici, temporizzazore, pulsante marcia arresto. compreso ogni accessorio per la posa ed i collegamenti elettrici. / - F.O. di avviatore diretto in cont.isolante P= 5.7 kW	cad		95,13	48,17%	45,82
06.A08.F07.015	F.O. Fornitura in opera di Avviatori stella triangolo trifase, potenza in cat. AC3 da 4,2 a 168 kW, ciruito di comando a qualsiasi tensione di funzionamento (da 24 a 240-V), compreso relè termici, temporizzazore, pulsante marcia arresto. compreso ogni accessorio per la posa ed i collegamenti elettrici. / - F.O. di avviatore diretto in cont.isolante P= 7.7 kW	cad		126,52	36,22%	45,83
06.A08.F07.020	F.O. Fornitura in opera di Avviatori stella triangolo trifase, potenza in cat. AC3 da 4,2 a 168 kW, ciruito di comando a qualsiasi tensione di funzionamento (da 24 a 240-V), compreso relè termici, temporizzazore, pulsante marcia arresto. compreso ogni accessorio per la posa ed i collegamenti elettrici. / - F.O. di avviatore diretto in cont.isolante P= 11 kW	cad		138,05	36,50%	50,39
06.A08.F07.025	F.O. Fornitura in opera di Avviatori stella triangolo trifase, potenza in cat. AC3 da 4,2 a 168 kW, ciruito di comando a qualsiasi tensione di funzionamento (da 24 a 240-V), compreso relè termici, temporizzazore, pulsante marcia arresto. compreso ogni accessorio per la posa ed i collegamenti elettrici. / - F.O. di avviatore diretto in cont.isolante P= 16 kW	cad		163,41	30,83%	50,38
06.A08.F07.030	F.O. Fornitura in opera di Avviatori stella triangolo trifase, potenza in cat. AC3 da 4,2 a 168 kW, ciruito di comando a qualsiasi tensione di funzionamento (da 24 a 240-V), compreso relè termici, temporizzazore, pulsante marcia arresto. compreso ogni accessorio per la posa ed i collegamenti elettrici. / - F.O. di avviatore diretto in cont.isolante P= 23 kW	cad		222,34	22,66%	50,38
06.A08.F07.035	F.O. Fornitura in opera di Avviatori stella triangolo trifase, potenza in cat. AC3 da 4,2 a 168 kW, ciruito di comando a qualsiasi tensione di funzionamento (da 24 a 240-V), compreso relè termici, temporizzazore, pulsante marcia arresto. compreso ogni accessorio per la posa ed i collegamenti elettrici. / - F.O. di avviatore diretto in cont.isolante P= 32 kW	cad		262,66	23,55%	61,86
06.A08.F07.040	F.O. Fornitura in opera di Avviatori stella triangolo trifase, potenza in cat. AC3 da 4,2 a 168 kW, ciruito di comando a qualsiasi tensione di funzionamento (da 24 a 240-V), compreso relè termici, temporizzazore, pulsante marcia arresto. compreso ogni accessorio per la posa ed i collegamenti elettrici. / - F.O. di avviatore diretto in cont.isolante P= 41 kW	cad		304,73	20,30%	61,86
06.A08.F07.045	F.O. Fornitura in opera di Avviatori stella triangolo trifase, potenza in cat. AC3 da 4,2 a 168 kW, ciruito di comando a qualsiasi tensione di funzionamento (da 24 a 240-V), compreso relè termici, temporizzazore, pulsante marcia arresto. compreso ogni accessorio per la posa ed i collegamenti elettrici. / - F.O. di avviatore diretto in cont.press. o lam. P= 4.2 kW	cad		99,71	45,02%	44,89
06.A08.F07.050	F.O. Fornitura in opera di Avviatori stella triangolo trifase, potenza in cat. AC3 da 4,2 a 168 kW, ciruito di comando a qualsiasi tensione di funzionamento (da 24 a 240-V), compreso relè termici, temporizzazore, pulsante marcia arresto. compreso ogni accessorio per la posa ed i collegamenti elettrici. / - F.O. di avviatore diretto in cont.press. o lam. P= 5.7 kW	cad		102,96	43,60%	44,89
06.A08.F07.055	F.O. Fornitura in opera di Avviatori stella triangolo trifase, potenza in cat. AC3 da 4,2 a 168 kW, ciruito di comando a qualsiasi tensione di funzionamento (da 24 a 240-V), compreso relè termici, temporizzazore, pulsante marcia arresto. compreso ogni accessorio per la posa ed i collegamenti elettrici. / - F.O. di avviatore diretto in cont.press. o lam. P= 7.7 kW	cad		112,69	39,83%	44,88
06.A08.F07.060	F.O. Fornitura in opera di Avviatori stella triangolo trifase, potenza in cat. AC3 da 4,2 a 168 kW, ciruito di comando a qualsiasi tensione di funzionamento (da 24 a 240-V), compreso relè termici, temporizzazore, pulsante marcia arresto. compreso ogni accessorio per la posa ed i collegamenti elettrici. / - F.O. di avviatore diretto in cont.press. o lam. P= 11 kW	cad		115,56	35,27%	40,76
06.A08.F07.065	F.O. Fornitura in opera di Avviatori stella triangolo trifase, potenza in cat. AC3 da 4,2 a 168 kW, ciruito di comando a qualsiasi tensione di funzionamento (da 24 a 240-V), compreso relè termici, temporizzazore, pulsante marcia arresto. compreso ogni accessorio per la posa ed i collegamenti elettrici. / - F.O. di avviatore diretto in cont.press. o lam. P= 16 kW	cad		180,76	24,83%	44,88
06.A08.F07.070	F.O. Fornitura in opera di Avviatori stella triangolo trifase, potenza in cat. AC3 da 4,2 a 168 kW, ciruito di comando a qualsiasi tensione di funzionamento (da 24 a 240-V), compreso relè termici, temporizzazore, pulsante marcia arresto. compreso ogni accessorio per la posa ed i collegamenti elettrici. / - F.O. di avviatore diretto in cont.press. o lam. P= 23 kW	cad		216,84	20,70%	44,89
06.A08.F07.075	F.O. Fornitura in opera di Avviatori stella triangolo trifase, potenza in cat. AC3 da 4,2 a 168 kW, ciruito di comando a qualsiasi tensione di funzionamento (da 24 a 240-V), compreso relè termici, temporizzazore, pulsante marcia arresto. compreso ogni accessorio per la posa ed i collegamenti elettrici. / - F.O. di avviatore diretto in cont.press. o lam. P= 32 kW	cad		244,49	18,36%	44,89
06.A08.F07.080	F.O. Fornitura in opera di Avviatori stella triangolo trifase, potenza in cat. AC3 da 4,2 a 168 kW, ciruito di comando a qualsiasi tensione di funzionamento (da 24 a 240-V), compreso relè termici, temporizzazore, pulsante marcia arresto. compreso ogni accessorio per la posa ed i collegamenti elettrici. / - F.O. di avviatore diretto in cont.press. o lam. P= 41 kW	cad		287,77	15,60%	44,89
06.A08.F07.085	F.O. Fornitura in opera di Avviatori stella triangolo trifase, potenza in cat. AC3 da 4,2 a 168 kW, ciruito di comando a qualsiasi tensione di funzionamento (da 24 a 240-V), compreso relè termici, temporizzazore, pulsante marcia arresto. compreso ogni accessorio per la posa ed i collegamenti elettrici. / - F.O. di avviatore diretto in cofano IP54 P= 4.2 kW	cad		139,27	32,23%	44,89
06.A08.F07.090	F.O. Fornitura in opera di Avviatori stella triangolo trifase, potenza in cat. AC3 da 4,2 a 168 kW, ciruito di comando a qualsiasi tensione di funzionamento (da 24 a 240-V), compreso relè termici, temporizzazore, pulsante marcia arresto. compreso ogni accessorio per la posa ed i collegamenti elettrici. / - F.O. di avviatore diretto in cofano IP54 P= 5.7 kW	cad		142,05	31,60%	44,89
06.A08.F07.095	F.O. Fornitura in opera di Avviatori stella triangolo trifase, potenza in cat. AC3 da 4,2 a 168 kW, ciruito di comando a qualsiasi tensione di funzionamento (da 24 a 240-V), compreso relè termici, temporizzazore, pulsante marcia arresto. compreso ogni accessorio per la posa ed i collegamenti elettrici. / - F.O. di avviatore diretto in cofano IP54 P= 7.7 kW	cad		148,66	30,20%	44,90
06.A08.F07.100	F.O. Fornitura in opera di Avviatori stella triangolo trifase, potenza in cat. AC3 da 4,2 a 168 kW, ciruito di comando a qualsiasi tensione di funzionamento (da 24 a 240-V), compreso relè termici, temporizzazore, pulsante marcia arresto. compreso ogni accessorio per la posa ed i collegamenti elettrici. / - F.O. di avviatore diretto in cofano IP54 P= 11 kW	cad		161,65	27,77%	44,89
06.A08.F07.105	F.O. Fornitura in opera di Avviatori stella triangolo trifase, potenza in cat. AC3 da 4,2 a 168 kW, ciruito di comando a qualsiasi tensione di funzionamento (da 24 a 240-V), compreso relè termici, temporizzazore, pulsante marcia arresto. compreso ogni accessorio per la posa ed i collegamenti elettrici. / - F.O. di avviatore diretto in cofano IP54 P= 16 kW	cad		193,99	23,14%	44,89
06.A08.F07.110	F.O. Fornitura in opera di Avviatori stella triangolo trifase, potenza in cat. AC3 da 4,2 a 168 kW, ciruito di comando a qualsiasi tensione di funzionamento (da 24 a 240-V), compreso relè termici, temporizzazore, pulsante marcia arresto. compreso ogni accessorio per la posa ed i collegamenti elettrici. / - F.O. di avviatore diretto in cofano IP54 P= 23 kW	cad		231,27	19,41%	44,89
06.A08.F07.115	F.O. Fornitura in opera di Avviatori stella triangolo trifase, potenza in cat. AC3 da 4,2 a 168 kW, ciruito di comando a qualsiasi tensione di funzionamento (da 24 a 240-V), compreso relè termici, temporizzazore, pulsante marcia arresto. compreso ogni accessorio per la posa ed i collegamenti elettrici. / - F.O. di avviatore diretto in cofano IP54 P= 32 kW	cad		267,34	16,79%	44,89
06.A08.F07.120	F.O. Fornitura in opera di Avviatori stella triangolo trifase, potenza in cat. AC3 da 4,2 a 168 kW, ciruito di comando a qualsiasi tensione di funzionamento (da 24 a 240-V), compreso relè termici, temporizzazore, pulsante marcia arresto. compreso ogni accessorio per la posa ed i collegamenti elettrici. / - F.O. di avviatore diretto in cofano IP54 P= 41 kW	cad		313,03	14,34%	44,89
06.A08.F07.125	F.O. Fornitura in opera di Avviatori stella triangolo trifase, potenza in cat. AC3 da 4,2 a 168 kW, ciruito di comando a qualsiasi tensione di funzionamento (da 24 a 240-V), compreso relè termici, temporizzazore, pulsante marcia arresto. compreso ogni accessorio per la posa ed i collegamenti elettrici. / - F.O. di avviatore diretto in cofano IP54 P= 58 kW	cad		439,94	12,81%	56,36
06.A08.F07.130	F.O. Fornitura in opera di Avviatori stella triangolo trifase, potenza in cat. AC3 da 4,2 a 168 kW, ciruito di comando a qualsiasi tensione di funzionamento (da 24 a 240-V), compreso relè termici, temporizzazore, pulsante marcia arresto. compreso ogni accessorio per la posa ed i collegamenti elettrici. / - F.O. di avviatore diretto in cofano IP54 P= 80 kW	cad		471,20	11,96%	56,36
06.A08.F07.135	F.O. Fornitura in opera di Avviatori stella triangolo trifase, potenza in cat. AC3 da 4,2 a 168 kW, ciruito di comando a qualsiasi tensione di funzionamento (da 24 a 240-V), compreso relè termici, temporizzazore, pulsante marcia arresto. compreso ogni accessorio per la posa ed i collegamenti elettrici. / - F.O. di avviatore diretto in cofano IP54 P= 117 kW	cad		615,66	10,94%	67,35
06.A08.F07.140	F.O. Fornitura in opera di Avviatori stella triangolo trifase, potenza in cat. AC3 da 4,2 a 168 kW, ciruito di comando a qualsiasi tensione di funzionamento (da 24 a 240-V), compreso relè termici, temporizzazore, pulsante marcia arresto. compreso ogni accessorio per la posa ed i collegamenti elettrici. / - F.O. di avviatore diretto in cofano IP54 P= 168 kW	cad		811,27	11,07%	89,81
06.A08.G01.705	P.O. Posa in opera entro contenitore predisposto di sistema di rifasamento trifase con singoli condensatori in custodia metallica,compreso resistenze di scarica e reattori di smorzamento incorporati, compreso i collegamenti elettrici. / - P.O. di condensatori 3f fino a 25 kVar	cad		32,08	100,00%	32,08
06.A08.G01.710	P.O. Posa in opera entro contenitore predisposto di sistema di rifasamento trifase con singoli condensatori in custodia metallica,compreso resistenze di scarica e reattori di smorzamento incorporati, compreso i collegamenti elettrici. / - P.O. di condensatori 3f 25-50 kVar	cad		45,82	100,00%	45,82
06.A08.G02.705	Centralina per la regolazione automatica del rifasamento, con inserzione a gradini di batterie di condensatori, tensione di alimentazione da 110 a 380 V, frequenza 50 Hz, compreso commutatore manuale automatico incorporato. / - P.O. di p.o.centralina reg. rifas. 3-5 gradini	cad		32,08	100,00%	32,08
06.A08.G02.710	Centralina per la regolazione automatica del rifasamento, con inserzione a gradini di batterie di condensatori, tensione di alimentazione da 110 a 380 V, frequenza 50 Hz, compreso commutatore manuale automatico incorporato. / - P.O. di p.o.centralina reg. rifas. 7-14 gradini	cad		45,82	100,00%	45,82
06.A08.G03.705	Quadro di rifasamento per tensione da 220 a 400 V, frequenza 50 Hz, compreso di centralina per la regolazione automatica con inserzione a gradini, batterie di condensatori, fusibili di protezione, segnalazione delle batterie inserite commutatore manuale automatico incorporato. / - P.O. di quadro rifas. Fino a 25 kVar	cad		45,82	100,00%	45,82
06.A08.G03.710	Quadro di rifasamento per tensione da 220 a 400 V, frequenza 50 Hz, compreso di centralina per la regolazione automatica con inserzione a gradini, batterie di condensatori, fusibili di protezione, segnalazione delle batterie inserite commutatore manuale automatico incorporato. / - P.O. di quadro rifas. 25-50 kVar	cad		87,06	100,00%	87,06
06.A08.G03.715	Quadro di rifasamento per tensione da 220 a 400 V, frequenza 50 Hz, compreso di centralina per la regolazione automatica con inserzione a gradini, batterie di condensatori, fusibili di protezione, segnalazione delle batterie inserite commutatore manuale automatico incorporato. / - P.O. di quadro rifas. 50-100 kVar	cad		112,24	100,00%	112,24
06.A08.G03.720	Quadro di rifasamento per tensione da 220 a 400 V, frequenza 50 Hz, compreso di centralina per la regolazione automatica con inserzione a gradini, batterie di condensatori, fusibili di protezione, segnalazione delle batterie inserite commutatore manuale automatico incorporato. / - P.O. di quadro rifas. 120-200 kVar	cad		132,85	100,00%	132,85
06.A08.G03.725	Quadro di rifasamento per tensione da 220 a 400 V, frequenza 50 Hz, compreso di centralina per la regolazione automatica con inserzione a gradini, batterie di condensatori, fusibili di protezione, segnalazione delle batterie inserite commutatore manuale automatico incorporato. / - P.O. di quadro rifas. 250-400 kVar	cad		178,67	100,00%	178,67
06.A09	QUADRI ELETTRICI "BT"
06.A09.A01.005	F.O. Fornitura in opera di centralino da parete in materiale isolante autoestinguente, grado di protezione IP 40,completo di guide DIN, senza portella, compreso ogni accessorio per la posa in opera. / - F.O. di centralino da parete senza portella 4 moduli	cad		12,43	72,33%	8,99
06.A09.A01.010	F.O. Fornitura in opera di centralino da parete in materiale isolante autoestinguente, grado di protezione IP 40,completo di guide DIN, senza portella, compreso ogni accessorio per la posa in opera. / - F.O. di centralino da parete senza portella 8 moduli	cad		15,08	59,64%	8,99
06.A09.A01.015	F.O. Fornitura in opera di centralino da parete in materiale isolante autoestinguente, grado di protezione IP 40,completo di guide DIN, senza portella, compreso ogni accessorio per la posa in opera. / - F.O. di centralino da parete senza portella 12 moduli	cad		18,21	49,37%	8,99
06.A09.A01.025	F.O. Fornitura in opera di centralino da parete in materiale isolante autoestinguente, grado di protezione IP 40,completo di guide DIN, senza portella, compreso ogni accessorio per la posa in opera. / - F.O. di centralino da parete senza portella 24 moduli	cad		24,28	40,60%	9,86
06.A09.A01.030	F.O. Fornitura in opera di centralino da parete in materiale isolante autoestinguente, grado di protezione IP 40,completo di guide DIN, senza portella, compreso ogni accessorio per la posa in opera. / - F.O. di centralino da parete senza portella 36 moduli	cad		29,71	36,25%	10,77
06.A09.A02.005	F.O. Fornitura in opera di centralino in materiale isolante, autoestinguente, grado di protezione IP 40, con portella di qualsiasi tipo (cieca, trasparente o fume), guida DIN, compreso ogni accessorio per la posa in opera. / - F.O. di centralino da parete IP40 con portella fino a 8 moduli	cad		18,95	47,46%	8,99
06.A09.A02.010	F.O. Fornitura in opera di centralino in materiale isolante, autoestinguente, grado di protezione IP 40, con portella di qualsiasi tipo (cieca, trasparente o fume), guida DIN, compreso ogni accessorio per la posa in opera. / - F.O. di centralino da parete IP40 con portella 12 moduli	cad		23,02	39,06%	8,99
06.A09.A02.015	F.O. Fornitura in opera di centralino in materiale isolante, autoestinguente, grado di protezione IP 40, con portella di qualsiasi tipo (cieca, trasparente o fume), guida DIN, compreso ogni accessorio per la posa in opera. / - F.O. di centralino da parete IP40 con portella 18 moduli	cad		28,84	34,17%	9,85
06.A09.A02.020	F.O. Fornitura in opera di centralino in materiale isolante, autoestinguente, grado di protezione IP 40, con portella di qualsiasi tipo (cieca, trasparente o fume), guida DIN, compreso ogni accessorio per la posa in opera. / - F.O. di centralino da parete IP40 con portella 24 moduli	cad		30,87	31,93%	9,86
06.A09.A02.025	F.O. Fornitura in opera di centralino in materiale isolante, autoestinguente, grado di protezione IP 40, con portella di qualsiasi tipo (cieca, trasparente o fume), guida DIN, compreso ogni accessorio per la posa in opera. / - F.O. di centralino da parete IP40 con portella 36 moduli	cad		46,72	23,05%	10,77
06.A09.A02.030	F.O. Fornitura in opera di centralino in materiale isolante, autoestinguente, grado di protezione IP 40, con portella di qualsiasi tipo (cieca, trasparente o fume), guida DIN, compreso ogni accessorio per la posa in opera. / - F.O. di centralino da parete IP40 con portella 54 moduli	cad		67,83	18,50%	12,55
06.A09.A02.035	F.O. Fornitura in opera di centralino in materiale isolante, autoestinguente, grado di protezione IP 40, con portella di qualsiasi tipo (cieca, trasparente o fume), guida DIN, compreso ogni accessorio per la posa in opera. / - F.O. di centralino da parete IP40 con portella 72 moduli	cad		110,76	12,98%	14,38
06.A09.A03.005	F.O. Fornitura in opera di centralino in materiale isolante, autoestinguente, grado di protezione minimo IP 55, con portella di qualsiasi tipo (cieca, trasparente o fume), guida DIN, compreso ogni accessorio per la posa in opera. / - F.O. di centralino da parete IP55 con portella 4 moduli	cad		17,87	50,32%	8,99
06.A09.A03.010	F.O. Fornitura in opera di centralino in materiale isolante, autoestinguente, grado di protezione minimo IP 55, con portella di qualsiasi tipo (cieca, trasparente o fume), guida DIN, compreso ogni accessorio per la posa in opera. / - F.O. di centralino da parete IP55 con portella 8 moduli	cad		20,53	43,80%	8,99
06.A09.A03.015	F.O. Fornitura in opera di centralino in materiale isolante, autoestinguente, grado di protezione minimo IP 55, con portella di qualsiasi tipo (cieca, trasparente o fume), guida DIN, compreso ogni accessorio per la posa in opera. / - F.O. di centralino da parete IP55 con portella 12 moduli	cad		30,16	29,82%	8,99
06.A09.A03.020	F.O. Fornitura in opera di centralino in materiale isolante, autoestinguente, grado di protezione minimo IP 55, con portella di qualsiasi tipo (cieca, trasparente o fume), guida DIN, compreso ogni accessorio per la posa in opera. / - F.O. di centralino da parete IP55 con portella 18 moduli	cad		38,68	25,47%	9,85
06.A09.A03.025	F.O. Fornitura in opera di centralino in materiale isolante, autoestinguente, grado di protezione minimo IP 55, con portella di qualsiasi tipo (cieca, trasparente o fume), guida DIN, compreso ogni accessorio per la posa in opera. / - F.O. di centralino da parete IP55 con portella 24 moduli	cad		43,50	22,65%	9,85
06.A09.A03.030	F.O. Fornitura in opera di centralino in materiale isolante, autoestinguente, grado di protezione minimo IP 55, con portella di qualsiasi tipo (cieca, trasparente o fume), guida DIN, compreso ogni accessorio per la posa in opera. / - F.O. di centralino da parete IP55 con portella 36 moduli	cad		61,40	17,54%	10,77
06.A09.A03.035	F.O. Fornitura in opera di centralino in materiale isolante, autoestinguente, grado di protezione minimo IP 55, con portella di qualsiasi tipo (cieca, trasparente o fume), guida DIN, compreso ogni accessorio per la posa in opera. / - F.O. di centralino da parete IP55 con portella 54 moduli	cad		91,62	13,69%	12,54
06.A09.A03.040	F.O. Fornitura in opera di centralino in materiale isolante, autoestinguente, grado di protezione minimo IP 55, con portella di qualsiasi tipo (cieca, trasparente o fume), guida DIN, compreso ogni accessorio per la posa in opera. / - F.O. di centralino da parete IP55 con portella 72 moduli	cad		132,39	10,86%	14,38
06.A09.B01.005	F.O. Fornitura in opera di centralino in materiale isolante, autoestinguente, grado di protezione minimo IP 40, con portella di qualsiasi tipo (cieca, trasparente o fume), guida DIN, compreso la formazione dello scasso, ripristino e finitura dell'intonaco ed ogni accessorio per la posa in opera. / - F.O. di centralino da incasso PVC IP40 con portella 4 moduli	cad		40,52	77,51%	31,41
06.A09.B01.010	F.O. Fornitura in opera di centralino in materiale isolante, autoestinguente, grado di protezione minimo IP 40, con portella di qualsiasi tipo (cieca, trasparente o fume), guida DIN, compreso la formazione dello scasso, ripristino e finitura dell'intonaco ed ogni accessorio per la posa in opera. / - F.O. di centralino da incasso PVC IP40 con portella 8 moduli	cad		50,60	72,94%	36,91
06.A09.B01.015	F.O. Fornitura in opera di centralino in materiale isolante, autoestinguente, grado di protezione minimo IP 40, con portella di qualsiasi tipo (cieca, trasparente o fume), guida DIN, compreso la formazione dello scasso, ripristino e finitura dell'intonaco ed ogni accessorio per la posa in opera. / - F.O. di centralino da incasso PVC IP40 con portella 12 moduli	cad		59,52	69,50%	41,37
06.A09.B01.020	F.O. Fornitura in opera di centralino in materiale isolante, autoestinguente, grado di protezione minimo IP 40, con portella di qualsiasi tipo (cieca, trasparente o fume), guida DIN, compreso la formazione dello scasso, ripristino e finitura dell'intonaco ed ogni accessorio per la posa in opera. / - F.O. di centralino da incasso PVC IP40 con portella 18 moduli	cad		83,46	68,76%	57,39
06.A09.B01.025	F.O. Fornitura in opera di centralino in materiale isolante, autoestinguente, grado di protezione minimo IP 40, con portella di qualsiasi tipo (cieca, trasparente o fume), guida DIN, compreso la formazione dello scasso, ripristino e finitura dell'intonaco ed ogni accessorio per la posa in opera. / - F.O. di centralino da incasso PVC IP40 con portella 24 moduli	cad		89,13	64,55%	57,53
06.A09.B01.030	F.O. Fornitura in opera di centralino in materiale isolante, autoestinguente, grado di protezione minimo IP 40, con portella di qualsiasi tipo (cieca, trasparente o fume), guida DIN, compreso la formazione dello scasso, ripristino e finitura dell'intonaco ed ogni accessorio per la posa in opera. / - F.O. di centralino da incasso PVC IP40 con portella 36 moduli	cad		117,06	61,93%	72,50
06.A09.B01.035	F.O. Fornitura in opera di centralino in materiale isolante, autoestinguente, grado di protezione minimo IP 40, con portella di qualsiasi tipo (cieca, trasparente o fume), guida DIN, compreso la formazione dello scasso, ripristino e finitura dell'intonaco ed ogni accessorio per la posa in opera. / - F.O. di centralino da incasso PVC IP40 con portella 54 moduli	cad		169,58	59,60%	101,07
06.A09.B01.040	F.O. Fornitura in opera di centralino in materiale isolante, autoestinguente, grado di protezione minimo IP 40, con portella di qualsiasi tipo (cieca, trasparente o fume), guida DIN, compreso la formazione dello scasso, ripristino e finitura dell'intonaco ed ogni accessorio per la posa in opera. / - F.O. di centralino da incasso PVC IP40 con portella 72 moduli	cad		228,57	56,56%	129,28
06.A09.B02.005	F.O. Fornitura in opera di centralino in metallo, grado di protezione minimo IP 40, con portella di qualsiasi tipo (cieca, trasparente o fume), guida DIN, compreso la formazione dello scasso, ripristino e finitura dell'intonaco ed ogni accessorio per la posa in opera. / - F.O. di centralino da incasso metallo IP40 con portella 12 moduli	cad		90,15	45,74%	41,23
06.A09.B02.010	F.O. Fornitura in opera di centralino in metallo, grado di protezione minimo IP 40, con portella di qualsiasi tipo (cieca, trasparente o fume), guida DIN, compreso la formazione dello scasso, ripristino e finitura dell'intonaco ed ogni accessorio per la posa in opera. / - F.O. di centralino da incasso metallo IP40 con portella 24 moduli	cad		138,05	52,55%	72,55
06.A09.B02.015	F.O. Fornitura in opera di centralino in metallo, grado di protezione minimo IP 40, con portella di qualsiasi tipo (cieca, trasparente o fume), guida DIN, compreso la formazione dello scasso, ripristino e finitura dell'intonaco ed ogni accessorio per la posa in opera. / - F.O. di centralino da incasso metallo IP40 con portella 36 moduli	cad		188,43	53,20%	100,24
06.A09.B02.020	F.O. Fornitura in opera di centralino in metallo, grado di protezione minimo IP 40, con portella di qualsiasi tipo (cieca, trasparente o fume), guida DIN, compreso la formazione dello scasso, ripristino e finitura dell'intonaco ed ogni accessorio per la posa in opera. / - F.O. di centralino da incasso metallo IP40 con portella 48 moduli	cad		252,87	50,22%	126,99
06.A09.C01.005	F. O. Fornitura in opera di quadro in materiale isolante, autoestinguente, grado di protezione minimo IP 55, con portella cieca, guida DIN, compreso ogni accessorio per la posa in opera. Escluso piastra di fondo. / - F.O. di quadro in PVC IP55 con portella cieca 200x300x135	cad		41,07	21,90%	8,99
06.A09.C01.010	F. O. Fornitura in opera di quadro in materiale isolante, autoestinguente, grado di protezione minimo IP 55, con portella cieca, guida DIN, compreso ogni accessorio per la posa in opera. Escluso piastra di fondo. / - F.O. di quadro in PVC IP55 con portella cieca 300x400x160	cad		53,41	18,45%	9,85
06.A09.C01.015	F. O. Fornitura in opera di quadro in materiale isolante, autoestinguente, grado di protezione minimo IP 55, con portella cieca, guida DIN, compreso ogni accessorio per la posa in opera. Escluso piastra di fondo. / - F.O. di quadro in PVC IP55 con portella cieca 400x500x160	cad		68,78	16,99%	11,69
06.A09.C02.005	F.O. Fornitura in opera di quadro in materiale isolante, autoestinguente, grado di protezione minimo IP 55, con portella trasparente o ad oblò, guida DIN, compreso ogni accessorio per la posa in opera. Escluso piastra di fondo. / - F.O. di quadro in PVC IP55 con portella ad oblò 200x300x135	cad		43,89	20,49%	8,99
06.A09.C02.010	F.O. Fornitura in opera di quadro in materiale isolante, autoestinguente, grado di protezione minimo IP 55, con portella trasparente o ad oblò, guida DIN, compreso ogni accessorio per la posa in opera. Escluso piastra di fondo. / - F.O. di quadro in PVC IP55 con portella ad oblò 300x400x160	cad		55,75	17,68%	9,86
06.A09.C02.015	F.O. Fornitura in opera di quadro in materiale isolante, autoestinguente, grado di protezione minimo IP 55, con portella trasparente o ad oblò, guida DIN, compreso ogni accessorio per la posa in opera. Escluso piastra di fondo. / - F.O. di quadro in PVC IP55 con portella ad oblò 400x500x160	cad		75,09	15,56%	11,68
06.A09.C03.005	F.O. Fornitura in opera di quadro in poliestere, rinforzato con fibre di vetro grado di protezione IP 65, con portella cieca, guide DIN, compreso ogni accessorio per la posa in opera.Escluso piastra di fondo. / - F.O. di quadro in poliestere IP65 con portella cieca 250x300x160	cad		59,42	16,59%	9,86
06.A09.C03.010	F.O. Fornitura in opera di quadro in poliestere, rinforzato con fibre di vetro grado di protezione IP 65, con portella cieca, guide DIN, compreso ogni accessorio per la posa in opera.Escluso piastra di fondo. / - F.O. di quadro in poliestere IP65 con portella cieca 300x430x160	cad		75,04	14,35%	10,77
06.A09.C03.015	F.O. Fornitura in opera di quadro in poliestere, rinforzato con fibre di vetro grado di protezione IP 65, con portella cieca, guide DIN, compreso ogni accessorio per la posa in opera.Escluso piastra di fondo. / - F.O. di quadro in poliestere IP65 con portella cieca 400x500x200	cad		107,65	11,66%	12,55
06.A09.C03.020	F.O. Fornitura in opera di quadro in poliestere, rinforzato con fibre di vetro grado di protezione IP 65, con portella cieca, guide DIN, compreso ogni accessorio per la posa in opera.Escluso piastra di fondo. / - F.O. di quadro in poliestere IP65 con portella cieca 400x650x200	cad		131,07	10,97%	14,38
06.A09.C03.025	F.O. Fornitura in opera di quadro in poliestere, rinforzato con fibre di vetro grado di protezione IP 65, con portella cieca, guide DIN, compreso ogni accessorio per la posa in opera.Escluso piastra di fondo. / - F.O. di quadro in poliestere IP65 con portella cieca 500x650x250	cad		160,07	11,20%	17,93
06.A09.C03.030	F.O. Fornitura in opera di quadro in poliestere, rinforzato con fibre di vetro grado di protezione IP 65, con portella cieca, guide DIN, compreso ogni accessorio per la posa in opera.Escluso piastra di fondo. / - F.O. di quadro in poliestere IP65 con portella cieca 600x800x300	cad		237,73	9,06%	21,54
06.A09.C03.035	F.O. Fornitura in opera di quadro in poliestere, rinforzato con fibre di vetro grado di protezione IP 65, con portella cieca, guide DIN, compreso ogni accessorio per la posa in opera.Escluso piastra di fondo. / - F.O. di quadro in poliestere IP65 con portella cieca 800x1000x350	cad		436,89	6,16%	26,91
06.A09.C04.005	F.O. Fornitura in opera di quadro in poliestere, rinforzato con fibre di vetro, grado di protezione IP 65, con portella trasparente o ad oblò, guide DIN, compreso ogni accessorio per la posa in opera. Escluso piastra di fondo. / - F.O. di quadro in poliestere IP65 con portella ad oblò 250x300x160	cad		76,46	12,89%	9,86
06.A09.C04.010	F.O. Fornitura in opera di quadro in poliestere, rinforzato con fibre di vetro, grado di protezione IP 65, con portella trasparente o ad oblò, guide DIN, compreso ogni accessorio per la posa in opera. Escluso piastra di fondo. / - F.O. di quadro in poliestere IP65 con portella ad oblò 300x430x160	cad		89,28	12,06%	10,77
06.A09.C04.015	F.O. Fornitura in opera di quadro in poliestere, rinforzato con fibre di vetro, grado di protezione IP 65, con portella trasparente o ad oblò, guide DIN, compreso ogni accessorio per la posa in opera. Escluso piastra di fondo. / - F.O. di quadro in poliestere IP65 con portella ad oblò 400x500x200	cad		122,97	10,20%	12,54
06.A09.C04.020	F.O. Fornitura in opera di quadro in poliestere, rinforzato con fibre di vetro, grado di protezione IP 65, con portella trasparente o ad oblò, guide DIN, compreso ogni accessorio per la posa in opera. Escluso piastra di fondo. / - F.O. di quadro in poliestere IP65 con portella ad oblò 400x650x200	cad		145,10	9,91%	14,38
06.A09.C04.025	F.O. Fornitura in opera di quadro in poliestere, rinforzato con fibre di vetro, grado di protezione IP 65, con portella trasparente o ad oblò, guide DIN, compreso ogni accessorio per la posa in opera. Escluso piastra di fondo. / - F.O. di quadro in poliestere IP65 con portella ad oblò 500x650x250	cad		188,83	9,50%	17,94
06.A09.C04.030	F.O. Fornitura in opera di quadro in poliestere, rinforzato con fibre di vetro, grado di protezione IP 65, con portella trasparente o ad oblò, guide DIN, compreso ogni accessorio per la posa in opera. Escluso piastra di fondo. / - F.O. di quadro in poliestere IP65 con portella ad oblò 600x800x300	cad		252,98	8,51%	21,53
06.A09.C04.035	F.O. Fornitura in opera di quadro in poliestere, rinforzato con fibre di vetro, grado di protezione IP 65, con portella trasparente o ad oblò, guide DIN, compreso ogni accessorio per la posa in opera. Escluso piastra di fondo. / - F.O. di quadro in poliestere IP65 con portella ad oblò 800x1000x350	cad		450,49	5,98%	26,94
06.A09.C05.005	F.O. Fornitura in opera di quadro in metallo, grado di protezione minimo IP 55, con portella cieca, guida DIN, compreso ogni accessorio per la posa in opera. Escluso piastra di fondo. / - F.O. di quadro in metallo IP55 con portella cieca 250x300x160	cad		53,50	18,42%	9,85
06.A09.C05.010	F.O. Fornitura in opera di quadro in metallo, grado di protezione minimo IP 55, con portella cieca, guida DIN, compreso ogni accessorio per la posa in opera. Escluso piastra di fondo. / - F.O. di quadro in metallo IP55 con portella cieca 300x430x160	cad		62,79	17,15%	10,77
06.A09.C05.015	F.O. Fornitura in opera di quadro in metallo, grado di protezione minimo IP 55, con portella cieca, guida DIN, compreso ogni accessorio per la posa in opera. Escluso piastra di fondo. / - F.O. di quadro in metallo IP55 con portella cieca 400x500x200	cad		91,80	13,67%	12,55
06.A09.C05.020	F.O. Fornitura in opera di quadro in metallo, grado di protezione minimo IP 55, con portella cieca, guida DIN, compreso ogni accessorio per la posa in opera. Escluso piastra di fondo. / - F.O. di quadro in metallo IP55 con portella cieca 400x650x200	cad		110,34	13,03%	14,38
06.A09.C05.025	F.O. Fornitura in opera di quadro in metallo, grado di protezione minimo IP 55, con portella cieca, guida DIN, compreso ogni accessorio per la posa in opera. Escluso piastra di fondo. / - F.O. di quadro in metallo IP55 con portella cieca 500x650x250	cad		130,18	13,78%	17,94
06.A09.C05.030	F.O. Fornitura in opera di quadro in metallo, grado di protezione minimo IP 55, con portella cieca, guida DIN, compreso ogni accessorio per la posa in opera. Escluso piastra di fondo. / - F.O. di quadro in metallo IP55 con portella cieca 600x800x300	cad		169,60	12,70%	21,54
06.A09.C05.035	F.O. Fornitura in opera di quadro in metallo, grado di protezione minimo IP 55, con portella cieca, guida DIN, compreso ogni accessorio per la posa in opera. Escluso piastra di fondo. / - F.O. di quadro in metallo IP55 con portella cieca 800x1000x350	cad		256,61	10,49%	26,92
06.A09.C06.005	F.O. Fornitura in opera di quadro in metallo, grado di protezione minimo IP 55, con portella trasparente o ad oblò, guide DIN, compreso ogni accessorio per la posa in opera. Escluso piastra di fondo. / - F.O. di quadro in metallo IP55 con portella ad oblò 300x430x160	cad		87,40	12,32%	10,77
06.A09.C06.010	F.O. Fornitura in opera di quadro in metallo, grado di protezione minimo IP 55, con portella trasparente o ad oblò, guide DIN, compreso ogni accessorio per la posa in opera. Escluso piastra di fondo. / - F.O. di quadro in metallo IP55 con portella ad oblò 400x500x200	cad		111,36	11,27%	12,55
06.A09.C06.015	F.O. Fornitura in opera di quadro in metallo, grado di protezione minimo IP 55, con portella trasparente o ad oblò, guide DIN, compreso ogni accessorio per la posa in opera. Escluso piastra di fondo. / - F.O. di quadro in metallo IP55 con portella ad oblò 400x650x200	cad		134,16	10,72%	14,38
06.A09.C06.020	F.O. Fornitura in opera di quadro in metallo, grado di protezione minimo IP 55, con portella trasparente o ad oblò, guide DIN, compreso ogni accessorio per la posa in opera. Escluso piastra di fondo. / - F.O. di quadro in metallo IP55 con portella ad oblò 500x650x250	cad		160,84	11,15%	17,93
06.A09.C06.025	F.O. Fornitura in opera di quadro in metallo, grado di protezione minimo IP 55, con portella trasparente o ad oblò, guide DIN, compreso ogni accessorio per la posa in opera. Escluso piastra di fondo. / - F.O. di quadro in metallo IP55 con portella ad oblò 600x800x300	cad		201,82	10,67%	21,53
06.A09.C06.030	F.O. Fornitura in opera di quadro in metallo, grado di protezione minimo IP 55, con portella trasparente o ad oblò, guide DIN, compreso ogni accessorio per la posa in opera. Escluso piastra di fondo. / - F.O. di quadro in metallo IP55 con portella ad oblò 800x1000x350	cad		319,15	8,44%	26,94
06.A09.C07.005	F. O. Fornitura in opera di quadro in acciaio inox, grado di protezione minimo IP 55, con portella cieca, guide DIN, compreso ogni accessorio per la posa in opera. Escluso piastra di fondo. / - F.O. di quadro in monoblocco in acciaio IP55 300x430x160	cad		228,20	4,72%	10,77
06.A09.C07.010	F. O. Fornitura in opera di quadro in acciaio inox, grado di protezione minimo IP 55, con portella cieca, guide DIN, compreso ogni accessorio per la posa in opera. Escluso piastra di fondo. / - F.O. di quadro in monoblocco in acciaio IP55 400x650x200	cad		351,91	4,09%	14,39
06.A09.C07.015	F. O. Fornitura in opera di quadro in acciaio inox, grado di protezione minimo IP 55, con portella cieca, guide DIN, compreso ogni accessorio per la posa in opera. Escluso piastra di fondo. / - F.O. di quadro in monoblocco in acciaio IP55 600x800x300	cad		560,82	3,84%	21,54
06.A09.C07.020	F. O. Fornitura in opera di quadro in acciaio inox, grado di protezione minimo IP 55, con portella cieca, guide DIN, compreso ogni accessorio per la posa in opera. Escluso piastra di fondo. / - F.O. di quadro in monoblocco in acciaio IP55 800x1000x300	cad		789,01	3,41%	26,91
06.A09.C07.025	F. O. Fornitura in opera di quadro in acciaio inox, grado di protezione minimo IP 55, con portella cieca, guide DIN, compreso ogni accessorio per la posa in opera. Escluso piastra di fondo. / - F.O. di quadro in monoblocco in acciaio IP55 800x1600x300	cad		867,12	4,14%	35,90
06.A09.D01.005	F.O. Fornitura in opera di controporte con cerniera in poliestere o lamiera verniciata per montaggio apparecchi non modulari, compresa bulloneria ed ogni accessori per posa in opera. / - F.O. di controporte 300x400	cad		28,85	11,15%	3,22
06.A09.D01.010	F.O. Fornitura in opera di controporte con cerniera in poliestere o lamiera verniciata per montaggio apparecchi non modulari, compresa bulloneria ed ogni accessori per posa in opera. / - F.O. di controporte 400X500	cad		32,85	11,13%	3,66
06.A09.D01.015	F.O. Fornitura in opera di controporte con cerniera in poliestere o lamiera verniciata per montaggio apparecchi non modulari, compresa bulloneria ed ogni accessori per posa in opera. / - F.O. di controporte 400x650	cad		37,00	9,88%	3,66
06.A09.D01.020	F.O. Fornitura in opera di controporte con cerniera in poliestere o lamiera verniciata per montaggio apparecchi non modulari, compresa bulloneria ed ogni accessori per posa in opera. / - F.O. di controporte 500X650	cad		47,23	8,73%	4,12
06.A09.D01.025	F.O. Fornitura in opera di controporte con cerniera in poliestere o lamiera verniciata per montaggio apparecchi non modulari, compresa bulloneria ed ogni accessori per posa in opera. / - F.O. di controporte 600x800	cad		56,10	8,18%	4,59
06.A09.D01.030	F.O. Fornitura in opera di controporte con cerniera in poliestere o lamiera verniciata per montaggio apparecchi non modulari, compresa bulloneria ed ogni accessori per posa in opera. / - F.O. di controporte 800X1000	cad		96,29	5,22%	5,03
06.A09.D02.005	F.O. Fornitura in opera di pannelli finestrati o ciechi con guida DIN per montaggio apparecchi modulari, compresa bulloneria ed ogni accessori per posa in opera. / - F.O. di pannelli finestrati/ciechi con guida DIN 12 moduli	cad		18,16	17,71%	3,22
06.A09.D02.010	F.O. Fornitura in opera di pannelli finestrati o ciechi con guida DIN per montaggio apparecchi modulari, compresa bulloneria ed ogni accessori per posa in opera. / - F.O. di pannelli finestrati/ciechi con guida DIN 24 moduli	cad		20,62	17,73%	3,66
06.A09.D02.015	F.O. Fornitura in opera di pannelli finestrati o ciechi con guida DIN per montaggio apparecchi modulari, compresa bulloneria ed ogni accessori per posa in opera. / - F.O. di pannelli finestrati/ciechi con guida DIN 36 moduli	cad		26,25	15,71%	4,12
06.A09.D03.005	F.O. Fornitura in opera di piastre di fondo in materiale isolante o in acciaio con trattamento anticorrosivo per montaggio apparecchi non modulari, compresa bulloneria ed ogni accessori per posa in opera. / - F.O. di piaste di fondo 250x300	cad		8,81	36,52%	3,22
06.A09.D03.010	F.O. Fornitura in opera di piastre di fondo in materiale isolante o in acciaio con trattamento anticorrosivo per montaggio apparecchi non modulari, compresa bulloneria ed ogni accessori per posa in opera. / - F.O. di piaste di fondo 300x400	cad		10,27	31,30%	3,21
06.A09.D03.015	F.O. Fornitura in opera di piastre di fondo in materiale isolante o in acciaio con trattamento anticorrosivo per montaggio apparecchi non modulari, compresa bulloneria ed ogni accessori per posa in opera. / - F.O. di piaste di fondo 400x500	cad		16,69	21,91%	3,66
06.A09.D03.020	F.O. Fornitura in opera di piastre di fondo in materiale isolante o in acciaio con trattamento anticorrosivo per montaggio apparecchi non modulari, compresa bulloneria ed ogni accessori per posa in opera. / - F.O. di piaste di fondo 400x650	cad		19,94	18,34%	3,66
06.A09.D03.025	F.O. Fornitura in opera di piastre di fondo in materiale isolante o in acciaio con trattamento anticorrosivo per montaggio apparecchi non modulari, compresa bulloneria ed ogni accessori per posa in opera. / - F.O. di piaste di fondo 500x650	cad		26,48	15,57%	4,12
06.A09.D03.030	F.O. Fornitura in opera di piastre di fondo in materiale isolante o in acciaio con trattamento anticorrosivo per montaggio apparecchi non modulari, compresa bulloneria ed ogni accessori per posa in opera. / - F.O. di piaste di fondo 600x800	cad		38,25	13,15%	5,03
06.A09.D03.035	F.O. Fornitura in opera di piastre di fondo in materiale isolante o in acciaio con trattamento anticorrosivo per montaggio apparecchi non modulari, compresa bulloneria ed ogni accessori per posa in opera. / - F.O. di piaste di fondo 800x1000	cad		56,69	8,87%	5,03
06.A09.F01.005	F.O. Fornitura e montaggio di struttura per quadro/armadio di distrubuzione costituita da base, tettuccio, telai e montanti, compresi gli accessori (viterie, staffe, golfari ecc.) per la posa in opera. / - F.O. di struttura per quadri fino a 600x1000x250	cad		177,76	20,21%	35,93
06.A09.F01.010	F.O. Fornitura e montaggio di struttura per quadro/armadio di distrubuzione costituita da base, tettuccio, telai e montanti, compresi gli accessori (viterie, staffe, golfari ecc.) per la posa in opera. / - F.O. di struttura per quadri 600x1200x250	cad		193,82	18,53%	35,91
06.A09.F01.015	F.O. Fornitura e montaggio di struttura per quadro/armadio di distrubuzione costituita da base, tettuccio, telai e montanti, compresi gli accessori (viterie, staffe, golfari ecc.) per la posa in opera. / - F.O. di struttura per quadri 600x1400x250	cad		265,15	15,23%	40,38
06.A09.F01.020	F.O. Fornitura e montaggio di struttura per quadro/armadio di distrubuzione costituita da base, tettuccio, telai e montanti, compresi gli accessori (viterie, staffe, golfari ecc.) per la posa in opera. / - F.O. di struttura per quadri 600x1600x250	cad		292,28	13,82%	40,39
06.A09.F01.025	F.O. Fornitura e montaggio di struttura per quadro/armadio di distrubuzione costituita da base, tettuccio, telai e montanti, compresi gli accessori (viterie, staffe, golfari ecc.) per la posa in opera. / - F.O. di struttura per quadri 600x1800x250	cad		320,54	13,99%	44,84
06.A09.F01.030	F.O. Fornitura e montaggio di struttura per quadro/armadio di distrubuzione costituita da base, tettuccio, telai e montanti, compresi gli accessori (viterie, staffe, golfari ecc.) per la posa in opera. / - F.O. di struttura per quadri 600x2000x250	cad		348,03	12,89%	44,86
06.A09.F01.035	F.O. Fornitura e montaggio di struttura per quadro/armadio di distrubuzione costituita da base, tettuccio, telai e montanti, compresi gli accessori (viterie, staffe, golfari ecc.) per la posa in opera. / - F.O. di struttura per quadri 800x1400x250	cad		306,24	14,65%	44,86
06.A09.F01.040	F.O. Fornitura e montaggio di struttura per quadro/armadio di distrubuzione costituita da base, tettuccio, telai e montanti, compresi gli accessori (viterie, staffe, golfari ecc.) per la posa in opera. / - F.O. di struttura per quadri 800x1600x250	cad		337,84	13,28%	44,87
06.A09.F01.045	F.O. Fornitura e montaggio di struttura per quadro/armadio di distrubuzione costituita da base, tettuccio, telai e montanti, compresi gli accessori (viterie, staffe, golfari ecc.) per la posa in opera. / - F.O. di struttura per quadri 800x1800x250	cad		358,27	13,78%	49,37
06.A09.F01.050	F.O. Fornitura e montaggio di struttura per quadro/armadio di distrubuzione costituita da base, tettuccio, telai e montanti, compresi gli accessori (viterie, staffe, golfari ecc.) per la posa in opera. / - F.O. di struttura per quadri 800x2000x250	cad		394,68	13,64%	53,83
06.A09.F01.055	F.O. Fornitura e montaggio di struttura per quadro/armadio di distrubuzione costituita da base, tettuccio, telai e montanti, compresi gli accessori (viterie, staffe, golfari ecc.) per la posa in opera. / - F.O. di struttura per quadri 600x1800/2000x400	cad		440,04	12,24%	53,86
06.A09.F01.060	F.O. Fornitura e montaggio di struttura per quadro/armadio di distrubuzione costituita da base, tettuccio, telai e montanti, compresi gli accessori (viterie, staffe, golfari ecc.) per la posa in opera. / - F.O. di struttura per quadri 800x1800/2000x400	cad		491,92	10,95%	53,87
06.A09.F01.065	F.O. Fornitura e montaggio di struttura per quadro/armadio di distrubuzione costituita da base, tettuccio, telai e montanti, compresi gli accessori (viterie, staffe, golfari ecc.) per la posa in opera. / - F.O. di struttura per quadri 600x1800/2000x600	cad		502,76	9,82%	49,37
06.A09.F01.070	F.O. Fornitura e montaggio di struttura per quadro/armadio di distrubuzione costituita da base, tettuccio, telai e montanti, compresi gli accessori (viterie, staffe, golfari ecc.) per la posa in opera. / - F.O. di struttura per quadri 800x1800/2000x600	cad		568,56	8,69%	49,41
06.A09.F01.075	F.O. Fornitura e montaggio di struttura per quadro/armadio di distrubuzione costituita da base, tettuccio, telai e montanti, compresi gli accessori (viterie, staffe, golfari ecc.) per la posa in opera. / - F.O. di struttura per quadri 600x1800/2000x800	cad		599,23	8,24%	49,38
06.A09.F01.080	F.O. Fornitura e montaggio di struttura per quadro/armadio di distrubuzione costituita da base, tettuccio, telai e montanti, compresi gli accessori (viterie, staffe, golfari ecc.) per la posa in opera. / - F.O. di struttura per quadri 800x1800/2000x800	cad		696,52	7,09%	49,38
06.A09.F02.005	F.O. Fornitura in opera di coppia di pannelli laterali ciechi compresi gli accessori (viterie, staffe ecc.) per la posa in opera. / - F.O. di coppia di pannelli laterali ciechi - H fino a 2000 L=250	cad		75,66	9,08%	6,87
06.A09.F02.010	F.O. Fornitura in opera di coppia di pannelli laterali ciechi compresi gli accessori (viterie, staffe ecc.) per la posa in opera. / - F.O. di coppia di pannelli laterali ciechi - H fino a 2000 L=400	cad		107,54	6,39%	6,87
06.A09.F02.015	F.O. Fornitura in opera di coppia di pannelli laterali ciechi compresi gli accessori (viterie, staffe ecc.) per la posa in opera. / - F.O. di coppia di pannelli laterali ciechi - H fino a 2000 L=600	cad		146,29	4,70%	6,88
06.A09.F02.020	F.O. Fornitura in opera di coppia di pannelli laterali ciechi compresi gli accessori (viterie, staffe ecc.) per la posa in opera. / - F.O. di coppia di pannelli laterali ciechi - H fino a 2000 L=800	cad		191,99	3,58%	6,87
06.A09.F03.005	F.O. Fornitura in opera di coppia di pannelli laterali aerati, compresi gli accessori (viterie, staffe ecc.) per la posa in opera. / - F.O. di coppia di pannelli laterali aerati - H fino a 2000 L=600	cad		128,46	5,35%	6,87
06.A09.F03.010	F.O. Fornitura in opera di coppia di pannelli laterali aerati, compresi gli accessori (viterie, staffe ecc.) per la posa in opera. / - F.O. di coppia di pannelli laterali aerati - H fino a 2000 L=800	cad		119,20	5,76%	6,87
06.A09.F04.005	F. O. Fornitura in opera di porte laterali, compresi gli accessori (viterie, staffe ecc.) per la posa in opera. / - F.O. di coppia di porte laterali - H fino a 2000 L=400	cad		151,75	4,53%	6,87
06.A09.F04.010	F. O. Fornitura in opera di porte laterali, compresi gli accessori (viterie, staffe ecc.) per la posa in opera. / - F.O. di coppia di porte laterali - H fino a 2000 L=600	cad		169,37	4,06%	6,88
06.A09.F04.015	F. O. Fornitura in opera di porte laterali, compresi gli accessori (viterie, staffe ecc.) per la posa in opera. / - F.O. di coppia di porte laterali - H fino a 2000 L=800	cad		202,66	3,39%	6,87
06.A09.F05.005	F.O. Fornitura in opera di pannelli posteriori, compresi gli accessori (viterie, staffe ecc.) per la posa in opera. / - F.O. di pannello posteriore - H fino a 2000 L400	cad		92,24	4,98%	4,59
06.A09.F05.010	F.O. Fornitura in opera di pannelli posteriori, compresi gli accessori (viterie, staffe ecc.) per la posa in opera. / - F.O. di pannello posteriore - H fino a 2000 L600	cad		127,99	3,59%	4,59
06.A09.F05.015	F.O. Fornitura in opera di pannelli posteriori, compresi gli accessori (viterie, staffe ecc.) per la posa in opera. / - F.O. di pannello posteriore - H fino a 2000 L800	cad		160,49	2,86%	4,59
06.A09.F06.005	F.O. Fornitura in opera di porte frontali cieche, compresi gli accessori (viterie, staffe ecc.) per la posa in opera. / - F.O. di porta frontale cieca fino a 600x1200	cad		71,92	9,56%	6,88
06.A09.F06.010	F.O. Fornitura in opera di porte frontali cieche, compresi gli accessori (viterie, staffe ecc.) per la posa in opera. / - F.O. di porta frontale cieca 600x1400	cad		112,07	6,13%	6,87
06.A09.F06.015	F.O. Fornitura in opera di porte frontali cieche, compresi gli accessori (viterie, staffe ecc.) per la posa in opera. / - F.O. di porta frontale cieca 800x1400	cad		123,34	5,57%	6,87
06.A09.F06.020	F.O. Fornitura in opera di porte frontali cieche, compresi gli accessori (viterie, staffe ecc.) per la posa in opera. / - F.O. di porta frontale cieca 600x1600	cad		127,52	5,39%	6,87
06.A09.F06.025	F.O. Fornitura in opera di porte frontali cieche, compresi gli accessori (viterie, staffe ecc.) per la posa in opera. / - F.O. di porta frontale cieca 800x1600	cad		140,37	4,90%	6,88
06.A09.F06.030	F.O. Fornitura in opera di porte frontali cieche, compresi gli accessori (viterie, staffe ecc.) per la posa in opera. / - F.O. di porta frontale cieca 400x1800	cad		142,39	4,83%	6,88
06.A09.F06.035	F.O. Fornitura in opera di porte frontali cieche, compresi gli accessori (viterie, staffe ecc.) per la posa in opera. / - F.O. di porta frontale cieca 600x1800	cad		198,95	3,45%	6,86
06.A09.F06.040	F.O. Fornitura in opera di porte frontali cieche, compresi gli accessori (viterie, staffe ecc.) per la posa in opera. / - F.O. di porta frontale cieca 800x1800	cad		237,25	2,90%	6,88
06.A09.F06.045	F.O. Fornitura in opera di porte frontali cieche, compresi gli accessori (viterie, staffe ecc.) per la posa in opera. / - F.O. di porta frontale cieca 400x2000	cad		151,70	4,53%	6,87
06.A09.F06.050	F.O. Fornitura in opera di porte frontali cieche, compresi gli accessori (viterie, staffe ecc.) per la posa in opera. / - F.O. di porta frontale cieca 600x2000	cad		174,69	3,93%	6,87
06.A09.F06.055	F.O. Fornitura in opera di porte frontali cieche, compresi gli accessori (viterie, staffe ecc.) per la posa in opera. / - F.O. di porta frontale cieca 800x2000	cad		202,44	3,39%	6,86
06.A09.F07.005	F.O. Fornitura in opera di porte frontali in vetro, compresi gli accessori (viterie, staffe ecc.) per la posa in opera. / - F.O. di porta frontale a vetri fino a 600x1200	cad		126,30	5,44%	6,87
06.A09.F07.010	F.O. Fornitura in opera di porte frontali in vetro, compresi gli accessori (viterie, staffe ecc.) per la posa in opera. / - F.O. di porta frontale a vetri 600x1400	cad		172,74	3,98%	6,88
06.A09.F07.015	F.O. Fornitura in opera di porte frontali in vetro, compresi gli accessori (viterie, staffe ecc.) per la posa in opera. / - F.O. di porta frontale a vetri 800x1400	cad		204,65	3,36%	6,88
06.A09.F07.020	F.O. Fornitura in opera di porte frontali in vetro, compresi gli accessori (viterie, staffe ecc.) per la posa in opera. / - F.O. di porta frontale a vetri 600x1600	cad		204,92	3,35%	6,86
06.A09.F07.025	F.O. Fornitura in opera di porte frontali in vetro, compresi gli accessori (viterie, staffe ecc.) per la posa in opera. / - F.O. di porta frontale a vetri 800x1600	cad		241,87	2,84%	6,87
06.A09.F07.030	F.O. Fornitura in opera di porte frontali in vetro, compresi gli accessori (viterie, staffe ecc.) per la posa in opera. / - F.O. di porta frontale a vetri 400x1800	cad		225,22	3,05%	6,87
06.A09.F07.035	F.O. Fornitura in opera di porte frontali in vetro, compresi gli accessori (viterie, staffe ecc.) per la posa in opera. / - F.O. di porta frontale a vetri 600x1800	cad		339,66	2,02%	6,86
06.A09.F07.040	F.O. Fornitura in opera di porte frontali in vetro, compresi gli accessori (viterie, staffe ecc.) per la posa in opera. / - F.O. di porta frontale a vetri 800x1800	cad		423,55	1,62%	6,86
06.A09.F07.045	F.O. Fornitura in opera di porte frontali in vetro, compresi gli accessori (viterie, staffe ecc.) per la posa in opera. / - F.O. di porta frontale a vetri 400x2000	cad		257,65	2,67%	6,88
06.A09.F07.050	F.O. Fornitura in opera di porte frontali in vetro, compresi gli accessori (viterie, staffe ecc.) per la posa in opera. / - F.O. di porta frontale a vetri 600x2000	cad		320,69	2,14%	6,86
06.A09.F07.055	F.O. Fornitura in opera di porte frontali in vetro, compresi gli accessori (viterie, staffe ecc.) per la posa in opera. / - F.O. di porta frontale a vetri 800x2000	cad		377,19	1,82%	6,86
06.A09.F08.005	F.O. Fornitura in opera di componenti per formazione di vano cavi all'interno della struttura del quadro, compresi gli accessori (viterie, staffe ecc.) per la posa in opera. / - F.O. di vano cavi interno qualsiasi dimensione	cad		111,45	12,08%	13,46
06.A09.F08.010	F.O. Fornitura in opera di componenti per formazione di vano cavi all'interno della struttura del quadro, compresi gli accessori (viterie, staffe ecc.) per la posa in opera. / - F.O. di vano cavi interno segregato qualsiasi dimensione	cad		164,00	10,93%	17,93
06.A09.F09.005	F.O. Fornitura in opera di componenti per la formazione di vano cavi esterno con larghezza 200 o 300 mm e di qualsiasi altezza, compresi gli accessori (viterie, staffe ecc.) per la posa in opera. / - F.O. di vano cavi esterno per quadro P fino a 250	cad		168,35	13,34%	22,46
06.A09.F09.010	F.O. Fornitura in opera di componenti per la formazione di vano cavi esterno con larghezza 200 o 300 mm e di qualsiasi altezza, compresi gli accessori (viterie, staffe ecc.) per la posa in opera. / - F.O. di vano cavi esterno per quadro P=400	cad		161,00	13,95%	22,46
06.A09.F09.015	F.O. Fornitura in opera di componenti per la formazione di vano cavi esterno con larghezza 200 o 300 mm e di qualsiasi altezza, compresi gli accessori (viterie, staffe ecc.) per la posa in opera. / - F.O. di vano cavi esterno per quadro P=600	cad		182,42	12,31%	22,46
06.A09.F09.020	F.O. Fornitura in opera di componenti per la formazione di vano cavi esterno con larghezza 200 o 300 mm e di qualsiasi altezza, compresi gli accessori (viterie, staffe ecc.) per la posa in opera. / - F.O. di vano cavi esterno per quadro P=800	cad		272,20	8,25%	22,46
06.A09.F09.025	F.O. Fornitura in opera di componenti per la formazione di vano cavi esterno con larghezza 200 o 300 mm e di qualsiasi altezza, compresi gli accessori (viterie, staffe ecc.) per la posa in opera. / - F.O. di porta frontale cieca per vano cavi	cad		88,95	5,16%	4,59
06.A09.F09.030	F.O. Fornitura in opera di componenti per la formazione di vano cavi esterno con larghezza 200 o 300 mm e di qualsiasi altezza, compresi gli accessori (viterie, staffe ecc.) per la posa in opera. / - F.O. di pannello posteriore per vano cavi	cad		76,14	6,03%	4,59
06.A09.F10.005	F.O. Fornitura in opera di zoccoli per quadri o armati, compresi gli accessori (viterie, staffe ecc.) per la posa in opera. / - F.O. di zoccolo H=200 L fino a 300	cad		63,59	10,81%	6,87
06.A09.F10.010	F.O. Fornitura in opera di zoccoli per quadri o armati, compresi gli accessori (viterie, staffe ecc.) per la posa in opera. / - F.O. di zoccolo H=200 L fino a 600	cad		94,14	7,30%	6,87
06.A09.F10.015	F.O. Fornitura in opera di zoccoli per quadri o armati, compresi gli accessori (viterie, staffe ecc.) per la posa in opera. / - F.O. di zoccolo H=200 L=800	cad		107,25	6,41%	6,87
06.A09.F11.005	F.O. Fornitura in opera di guide DIN portaapparecchi, compresi gli accessori (viterie, staffe ecc.) per la posa in opera. / - F.O. di guida DIN da 12 moduli	cad		17,34	26,47%	4,59
06.A09.F11.010	F.O. Fornitura in opera di guide DIN portaapparecchi, compresi gli accessori (viterie, staffe ecc.) per la posa in opera. / - F.O. di guida DIN da 24 moduli	cad		17,76	25,85%	4,59
06.A09.F11.015	F.O. Fornitura in opera di guide DIN portaapparecchi, compresi gli accessori (viterie, staffe ecc.) per la posa in opera. / - F.O. di guida DIN da 36 moduli	cad		22,66	24,26%	5,50
06.A09.F12.005	F.O. Fornitura in opera di pannelli frontali ciechi o sfinestrati per interruttori modulari o strumenti, compresi gli accessori (viterie, staffe ecc.) per la posa in opera. / - F.O. di pannello modulare H fino a 200 L fino a 600	cad		15,77	23,18%	3,66
06.A09.F12.010	F.O. Fornitura in opera di pannelli frontali ciechi o sfinestrati per interruttori modulari o strumenti, compresi gli accessori (viterie, staffe ecc.) per la posa in opera. / - F.O. di pannello modulare H fino a 200 L=800	cad		18,75	19,50%	3,66
06.A09.F12.015	F.O. Fornitura in opera di pannelli frontali ciechi o sfinestrati per interruttori modulari o strumenti, compresi gli accessori (viterie, staffe ecc.) per la posa in opera. / - F.O. di pannello modulare H=300 L fino a 600	cad		19,66	18,60%	3,66
06.A09.F12.020	F.O. Fornitura in opera di pannelli frontali ciechi o sfinestrati per interruttori modulari o strumenti, compresi gli accessori (viterie, staffe ecc.) per la posa in opera. / - F.O. di pannello modulare H=300 L=800	cad		23,40	15,62%	3,66
06.A09.F13.005	F.O. Fornitura in opera di kit (profilati, supporti, guida, pannello frontale e accessori) per montaggio interruttori tipo scatolato fino a 630 A, compresi gli accessori (viterie, staffe ecc.) per la posa in opera. / - F.O. di Pannello per interruttori tipo scatolati fisso L=600	cad		56,16	16,30%	9,15
06.A09.F13.010	F.O. Fornitura in opera di kit (profilati, supporti, guida, pannello frontale e accessori) per montaggio interruttori tipo scatolato fino a 630 A, compresi gli accessori (viterie, staffe ecc.) per la posa in opera. / - F.O. di Pannello per interruttori tipo scatolati fisso L=800	cad		93,71	9,77%	9,16
06.A09.F13.015	F.O. Fornitura in opera di kit (profilati, supporti, guida, pannello frontale e accessori) per montaggio interruttori tipo scatolato fino a 630 A, compresi gli accessori (viterie, staffe ecc.) per la posa in opera. / - F.O. di Pannello per interr.scatolati removibile segregato - quadro L=600	cad		93,00	9,84%	9,15
06.A09.F14.005	F.O. Fornitura in opera di piastre di fondo, compresi gli accessori (viterie, staffe ecc.) per la posa in opera. / - F.O. di Piastre di fondo H fino a 400 L fino a 600	cad		31,92	17,22%	5,50
06.A09.F14.010	F.O. Fornitura in opera di piastre di fondo, compresi gli accessori (viterie, staffe ecc.) per la posa in opera. / - F.O. di Piastre di fondo H fino a 600 L = 800	cad		48,55	14,15%	6,87
06.A09.F14.015	F.O. Fornitura in opera di piastre di fondo, compresi gli accessori (viterie, staffe ecc.) per la posa in opera. / - F.O. di Piastre di fondo H fino a 1800 L = 800	cad		133,30	6,19%	8,25
06.A09.F15.005	F.O. Foritura in opera di pannelli per segregazioni interne, laterali, frontali o posteriori di forma 2, 3 o 4 in base alla composizione degli elementi utilizzati, compresii gli accessori (viterie, staffe ecc.) per la posa in opera. / - F.O. di segr. pannello verticale L fino a 400	cad		59,20	9,29%	5,50
06.A09.F15.010	F.O. Foritura in opera di pannelli per segregazioni interne, laterali, frontali o posteriori di forma 2, 3 o 4 in base alla composizione degli elementi utilizzati, compresii gli accessori (viterie, staffe ecc.) per la posa in opera. / - F.O. di segr. pannello verticale L =600-800	cad		83,43	8,24%	6,87
06.A09.F15.015	F.O. Foritura in opera di pannelli per segregazioni interne, laterali, frontali o posteriori di forma 2, 3 o 4 in base alla composizione degli elementi utilizzati, compresii gli accessori (viterie, staffe ecc.) per la posa in opera. / - F.O. di segr. pannello orizzontale L fino a 400	cad		39,73	13,84%	5,50
06.A09.F15.020	F.O. Foritura in opera di pannelli per segregazioni interne, laterali, frontali o posteriori di forma 2, 3 o 4 in base alla composizione degli elementi utilizzati, compresii gli accessori (viterie, staffe ecc.) per la posa in opera. / - F.O. di segr. pannello orizzontale L =600/800	cad		60,55	11,35%	6,87
06.A09.F15.025	F.O. Foritura in opera di pannelli per segregazioni interne, laterali, frontali o posteriori di forma 2, 3 o 4 in base alla composizione degli elementi utilizzati, compresii gli accessori (viterie, staffe ecc.) per la posa in opera. / - F.O. di segr. pannello passacavo	cad		45,37	12,12%	5,50
06.A09.F15.030	F.O. Foritura in opera di pannelli per segregazioni interne, laterali, frontali o posteriori di forma 2, 3 o 4 in base alla composizione degli elementi utilizzati, compresii gli accessori (viterie, staffe ecc.) per la posa in opera. / - F.O. di serg. pannelli per separazione montanti	cad		16,19	33,96%	5,50
06.A09.F15.035	F.O. Foritura in opera di pannelli per segregazioni interne, laterali, frontali o posteriori di forma 2, 3 o 4 in base alla composizione degli elementi utilizzati, compresii gli accessori (viterie, staffe ecc.) per la posa in opera. / - F.O. di segr. kit per interruttore tipo scatolato	cad		153,90	4,47%	6,88
06.A09.G01.005	F.O. Fornitura in opera di barre in rame nudo o isolato, rigide o flessibili, sagomate o lisce, forate e filettate per la distrubuzione all'interno dei quadri, compreso giunti, supporti, isolatori ed ogni accessori per la posa in opera. / - F.O. di barre rigide con sez fino a 100 mmq	m		20,69	28,83%	5,96
06.A09.G01.010	F.O. Fornitura in opera di barre in rame nudo o isolato, rigide o flessibili, sagomate o lisce, forate e filettate per la distrubuzione all'interno dei quadri, compreso giunti, supporti, isolatori ed ogni accessori per la posa in opera. / - F.O. di barre rigide da 400 A sez 200 mmq	m		62,17	11,05%	6,87
06.A09.G01.015	F.O. Fornitura in opera di barre in rame nudo o isolato, rigide o flessibili, sagomate o lisce, forate e filettate per la distrubuzione all'interno dei quadri, compreso giunti, supporti, isolatori ed ogni accessori per la posa in opera. / - F.O. di barre rigide da 800 A sez 300 mmq	m		75,63	9,09%	6,87
06.A09.G01.020	F.O. Fornitura in opera di barre in rame nudo o isolato, rigide o flessibili, sagomate o lisce, forate e filettate per la distrubuzione all'interno dei quadri, compreso giunti, supporti, isolatori ed ogni accessori per la posa in opera. / - F.O. di barre rigide da 1250 A sez 600 mmq	m		144,26	5,72%	8,25
06.A09.G01.025	F.O. Fornitura in opera di barre in rame nudo o isolato, rigide o flessibili, sagomate o lisce, forate e filettate per la distrubuzione all'interno dei quadri, compreso giunti, supporti, isolatori ed ogni accessori per la posa in opera. / - F.O. di barre rigide da 1600 A sez 700 mmq	m		174,17	4,73%	8,24
06.A09.G01.030	F.O. Fornitura in opera di barre in rame nudo o isolato, rigide o flessibili, sagomate o lisce, forate e filettate per la distrubuzione all'interno dei quadri, compreso giunti, supporti, isolatori ed ogni accessori per la posa in opera. / - F.O. di barre rigide da 3200 A sez 2000 mmq	m		296,35	3,40%	10,08
06.A09.G01.035	F.O. Fornitura in opera di barre in rame nudo o isolato, rigide o flessibili, sagomate o lisce, forate e filettate per la distrubuzione all'interno dei quadri, compreso giunti, supporti, isolatori ed ogni accessori per la posa in opera. / - F.O. di barre flessibili da 160 A isolate	cad		41,23	13,33%	5,50
06.A09.G01.040	F.O. Fornitura in opera di barre in rame nudo o isolato, rigide o flessibili, sagomate o lisce, forate e filettate per la distrubuzione all'interno dei quadri, compreso giunti, supporti, isolatori ed ogni accessori per la posa in opera. / - F.O. di barre flessibili da 250 A isolate	cad		48,83	9,40%	4,59
06.A09.G01.045	F.O. Fornitura in opera di barre in rame nudo o isolato, rigide o flessibili, sagomate o lisce, forate e filettate per la distrubuzione all'interno dei quadri, compreso giunti, supporti, isolatori ed ogni accessori per la posa in opera. / - F.O. di barre flessibili da 400 A isolate	cad		97,56	5,63%	5,49
06.A09.G01.050	F.O. Fornitura in opera di barre in rame nudo o isolato, rigide o flessibili, sagomate o lisce, forate e filettate per la distrubuzione all'interno dei quadri, compreso giunti, supporti, isolatori ed ogni accessori per la posa in opera. / - F.O. di barre flessibili da 630 A isolate	cad		127,72	5,01%	6,40
06.A09.G01.055	F.O. Fornitura in opera di barre in rame nudo o isolato, rigide o flessibili, sagomate o lisce, forate e filettate per la distrubuzione all'interno dei quadri, compreso giunti, supporti, isolatori ed ogni accessori per la posa in opera. / - F.O. di barre flessibili da 800 A isolate	cad		160,99	3,98%	6,41
06.A09.G02.005	F.O. Fornitura in opera di giunti o derivazioni quadripolari in rame per barre di distrubuzione compresi bulloni e accessori per la posa in opera. / - F.O. di Giunti per barre rigide fino a 1600 A	cad		37,52	12,24%	4,59
06.A09.G02.010	F.O. Fornitura in opera di giunti o derivazioni quadripolari in rame per barre di distrubuzione compresi bulloni e accessori per la posa in opera. / - F.O. di Giunti per barre rigide da 3200 A	cad		73,58	7,47%	5,50
06.A09.G03.005	F.O. Fornitura in opera di isolatori e traverse di sostegno per il fissaggio delle barre alla struttura del quadro, compreso ogni accessorio per la posa in opera. / - F.O. di isolatore e traversa portabarre per barre da 800A (tenuta 35kA)	cad		27,82	8,20%	2,28
06.A09.G03.010	F.O. Fornitura in opera di isolatori e traverse di sostegno per il fissaggio delle barre alla struttura del quadro, compreso ogni accessorio per la posa in opera. / - F.O. di isolatore e traversa portabarre per barre da 1600A (tenuta 65kA)	cad		47,53	4,80%	2,28
06.A09.G03.015	F.O. Fornitura in opera di isolatori e traverse di sostegno per il fissaggio delle barre alla struttura del quadro, compreso ogni accessorio per la posa in opera. / - F.O. di isolatore e traversa portabarre per barre da 3200A (tenuta 75kA)	cad		81,73	4,47%	3,65
06.A09.G03.020	F.O. Fornitura in opera di isolatori e traverse di sostegno per il fissaggio delle barre alla struttura del quadro, compreso ogni accessorio per la posa in opera. / - F.O. di isolatore esagonale	cad		2,73	33,24%	0,91
06.A09.G04.005	F.O. Fornitura in opera di Sistema di barre orizzontali per l'alimentazione e cablaggio di interruttori tipo scatolato composto da: ripartitore quadripolare isolato per portate fino a 400 A per fase in grado di sopportare correnti di corto circuito fino a 50kA, moduli per l'alimentazioni e supporto degli interruttori ad innesto sulle barre, moduli di alimentazioni delle sbarre principali. compreso ogni accessorio per la posa ed i collegamenti elettrici. / - F.O. di telaio con barre da 24 moduli per interr scatolati	cad		37,23	18,46%	6,87
06.A09.G04.010	F.O. Fornitura in opera di Sistema di barre orizzontali per l'alimentazione e cablaggio di interruttori tipo scatolato composto da: ripartitore quadripolare isolato per portate fino a 400 A per fase in grado di sopportare correnti di corto circuito fino a 50kA, moduli per l'alimentazioni e supporto degli interruttori ad innesto sulle barre, moduli di alimentazioni delle sbarre principali. compreso ogni accessorio per la posa ed i collegamenti elettrici. / - F.O. di telaio con barre da 36 moduli per interr scatolati	cad		46,34	14,83%	6,87
06.A09.G04.015	F.O. Fornitura in opera di Sistema di barre orizzontali per l'alimentazione e cablaggio di interruttori tipo scatolato composto da: ripartitore quadripolare isolato per portate fino a 400 A per fase in grado di sopportare correnti di corto circuito fino a 50kA, moduli per l'alimentazioni e supporto degli interruttori ad innesto sulle barre, moduli di alimentazioni delle sbarre principali. compreso ogni accessorio per la posa ed i collegamenti elettrici. / - F.O. di modulo alimentatore	cad		40,09	9,12%	3,66
06.A09.G04.020	F.O. Fornitura in opera di Sistema di barre orizzontali per l'alimentazione e cablaggio di interruttori tipo scatolato composto da: ripartitore quadripolare isolato per portate fino a 400 A per fase in grado di sopportare correnti di corto circuito fino a 50kA, moduli per l'alimentazioni e supporto degli interruttori ad innesto sulle barre, moduli di alimentazioni delle sbarre principali. compreso ogni accessorio per la posa ed i collegamenti elettrici. / - F.O. di modulo quadripolare per iinesto interruttori fino a 100A	cad		28,08	13,02%	3,66
06.A09.G04.025	F.O. Fornitura in opera di Sistema di barre orizzontali per l'alimentazione e cablaggio di interruttori tipo scatolato composto da: ripartitore quadripolare isolato per portate fino a 400 A per fase in grado di sopportare correnti di corto circuito fino a 50kA, moduli per l'alimentazioni e supporto degli interruttori ad innesto sulle barre, moduli di alimentazioni delle sbarre principali. compreso ogni accessorio per la posa ed i collegamenti elettrici. / - F.O. di modulo quadripolare per innesto interruttori da 125A e 160 A	cad		43,97	8,31%	3,65
06.A09.G04.030	F.O. Fornitura in opera di Sistema di barre orizzontali per l'alimentazione e cablaggio di interruttori tipo scatolato composto da: ripartitore quadripolare isolato per portate fino a 400 A per fase in grado di sopportare correnti di corto circuito fino a 50kA, moduli per l'alimentazioni e supporto degli interruttori ad innesto sulle barre, moduli di alimentazioni delle sbarre principali. compreso ogni accessorio per la posa ed i collegamenti elettrici. / - F.O. di modulo quadripolare per innesto interruttori da 250A	cad		68,78	5,32%	3,66
06.A09.G04.035	F.O. Fornitura in opera di Sistema di barre orizzontali per l'alimentazione e cablaggio di interruttori tipo scatolato composto da: ripartitore quadripolare isolato per portate fino a 400 A per fase in grado di sopportare correnti di corto circuito fino a 50kA, moduli per l'alimentazioni e supporto degli interruttori ad innesto sulle barre, moduli di alimentazioni delle sbarre principali. compreso ogni accessorio per la posa ed i collegamenti elettrici. / - F.O. di modulo quadripolare per innesto interruttori da 630A	cad		156,32	3,22%	5,03
06.A09.G05.005	F.O. Fornitura in opera di Sistema di barre orizzontali per l'alimentazione e cablaggio di interruttori tipo modulare composto da: ripartitore a barre di rame isolate per portate fino a 100 A per fase in grado di sopportare correnti di corto circuito fino a 25kA, moduli di alimentazioni e moduli di connessione tra sbarre ed interruttori. compreso ogni accessorio per la posa ed i collegamenti elettrici. / - F.O. di ripartitore 2 poli da 12 moduli per interr. Modulari	cad		7,63	60,19%	4,59
06.A09.G05.010	F.O. Fornitura in opera di Sistema di barre orizzontali per l'alimentazione e cablaggio di interruttori tipo modulare composto da: ripartitore a barre di rame isolate per portate fino a 100 A per fase in grado di sopportare correnti di corto circuito fino a 25kA, moduli di alimentazioni e moduli di connessione tra sbarre ed interruttori. compreso ogni accessorio per la posa ed i collegamenti elettrici. / - F.O. di ripartitore 2 poli da 24 moduli per interr. Modulari	cad		11,88	38,65%	4,59
06.A09.G05.015	F.O. Fornitura in opera di Sistema di barre orizzontali per l'alimentazione e cablaggio di interruttori tipo modulare composto da: ripartitore a barre di rame isolate per portate fino a 100 A per fase in grado di sopportare correnti di corto circuito fino a 25kA, moduli di alimentazioni e moduli di connessione tra sbarre ed interruttori. compreso ogni accessorio per la posa ed i collegamenti elettrici. / - F.O. di ripartitore 2 poli da 36 moduli per interr. Modulari	cad		14,31	32,09%	4,59
06.A09.G05.020	F.O. Fornitura in opera di Sistema di barre orizzontali per l'alimentazione e cablaggio di interruttori tipo modulare composto da: ripartitore a barre di rame isolate per portate fino a 100 A per fase in grado di sopportare correnti di corto circuito fino a 25kA, moduli di alimentazioni e moduli di connessione tra sbarre ed interruttori. compreso ogni accessorio per la posa ed i collegamenti elettrici. / - F.O. di ripartitore 4 poli da 12 moduli per interr. Modulari	cad		30,15	18,23%	5,50
06.A09.G05.025	F.O. Fornitura in opera di Sistema di barre orizzontali per l'alimentazione e cablaggio di interruttori tipo modulare composto da: ripartitore a barre di rame isolate per portate fino a 100 A per fase in grado di sopportare correnti di corto circuito fino a 25kA, moduli di alimentazioni e moduli di connessione tra sbarre ed interruttori. compreso ogni accessorio per la posa ed i collegamenti elettrici. / - F.O. di ripartitore 4 poli da 24 moduli per interr. Modulari	cad		40,59	13,54%	5,50
06.A09.G05.030	F.O. Fornitura in opera di Sistema di barre orizzontali per l'alimentazione e cablaggio di interruttori tipo modulare composto da: ripartitore a barre di rame isolate per portate fino a 100 A per fase in grado di sopportare correnti di corto circuito fino a 25kA, moduli di alimentazioni e moduli di connessione tra sbarre ed interruttori. compreso ogni accessorio per la posa ed i collegamenti elettrici. / - F.O. di ripartitore 4 poli da 36 moduli per interr. Modulari	cad		57,96	9,49%	5,50
06.A09.G05.035	F.O. Fornitura in opera di Sistema di barre orizzontali per l'alimentazione e cablaggio di interruttori tipo modulare composto da: ripartitore a barre di rame isolate per portate fino a 100 A per fase in grado di sopportare correnti di corto circuito fino a 25kA, moduli di alimentazioni e moduli di connessione tra sbarre ed interruttori. compreso ogni accessorio per la posa ed i collegamenti elettrici. / - F.O. di modulo alimentazione con cavo da 100A 4 poli	cad		19,67	18,59%	3,66
06.A09.G05.040	F.O. Fornitura in opera di Sistema di barre orizzontali per l'alimentazione e cablaggio di interruttori tipo modulare composto da: ripartitore a barre di rame isolate per portate fino a 100 A per fase in grado di sopportare correnti di corto circuito fino a 25kA, moduli di alimentazioni e moduli di connessione tra sbarre ed interruttori. compreso ogni accessorio per la posa ed i collegamenti elettrici. / - F.O. di barrette di connesione tra interruttore e ripartitore	cad		1,40	33,30%	0,47
06.A09.G06.005	F.O. Fornitura in opera di Morsettiere tetrapolari realizzate con barre di rame forate complete di vite o morsetti per le connessioni dei cavi tramite capicorda, compreso schermo di protezione, supporti isolati per il fissaggio alla struttura del quadro o su guida DIN, targhette numerate per l'indivisuazione dei conduttori. compreso ogni accessorio per la posa ed i collegamenti elettrici. / - F.O. di morsettiera modulare tetrapolare da 125A	cad		26,48	20,76%	5,50
06.A09.G06.010	F.O. Fornitura in opera di Morsettiere tetrapolari realizzate con barre di rame forate complete di vite o morsetti per le connessioni dei cavi tramite capicorda, compreso schermo di protezione, supporti isolati per il fissaggio alla struttura del quadro o su guida DIN, targhette numerate per l'indivisuazione dei conduttori. compreso ogni accessorio per la posa ed i collegamenti elettrici. / - F.O. di morsettiera modulare tetrapolare da 160A	cad		80,55	6,83%	5,50
06.A09.G06.015	F.O. Fornitura in opera di Morsettiere tetrapolari realizzate con barre di rame forate complete di vite o morsetti per le connessioni dei cavi tramite capicorda, compreso schermo di protezione, supporti isolati per il fissaggio alla struttura del quadro o su guida DIN, targhette numerate per l'indivisuazione dei conduttori. compreso ogni accessorio per la posa ed i collegamenti elettrici. / - F.O. di morsettiera modulare tetrapolare da 250A	cad		96,70	7,11%	6,88
06.A09.G06.020	F.O. Fornitura in opera di Morsettiere tetrapolari realizzate con barre di rame forate complete di vite o morsetti per le connessioni dei cavi tramite capicorda, compreso schermo di protezione, supporti isolati per il fissaggio alla struttura del quadro o su guida DIN, targhette numerate per l'indivisuazione dei conduttori. compreso ogni accessorio per la posa ed i collegamenti elettrici. / - F.O. di morsettiera modulare tetrapolare da 400A	cad		134,24	5,12%	6,87
06.A09.G07.005	F.O. Fornitura in opera di Morsettiera unipolare tipo a barretta con viti imperdibili, con grado di protezione minimo IP2x, per fissaggio su guida DIN, completa di targhette numerate per l'indivisuazione dei conduttori. compreso ogni accessorio per la posa ed i collegamenti elettrici. / - F.O. di morsettiera modulare unipolare fino a 100 A	cad		11,93	19,12%	2,28
06.A09.G07.010	F.O. Fornitura in opera di Morsettiera unipolare tipo a barretta con viti imperdibili, con grado di protezione minimo IP2x, per fissaggio su guida DIN, completa di targhette numerate per l'indivisuazione dei conduttori. compreso ogni accessorio per la posa ed i collegamenti elettrici. / - F.O. di morsettiera modulare unipolare da 160 A	cad		19,80	11,52%	2,28
06.A09.G07.015	F.O. Fornitura in opera di Morsettiera unipolare tipo a barretta con viti imperdibili, con grado di protezione minimo IP2x, per fissaggio su guida DIN, completa di targhette numerate per l'indivisuazione dei conduttori. compreso ogni accessorio per la posa ed i collegamenti elettrici. / - F.O. di morsettiera modulare unipolare da 250 A	cad		25,67	8,89%	2,28
06.A09.G08.005	F.O. Fornitura in opera di Morsetti per guida DIN isolati in poliamide, serraggio a vite o automatico, di qualsiasi colore, ad 1 o 2 piani, con 1 o 2 ingressi ed 1 o 2 uscite, compresi accessori di interconnessione, di bloccaggio, di isolamento, etichette e portaetichette per la siglatura dei conduttori. compreso ogni accessorio per la posa ed i collegamenti elettrici. / - F.O. di morsetti per guida DIN sez fino a 6 mm	cad		1,34	67,84%	0,91
06.A09.G08.010	F.O. Fornitura in opera di Morsetti per guida DIN isolati in poliamide, serraggio a vite o automatico, di qualsiasi colore, ad 1 o 2 piani, con 1 o 2 ingressi ed 1 o 2 uscite, compresi accessori di interconnessione, di bloccaggio, di isolamento, etichette e portaetichette per la siglatura dei conduttori. compreso ogni accessorio per la posa ed i collegamenti elettrici. / - F.O. di morsetti per guida DIN sez 10 mm	cad		1,62	56,15%	0,91
06.A09.G08.015	F.O. Fornitura in opera di Morsetti per guida DIN isolati in poliamide, serraggio a vite o automatico, di qualsiasi colore, ad 1 o 2 piani, con 1 o 2 ingressi ed 1 o 2 uscite, compresi accessori di interconnessione, di bloccaggio, di isolamento, etichette e portaetichette per la siglatura dei conduttori. compreso ogni accessorio per la posa ed i collegamenti elettrici. / - F.O. di morsetti per guida DIN sez ad 16 a 35 mm	cad		2,13	42,50%	0,91
06.A09.G08.020	F.O. Fornitura in opera di Morsetti per guida DIN isolati in poliamide, serraggio a vite o automatico, di qualsiasi colore, ad 1 o 2 piani, con 1 o 2 ingressi ed 1 o 2 uscite, compresi accessori di interconnessione, di bloccaggio, di isolamento, etichette e portaetichette per la siglatura dei conduttori. compreso ogni accessorio per la posa ed i collegamenti elettrici. / - F.O. di morsetti per guida DIN sez 70 mm	cad		7,03	19,55%	1,37
06.A09.G08.025	F.O. Fornitura in opera di Morsetti per guida DIN isolati in poliamide, serraggio a vite o automatico, di qualsiasi colore, ad 1 o 2 piani, con 1 o 2 ingressi ed 1 o 2 uscite, compresi accessori di interconnessione, di bloccaggio, di isolamento, etichette e portaetichette per la siglatura dei conduttori. compreso ogni accessorio per la posa ed i collegamenti elettrici. / - F.O. di morsetti per guida DIN portadiodo fino a 6 mm	cad		3,22	28,15%	0,91
06.A09.G08.030	F.O. Fornitura in opera di Morsetti per guida DIN isolati in poliamide, serraggio a vite o automatico, di qualsiasi colore, ad 1 o 2 piani, con 1 o 2 ingressi ed 1 o 2 uscite, compresi accessori di interconnessione, di bloccaggio, di isolamento, etichette e portaetichette per la siglatura dei conduttori. compreso ogni accessorio per la posa ed i collegamenti elettrici. / - F.O. di morsetti per guida DIN per fusibile fino a 6 mm	cad		4,08	22,22%	0,91
06.A09.G08.035	F.O. Fornitura in opera di Morsetti per guida DIN isolati in poliamide, serraggio a vite o automatico, di qualsiasi colore, ad 1 o 2 piani, con 1 o 2 ingressi ed 1 o 2 uscite, compresi accessori di interconnessione, di bloccaggio, di isolamento, etichette e portaetichette per la siglatura dei conduttori. compreso ogni accessorio per la posa ed i collegamenti elettrici. / - F.O. di morsetti per guida DIN sezionabili fino a 6 mm	cad		3,22	28,15%	0,91
06.A09.H01.005	F.O. Fornitura in opera di Quadro tipo rack da 19", in lamiera zincata e verniciata, completo di montanti e struttura interna per installazione di pannelli, piastre ecc, porta frontale in vetro temperato, porte laterali e posteriori apribili o removibili tramite apposita chiave per consentire un facile accesso alle apparecchiature, ingresso cavi superiore e inferiore, griglie di ventilazione, compreso barre per fissaggio cavi, eventuali golfari di sollevamento ruote. compreso ogni accessorio per la posa ed i collegamenti elettrici. / - F.O. di Armadio rack 700x550x450	cad		250,62	7,16%	17,94
06.A09.H01.010	F.O. Fornitura in opera di Quadro tipo rack da 19", in lamiera zincata e verniciata, completo di montanti e struttura interna per installazione di pannelli, piastre ecc, porta frontale in vetro temperato, porte laterali e posteriori apribili o removibili tramite apposita chiave per consentire un facile accesso alle apparecchiature, ingresso cavi superiore e inferiore, griglie di ventilazione, compreso barre per fissaggio cavi, eventuali golfari di sollevamento ruote. compreso ogni accessorio per la posa ed i collegamenti elettrici. / - F.O. di Armadio rack 700x700x450	cad		281,28	7,03%	19,77
06.A09.H01.015	F.O. Fornitura in opera di Quadro tipo rack da 19", in lamiera zincata e verniciata, completo di montanti e struttura interna per installazione di pannelli, piastre ecc, porta frontale in vetro temperato, porte laterali e posteriori apribili o removibili tramite apposita chiave per consentire un facile accesso alle apparecchiature, ingresso cavi superiore e inferiore, griglie di ventilazione, compreso barre per fissaggio cavi, eventuali golfari di sollevamento ruote. compreso ogni accessorio per la posa ed i collegamenti elettrici. / - F.O. di Armadio rack 700x900x450	cad		356,57	6,54%	23,32
06.A09.H01.020	F.O. Fornitura in opera di Quadro tipo rack da 19", in lamiera zincata e verniciata, completo di montanti e struttura interna per installazione di pannelli, piastre ecc, porta frontale in vetro temperato, porte laterali e posteriori apribili o removibili tramite apposita chiave per consentire un facile accesso alle apparecchiature, ingresso cavi superiore e inferiore, griglie di ventilazione, compreso barre per fissaggio cavi, eventuali golfari di sollevamento ruote. compreso ogni accessorio per la posa ed i collegamenti elettrici. / - F.O. di Armadio rack 700x1100x450	cad		408,45	6,59%	26,92
06.A09.H01.025	F.O. Fornitura in opera di Quadro tipo rack da 19", in lamiera zincata e verniciata, completo di montanti e struttura interna per installazione di pannelli, piastre ecc, porta frontale in vetro temperato, porte laterali e posteriori apribili o removibili tramite apposita chiave per consentire un facile accesso alle apparecchiature, ingresso cavi superiore e inferiore, griglie di ventilazione, compreso barre per fissaggio cavi, eventuali golfari di sollevamento ruote. compreso ogni accessorio per la posa ed i collegamenti elettrici. / - F.O. di Armadio rack 600x500x600	cad		398,55	4,96%	19,77
06.A09.H01.030	F.O. Fornitura in opera di Quadro tipo rack da 19", in lamiera zincata e verniciata, completo di montanti e struttura interna per installazione di pannelli, piastre ecc, porta frontale in vetro temperato, porte laterali e posteriori apribili o removibili tramite apposita chiave per consentire un facile accesso alle apparecchiature, ingresso cavi superiore e inferiore, griglie di ventilazione, compreso barre per fissaggio cavi, eventuali golfari di sollevamento ruote. compreso ogni accessorio per la posa ed i collegamenti elettrici. / - F.O. di Armadio rack 600x600x600	cad		431,17	5,41%	23,33
06.A09.H01.035	F.O. Fornitura in opera di Quadro tipo rack da 19", in lamiera zincata e verniciata, completo di montanti e struttura interna per installazione di pannelli, piastre ecc, porta frontale in vetro temperato, porte laterali e posteriori apribili o removibili tramite apposita chiave per consentire un facile accesso alle apparecchiature, ingresso cavi superiore e inferiore, griglie di ventilazione, compreso barre per fissaggio cavi, eventuali golfari di sollevamento ruote. compreso ogni accessorio per la posa ed i collegamenti elettrici. / - F.O. di Armadio rack 600x800x600	cad		479,04	5,62%	26,92
06.A09.H01.040	F.O. Fornitura in opera di Quadro tipo rack da 19", in lamiera zincata e verniciata, completo di montanti e struttura interna per installazione di pannelli, piastre ecc, porta frontale in vetro temperato, porte laterali e posteriori apribili o removibili tramite apposita chiave per consentire un facile accesso alle apparecchiature, ingresso cavi superiore e inferiore, griglie di ventilazione, compreso barre per fissaggio cavi, eventuali golfari di sollevamento ruote. compreso ogni accessorio per la posa ed i collegamenti elettrici. / - F.O. di Armadio rack 600x1000x600	cad		527,08	5,11%	26,93
06.A09.H01.045	F.O. Fornitura in opera di Quadro tipo rack da 19", in lamiera zincata e verniciata, completo di montanti e struttura interna per installazione di pannelli, piastre ecc, porta frontale in vetro temperato, porte laterali e posteriori apribili o removibili tramite apposita chiave per consentire un facile accesso alle apparecchiature, ingresso cavi superiore e inferiore, griglie di ventilazione, compreso barre per fissaggio cavi, eventuali golfari di sollevamento ruote. compreso ogni accessorio per la posa ed i collegamenti elettrici. / - F.O. di Armadio rack 600x1700x600	cad		712,56	3,78%	26,93
06.A09.H01.050	F.O. Fornitura in opera di Quadro tipo rack da 19", in lamiera zincata e verniciata, completo di montanti e struttura interna per installazione di pannelli, piastre ecc, porta frontale in vetro temperato, porte laterali e posteriori apribili o removibili tramite apposita chiave per consentire un facile accesso alle apparecchiature, ingresso cavi superiore e inferiore, griglie di ventilazione, compreso barre per fissaggio cavi, eventuali golfari di sollevamento ruote. compreso ogni accessorio per la posa ed i collegamenti elettrici. / - F.O. di Armadio rack 600x2100x600	cad		757,59	3,55%	26,89
06.A09.H02.005	F.O. Fornitura in opera di componenti per quadri rack. / - F.O. di zoccolo 600x600 per armadio rack	cad		96,44	4,76%	4,59
06.A09.H02.010	F.O. Fornitura in opera di componenti per quadri rack. / - F.O. di coppia montanti verticali	cad		60,96	7,53%	4,59
06.A09.H02.015	F.O. Fornitura in opera di componenti per quadri rack. / - F.O. di kit 4 ruote	cad		77,91	5,89%	4,59
06.A09.H03.005	F.O. Fornitura in opera di barre in metallo per il fissaggio dei cavi. / - F.O. di barre ferma cavi orizz.	cad		10,20	17,52%	1,79
06.A09.H03.010	F.O. Fornitura in opera di barre in metallo per il fissaggio dei cavi. / - F.O. di barre ferma cavi verticale	cad		19,25	18,99%	3,66
06.A09.H04.005	F.O. Fornitura in opera di mensola fissa o estraibile in metallo verniciato, per quadri tipo rack da 19", completo degli accessori per il montaggio. / - F.O. di mensola supporto fissa P=300	cad		29,64	7,70%	2,28
06.A09.H04.010	F.O. Fornitura in opera di mensola fissa o estraibile in metallo verniciato, per quadri tipo rack da 19", completo degli accessori per il montaggio. / - F.O. di mensola supporto fissa P=600	cad		49,15	4,64%	2,28
06.A09.H04.015	F.O. Fornitura in opera di mensola fissa o estraibile in metallo verniciato, per quadri tipo rack da 19", completo degli accessori per il montaggio. / - F.O. di mensola estraibile	cad		124,34	2,94%	3,66
06.A09.H05.005	F.O. Fornitura in opera di cassetto estraibile in metallo verniciato per connettori in fibra ottica (F.O.) di qualsisi tipo, per quadri tipo rack da 19", completo degli accessori per il montaggio. / - F.O. di cassetto per fibra ottica	cad		130,37	2,80%	3,65
06.A09.H06.005	F.O. Fornitura in opera di pannello passacavo in metallo verniciato per quadri tipo rack da 19", completo di anelli ed accessori per il montaggio. / - F.O. di pannello passa cavo	cad		36,55	3,76%	1,37
06.A09.H07.005	F.O. Fornitura in opera di pannello cieco in metallo verniciato per quadri tipo rack da 19", completo degli accessori per il montaggio. / - F.O. di pannello cieco H=1 unità	cad		17,84	7,70%	1,37
06.A09.H07.010	F.O. Fornitura in opera di pannello cieco in metallo verniciato per quadri tipo rack da 19", completo degli accessori per il montaggio. / - F.O. di pannello cieco H=2 unità	cad		28,42	4,84%	1,38
06.A09.H08.005	F.O. Fornitura in opera di patch pannell da 24 connessioni in categoria 6 preassemblato per quadro rack da 19", completo di connettori tipo RJ45 UTP oppure FTP ed ogni accessorio per la posa in opera, esclusi i collegamenti elettrici dei connettori. / - F.O. di Patch pannell con 24 connettori	cad		184,95	1,23%	2,27
06.A09.H08.010	F.O. Fornitura in opera di patch pannell da 24 connessioni in categoria 6 preassemblato per quadro rack da 19", completo di connettori tipo RJ45 UTP oppure FTP ed ogni accessorio per la posa in opera, esclusi i collegamenti elettrici dei connettori. / - F.O. di solo pannello	cad		31,47	7,25%	2,28
06.A09.H09.005	F.O. Fornitura in opera di pannello con 5/6 prese elettiche 230V 10/16A tipo universale, per quadri tipo rack da 19", completo degli accessori per il montaggio. / - F.O. di pannello con prese 230V	cad		97,28	2,83%	2,75
06.A09.H10.005	F.O. Fornitura in opera di contenitori a rack / - F.O. di contenitore a rack per 6 unità modulari	cad		137,05	5,01%	6,87
06.A09.H10.010	F.O. Fornitura in opera di contenitori a rack / - F.O. di contenitore a rack per 8 unità modulari	cad		148,70	4,62%	6,87
06.A09.H10.015	F.O. Fornitura in opera di contenitori a rack / - F.O. di contenitore a rack per 10 unità modulari	cad		156,57	4,69%	7,34
06.A09.H10.020	F.O. Fornitura in opera di contenitori a rack / - F.O. di contenitore a rack per 12 unità modulari	cad		177,75	4,13%	7,34
06.A09.H10.025	F.O. Fornitura in opera di contenitori a rack / - F.O. di contenitore a rack per 16 unità modulari	cad		197,71	4,17%	8,24
06.A09.H10.030	F.O. Fornitura in opera di contenitori a rack / - F.O. di contenitore a rack per 20 unità modulari	cad		212,52	3,88%	8,25
06.A09.H10.035	F.O. Fornitura in opera di contenitori a rack / - F.O. di contenitore a rack per 24 unità modulari	cad		240,94	3,80%	9,16
06.A09.H10.040	F.O. Fornitura in opera di contenitori a rack / - F.O. di contenitore a rack per 28 unità modulari	cad		267,40	3,42%	9,15
06.A09.I01.005	quadretti e armadi in vetroresina grado di protezione ip-55/65 portina frontale esecuzione da parete: quadretti profondita' fino a 130 mm armadi profondita' fino a 600 mm / F.O. Fornitura in opera di quadretto in esecuzione da parete con portella cieca / - F.O. di quadretto vetror. dim.250x300 mm. circa, c/port.	cad		84,56	16,25%	13,74
06.A09.I01.010	quadretti e armadi in vetroresina grado di protezione ip-55/65 portina frontale esecuzione da parete: quadretti profondita' fino a 130 mm armadi profondita' fino a 600 mm / F.O. Fornitura in opera di quadretto in esecuzione da parete con portella cieca / - F.O. di quadretto vetror. dim.300x350 mm. circa, c/port.	cad		121,06	12,49%	15,12
06.A09.I01.015	quadretti e armadi in vetroresina grado di protezione ip-55/65 portina frontale esecuzione da parete: quadretti profondita' fino a 130 mm armadi profondita' fino a 600 mm / F.O. Fornitura in opera di quadretto in esecuzione da parete con portella cieca / - F.O. di quadretto vetror. dim.300x500 mm. circa, c/port.	cad		147,74	11,16%	16,49
06.A09.I01.020	quadretti e armadi in vetroresina grado di protezione ip-55/65 portina frontale esecuzione da parete: quadretti profondita' fino a 130 mm armadi profondita' fino a 600 mm / F.O. Fornitura in opera di quadretto in esecuzione da parete con portella cieca / - F.O. di quadretto vetror. dim.400x500 mm. circa, c/port.	cad		177,69	10,06%	17,88
06.A09.I01.025	quadretti e armadi in vetroresina grado di protezione ip-55/65 portina frontale esecuzione da parete: quadretti profondita' fino a 130 mm armadi profondita' fino a 600 mm / F.O. Fornitura in opera di quadretto in esecuzione da parete con portella cieca / - F.O. di quadretto vetror. dim.400x650 mm. circa, c/port.	cad		205,53	9,36%	19,24
06.A09.I01.030	quadretti e armadi in vetroresina grado di protezione ip-55/65 portina frontale esecuzione da parete: quadretti profondita' fino a 130 mm armadi profondita' fino a 600 mm / F.O. Fornitura in opera di quadretto in esecuzione da parete con portella cieca / - F.O. di quadretto vetror. dim.500x600 mm. circa, c/port.	cad		319,09	6,46%	20,61
06.A09.I01.035	quadretti e armadi in vetroresina grado di protezione ip-55/65 portina frontale esecuzione da parete: quadretti profondita' fino a 130 mm armadi profondita' fino a 600 mm / F.O. Fornitura in opera di quadretto in esecuzione da parete con portella cieca / - F.O. di quadretto vetror. dim.600x800 mm. circa, c/port.	cad		406,20	5,41%	21,98
06.A09.I02.005	quadretti e armadi in vetroresina grado di protezione ip-55/65 portina frontale esecuzione da parete: quadretti profondita' fino a 130 mm armadi profondita' fino a 600 mm F.O. Fornitura in opera di quadretto in esecuzione da parete con portella trasparente / - F.O. di quadretto vetror.dim.250x300 mm.circa,c/port.tr.	cad		101,80	13,50%	13,74
06.A09.I02.010	quadretti e armadi in vetroresina grado di protezione ip-55/65 portina frontale esecuzione da parete: quadretti profondita' fino a 130 mm armadi profondita' fino a 600 mm F.O. Fornitura in opera di quadretto in esecuzione da parete con portella trasparente / - F.O. di quadretto vetror.dim.300x350 mm.circa,c/port.tr.	cad		148,47	10,18%	15,11
06.A09.I02.015	quadretti e armadi in vetroresina grado di protezione ip-55/65 portina frontale esecuzione da parete: quadretti profondita' fino a 130 mm armadi profondita' fino a 600 mm F.O. Fornitura in opera di quadretto in esecuzione da parete con portella trasparente / - F.O. di quadretto vetror.dim.300x500 mm.circa,c/port.tr.	cad		178,43	9,24%	16,49
06.A09.I02.020	quadretti e armadi in vetroresina grado di protezione ip-55/65 portina frontale esecuzione da parete: quadretti profondita' fino a 130 mm armadi profondita' fino a 600 mm F.O. Fornitura in opera di quadretto in esecuzione da parete con portella trasparente / - F.O. di quadretto vetror.dim.400x500 mm.circa,c/port.tr.	cad		215,79	8,28%	17,87
06.A09.I02.025	quadretti e armadi in vetroresina grado di protezione ip-55/65 portina frontale esecuzione da parete: quadretti profondita' fino a 130 mm armadi profondita' fino a 600 mm F.O. Fornitura in opera di quadretto in esecuzione da parete con portella trasparente / - F.O. di quadretto vetror.dim.400x650 mm.circa,c/port.tr.	cad		251,03	7,67%	19,25
06.A09.I02.030	quadretti e armadi in vetroresina grado di protezione ip-55/65 portina frontale esecuzione da parete: quadretti profondita' fino a 130 mm armadi profondita' fino a 600 mm F.O. Fornitura in opera di quadretto in esecuzione da parete con portella trasparente / - F.O. di quadretto vetror.dim.500x600 mm.circa,c/port.tr.	cad		385,77	5,34%	20,60
06.A09.I02.035	quadretti e armadi in vetroresina grado di protezione ip-55/65 portina frontale esecuzione da parete: quadretti profondita' fino a 130 mm armadi profondita' fino a 600 mm F.O. Fornitura in opera di quadretto in esecuzione da parete con portella trasparente / - F.O. di quadretto vetror.dim.600x800 mm.circa,c/port.tr.	cad		500,39	4,39%	21,97
06.A09.I03.005	quadretti e armadi in vetroresina grado di protezione ip-55/65 portina frontale esecuzione da parete: quadretti profondita' fino a 130 mm armadi profondita' fino a 600 mm F.O. Fornitura in opera di armadio in esecuzione da parete con portella cieca compresa la posa dei componenti / - F.O. di armadio vetroresina 1550x 600x400 mm c/port.	cad		934,42	14,71%	137,45
06.A09.I03.010	quadretti e armadi in vetroresina grado di protezione ip-55/65 portina frontale esecuzione da parete: quadretti profondita' fino a 130 mm armadi profondita' fino a 600 mm F.O. Fornitura in opera di armadio in esecuzione da parete con portella cieca compresa la posa dei componenti / - F.O. di armadio vetroresina 1550x 850x400 mm c/port.	cad		930,17	16,25%	151,15
06.A09.I03.015	quadretti e armadi in vetroresina grado di protezione ip-55/65 portina frontale esecuzione da parete: quadretti profondita' fino a 130 mm armadi profondita' fino a 600 mm F.O. Fornitura in opera di armadio in esecuzione da parete con portella cieca compresa la posa dei componenti / - F.O. di armadio vetroresina 1550x1100x400 mm c/port.	cad		1058,22	15,59%	164,98
06.A09.I03.020	quadretti e armadi in vetroresina grado di protezione ip-55/65 portina frontale esecuzione da parete: quadretti profondita' fino a 130 mm armadi profondita' fino a 600 mm F.O. Fornitura in opera di armadio in esecuzione da parete con portella cieca compresa la posa dei componenti / - F.O. di armadio vetroresina 2000x 600x400 mm c/port.	cad		925,95	14,84%	137,41
06.A09.I03.025	quadretti e armadi in vetroresina grado di protezione ip-55/65 portina frontale esecuzione da parete: quadretti profondita' fino a 130 mm armadi profondita' fino a 600 mm F.O. Fornitura in opera di armadio in esecuzione da parete con portella cieca compresa la posa dei componenti / - F.O. di armadio vetroresina 2000x 850x400 mm c/port.	cad		948,16	15,95%	151,23
06.A09.I03.030	quadretti e armadi in vetroresina grado di protezione ip-55/65 portina frontale esecuzione da parete: quadretti profondita' fino a 130 mm armadi profondita' fino a 600 mm F.O. Fornitura in opera di armadio in esecuzione da parete con portella cieca compresa la posa dei componenti / - F.O. di armadio vetroresina 2000x1100x400 mm c/port.	cad		1049,76	15,71%	164,92
06.A09.I03.035	quadretti e armadi in vetroresina grado di protezione ip-55/65 portina frontale esecuzione da parete: quadretti profondita' fino a 130 mm armadi profondita' fino a 600 mm F.O. Fornitura in opera di armadio in esecuzione da parete con portella cieca compresa la posa dei componenti / - F.O. di armadio vetroresina 2000x 600x600 mm c/port.	cad		1264,60	14,13%	178,69
06.A09.I03.040	quadretti e armadi in vetroresina grado di protezione ip-55/65 portina frontale esecuzione da parete: quadretti profondita' fino a 130 mm armadi profondita' fino a 600 mm F.O. Fornitura in opera di armadio in esecuzione da parete con portella cieca compresa la posa dei componenti / - F.O. di armadio vetroresina 2000x 850x600 mm c/port.	cad		1346,78	13,95%	187,88
06.A09.I03.045	quadretti e armadi in vetroresina grado di protezione ip-55/65 portina frontale esecuzione da parete: quadretti profondita' fino a 130 mm armadi profondita' fino a 600 mm F.O. Fornitura in opera di armadio in esecuzione da parete con portella cieca compresa la posa dei componenti / - F.O. di armadio vetroresina 2000x1100x600 mm c/port.	cad		1508,71	13,36%	201,56
06.A09.I04.005	quadretti e armadi in vetroresina grado di protezione ip-55/65 portina frontale esecuzione da parete: quadretti profondita' fino a 130 mm armadi profondita' fino a 600 mm F.O. Fornitura in opera di armadio in esecuzione da parete con portella trasparente compresa la posa dei componenti / - F.O. di armadio vetror. 1550x 600x400 mm c/port.traspar.	cad		972,52	14,13%	137,42
06.A09.I04.010	quadretti e armadi in vetroresina grado di protezione ip-55/65 portina frontale esecuzione da parete: quadretti profondita' fino a 130 mm armadi profondita' fino a 600 mm F.O. Fornitura in opera di armadio in esecuzione da parete con portella trasparente compresa la posa dei componenti / - F.O. di armadio vetror. 1550x 850x400 mm c/port.traspar.	cad		992,61	15,23%	151,17
06.A09.I04.015	quadretti e armadi in vetroresina grado di protezione ip-55/65 portina frontale esecuzione da parete: quadretti profondita' fino a 130 mm armadi profondita' fino a 600 mm F.O. Fornitura in opera di armadio in esecuzione da parete con portella trasparente compresa la posa dei componenti / - F.O. di armadio vetror. 1550x1100x400 mm c/port.traspar.	cad		1290,02	12,79%	164,99
06.A09.I04.020	quadretti e armadi in vetroresina grado di protezione ip-55/65 portina frontale esecuzione da parete: quadretti profondita' fino a 130 mm armadi profondita' fino a 600 mm F.O. Fornitura in opera di armadio in esecuzione da parete con portella trasparente compresa la posa dei componenti / - F.O. di armadio vetror. 2000x 600x400 mm c/port.traspar.	cad		984,17	13,97%	137,49
06.A09.I04.025	quadretti e armadi in vetroresina grado di protezione ip-55/65 portina frontale esecuzione da parete: quadretti profondita' fino a 130 mm armadi profondita' fino a 600 mm F.O. Fornitura in opera di armadio in esecuzione da parete con portella trasparente compresa la posa dei componenti / - F.O. di armadio vetror. 2000x 850x400 mm c/port.traspar.	cad		1030,73	14,67%	151,21
06.A09.I04.030	quadretti e armadi in vetroresina grado di protezione ip-55/65 portina frontale esecuzione da parete: quadretti profondita' fino a 130 mm armadi profondita' fino a 600 mm F.O. Fornitura in opera di armadio in esecuzione da parete con portella trasparente compresa la posa dei componenti / - F.O. di armadio vetror. 2000x1100x400 mm c/port.traspar.	cad		1283,67	12,85%	164,95
06.A09.I04.035	quadretti e armadi in vetroresina grado di protezione ip-55/65 portina frontale esecuzione da parete: quadretti profondita' fino a 130 mm armadi profondita' fino a 600 mm F.O. Fornitura in opera di armadio in esecuzione da parete con portella trasparente compresa la posa dei componenti / - F.O. di armadio vetror. 2000x 600x600 mm c/port.traspar.	cad		1420,18	12,58%	178,66
06.A09.I04.040	quadretti e armadi in vetroresina grado di protezione ip-55/65 portina frontale esecuzione da parete: quadretti profondita' fino a 130 mm armadi profondita' fino a 600 mm F.O. Fornitura in opera di armadio in esecuzione da parete con portella trasparente compresa la posa dei componenti / - F.O. di armadio vetror. 2000x 850x600 mm c/port.traspar.	cad		1497,08	12,55%	187,88
06.A09.I04.045	quadretti e armadi in vetroresina grado di protezione ip-55/65 portina frontale esecuzione da parete: quadretti profondita' fino a 130 mm armadi profondita' fino a 600 mm F.O. Fornitura in opera di armadio in esecuzione da parete con portella trasparente compresa la posa dei componenti / - F.O. di armadio vetror. 2000x1100x600 mm c/port.traspar.	cad		1740,50	11,58%	201,55
06.A09.K01.005	F.O. Fornitura in opera di accessori comuni / - F.O. di tasca portadisegni in plastica	cad		9,43	24,20%	2,28
06.A09.K01.010	F.O. Fornitura in opera di accessori comuni / - F.O. di Kit maniglia + chiave + copertura	cad		38,85	17,69%	6,87
06.A09.K01.015	F.O. Fornitura in opera di accessori comuni / - F.O. di Kit filtro 130x130 con griglia	cad		14,84	30,94%	4,59
06.A09.K01.020	F.O. Fornitura in opera di accessori comuni / - F.O. di Kit ventilazionne 130x130 da 15W	cad		71,74	19,16%	13,75
06.A09.K01.025	F.O. Fornitura in opera di accessori comuni / - F.O. di Kit filtro 255x255 con griglia	cad		30,56	17,99%	5,50
06.A09.K01.030	F.O. Fornitura in opera di accessori comuni / - F.O. di Kit ventilazione 255x255 da 150W	cad		164,21	9,76%	16,03
06.A09.K01.035	F.O. Fornitura in opera di accessori comuni / - F.O. di termostato	cad		46,39	24,71%	11,46
06.A09.K01.040	F.O. Fornitura in opera di accessori comuni / - F.O. di riscaldatore	cad		82,91	13,83%	11,47
06.A09.K01.045	F.O. Fornitura in opera di accessori comuni / - F.O. di portaetichette	cad		11,84	19,26%	2,28
06.A09.K01.050	F.O. Fornitura in opera di accessori comuni / - F.O. di Kit 4 golfari di sollevamento	cad		23,79	7,74%	1,84
06.A09.L01.005	F.O. Fornitura in opera di quadri metallici completi con portella piena / - F.O. di quadro tipo da 600x600x250 - min IP55	cad		603,46	17,74%	107,05
06.A09.L01.010	F.O. Fornitura in opera di quadri metallici completi con portella piena / - F.O. di quadro tipo da 600x800x250 - min IP 55	cad		640,88	17,99%	115,29
06.A09.L01.015	F.O. Fornitura in opera di quadri metallici completi con portella piena / - F.O. di quadro tipo da 600x1000x250 - min IP55	cad		824,59	19,18%	158,16
06.A09.L01.020	F.O. Fornitura in opera di quadri metallici completi con portella piena / - F.O. di quadro tipo da 600x1200/1400x250 - min. IP55	cad		1057,31	18,58%	196,45
06.A09.L01.025	F.O. Fornitura in opera di quadri metallici completi con portella piena / - F.O. di quadro tipo da 600x1600x250 - min. IP55	cad		1355,61	17,65%	239,27
06.A09.L01.030	F.O. Fornitura in opera di quadri metallici completi con portella piena / - F.O. di quadro tipo da 600x1800/2000x250 - min. IP55	cad		1443,18	18,59%	268,29
06.A09.L01.035	F.O. Fornitura in opera di quadri metallici completi con portella piena / - F.O. di quadro tipo da 800x1800/2000x250 - min. IP55	cad		1661,84
06.A09.L01.040	F.O. Fornitura in opera di quadri metallici completi con portella piena / - F.O. di quadro tipo da 600x1800/2000x400 - min. IP55	cad		2057,31
06.A09.L01.045	F.O. Fornitura in opera di quadri metallici completi con portella piena / - F.O. di quadro tipo da 800x1800/2000x400 - min. IP55	cad		2289,45
06.A09.L02.005	F.O. Fornitura in opera di quadri metallici completi con portella trasparente . / - F.O. di quadro tipo da 600x600x250 - min IP55	cad		586,96
06.A09.L02.010	F.O. Fornitura in opera di quadri metallici completi con portella trasparente . / - F.O. di quadro tipo da 600x800x250 - min IP55	cad		716,93
06.A09.L02.015	F.O. Fornitura in opera di quadri metallici completi con portella trasparente . / - F.O. di quadro tipo da 600x1000x250 - min IP55	cad		851,66
06.A09.L02.020	F.O. Fornitura in opera di quadri metallici completi con portella trasparente . / - F.O. di quadro tipo da 600x1200/1400x250 - min IP55	cad		1052,21
06.A09.L02.025	F.O. Fornitura in opera di quadri metallici completi con portella trasparente . / - F.O. di quadro tipo da 600x1600x250 - min IP55	cad		1425,48
06.A09.L02.030	F.O. Fornitura in opera di quadri metallici completi con portella trasparente . / - F.O. di quadro tipo da 600x1800/2000x250 - min IP55	cad		1710,29
06.A09.L02.035	F.O. Fornitura in opera di quadri metallici completi con portella trasparente . / - F.O. di quadro tipo da 800x1800/2000x250 - min IP55	cad		2001,36
06.A09.L02.040	F.O. Fornitura in opera di quadri metallici completi con portella trasparente . / - F.O. di quadro tipo da 600x1800/2000x400 - min IP55	cad		2102,96
06.A09.L02.045	F.O. Fornitura in opera di quadri metallici completi con portella trasparente . / - F.O. di quadro tipo da 800x1800/2000x400 - min IP55	cad		2413,63
06.A09.L02.050	F.O. Fornitura in opera di quadri metallici completi con portella trasparente . / - F.O. di quadro tipo da 600x1800/2000x600 - min IP55	cad		2128,51
06.A09.L02.055	F.O. Fornitura in opera di quadri metallici completi con portella trasparente . / - F.O. di quadro tipo da 800x1800/2000x600 - min IP55	cad		2426,18
06.A09.M01.005	F.O. Fornitura in opera di quadro ascensore in pvc con oblo' / - F.O. di quadro ascensore con sezionatore 4P fino a 32A	cad		83,46	27,61%	23,04
06.A09.M01.010	F.O. Fornitura in opera di quadro ascensore in pvc con oblo' / - F.O. di quadro ascensore con MTD 4P Idn 0,3A fino a 32A	cad		165,47	16,42%	27,17
06.A09.M02.005	F.O. Fornitura in opera di quadro per centrale termica / - F.O. di quadro per CT da parete con 1 MTD 2P e 1 MTD 4P Idn 0,3A fino a 32A	cad		228,46	17,03%	38,91
06.A09.M02.010	F.O. Fornitura in opera di quadro per centrale termica / - F.O. di quadro per CT da incasso con 1 MTD 2P e 1 MTD 4P Idn 0,3A fino a 32A	cad		282,19	24,64%	69,53
06.A09.M03.005	F.O. Fornitura in opera di quadro per alloggio in pvc (mtd + mt) / - F.O. di quadro per alloggio a parete con 1 MTD 2P Idn 0,03A e 2 MT 2P	cad		175,48	21,26%	37,31
06.A09.M03.010	F.O. Fornitura in opera di quadro per alloggio in pvc (mtd + mt) / - F.O. di quadro per alloggio da incasso con 1 MTD 2P Idn 0,03A e 2 MT 2P	cad		200,15	34,81%	69,67
06.A09.M04.005	F.O. Fornitura in opera di quadro per alloggio in pvc (mtd) / - F.O. di quadro per alloggio a parete con 1 MTD 2P Idn 0,03A	cad		97,22	20,08%	19,52
06.A09.M04.010	F.O. Fornitura in opera di quadro per alloggio in pvc (mtd) / - F.O. di quadro per alloggio da incasso con 1 MTD 2P Idn 0,03A	cad		115,17	36,41%	41,93
06.A09.M05.005	F.O. Fornitura in opera di quadro protezione in pvc per utilizzatori / - F.O. di quadro di protezione utilizzatori a parete con interr.MT 16 A 2P	cad		52,50	32,84%	17,24
06.A09.M05.010	F.O. Fornitura in opera di quadro protezione in pvc per utilizzatori / - F.O. di quadro di protezione utilizzatori da incasso con interr.MT 16 A 2P	cad		72,48	54,71%	39,65
06.A09.M05.015	F.O. Fornitura in opera di quadro protezione in pvc per utilizzatori / - F.O. di quadro protezione utilizzatori a parete con sezion. e fusibili 2P	cad		44,93	47,49%	21,34
06.A09.M05.020	F.O. Fornitura in opera di quadro protezione in pvc per utilizzatori / - F.O. di quadro protezione utilizzatori da incasso con sezion.e fusibili 2P	cad		64,16	68,19%	43,75
06.A09.M06.005	F.O. Fornitura in opera di quadro prese in pvc / - F.O. di quadro prese da parete con interr. MTD 16A 2P Idn 0,03A e 4 prese	cad		159,49	18,76%	29,92
06.A09.M06.010	F.O. Fornitura in opera di quadro prese in pvc / - F.O. di quadro prese da incasso con interr. MTD 16A 2P Idn 0,03A e 4 prese	cad		180,32	34,07%	61,44
06.A09.M07.005	F.O. Fornitura in opera di centralini di emergenza / - F.O. di centralino per emergenza con portella a chiave e pulsante di sgancio.	cad		60,78	19,00%	11,55
06.A09.M07.010	F.O. Fornitura in opera di centralini di emergenza / - F.O. di centralino per emergenza con pulsante di sgancio, contatti NA+NC e martello frangivetro	cad		44,81	15,34%	6,87
06.A10	TUBAZIONI
06.A10.A01.005	F.O. Fornitura in opera, a vista, di tubazione in PVC rigido, serie pesante, autoesinguente, resistente alla propagazione della fiamma, resistenza alla compressione =>1250N, resistenza all'urto =>2J, curvabili a freddo fino a D. 25 mm. Normativa di riferimento: EN 50086 (CEI 23-39, CEI 23-54), IEC EN 61386, con grado di protezione IP 44 / IP 55, completa di curve, manicotti, raccordi tubo-tubo, rigidi o con guaine flessibili, supporti ed ogni altro accessorio per la posa in opera. Con la sola esclusione delle scatole portafrutti e cassette di derivazione. / - F.O. di tubo PVC rigido D. 16 mm	m		2,20	59,85%	1,32
06.A10.A01.010	F.O. Fornitura in opera, a vista, di tubazione in PVC rigido, serie pesante, autoesinguente, resistente alla propagazione della fiamma, resistenza alla compressione =>1250N, resistenza all'urto =>2J, curvabili a freddo fino a D. 25 mm. Normativa di riferimento: EN 50086 (CEI 23-39, CEI 23-54), IEC EN 61386, con grado di protezione IP 44 / IP 55, completa di curve, manicotti, raccordi tubo-tubo, rigidi o con guaine flessibili, supporti ed ogni altro accessorio per la posa in opera. Con la sola esclusione delle scatole portafrutti e cassette di derivazione. / - F.O. di tubo PVC rigido D. 20 mm	m		2,57	61,61%	1,58
06.A10.A01.015	F.O. Fornitura in opera, a vista, di tubazione in PVC rigido, serie pesante, autoesinguente, resistente alla propagazione della fiamma, resistenza alla compressione =>1250N, resistenza all'urto =>2J, curvabili a freddo fino a D. 25 mm. Normativa di riferimento: EN 50086 (CEI 23-39, CEI 23-54), IEC EN 61386, con grado di protezione IP 44 / IP 55, completa di curve, manicotti, raccordi tubo-tubo, rigidi o con guaine flessibili, supporti ed ogni altro accessorio per la posa in opera. Con la sola esclusione delle scatole portafrutti e cassette di derivazione. / - F.O. di tubo PVC rigido D. 25 mm	m		3,05	58,40%	1,78
06.A10.A01.020	F.O. Fornitura in opera, a vista, di tubazione in PVC rigido, serie pesante, autoesinguente, resistente alla propagazione della fiamma, resistenza alla compressione =>1250N, resistenza all'urto =>2J, curvabili a freddo fino a D. 25 mm. Normativa di riferimento: EN 50086 (CEI 23-39, CEI 23-54), IEC EN 61386, con grado di protezione IP 44 / IP 55, completa di curve, manicotti, raccordi tubo-tubo, rigidi o con guaine flessibili, supporti ed ogni altro accessorio per la posa in opera. Con la sola esclusione delle scatole portafrutti e cassette di derivazione. / - F.O. di tubo PVC rigido D. 32 mm	m		3,84	51,45%	1,98
06.A10.A01.025	F.O. Fornitura in opera, a vista, di tubazione in PVC rigido, serie pesante, autoesinguente, resistente alla propagazione della fiamma, resistenza alla compressione =>1250N, resistenza all'urto =>2J, curvabili a freddo fino a D. 25 mm. Normativa di riferimento: EN 50086 (CEI 23-39, CEI 23-54), IEC EN 61386, con grado di protezione IP 44 / IP 55, completa di curve, manicotti, raccordi tubo-tubo, rigidi o con guaine flessibili, supporti ed ogni altro accessorio per la posa in opera. Con la sola esclusione delle scatole portafrutti e cassette di derivazione. / - F.O. di tubo PVC rigido D. 40 mm	m		4,67	45,17%	2,11
06.A10.A01.030	F.O. Fornitura in opera, a vista, di tubazione in PVC rigido, serie pesante, autoesinguente, resistente alla propagazione della fiamma, resistenza alla compressione =>1250N, resistenza all'urto =>2J, curvabili a freddo fino a D. 25 mm. Normativa di riferimento: EN 50086 (CEI 23-39, CEI 23-54), IEC EN 61386, con grado di protezione IP 44 / IP 55, completa di curve, manicotti, raccordi tubo-tubo, rigidi o con guaine flessibili, supporti ed ogni altro accessorio per la posa in opera. Con la sola esclusione delle scatole portafrutti e cassette di derivazione. / - F.O. di tubo PVC rigido D. 50 mm	m		5,79	39,81%	2,30
06.A10.A01.035	F.O. Fornitura in opera, a vista, di tubazione in PVC rigido, serie pesante, autoesinguente, resistente alla propagazione della fiamma, resistenza alla compressione =>1250N, resistenza all'urto =>2J, curvabili a freddo fino a D. 25 mm. Normativa di riferimento: EN 50086 (CEI 23-39, CEI 23-54), IEC EN 61386, con grado di protezione IP 44 / IP 55, completa di curve, manicotti, raccordi tubo-tubo, rigidi o con guaine flessibili, supporti ed ogni altro accessorio per la posa in opera. Con la sola esclusione delle scatole portafrutti e cassette di derivazione. / - F.O. di tubo PVC rigido D. 63 mm	m		6,88	33,51%	2,31
06.A10.A02.005	F.O. Fornitura in opera, a vista, di tubazione in PVC rigido,serie pesante, autoesinguente, resistente alla propagazione della fiamma, resistenza alla compressione =>1250N, resistenza all'urto =>2J, curvabili a freddo fino a D. 25 mm. Normativa di riferimento: EN 50086 (CEI 23-39, CEI 23-54), IEC EN 61386, con grado di protezione minimo IP 65, completa di curve, manicotti, raccordi tubo-tubo, rigidi o con guaine flessibili, supporti ed ogni altro accessorio per la posa in opera. Con la sola esclusione delle scatole portafrutti e cassette di derivazione. / - F.O. di tubo PVC rigido IP 65 D. 16 mm	m		2,67	56,81%	1,52
06.A10.A02.010	F.O. Fornitura in opera, a vista, di tubazione in PVC rigido,serie pesante, autoesinguente, resistente alla propagazione della fiamma, resistenza alla compressione =>1250N, resistenza all'urto =>2J, curvabili a freddo fino a D. 25 mm. Normativa di riferimento: EN 50086 (CEI 23-39, CEI 23-54), IEC EN 61386, con grado di protezione minimo IP 65, completa di curve, manicotti, raccordi tubo-tubo, rigidi o con guaine flessibili, supporti ed ogni altro accessorio per la posa in opera. Con la sola esclusione delle scatole portafrutti e cassette di derivazione. / - F.O. di tubo PVC rigido IP 65 D. 20 mm	m		3,08	55,64%	1,71
06.A10.A02.015	F.O. Fornitura in opera, a vista, di tubazione in PVC rigido,serie pesante, autoesinguente, resistente alla propagazione della fiamma, resistenza alla compressione =>1250N, resistenza all'urto =>2J, curvabili a freddo fino a D. 25 mm. Normativa di riferimento: EN 50086 (CEI 23-39, CEI 23-54), IEC EN 61386, con grado di protezione minimo IP 65, completa di curve, manicotti, raccordi tubo-tubo, rigidi o con guaine flessibili, supporti ed ogni altro accessorio per la posa in opera. Con la sola esclusione delle scatole portafrutti e cassette di derivazione. / - F.O. di tubo PVC rigido IP 65 D. 25 mm	m		3,45	51,53%	1,78
06.A10.A02.020	F.O. Fornitura in opera, a vista, di tubazione in PVC rigido,serie pesante, autoesinguente, resistente alla propagazione della fiamma, resistenza alla compressione =>1250N, resistenza all'urto =>2J, curvabili a freddo fino a D. 25 mm. Normativa di riferimento: EN 50086 (CEI 23-39, CEI 23-54), IEC EN 61386, con grado di protezione minimo IP 65, completa di curve, manicotti, raccordi tubo-tubo, rigidi o con guaine flessibili, supporti ed ogni altro accessorio per la posa in opera. Con la sola esclusione delle scatole portafrutti e cassette di derivazione. / - F.O. di tubo PVC rigido IP 65 D. 32 mm	m		4,48	47,11%	2,11
06.A10.A02.025	F.O. Fornitura in opera, a vista, di tubazione in PVC rigido,serie pesante, autoesinguente, resistente alla propagazione della fiamma, resistenza alla compressione =>1250N, resistenza all'urto =>2J, curvabili a freddo fino a D. 25 mm. Normativa di riferimento: EN 50086 (CEI 23-39, CEI 23-54), IEC EN 61386, con grado di protezione minimo IP 65, completa di curve, manicotti, raccordi tubo-tubo, rigidi o con guaine flessibili, supporti ed ogni altro accessorio per la posa in opera. Con la sola esclusione delle scatole portafrutti e cassette di derivazione. / - F.O. di tubo PVC rigido IP 65 D. 40 mm	m		5,64	40,90%	2,31
06.A10.A02.030	F.O. Fornitura in opera, a vista, di tubazione in PVC rigido,serie pesante, autoesinguente, resistente alla propagazione della fiamma, resistenza alla compressione =>1250N, resistenza all'urto =>2J, curvabili a freddo fino a D. 25 mm. Normativa di riferimento: EN 50086 (CEI 23-39, CEI 23-54), IEC EN 61386, con grado di protezione minimo IP 65, completa di curve, manicotti, raccordi tubo-tubo, rigidi o con guaine flessibili, supporti ed ogni altro accessorio per la posa in opera. Con la sola esclusione delle scatole portafrutti e cassette di derivazione. / - F.O. di tubo PVC rigido IP 65 D. 50 mm	m		6,65	36,66%	2,44
06.A10.A02.035	F.O. Fornitura in opera, a vista, di tubazione in PVC rigido,serie pesante, autoesinguente, resistente alla propagazione della fiamma, resistenza alla compressione =>1250N, resistenza all'urto =>2J, curvabili a freddo fino a D. 25 mm. Normativa di riferimento: EN 50086 (CEI 23-39, CEI 23-54), IEC EN 61386, con grado di protezione minimo IP 65, completa di curve, manicotti, raccordi tubo-tubo, rigidi o con guaine flessibili, supporti ed ogni altro accessorio per la posa in opera. Con la sola esclusione delle scatole portafrutti e cassette di derivazione. / - F.O. di tubo PVC rigido IP 65 D. 63 mm	m		7,33	33,29%	2,44
06.A10.A03.005	F.O. Fornitura in opera, a vista, di tubazione in PVC rigido, serie pesante, autoesinguente, resistente alla propagazione della fiamma, resistenza alla compressione =>1250N, resistenza all'urto =>2J, curvabili a freddo fino a D. 25 mm. Normativa di riferimento: EN 50086 (CEI 23-39, CEI 23-54), IEC EN 61386, a bassa emissioni tossiche e ridotti fumi opachi, privo di alogeni, con grado di protezione minimo IP 65, completa di curve, manicotti, raccordi tubo-tubo, rigidi o con guaine flessibili, supporti ed ogni altro accessorio per la posa in opera. Con la sola esclusione delle scatole portafrutti e cassette di derivazione. / - F.O. di tubo PVC rigido "senza alogeni" - D.16 mm	m		3,24	46,82%	1,52
06.A10.A03.010	F.O. Fornitura in opera, a vista, di tubazione in PVC rigido, serie pesante, autoesinguente, resistente alla propagazione della fiamma, resistenza alla compressione =>1250N, resistenza all'urto =>2J, curvabili a freddo fino a D. 25 mm. Normativa di riferimento: EN 50086 (CEI 23-39, CEI 23-54), IEC EN 61386, a bassa emissioni tossiche e ridotti fumi opachi, privo di alogeni, con grado di protezione minimo IP 65, completa di curve, manicotti, raccordi tubo-tubo, rigidi o con guaine flessibili, supporti ed ogni altro accessorio per la posa in opera. Con la sola esclusione delle scatole portafrutti e cassette di derivazione. / - F.O. di tubo PVC rigido "senza alogeni" - D.20 mm	m		3,89	44,06%	1,71
06.A10.A03.015	F.O. Fornitura in opera, a vista, di tubazione in PVC rigido, serie pesante, autoesinguente, resistente alla propagazione della fiamma, resistenza alla compressione =>1250N, resistenza all'urto =>2J, curvabili a freddo fino a D. 25 mm. Normativa di riferimento: EN 50086 (CEI 23-39, CEI 23-54), IEC EN 61386, a bassa emissioni tossiche e ridotti fumi opachi, privo di alogeni, con grado di protezione minimo IP 65, completa di curve, manicotti, raccordi tubo-tubo, rigidi o con guaine flessibili, supporti ed ogni altro accessorio per la posa in opera. Con la sola esclusione delle scatole portafrutti e cassette di derivazione. / - F.O. di tubo PVC rigido "senza alogeni" - D.25 mm	m		4,75	40,25%	1,91
06.A10.A03.020	F.O. Fornitura in opera, a vista, di tubazione in PVC rigido, serie pesante, autoesinguente, resistente alla propagazione della fiamma, resistenza alla compressione =>1250N, resistenza all'urto =>2J, curvabili a freddo fino a D. 25 mm. Normativa di riferimento: EN 50086 (CEI 23-39, CEI 23-54), IEC EN 61386, a bassa emissioni tossiche e ridotti fumi opachi, privo di alogeni, con grado di protezione minimo IP 65, completa di curve, manicotti, raccordi tubo-tubo, rigidi o con guaine flessibili, supporti ed ogni altro accessorio per la posa in opera. Con la sola esclusione delle scatole portafrutti e cassette di derivazione. / - F.O. di tubo PVC rigido "senza alogeni" - D.32 mm	m		6,00	35,18%	2,11
06.A10.A03.025	F.O. Fornitura in opera, a vista, di tubazione in PVC rigido, serie pesante, autoesinguente, resistente alla propagazione della fiamma, resistenza alla compressione =>1250N, resistenza all'urto =>2J, curvabili a freddo fino a D. 25 mm. Normativa di riferimento: EN 50086 (CEI 23-39, CEI 23-54), IEC EN 61386, a bassa emissioni tossiche e ridotti fumi opachi, privo di alogeni, con grado di protezione minimo IP 65, completa di curve, manicotti, raccordi tubo-tubo, rigidi o con guaine flessibili, supporti ed ogni altro accessorio per la posa in opera. Con la sola esclusione delle scatole portafrutti e cassette di derivazione. / - F.O. di tubo PVC rigido "senza alogeni" - D.40 mm	m		8,00	28,82%	2,31
06.A10.A03.030	F.O. Fornitura in opera, a vista, di tubazione in PVC rigido, serie pesante, autoesinguente, resistente alla propagazione della fiamma, resistenza alla compressione =>1250N, resistenza all'urto =>2J, curvabili a freddo fino a D. 25 mm. Normativa di riferimento: EN 50086 (CEI 23-39, CEI 23-54), IEC EN 61386, a bassa emissioni tossiche e ridotti fumi opachi, privo di alogeni, con grado di protezione minimo IP 65, completa di curve, manicotti, raccordi tubo-tubo, rigidi o con guaine flessibili, supporti ed ogni altro accessorio per la posa in opera. Con la sola esclusione delle scatole portafrutti e cassette di derivazione. / - F.O. di tubo PVC rigido "senza alogeni" - D.50 mm	m		9,80	24,88%	2,44
06.A10.A03.035	F.O. Fornitura in opera, a vista, di tubazione in PVC rigido, serie pesante, autoesinguente, resistente alla propagazione della fiamma, resistenza alla compressione =>1250N, resistenza all'urto =>2J, curvabili a freddo fino a D. 25 mm. Normativa di riferimento: EN 50086 (CEI 23-39, CEI 23-54), IEC EN 61386, a bassa emissioni tossiche e ridotti fumi opachi, privo di alogeni, con grado di protezione minimo IP 65, completa di curve, manicotti, raccordi tubo-tubo, rigidi o con guaine flessibili, supporti ed ogni altro accessorio per la posa in opera. Con la sola esclusione delle scatole portafrutti e cassette di derivazione. / - F.O. di tubo PVC rigido "senza alogeni" - D.63 mm	m		10,29	23,71%	2,44
06.A10.B01.005	F.O. Fornitura in opera, a vista o in traccia predisposta, di tubazione in PVC flessibile, serie pesante, autoesinguente, resistente alla propagazione della fiamma, resistenza alla compressione =>750N, resistenza all'urto =>2J, normativa di riferimento: EN 50086 (CEI 23-39, CEI 23-55, CEI 23-56), IEC EN 61386, completa di raccordi tubo-tubo, supporti ed ogni altro accessorio per la posa in opera. Con la sola esclusione delle scatole portafrutti e cassette di derivazione. (Nel caso di posa del tubo in traccia predisposta, il fissaggio del tubo con malta e compensata dagli accessori per la posa a vista). / - F.O. di tubo PVC flessibile corrugato D. 16 mm	m		1,33	74,32%	0,99
06.A10.B01.010	F.O. Fornitura in opera, a vista o in traccia predisposta, di tubazione in PVC flessibile, serie pesante, autoesinguente, resistente alla propagazione della fiamma, resistenza alla compressione =>750N, resistenza all'urto =>2J, normativa di riferimento: EN 50086 (CEI 23-39, CEI 23-55, CEI 23-56), IEC EN 61386, completa di raccordi tubo-tubo, supporti ed ogni altro accessorio per la posa in opera. Con la sola esclusione delle scatole portafrutti e cassette di derivazione. (Nel caso di posa del tubo in traccia predisposta, il fissaggio del tubo con malta e compensata dagli accessori per la posa a vista). / - F.O. di tubo PVC flessibile corrugato D. 20 mm	m		1,39	70,95%	0,99
06.A10.B01.015	F.O. Fornitura in opera, a vista o in traccia predisposta, di tubazione in PVC flessibile, serie pesante, autoesinguente, resistente alla propagazione della fiamma, resistenza alla compressione =>750N, resistenza all'urto =>2J, normativa di riferimento: EN 50086 (CEI 23-39, CEI 23-55, CEI 23-56), IEC EN 61386, completa di raccordi tubo-tubo, supporti ed ogni altro accessorio per la posa in opera. Con la sola esclusione delle scatole portafrutti e cassette di derivazione. (Nel caso di posa del tubo in traccia predisposta, il fissaggio del tubo con malta e compensata dagli accessori per la posa a vista). / - F.O. di tubo PVC flessibile corrugato D. 25 mm	m		1,55	68,13%	1,06
06.A10.B01.020	F.O. Fornitura in opera, a vista o in traccia predisposta, di tubazione in PVC flessibile, serie pesante, autoesinguente, resistente alla propagazione della fiamma, resistenza alla compressione =>750N, resistenza all'urto =>2J, normativa di riferimento: EN 50086 (CEI 23-39, CEI 23-55, CEI 23-56), IEC EN 61386, completa di raccordi tubo-tubo, supporti ed ogni altro accessorio per la posa in opera. Con la sola esclusione delle scatole portafrutti e cassette di derivazione. (Nel caso di posa del tubo in traccia predisposta, il fissaggio del tubo con malta e compensata dagli accessori per la posa a vista). / - F.O. di tubo PVC flessibile corrugato D. 32 mm	m		2,12	62,32%	1,32
06.A10.B01.025	F.O. Fornitura in opera, a vista o in traccia predisposta, di tubazione in PVC flessibile, serie pesante, autoesinguente, resistente alla propagazione della fiamma, resistenza alla compressione =>750N, resistenza all'urto =>2J, normativa di riferimento: EN 50086 (CEI 23-39, CEI 23-55, CEI 23-56), IEC EN 61386, completa di raccordi tubo-tubo, supporti ed ogni altro accessorio per la posa in opera. Con la sola esclusione delle scatole portafrutti e cassette di derivazione. (Nel caso di posa del tubo in traccia predisposta, il fissaggio del tubo con malta e compensata dagli accessori per la posa a vista). / - F.O. di tubo PVC flessibile corrugato D. 40 mm	m		2,36	55,96%	1,32
06.A10.B01.030	F.O. Fornitura in opera, a vista o in traccia predisposta, di tubazione in PVC flessibile, serie pesante, autoesinguente, resistente alla propagazione della fiamma, resistenza alla compressione =>750N, resistenza all'urto =>2J, normativa di riferimento: EN 50086 (CEI 23-39, CEI 23-55, CEI 23-56), IEC EN 61386, completa di raccordi tubo-tubo, supporti ed ogni altro accessorio per la posa in opera. Con la sola esclusione delle scatole portafrutti e cassette di derivazione. (Nel caso di posa del tubo in traccia predisposta, il fissaggio del tubo con malta e compensata dagli accessori per la posa a vista). / - F.O. di tubo PVC flessibile corrugato D. 50 mm	m		2,93	51,67%	1,51
06.A10.B01.035	F.O. Fornitura in opera, a vista o in traccia predisposta, di tubazione in PVC flessibile, serie pesante, autoesinguente, resistente alla propagazione della fiamma, resistenza alla compressione =>750N, resistenza all'urto =>2J, normativa di riferimento: EN 50086 (CEI 23-39, CEI 23-55, CEI 23-56), IEC EN 61386, completa di raccordi tubo-tubo, supporti ed ogni altro accessorio per la posa in opera. Con la sola esclusione delle scatole portafrutti e cassette di derivazione. (Nel caso di posa del tubo in traccia predisposta, il fissaggio del tubo con malta e compensata dagli accessori per la posa a vista). / - F.O. di tubo PVC flessibile corrugato D. 63 mm	m		3,24	46,82%	1,52
06.A10.B02.005	F.O. Fornitura in opera, a vista, di tubazione in PVC flessibile, con spirale di rinforzo, autoesinguente, resistente alla propagazione della fiamma, resistenza alla compressione =>350N, resistenza all'urto =>2J tipo plastificato con spirale di rinforzo interna, gardo protezione minimo IP 55, completa di raccordi tubo-tubo, supporti ed ogni altro accessorio per la posa in opera. Con la sola esclusione delle scatole portafrutti e cassette di derivazione. / - F.O. di tubo PVC flessibile rinforzato IP 55 D. 10 mm	m		1,71	57,82%	0,99
06.A10.B02.010	F.O. Fornitura in opera, a vista, di tubazione in PVC flessibile, con spirale di rinforzo, autoesinguente, resistente alla propagazione della fiamma, resistenza alla compressione =>350N, resistenza all'urto =>2J tipo plastificato con spirale di rinforzo interna, gardo protezione minimo IP 55, completa di raccordi tubo-tubo, supporti ed ogni altro accessorio per la posa in opera. Con la sola esclusione delle scatole portafrutti e cassette di derivazione. / - F.O. di tubo PVC flessibile rinforzato IP 55 D. 16 mm	m		1,81	54,59%	0,99
06.A10.B02.015	F.O. Fornitura in opera, a vista, di tubazione in PVC flessibile, con spirale di rinforzo, autoesinguente, resistente alla propagazione della fiamma, resistenza alla compressione =>350N, resistenza all'urto =>2J tipo plastificato con spirale di rinforzo interna, gardo protezione minimo IP 55, completa di raccordi tubo-tubo, supporti ed ogni altro accessorio per la posa in opera. Con la sola esclusione delle scatole portafrutti e cassette di derivazione. / - F.O. di tubo PVC flessibile rinforzato IP 55 D. 20 mm	m		1,94	51,03%	0,99
06.A10.B02.020	F.O. Fornitura in opera, a vista, di tubazione in PVC flessibile, con spirale di rinforzo, autoesinguente, resistente alla propagazione della fiamma, resistenza alla compressione =>350N, resistenza all'urto =>2J tipo plastificato con spirale di rinforzo interna, gardo protezione minimo IP 55, completa di raccordi tubo-tubo, supporti ed ogni altro accessorio per la posa in opera. Con la sola esclusione delle scatole portafrutti e cassette di derivazione. / - F.O. di tubo PVC flessibile rinforzato IP 55 D. 25 mm	m		2,28	49,05%	1,12
06.A10.B02.025	F.O. Fornitura in opera, a vista, di tubazione in PVC flessibile, con spirale di rinforzo, autoesinguente, resistente alla propagazione della fiamma, resistenza alla compressione =>350N, resistenza all'urto =>2J tipo plastificato con spirale di rinforzo interna, gardo protezione minimo IP 55, completa di raccordi tubo-tubo, supporti ed ogni altro accessorio per la posa in opera. Con la sola esclusione delle scatole portafrutti e cassette di derivazione. / - F.O. di tubo PVC flessibile rinforzato IP 55 D. 32 mm	m		3,18	45,64%	1,45
06.A10.B02.030	F.O. Fornitura in opera, a vista, di tubazione in PVC flessibile, con spirale di rinforzo, autoesinguente, resistente alla propagazione della fiamma, resistenza alla compressione =>350N, resistenza all'urto =>2J tipo plastificato con spirale di rinforzo interna, gardo protezione minimo IP 55, completa di raccordi tubo-tubo, supporti ed ogni altro accessorio per la posa in opera. Con la sola esclusione delle scatole portafrutti e cassette di derivazione. / - F.O. di tubo PVC flessibile rinforzato IP 55 D. 40 mm	m		3,75	38,66%	1,45
06.A10.B02.035	F.O. Fornitura in opera, a vista, di tubazione in PVC flessibile, con spirale di rinforzo, autoesinguente, resistente alla propagazione della fiamma, resistenza alla compressione =>350N, resistenza all'urto =>2J tipo plastificato con spirale di rinforzo interna, gardo protezione minimo IP 55, completa di raccordi tubo-tubo, supporti ed ogni altro accessorio per la posa in opera. Con la sola esclusione delle scatole portafrutti e cassette di derivazione. / - F.O. di tubo PVC flessibile rinforzato IP 55 D. 50 mm	m		4,88	33,77%	1,65
06.A10.B02.040	F.O. Fornitura in opera, a vista, di tubazione in PVC flessibile, con spirale di rinforzo, autoesinguente, resistente alla propagazione della fiamma, resistenza alla compressione =>350N, resistenza all'urto =>2J tipo plastificato con spirale di rinforzo interna, gardo protezione minimo IP 55, completa di raccordi tubo-tubo, supporti ed ogni altro accessorio per la posa in opera. Con la sola esclusione delle scatole portafrutti e cassette di derivazione. / - F.O. di tubo PVC flessibile rinforzato IP 55 D. 63 mm	m		5,52	29,82%	1,65
06.A10.B03.005	F. O. Fornitura in opera, a vista, di tubazione in PVC flessibile corrugato, a bassa emissioni tossiche e ridotti fumi opachi, privo di alogeni, serie pesante, autoesinguente, resistente alla propagazione della fiamma, resistenza alla compressione =>750N, resistenza all'urto => 2J, normativa di riferimento: EN 50086 (CEI 23-39, CEI 23-55, CEI 23-56), IEC EN 61386, completa di raccordi tubo-tubo, supporti ed ogni altro accessorio per la posa in opera. Con la sola esclusione delle scatole portafrutti e cassette di derivazione. / - F.O. di tubo PVC flessibile corrugato "senza alogeni" - D. 16 mm	m		1,41	70,31%	0,99
06.A10.B03.010	F. O. Fornitura in opera, a vista, di tubazione in PVC flessibile corrugato, a bassa emissioni tossiche e ridotti fumi opachi, privo di alogeni, serie pesante, autoesinguente, resistente alla propagazione della fiamma, resistenza alla compressione =>750N, resistenza all'urto => 2J, normativa di riferimento: EN 50086 (CEI 23-39, CEI 23-55, CEI 23-56), IEC EN 61386, completa di raccordi tubo-tubo, supporti ed ogni altro accessorio per la posa in opera. Con la sola esclusione delle scatole portafrutti e cassette di derivazione. / - F.O. di tubo PVC flessibile corrugato "senza alogeni" - D. 20 mm	m		1,47	67,28%	0,99
06.A10.B03.015	F. O. Fornitura in opera, a vista, di tubazione in PVC flessibile corrugato, a bassa emissioni tossiche e ridotti fumi opachi, privo di alogeni, serie pesante, autoesinguente, resistente alla propagazione della fiamma, resistenza alla compressione =>750N, resistenza all'urto => 2J, normativa di riferimento: EN 50086 (CEI 23-39, CEI 23-55, CEI 23-56), IEC EN 61386, completa di raccordi tubo-tubo, supporti ed ogni altro accessorio per la posa in opera. Con la sola esclusione delle scatole portafrutti e cassette di derivazione. / - F.O. di tubo PVC flessibile corrugato "senza alogeni" - D. 25 mm	m		1,99	66,28%	1,32
06.A10.B03.020	F. O. Fornitura in opera, a vista, di tubazione in PVC flessibile corrugato, a bassa emissioni tossiche e ridotti fumi opachi, privo di alogeni, serie pesante, autoesinguente, resistente alla propagazione della fiamma, resistenza alla compressione =>750N, resistenza all'urto => 2J, normativa di riferimento: EN 50086 (CEI 23-39, CEI 23-55, CEI 23-56), IEC EN 61386, completa di raccordi tubo-tubo, supporti ed ogni altro accessorio per la posa in opera. Con la sola esclusione delle scatole portafrutti e cassette di derivazione. / - F.O. di tubo PVC flessibile corrugato "senza alogeni" - D. 32 mm	m		2,50	60,65%	1,52
06.A10.B03.025	F. O. Fornitura in opera, a vista, di tubazione in PVC flessibile corrugato, a bassa emissioni tossiche e ridotti fumi opachi, privo di alogeni, serie pesante, autoesinguente, resistente alla propagazione della fiamma, resistenza alla compressione =>750N, resistenza all'urto => 2J, normativa di riferimento: EN 50086 (CEI 23-39, CEI 23-55, CEI 23-56), IEC EN 61386, completa di raccordi tubo-tubo, supporti ed ogni altro accessorio per la posa in opera. Con la sola esclusione delle scatole portafrutti e cassette di derivazione. / - F.O. di tubo PVC flessibile corrugato "senza alogeni" - D. 40 mm	m		2,91	52,06%	1,51
06.A10.B03.030	F. O. Fornitura in opera, a vista, di tubazione in PVC flessibile corrugato, a bassa emissioni tossiche e ridotti fumi opachi, privo di alogeni, serie pesante, autoesinguente, resistente alla propagazione della fiamma, resistenza alla compressione =>750N, resistenza all'urto => 2J, normativa di riferimento: EN 50086 (CEI 23-39, CEI 23-55, CEI 23-56), IEC EN 61386, completa di raccordi tubo-tubo, supporti ed ogni altro accessorio per la posa in opera. Con la sola esclusione delle scatole portafrutti e cassette di derivazione. / - F.O. di tubo PVC flessibile corrugato "senza alogeni" - D. 50 mm	m		3,94	41,78%	1,65
06.A10.B03.035	F. O. Fornitura in opera, a vista, di tubazione in PVC flessibile corrugato, a bassa emissioni tossiche e ridotti fumi opachi, privo di alogeni, serie pesante, autoesinguente, resistente alla propagazione della fiamma, resistenza alla compressione =>750N, resistenza all'urto => 2J, normativa di riferimento: EN 50086 (CEI 23-39, CEI 23-55, CEI 23-56), IEC EN 61386, completa di raccordi tubo-tubo, supporti ed ogni altro accessorio per la posa in opera. Con la sola esclusione delle scatole portafrutti e cassette di derivazione. / - F.O. di tubo PVC flessibile corrugato "senza alogeni" - D. 63 mm	m		4,49	36,72%	1,65
06.A10.B04.005	F.O. Fornitura in opera di tubazione in polietilene a doppia parete per cavidotto interrato, resistenza alla compressione =>350N, completa di raccordi ed ogni accessorio per la posa in opera, escluso la formazione e il ripristino degli scavi. / - F.O. di tubo corrugato doppia parete per cavidotto D.40	m		3,48	75,67%	2,63
06.A10.B04.010	F.O. Fornitura in opera di tubazione in polietilene a doppia parete per cavidotto interrato, resistenza alla compressione =>350N, completa di raccordi ed ogni accessorio per la posa in opera, escluso la formazione e il ripristino degli scavi. / - F.O. di tubo corrugato doppia parete per cavidotto D.50	m		3,62	72,77%	2,63
06.A10.B04.015	F.O. Fornitura in opera di tubazione in polietilene a doppia parete per cavidotto interrato, resistenza alla compressione =>350N, completa di raccordi ed ogni accessorio per la posa in opera, escluso la formazione e il ripristino degli scavi. / - F.O. di tubo corrugato doppia parete per cavidotto D.63	m		4,34	72,89%	3,16
06.A10.B04.020	F.O. Fornitura in opera di tubazione in polietilene a doppia parete per cavidotto interrato, resistenza alla compressione =>350N, completa di raccordi ed ogni accessorio per la posa in opera, escluso la formazione e il ripristino degli scavi. / - F.O. di tubo corrugato doppia parete per cavidotto D.75	m		4,93	69,48%	3,43
06.A10.B04.025	F.O. Fornitura in opera di tubazione in polietilene a doppia parete per cavidotto interrato, resistenza alla compressione =>350N, completa di raccordi ed ogni accessorio per la posa in opera, escluso la formazione e il ripristino degli scavi. / - F.O. di tubo corrugato doppia parete per cavidotto D.90	m		5,35	64,06%	3,43
06.A10.B04.030	F.O. Fornitura in opera di tubazione in polietilene a doppia parete per cavidotto interrato, resistenza alla compressione =>350N, completa di raccordi ed ogni accessorio per la posa in opera, escluso la formazione e il ripristino degli scavi. / - F.O. di tubo corrugato doppia parete per cavidotto D.110	m		6,53	60,51%	3,95
06.A10.B04.035	F.O. Fornitura in opera di tubazione in polietilene a doppia parete per cavidotto interrato, resistenza alla compressione =>350N, completa di raccordi ed ogni accessorio per la posa in opera, escluso la formazione e il ripristino degli scavi. / - F.O. di tubo corrugato doppia parete per cavidotto D.125	m		7,34	53,84%	3,95
06.A10.B04.040	F.O. Fornitura in opera di tubazione in polietilene a doppia parete per cavidotto interrato, resistenza alla compressione =>350N, completa di raccordi ed ogni accessorio per la posa in opera, escluso la formazione e il ripristino degli scavi. / - F.O. di tubo corrugato doppia parete per cavidotto D.140	m		8,26	44,70%	3,69
06.A10.B04.045	F.O. Fornitura in opera di tubazione in polietilene a doppia parete per cavidotto interrato, resistenza alla compressione =>350N, completa di raccordi ed ogni accessorio per la posa in opera, escluso la formazione e il ripristino degli scavi. / - F.O. di tubo corrugato doppia parete per cavidotto D.160	m		10,13	41,66%	4,22
06.A10.B04.050	F.O. Fornitura in opera di tubazione in polietilene a doppia parete per cavidotto interrato, resistenza alla compressione =>350N, completa di raccordi ed ogni accessorio per la posa in opera, escluso la formazione e il ripristino degli scavi. / - F.O. di tubo corrugato doppia parete per cavidotto D.200	m		13,58	29,12%	3,95
06.A10.C01.005	F.O. Fornitura in opera di tubazione in PVC incassata, realizzata con tubi rigidi o flessibili, completa di curve, manicotti ed ogni altro accessorio per la posa in opera, compreso le opere edili di scasso, e il ripristino alla condizioni originale del manufatto. Con la sola esclusione delle scatole portafrutti e cassette di derivazione (nel caso di posa del tubo senza scassi e ripristino definitivo considerare la posa a vista, il fissaggio del tubo con malta è compensata dagli accessori per la posa a vista). / - F.O. di tubo PVC incassato D. 16 mm	m		10,30	75,13%	7,74
06.A10.C01.010	F.O. Fornitura in opera di tubazione in PVC incassata, realizzata con tubi rigidi o flessibili, completa di curve, manicotti ed ogni altro accessorio per la posa in opera, compreso le opere edili di scasso, e il ripristino alla condizioni originale del manufatto. Con la sola esclusione delle scatole portafrutti e cassette di derivazione (nel caso di posa del tubo senza scassi e ripristino definitivo considerare la posa a vista, il fissaggio del tubo con malta è compensata dagli accessori per la posa a vista). / - F.O. di tubo PVC incassato D. 20 mm	m		10,27	76,01%	7,81
06.A10.C01.015	F.O. Fornitura in opera di tubazione in PVC incassata, realizzata con tubi rigidi o flessibili, completa di curve, manicotti ed ogni altro accessorio per la posa in opera, compreso le opere edili di scasso, e il ripristino alla condizioni originale del manufatto. Con la sola esclusione delle scatole portafrutti e cassette di derivazione (nel caso di posa del tubo senza scassi e ripristino definitivo considerare la posa a vista, il fissaggio del tubo con malta è compensata dagli accessori per la posa a vista). / - F.O. di tubo PVC incassato D. 25 mm	m		12,04	74,22%	8,94
06.A10.C01.020	F.O. Fornitura in opera di tubazione in PVC incassata, realizzata con tubi rigidi o flessibili, completa di curve, manicotti ed ogni altro accessorio per la posa in opera, compreso le opere edili di scasso, e il ripristino alla condizioni originale del manufatto. Con la sola esclusione delle scatole portafrutti e cassette di derivazione (nel caso di posa del tubo senza scassi e ripristino definitivo considerare la posa a vista, il fissaggio del tubo con malta è compensata dagli accessori per la posa a vista). / - F.O. di tubo PVC incassato D. 32 mm	m		13,41	74,34%	9,97
06.A10.C01.025	F.O. Fornitura in opera di tubazione in PVC incassata, realizzata con tubi rigidi o flessibili, completa di curve, manicotti ed ogni altro accessorio per la posa in opera, compreso le opere edili di scasso, e il ripristino alla condizioni originale del manufatto. Con la sola esclusione delle scatole portafrutti e cassette di derivazione (nel caso di posa del tubo senza scassi e ripristino definitivo considerare la posa a vista, il fissaggio del tubo con malta è compensata dagli accessori per la posa a vista). / - F.O. di tubo PVC incassato D. 40 mm	m		15,29	73,34%	11,21
06.A10.C01.030	F.O. Fornitura in opera di tubazione in PVC incassata, realizzata con tubi rigidi o flessibili, completa di curve, manicotti ed ogni altro accessorio per la posa in opera, compreso le opere edili di scasso, e il ripristino alla condizioni originale del manufatto. Con la sola esclusione delle scatole portafrutti e cassette di derivazione (nel caso di posa del tubo senza scassi e ripristino definitivo considerare la posa a vista, il fissaggio del tubo con malta è compensata dagli accessori per la posa a vista). / - F.O. di tubo PVC incassato D. 50 mm	m		17,27	73,06%	12,62
06.A10.C01.035	F.O. Fornitura in opera di tubazione in PVC incassata, realizzata con tubi rigidi o flessibili, completa di curve, manicotti ed ogni altro accessorio per la posa in opera, compreso le opere edili di scasso, e il ripristino alla condizioni originale del manufatto. Con la sola esclusione delle scatole portafrutti e cassette di derivazione (nel caso di posa del tubo senza scassi e ripristino definitivo considerare la posa a vista, il fissaggio del tubo con malta è compensata dagli accessori per la posa a vista). / - F.O. di tubo in PVC incassato D. 63 mm	m		19,70	71,99%	14,18
06.A10.K01.005	F.O. Fornitura in opera, a vista, di tubazione in ferro zincato non filettato, per impianti elettrici, con grado di protezione minimo IP 65, completa curve ed ogni altro accessorio per la corretta posa in opera esclusa la sola fornitura dei raccordi. / - F.O. di tubo ferro zincato rigido D. 16 mm	m		7,08	75,00%	5,31
06.A10.K01.010	F.O. Fornitura in opera, a vista, di tubazione in ferro zincato non filettato, per impianti elettrici, con grado di protezione minimo IP 65, completa curve ed ogni altro accessorio per la corretta posa in opera esclusa la sola fornitura dei raccordi. / - F.O. di tubo ferro zincato rigido D. 20 mm	m		8,08	73,77%	5,96
06.A10.K01.015	F.O. Fornitura in opera, a vista, di tubazione in ferro zincato non filettato, per impianti elettrici, con grado di protezione minimo IP 65, completa curve ed ogni altro accessorio per la corretta posa in opera esclusa la sola fornitura dei raccordi. / - F.O. di tubo ferro zincato rigido D. 25 mm	m		9,24	68,73%	6,35
06.A10.K01.020	F.O. Fornitura in opera, a vista, di tubazione in ferro zincato non filettato, per impianti elettrici, con grado di protezione minimo IP 65, completa curve ed ogni altro accessorio per la corretta posa in opera esclusa la sola fornitura dei raccordi. / - F.O. di tubo ferro zincato rigido D. 32 mm	m		10,09	67,96%	6,86
06.A10.K01.025	F.O. Fornitura in opera, a vista, di tubazione in ferro zincato non filettato, per impianti elettrici, con grado di protezione minimo IP 65, completa curve ed ogni altro accessorio per la corretta posa in opera esclusa la sola fornitura dei raccordi. / - F.O. di tubo ferro zincato rigido D. 40 mm	m		11,24	64,74%	7,28
06.A10.K01.030	F.O. Fornitura in opera, a vista, di tubazione in ferro zincato non filettato, per impianti elettrici, con grado di protezione minimo IP 65, completa curve ed ogni altro accessorio per la corretta posa in opera esclusa la sola fornitura dei raccordi. / - F.O. di tubo ferro zincato rigido D. 50 mm	m		13,33	61,72%	8,23
06.A10.K01.035	F.O. Fornitura in opera, a vista, di tubazione in ferro zincato non filettato, per impianti elettrici, con grado di protezione minimo IP 65, completa curve ed ogni altro accessorio per la corretta posa in opera esclusa la sola fornitura dei raccordi. / - F.O. di tubo ferro zincato rigido D. 63 mm	m		16,84	54,47%	9,17
06.A10.L01.005	F.O. Fornitura in opera, a vista, di tubazione in acciaio inox non filettato, per impianti elettrici, con grado di protezione minimo IP 65, completa curve ed ogni altro accessorio per la corretta posa in opera esclusa la sola fornitura dei raccordi. / - F.O. di tubo acciaio inox D. 16 mm	m		11,86	41,17%	4,88
06.A10.L01.010	F.O. Fornitura in opera, a vista, di tubazione in acciaio inox non filettato, per impianti elettrici, con grado di protezione minimo IP 65, completa curve ed ogni altro accessorio per la corretta posa in opera esclusa la sola fornitura dei raccordi. / - F.O. di tubo acciaio inox D. 20 mm	m		13,65	39,99%	5,46
06.A10.L01.015	F.O. Fornitura in opera, a vista, di tubazione in acciaio inox non filettato, per impianti elettrici, con grado di protezione minimo IP 65, completa curve ed ogni altro accessorio per la corretta posa in opera esclusa la sola fornitura dei raccordi. / - F.O. di tubo acciaio inox D. 25 mm	m		16,39	35,99%	5,90
06.A10.L01.020	F.O. Fornitura in opera, a vista, di tubazione in acciaio inox non filettato, per impianti elettrici, con grado di protezione minimo IP 65, completa curve ed ogni altro accessorio per la corretta posa in opera esclusa la sola fornitura dei raccordi. / - F.O. di tubo acciaio inox D. 32 mm	m		21,17	34,61%	7,33
06.A10.L01.025	F.O. Fornitura in opera, a vista, di tubazione in acciaio inox non filettato, per impianti elettrici, con grado di protezione minimo IP 65, completa curve ed ogni altro accessorio per la corretta posa in opera esclusa la sola fornitura dei raccordi. / - F.O. di tubo acciaio inox D. 40 mm	m		24,56	31,18%	7,66
06.A10.L01.030	F.O. Fornitura in opera, a vista, di tubazione in acciaio inox non filettato, per impianti elettrici, con grado di protezione minimo IP 65, completa curve ed ogni altro accessorio per la corretta posa in opera esclusa la sola fornitura dei raccordi. / - F.O. di tubo acciaio inox D. 50 mm	m		28,55	26,82%	7,66
06.A10.L01.035	F.O. Fornitura in opera, a vista, di tubazione in acciaio inox non filettato, per impianti elettrici, con grado di protezione minimo IP 65, completa curve ed ogni altro accessorio per la corretta posa in opera esclusa la sola fornitura dei raccordi. / - F.O. di tubo acciaio inox D. 63 mm	m		39,53	21,53%	8,51
06.A10.N01.005	F.O. Fornitura in opera a vista di raccordo flessibile in acciaio rivestito di PVC completo di raccordi tubo-tubo o tubo scatola in acciaio o acciaio inox, grado di protezione minimo IP 65, compreso ogni accessorio per la posa in opera. / - F.O. di raccordo flessibile per tubo metallico IP 67 D. 16 mm	cad		9,06	29,09%	2,64
06.A10.N01.010	F.O. Fornitura in opera a vista di raccordo flessibile in acciaio rivestito di PVC completo di raccordi tubo-tubo o tubo scatola in acciaio o acciaio inox, grado di protezione minimo IP 65, compreso ogni accessorio per la posa in opera. / - F.O. di raccordo flessibile per tubo metallico IP 67 D. 20 mm	cad		10,99	21,59%	2,37
06.A10.N01.015	F.O. Fornitura in opera a vista di raccordo flessibile in acciaio rivestito di PVC completo di raccordi tubo-tubo o tubo scatola in acciaio o acciaio inox, grado di protezione minimo IP 65, compreso ogni accessorio per la posa in opera. / - F.O. di raccordo flessibile per tubo metallico IP 67 D. 25 mm	cad		13,73	21,12%	2,90
06.A10.N01.020	F.O. Fornitura in opera a vista di raccordo flessibile in acciaio rivestito di PVC completo di raccordi tubo-tubo o tubo scatola in acciaio o acciaio inox, grado di protezione minimo IP 65, compreso ogni accessorio per la posa in opera. / - F.O. di raccordo flessibile per tubo metallico IP 67 D. 32 mm	cad		17,69	14,90%	2,64
06.A10.N01.025	F.O. Fornitura in opera a vista di raccordo flessibile in acciaio rivestito di PVC completo di raccordi tubo-tubo o tubo scatola in acciaio o acciaio inox, grado di protezione minimo IP 65, compreso ogni accessorio per la posa in opera. / - F.O. di raccordo flessibile per tubo metallico IP 67 D. 40 mm	cad		24,38	11,89%	2,90
06.A10.P01.005	F.O Fornitura in opera a vista di curve ispezionabili in fusione di alluminio filettate con coperchio d'ispezione e guarnizione di tenuta, grado di protezione minimo IP 65, compreso ogni accessorio per la posa in opera e continuità equipotenziale. / - F.O. di curve ispezionabile metalliche IP 67 G1/4"	cad		4,27	49,37%	2,11
06.A10.P01.010	F.O Fornitura in opera a vista di curve ispezionabili in fusione di alluminio filettate con coperchio d'ispezione e guarnizione di tenuta, grado di protezione minimo IP 65, compreso ogni accessorio per la posa in opera e continuità equipotenziale. / - F.O. di curve ispezionabile metalliche IP 67 G3/8"	cad		4,49	47,00%	2,11
06.A10.P01.015	F.O Fornitura in opera a vista di curve ispezionabili in fusione di alluminio filettate con coperchio d'ispezione e guarnizione di tenuta, grado di protezione minimo IP 65, compreso ogni accessorio per la posa in opera e continuità equipotenziale. / - F.O. di curve ispezionabile metalliche IP 67 G1/2"	cad		5,09	46,59%	2,37
06.A10.P01.020	F.O Fornitura in opera a vista di curve ispezionabili in fusione di alluminio filettate con coperchio d'ispezione e guarnizione di tenuta, grado di protezione minimo IP 65, compreso ogni accessorio per la posa in opera e continuità equipotenziale. / - F.O. di curve ispezionabile metalliche IP 67 G3/4"	cad		6,37	41,40%	2,64
06.A10.P01.025	F.O Fornitura in opera a vista di curve ispezionabili in fusione di alluminio filettate con coperchio d'ispezione e guarnizione di tenuta, grado di protezione minimo IP 65, compreso ogni accessorio per la posa in opera e continuità equipotenziale. / - F.O. di curve ispezionabile metalliche IP 67 G1"	cad		8,29	34,99%	2,90
06.A10.P01.030	F.O Fornitura in opera a vista di curve ispezionabili in fusione di alluminio filettate con coperchio d'ispezione e guarnizione di tenuta, grado di protezione minimo IP 65, compreso ogni accessorio per la posa in opera e continuità equipotenziale. / - F.O. di curve ispezionabile metalliche IP 67 G1 1/4"	cad		10,19	28,47%	2,90
06.A10.P01.035	F.O Fornitura in opera a vista di curve ispezionabili in fusione di alluminio filettate con coperchio d'ispezione e guarnizione di tenuta, grado di protezione minimo IP 65, compreso ogni accessorio per la posa in opera e continuità equipotenziale. / - F.O. di curve ispezionabile metalliche IP 67 G1 1/2"	cad		11,44	27,66%	3,16
06.A10.P02.005	F.O Fornitura in opera a vista di di derivazione ispezionabile in fusione di alluminio a una/due uscite filettate con coperchio d'ispezione e guarnizione di tenuta, grado di protezione minimo IP 67, compreso ogni accessorio per la posa in opera e continuità equipotenziale. / - F.O. di derivazioni metalliche a 2 vie IP 67 72x35x36	cad		8,09	65,15%	5,27
06.A10.P02.010	F.O Fornitura in opera a vista di di derivazione ispezionabile in fusione di alluminio a una/due uscite filettate con coperchio d'ispezione e guarnizione di tenuta, grado di protezione minimo IP 67, compreso ogni accessorio per la posa in opera e continuità equipotenziale. / - F.O. di derivazioni metalliche a 2 vie IP 67 96x46x46	cad		10,39	53,26%	5,53
06.A10.P02.015	F.O Fornitura in opera a vista di di derivazione ispezionabile in fusione di alluminio a una/due uscite filettate con coperchio d'ispezione e guarnizione di tenuta, grado di protezione minimo IP 67, compreso ogni accessorio per la posa in opera e continuità equipotenziale. / - F.O. di derivazioni metalliche a 2 vie IP 67 106x54x54	cad		10,60	52,25%	5,54
06.A10.P02.020	F.O Fornitura in opera a vista di di derivazione ispezionabile in fusione di alluminio a una/due uscite filettate con coperchio d'ispezione e guarnizione di tenuta, grado di protezione minimo IP 67, compreso ogni accessorio per la posa in opera e continuità equipotenziale. / - F.O. di derivazioni metalliche a 2 vie IP 67 120x70x70	cad		13,53	44,82%	6,06
06.A10.P02.025	F.O Fornitura in opera a vista di di derivazione ispezionabile in fusione di alluminio a una/due uscite filettate con coperchio d'ispezione e guarnizione di tenuta, grado di protezione minimo IP 67, compreso ogni accessorio per la posa in opera e continuità equipotenziale. / - F.O. di derivazioni metalliche a 2 vie IP 67 130x80x84	cad		17,74	34,18%	6,06
06.A10.P02.030	F.O Fornitura in opera a vista di di derivazione ispezionabile in fusione di alluminio a una/due uscite filettate con coperchio d'ispezione e guarnizione di tenuta, grado di protezione minimo IP 67, compreso ogni accessorio per la posa in opera e continuità equipotenziale. / - F.O. di derivazioni metalliche a 2 vie IP 67 210x99x110	cad		17,66	37,32%	6,59
06.A10.P02.035	F.O Fornitura in opera a vista di di derivazione ispezionabile in fusione di alluminio a una/due uscite filettate con coperchio d'ispezione e guarnizione di tenuta, grado di protezione minimo IP 67, compreso ogni accessorio per la posa in opera e continuità equipotenziale. / - F.O. di derivazioni metalliche a 2 vie IP 67 260x107x130	cad		21,32	29,68%	6,33
06.A10.P03.005	F.O Fornitura in opera a vista di derivazione ispezionabile in fusione di alluminio a tre uscite filettate con coperchio d'ispezione e guarnizione di tenuta, grado di protezione minimo IP 65, compreso ogni accessorio per la posa in opera e continuità equipotenziale. / - F.O. di derivazioni metalliche a 3 vie IP 67 72x35x36	cad		8,14	64,74%	5,27
06.A10.P03.010	F.O Fornitura in opera a vista di derivazione ispezionabile in fusione di alluminio a tre uscite filettate con coperchio d'ispezione e guarnizione di tenuta, grado di protezione minimo IP 65, compreso ogni accessorio per la posa in opera e continuità equipotenziale. / - F.O. di derivazioni metalliche a 3 vie IP 67 96x46x46	cad		10,67	51,88%	5,54
06.A10.P03.015	F.O Fornitura in opera a vista di derivazione ispezionabile in fusione di alluminio a tre uscite filettate con coperchio d'ispezione e guarnizione di tenuta, grado di protezione minimo IP 65, compreso ogni accessorio per la posa in opera e continuità equipotenziale. / - F.O. di derivazioni metalliche a 3 vie IP 67 106x54x54	cad		10,81	51,21%	5,54
06.A10.P03.020	F.O Fornitura in opera a vista di derivazione ispezionabile in fusione di alluminio a tre uscite filettate con coperchio d'ispezione e guarnizione di tenuta, grado di protezione minimo IP 65, compreso ogni accessorio per la posa in opera e continuità equipotenziale. / - F.O. di derivazioni metalliche a 3 vie IP 67 120x70x70	cad		14,03	43,21%	6,06
06.A10.P03.025	F.O Fornitura in opera a vista di derivazione ispezionabile in fusione di alluminio a tre uscite filettate con coperchio d'ispezione e guarnizione di tenuta, grado di protezione minimo IP 65, compreso ogni accessorio per la posa in opera e continuità equipotenziale. / - F.O. di derivazioni metalliche a 3 vie IP 67 130x80x84	cad		18,17	33,37%	6,06
06.A10.P03.030	F.O Fornitura in opera a vista di derivazione ispezionabile in fusione di alluminio a tre uscite filettate con coperchio d'ispezione e guarnizione di tenuta, grado di protezione minimo IP 65, compreso ogni accessorio per la posa in opera e continuità equipotenziale. / - F.O. di derivazioni metalliche a 3 vie IP 67 210x99x110	cad		18,05	35,05%	6,33
06.A10.P03.035	F.O Fornitura in opera a vista di derivazione ispezionabile in fusione di alluminio a tre uscite filettate con coperchio d'ispezione e guarnizione di tenuta, grado di protezione minimo IP 65, compreso ogni accessorio per la posa in opera e continuità equipotenziale. / - F.O. di derivazioni metalliche a 3 vie IP 67 260x107x130	cad		23,05	27,45%	6,33
06.A10.P04.005	F.O Fornitura in opera a vista di derivazione ispezionabile in fusione di alluminio a quattro uscite filettate con coperchio d'ispezione e guarnizione di tenuta, grado di protezione minimo IP 65, compreso ogni accessorio per la posa in opera e continuità equipotenziale. / - F.O. di derivazioni metalliche a 4 vie IP 67 72x35x36	cad		8,51	61,95%	5,27
06.A10.P04.010	F.O Fornitura in opera a vista di derivazione ispezionabile in fusione di alluminio a quattro uscite filettate con coperchio d'ispezione e guarnizione di tenuta, grado di protezione minimo IP 65, compreso ogni accessorio per la posa in opera e continuità equipotenziale. / - F.O. di derivazioni metalliche a 4 vie IP 67 96x46x46	cad		11,19	49,47%	5,54
06.A10.P04.015	F.O Fornitura in opera a vista di derivazione ispezionabile in fusione di alluminio a quattro uscite filettate con coperchio d'ispezione e guarnizione di tenuta, grado di protezione minimo IP 65, compreso ogni accessorio per la posa in opera e continuità equipotenziale. / - F.O. di derivazioni metalliche a 4 vie IP 67 106x54x54	cad		11,28	49,08%	5,54
06.A10.P04.020	F.O Fornitura in opera a vista di derivazione ispezionabile in fusione di alluminio a quattro uscite filettate con coperchio d'ispezione e guarnizione di tenuta, grado di protezione minimo IP 65, compreso ogni accessorio per la posa in opera e continuità equipotenziale. / - F.O. di derivazioni metalliche a 4 vie IP 67 120x70x70	cad		15,06	40,27%	6,06
06.A10.P04.025	F.O Fornitura in opera a vista di derivazione ispezionabile in fusione di alluminio a quattro uscite filettate con coperchio d'ispezione e guarnizione di tenuta, grado di protezione minimo IP 65, compreso ogni accessorio per la posa in opera e continuità equipotenziale. / - F.O. di derivazioni metalliche a 4 vie IP 67 130x80x84	cad		19,84	29,23%	5,80
06.A10.P04.030	F.O Fornitura in opera a vista di derivazione ispezionabile in fusione di alluminio a quattro uscite filettate con coperchio d'ispezione e guarnizione di tenuta, grado di protezione minimo IP 65, compreso ogni accessorio per la posa in opera e continuità equipotenziale. / - F.O. di derivazioni metalliche a 4 vie IP 67 210x99x110	cad		19,63	32,22%	6,32
06.A10.P04.035	F.O Fornitura in opera a vista di derivazione ispezionabile in fusione di alluminio a quattro uscite filettate con coperchio d'ispezione e guarnizione di tenuta, grado di protezione minimo IP 65, compreso ogni accessorio per la posa in opera e continuità equipotenziale. / - F.O. di derivazioni metalliche a 4 vie IP 67 260x107x130	cad		25,53	23,75%	6,06
06.A10.Q01.005	F.O. Fornitura in opera, a vista, di tubazione flessibile in maglia metallica con rivestimento esterno in PVC, autoestinguente, completa di ogni accessorio per la posa in opera. / - F.O. di tubo flessibile metallico riv in PVC D. 16 mm	m		8,14	84,16%	6,85
06.A10.Q01.010	F.O. Fornitura in opera, a vista, di tubazione flessibile in maglia metallica con rivestimento esterno in PVC, autoestinguente, completa di ogni accessorio per la posa in opera. / - F.O. di tubo flessibile metallico riv in PVC D. 20 mm	m		9,32	73,54%	6,85
06.A10.Q01.015	F.O. Fornitura in opera, a vista, di tubazione flessibile in maglia metallica con rivestimento esterno in PVC, autoestinguente, completa di ogni accessorio per la posa in opera. / - F.O. di tubo flessibile metallico riv in PVC D. 25 mm	m		10,16	67,49%	6,86
06.A10.Q01.020	F.O. Fornitura in opera, a vista, di tubazione flessibile in maglia metallica con rivestimento esterno in PVC, autoestinguente, completa di ogni accessorio per la posa in opera. / - F.O. di tubo flessibile metallico riv in PVC D. 32 mm	m		12,54	56,74%	7,12
06.A10.Q01.025	F.O. Fornitura in opera, a vista, di tubazione flessibile in maglia metallica con rivestimento esterno in PVC, autoestinguente, completa di ogni accessorio per la posa in opera. / - F.O. di tubo flessibile metallico riv in PVC D. 40 mm	m		14,43	56,62%	8,17
06.A10.Q01.030	F.O. Fornitura in opera, a vista, di tubazione flessibile in maglia metallica con rivestimento esterno in PVC, autoestinguente, completa di ogni accessorio per la posa in opera. / - F.O. di tubo flessibile metallico riv in PVC D. 50 mm	m		17,63	50,85%	8,96
06.A10.Q02.005	F.O. Fornitura in opera, a vista, di tubazione flessibile in PVC autoestinguente con superfice interna liscia e rivestimento esterno in maglia metallica, completa di ogni accessorio per la posa in opera. / - F.O. di tubo flessibile in PVC riv. in maglia metallica D. 16 mm	m		9,19	74,55%	6,85
06.A10.Q02.010	F.O. Fornitura in opera, a vista, di tubazione flessibile in PVC autoestinguente con superfice interna liscia e rivestimento esterno in maglia metallica, completa di ogni accessorio per la posa in opera. / - F.O. di tubo flessibile in PVC riv. in maglia metallica D. 20 mm	m		11,31	60,62%	6,86
06.A10.Q02.015	F.O. Fornitura in opera, a vista, di tubazione flessibile in PVC autoestinguente con superfice interna liscia e rivestimento esterno in maglia metallica, completa di ogni accessorio per la posa in opera. / - F.O. di tubo flessibile in PVC riv. in maglia metallica D. 25 mm	m		13,12	52,26%	6,86
06.A10.Q02.020	F.O. Fornitura in opera, a vista, di tubazione flessibile in PVC autoestinguente con superfice interna liscia e rivestimento esterno in maglia metallica, completa di ogni accessorio per la posa in opera. / - F.O. di tubo flessibile in PVC riv. in maglia metallica D. 32 mm	m		15,87	44,85%	7,12
06.A10.Q02.025	F.O. Fornitura in opera, a vista, di tubazione flessibile in PVC autoestinguente con superfice interna liscia e rivestimento esterno in maglia metallica, completa di ogni accessorio per la posa in opera. / - F.O. di tubo flessibile in PVC riv. in maglia metallica D. 40 mm	m		18,48	42,79%	7,91
06.A10.Q02.030	F.O. Fornitura in opera, a vista, di tubazione flessibile in PVC autoestinguente con superfice interna liscia e rivestimento esterno in maglia metallica, completa di ogni accessorio per la posa in opera. / - F.O. di tubo flessibile in PVC riv. in maglia metallica D. 50 mm	m		23,21	37,48%	8,70
06.A10.U01.005	Tesate - F.O. Fornitura in opera di corda di acciaio / - F.O. di corda di acciaio D.5 mm	cad		2,56	82,24%	2,11
06.A10.U01.010	Tesate - F.O. Fornitura in opera di corda di acciaio / - F.O. di Corda acciaio D= 8 mm	cad		3,01	70,13%	2,11
06.A10.U01.015	Tesate - F.O. Fornitura in opera di corda di acciaio / - F.O. di Corda acciaio D= 10 mm	cad		3,37	62,51%	2,11
06.A10.U07.005	F.O. Fornitura in opera di un punto di ancoraggio per tesate comprendente la redancia, i morsetti, il tenditore, il terminale antiscorrimento (morsetto a cavallotto) . / - F.O. di punto di ancoraggio per tesata	cad		18,28	64,98%	11,88
06.A10.Z01.005	F.O. di supporti per fissaggio cavi volanti o tubi in PVC / - F.O. di supporti per fissaggio cavi volanti o tubi in PVC fino a D. 25mm	cad		1,57	83,90%	1,32
06.A10.Z01.010	F.O. di supporti per fissaggio cavi volanti o tubi in PVC / - F.O. di supporti per fissaggio cavi volanti o tubi in PVC fino a D. 32mm	cad		1,63	80,65%	1,31
06.A10.Z01.015	F.O. di supporti per fissaggio cavi volanti o tubi in PVC / - F.O. di supporti per fissaggio cavi volanti o tubi in PVC fino a D. 40mm	cad		1,68	78,23%	1,31
06.A10.Z01.020	F.O. di supporti per fissaggio cavi volanti o tubi in PVC / - F.O. di supporti per fissaggio cavi volanti o tubi in PVC fino a D. 50mm	cad		1,75	75,40%	1,32
06.A10.Z02.005	F.O. di supporti per fissaggio tubi in metallo / - F.O. di supporti per fissaggio tubi in metallo fino D. 25mm	cad		2,09	83,09%	1,74
06.A10.Z02.010	F.O. di supporti per fissaggio tubi in metallo / - F.O. di supporti per fissaggio tubi in metallo fino D. 32/40mm	cad		2,11	82,59%	1,74
06.A10.Z02.015	F.O. di supporti per fissaggio tubi in metallo / - F.O. di supporti per fissaggio tubi in metallo oltre D. 40mm	cad		2,17	80,18%	1,74
06.A11	CANALINE
06.A11.A01.005	F.O. Fornitura in opera di canalina in materiale termoplastico isolante, autoestinguente, per il cablaggio, con pareti chiuse, pretranciate o a lamelle completa di coperchio fermacavi ed ogni accessorio per la posa in opera. / - F.O. di canalina per cablaggio dimensione fino a 25x50	m		7,23	63,45%	4,59
06.A11.A01.010	F.O. Fornitura in opera di canalina in materiale termoplastico isolante, autoestinguente, per il cablaggio, con pareti chiuse, pretranciate o a lamelle completa di coperchio fermacavi ed ogni accessorio per la posa in opera. / - F.O. di canalina per cablaggio dimensione 50x50	m		8,36	60,19%	5,03
06.A11.A01.015	F.O. Fornitura in opera di canalina in materiale termoplastico isolante, autoestinguente, per il cablaggio, con pareti chiuse, pretranciate o a lamelle completa di coperchio fermacavi ed ogni accessorio per la posa in opera. / - F.O. di canalina per cablaggio dimensione 75x50	m		10,01	50,23%	5,03
06.A11.A01.020	F.O. Fornitura in opera di canalina in materiale termoplastico isolante, autoestinguente, per il cablaggio, con pareti chiuse, pretranciate o a lamelle completa di coperchio fermacavi ed ogni accessorio per la posa in opera. / - F.O. di canalina per cablaggio dimensione 100x50	m		11,54	51,67%	5,96
06.A11.A01.025	F.O. Fornitura in opera di canalina in materiale termoplastico isolante, autoestinguente, per il cablaggio, con pareti chiuse, pretranciate o a lamelle completa di coperchio fermacavi ed ogni accessorio per la posa in opera. / - F.O. di canalina per cablaggio dimensione 125x50	m		12,59	47,37%	5,96
06.A11.A01.030	F.O. Fornitura in opera di canalina in materiale termoplastico isolante, autoestinguente, per il cablaggio, con pareti chiuse, pretranciate o a lamelle completa di coperchio fermacavi ed ogni accessorio per la posa in opera. / - F.O. di canalina per cablaggio dimensione 25x75	m		8,40	59,92%	5,03
06.A11.A01.035	F.O. Fornitura in opera di canalina in materiale termoplastico isolante, autoestinguente, per il cablaggio, con pareti chiuse, pretranciate o a lamelle completa di coperchio fermacavi ed ogni accessorio per la posa in opera. / - F.O. di canalina per cablaggio dimensione 50x75	m		9,31	54,05%	5,03
06.A11.A01.040	F.O. Fornitura in opera di canalina in materiale termoplastico isolante, autoestinguente, per il cablaggio, con pareti chiuse, pretranciate o a lamelle completa di coperchio fermacavi ed ogni accessorio per la posa in opera. / - F.O. di canalina per cablaggio dimensione 75x75	m		11,73	50,84%	5,96
06.A11.A01.045	F.O. Fornitura in opera di canalina in materiale termoplastico isolante, autoestinguente, per il cablaggio, con pareti chiuse, pretranciate o a lamelle completa di coperchio fermacavi ed ogni accessorio per la posa in opera. / - F.O. di canalina per cablaggio dimensione 100x75	m		13,14	45,40%	5,97
06.A11.A01.050	F.O. Fornitura in opera di canalina in materiale termoplastico isolante, autoestinguente, per il cablaggio, con pareti chiuse, pretranciate o a lamelle completa di coperchio fermacavi ed ogni accessorio per la posa in opera. / - F.O. di canalina per cablaggio dimensione 125x75	m		14,80	43,26%	6,40
06.A11.A01.055	F.O. Fornitura in opera di canalina in materiale termoplastico isolante, autoestinguente, per il cablaggio, con pareti chiuse, pretranciate o a lamelle completa di coperchio fermacavi ed ogni accessorio per la posa in opera. / - F.O. di canalina per cablaggio dimensione 100x100	m		17,71	36,16%	6,40
06.A11.A02.005	F.O. Fornitura in opera di collari per il sostegno dei cavi nel cablaggio all'interno dei quadri. / - F.O. di anelli per cablaggio dimensione 50x50	m		0,94	49,96%	0,47
06.A11.A02.010	F.O. Fornitura in opera di collari per il sostegno dei cavi nel cablaggio all'interno dei quadri. / - F.O. di anelli per cablaggio dimensione 100x50	m		1,23	38,11%	0,47
06.A11.A02.015	F.O. Fornitura in opera di collari per il sostegno dei cavi nel cablaggio all'interno dei quadri. / - F.O. di anelli per cablaggio dimensione 125x75	m		1,33	35,20%	0,47
06.A11.A03.005	F.O. Fornitura in opera di guaina spiralata in politene, autoestinguente per cablaggo di cavi in fasci flessibili. / - F.O. di spirale per cablaggio - diametro fino a 6 mm	m		1,61	85,12%	1,37
06.A11.A03.010	F.O. Fornitura in opera di guaina spiralata in politene, autoestinguente per cablaggo di cavi in fasci flessibili. / - F.O. di spirale per cablaggio - diametro oltre 6 mm	m		2,98	76,63%	2,28
06.A11.B01.005	F.O. Fornitura in opera di canalizzazione chiusa o asolata autoportante in materiale termoplastico isolante, antiurto e autoestinguente per la distribuzione e protezione dei cavi o per l'installazione di apparecchiature elettriche, predisposta per l'inserimento dei setti separatori, completa di curve, raccordi, derivazioni a "T" ed incroci sia in piano che per cambi di direzione, coperchi, piastre di giunzione, flange per raccordo con le scatole, traversine reggicavo, installata a parete, a soffitto o su mensole, con grado di protezione IP 40, compreso ogni accessorio per la posa in opera, escluso setti separatori, mensole e scatole di derivazione del tipo alveolare. P.O. posa in opera di canalizzazione in materiale termoplastico , comprese curve, raccordi, derivazioni a "T" ed incroci sia in piano che per cambi di direzione, coperchi, piastre di giunzione, flange per raccordo con le scatole, traversine reggicavo, posata a parete, a soffitto o su mensole, con la sola esclusione della posa di setti separatori, mensole e scatole di derivazione del tipo alveolare. / - F.O. di canalina PVC 30x10	m		6,06	73,79%	4,47
06.A11.B01.010	F.O. Fornitura in opera di canalizzazione chiusa o asolata autoportante in materiale termoplastico isolante, antiurto e autoestinguente per la distribuzione e protezione dei cavi o per l'installazione di apparecchiature elettriche, predisposta per l'inserimento dei setti separatori, completa di curve, raccordi, derivazioni a "T" ed incroci sia in piano che per cambi di direzione, coperchi, piastre di giunzione, flange per raccordo con le scatole, traversine reggicavo, installata a parete, a soffitto o su mensole, con grado di protezione IP 40, compreso ogni accessorio per la posa in opera, escluso setti separatori, mensole e scatole di derivazione del tipo alveolare. P.O. posa in opera di canalizzazione in materiale termoplastico , comprese curve, raccordi, derivazioni a "T" ed incroci sia in piano che per cambi di direzione, coperchi, piastre di giunzione, flange per raccordo con le scatole, traversine reggicavo, posata a parete, a soffitto o su mensole, con la sola esclusione della posa di setti separatori, mensole e scatole di derivazione del tipo alveolare. / - F.O. di canalina PVC 40x16	m		7,35	60,83%	4,47
06.A11.B01.015	F.O. Fornitura in opera di canalizzazione chiusa o asolata autoportante in materiale termoplastico isolante, antiurto e autoestinguente per la distribuzione e protezione dei cavi o per l'installazione di apparecchiature elettriche, predisposta per l'inserimento dei setti separatori, completa di curve, raccordi, derivazioni a "T" ed incroci sia in piano che per cambi di direzione, coperchi, piastre di giunzione, flange per raccordo con le scatole, traversine reggicavo, installata a parete, a soffitto o su mensole, con grado di protezione IP 40, compreso ogni accessorio per la posa in opera, escluso setti separatori, mensole e scatole di derivazione del tipo alveolare. P.O. posa in opera di canalizzazione in materiale termoplastico , comprese curve, raccordi, derivazioni a "T" ed incroci sia in piano che per cambi di direzione, coperchi, piastre di giunzione, flange per raccordo con le scatole, traversine reggicavo, posata a parete, a soffitto o su mensole, con la sola esclusione della posa di setti separatori, mensole e scatole di derivazione del tipo alveolare. / - F.O. di canalina PVC 50x20	m		7,61	58,76%	4,47
06.A11.B01.020	F.O. Fornitura in opera di canalizzazione chiusa o asolata autoportante in materiale termoplastico isolante, antiurto e autoestinguente per la distribuzione e protezione dei cavi o per l'installazione di apparecchiature elettriche, predisposta per l'inserimento dei setti separatori, completa di curve, raccordi, derivazioni a "T" ed incroci sia in piano che per cambi di direzione, coperchi, piastre di giunzione, flange per raccordo con le scatole, traversine reggicavo, installata a parete, a soffitto o su mensole, con grado di protezione IP 40, compreso ogni accessorio per la posa in opera, escluso setti separatori, mensole e scatole di derivazione del tipo alveolare. P.O. posa in opera di canalizzazione in materiale termoplastico , comprese curve, raccordi, derivazioni a "T" ed incroci sia in piano che per cambi di direzione, coperchi, piastre di giunzione, flange per raccordo con le scatole, traversine reggicavo, posata a parete, a soffitto o su mensole, con la sola esclusione della posa di setti separatori, mensole e scatole di derivazione del tipo alveolare. / - F.O. di canalina PVC 60x20	m		8,16	54,75%	4,47
06.A11.B01.025	F.O. Fornitura in opera di canalizzazione chiusa o asolata autoportante in materiale termoplastico isolante, antiurto e autoestinguente per la distribuzione e protezione dei cavi o per l'installazione di apparecchiature elettriche, predisposta per l'inserimento dei setti separatori, completa di curve, raccordi, derivazioni a "T" ed incroci sia in piano che per cambi di direzione, coperchi, piastre di giunzione, flange per raccordo con le scatole, traversine reggicavo, installata a parete, a soffitto o su mensole, con grado di protezione IP 40, compreso ogni accessorio per la posa in opera, escluso setti separatori, mensole e scatole di derivazione del tipo alveolare. P.O. posa in opera di canalizzazione in materiale termoplastico , comprese curve, raccordi, derivazioni a "T" ed incroci sia in piano che per cambi di direzione, coperchi, piastre di giunzione, flange per raccordo con le scatole, traversine reggicavo, posata a parete, a soffitto o su mensole, con la sola esclusione della posa di setti separatori, mensole e scatole di derivazione del tipo alveolare. / - F.O. di canalina PVC 75x20	m		10,24	43,66%	4,47
06.A11.B01.030	F.O. Fornitura in opera di canalizzazione chiusa o asolata autoportante in materiale termoplastico isolante, antiurto e autoestinguente per la distribuzione e protezione dei cavi o per l'installazione di apparecchiature elettriche, predisposta per l'inserimento dei setti separatori, completa di curve, raccordi, derivazioni a "T" ed incroci sia in piano che per cambi di direzione, coperchi, piastre di giunzione, flange per raccordo con le scatole, traversine reggicavo, installata a parete, a soffitto o su mensole, con grado di protezione IP 40, compreso ogni accessorio per la posa in opera, escluso setti separatori, mensole e scatole di derivazione del tipo alveolare. P.O. posa in opera di canalizzazione in materiale termoplastico , comprese curve, raccordi, derivazioni a "T" ed incroci sia in piano che per cambi di direzione, coperchi, piastre di giunzione, flange per raccordo con le scatole, traversine reggicavo, posata a parete, a soffitto o su mensole, con la sola esclusione della posa di setti separatori, mensole e scatole di derivazione del tipo alveolare. / - F.O. di canalina PVC 25x30	m		6,66	67,13%	4,47
06.A11.B01.035	F.O. Fornitura in opera di canalizzazione chiusa o asolata autoportante in materiale termoplastico isolante, antiurto e autoestinguente per la distribuzione e protezione dei cavi o per l'installazione di apparecchiature elettriche, predisposta per l'inserimento dei setti separatori, completa di curve, raccordi, derivazioni a "T" ed incroci sia in piano che per cambi di direzione, coperchi, piastre di giunzione, flange per raccordo con le scatole, traversine reggicavo, installata a parete, a soffitto o su mensole, con grado di protezione IP 40, compreso ogni accessorio per la posa in opera, escluso setti separatori, mensole e scatole di derivazione del tipo alveolare. P.O. posa in opera di canalizzazione in materiale termoplastico , comprese curve, raccordi, derivazioni a "T" ed incroci sia in piano che per cambi di direzione, coperchi, piastre di giunzione, flange per raccordo con le scatole, traversine reggicavo, posata a parete, a soffitto o su mensole, con la sola esclusione della posa di setti separatori, mensole e scatole di derivazione del tipo alveolare. / - F.O. di canalina PVC 40x40	m		8,72	51,26%	4,47
06.A11.B01.040	F.O. Fornitura in opera di canalizzazione chiusa o asolata autoportante in materiale termoplastico isolante, antiurto e autoestinguente per la distribuzione e protezione dei cavi o per l'installazione di apparecchiature elettriche, predisposta per l'inserimento dei setti separatori, completa di curve, raccordi, derivazioni a "T" ed incroci sia in piano che per cambi di direzione, coperchi, piastre di giunzione, flange per raccordo con le scatole, traversine reggicavo, installata a parete, a soffitto o su mensole, con grado di protezione IP 40, compreso ogni accessorio per la posa in opera, escluso setti separatori, mensole e scatole di derivazione del tipo alveolare. P.O. posa in opera di canalizzazione in materiale termoplastico , comprese curve, raccordi, derivazioni a "T" ed incroci sia in piano che per cambi di direzione, coperchi, piastre di giunzione, flange per raccordo con le scatole, traversine reggicavo, posata a parete, a soffitto o su mensole, con la sola esclusione della posa di setti separatori, mensole e scatole di derivazione del tipo alveolare. / - F.O. di canalina PVC 60x40	m		9,47	47,22%	4,47
06.A11.B01.045	F.O. Fornitura in opera di canalizzazione chiusa o asolata autoportante in materiale termoplastico isolante, antiurto e autoestinguente per la distribuzione e protezione dei cavi o per l'installazione di apparecchiature elettriche, predisposta per l'inserimento dei setti separatori, completa di curve, raccordi, derivazioni a "T" ed incroci sia in piano che per cambi di direzione, coperchi, piastre di giunzione, flange per raccordo con le scatole, traversine reggicavo, installata a parete, a soffitto o su mensole, con grado di protezione IP 40, compreso ogni accessorio per la posa in opera, escluso setti separatori, mensole e scatole di derivazione del tipo alveolare. P.O. posa in opera di canalizzazione in materiale termoplastico , comprese curve, raccordi, derivazioni a "T" ed incroci sia in piano che per cambi di direzione, coperchi, piastre di giunzione, flange per raccordo con le scatole, traversine reggicavo, posata a parete, a soffitto o su mensole, con la sola esclusione della posa di setti separatori, mensole e scatole di derivazione del tipo alveolare. / - F.O. di canalina PVC 80x40	m		12,04	44,73%	5,39
06.A11.B01.050	F.O. Fornitura in opera di canalizzazione chiusa o asolata autoportante in materiale termoplastico isolante, antiurto e autoestinguente per la distribuzione e protezione dei cavi o per l'installazione di apparecchiature elettriche, predisposta per l'inserimento dei setti separatori, completa di curve, raccordi, derivazioni a "T" ed incroci sia in piano che per cambi di direzione, coperchi, piastre di giunzione, flange per raccordo con le scatole, traversine reggicavo, installata a parete, a soffitto o su mensole, con grado di protezione IP 40, compreso ogni accessorio per la posa in opera, escluso setti separatori, mensole e scatole di derivazione del tipo alveolare. P.O. posa in opera di canalizzazione in materiale termoplastico , comprese curve, raccordi, derivazioni a "T" ed incroci sia in piano che per cambi di direzione, coperchi, piastre di giunzione, flange per raccordo con le scatole, traversine reggicavo, posata a parete, a soffitto o su mensole, con la sola esclusione della posa di setti separatori, mensole e scatole di derivazione del tipo alveolare. / - F.O. di canalina PVC 100x40	m		13,03	41,34%	5,39
06.A11.B01.055	F.O. Fornitura in opera di canalizzazione chiusa o asolata autoportante in materiale termoplastico isolante, antiurto e autoestinguente per la distribuzione e protezione dei cavi o per l'installazione di apparecchiature elettriche, predisposta per l'inserimento dei setti separatori, completa di curve, raccordi, derivazioni a "T" ed incroci sia in piano che per cambi di direzione, coperchi, piastre di giunzione, flange per raccordo con le scatole, traversine reggicavo, installata a parete, a soffitto o su mensole, con grado di protezione IP 40, compreso ogni accessorio per la posa in opera, escluso setti separatori, mensole e scatole di derivazione del tipo alveolare. P.O. posa in opera di canalizzazione in materiale termoplastico , comprese curve, raccordi, derivazioni a "T" ed incroci sia in piano che per cambi di direzione, coperchi, piastre di giunzione, flange per raccordo con le scatole, traversine reggicavo, posata a parete, a soffitto o su mensole, con la sola esclusione della posa di setti separatori, mensole e scatole di derivazione del tipo alveolare. / - F.O. di canalina PVC 120x40	m		15,55	40,52%	6,30
06.A11.B01.060	F.O. Fornitura in opera di canalizzazione chiusa o asolata autoportante in materiale termoplastico isolante, antiurto e autoestinguente per la distribuzione e protezione dei cavi o per l'installazione di apparecchiature elettriche, predisposta per l'inserimento dei setti separatori, completa di curve, raccordi, derivazioni a "T" ed incroci sia in piano che per cambi di direzione, coperchi, piastre di giunzione, flange per raccordo con le scatole, traversine reggicavo, installata a parete, a soffitto o su mensole, con grado di protezione IP 40, compreso ogni accessorio per la posa in opera, escluso setti separatori, mensole e scatole di derivazione del tipo alveolare. P.O. posa in opera di canalizzazione in materiale termoplastico , comprese curve, raccordi, derivazioni a "T" ed incroci sia in piano che per cambi di direzione, coperchi, piastre di giunzione, flange per raccordo con le scatole, traversine reggicavo, posata a parete, a soffitto o su mensole, con la sola esclusione della posa di setti separatori, mensole e scatole di derivazione del tipo alveolare. / - F.O. di canalina PVC 60x60	m		13,49	39,91%	5,38
06.A11.B01.065	F.O. Fornitura in opera di canalizzazione chiusa o asolata autoportante in materiale termoplastico isolante, antiurto e autoestinguente per la distribuzione e protezione dei cavi o per l'installazione di apparecchiature elettriche, predisposta per l'inserimento dei setti separatori, completa di curve, raccordi, derivazioni a "T" ed incroci sia in piano che per cambi di direzione, coperchi, piastre di giunzione, flange per raccordo con le scatole, traversine reggicavo, installata a parete, a soffitto o su mensole, con grado di protezione IP 40, compreso ogni accessorio per la posa in opera, escluso setti separatori, mensole e scatole di derivazione del tipo alveolare. P.O. posa in opera di canalizzazione in materiale termoplastico , comprese curve, raccordi, derivazioni a "T" ed incroci sia in piano che per cambi di direzione, coperchi, piastre di giunzione, flange per raccordo con le scatole, traversine reggicavo, posata a parete, a soffitto o su mensole, con la sola esclusione della posa di setti separatori, mensole e scatole di derivazione del tipo alveolare. / - F.O. di canalina PVC 80x60	m		13,44	40,07%	5,39
06.A11.B01.070	F.O. Fornitura in opera di canalizzazione chiusa o asolata autoportante in materiale termoplastico isolante, antiurto e autoestinguente per la distribuzione e protezione dei cavi o per l'installazione di apparecchiature elettriche, predisposta per l'inserimento dei setti separatori, completa di curve, raccordi, derivazioni a "T" ed incroci sia in piano che per cambi di direzione, coperchi, piastre di giunzione, flange per raccordo con le scatole, traversine reggicavo, installata a parete, a soffitto o su mensole, con grado di protezione IP 40, compreso ogni accessorio per la posa in opera, escluso setti separatori, mensole e scatole di derivazione del tipo alveolare. P.O. posa in opera di canalizzazione in materiale termoplastico , comprese curve, raccordi, derivazioni a "T" ed incroci sia in piano che per cambi di direzione, coperchi, piastre di giunzione, flange per raccordo con le scatole, traversine reggicavo, posata a parete, a soffitto o su mensole, con la sola esclusione della posa di setti separatori, mensole e scatole di derivazione del tipo alveolare. / - F.O. di canalina PVC 100x60	m		18,16	34,69%	6,30
06.A11.B01.075	F.O. Fornitura in opera di canalizzazione chiusa o asolata autoportante in materiale termoplastico isolante, antiurto e autoestinguente per la distribuzione e protezione dei cavi o per l'installazione di apparecchiature elettriche, predisposta per l'inserimento dei setti separatori, completa di curve, raccordi, derivazioni a "T" ed incroci sia in piano che per cambi di direzione, coperchi, piastre di giunzione, flange per raccordo con le scatole, traversine reggicavo, installata a parete, a soffitto o su mensole, con grado di protezione IP 40, compreso ogni accessorio per la posa in opera, escluso setti separatori, mensole e scatole di derivazione del tipo alveolare. P.O. posa in opera di canalizzazione in materiale termoplastico , comprese curve, raccordi, derivazioni a "T" ed incroci sia in piano che per cambi di direzione, coperchi, piastre di giunzione, flange per raccordo con le scatole, traversine reggicavo, posata a parete, a soffitto o su mensole, con la sola esclusione della posa di setti separatori, mensole e scatole di derivazione del tipo alveolare. / - F.O. di canalina PVC 120x60	m		19,53	32,27%	6,30
06.A11.B01.080	F.O. Fornitura in opera di canalizzazione chiusa o asolata autoportante in materiale termoplastico isolante, antiurto e autoestinguente per la distribuzione e protezione dei cavi o per l'installazione di apparecchiature elettriche, predisposta per l'inserimento dei setti separatori, completa di curve, raccordi, derivazioni a "T" ed incroci sia in piano che per cambi di direzione, coperchi, piastre di giunzione, flange per raccordo con le scatole, traversine reggicavo, installata a parete, a soffitto o su mensole, con grado di protezione IP 40, compreso ogni accessorio per la posa in opera, escluso setti separatori, mensole e scatole di derivazione del tipo alveolare. P.O. posa in opera di canalizzazione in materiale termoplastico , comprese curve, raccordi, derivazioni a "T" ed incroci sia in piano che per cambi di direzione, coperchi, piastre di giunzione, flange per raccordo con le scatole, traversine reggicavo, posata a parete, a soffitto o su mensole, con la sola esclusione della posa di setti separatori, mensole e scatole di derivazione del tipo alveolare. / - F.O. di canalina PVC 150x60	m		23,32	28,87%	6,73
06.A11.B01.085	F.O. Fornitura in opera di canalizzazione chiusa o asolata autoportante in materiale termoplastico isolante, antiurto e autoestinguente per la distribuzione e protezione dei cavi o per l'installazione di apparecchiature elettriche, predisposta per l'inserimento dei setti separatori, completa di curve, raccordi, derivazioni a "T" ed incroci sia in piano che per cambi di direzione, coperchi, piastre di giunzione, flange per raccordo con le scatole, traversine reggicavo, installata a parete, a soffitto o su mensole, con grado di protezione IP 40, compreso ogni accessorio per la posa in opera, escluso setti separatori, mensole e scatole di derivazione del tipo alveolare. P.O. posa in opera di canalizzazione in materiale termoplastico , comprese curve, raccordi, derivazioni a "T" ed incroci sia in piano che per cambi di direzione, coperchi, piastre di giunzione, flange per raccordo con le scatole, traversine reggicavo, posata a parete, a soffitto o su mensole, con la sola esclusione della posa di setti separatori, mensole e scatole di derivazione del tipo alveolare. / - F.O. di canalina PVC 200x60	m		27,75	25,81%	7,16
06.A11.B01.090	F.O. Fornitura in opera di canalizzazione chiusa o asolata autoportante in materiale termoplastico isolante, antiurto e autoestinguente per la distribuzione e protezione dei cavi o per l'installazione di apparecchiature elettriche, predisposta per l'inserimento dei setti separatori, completa di curve, raccordi, derivazioni a "T" ed incroci sia in piano che per cambi di direzione, coperchi, piastre di giunzione, flange per raccordo con le scatole, traversine reggicavo, installata a parete, a soffitto o su mensole, con grado di protezione IP 40, compreso ogni accessorio per la posa in opera, escluso setti separatori, mensole e scatole di derivazione del tipo alveolare. P.O. posa in opera di canalizzazione in materiale termoplastico , comprese curve, raccordi, derivazioni a "T" ed incroci sia in piano che per cambi di direzione, coperchi, piastre di giunzione, flange per raccordo con le scatole, traversine reggicavo, posata a parete, a soffitto o su mensole, con la sola esclusione della posa di setti separatori, mensole e scatole di derivazione del tipo alveolare. / - F.O. di canalina PVC 100x80	m		21,71	31,01%	6,73
06.A11.B01.095	F.O. Fornitura in opera di canalizzazione chiusa o asolata autoportante in materiale termoplastico isolante, antiurto e autoestinguente per la distribuzione e protezione dei cavi o per l'installazione di apparecchiature elettriche, predisposta per l'inserimento dei setti separatori, completa di curve, raccordi, derivazioni a "T" ed incroci sia in piano che per cambi di direzione, coperchi, piastre di giunzione, flange per raccordo con le scatole, traversine reggicavo, installata a parete, a soffitto o su mensole, con grado di protezione IP 40, compreso ogni accessorio per la posa in opera, escluso setti separatori, mensole e scatole di derivazione del tipo alveolare. P.O. posa in opera di canalizzazione in materiale termoplastico , comprese curve, raccordi, derivazioni a "T" ed incroci sia in piano che per cambi di direzione, coperchi, piastre di giunzione, flange per raccordo con le scatole, traversine reggicavo, posata a parete, a soffitto o su mensole, con la sola esclusione della posa di setti separatori, mensole e scatole di derivazione del tipo alveolare. / - F.O. di canalina PVC 120x80	m		22,58	29,81%	6,73
06.A11.B01.100	F.O. Fornitura in opera di canalizzazione chiusa o asolata autoportante in materiale termoplastico isolante, antiurto e autoestinguente per la distribuzione e protezione dei cavi o per l'installazione di apparecchiature elettriche, predisposta per l'inserimento dei setti separatori, completa di curve, raccordi, derivazioni a "T" ed incroci sia in piano che per cambi di direzione, coperchi, piastre di giunzione, flange per raccordo con le scatole, traversine reggicavo, installata a parete, a soffitto o su mensole, con grado di protezione IP 40, compreso ogni accessorio per la posa in opera, escluso setti separatori, mensole e scatole di derivazione del tipo alveolare. P.O. posa in opera di canalizzazione in materiale termoplastico , comprese curve, raccordi, derivazioni a "T" ed incroci sia in piano che per cambi di direzione, coperchi, piastre di giunzione, flange per raccordo con le scatole, traversine reggicavo, posata a parete, a soffitto o su mensole, con la sola esclusione della posa di setti separatori, mensole e scatole di derivazione del tipo alveolare. / - F.O. di canalina PVC 150x80	m		27,35	26,19%	7,16
06.A11.B01.105	F.O. Fornitura in opera di canalizzazione chiusa o asolata autoportante in materiale termoplastico isolante, antiurto e autoestinguente per la distribuzione e protezione dei cavi o per l'installazione di apparecchiature elettriche, predisposta per l'inserimento dei setti separatori, completa di curve, raccordi, derivazioni a "T" ed incroci sia in piano che per cambi di direzione, coperchi, piastre di giunzione, flange per raccordo con le scatole, traversine reggicavo, installata a parete, a soffitto o su mensole, con grado di protezione IP 40, compreso ogni accessorio per la posa in opera, escluso setti separatori, mensole e scatole di derivazione del tipo alveolare. P.O. posa in opera di canalizzazione in materiale termoplastico , comprese curve, raccordi, derivazioni a "T" ed incroci sia in piano che per cambi di direzione, coperchi, piastre di giunzione, flange per raccordo con le scatole, traversine reggicavo, posata a parete, a soffitto o su mensole, con la sola esclusione della posa di setti separatori, mensole e scatole di derivazione del tipo alveolare. / - F.O. di canalina PVC 200x80	m		32,85	24,59%	8,08
06.A11.B01.505	F.O. Fornitura in opera di canalizzazione chiusa o asolata autoportante in materiale termoplastico isolante, antiurto e autoestinguente per la distribuzione e protezione dei cavi o per l'installazione di apparecchiature elettriche, predisposta per l'inserimento dei setti separatori, completa di curve, raccordi, derivazioni a "T" ed incroci sia in piano che per cambi di direzione, coperchi, piastre di giunzione, flange per raccordo con le scatole, traversine reggicavo, installata a parete, a soffitto o su mensole, con grado di protezione IP 40, compreso ogni accessorio per la posa in opera, escluso setti separatori, mensole e scatole di derivazione del tipo alveolare. P.O. posa in opera di canalizzazione in materiale termoplastico , comprese curve, raccordi, derivazioni a "T" ed incroci sia in piano che per cambi di direzione, coperchi, piastre di giunzione, flange per raccordo con le scatole, traversine reggicavo, posata a parete, a soffitto o su mensole, con la sola esclusione della posa di setti separatori, mensole e scatole di derivazione del tipo alveolare. / - P.O. di canalina PVC 30x10	m		4,47	100,00%	4,47
06.A11.B01.510	F.O. Fornitura in opera di canalizzazione chiusa o asolata autoportante in materiale termoplastico isolante, antiurto e autoestinguente per la distribuzione e protezione dei cavi o per l'installazione di apparecchiature elettriche, predisposta per l'inserimento dei setti separatori, completa di curve, raccordi, derivazioni a "T" ed incroci sia in piano che per cambi di direzione, coperchi, piastre di giunzione, flange per raccordo con le scatole, traversine reggicavo, installata a parete, a soffitto o su mensole, con grado di protezione IP 40, compreso ogni accessorio per la posa in opera, escluso setti separatori, mensole e scatole di derivazione del tipo alveolare. P.O. posa in opera di canalizzazione in materiale termoplastico , comprese curve, raccordi, derivazioni a "T" ed incroci sia in piano che per cambi di direzione, coperchi, piastre di giunzione, flange per raccordo con le scatole, traversine reggicavo, posata a parete, a soffitto o su mensole, con la sola esclusione della posa di setti separatori, mensole e scatole di derivazione del tipo alveolare. / - P.O. di canalina PVC 40x16	m		4,47	100,00%	4,47
06.A11.B01.515	F.O. Fornitura in opera di canalizzazione chiusa o asolata autoportante in materiale termoplastico isolante, antiurto e autoestinguente per la distribuzione e protezione dei cavi o per l'installazione di apparecchiature elettriche, predisposta per l'inserimento dei setti separatori, completa di curve, raccordi, derivazioni a "T" ed incroci sia in piano che per cambi di direzione, coperchi, piastre di giunzione, flange per raccordo con le scatole, traversine reggicavo, installata a parete, a soffitto o su mensole, con grado di protezione IP 40, compreso ogni accessorio per la posa in opera, escluso setti separatori, mensole e scatole di derivazione del tipo alveolare. P.O. posa in opera di canalizzazione in materiale termoplastico , comprese curve, raccordi, derivazioni a "T" ed incroci sia in piano che per cambi di direzione, coperchi, piastre di giunzione, flange per raccordo con le scatole, traversine reggicavo, posata a parete, a soffitto o su mensole, con la sola esclusione della posa di setti separatori, mensole e scatole di derivazione del tipo alveolare. / - P.O. di canalina PVC 50x20	m		4,47	100,00%	4,47
06.A11.B01.520	F.O. Fornitura in opera di canalizzazione chiusa o asolata autoportante in materiale termoplastico isolante, antiurto e autoestinguente per la distribuzione e protezione dei cavi o per l'installazione di apparecchiature elettriche, predisposta per l'inserimento dei setti separatori, completa di curve, raccordi, derivazioni a "T" ed incroci sia in piano che per cambi di direzione, coperchi, piastre di giunzione, flange per raccordo con le scatole, traversine reggicavo, installata a parete, a soffitto o su mensole, con grado di protezione IP 40, compreso ogni accessorio per la posa in opera, escluso setti separatori, mensole e scatole di derivazione del tipo alveolare. P.O. posa in opera di canalizzazione in materiale termoplastico , comprese curve, raccordi, derivazioni a "T" ed incroci sia in piano che per cambi di direzione, coperchi, piastre di giunzione, flange per raccordo con le scatole, traversine reggicavo, posata a parete, a soffitto o su mensole, con la sola esclusione della posa di setti separatori, mensole e scatole di derivazione del tipo alveolare. / - P.O. di canalina PVC 60x20	m		4,47	100,00%	4,47
06.A11.B01.525	F.O. Fornitura in opera di canalizzazione chiusa o asolata autoportante in materiale termoplastico isolante, antiurto e autoestinguente per la distribuzione e protezione dei cavi o per l'installazione di apparecchiature elettriche, predisposta per l'inserimento dei setti separatori, completa di curve, raccordi, derivazioni a "T" ed incroci sia in piano che per cambi di direzione, coperchi, piastre di giunzione, flange per raccordo con le scatole, traversine reggicavo, installata a parete, a soffitto o su mensole, con grado di protezione IP 40, compreso ogni accessorio per la posa in opera, escluso setti separatori, mensole e scatole di derivazione del tipo alveolare. P.O. posa in opera di canalizzazione in materiale termoplastico , comprese curve, raccordi, derivazioni a "T" ed incroci sia in piano che per cambi di direzione, coperchi, piastre di giunzione, flange per raccordo con le scatole, traversine reggicavo, posata a parete, a soffitto o su mensole, con la sola esclusione della posa di setti separatori, mensole e scatole di derivazione del tipo alveolare. / - P.O. di canalina PVC 75x20	m		4,47	100,00%	4,47
06.A11.B01.530	F.O. Fornitura in opera di canalizzazione chiusa o asolata autoportante in materiale termoplastico isolante, antiurto e autoestinguente per la distribuzione e protezione dei cavi o per l'installazione di apparecchiature elettriche, predisposta per l'inserimento dei setti separatori, completa di curve, raccordi, derivazioni a "T" ed incroci sia in piano che per cambi di direzione, coperchi, piastre di giunzione, flange per raccordo con le scatole, traversine reggicavo, installata a parete, a soffitto o su mensole, con grado di protezione IP 40, compreso ogni accessorio per la posa in opera, escluso setti separatori, mensole e scatole di derivazione del tipo alveolare. P.O. posa in opera di canalizzazione in materiale termoplastico , comprese curve, raccordi, derivazioni a "T" ed incroci sia in piano che per cambi di direzione, coperchi, piastre di giunzione, flange per raccordo con le scatole, traversine reggicavo, posata a parete, a soffitto o su mensole, con la sola esclusione della posa di setti separatori, mensole e scatole di derivazione del tipo alveolare. / - P.O. di canalina PVC 25x30	m		4,47	100,00%	4,47
06.A11.B01.535	F.O. Fornitura in opera di canalizzazione chiusa o asolata autoportante in materiale termoplastico isolante, antiurto e autoestinguente per la distribuzione e protezione dei cavi o per l'installazione di apparecchiature elettriche, predisposta per l'inserimento dei setti separatori, completa di curve, raccordi, derivazioni a "T" ed incroci sia in piano che per cambi di direzione, coperchi, piastre di giunzione, flange per raccordo con le scatole, traversine reggicavo, installata a parete, a soffitto o su mensole, con grado di protezione IP 40, compreso ogni accessorio per la posa in opera, escluso setti separatori, mensole e scatole di derivazione del tipo alveolare. P.O. posa in opera di canalizzazione in materiale termoplastico , comprese curve, raccordi, derivazioni a "T" ed incroci sia in piano che per cambi di direzione, coperchi, piastre di giunzione, flange per raccordo con le scatole, traversine reggicavo, posata a parete, a soffitto o su mensole, con la sola esclusione della posa di setti separatori, mensole e scatole di derivazione del tipo alveolare. / - P.O. di canalina PVC 40x40	m		4,47	100,00%	4,47
06.A11.B01.540	F.O. Fornitura in opera di canalizzazione chiusa o asolata autoportante in materiale termoplastico isolante, antiurto e autoestinguente per la distribuzione e protezione dei cavi o per l'installazione di apparecchiature elettriche, predisposta per l'inserimento dei setti separatori, completa di curve, raccordi, derivazioni a "T" ed incroci sia in piano che per cambi di direzione, coperchi, piastre di giunzione, flange per raccordo con le scatole, traversine reggicavo, installata a parete, a soffitto o su mensole, con grado di protezione IP 40, compreso ogni accessorio per la posa in opera, escluso setti separatori, mensole e scatole di derivazione del tipo alveolare. P.O. posa in opera di canalizzazione in materiale termoplastico , comprese curve, raccordi, derivazioni a "T" ed incroci sia in piano che per cambi di direzione, coperchi, piastre di giunzione, flange per raccordo con le scatole, traversine reggicavo, posata a parete, a soffitto o su mensole, con la sola esclusione della posa di setti separatori, mensole e scatole di derivazione del tipo alveolare. / - P.O. di canalina PVC 60x40	m		4,47	100,00%	4,47
06.A11.B01.545	F.O. Fornitura in opera di canalizzazione chiusa o asolata autoportante in materiale termoplastico isolante, antiurto e autoestinguente per la distribuzione e protezione dei cavi o per l'installazione di apparecchiature elettriche, predisposta per l'inserimento dei setti separatori, completa di curve, raccordi, derivazioni a "T" ed incroci sia in piano che per cambi di direzione, coperchi, piastre di giunzione, flange per raccordo con le scatole, traversine reggicavo, installata a parete, a soffitto o su mensole, con grado di protezione IP 40, compreso ogni accessorio per la posa in opera, escluso setti separatori, mensole e scatole di derivazione del tipo alveolare. P.O. posa in opera di canalizzazione in materiale termoplastico , comprese curve, raccordi, derivazioni a "T" ed incroci sia in piano che per cambi di direzione, coperchi, piastre di giunzione, flange per raccordo con le scatole, traversine reggicavo, posata a parete, a soffitto o su mensole, con la sola esclusione della posa di setti separatori, mensole e scatole di derivazione del tipo alveolare. / - P.O. di canalina PVC 80x40	m		5,39	100,00%	5,39
06.A11.B01.550	F.O. Fornitura in opera di canalizzazione chiusa o asolata autoportante in materiale termoplastico isolante, antiurto e autoestinguente per la distribuzione e protezione dei cavi o per l'installazione di apparecchiature elettriche, predisposta per l'inserimento dei setti separatori, completa di curve, raccordi, derivazioni a "T" ed incroci sia in piano che per cambi di direzione, coperchi, piastre di giunzione, flange per raccordo con le scatole, traversine reggicavo, installata a parete, a soffitto o su mensole, con grado di protezione IP 40, compreso ogni accessorio per la posa in opera, escluso setti separatori, mensole e scatole di derivazione del tipo alveolare. P.O. posa in opera di canalizzazione in materiale termoplastico , comprese curve, raccordi, derivazioni a "T" ed incroci sia in piano che per cambi di direzione, coperchi, piastre di giunzione, flange per raccordo con le scatole, traversine reggicavo, posata a parete, a soffitto o su mensole, con la sola esclusione della posa di setti separatori, mensole e scatole di derivazione del tipo alveolare. / - P.O. di canalina PVC 100x40	m		5,39	100,00%	5,39
06.A11.B01.555	F.O. Fornitura in opera di canalizzazione chiusa o asolata autoportante in materiale termoplastico isolante, antiurto e autoestinguente per la distribuzione e protezione dei cavi o per l'installazione di apparecchiature elettriche, predisposta per l'inserimento dei setti separatori, completa di curve, raccordi, derivazioni a "T" ed incroci sia in piano che per cambi di direzione, coperchi, piastre di giunzione, flange per raccordo con le scatole, traversine reggicavo, installata a parete, a soffitto o su mensole, con grado di protezione IP 40, compreso ogni accessorio per la posa in opera, escluso setti separatori, mensole e scatole di derivazione del tipo alveolare. P.O. posa in opera di canalizzazione in materiale termoplastico , comprese curve, raccordi, derivazioni a "T" ed incroci sia in piano che per cambi di direzione, coperchi, piastre di giunzione, flange per raccordo con le scatole, traversine reggicavo, posata a parete, a soffitto o su mensole, con la sola esclusione della posa di setti separatori, mensole e scatole di derivazione del tipo alveolare. / - P.O. di canalina PVC 120x40	m		6,30	100,00%	6,30
06.A11.B01.560	F.O. Fornitura in opera di canalizzazione chiusa o asolata autoportante in materiale termoplastico isolante, antiurto e autoestinguente per la distribuzione e protezione dei cavi o per l'installazione di apparecchiature elettriche, predisposta per l'inserimento dei setti separatori, completa di curve, raccordi, derivazioni a "T" ed incroci sia in piano che per cambi di direzione, coperchi, piastre di giunzione, flange per raccordo con le scatole, traversine reggicavo, installata a parete, a soffitto o su mensole, con grado di protezione IP 40, compreso ogni accessorio per la posa in opera, escluso setti separatori, mensole e scatole di derivazione del tipo alveolare. P.O. posa in opera di canalizzazione in materiale termoplastico , comprese curve, raccordi, derivazioni a "T" ed incroci sia in piano che per cambi di direzione, coperchi, piastre di giunzione, flange per raccordo con le scatole, traversine reggicavo, posata a parete, a soffitto o su mensole, con la sola esclusione della posa di setti separatori, mensole e scatole di derivazione del tipo alveolare. / - P.O. di canalina PVC 60x60	m		5,39	100,00%	5,39
06.A11.B01.565	F.O. Fornitura in opera di canalizzazione chiusa o asolata autoportante in materiale termoplastico isolante, antiurto e autoestinguente per la distribuzione e protezione dei cavi o per l'installazione di apparecchiature elettriche, predisposta per l'inserimento dei setti separatori, completa di curve, raccordi, derivazioni a "T" ed incroci sia in piano che per cambi di direzione, coperchi, piastre di giunzione, flange per raccordo con le scatole, traversine reggicavo, installata a parete, a soffitto o su mensole, con grado di protezione IP 40, compreso ogni accessorio per la posa in opera, escluso setti separatori, mensole e scatole di derivazione del tipo alveolare. P.O. posa in opera di canalizzazione in materiale termoplastico , comprese curve, raccordi, derivazioni a "T" ed incroci sia in piano che per cambi di direzione, coperchi, piastre di giunzione, flange per raccordo con le scatole, traversine reggicavo, posata a parete, a soffitto o su mensole, con la sola esclusione della posa di setti separatori, mensole e scatole di derivazione del tipo alveolare. / - P.O. di canalina PVC 80x60	m		5,39	100,00%	5,39
06.A11.B01.570	F.O. Fornitura in opera di canalizzazione chiusa o asolata autoportante in materiale termoplastico isolante, antiurto e autoestinguente per la distribuzione e protezione dei cavi o per l'installazione di apparecchiature elettriche, predisposta per l'inserimento dei setti separatori, completa di curve, raccordi, derivazioni a "T" ed incroci sia in piano che per cambi di direzione, coperchi, piastre di giunzione, flange per raccordo con le scatole, traversine reggicavo, installata a parete, a soffitto o su mensole, con grado di protezione IP 40, compreso ogni accessorio per la posa in opera, escluso setti separatori, mensole e scatole di derivazione del tipo alveolare. P.O. posa in opera di canalizzazione in materiale termoplastico , comprese curve, raccordi, derivazioni a "T" ed incroci sia in piano che per cambi di direzione, coperchi, piastre di giunzione, flange per raccordo con le scatole, traversine reggicavo, posata a parete, a soffitto o su mensole, con la sola esclusione della posa di setti separatori, mensole e scatole di derivazione del tipo alveolare. / - P.O. di canalina PVC 100x60	m		6,30	100,00%	6,30
06.A11.B01.575	F.O. Fornitura in opera di canalizzazione chiusa o asolata autoportante in materiale termoplastico isolante, antiurto e autoestinguente per la distribuzione e protezione dei cavi o per l'installazione di apparecchiature elettriche, predisposta per l'inserimento dei setti separatori, completa di curve, raccordi, derivazioni a "T" ed incroci sia in piano che per cambi di direzione, coperchi, piastre di giunzione, flange per raccordo con le scatole, traversine reggicavo, installata a parete, a soffitto o su mensole, con grado di protezione IP 40, compreso ogni accessorio per la posa in opera, escluso setti separatori, mensole e scatole di derivazione del tipo alveolare. P.O. posa in opera di canalizzazione in materiale termoplastico , comprese curve, raccordi, derivazioni a "T" ed incroci sia in piano che per cambi di direzione, coperchi, piastre di giunzione, flange per raccordo con le scatole, traversine reggicavo, posata a parete, a soffitto o su mensole, con la sola esclusione della posa di setti separatori, mensole e scatole di derivazione del tipo alveolare. / - P.O. di canalina PVC 120x60	m		6,30	100,00%	6,30
06.A11.B01.580	F.O. Fornitura in opera di canalizzazione chiusa o asolata autoportante in materiale termoplastico isolante, antiurto e autoestinguente per la distribuzione e protezione dei cavi o per l'installazione di apparecchiature elettriche, predisposta per l'inserimento dei setti separatori, completa di curve, raccordi, derivazioni a "T" ed incroci sia in piano che per cambi di direzione, coperchi, piastre di giunzione, flange per raccordo con le scatole, traversine reggicavo, installata a parete, a soffitto o su mensole, con grado di protezione IP 40, compreso ogni accessorio per la posa in opera, escluso setti separatori, mensole e scatole di derivazione del tipo alveolare. P.O. posa in opera di canalizzazione in materiale termoplastico , comprese curve, raccordi, derivazioni a "T" ed incroci sia in piano che per cambi di direzione, coperchi, piastre di giunzione, flange per raccordo con le scatole, traversine reggicavo, posata a parete, a soffitto o su mensole, con la sola esclusione della posa di setti separatori, mensole e scatole di derivazione del tipo alveolare. / - P.O. di canalina PVC 150x60	m		6,73	100,00%	6,73
06.A11.B01.585	F.O. Fornitura in opera di canalizzazione chiusa o asolata autoportante in materiale termoplastico isolante, antiurto e autoestinguente per la distribuzione e protezione dei cavi o per l'installazione di apparecchiature elettriche, predisposta per l'inserimento dei setti separatori, completa di curve, raccordi, derivazioni a "T" ed incroci sia in piano che per cambi di direzione, coperchi, piastre di giunzione, flange per raccordo con le scatole, traversine reggicavo, installata a parete, a soffitto o su mensole, con grado di protezione IP 40, compreso ogni accessorio per la posa in opera, escluso setti separatori, mensole e scatole di derivazione del tipo alveolare. P.O. posa in opera di canalizzazione in materiale termoplastico , comprese curve, raccordi, derivazioni a "T" ed incroci sia in piano che per cambi di direzione, coperchi, piastre di giunzione, flange per raccordo con le scatole, traversine reggicavo, posata a parete, a soffitto o su mensole, con la sola esclusione della posa di setti separatori, mensole e scatole di derivazione del tipo alveolare. / - P.O. di canalina PVC 200x60	m		7,16	100,00%	7,16
06.A11.B01.590	F.O. Fornitura in opera di canalizzazione chiusa o asolata autoportante in materiale termoplastico isolante, antiurto e autoestinguente per la distribuzione e protezione dei cavi o per l'installazione di apparecchiature elettriche, predisposta per l'inserimento dei setti separatori, completa di curve, raccordi, derivazioni a "T" ed incroci sia in piano che per cambi di direzione, coperchi, piastre di giunzione, flange per raccordo con le scatole, traversine reggicavo, installata a parete, a soffitto o su mensole, con grado di protezione IP 40, compreso ogni accessorio per la posa in opera, escluso setti separatori, mensole e scatole di derivazione del tipo alveolare. P.O. posa in opera di canalizzazione in materiale termoplastico , comprese curve, raccordi, derivazioni a "T" ed incroci sia in piano che per cambi di direzione, coperchi, piastre di giunzione, flange per raccordo con le scatole, traversine reggicavo, posata a parete, a soffitto o su mensole, con la sola esclusione della posa di setti separatori, mensole e scatole di derivazione del tipo alveolare. / - P.O. di canalina PVC 100x80	m		6,73	100,00%	6,73
06.A11.B01.595	F.O. Fornitura in opera di canalizzazione chiusa o asolata autoportante in materiale termoplastico isolante, antiurto e autoestinguente per la distribuzione e protezione dei cavi o per l'installazione di apparecchiature elettriche, predisposta per l'inserimento dei setti separatori, completa di curve, raccordi, derivazioni a "T" ed incroci sia in piano che per cambi di direzione, coperchi, piastre di giunzione, flange per raccordo con le scatole, traversine reggicavo, installata a parete, a soffitto o su mensole, con grado di protezione IP 40, compreso ogni accessorio per la posa in opera, escluso setti separatori, mensole e scatole di derivazione del tipo alveolare. P.O. posa in opera di canalizzazione in materiale termoplastico , comprese curve, raccordi, derivazioni a "T" ed incroci sia in piano che per cambi di direzione, coperchi, piastre di giunzione, flange per raccordo con le scatole, traversine reggicavo, posata a parete, a soffitto o su mensole, con la sola esclusione della posa di setti separatori, mensole e scatole di derivazione del tipo alveolare. / - P.O. di canalina PVC 120x80	m		7,09	95,00%	6,74
06.A11.B01.600	F.O. Fornitura in opera di canalizzazione chiusa o asolata autoportante in materiale termoplastico isolante, antiurto e autoestinguente per la distribuzione e protezione dei cavi o per l'installazione di apparecchiature elettriche, predisposta per l'inserimento dei setti separatori, completa di curve, raccordi, derivazioni a "T" ed incroci sia in piano che per cambi di direzione, coperchi, piastre di giunzione, flange per raccordo con le scatole, traversine reggicavo, installata a parete, a soffitto o su mensole, con grado di protezione IP 40, compreso ogni accessorio per la posa in opera, escluso setti separatori, mensole e scatole di derivazione del tipo alveolare. P.O. posa in opera di canalizzazione in materiale termoplastico , comprese curve, raccordi, derivazioni a "T" ed incroci sia in piano che per cambi di direzione, coperchi, piastre di giunzione, flange per raccordo con le scatole, traversine reggicavo, posata a parete, a soffitto o su mensole, con la sola esclusione della posa di setti separatori, mensole e scatole di derivazione del tipo alveolare. / - P.O. di canalina PVC 150x80	m		7,52	95,29%	7,17
06.A11.B01.605	F.O. Fornitura in opera di canalizzazione chiusa o asolata autoportante in materiale termoplastico isolante, antiurto e autoestinguente per la distribuzione e protezione dei cavi o per l'installazione di apparecchiature elettriche, predisposta per l'inserimento dei setti separatori, completa di curve, raccordi, derivazioni a "T" ed incroci sia in piano che per cambi di direzione, coperchi, piastre di giunzione, flange per raccordo con le scatole, traversine reggicavo, installata a parete, a soffitto o su mensole, con grado di protezione IP 40, compreso ogni accessorio per la posa in opera, escluso setti separatori, mensole e scatole di derivazione del tipo alveolare. P.O. posa in opera di canalizzazione in materiale termoplastico , comprese curve, raccordi, derivazioni a "T" ed incroci sia in piano che per cambi di direzione, coperchi, piastre di giunzione, flange per raccordo con le scatole, traversine reggicavo, posata a parete, a soffitto o su mensole, con la sola esclusione della posa di setti separatori, mensole e scatole di derivazione del tipo alveolare. / - P.O. di canalina PVC 200x80	m		8,43	95,80%	8,08
06.A11.B02.005	F.O. Fornitura in opera di accessori per canaline in materiale termoplastico, separatori interni, testate di chiusura, flange passamuro, compreso la bulloneria per la posa in opera. / - F.O. di separatore interno per canalina PVC h =40	m		1,54	14,32%	0,22
06.A11.B02.010	F.O. Fornitura in opera di accessori per canaline in materiale termoplastico, separatori interni, testate di chiusura, flange passamuro, compreso la bulloneria per la posa in opera. / - F.O. di separatore interno per canalina PVC h = 60	m		1,97	11,19%	0,22
06.A11.B02.015	F.O. Fornitura in opera di accessori per canaline in materiale termoplastico, separatori interni, testate di chiusura, flange passamuro, compreso la bulloneria per la posa in opera. / - F.O. di separatore interno per canalina PVC h = 80	m		2,42	9,08%	0,22
06.A11.B02.020	F.O. Fornitura in opera di accessori per canaline in materiale termoplastico, separatori interni, testate di chiusura, flange passamuro, compreso la bulloneria per la posa in opera. / - F.O. di testate di chiusura fino a 100x60 mm	cad		1,97	11,19%	0,22
06.A11.B02.025	F.O. Fornitura in opera di accessori per canaline in materiale termoplastico, separatori interni, testate di chiusura, flange passamuro, compreso la bulloneria per la posa in opera. / - F.O. di testate di chiusura oltre 100x60 mm	cad		4,18	5,26%	0,22
06.A11.B03.005	F.O. Fornitura in opera di scatola di derivazione e connessione con separatori interni, per canaline portacavi, in materiale termoplastico, grado di protezione minimo IP40, completa di tutti gli accessori per la posa in opera. / - F.O. di scatola derivazione alveolare fino a 150x150x60	cad		23,90	29,97%	7,16
06.A11.B03.010	F.O. Fornitura in opera di scatola di derivazione e connessione con separatori interni, per canaline portacavi, in materiale termoplastico, grado di protezione minimo IP40, completa di tutti gli accessori per la posa in opera. / - F.O. di scatola derivazione alveolare 200x200x80	cad		29,53	27,35%	8,08
06.A11.B03.015	F.O. Fornitura in opera di scatola di derivazione e connessione con separatori interni, per canaline portacavi, in materiale termoplastico, grado di protezione minimo IP40, completa di tutti gli accessori per la posa in opera. / - F.O. di scatola derivazione alveolare 250x250x80	cad		37,06	24,26%	8,99
06.A11.B03.020	F.O. Fornitura in opera di scatola di derivazione e connessione con separatori interni, per canaline portacavi, in materiale termoplastico, grado di protezione minimo IP40, completa di tutti gli accessori per la posa in opera. / - F.O. di scatola derivazione alveolare 300x300x80	cad		41,88	23,53%	9,85
06.A11.B04.005	F.O. Fornitura in opera di scatola portafrutto per canalina compreso ogni accessorio per la posa in opera. / - F.O. di scatola portafrutti da parete per minicanali 3-4 moduli prof.53 mm	cad		6,02	30,61%	1,84
06.A11.B04.010	F.O. Fornitura in opera di scatola portafrutto per canalina compreso ogni accessorio per la posa in opera. / - F.O. di scatola da incasso nella canalina 3-4 moduli	cad		2,89	31,35%	0,91
06.A11.B04.015	F.O. Fornitura in opera di scatola portafrutto per canalina compreso ogni accessorio per la posa in opera. / - F.O. di scatola da incasso nella canalina 6 moduli	cad		4,82	18,84%	0,91
06.A11.B05.005	F.O. Fornitura in opera di coperchio per scatola portafrutto da incasso in canalina, completo di raccordi alla canalina stessa ed ogni accessorio per la posa in opera. / - F.O. di coperchio/raccordo per scatola incasso in canalina 3-4 moduli	cad		2,57	18,20%	0,47
06.A11.B05.010	F.O. Fornitura in opera di coperchio per scatola portafrutto da incasso in canalina, completo di raccordi alla canalina stessa ed ogni accessorio per la posa in opera. / - F.O. di coperchio/raccordo per scatola incasso in canalina 6 moduli	cad		3,11	15,02%	0,47
06.A11.C01.005	F.O. Fornitura in opera di canalizzazione tipo a cornice o battiscopa in materiale termoplastico isolante, antiurto e autoestinguente di qualsiasi colore, con grado di protezione minimo IP 40, completa di curve, raccordi, derivazione, coperchi, testate di chiusura, flange per raccordo con le cassette, separatori interni, compreso ogni accessorio per la posa in opera, escluso scatole portafrutti e cassette di derivazione alveolari. P.O. Posa in opera di canalina a cornice o battiscopa comprensiva di curve, raccordi, derivazione, coperchi, testate di chiusura, flange per raccodo con le cassette, separatori interni, compreso ogni accessorio per la posa in opera, escluso le scatole portafrutti e le cassette di derivazione alveolari. / - F.O. di canalina a cornice 80x20	m		12,40	43,43%	5,39
06.A11.C01.010	F.O. Fornitura in opera di canalizzazione tipo a cornice o battiscopa in materiale termoplastico isolante, antiurto e autoestinguente di qualsiasi colore, con grado di protezione minimo IP 40, completa di curve, raccordi, derivazione, coperchi, testate di chiusura, flange per raccordo con le cassette, separatori interni, compreso ogni accessorio per la posa in opera, escluso scatole portafrutti e cassette di derivazione alveolari. P.O. Posa in opera di canalina a cornice o battiscopa comprensiva di curve, raccordi, derivazione, coperchi, testate di chiusura, flange per raccodo con le cassette, separatori interni, compreso ogni accessorio per la posa in opera, escluso le scatole portafrutti e le cassette di derivazione alveolari. / - F.O. di canalina a cornice 120x20	m		17,77	35,45%	6,30
06.A11.C01.505	F.O. Fornitura in opera di canalizzazione tipo a cornice o battiscopa in materiale termoplastico isolante, antiurto e autoestinguente di qualsiasi colore, con grado di protezione minimo IP 40, completa di curve, raccordi, derivazione, coperchi, testate di chiusura, flange per raccordo con le cassette, separatori interni, compreso ogni accessorio per la posa in opera, escluso scatole portafrutti e cassette di derivazione alveolari. P.O. Posa in opera di canalina a cornice o battiscopa comprensiva di curve, raccordi, derivazione, coperchi, testate di chiusura, flange per raccodo con le cassette, separatori interni, compreso ogni accessorio per la posa in opera, escluso le scatole portafrutti e le cassette di derivazione alveolari. / - P.O. di canalina a cornice 80x20	m		5,74	93,83%	5,39
06.A11.C01.510	F.O. Fornitura in opera di canalizzazione tipo a cornice o battiscopa in materiale termoplastico isolante, antiurto e autoestinguente di qualsiasi colore, con grado di protezione minimo IP 40, completa di curve, raccordi, derivazione, coperchi, testate di chiusura, flange per raccordo con le cassette, separatori interni, compreso ogni accessorio per la posa in opera, escluso scatole portafrutti e cassette di derivazione alveolari. P.O. Posa in opera di canalina a cornice o battiscopa comprensiva di curve, raccordi, derivazione, coperchi, testate di chiusura, flange per raccodo con le cassette, separatori interni, compreso ogni accessorio per la posa in opera, escluso le scatole portafrutti e le cassette di derivazione alveolari. / - P.O. di canalina a cornice 120x20	m		6,65	94,68%	6,30
06.A11.C02.005	F.O. Fornitura in opera di scatola portafrutto per canalina tipo a cornice o battiscopa completa di sistema di aggancio alla canalina stessa, raccordi al coperchio ed ogni altro accessorio per la posa in opera. / - F.O. di scatola portafrutti per canalina 80x20 a cornice 3-4 moduli	cad		9,26	44,53%	4,12
06.A11.C02.010	F.O. Fornitura in opera di scatola portafrutto per canalina tipo a cornice o battiscopa completa di sistema di aggancio alla canalina stessa, raccordi al coperchio ed ogni altro accessorio per la posa in opera. / - F.O. di scatola portafrutti per canalina 80x20 a cornice 6 moduli	cad		11,66	39,36%	4,59
06.A11.C02.015	F.O. Fornitura in opera di scatola portafrutto per canalina tipo a cornice o battiscopa completa di sistema di aggancio alla canalina stessa, raccordi al coperchio ed ogni altro accessorio per la posa in opera. / - F.O. di scatola portafrutti per canalina 120x20 a cornice 3/4 moduli	cad		15,38	29,85%	4,59
06.A11.C02.020	F.O. Fornitura in opera di scatola portafrutto per canalina tipo a cornice o battiscopa completa di sistema di aggancio alla canalina stessa, raccordi al coperchio ed ogni altro accessorio per la posa in opera. / - F.O. di scatola portafrutti per canalina 120x20 a cornice 6 moduli	cad		17,59	28,59%	5,03
06.A11.C02.025	F.O. Fornitura in opera di scatola portafrutto per canalina tipo a cornice o battiscopa completa di sistema di aggancio alla canalina stessa, raccordi al coperchio ed ogni altro accessorio per la posa in opera. / - F.O. di scatola portafrutti per canalina 120x20 a cornice 8 moduli	cad		23,40	21,50%	5,03
06.A11.D01.005	F.O. Fornitura in opera di canalizzazione per distribuzione sottopavimento a sezione rettangolare in materiale plastico isolante, completa di curve, raccordi, testate di chiusura, distanziali flange per raccordo con le scatole, compreso ogni accessorio per la posa in opera, escluso scatole di derivazione e portafrutti e bocchettoni per torrette. P.O. Posa in opera di canalizzazione per distribuzione sottopavimento, complese di, raccordi, testate di chiusura, distanziali flange per raccordo con le scatole, e ogni accessorio per la posa in opera. / - F.O. di canalina PVC sottopavimento 75x30	m		10,21	43,80%	4,47
06.A11.D01.010	F.O. Fornitura in opera di canalizzazione per distribuzione sottopavimento a sezione rettangolare in materiale plastico isolante, completa di curve, raccordi, testate di chiusura, distanziali flange per raccordo con le scatole, compreso ogni accessorio per la posa in opera, escluso scatole di derivazione e portafrutti e bocchettoni per torrette. P.O. Posa in opera di canalizzazione per distribuzione sottopavimento, complese di, raccordi, testate di chiusura, distanziali flange per raccordo con le scatole, e ogni accessorio per la posa in opera. / - F.O. di canalina PVC sottopavimento 120x30	m		12,36	43,57%	5,39
06.A11.D01.505	F.O. Fornitura in opera di canalizzazione per distribuzione sottopavimento a sezione rettangolare in materiale plastico isolante, completa di curve, raccordi, testate di chiusura, distanziali flange per raccordo con le scatole, compreso ogni accessorio per la posa in opera, escluso scatole di derivazione e portafrutti e bocchettoni per torrette. P.O. Posa in opera di canalizzazione per distribuzione sottopavimento, complese di, raccordi, testate di chiusura, distanziali flange per raccordo con le scatole, e ogni accessorio per la posa in opera. / - P.O. di canalina PVC sottopavimento 75x30	m		4,92
06.A11.D01.510	F.O. Fornitura in opera di canalizzazione per distribuzione sottopavimento a sezione rettangolare in materiale plastico isolante, completa di curve, raccordi, testate di chiusura, distanziali flange per raccordo con le scatole, compreso ogni accessorio per la posa in opera, escluso scatole di derivazione e portafrutti e bocchettoni per torrette. P.O. Posa in opera di canalizzazione per distribuzione sottopavimento, complese di, raccordi, testate di chiusura, distanziali flange per raccordo con le scatole, e ogni accessorio per la posa in opera. / - P.O. di canalina PVC sottopavimento 120x30	m		5,88
06.A11.D02.005	F.O. Fornitura in opera di curve rigide o flessibili e cambi di livello di qualsiasi tipo, compresi tutti gli accessori per la posa in opera. / - F.O. di curve per canalina sottopavimento qualsiasi tipo	cad		5,14	17,63%	0,91
06.A11.D03.005	F.O. Fornitura in opera di manicotti e bocchettoni completi di tappi da fissare sulla canalina per installazione delle torrette. / - F.O. di bocchettoni per canalina sottopavimento qualsiasi tipo	cad		3,83	23,69%	0,91
06.A11.D04.005	F. O. Fornitura in opera di cassetta di derivazione e connessione componibile con separatori interni, per canaline sottopavimento, completa di coperchio in metallo, compreso tutti gli accessori per la posa in opera. / - F.O. di scatola di derivazione sottopavimento 270x270	cad		38,46	21,00%	8,08
06.A11.D04.010	F. O. Fornitura in opera di cassetta di derivazione e connessione componibile con separatori interni, per canaline sottopavimento, completa di coperchio in metallo, compreso tutti gli accessori per la posa in opera. / - F.O. di scatola di derivazione sottopavimento 425x425	cad		87,49	11,26%	9,85
06.A11.D05.010	F.O. Fornitura in opera di coperchio speciale per pavimenti in marmo con bordo alto 25 mm / - F.O. di Coperchio per pavimenti in marmo 425x425	cad		79,72	2,31%	1,84
06.A11.D06.010	F.O. Fornitura in opera di cornice di finitura in acciaio inox, ottone o alluminio / - F.O. di Cornice di finitura in acciaio 425x425	cad		133,12	1,38%	1,84
06.A11.D07.005	F.O. Fornitura in opera di ghiera per fissaggio torretta completa di eventuale prolunga e tutti gli accessori per la posa in opera. / - F.O. di Ghiera per fissaggio torretta	cad		4,37	31,43%	1,37
06.A11.D08.005	F.O. Fornitura in opera di tappo per la chiusura fori a pavimento. / - F.O. di Tappo di chiusura in ABS	cad		4,94	27,81%	1,37
06.A11.D08.010	F.O. Fornitura in opera di tappo per la chiusura fori a pavimento. / - F.O. di Tappo di chiusura in ottone	cad		18,40	7,47%	1,37
06.A11.D08.015	F.O. Fornitura in opera di tappo per la chiusura fori a pavimento. / - F.O. di Tappo di chiusura in alluminio	cad		9,85	13,95%	1,37
06.A11.D09.005	F.O. Fornitura in opera di torretta modulare bifacciale o trifacciale per canali sottopavimento, componibili in orizzontale e verticale, predisposte per 3 o 4 frutti modulari per lato, completa di base, separatore interno, eventuali raccordi fra torrette ed ogni altro accessorio per la posa in opera. / - F.O. di Torretta	cad		32,59	28,08%	9,15
06.A11.D10.005	F.O. Fornitura in opera di torretta a scomparsa con finitura antiscivolo, compreso ogni accessorio per la posa in opera. / - F.O. di Torretta a scomparsa con finitura antiscivolo 200x300	cad		51,97	13,22%	6,87
06.A11.D10.010	F.O. Fornitura in opera di torretta a scomparsa con finitura antiscivolo, compreso ogni accessorio per la posa in opera. / - F.O. di Torretta a scomparsa con finitura antiscivolo 340x300	cad		73,97	9,29%	6,87
06.A11.D11.005	F.O. Fornitura in opera di torretta a scomparsa con coperchio per pavimento in marmo o piastrelle, compreso ogni accessorio per la posa in opera. / - F.O. di Torretta a scomparsa per piastrelle 200x300	cad		45,37	15,15%	6,87
06.A11.D11.010	F.O. Fornitura in opera di torretta a scomparsa con coperchio per pavimento in marmo o piastrelle, compreso ogni accessorio per la posa in opera. / - F.O. di Torretta a scomparsa per piastrelle 340x300	cad		65,15	10,55%	6,87
06.A11.D12.005	F.O. Fornitura in opera di cassaforma in lamiera, compreso ogni accessorio per la posa in opera. / - F.O. di Cassaforma 200x300	cad		68,66	8,69%	5,97
06.A11.D12.010	F.O. Fornitura in opera di cassaforma in lamiera, compreso ogni accessorio per la posa in opera. / - F.O. di Cassaforma 340x300	cad		75,25	7,93%	5,97
06.A11.E01.005	F.O. Fornitura in opera di colonna bifacciale portaapparecchi in alluminio, ad alto livello estetico, possibilità di realizzare fino a 4 scompoarti interni, grado di protezione IP 52, coperchio apribile solo con atrezzo, completa della parte telecopica, delle basi e supporti per il fissaggio, compreso ogni accessorio per la posa in opera. / - F.O. di colonna in alluminio altezza 1,30 m	cad		135,03	13,58%	18,34
06.A11.E01.010	F.O. Fornitura in opera di colonna bifacciale portaapparecchi in alluminio, ad alto livello estetico, possibilità di realizzare fino a 4 scompoarti interni, grado di protezione IP 52, coperchio apribile solo con atrezzo, completa della parte telecopica, delle basi e supporti per il fissaggio, compreso ogni accessorio per la posa in opera. / - F.O. di colonna in alluminio altezza fino a 2,70 m	cad		383,40	11,70%	44,86
06.A11.E01.015	F.O. Fornitura in opera di colonna bifacciale portaapparecchi in alluminio, ad alto livello estetico, possibilità di realizzare fino a 4 scompoarti interni, grado di protezione IP 52, coperchio apribile solo con atrezzo, completa della parte telecopica, delle basi e supporti per il fissaggio, compreso ogni accessorio per la posa in opera. / - F.O. di colonna in alluminio altezza fino a 3,70 m	cad		422,51	12,75%	53,87
06.A11.G01.005	F.O. Fornitura in opera di base per canalina chiusa (minimo IP 40) o asolata autoportante in lamiera di acciaio zincato a caldo, completa di mensole di sostegno, piastre di giunzione, testate di chiusura, flange per raccodo con le scatole o passamuro, compreso i giunti di messa a terra, la bolloneria ed ogni accessorio per la posa in opera; escluso coperchi, curve e derivazioni. / - F.O. di canalina metallica 50x25	m		11,83	49,14%	5,81
06.A11.G01.010	F.O. Fornitura in opera di base per canalina chiusa (minimo IP 40) o asolata autoportante in lamiera di acciaio zincato a caldo, completa di mensole di sostegno, piastre di giunzione, testate di chiusura, flange per raccodo con le scatole o passamuro, compreso i giunti di messa a terra, la bolloneria ed ogni accessorio per la posa in opera; escluso coperchi, curve e derivazioni. / - F.O. di canalina metallica 100x25	m		13,62	46,25%	6,30
06.A11.G01.015	F.O. Fornitura in opera di base per canalina chiusa (minimo IP 40) o asolata autoportante in lamiera di acciaio zincato a caldo, completa di mensole di sostegno, piastre di giunzione, testate di chiusura, flange per raccodo con le scatole o passamuro, compreso i giunti di messa a terra, la bolloneria ed ogni accessorio per la posa in opera; escluso coperchi, curve e derivazioni. / - F.O. di canalina metallica 50x50	m		13,08	48,18%	6,30
06.A11.G01.020	F.O. Fornitura in opera di base per canalina chiusa (minimo IP 40) o asolata autoportante in lamiera di acciaio zincato a caldo, completa di mensole di sostegno, piastre di giunzione, testate di chiusura, flange per raccodo con le scatole o passamuro, compreso i giunti di messa a terra, la bolloneria ed ogni accessorio per la posa in opera; escluso coperchi, curve e derivazioni. / - F.O. di canalina metallica 100x50	m		14,18	44,44%	6,30
06.A11.G01.025	F.O. Fornitura in opera di base per canalina chiusa (minimo IP 40) o asolata autoportante in lamiera di acciaio zincato a caldo, completa di mensole di sostegno, piastre di giunzione, testate di chiusura, flange per raccodo con le scatole o passamuro, compreso i giunti di messa a terra, la bolloneria ed ogni accessorio per la posa in opera; escluso coperchi, curve e derivazioni. / - F.O. di canalina metallica 150x50	m		15,60	43,16%	6,73
06.A11.G01.030	F.O. Fornitura in opera di base per canalina chiusa (minimo IP 40) o asolata autoportante in lamiera di acciaio zincato a caldo, completa di mensole di sostegno, piastre di giunzione, testate di chiusura, flange per raccodo con le scatole o passamuro, compreso i giunti di messa a terra, la bolloneria ed ogni accessorio per la posa in opera; escluso coperchi, curve e derivazioni. / - F.O. di canalina metallica 200x50	m		17,58	40,74%	7,16
06.A11.G01.035	F.O. Fornitura in opera di base per canalina chiusa (minimo IP 40) o asolata autoportante in lamiera di acciaio zincato a caldo, completa di mensole di sostegno, piastre di giunzione, testate di chiusura, flange per raccodo con le scatole o passamuro, compreso i giunti di messa a terra, la bolloneria ed ogni accessorio per la posa in opera; escluso coperchi, curve e derivazioni. / - F.O. di canalina metallica 300x50	m		21,91	34,90%	7,65
06.A11.G01.040	F.O. Fornitura in opera di base per canalina chiusa (minimo IP 40) o asolata autoportante in lamiera di acciaio zincato a caldo, completa di mensole di sostegno, piastre di giunzione, testate di chiusura, flange per raccodo con le scatole o passamuro, compreso i giunti di messa a terra, la bolloneria ed ogni accessorio per la posa in opera; escluso coperchi, curve e derivazioni. / - F.O. di canalina metallica 400x50	m		26,43	30,56%	8,08
06.A11.G01.045	F.O. Fornitura in opera di base per canalina chiusa (minimo IP 40) o asolata autoportante in lamiera di acciaio zincato a caldo, completa di mensole di sostegno, piastre di giunzione, testate di chiusura, flange per raccodo con le scatole o passamuro, compreso i giunti di messa a terra, la bolloneria ed ogni accessorio per la posa in opera; escluso coperchi, curve e derivazioni. / - F.O. di canalina metallica 500x50	m		29,70	27,20%	8,08
06.A11.G01.050	F.O. Fornitura in opera di base per canalina chiusa (minimo IP 40) o asolata autoportante in lamiera di acciaio zincato a caldo, completa di mensole di sostegno, piastre di giunzione, testate di chiusura, flange per raccodo con le scatole o passamuro, compreso i giunti di messa a terra, la bolloneria ed ogni accessorio per la posa in opera; escluso coperchi, curve e derivazioni. / - F.O. di canalina metallica 600x50	m		33,58	25,34%	8,51
06.A11.G01.055	F.O. Fornitura in opera di base per canalina chiusa (minimo IP 40) o asolata autoportante in lamiera di acciaio zincato a caldo, completa di mensole di sostegno, piastre di giunzione, testate di chiusura, flange per raccodo con le scatole o passamuro, compreso i giunti di messa a terra, la bolloneria ed ogni accessorio per la posa in opera; escluso coperchi, curve e derivazioni. / - F.O. di canalina metallica 75x75	m		13,88	45,41%	6,30
06.A11.G01.060	F.O. Fornitura in opera di base per canalina chiusa (minimo IP 40) o asolata autoportante in lamiera di acciaio zincato a caldo, completa di mensole di sostegno, piastre di giunzione, testate di chiusura, flange per raccodo con le scatole o passamuro, compreso i giunti di messa a terra, la bolloneria ed ogni accessorio per la posa in opera; escluso coperchi, curve e derivazioni. / - F.O. di canalina metallica 100x75	m		14,82	42,50%	6,30
06.A11.G01.065	F.O. Fornitura in opera di base per canalina chiusa (minimo IP 40) o asolata autoportante in lamiera di acciaio zincato a caldo, completa di mensole di sostegno, piastre di giunzione, testate di chiusura, flange per raccodo con le scatole o passamuro, compreso i giunti di messa a terra, la bolloneria ed ogni accessorio per la posa in opera; escluso coperchi, curve e derivazioni. / - F.O. di canalina metallica 150x75	m		16,14	41,71%	6,73
06.A11.G01.070	F.O. Fornitura in opera di base per canalina chiusa (minimo IP 40) o asolata autoportante in lamiera di acciaio zincato a caldo, completa di mensole di sostegno, piastre di giunzione, testate di chiusura, flange per raccodo con le scatole o passamuro, compreso i giunti di messa a terra, la bolloneria ed ogni accessorio per la posa in opera; escluso coperchi, curve e derivazioni. / - F.O. di canalina metallica 200x75	m		18,58	38,56%	7,16
06.A11.G01.075	F.O. Fornitura in opera di base per canalina chiusa (minimo IP 40) o asolata autoportante in lamiera di acciaio zincato a caldo, completa di mensole di sostegno, piastre di giunzione, testate di chiusura, flange per raccodo con le scatole o passamuro, compreso i giunti di messa a terra, la bolloneria ed ogni accessorio per la posa in opera; escluso coperchi, curve e derivazioni. / - F.O. di canalina metallica 300x75	m		22,60	33,84%	7,65
06.A11.G01.080	F.O. Fornitura in opera di base per canalina chiusa (minimo IP 40) o asolata autoportante in lamiera di acciaio zincato a caldo, completa di mensole di sostegno, piastre di giunzione, testate di chiusura, flange per raccodo con le scatole o passamuro, compreso i giunti di messa a terra, la bolloneria ed ogni accessorio per la posa in opera; escluso coperchi, curve e derivazioni. / - F.O. di canalina metallica 400x75	m		27,09	29,82%	8,08
06.A11.G01.085	F.O. Fornitura in opera di base per canalina chiusa (minimo IP 40) o asolata autoportante in lamiera di acciaio zincato a caldo, completa di mensole di sostegno, piastre di giunzione, testate di chiusura, flange per raccodo con le scatole o passamuro, compreso i giunti di messa a terra, la bolloneria ed ogni accessorio per la posa in opera; escluso coperchi, curve e derivazioni. / - F.O. di canalina metallica 500x75	m		30,42	26,55%	8,08
06.A11.G01.090	F.O. Fornitura in opera di base per canalina chiusa (minimo IP 40) o asolata autoportante in lamiera di acciaio zincato a caldo, completa di mensole di sostegno, piastre di giunzione, testate di chiusura, flange per raccodo con le scatole o passamuro, compreso i giunti di messa a terra, la bolloneria ed ogni accessorio per la posa in opera; escluso coperchi, curve e derivazioni. / - F.O. di canalina metallica 600x75	m		35,17	24,19%	8,51
06.A11.G01.095	F.O. Fornitura in opera di base per canalina chiusa (minimo IP 40) o asolata autoportante in lamiera di acciaio zincato a caldo, completa di mensole di sostegno, piastre di giunzione, testate di chiusura, flange per raccodo con le scatole o passamuro, compreso i giunti di messa a terra, la bolloneria ed ogni accessorio per la posa in opera; escluso coperchi, curve e derivazioni. / - F.O. di canalina metallica 100x100	m		15,84	39,79%	6,30
06.A11.G01.100	F.O. Fornitura in opera di base per canalina chiusa (minimo IP 40) o asolata autoportante in lamiera di acciaio zincato a caldo, completa di mensole di sostegno, piastre di giunzione, testate di chiusura, flange per raccodo con le scatole o passamuro, compreso i giunti di messa a terra, la bolloneria ed ogni accessorio per la posa in opera; escluso coperchi, curve e derivazioni. / - F.O. di canalina metallica 150x100	m		17,49	38,48%	6,73
06.A11.G01.105	F.O. Fornitura in opera di base per canalina chiusa (minimo IP 40) o asolata autoportante in lamiera di acciaio zincato a caldo, completa di mensole di sostegno, piastre di giunzione, testate di chiusura, flange per raccodo con le scatole o passamuro, compreso i giunti di messa a terra, la bolloneria ed ogni accessorio per la posa in opera; escluso coperchi, curve e derivazioni. / - F.O. di canalina metallica 200x100	m		19,59	36,56%	7,16
06.A11.G01.110	F.O. Fornitura in opera di base per canalina chiusa (minimo IP 40) o asolata autoportante in lamiera di acciaio zincato a caldo, completa di mensole di sostegno, piastre di giunzione, testate di chiusura, flange per raccodo con le scatole o passamuro, compreso i giunti di messa a terra, la bolloneria ed ogni accessorio per la posa in opera; escluso coperchi, curve e derivazioni. / - F.O. di canalina metallica 300x100	m		23,95	31,93%	7,65
06.A11.G01.115	F.O. Fornitura in opera di base per canalina chiusa (minimo IP 40) o asolata autoportante in lamiera di acciaio zincato a caldo, completa di mensole di sostegno, piastre di giunzione, testate di chiusura, flange per raccodo con le scatole o passamuro, compreso i giunti di messa a terra, la bolloneria ed ogni accessorio per la posa in opera; escluso coperchi, curve e derivazioni. / - F.O. di canalina metallica 400x100	m		27,63	29,23%	8,08
06.A11.G01.120	F.O. Fornitura in opera di base per canalina chiusa (minimo IP 40) o asolata autoportante in lamiera di acciaio zincato a caldo, completa di mensole di sostegno, piastre di giunzione, testate di chiusura, flange per raccodo con le scatole o passamuro, compreso i giunti di messa a terra, la bolloneria ed ogni accessorio per la posa in opera; escluso coperchi, curve e derivazioni. / - F.O. di canalina metallica 500x100	m		30,68	26,32%	8,07
06.A11.G01.125	F.O. Fornitura in opera di base per canalina chiusa (minimo IP 40) o asolata autoportante in lamiera di acciaio zincato a caldo, completa di mensole di sostegno, piastre di giunzione, testate di chiusura, flange per raccodo con le scatole o passamuro, compreso i giunti di messa a terra, la bolloneria ed ogni accessorio per la posa in opera; escluso coperchi, curve e derivazioni. / - F.O. di canalina metallica 600x100	m		40,39	21,07%	8,51
06.A11.G02.005	F.O. Fornitura in opera di coperchi per canaline metalliche zincate. / - F.O. di coperchio per canalina metallica larghezza 50	m		4,16	42,77%	1,78
06.A11.G02.010	F.O. Fornitura in opera di coperchi per canaline metalliche zincate. / - F.O. di coperchio per canalina metallica larghezza 75	m		4,18	42,51%	1,78
06.A11.G02.015	F.O. Fornitura in opera di coperchi per canaline metalliche zincate. / - F.O. di coperchio per canalina metallica larghezza 100	m		4,41	40,31%	1,78
06.A11.G02.020	F.O. Fornitura in opera di coperchi per canaline metalliche zincate. / - F.O. di coperchio per canalina metallica larghezza 150	m		5,29	33,57%	1,78
06.A11.G02.025	F.O. Fornitura in opera di coperchi per canaline metalliche zincate. / - F.O. di coperchio per canalina metallica larghezza 200	m		7,07	38,09%	2,69
06.A11.G02.030	F.O. Fornitura in opera di coperchi per canaline metalliche zincate. / - F.O. di coperchio per canalina metallica larghezza 300	m		8,33	32,31%	2,69
06.A11.G02.035	F.O. Fornitura in opera di coperchi per canaline metalliche zincate. / - F.O. di coperchio per canalina metallica larghezza 400	m		9,97	27,02%	2,69
06.A11.G02.040	F.O. Fornitura in opera di coperchi per canaline metalliche zincate. / - F.O. di coperchio per canalina metallica larghezza 500	m		12,00	26,02%	3,12
06.A11.G02.045	F.O. Fornitura in opera di coperchi per canaline metalliche zincate. / - F.O. di coperchio per canalina metallica larghezza 600	m		17,57	17,78%	3,12
06.A11.G03.005	F.O. Fornitura in opera di base per curve piane o verticali per canaline metalliche zincate, compreso i giunti di messa a terra, i raccordi, la bolloneria ed ogni accessorio per la posa in opera. (COMPRESO COPERCHIO) / - F.O. di curve piane per canalina metallica 50x50	cad		13,76	45,78%	6,30
06.A11.G03.010	F.O. Fornitura in opera di base per curve piane o verticali per canaline metalliche zincate, compreso i giunti di messa a terra, i raccordi, la bolloneria ed ogni accessorio per la posa in opera. (COMPRESO COPERCHIO) / - F.O. di curve piane per canalina metallica 100x50	cad		17,34	36,33%	6,30
06.A11.G03.015	F.O. Fornitura in opera di base per curve piane o verticali per canaline metalliche zincate, compreso i giunti di messa a terra, i raccordi, la bolloneria ed ogni accessorio per la posa in opera. (COMPRESO COPERCHIO) / - F.O. di curve piane per canalina metallica 150x50	cad		19,23	35,01%	6,73
06.A11.G03.020	F.O. Fornitura in opera di base per curve piane o verticali per canaline metalliche zincate, compreso i giunti di messa a terra, i raccordi, la bolloneria ed ogni accessorio per la posa in opera. (COMPRESO COPERCHIO) / - F.O. di curve piane per canalina metallica 200x50	cad		21,61	33,15%	7,16
06.A11.G03.025	F.O. Fornitura in opera di base per curve piane o verticali per canaline metalliche zincate, compreso i giunti di messa a terra, i raccordi, la bolloneria ed ogni accessorio per la posa in opera. (COMPRESO COPERCHIO) / - F.O. di curve piane per canalina metallica 300x50	cad		25,69	27,87%	7,16
06.A11.G03.030	F.O. Fornitura in opera di base per curve piane o verticali per canaline metalliche zincate, compreso i giunti di messa a terra, i raccordi, la bolloneria ed ogni accessorio per la posa in opera. (COMPRESO COPERCHIO) / - F.O. di curve piane per canalina metallica 400x50	cad		29,81	27,10%	8,08
06.A11.G03.035	F.O. Fornitura in opera di base per curve piane o verticali per canaline metalliche zincate, compreso i giunti di messa a terra, i raccordi, la bolloneria ed ogni accessorio per la posa in opera. (COMPRESO COPERCHIO) / - F.O. di curve piane per canalina metallica 500x50	cad		33,68	23,98%	8,08
06.A11.G03.040	F.O. Fornitura in opera di base per curve piane o verticali per canaline metalliche zincate, compreso i giunti di messa a terra, i raccordi, la bolloneria ed ogni accessorio per la posa in opera. (COMPRESO COPERCHIO) / - F.O. di curve piane per canalina metallica 600x50	cad		41,98	21,42%	8,99
06.A11.G03.045	F.O. Fornitura in opera di base per curve piane o verticali per canaline metalliche zincate, compreso i giunti di messa a terra, i raccordi, la bolloneria ed ogni accessorio per la posa in opera. (COMPRESO COPERCHIO) / - F.O. di curve piane per canalina metallica 75x75	cad		13,16	47,89%	6,30
06.A11.G03.050	F.O. Fornitura in opera di base per curve piane o verticali per canaline metalliche zincate, compreso i giunti di messa a terra, i raccordi, la bolloneria ed ogni accessorio per la posa in opera. (COMPRESO COPERCHIO) / - F.O. di curve piane per canalina metallica 100x75	cad		13,54	46,55%	6,30
06.A11.G03.055	F.O. Fornitura in opera di base per curve piane o verticali per canaline metalliche zincate, compreso i giunti di messa a terra, i raccordi, la bolloneria ed ogni accessorio per la posa in opera. (COMPRESO COPERCHIO) / - F.O. di curve piane per canalina metallica 150x75	cad		15,65	43,01%	6,73
06.A11.G03.060	F.O. Fornitura in opera di base per curve piane o verticali per canaline metalliche zincate, compreso i giunti di messa a terra, i raccordi, la bolloneria ed ogni accessorio per la posa in opera. (COMPRESO COPERCHIO) / - F.O. di curve piane per canalina metallica 200x75	cad		20,48	34,97%	7,16
06.A11.G03.065	F.O. Fornitura in opera di base per curve piane o verticali per canaline metalliche zincate, compreso i giunti di messa a terra, i raccordi, la bolloneria ed ogni accessorio per la posa in opera. (COMPRESO COPERCHIO) / - F.O. di curve piane per canalina metallica 300x75	cad		24,25	29,53%	7,16
06.A11.G03.070	F.O. Fornitura in opera di base per curve piane o verticali per canaline metalliche zincate, compreso i giunti di messa a terra, i raccordi, la bolloneria ed ogni accessorio per la posa in opera. (COMPRESO COPERCHIO) / - F.O. di curve piane per canalina metallica 400x75	cad		30,18	26,77%	8,08
06.A11.G03.075	F.O. Fornitura in opera di base per curve piane o verticali per canaline metalliche zincate, compreso i giunti di messa a terra, i raccordi, la bolloneria ed ogni accessorio per la posa in opera. (COMPRESO COPERCHIO) / - F.O. di curve piane per canalina metallica 500x75	cad		34,55	23,38%	8,08
06.A11.G03.080	F.O. Fornitura in opera di base per curve piane o verticali per canaline metalliche zincate, compreso i giunti di messa a terra, i raccordi, la bolloneria ed ogni accessorio per la posa in opera. (COMPRESO COPERCHIO) / - F.O. di curve piane per canalina metallica 600x75	cad		45,03	19,97%	8,99
06.A11.G03.085	F.O. Fornitura in opera di base per curve piane o verticali per canaline metalliche zincate, compreso i giunti di messa a terra, i raccordi, la bolloneria ed ogni accessorio per la posa in opera. (COMPRESO COPERCHIO) / - F.O. di curve piane per canalina metallica 100x100	cad		14,26	44,19%	6,30
06.A11.G03.090	F.O. Fornitura in opera di base per curve piane o verticali per canaline metalliche zincate, compreso i giunti di messa a terra, i raccordi, la bolloneria ed ogni accessorio per la posa in opera. (COMPRESO COPERCHIO) / - F.O. di curve piane per canalina metallica 150x100	cad		19,74	34,11%	6,73
06.A11.G03.095	F.O. Fornitura in opera di base per curve piane o verticali per canaline metalliche zincate, compreso i giunti di messa a terra, i raccordi, la bolloneria ed ogni accessorio per la posa in opera. (COMPRESO COPERCHIO) / - F.O. di curve piane per canalina metallica 200x100	cad		22,37	32,02%	7,16
06.A11.G03.100	F.O. Fornitura in opera di base per curve piane o verticali per canaline metalliche zincate, compreso i giunti di messa a terra, i raccordi, la bolloneria ed ogni accessorio per la posa in opera. (COMPRESO COPERCHIO) / - F.O. di curve piane per canalina metallica 300x100	cad		26,45	27,07%	7,16
06.A11.G03.105	F.O. Fornitura in opera di base per curve piane o verticali per canaline metalliche zincate, compreso i giunti di messa a terra, i raccordi, la bolloneria ed ogni accessorio per la posa in opera. (COMPRESO COPERCHIO) / - F.O. di curve piane per canalina metallica 400x100	cad		31,67	25,51%	8,08
06.A11.G03.110	F.O. Fornitura in opera di base per curve piane o verticali per canaline metalliche zincate, compreso i giunti di messa a terra, i raccordi, la bolloneria ed ogni accessorio per la posa in opera. (COMPRESO COPERCHIO) / - F.O. di curve piane per canalina metallica 500x100	cad		36,03	22,42%	8,08
06.A11.G03.115	F.O. Fornitura in opera di base per curve piane o verticali per canaline metalliche zincate, compreso i giunti di messa a terra, i raccordi, la bolloneria ed ogni accessorio per la posa in opera. (COMPRESO COPERCHIO) / - F.O. di curve piane per canalina metallica 600x100	cad		45,11	19,94%	8,99
06.A11.G04.005	F.O. Fornitura in opera di coperchi per curve, per canaline metalliche zincate. / - F.O. di coperchi per curve piane canalina metallica 50	cad		4,18	21,68%	0,91
06.A11.G04.010	F.O. Fornitura in opera di coperchi per curve, per canaline metalliche zincate. / - F.O. di coperchi per curve piane canalina metallica 100	cad		4,71	19,24%	0,91
06.A11.G04.015	F.O. Fornitura in opera di coperchi per curve, per canaline metalliche zincate. / - F.O. di coperchi per curve piane canalina metallica 150	cad		5,69	15,95%	0,91
06.A11.G04.020	F.O. Fornitura in opera di coperchi per curve, per canaline metalliche zincate. / - F.O. di coperchi per curve piane canalina metallica 200	cad		6,76	13,41%	0,91
06.A11.G04.025	F.O. Fornitura in opera di coperchi per curve, per canaline metalliche zincate. / - F.O. di coperchi per curve piane canalina metallica 300	cad		8,91	10,18%	0,91
06.A11.G04.030	F.O. Fornitura in opera di coperchi per curve, per canaline metalliche zincate. / - F.O. di coperchi per curve piane canalina metallica 400	cad		11,00	8,25%	0,91
06.A11.G04.035	F.O. Fornitura in opera di coperchi per curve, per canaline metalliche zincate. / - F.O. di coperchi per curve piane canalina metallica 500	cad		12,66	7,17%	0,91
06.A11.G04.040	F.O. Fornitura in opera di coperchi per curve, per canaline metalliche zincate. / - F.O. di coperchi per curve piane canalina metallica 600	cad		15,99	5,67%	0,91
06.A11.G05.005	F.O. Fornitura in opera di base per derivazioni, incroci piani, riduzioni, per canaline metalliche zincate, compreso i giunti di messa a terra, i raccordi, la bolloneria ed ogni accessorio per la posa in opera. (COMPRESO COPERCHIO) / - F.O. di derivazione incroci per canalina metallica 50x50	cad		19,60	36,55%	7,16
06.A11.G05.010	F.O. Fornitura in opera di base per derivazioni, incroci piani, riduzioni, per canaline metalliche zincate, compreso i giunti di messa a terra, i raccordi, la bolloneria ed ogni accessorio per la posa in opera. (COMPRESO COPERCHIO) / - F.O. di derivazione , incroci, riduzioni per canalina metallica 100x50	cad		21,33	37,86%	8,08
06.A11.G05.015	F.O. Fornitura in opera di base per derivazioni, incroci piani, riduzioni, per canaline metalliche zincate, compreso i giunti di messa a terra, i raccordi, la bolloneria ed ogni accessorio per la posa in opera. (COMPRESO COPERCHIO) / - F.O. di derivazione , incroci, riduzioni per canalina metallica 150x50	cad		22,45	35,98%	8,08
06.A11.G05.020	F.O. Fornitura in opera di base per derivazioni, incroci piani, riduzioni, per canaline metalliche zincate, compreso i giunti di messa a terra, i raccordi, la bolloneria ed ogni accessorio per la posa in opera. (COMPRESO COPERCHIO) / - F.O. di derivazione , incroci, riduzioni per canalina metallica 200x50	cad		25,22	35,65%	8,99
06.A11.G05.025	F.O. Fornitura in opera di base per derivazioni, incroci piani, riduzioni, per canaline metalliche zincate, compreso i giunti di messa a terra, i raccordi, la bolloneria ed ogni accessorio per la posa in opera. (COMPRESO COPERCHIO) / - F.O. di derivazione , incroci, riduzioni per canalina metallica 300x50	cad		30,31	29,67%	8,99
06.A11.G05.030	F.O. Fornitura in opera di base per derivazioni, incroci piani, riduzioni, per canaline metalliche zincate, compreso i giunti di messa a terra, i raccordi, la bolloneria ed ogni accessorio per la posa in opera. (COMPRESO COPERCHIO) / - F.O. di derivazione , incroci, riduzioni per canalina metallica 400x50	cad		37,79	26,08%	9,86
06.A11.G05.035	F.O. Fornitura in opera di base per derivazioni, incroci piani, riduzioni, per canaline metalliche zincate, compreso i giunti di messa a terra, i raccordi, la bolloneria ed ogni accessorio per la posa in opera. (COMPRESO COPERCHIO) / - F.O. di derivazione , incroci, riduzioni per canalina metallica 500x50	cad		41,64	23,66%	9,85
06.A11.G05.040	F.O. Fornitura in opera di base per derivazioni, incroci piani, riduzioni, per canaline metalliche zincate, compreso i giunti di messa a terra, i raccordi, la bolloneria ed ogni accessorio per la posa in opera. (COMPRESO COPERCHIO) / - F.O. di derivazione , incroci, riduzioni per canalina metallica 600x50	cad		60,24	16,36%	9,86
06.A11.G05.045	F.O. Fornitura in opera di base per derivazioni, incroci piani, riduzioni, per canaline metalliche zincate, compreso i giunti di messa a terra, i raccordi, la bolloneria ed ogni accessorio per la posa in opera. (COMPRESO COPERCHIO) / - F.O. di derivazione , incroci, riduzioni per canalina metallica 75x75	cad		18,36	39,02%	7,16
06.A11.G05.050	F.O. Fornitura in opera di base per derivazioni, incroci piani, riduzioni, per canaline metalliche zincate, compreso i giunti di messa a terra, i raccordi, la bolloneria ed ogni accessorio per la posa in opera. (COMPRESO COPERCHIO) / - F.O. di derivazione , incroci, riduzioni per canalina metallica 100x75	cad		19,97	40,45%	8,08
06.A11.G05.055	F.O. Fornitura in opera di base per derivazioni, incroci piani, riduzioni, per canaline metalliche zincate, compreso i giunti di messa a terra, i raccordi, la bolloneria ed ogni accessorio per la posa in opera. (COMPRESO COPERCHIO) / - F.O. di derivazione , incroci, riduzioni per canalina metallica 150x75	cad		21,09	38,29%	8,08
06.A11.G05.060	F.O. Fornitura in opera di base per derivazioni, incroci piani, riduzioni, per canaline metalliche zincate, compreso i giunti di messa a terra, i raccordi, la bolloneria ed ogni accessorio per la posa in opera. (COMPRESO COPERCHIO) / - F.O. di derivazione , incroci, riduzioni per canalina metallica 200x75	cad		24,49	36,72%	8,99
06.A11.G05.065	F.O. Fornitura in opera di base per derivazioni, incroci piani, riduzioni, per canaline metalliche zincate, compreso i giunti di messa a terra, i raccordi, la bolloneria ed ogni accessorio per la posa in opera. (COMPRESO COPERCHIO) / - F.O. di derivazione , incroci, riduzioni per canalina metallica 300x75	cad		29,18	30,82%	8,99
06.A11.G05.070	F.O. Fornitura in opera di base per derivazioni, incroci piani, riduzioni, per canaline metalliche zincate, compreso i giunti di messa a terra, i raccordi, la bolloneria ed ogni accessorio per la posa in opera. (COMPRESO COPERCHIO) / - F.O. di derivazione , incroci, riduzioni per canalina metallica 400x75	cad		40,77	24,17%	9,85
06.A11.G05.075	F.O. Fornitura in opera di base per derivazioni, incroci piani, riduzioni, per canaline metalliche zincate, compreso i giunti di messa a terra, i raccordi, la bolloneria ed ogni accessorio per la posa in opera. (COMPRESO COPERCHIO) / - F.O. di derivazione , incroci, riduzioni per canalina metallica 500x75	cad		46,01	21,42%	9,86
06.A11.G05.080	F.O. Fornitura in opera di base per derivazioni, incroci piani, riduzioni, per canaline metalliche zincate, compreso i giunti di messa a terra, i raccordi, la bolloneria ed ogni accessorio per la posa in opera. (COMPRESO COPERCHIO) / - F.O. di derivazione , incroci, riduzioni per canalina metallica 600x75	cad		57,75	17,07%	9,86
06.A11.G05.085	F.O. Fornitura in opera di base per derivazioni, incroci piani, riduzioni, per canaline metalliche zincate, compreso i giunti di messa a terra, i raccordi, la bolloneria ed ogni accessorio per la posa in opera. (COMPRESO COPERCHIO) / - F.O. di derivazione , incroci, riduzioni per canalina metallica 100x100	cad		21,78	37,09%	8,08
06.A11.G05.090	F.O. Fornitura in opera di base per derivazioni, incroci piani, riduzioni, per canaline metalliche zincate, compreso i giunti di messa a terra, i raccordi, la bolloneria ed ogni accessorio per la posa in opera. (COMPRESO COPERCHIO) / - F.O. di derivazione , incroci, riduzioni per canalina metallica 150x100	cad		22,97	35,17%	8,08
06.A11.G05.095	F.O. Fornitura in opera di base per derivazioni, incroci piani, riduzioni, per canaline metalliche zincate, compreso i giunti di messa a terra, i raccordi, la bolloneria ed ogni accessorio per la posa in opera. (COMPRESO COPERCHIO) / - F.O. di derivazione , incroci, riduzioni per canalina metallica 200x100	cad		26,59	33,82%	8,99
06.A11.G05.100	F.O. Fornitura in opera di base per derivazioni, incroci piani, riduzioni, per canaline metalliche zincate, compreso i giunti di messa a terra, i raccordi, la bolloneria ed ogni accessorio per la posa in opera. (COMPRESO COPERCHIO) / - F.O. di derivazione , incroci, riduzioni per canalina metallica 300x100	cad		31,62	28,44%	8,99
06.A11.G05.105	F.O. Fornitura in opera di base per derivazioni, incroci piani, riduzioni, per canaline metalliche zincate, compreso i giunti di messa a terra, i raccordi, la bolloneria ed ogni accessorio per la posa in opera. (COMPRESO COPERCHIO) / - F.O. di derivazione , incroci, riduzioni per canalina metallica 400x100	cad		44,67	22,06%	9,85
06.A11.G05.110	F.O. Fornitura in opera di base per derivazioni, incroci piani, riduzioni, per canaline metalliche zincate, compreso i giunti di messa a terra, i raccordi, la bolloneria ed ogni accessorio per la posa in opera. (COMPRESO COPERCHIO) / - F.O. di derivazione , incroci, riduzioni per canalina metallica 500x100	cad		49,04	20,09%	9,85
06.A11.G05.115	F.O. Fornitura in opera di base per derivazioni, incroci piani, riduzioni, per canaline metalliche zincate, compreso i giunti di messa a terra, i raccordi, la bolloneria ed ogni accessorio per la posa in opera. (COMPRESO COPERCHIO) / - F.O. di derivazione , incroci, riduzioni per canalina metallica 600x100	cad		57,17	17,24%	9,86
06.A11.G06.005	F.O. Fornitura in opera di coperchi per derivazioni, incroci piani, riduzioni, per canaline metalliche zincate. / - F.O. di coperchi derivazioni, incroci, riduzioni can. Metallica 50 - 75	cad		8,22	11,04%	0,91
06.A11.G06.010	F.O. Fornitura in opera di coperchi per derivazioni, incroci piani, riduzioni, per canaline metalliche zincate. / - F.O. di coperchi derivazioni, incroci, riduzioni can. Metallica 100	cad		8,52	10,64%	0,91
06.A11.G06.015	F.O. Fornitura in opera di coperchi per derivazioni, incroci piani, riduzioni, per canaline metalliche zincate. / - F.O. di coperchi derivazioni, incroci, riduzioni can. Metallica 150	cad		9,12	9,95%	0,91
06.A11.G06.020	F.O. Fornitura in opera di coperchi per derivazioni, incroci piani, riduzioni, per canaline metalliche zincate. / - F.O. di coperchi derivazioni, incroci, riduzioni can. Metallica 200	cad		9,83	9,23%	0,91
06.A11.G06.025	F.O. Fornitura in opera di coperchi per derivazioni, incroci piani, riduzioni, per canaline metalliche zincate. / - F.O. di coperchi derivazioni, incroci, riduzioni can. Metallica 300	cad		11,51	7,88%	0,91
06.A11.G06.030	F.O. Fornitura in opera di coperchi per derivazioni, incroci piani, riduzioni, per canaline metalliche zincate. / - F.O. di coperchi derivazioni, incroci, riduzioni can. Metallica 400	cad		13,97	6,49%	0,91
06.A11.G06.035	F.O. Fornitura in opera di coperchi per derivazioni, incroci piani, riduzioni, per canaline metalliche zincate. / - F.O. di coperchi derivazioni, incroci, riduzioni can. Metallica 500	cad		16,53	5,49%	0,91
06.A11.G06.040	F.O. Fornitura in opera di coperchi per derivazioni, incroci piani, riduzioni, per canaline metalliche zincate. / - F.O. di coperchi derivazioni, incroci, riduzioni can. Metallica 600	cad		20,82	4,36%	0,91
06.A11.G07.005	F.O. Fornitura in opera di curve sghembe (cambi di direzione e/o variazioni di piano) complete di coperchi, per canaline metalliche zincate, compreso i giunti di messa a terra, i raccordi, la bolloneria ed ogni accessorio per la posa in opera. (COMPRESO COPERCHIO) / - F.O. di curve sghembe, per canalina metallica 50x50	cad		23,39	30,62%	7,16
06.A11.G07.010	F.O. Fornitura in opera di curve sghembe (cambi di direzione e/o variazioni di piano) complete di coperchi, per canaline metalliche zincate, compreso i giunti di messa a terra, i raccordi, la bolloneria ed ogni accessorio per la posa in opera. (COMPRESO COPERCHIO) / - F.O. di curve sghembe, per canalina metallica 100x50	cad		29,70	27,20%	8,08
06.A11.G07.015	F.O. Fornitura in opera di curve sghembe (cambi di direzione e/o variazioni di piano) complete di coperchi, per canaline metalliche zincate, compreso i giunti di messa a terra, i raccordi, la bolloneria ed ogni accessorio per la posa in opera. (COMPRESO COPERCHIO) / - F.O. di curve sghembe, per canalina metallica 150x50	cad		32,81	24,62%	8,08
06.A11.G07.020	F.O. Fornitura in opera di curve sghembe (cambi di direzione e/o variazioni di piano) complete di coperchi, per canaline metalliche zincate, compreso i giunti di messa a terra, i raccordi, la bolloneria ed ogni accessorio per la posa in opera. (COMPRESO COPERCHIO) / - F.O. di curve sghembe, per canalina metallica 200x50	cad		37,16	24,20%	8,99
06.A11.G07.025	F.O. Fornitura in opera di curve sghembe (cambi di direzione e/o variazioni di piano) complete di coperchi, per canaline metalliche zincate, compreso i giunti di messa a terra, i raccordi, la bolloneria ed ogni accessorio per la posa in opera. (COMPRESO COPERCHIO) / - F.O. di curve sghembe, per canalina metallica 300x50	cad		43,86	20,51%	9,00
06.A11.G07.030	F.O. Fornitura in opera di curve sghembe (cambi di direzione e/o variazioni di piano) complete di coperchi, per canaline metalliche zincate, compreso i giunti di messa a terra, i raccordi, la bolloneria ed ogni accessorio per la posa in opera. (COMPRESO COPERCHIO) / - F.O. di curve sghembe, per canalina metallica 400x50	cad		66,98	14,71%	9,85
06.A11.G07.035	F.O. Fornitura in opera di curve sghembe (cambi di direzione e/o variazioni di piano) complete di coperchi, per canaline metalliche zincate, compreso i giunti di messa a terra, i raccordi, la bolloneria ed ogni accessorio per la posa in opera. (COMPRESO COPERCHIO) / - F.O. di curve sghembe, per canalina metallica 500x50	cad		78,99	12,48%	9,86
06.A11.G07.040	F.O. Fornitura in opera di curve sghembe (cambi di direzione e/o variazioni di piano) complete di coperchi, per canaline metalliche zincate, compreso i giunti di messa a terra, i raccordi, la bolloneria ed ogni accessorio per la posa in opera. (COMPRESO COPERCHIO) / - F.O. di curve sghembe, per canalina metallica 600x50	cad		100,33	9,82%	9,85
06.A11.G07.045	F.O. Fornitura in opera di curve sghembe (cambi di direzione e/o variazioni di piano) complete di coperchi, per canaline metalliche zincate, compreso i giunti di messa a terra, i raccordi, la bolloneria ed ogni accessorio per la posa in opera. (COMPRESO COPERCHIO) / - F.O. di curve sghembe, per canalina metallica 75x75	cad		24,47	29,27%	7,16
06.A11.G07.050	F.O. Fornitura in opera di curve sghembe (cambi di direzione e/o variazioni di piano) complete di coperchi, per canaline metalliche zincate, compreso i giunti di messa a terra, i raccordi, la bolloneria ed ogni accessorio per la posa in opera. (COMPRESO COPERCHIO) / - F.O. di curve sghembe, per canalina metallica 100x75	cad		27,51	29,36%	8,08
06.A11.G07.055	F.O. Fornitura in opera di curve sghembe (cambi di direzione e/o variazioni di piano) complete di coperchi, per canaline metalliche zincate, compreso i giunti di messa a terra, i raccordi, la bolloneria ed ogni accessorio per la posa in opera. (COMPRESO COPERCHIO) / - F.O. di curve sghembe, per canalina metallica 150x75	cad		30,63	26,37%	8,08
06.A11.G07.060	F.O. Fornitura in opera di curve sghembe (cambi di direzione e/o variazioni di piano) complete di coperchi, per canaline metalliche zincate, compreso i giunti di messa a terra, i raccordi, la bolloneria ed ogni accessorio per la posa in opera. (COMPRESO COPERCHIO) / - F.O. di curve sghembe, per canalina metallica 200x75	cad		33,91	26,52%	8,99
06.A11.G07.065	F.O. Fornitura in opera di curve sghembe (cambi di direzione e/o variazioni di piano) complete di coperchi, per canaline metalliche zincate, compreso i giunti di messa a terra, i raccordi, la bolloneria ed ogni accessorio per la posa in opera. (COMPRESO COPERCHIO) / - F.O. di curve sghembe, per canalina metallica 300x75	cad		40,64	22,13%	8,99
06.A11.G07.070	F.O. Fornitura in opera di curve sghembe (cambi di direzione e/o variazioni di piano) complete di coperchi, per canaline metalliche zincate, compreso i giunti di messa a terra, i raccordi, la bolloneria ed ogni accessorio per la posa in opera. (COMPRESO COPERCHIO) / - F.O. di curve sghembe, per canalina metallica 400x75	cad		67,06	14,70%	9,86
06.A11.G07.075	F.O. Fornitura in opera di curve sghembe (cambi di direzione e/o variazioni di piano) complete di coperchi, per canaline metalliche zincate, compreso i giunti di messa a terra, i raccordi, la bolloneria ed ogni accessorio per la posa in opera. (COMPRESO COPERCHIO) / - F.O. di curve sghembe, per canalina metallica 500x75	cad		80,54	12,24%	9,86
06.A11.G07.080	F.O. Fornitura in opera di curve sghembe (cambi di direzione e/o variazioni di piano) complete di coperchi, per canaline metalliche zincate, compreso i giunti di messa a terra, i raccordi, la bolloneria ed ogni accessorio per la posa in opera. (COMPRESO COPERCHIO) / - F.O. di curve sghembe, per canalina metallica 600x75	cad		105,05	9,38%	9,85
06.A11.G07.085	F.O. Fornitura in opera di curve sghembe (cambi di direzione e/o variazioni di piano) complete di coperchi, per canaline metalliche zincate, compreso i giunti di messa a terra, i raccordi, la bolloneria ed ogni accessorio per la posa in opera. (COMPRESO COPERCHIO) / - F.O. di curve sghembe, per canalina metallica 100x100	cad		29,17	27,70%	8,08
06.A11.G07.090	F.O. Fornitura in opera di curve sghembe (cambi di direzione e/o variazioni di piano) complete di coperchi, per canaline metalliche zincate, compreso i giunti di messa a terra, i raccordi, la bolloneria ed ogni accessorio per la posa in opera. (COMPRESO COPERCHIO) / - F.O. di curve sghembe, per canalina metallica 150x100	cad		32,83	24,60%	8,08
06.A11.G07.095	F.O. Fornitura in opera di curve sghembe (cambi di direzione e/o variazioni di piano) complete di coperchi, per canaline metalliche zincate, compreso i giunti di messa a terra, i raccordi, la bolloneria ed ogni accessorio per la posa in opera. (COMPRESO COPERCHIO) / - F.O. di curve sghembe, per canalina metallica 200x100	cad		36,72	24,49%	8,99
06.A11.G07.100	F.O. Fornitura in opera di curve sghembe (cambi di direzione e/o variazioni di piano) complete di coperchi, per canaline metalliche zincate, compreso i giunti di messa a terra, i raccordi, la bolloneria ed ogni accessorio per la posa in opera. (COMPRESO COPERCHIO) / - F.O. di curve sghembe, per canalina metallica 300x100	cad		43,24	20,80%	8,99
06.A11.G07.105	F.O. Fornitura in opera di curve sghembe (cambi di direzione e/o variazioni di piano) complete di coperchi, per canaline metalliche zincate, compreso i giunti di messa a terra, i raccordi, la bolloneria ed ogni accessorio per la posa in opera. (COMPRESO COPERCHIO) / - F.O. di curve sghembe, per canalina metallica 400x100	cad		69,80	14,12%	9,86
06.A11.G07.110	F.O. Fornitura in opera di curve sghembe (cambi di direzione e/o variazioni di piano) complete di coperchi, per canaline metalliche zincate, compreso i giunti di messa a terra, i raccordi, la bolloneria ed ogni accessorio per la posa in opera. (COMPRESO COPERCHIO) / - F.O. di curve sghembe, per canalina metallica 500x100	cad		83,34	11,82%	9,85
06.A11.G08.005	F.O. Fornitura in opera di separatori per canaline metalliche zincate. / - F.O. di separatori per canalina metallica altezza 50	cad		3,94	45,10%	1,78
06.A11.G08.010	F.O. Fornitura in opera di separatori per canaline metalliche zincate. / - F.O. di separatori per canalina metallica altezza 75	cad		4,84	36,73%	1,78
06.A11.G08.015	F.O. Fornitura in opera di separatori per canaline metalliche zincate. / - F.O. di separatori per canalina metallica altezza 100	cad		5,81	30,57%	1,78
06.A11.G09.005	F.O. Fornitura in opera di accessori per rendere la canalina IP 44 (Guarnizione, testata di chiusura, giunti base+coperchio) / - F.O. di giunto per canalina IP44 qualsiasi altezza L=75	cad		4,19	31,46%	1,32
06.A11.G09.010	F.O. Fornitura in opera di accessori per rendere la canalina IP 44 (Guarnizione, testata di chiusura, giunti base+coperchio) / - F.O. di giunto per canalina IP44 qualsiasi altezza L=100	cad		4,94	26,70%	1,32
06.A11.G09.015	F.O. Fornitura in opera di accessori per rendere la canalina IP 44 (Guarnizione, testata di chiusura, giunti base+coperchio) / - F.O. di giunto per canalina IP44 qualsiasi altezza L=150	cad		6,19	21,30%	1,32
06.A11.G09.020	F.O. Fornitura in opera di accessori per rendere la canalina IP 44 (Guarnizione, testata di chiusura, giunti base+coperchio) / - F.O. di giunto per canalina IP44 qualsiasi altezza L=200	cad		7,47	17,66%	1,32
06.A11.G09.025	F.O. Fornitura in opera di accessori per rendere la canalina IP 44 (Guarnizione, testata di chiusura, giunti base+coperchio) / - F.O. di giunto per canalina IP44 qualsiasi altezza L=300	cad		9,93	13,27%	1,32
06.A11.G09.030	F.O. Fornitura in opera di accessori per rendere la canalina IP 44 (Guarnizione, testata di chiusura, giunti base+coperchio) / - F.O. di giunto per canalina IP44 qualsiasi altezza L=400	cad		13,80	9,55%	1,32
06.A11.G09.035	F.O. Fornitura in opera di accessori per rendere la canalina IP 44 (Guarnizione, testata di chiusura, giunti base+coperchio) / - F.O. di testata di chiusura per canalina IP44 qualsiasi altezza L=75	cad		5,18	16,78%	0,87
06.A11.G09.040	F.O. Fornitura in opera di accessori per rendere la canalina IP 44 (Guarnizione, testata di chiusura, giunti base+coperchio) / - F.O. di testata di chiusura per canalina IP44 qualsiasi altezza L=100	cad		5,93	14,67%	0,87
06.A11.G09.045	F.O. Fornitura in opera di accessori per rendere la canalina IP 44 (Guarnizione, testata di chiusura, giunti base+coperchio) / - F.O. di testata di chiusura per canalina IP44 qualsiasi altezza L=150	cad		7,04	12,35%	0,87
06.A11.G09.050	F.O. Fornitura in opera di accessori per rendere la canalina IP 44 (Guarnizione, testata di chiusura, giunti base+coperchio) / - F.O. di testata di chiusura per canalina IP44 qualsiasi altezza L=200	cad		8,00	10,87%	0,87
06.A11.G09.055	F.O. Fornitura in opera di accessori per rendere la canalina IP 44 (Guarnizione, testata di chiusura, giunti base+coperchio) / - F.O. di testata di chiusura per canalina IP44 qualsiasi altezza L=300	cad		10,02	8,69%	0,87
06.A11.G09.060	F.O. Fornitura in opera di accessori per rendere la canalina IP 44 (Guarnizione, testata di chiusura, giunti base+coperchio) / - F.O. di guarnizione per canalina IP44	m		1,06	29,77%	0,32
06.A11.G10.005	F.O. Fornitura o posa di coperchio per canalina in lamiera di acciaio zincato a caldo o verniciata, per installazione a pavimento, calpestabile, con grado di protezione IP 40, compreso ogni accessorio per la posa in opera. / - F.O. di coperchio metallico calpestabile 25x100	m		28,28	15,81%	4,47
06.A11.G10.010	F.O. Fornitura o posa di coperchio per canalina in lamiera di acciaio zincato a caldo o verniciata, per installazione a pavimento, calpestabile, con grado di protezione IP 40, compreso ogni accessorio per la posa in opera. / - F.O. di coperchio metallico calpestabile 25x200	m		32,73	13,66%	4,47
06.A11.G10.015	F.O. Fornitura o posa di coperchio per canalina in lamiera di acciaio zincato a caldo o verniciata, per installazione a pavimento, calpestabile, con grado di protezione IP 40, compreso ogni accessorio per la posa in opera. / - F.O. di coperchio metallico calpestabile 25x300	m		37,94	11,78%	4,47
06.A11.G10.020	F.O. Fornitura o posa di coperchio per canalina in lamiera di acciaio zincato a caldo o verniciata, per installazione a pavimento, calpestabile, con grado di protezione IP 40, compreso ogni accessorio per la posa in opera. / - F.O. di coperchio metallico calpestabile 50x200	m		42,58	12,65%	5,39
06.A11.G10.025	F.O. Fornitura o posa di coperchio per canalina in lamiera di acciaio zincato a caldo o verniciata, per installazione a pavimento, calpestabile, con grado di protezione IP 40, compreso ogni accessorio per la posa in opera. / - F.O. di coperchio metallico calpestabile 50x300	m		50,76	10,61%	5,39
06.A11.H01.005	F.O. Fornitura in opera di base per canalina chiusa o asolata autoportante in acciaio inox, con grado di protezione IP 40, completa di mensole di sostegno, piastre di giunzione, testate di chiusura, flange per raccordo con le scatole o passamuro, compreso ogni accessorio per la posa in opera; escluso curve e derivazioni. / - F.O. di canalina inox dimensione 75x75	m		31,89	19,76%	6,30
06.A11.H01.010	F.O. Fornitura in opera di base per canalina chiusa o asolata autoportante in acciaio inox, con grado di protezione IP 40, completa di mensole di sostegno, piastre di giunzione, testate di chiusura, flange per raccordo con le scatole o passamuro, compreso ogni accessorio per la posa in opera; escluso curve e derivazioni. / - F.O. di canalina inox dimensione 100x75	m		36,21	17,40%	6,30
06.A11.H01.015	F.O. Fornitura in opera di base per canalina chiusa o asolata autoportante in acciaio inox, con grado di protezione IP 40, completa di mensole di sostegno, piastre di giunzione, testate di chiusura, flange per raccordo con le scatole o passamuro, compreso ogni accessorio per la posa in opera; escluso curve e derivazioni. / - F.O. di canalina inox dimensione 150x75	m		40,48	16,63%	6,73
06.A11.H01.020	F.O. Fornitura in opera di base per canalina chiusa o asolata autoportante in acciaio inox, con grado di protezione IP 40, completa di mensole di sostegno, piastre di giunzione, testate di chiusura, flange per raccordo con le scatole o passamuro, compreso ogni accessorio per la posa in opera; escluso curve e derivazioni. / - F.O. di canalina inox dimensione 200x75	m		49,07	14,60%	7,16
06.A11.H01.025	F.O. Fornitura in opera di base per canalina chiusa o asolata autoportante in acciaio inox, con grado di protezione IP 40, completa di mensole di sostegno, piastre di giunzione, testate di chiusura, flange per raccordo con le scatole o passamuro, compreso ogni accessorio per la posa in opera; escluso curve e derivazioni. / - F.O. di canalina inox dimensione 300x75	m		60,29	12,68%	7,64
06.A11.H01.030	F.O. Fornitura in opera di base per canalina chiusa o asolata autoportante in acciaio inox, con grado di protezione IP 40, completa di mensole di sostegno, piastre di giunzione, testate di chiusura, flange per raccordo con le scatole o passamuro, compreso ogni accessorio per la posa in opera; escluso curve e derivazioni. / - F.O. di canalina inox dimensione 400x75	m		81,95	9,86%	8,08
06.A11.H02.005	F.O. Fornitura in opera di coperchi per canaline in acciaio inox. / - F.O. di coperchio per canalina inox larghezza 75	m		10,96	16,21%	1,78
06.A11.H02.010	F.O. Fornitura in opera di coperchi per canaline in acciaio inox. / - F.O. di coperchio per canalina inox larghezza 100	m		11,43	15,55%	1,78
06.A11.H02.015	F.O. Fornitura in opera di coperchi per canaline in acciaio inox. / - F.O. di coperchio per canalina inox larghezza 150	m		15,15	11,73%	1,78
06.A11.H02.020	F.O. Fornitura in opera di coperchi per canaline in acciaio inox. / - F.O. di coperchio per canalina inox larghezza 200	m		19,29	13,96%	2,69
06.A11.H02.025	F.O. Fornitura in opera di coperchi per canaline in acciaio inox. / - F.O. di coperchio per canalina inox larghezza 300	m		25,35	10,62%	2,69
06.A11.H02.030	F.O. Fornitura in opera di coperchi per canaline in acciaio inox. / - F.O. di coperchio per canalina inox larghezza 400	m		27,66	9,73%	2,69
06.A11.H03.005	F.O. Fornitura in opera di curve piane o verticali per canaline acciaio inox, complete di coperchi, giunti di messa a terra, compreso raccordi, bolloneria ed ogni accessorio per la posa in opera. (COMPRESO COPERCHIO) / - F.O. di curve piane per canalina inox dimensione 75x75	cad		26,60	23,68%	6,30
06.A11.H03.010	F.O. Fornitura in opera di curve piane o verticali per canaline acciaio inox, complete di coperchi, giunti di messa a terra, compreso raccordi, bolloneria ed ogni accessorio per la posa in opera. (COMPRESO COPERCHIO) / - F.O. di curve piane per canalina inox dimensione 100x75	cad		29,26	21,53%	6,30
06.A11.H03.015	F.O. Fornitura in opera di curve piane o verticali per canaline acciaio inox, complete di coperchi, giunti di messa a terra, compreso raccordi, bolloneria ed ogni accessorio per la posa in opera. (COMPRESO COPERCHIO) / - F.O. di curve piane per canalina inox dimensione 150x75	cad		34,28	19,63%	6,73
06.A11.H03.020	F.O. Fornitura in opera di curve piane o verticali per canaline acciaio inox, complete di coperchi, giunti di messa a terra, compreso raccordi, bolloneria ed ogni accessorio per la posa in opera. (COMPRESO COPERCHIO) / - F.O. di curve piane per canalina inox dimensione 200x75	cad		41,00	17,47%	7,16
06.A11.H03.025	F.O. Fornitura in opera di curve piane o verticali per canaline acciaio inox, complete di coperchi, giunti di messa a terra, compreso raccordi, bolloneria ed ogni accessorio per la posa in opera. (COMPRESO COPERCHIO) / - F.O. di curve piane per canalina inox dimensione 300x75	cad		52,02	13,77%	7,16
06.A11.H03.030	F.O. Fornitura in opera di curve piane o verticali per canaline acciaio inox, complete di coperchi, giunti di messa a terra, compreso raccordi, bolloneria ed ogni accessorio per la posa in opera. (COMPRESO COPERCHIO) / - F.O. di curve piane per canalina inox dimensione 400x75	cad		69,40	11,64%	8,08
06.A11.H04.005	F.O. Fornitura in opera di coperchi per curve piane, per canaline in acciaio inox. / - F.O. di coperchio per curve piane per canalina inox 75	cad		8,67	10,46%	0,91
06.A11.H04.010	F.O. Fornitura in opera di coperchi per curve piane, per canaline in acciaio inox. / - F.O. di coperchio per curve piane per canalina inox 100	cad		9,86	9,20%	0,91
06.A11.H04.015	F.O. Fornitura in opera di coperchi per curve piane, per canaline in acciaio inox. / - F.O. di coperchio per curve piane per canalina inox 150	cad		12,22	7,43%	0,91
06.A11.H04.020	F.O. Fornitura in opera di coperchi per curve piane, per canaline in acciaio inox. / - F.O. di coperchio per curve piane per canalina inox 200	cad		15,16	5,98%	0,91
06.A11.H04.025	F.O. Fornitura in opera di coperchi per curve piane, per canaline in acciaio inox. / - F.O. di coperchio per curve piane per canalina inox 300	cad		20,19	4,49%	0,91
06.A11.H04.030	F.O. Fornitura in opera di coperchi per curve piane, per canaline in acciaio inox. / - F.O. di coperchio per curve piane per canalina inox 400	cad		23,88	3,80%	0,91
06.A11.H05.005	F.O Fornitura in opera di base per derivazioni, incroci piani, riduzioni, per canaline in acciaio inox, compreso i giunti di messa a terra, i raccordi, la bolloneria ed ogni accessorio per la posa in opera. (COMPRESO COPERCHIO) / - F.O. di derivazione , incroci, riduzioni per canalina inox 75x75	cad		41,05	17,45%	7,16
06.A11.H05.010	F.O Fornitura in opera di base per derivazioni, incroci piani, riduzioni, per canaline in acciaio inox, compreso i giunti di messa a terra, i raccordi, la bolloneria ed ogni accessorio per la posa in opera. (COMPRESO COPERCHIO) / - F.O. di derivazione , incroci, riduzioni per canalina inox 100x75	cad		44,66	18,09%	8,08
06.A11.H05.015	F.O Fornitura in opera di base per derivazioni, incroci piani, riduzioni, per canaline in acciaio inox, compreso i giunti di messa a terra, i raccordi, la bolloneria ed ogni accessorio per la posa in opera. (COMPRESO COPERCHIO) / - F.O. di derivazione , incroci, riduzioni per canalina inox 150x75	cad		49,15	16,43%	8,08
06.A11.H05.020	F.O Fornitura in opera di base per derivazioni, incroci piani, riduzioni, per canaline in acciaio inox, compreso i giunti di messa a terra, i raccordi, la bolloneria ed ogni accessorio per la posa in opera. (COMPRESO COPERCHIO) / - F.O. di derivazione , incroci, riduzioni per canalina inox 200x75	cad		57,29	15,70%	8,99
06.A11.H05.025	F.O Fornitura in opera di base per derivazioni, incroci piani, riduzioni, per canaline in acciaio inox, compreso i giunti di messa a terra, i raccordi, la bolloneria ed ogni accessorio per la posa in opera. (COMPRESO COPERCHIO) / - F.O. di derivazione , incroci, riduzioni per canalina inox 300x75	cad		70,56	12,75%	9,00
06.A11.H05.030	F.O Fornitura in opera di base per derivazioni, incroci piani, riduzioni, per canaline in acciaio inox, compreso i giunti di messa a terra, i raccordi, la bolloneria ed ogni accessorio per la posa in opera. (COMPRESO COPERCHIO) / - F.O. di derivazione , incroci, riduzioni per canalina inox 400x75	cad		95,61	10,31%	9,86
06.A11.H06.005	F.O. Fornitura in opera di coperchi per derivazioni, incroci piani, riduzioni, per canaline in acciaio inox. / - F.O. di coperchio per derivazione , incroci, riduzioni per canalina inox 75	cad		15,49	5,86%	0,91
06.A11.H06.010	F.O. Fornitura in opera di coperchi per derivazioni, incroci piani, riduzioni, per canaline in acciaio inox. / - F.O. di coperchio per derivazione , incroci, riduzioni per canalina inox 100	cad		16,96	5,35%	0,91
06.A11.H06.015	F.O. Fornitura in opera di coperchi per derivazioni, incroci piani, riduzioni, per canaline in acciaio inox. / - F.O. di coperchio per derivazione , incroci, riduzioni per canalina inox 150	cad		19,25	4,71%	0,91
06.A11.H06.020	F.O. Fornitura in opera di coperchi per derivazioni, incroci piani, riduzioni, per canaline in acciaio inox. / - F.O. di coperchio per derivazione , incroci, riduzioni per canalina inox 200	cad		23,46	3,87%	0,91
06.A11.H06.025	F.O. Fornitura in opera di coperchi per derivazioni, incroci piani, riduzioni, per canaline in acciaio inox. / - F.O. di coperchio per derivazione , incroci, riduzioni per canalina inox 300	cad		29,83	3,04%	0,91
06.A11.H06.030	F.O. Fornitura in opera di coperchi per derivazioni, incroci piani, riduzioni, per canaline in acciaio inox. / - F.O. di coperchio per derivazione , incroci, riduzioni per canalina inox 400	cad		41,46	2,19%	0,91
06.A11.H07.005	F.O. Fornitura in opera di curve sghembe (cambi di direzione e/o variazioni di piano) complete di coperchi, per canaline in acciaio inox, compreso i giunti di messa a terra, i raccordi, la bolloneria ed ogni accessorio per la posa in opera. (COMPRESO COPERCHIO) / - F.O. di curva sghemba per canalina inox 75x75	cad		63,05	11,36%	7,16
06.A11.H07.010	F.O. Fornitura in opera di curve sghembe (cambi di direzione e/o variazioni di piano) complete di coperchi, per canaline in acciaio inox, compreso i giunti di messa a terra, i raccordi, la bolloneria ed ogni accessorio per la posa in opera. (COMPRESO COPERCHIO) / - F.O. di curva sghemba per canalina inox 100x75	cad		70,09	11,53%	8,08
06.A11.H07.015	F.O. Fornitura in opera di curve sghembe (cambi di direzione e/o variazioni di piano) complete di coperchi, per canaline in acciaio inox, compreso i giunti di messa a terra, i raccordi, la bolloneria ed ogni accessorio per la posa in opera. (COMPRESO COPERCHIO) / - F.O. di curva sghemba per canalina inox 150x75	cad		81,06	9,97%	8,08
06.A11.H07.020	F.O. Fornitura in opera di curve sghembe (cambi di direzione e/o variazioni di piano) complete di coperchi, per canaline in acciaio inox, compreso i giunti di messa a terra, i raccordi, la bolloneria ed ogni accessorio per la posa in opera. (COMPRESO COPERCHIO) / - F.O. di curva sghemba per canalina inox 200x75	cad		88,79	10,13%	8,99
06.A11.H07.025	F.O. Fornitura in opera di curve sghembe (cambi di direzione e/o variazioni di piano) complete di coperchi, per canaline in acciaio inox, compreso i giunti di messa a terra, i raccordi, la bolloneria ed ogni accessorio per la posa in opera. (COMPRESO COPERCHIO) / - F.O. di curva sghemba per canalina inox 300x75	cad		120,03	7,49%	8,99
06.A11.H07.030	F.O. Fornitura in opera di curve sghembe (cambi di direzione e/o variazioni di piano) complete di coperchi, per canaline in acciaio inox, compreso i giunti di messa a terra, i raccordi, la bolloneria ed ogni accessorio per la posa in opera. (COMPRESO COPERCHIO) / - F.O. di curva sghemba per canalina inox 400x75	cad		179,64	5,49%	9,86
06.A11.H08.005	F.O. Fornitura in opera di separatori per canaline in acciaio inox. / - F.O. di separatore per canalina inox altezza 75	m		13,25	13,41%	1,78
06.A11.I01.005	F.O. Fornitura in opera di base per passerella a filo di acciao zincato a caldo autoportante, completa di mensole di sostegno, piastre di giunzione, testate di chiusura, flange per raccordo con le scatole o passamuro, compreso ogni accessorio per la posa in opera. (i coperchi, le curve, le derivazione, i separatori e gli altri accessori sono gli stessi dlla canalina chiusa in acciaio zincato) / - F.O. di passerella a filo dimensione 100x25	m		12,53	50,27%	6,30
06.A11.I01.010	F.O. Fornitura in opera di base per passerella a filo di acciao zincato a caldo autoportante, completa di mensole di sostegno, piastre di giunzione, testate di chiusura, flange per raccordo con le scatole o passamuro, compreso ogni accessorio per la posa in opera. (i coperchi, le curve, le derivazione, i separatori e gli altri accessori sono gli stessi dlla canalina chiusa in acciaio zincato) / - F.O. di passerella a filo dimensione 200x25	m		15,29	46,85%	7,16
06.A11.I01.015	F.O. Fornitura in opera di base per passerella a filo di acciao zincato a caldo autoportante, completa di mensole di sostegno, piastre di giunzione, testate di chiusura, flange per raccordo con le scatole o passamuro, compreso ogni accessorio per la posa in opera. (i coperchi, le curve, le derivazione, i separatori e gli altri accessori sono gli stessi dlla canalina chiusa in acciaio zincato) / - F.O. di passerella a filo dimensione 75x50	m		12,43	50,68%	6,30
06.A11.I01.020	F.O. Fornitura in opera di base per passerella a filo di acciao zincato a caldo autoportante, completa di mensole di sostegno, piastre di giunzione, testate di chiusura, flange per raccordo con le scatole o passamuro, compreso ogni accessorio per la posa in opera. (i coperchi, le curve, le derivazione, i separatori e gli altri accessori sono gli stessi dlla canalina chiusa in acciaio zincato) / - F.O. di passerella a filo dimensione 100x50	m		12,93	48,74%	6,30
06.A11.I01.025	F.O. Fornitura in opera di base per passerella a filo di acciao zincato a caldo autoportante, completa di mensole di sostegno, piastre di giunzione, testate di chiusura, flange per raccordo con le scatole o passamuro, compreso ogni accessorio per la posa in opera. (i coperchi, le curve, le derivazione, i separatori e gli altri accessori sono gli stessi dlla canalina chiusa in acciaio zincato) / - F.O. di passerella a filo dimensione 150x50	m		14,42	46,68%	6,73
06.A11.I01.030	F.O. Fornitura in opera di base per passerella a filo di acciao zincato a caldo autoportante, completa di mensole di sostegno, piastre di giunzione, testate di chiusura, flange per raccordo con le scatole o passamuro, compreso ogni accessorio per la posa in opera. (i coperchi, le curve, le derivazione, i separatori e gli altri accessori sono gli stessi dlla canalina chiusa in acciaio zincato) / - F.O. di passerella a filo dimensione 200x50	m		15,92	44,99%	7,16
06.A11.I01.035	F.O. Fornitura in opera di base per passerella a filo di acciao zincato a caldo autoportante, completa di mensole di sostegno, piastre di giunzione, testate di chiusura, flange per raccordo con le scatole o passamuro, compreso ogni accessorio per la posa in opera. (i coperchi, le curve, le derivazione, i separatori e gli altri accessori sono gli stessi dlla canalina chiusa in acciaio zincato) / - F.O. di passerella a filo dimensione 300x50	m		19,43	39,35%	7,65
06.A11.I01.040	F.O. Fornitura in opera di base per passerella a filo di acciao zincato a caldo autoportante, completa di mensole di sostegno, piastre di giunzione, testate di chiusura, flange per raccordo con le scatole o passamuro, compreso ogni accessorio per la posa in opera. (i coperchi, le curve, le derivazione, i separatori e gli altri accessori sono gli stessi dlla canalina chiusa in acciaio zincato) / - F.O. di passerella a filo dimensione 400x50	m		24,32	33,22%	8,08
06.A11.I01.045	F.O. Fornitura in opera di base per passerella a filo di acciao zincato a caldo autoportante, completa di mensole di sostegno, piastre di giunzione, testate di chiusura, flange per raccordo con le scatole o passamuro, compreso ogni accessorio per la posa in opera. (i coperchi, le curve, le derivazione, i separatori e gli altri accessori sono gli stessi dlla canalina chiusa in acciaio zincato) / - F.O. di passerella a filo dimensione 500x50	m		28,05	28,79%	8,08
06.A11.I01.050	F.O. Fornitura in opera di base per passerella a filo di acciao zincato a caldo autoportante, completa di mensole di sostegno, piastre di giunzione, testate di chiusura, flange per raccordo con le scatole o passamuro, compreso ogni accessorio per la posa in opera. (i coperchi, le curve, le derivazione, i separatori e gli altri accessori sono gli stessi dlla canalina chiusa in acciaio zincato) / - F.O. di passerella a filo dimensione 75x75	m		12,22	51,57%	6,30
06.A11.I01.055	F.O. Fornitura in opera di base per passerella a filo di acciao zincato a caldo autoportante, completa di mensole di sostegno, piastre di giunzione, testate di chiusura, flange per raccordo con le scatole o passamuro, compreso ogni accessorio per la posa in opera. (i coperchi, le curve, le derivazione, i separatori e gli altri accessori sono gli stessi dlla canalina chiusa in acciaio zincato) / - F.O. di passerella a filo dimensione 100x75	m		12,93	48,74%	6,30
06.A11.I01.060	F.O. Fornitura in opera di base per passerella a filo di acciao zincato a caldo autoportante, completa di mensole di sostegno, piastre di giunzione, testate di chiusura, flange per raccordo con le scatole o passamuro, compreso ogni accessorio per la posa in opera. (i coperchi, le curve, le derivazione, i separatori e gli altri accessori sono gli stessi dlla canalina chiusa in acciaio zincato) / - F.O. di passerella a filo dimensione 150x75	m		14,96	44,98%	6,73
06.A11.I01.065	F.O. Fornitura in opera di base per passerella a filo di acciao zincato a caldo autoportante, completa di mensole di sostegno, piastre di giunzione, testate di chiusura, flange per raccordo con le scatole o passamuro, compreso ogni accessorio per la posa in opera. (i coperchi, le curve, le derivazione, i separatori e gli altri accessori sono gli stessi dlla canalina chiusa in acciaio zincato) / - F.O. di passerella a filo dimensione 200x75	m		16,35	43,81%	7,16
06.A11.I01.070	F.O. Fornitura in opera di base per passerella a filo di acciao zincato a caldo autoportante, completa di mensole di sostegno, piastre di giunzione, testate di chiusura, flange per raccordo con le scatole o passamuro, compreso ogni accessorio per la posa in opera. (i coperchi, le curve, le derivazione, i separatori e gli altri accessori sono gli stessi dlla canalina chiusa in acciaio zincato) / - F.O. di passerella a filo dimensione 300x75	m		20,07	38,11%	7,65
06.A11.I01.075	F.O. Fornitura in opera di base per passerella a filo di acciao zincato a caldo autoportante, completa di mensole di sostegno, piastre di giunzione, testate di chiusura, flange per raccordo con le scatole o passamuro, compreso ogni accessorio per la posa in opera. (i coperchi, le curve, le derivazione, i separatori e gli altri accessori sono gli stessi dlla canalina chiusa in acciaio zincato) / - F.O. di passerella a filo dimensione 400x75	m		25,04	32,26%	8,08
06.A11.I01.080	F.O. Fornitura in opera di base per passerella a filo di acciao zincato a caldo autoportante, completa di mensole di sostegno, piastre di giunzione, testate di chiusura, flange per raccordo con le scatole o passamuro, compreso ogni accessorio per la posa in opera. (i coperchi, le curve, le derivazione, i separatori e gli altri accessori sono gli stessi dlla canalina chiusa in acciaio zincato) / - F.O. di passerella a filo dimensione 500x75	m		28,80	28,05%	8,08
06.A11.I01.085	F.O. Fornitura in opera di base per passerella a filo di acciao zincato a caldo autoportante, completa di mensole di sostegno, piastre di giunzione, testate di chiusura, flange per raccordo con le scatole o passamuro, compreso ogni accessorio per la posa in opera. (i coperchi, le curve, le derivazione, i separatori e gli altri accessori sono gli stessi dlla canalina chiusa in acciaio zincato) / - F.O. di passerella a filo dimensione 200x100	m		19,37	36,97%	7,16
06.A11.I01.090	F.O. Fornitura in opera di base per passerella a filo di acciao zincato a caldo autoportante, completa di mensole di sostegno, piastre di giunzione, testate di chiusura, flange per raccordo con le scatole o passamuro, compreso ogni accessorio per la posa in opera. (i coperchi, le curve, le derivazione, i separatori e gli altri accessori sono gli stessi dlla canalina chiusa in acciaio zincato) / - F.O. di passerella a filo dimensione 300x100	m		24,49	31,22%	7,65
06.A11.I01.095	F.O. Fornitura in opera di base per passerella a filo di acciao zincato a caldo autoportante, completa di mensole di sostegno, piastre di giunzione, testate di chiusura, flange per raccordo con le scatole o passamuro, compreso ogni accessorio per la posa in opera. (i coperchi, le curve, le derivazione, i separatori e gli altri accessori sono gli stessi dlla canalina chiusa in acciaio zincato) / - F.O. di passerella a filo dimensione 400x100	m		29,02	27,83%	8,08
06.A11.I01.100	F.O. Fornitura in opera di base per passerella a filo di acciao zincato a caldo autoportante, completa di mensole di sostegno, piastre di giunzione, testate di chiusura, flange per raccordo con le scatole o passamuro, compreso ogni accessorio per la posa in opera. (i coperchi, le curve, le derivazione, i separatori e gli altri accessori sono gli stessi dlla canalina chiusa in acciaio zincato) / - F.O. di passerella a filo dimensione 500x100	m		33,97	23,78%	8,08
06.A11.I01.105	F.O. Fornitura in opera di base per passerella a filo di acciao zincato a caldo autoportante, completa di mensole di sostegno, piastre di giunzione, testate di chiusura, flange per raccordo con le scatole o passamuro, compreso ogni accessorio per la posa in opera. (i coperchi, le curve, le derivazione, i separatori e gli altri accessori sono gli stessi dlla canalina chiusa in acciaio zincato) / - F.O. di passerella a filo dimensione 600x100	m		44,40	20,26%	9,00
06.A11.I02.005	F.O. Fornitura in opera di base per passerella a filo di acciao inox autoportante, completa di mensole di sostegno, piastre di giunzione, testate di chiusura, flange per raccordo con le scatole o passamuro, compreso ogni accessorio per la posa in opera. (i coperchi, le curve, le derivazione, i separatori e gli altri accessori sono gli stessi dlla canalina chiusa in acciaio inox) / - F.O. di passerella a filo in inox 100x25	m		28,76	21,91%	6,30
06.A11.I02.010	F.O. Fornitura in opera di base per passerella a filo di acciao inox autoportante, completa di mensole di sostegno, piastre di giunzione, testate di chiusura, flange per raccordo con le scatole o passamuro, compreso ogni accessorio per la posa in opera. (i coperchi, le curve, le derivazione, i separatori e gli altri accessori sono gli stessi dlla canalina chiusa in acciaio inox) / - F.O. di passerella a filo in inox 200x25	m		37,59	19,05%	7,16
06.A11.I02.015	F.O. Fornitura in opera di base per passerella a filo di acciao inox autoportante, completa di mensole di sostegno, piastre di giunzione, testate di chiusura, flange per raccordo con le scatole o passamuro, compreso ogni accessorio per la posa in opera. (i coperchi, le curve, le derivazione, i separatori e gli altri accessori sono gli stessi dlla canalina chiusa in acciaio inox) / - F.O. di passerella a filo in inox 75x50	m		28,99	21,73%	6,30
06.A11.I02.020	F.O. Fornitura in opera di base per passerella a filo di acciao inox autoportante, completa di mensole di sostegno, piastre di giunzione, testate di chiusura, flange per raccordo con le scatole o passamuro, compreso ogni accessorio per la posa in opera. (i coperchi, le curve, le derivazione, i separatori e gli altri accessori sono gli stessi dlla canalina chiusa in acciaio inox) / - F.O. di passerella a filo in inox 100x50	m		33,68	18,71%	6,30
06.A11.I02.025	F.O. Fornitura in opera di base per passerella a filo di acciao inox autoportante, completa di mensole di sostegno, piastre di giunzione, testate di chiusura, flange per raccordo con le scatole o passamuro, compreso ogni accessorio per la posa in opera. (i coperchi, le curve, le derivazione, i separatori e gli altri accessori sono gli stessi dlla canalina chiusa in acciaio inox) / - F.O. di passerella a filo in inox 150x50	m		36,90	18,24%	6,73
06.A11.I02.030	F.O. Fornitura in opera di base per passerella a filo di acciao inox autoportante, completa di mensole di sostegno, piastre di giunzione, testate di chiusura, flange per raccordo con le scatole o passamuro, compreso ogni accessorio per la posa in opera. (i coperchi, le curve, le derivazione, i separatori e gli altri accessori sono gli stessi dlla canalina chiusa in acciaio inox) / - F.O. di passerella a filo in inox 200x50	m		42,64	16,80%	7,16
06.A11.I02.035	F.O. Fornitura in opera di base per passerella a filo di acciao inox autoportante, completa di mensole di sostegno, piastre di giunzione, testate di chiusura, flange per raccordo con le scatole o passamuro, compreso ogni accessorio per la posa in opera. (i coperchi, le curve, le derivazione, i separatori e gli altri accessori sono gli stessi dlla canalina chiusa in acciaio inox) / - F.O. di passerella a filo in inox 300x50	m		51,86	14,75%	7,65
06.A11.I02.040	F.O. Fornitura in opera di base per passerella a filo di acciao inox autoportante, completa di mensole di sostegno, piastre di giunzione, testate di chiusura, flange per raccordo con le scatole o passamuro, compreso ogni accessorio per la posa in opera. (i coperchi, le curve, le derivazione, i separatori e gli altri accessori sono gli stessi dlla canalina chiusa in acciaio inox) / - F.O. di passerella a filo in inox 400x50	m		68,38	11,81%	8,08
06.A11.I02.045	F.O. Fornitura in opera di base per passerella a filo di acciao inox autoportante, completa di mensole di sostegno, piastre di giunzione, testate di chiusura, flange per raccordo con le scatole o passamuro, compreso ogni accessorio per la posa in opera. (i coperchi, le curve, le derivazione, i separatori e gli altri accessori sono gli stessi dlla canalina chiusa in acciaio inox) / - F.O. di passerella a filo in inox 500x50	m		80,11	10,08%	8,08
06.A11.I02.050	F.O. Fornitura in opera di base per passerella a filo di acciao inox autoportante, completa di mensole di sostegno, piastre di giunzione, testate di chiusura, flange per raccordo con le scatole o passamuro, compreso ogni accessorio per la posa in opera. (i coperchi, le curve, le derivazione, i separatori e gli altri accessori sono gli stessi dlla canalina chiusa in acciaio inox) / - F.O. di passerella a filo in inox 75x75	m		34,73	18,14%	6,30
06.A11.I02.055	F.O. Fornitura in opera di base per passerella a filo di acciao inox autoportante, completa di mensole di sostegno, piastre di giunzione, testate di chiusura, flange per raccordo con le scatole o passamuro, compreso ogni accessorio per la posa in opera. (i coperchi, le curve, le derivazione, i separatori e gli altri accessori sono gli stessi dlla canalina chiusa in acciaio inox) / - F.O. di passerella a filo in inox 100x75	m		38,18	16,50%	6,30
06.A11.I02.060	F.O. Fornitura in opera di base per passerella a filo di acciao inox autoportante, completa di mensole di sostegno, piastre di giunzione, testate di chiusura, flange per raccordo con le scatole o passamuro, compreso ogni accessorio per la posa in opera. (i coperchi, le curve, le derivazione, i separatori e gli altri accessori sono gli stessi dlla canalina chiusa in acciaio inox) / - F.O. di passerella a filo in inox 150x75	m		41,85	16,08%	6,73
06.A11.I02.065	F.O. Fornitura in opera di base per passerella a filo di acciao inox autoportante, completa di mensole di sostegno, piastre di giunzione, testate di chiusura, flange per raccordo con le scatole o passamuro, compreso ogni accessorio per la posa in opera. (i coperchi, le curve, le derivazione, i separatori e gli altri accessori sono gli stessi dlla canalina chiusa in acciaio inox) / - F.O. di passerella a filo in inox 200x75	m		48,37	14,81%	7,16
06.A11.I02.070	F.O. Fornitura in opera di base per passerella a filo di acciao inox autoportante, completa di mensole di sostegno, piastre di giunzione, testate di chiusura, flange per raccordo con le scatole o passamuro, compreso ogni accessorio per la posa in opera. (i coperchi, le curve, le derivazione, i separatori e gli altri accessori sono gli stessi dlla canalina chiusa in acciaio inox) / - F.O. di passerella a filo in inox 300x75	m		59,13	12,93%	7,65
06.A11.I02.075	F.O. Fornitura in opera di base per passerella a filo di acciao inox autoportante, completa di mensole di sostegno, piastre di giunzione, testate di chiusura, flange per raccordo con le scatole o passamuro, compreso ogni accessorio per la posa in opera. (i coperchi, le curve, le derivazione, i separatori e gli altri accessori sono gli stessi dlla canalina chiusa in acciaio inox) / - F.O. di passerella a filo in inox 400x75	m		74,22	10,88%	8,08
06.A11.I02.080	F.O. Fornitura in opera di base per passerella a filo di acciao inox autoportante, completa di mensole di sostegno, piastre di giunzione, testate di chiusura, flange per raccordo con le scatole o passamuro, compreso ogni accessorio per la posa in opera. (i coperchi, le curve, le derivazione, i separatori e gli altri accessori sono gli stessi dlla canalina chiusa in acciaio inox) / - F.O. di passerella a filo in inox 500x75	m		86,67	9,32%	8,08
06.A11.I02.085	F.O. Fornitura in opera di base per passerella a filo di acciao inox autoportante, completa di mensole di sostegno, piastre di giunzione, testate di chiusura, flange per raccordo con le scatole o passamuro, compreso ogni accessorio per la posa in opera. (i coperchi, le curve, le derivazione, i separatori e gli altri accessori sono gli stessi dlla canalina chiusa in acciaio inox) / - F.O. di passerella a filo in inox 200x100	m		54,42	13,16%	7,16
06.A11.I02.090	F.O. Fornitura in opera di base per passerella a filo di acciao inox autoportante, completa di mensole di sostegno, piastre di giunzione, testate di chiusura, flange per raccordo con le scatole o passamuro, compreso ogni accessorio per la posa in opera. (i coperchi, le curve, le derivazione, i separatori e gli altri accessori sono gli stessi dlla canalina chiusa in acciaio inox) / - F.O. di passerella a filo in inox 300x100	m		73,84	10,36%	7,65
06.A11.I02.095	F.O. Fornitura in opera di base per passerella a filo di acciao inox autoportante, completa di mensole di sostegno, piastre di giunzione, testate di chiusura, flange per raccordo con le scatole o passamuro, compreso ogni accessorio per la posa in opera. (i coperchi, le curve, le derivazione, i separatori e gli altri accessori sono gli stessi dlla canalina chiusa in acciaio inox) / - F.O. di passerella a filo in inox 400x100	m		90,66	8,91%	8,08
06.A11.I02.100	F.O. Fornitura in opera di base per passerella a filo di acciao inox autoportante, completa di mensole di sostegno, piastre di giunzione, testate di chiusura, flange per raccordo con le scatole o passamuro, compreso ogni accessorio per la posa in opera. (i coperchi, le curve, le derivazione, i separatori e gli altri accessori sono gli stessi dlla canalina chiusa in acciaio inox) / - F.O. di passerella a filo in inox 500x100	m		102,92	7,85%	8,08
06.A11.I02.105	F.O. Fornitura in opera di base per passerella a filo di acciao inox autoportante, completa di mensole di sostegno, piastre di giunzione, testate di chiusura, flange per raccordo con le scatole o passamuro, compreso ogni accessorio per la posa in opera. (i coperchi, le curve, le derivazione, i separatori e gli altri accessori sono gli stessi dlla canalina chiusa in acciaio inox) / - F.O. di passerella a filo in inox 600x100	m		115,07	7,82%	9,00
06.A11.J01.005	F.O. Fornitura in opera di base per passerella a traversini in acciao zincato a caldo dopo lavorazione, autoportante, completa di mensole di sostegno, piastre di giunzione, testate di chiusura, flange per raccordo con le scatole o passamuro, compreso ogni / - 'F.O. di passerella a traversini 100x100	m		23,40	26,92%	6,30
06.A11.J01.010	F.O. Fornitura in opera di base per passerella a traversini in acciao zincato a caldo dopo lavorazione, autoportante, completa di mensole di sostegno, piastre di giunzione, testate di chiusura, flange per raccordo con le scatole o passamuro, compreso ogni / - F.O. di passerella a traversini 200x100	m		24,64	29,07%	7,16
06.A11.J01.015	F.O. Fornitura in opera di base per passerella a traversini in acciao zincato a caldo dopo lavorazione, autoportante, completa di mensole di sostegno, piastre di giunzione, testate di chiusura, flange per raccordo con le scatole o passamuro, compreso ogni / - F.O. di passerella a traversini 300x100	m		26,59	26,94%	7,16
06.A11.J01.020	F.O. Fornitura in opera di base per passerella a traversini in acciao zincato a caldo dopo lavorazione, autoportante, completa di mensole di sostegno, piastre di giunzione, testate di chiusura, flange per raccordo con le scatole o passamuro, compreso ogni / - 'F.O. di passerella a traversini 400x100	m		29,70	27,20%	8,08
06.A11.J01.025	F.O. Fornitura in opera di base per passerella a traversini in acciao zincato a caldo dopo lavorazione, autoportante, completa di mensole di sostegno, piastre di giunzione, testate di chiusura, flange per raccordo con le scatole o passamuro, compreso ogni / - 'F.O. di passerella a traversini 500x100	m		32,11	25,15%	8,08
06.A11.J01.030	F.O. Fornitura in opera di base per passerella a traversini in acciao zincato a caldo dopo lavorazione, autoportante, completa di mensole di sostegno, piastre di giunzione, testate di chiusura, flange per raccordo con le scatole o passamuro, compreso ogni / - 'F.O. di passerella a traversini 600x100	m		36,38	24,72%	8,99
06.A11.J02.005	F.O. Fornitura in opera di curve piane o verticali per passarelle a traversini in accaio zincato a caldo dopo lavorazione, compresi giunti di messa a terra, raccordi, bolloneria ed ogni accessorio per la posa in opera esclusi coperchi. / - F.O. di curve piane per passerella a traversini 100x100	cad		36,83	17,11%	6,30
06.A11.J02.010	F.O. Fornitura in opera di curve piane o verticali per passarelle a traversini in accaio zincato a caldo dopo lavorazione, compresi giunti di messa a terra, raccordi, bolloneria ed ogni accessorio per la posa in opera esclusi coperchi. / - F.O. di curve piane per passerella a traversini 200x100	cad		38,22	17,19%	6,57
06.A11.J02.015	F.O. Fornitura in opera di curve piane o verticali per passarelle a traversini in accaio zincato a caldo dopo lavorazione, compresi giunti di messa a terra, raccordi, bolloneria ed ogni accessorio per la posa in opera esclusi coperchi. / - F.O. di curve piane per passerella a traversini 300x100	cad		41,76	17,15%	7,16
06.A11.J02.020	F.O. Fornitura in opera di curve piane o verticali per passarelle a traversini in accaio zincato a caldo dopo lavorazione, compresi giunti di messa a terra, raccordi, bolloneria ed ogni accessorio per la posa in opera esclusi coperchi. / - F.O. di curve piane per passerella a traversini 400x100	cad		44,99	17,95%	8,08
06.A11.J02.025	F.O. Fornitura in opera di curve piane o verticali per passarelle a traversini in accaio zincato a caldo dopo lavorazione, compresi giunti di messa a terra, raccordi, bolloneria ed ogni accessorio per la posa in opera esclusi coperchi. / - F.O. di curve piane per passerella a traversini 500x100	cad		48,27	16,74%	8,08
06.A11.J02.030	F.O. Fornitura in opera di curve piane o verticali per passarelle a traversini in accaio zincato a caldo dopo lavorazione, compresi giunti di messa a terra, raccordi, bolloneria ed ogni accessorio per la posa in opera esclusi coperchi. / - 'F.O. di curve piane per passerella a traversini 600x100	cad		54,07	16,63%	8,99
06.A11.J03.005	F.O. Fornitura in opera di curve sghembe (cambi di direzione e/o variazioni di piano) e derivazioni a "T", incroci, riduzioni, per passerella a traversini in acciaio zincato a caldo dopo lavoarazione, compresi giunti di messa a terra, raccordi, bolloneria / - F.O. di curve sghembe, derivazioni per passerella a traversini 100x100	cad		58,84	13,73%	8,08
06.A11.J03.010	F.O. Fornitura in opera di curve sghembe (cambi di direzione e/o variazioni di piano) e derivazioni a "T", incroci, riduzioni, per passerella a traversini in acciaio zincato a caldo dopo lavoarazione, compresi giunti di messa a terra, raccordi, bolloneria / - F.O. di curve sghembe, derivazioni per passerella a traversini 200x100	cad		59,76	15,05%	8,99
06.A11.J03.015	F.O. Fornitura in opera di curve sghembe (cambi di direzione e/o variazioni di piano) e derivazioni a "T", incroci, riduzioni, per passerella a traversini in acciaio zincato a caldo dopo lavoarazione, compresi giunti di messa a terra, raccordi, bolloneria / - 'F.O. di curve sghembe, derivazioni per passerella a traversini 300x100	cad		63,65	14,13%	8,99
06.A11.J03.020	F.O. Fornitura in opera di curve sghembe (cambi di direzione e/o variazioni di piano) e derivazioni a "T", incroci, riduzioni, per passerella a traversini in acciaio zincato a caldo dopo lavoarazione, compresi giunti di messa a terra, raccordi, bolloneria / - F.O. di curve sghembe, derivazioni per passerella a traversini 400x100	cad		68,37	14,41%	9,85
06.A11.J03.025	F.O. Fornitura in opera di curve sghembe (cambi di direzione e/o variazioni di piano) e derivazioni a "T", incroci, riduzioni, per passerella a traversini in acciaio zincato a caldo dopo lavoarazione, compresi giunti di messa a terra, raccordi, bolloneria / - F.O. di curve sghembe, derivazioni per passerella a traversini 500x100	cad		73,89	13,34%	9,86
06.A11.J03.030	F.O. Fornitura in opera di curve sghembe (cambi di direzione e/o variazioni di piano) e derivazioni a "T", incroci, riduzioni, per passerella a traversini in acciaio zincato a caldo dopo lavoarazione, compresi giunti di messa a terra, raccordi, bolloneria / - F.O. di curve sghembe, derivazioni per passerella a traversini 600x100	cad		79,83	12,34%	9,85
06.A11.K01.005	F.O Fornitura in opera di canalina in lamiera di acciaio zincata a caldo e verniciata a forno con resine di poliestere e stabilizzata ai raggi UV per sospensione apparecchi illuminati, completa di coperchio, giunti lineari, derivazioni o incroci, staffe di sospensione fisse (esclusa la sospensione a soffitto regolabile) compreso ogni accessorio per la posa. P.O. Posa in opera di canalina in lamiera per sospensone apparecchi illuminati, completa di coperchio, giunti lineari, staffe di sospensione fisse (esclusa la sospensione a soffitto regolabile) compreso ogni accessorio per la posa. / - F.O. di canalina per sostegno apparecchi illuminanti 60x40	m		18,73	64,70%	12,12
06.A11.K01.010	F.O Fornitura in opera di canalina in lamiera di acciaio zincata a caldo e verniciata a forno con resine di poliestere e stabilizzata ai raggi UV per sospensione apparecchi illuminati, completa di coperchio, giunti lineari, derivazioni o incroci, staffe di sospensione fisse (esclusa la sospensione a soffitto regolabile) compreso ogni accessorio per la posa. P.O. Posa in opera di canalina in lamiera per sospensone apparecchi illuminati, completa di coperchio, giunti lineari, staffe di sospensione fisse (esclusa la sospensione a soffitto regolabile) compreso ogni accessorio per la posa. / - F.O. di canalina per sostegno apparecchi illuminanti 80x45	m		20,99	57,72%	12,12
06.A11.K01.505	F.O Fornitura in opera di canalina in lamiera di acciaio zincata a caldo e verniciata a forno con resine di poliestere e stabilizzata ai raggi UV per sospensione apparecchi illuminati, completa di coperchio, giunti lineari, derivazioni o incroci, staffe di sospensione fisse (esclusa la sospensione a soffitto regolabile) compreso ogni accessorio per la posa. P.O. Posa in opera di canalina in lamiera per sospensone apparecchi illuminati, completa di coperchio, giunti lineari, staffe di sospensione fisse (esclusa la sospensione a soffitto regolabile) compreso ogni accessorio per la posa. / - P.O. di canalina per sostegno apparecchi illuminanti 60x40	m		12,29	98,56%	12,11
06.A11.K01.510	F.O Fornitura in opera di canalina in lamiera di acciaio zincata a caldo e verniciata a forno con resine di poliestere e stabilizzata ai raggi UV per sospensione apparecchi illuminati, completa di coperchio, giunti lineari, derivazioni o incroci, staffe di sospensione fisse (esclusa la sospensione a soffitto regolabile) compreso ogni accessorio per la posa. P.O. Posa in opera di canalina in lamiera per sospensone apparecchi illuminati, completa di coperchio, giunti lineari, staffe di sospensione fisse (esclusa la sospensione a soffitto regolabile) compreso ogni accessorio per la posa. / - P.O. di canalina per sostegno apparecchi illuminanti 80x45	m		12,29	98,56%	12,11
06.A11.K02.005	F.O. Fornitura in opera di sistema di sospensione a soffitto regolabile, a catena o fune, compreso i relativi accessori per la posa. / - F.O. di sospensione a soffitto regolabile	cad		12,76	35,97%	4,59
06.A11.K03.005	F.O. Fornitura in opera di accessori. / - F.O. di Giunto snodato	cad		9,05	15,18%	1,37
06.A11.K03.010	F.O. Fornitura in opera di accessori. / - F.O. di giunto lineare	cad		5,03	36,62%	1,84
06.A11.K03.015	F.O. Fornitura in opera di accessori. / - F.O. di Derivazione o incrocio	cad		1,37	34,22%	0,47
06.A11.K03.020	F.O. Fornitura in opera di accessori. / - F.O. di staffa per apparecchio illuminante	cad		1,81	50,25%	0,91
06.A11.K03.025	F.O. Fornitura in opera di accessori. / - F.O. di staffa fissa per sospensione canale	cad		3,39	13,79%	0,47
06.A11.L01.005	F.O. Fornitura in opera di staffa di ancoraggio a soffitto fissa o regolabile, completa di profilato semplice o doppio, asolato, esclusa mensola (già compresa con le canalizzazioni). / - F.O. di sostegni a soffitto zincato portata standard fino a 100 kg	cad		19,53	35,18%	6,87
06.A11.L01.010	F.O. Fornitura in opera di staffa di ancoraggio a soffitto fissa o regolabile, completa di profilato semplice o doppio, asolato, esclusa mensola (già compresa con le canalizzazioni). / - F.O. di sostegni a soffitto zincato tipo pesante portata fino a 200 kg	cad		23,03	29,84%	6,87
06.A11.L01.015	F.O. Fornitura in opera di staffa di ancoraggio a soffitto fissa o regolabile, completa di profilato semplice o doppio, asolato, esclusa mensola (già compresa con le canalizzazioni). / - F.O. di sostegni a soffitto in acciaio inox portata standard fino a 100 kg	cad		51,53	13,34%	6,87
06.A11.L01.020	F.O. Fornitura in opera di staffa di ancoraggio a soffitto fissa o regolabile, completa di profilato semplice o doppio, asolato, esclusa mensola (già compresa con le canalizzazioni). / - F.O. di sostegni a soffitto in acciaio inox tipo pesante portata fino a 200 kg	cad		78,07	8,80%	6,87
06.A11.L02.005	F.O. Fornitura in opera di mensole zincate (Nota: il prezzo di questi accessori è stato utilizato per la creazione dei prezzi di fornitura in opera delle canalizzazioni; pertanto il prezzo della posa non è stato calcolato) / - F.O. di mensola a parete per canalina con larghezza fino a 150	cad		7,48	48,90%	3,66
06.A11.L02.010	F.O. Fornitura in opera di mensole zincate (Nota: il prezzo di questi accessori è stato utilizato per la creazione dei prezzi di fornitura in opera delle canalizzazioni; pertanto il prezzo della posa non è stato calcolato) / - F.O. di mensola a parete per canalina con larghezza 200	cad		8,05	45,44%	3,66
06.A11.L02.015	F.O. Fornitura in opera di mensole zincate (Nota: il prezzo di questi accessori è stato utilizato per la creazione dei prezzi di fornitura in opera delle canalizzazioni; pertanto il prezzo della posa non è stato calcolato) / - F.O. di mensola a parete per canalina con larghezza 300	cad		9,37	39,00%	3,65
06.A11.L02.020	F.O. Fornitura in opera di mensole zincate (Nota: il prezzo di questi accessori è stato utilizato per la creazione dei prezzi di fornitura in opera delle canalizzazioni; pertanto il prezzo della posa non è stato calcolato) / - F.O. di mensola a parete per canalina con larghezza 400	cad		11,18	32,69%	3,65
06.A11.L02.025	F.O. Fornitura in opera di mensole zincate (Nota: il prezzo di questi accessori è stato utilizato per la creazione dei prezzi di fornitura in opera delle canalizzazioni; pertanto il prezzo della posa non è stato calcolato) / - F.O. di mensola a parete per canalina con larghezza 500	cad		13,24	31,13%	4,12
06.A11.L02.030	F.O. Fornitura in opera di mensole zincate (Nota: il prezzo di questi accessori è stato utilizato per la creazione dei prezzi di fornitura in opera delle canalizzazioni; pertanto il prezzo della posa non è stato calcolato) / - F.O. di mensola a parete per canalina con larghezza 600	cad		14,09	25,94%	3,65
06.A11.L03.005	F.O. Fornitura in opera di mensole in acciaio inox (Nota: il prezzo di questi accessori è stato utilizato per la creazione dei prezzi di fornitura in opera delle canalizzazioni; pertanto il prezzo della posa non è stato calcolato) / - F.O. di mensola a parete per canalina inox larghezza fino a 150	cad		15,89	23,01%	3,66
06.A11.L03.010	F.O. Fornitura in opera di mensole in acciaio inox (Nota: il prezzo di questi accessori è stato utilizato per la creazione dei prezzi di fornitura in opera delle canalizzazioni; pertanto il prezzo della posa non è stato calcolato) / - F.O. di mensola a parete per canalina inox larghezza 200	cad		18,70	19,55%	3,66
06.A11.L03.015	F.O. Fornitura in opera di mensole in acciaio inox (Nota: il prezzo di questi accessori è stato utilizato per la creazione dei prezzi di fornitura in opera delle canalizzazioni; pertanto il prezzo della posa non è stato calcolato) / - F.O. di mensola a parete per canalina inox larghezza 300	cad		21,23	17,22%	3,66
06.A11.L03.020	F.O. Fornitura in opera di mensole in acciaio inox (Nota: il prezzo di questi accessori è stato utilizato per la creazione dei prezzi di fornitura in opera delle canalizzazioni; pertanto il prezzo della posa non è stato calcolato) / - F.O. di mensola a parete per canalina inox larghezza 400	cad		31,38	11,65%	3,66
06.A11.L03.025	F.O. Fornitura in opera di mensole in acciaio inox (Nota: il prezzo di questi accessori è stato utilizato per la creazione dei prezzi di fornitura in opera delle canalizzazioni; pertanto il prezzo della posa non è stato calcolato) / - F.O. di mensola a parete per canalina inox larghezza 500	cad		37,33	11,05%	4,12
06.A11.L03.030	F.O. Fornitura in opera di mensole in acciaio inox (Nota: il prezzo di questi accessori è stato utilizato per la creazione dei prezzi di fornitura in opera delle canalizzazioni; pertanto il prezzo della posa non è stato calcolato) / - F.O. di mensola a parete per canalina inox larghezza 600	cad		43,10	9,57%	4,12
06.A11.L04.005	F.O. Fornitura in opera di accessori per il montaggio compresi bulloni e viteria / - F.O. di giunzione semplice	cad		2,49	55,25%	1,38
06.A11.L04.010	F.O. Fornitura in opera di accessori per il montaggio compresi bulloni e viteria / - F.O. di giunzione variabile	cad		3,73	36,87%	1,38
06.A11.P01.005	F.O. Fornitura in opera di base per canalina chiusa o asolata autoportante in vetroresina, con grado di protezione IP 54, completa di mensole di sostegno, piastre di giunzione, compreso ogni accesorio per la posa in opera; escluso curve e derivazioni. / - F.O. di canalina vetroresina 50x50	m		33,22	19,28%	6,40
06.A11.P01.010	F.O. Fornitura in opera di base per canalina chiusa o asolata autoportante in vetroresina, con grado di protezione IP 54, completa di mensole di sostegno, piastre di giunzione, compreso ogni accesorio per la posa in opera; escluso curve e derivazioni. / - F.O. di canalina vetroresina 100x80	m		37,36	17,14%	6,40
06.A11.P01.015	F.O. Fornitura in opera di base per canalina chiusa o asolata autoportante in vetroresina, con grado di protezione IP 54, completa di mensole di sostegno, piastre di giunzione, compreso ogni accesorio per la posa in opera; escluso curve e derivazioni. / - F.O. di canalina vetroresina 150x80	m		42,27	15,15%	6,40
06.A11.P01.020	F.O. Fornitura in opera di base per canalina chiusa o asolata autoportante in vetroresina, con grado di protezione IP 54, completa di mensole di sostegno, piastre di giunzione, compreso ogni accesorio per la posa in opera; escluso curve e derivazioni. / - F.O. di canalina vetroresina 200x80	m		47,93	15,31%	7,34
06.A11.P01.025	F.O. Fornitura in opera di base per canalina chiusa o asolata autoportante in vetroresina, con grado di protezione IP 54, completa di mensole di sostegno, piastre di giunzione, compreso ogni accesorio per la posa in opera; escluso curve e derivazioni. / - F.O. di canalina vetroresina 250x80	m		50,29	14,60%	7,34
06.A11.P01.030	F.O. Fornitura in opera di base per canalina chiusa o asolata autoportante in vetroresina, con grado di protezione IP 54, completa di mensole di sostegno, piastre di giunzione, compreso ogni accesorio per la posa in opera; escluso curve e derivazioni. / - F.O. di canalina vetroresina 300x80	m		55,14	13,31%	7,34
06.A11.P01.035	F.O. Fornitura in opera di base per canalina chiusa o asolata autoportante in vetroresina, con grado di protezione IP 54, completa di mensole di sostegno, piastre di giunzione, compreso ogni accesorio per la posa in opera; escluso curve e derivazioni. / - F.O. di canalina vetroresina 400x80	m		85,97	9,05%	7,78
06.A11.P01.040	F.O. Fornitura in opera di base per canalina chiusa o asolata autoportante in vetroresina, con grado di protezione IP 54, completa di mensole di sostegno, piastre di giunzione, compreso ogni accesorio per la posa in opera; escluso curve e derivazioni. / - F.O. di canalina vetroresina 500x80	m		97,38	7,99%	7,78
06.A11.P01.045	F.O. Fornitura in opera di base per canalina chiusa o asolata autoportante in vetroresina, con grado di protezione IP 54, completa di mensole di sostegno, piastre di giunzione, compreso ogni accesorio per la posa in opera; escluso curve e derivazioni. / - F.O. di canalina vetroresina 600x80	m		109,03	7,99%	8,71
06.A11.P01.050	F.O. Fornitura in opera di base per canalina chiusa o asolata autoportante in vetroresina, con grado di protezione IP 54, completa di mensole di sostegno, piastre di giunzione, compreso ogni accesorio per la posa in opera; escluso curve e derivazioni. / - F.O. di canalina vetroresina 100x110	m		46,67	13,72%	6,40
06.A11.P01.055	F.O. Fornitura in opera di base per canalina chiusa o asolata autoportante in vetroresina, con grado di protezione IP 54, completa di mensole di sostegno, piastre di giunzione, compreso ogni accesorio per la posa in opera; escluso curve e derivazioni. / - F.O. di canalina vetroresina 200x110	m		55,61	13,20%	7,34
06.A11.P01.060	F.O. Fornitura in opera di base per canalina chiusa o asolata autoportante in vetroresina, con grado di protezione IP 54, completa di mensole di sostegno, piastre di giunzione, compreso ogni accesorio per la posa in opera; escluso curve e derivazioni. / - F.O. di canalina vetroresina 300x110	m		61,42	11,95%	7,34
06.A11.P01.065	F.O. Fornitura in opera di base per canalina chiusa o asolata autoportante in vetroresina, con grado di protezione IP 54, completa di mensole di sostegno, piastre di giunzione, compreso ogni accesorio per la posa in opera; escluso curve e derivazioni. / - F.O. di canalina vetroresina 400x110	m		91,23	8,53%	7,78
06.A11.P01.070	F.O. Fornitura in opera di base per canalina chiusa o asolata autoportante in vetroresina, con grado di protezione IP 54, completa di mensole di sostegno, piastre di giunzione, compreso ogni accesorio per la posa in opera; escluso curve e derivazioni. / - F.O. di canalina vetroresina 500x110	m		102,97	7,55%	7,77
06.A11.P01.075	F.O. Fornitura in opera di base per canalina chiusa o asolata autoportante in vetroresina, con grado di protezione IP 54, completa di mensole di sostegno, piastre di giunzione, compreso ogni accesorio per la posa in opera; escluso curve e derivazioni. / - F.O. di canalina vetroresina 600x110	m		115,59	7,54%	8,72
06.A11.P02.005	F.O. Fornitura in opera di coperchi per canaline in vetroresina. / - F.O. di coperchio per canalina vetroresina 50	m		9,43	18,84%	1,78
06.A11.P02.010	F.O. Fornitura in opera di coperchi per canaline in vetroresina. / - F.O. di coperchio per canalina vetroresina 100	m		13,14	13,53%	1,78
06.A11.P02.015	F.O. Fornitura in opera di coperchi per canaline in vetroresina. / - F.O. di coperchio per canalina vetroresina 150	m		14,68	12,11%	1,78
06.A11.P02.020	F.O. Fornitura in opera di coperchi per canaline in vetroresina. / - F.O. di coperchio per canalina vetroresina 200	m		18,38	14,65%	2,69
06.A11.P02.025	F.O. Fornitura in opera di coperchi per canaline in vetroresina. / - F.O. di coperchio per canalina vetroresina 250	m		21,17	12,72%	2,69
06.A11.P02.030	F.O. Fornitura in opera di coperchi per canaline in vetroresina. / - F.O. di coperchio per canalina vetroresina 300	m		23,72	11,35%	2,69
06.A11.P02.035	F.O. Fornitura in opera di coperchi per canaline in vetroresina. / - F.O. di coperchio per canalina vetroresina 400	m		27,94	9,64%	2,69
06.A11.P02.040	F.O. Fornitura in opera di coperchi per canaline in vetroresina. / - F.O. di coperchio per canalina vetroresina 500	m		37,54	8,32%	3,12
06.A11.P02.045	F.O. Fornitura in opera di coperchi per canaline in vetroresina. / - F.O. di coperchio per canalina vetroresina 600	m		50,62	6,17%	3,12
06.A11.P03.005	F.O. Fornitura in opera di separatori per canaline in vetroresina. / - F.O. di separatore per canalina h 80	m		13,28	13,39%	1,78
06.A11.P03.010	F.O. Fornitura in opera di separatori per canaline in vetroresina. / - F.O. di separatore per canalina h 110	m		21,66	8,20%	1,78
06.A11.P04.005	F.O. Fornitura in opera di curve piane per canaline in vetroresina, complete di raccordi, bolloneria ed ogni accessorio per la posa in opera. / - F.O. di curva piana per canalina vetroresina 50x50	cad		25,02	21,52%	5,38
06.A11.P04.010	F.O. Fornitura in opera di curve piane per canaline in vetroresina, complete di raccordi, bolloneria ed ogni accessorio per la posa in opera. / - F.O. di curva piana per canalina vetroresina 100x80	cad		31,17	20,21%	6,30
06.A11.P04.015	F.O. Fornitura in opera di curve piane per canaline in vetroresina, complete di raccordi, bolloneria ed ogni accessorio per la posa in opera. / - F.O. di curva piana per canalina vetroresina 150x80	cad		32,95	19,12%	6,30
06.A11.P04.020	F.O. Fornitura in opera di curve piane per canaline in vetroresina, complete di raccordi, bolloneria ed ogni accessorio per la posa in opera. / - F.O. di curva piana per canalina vetroresina 200x80	cad		35,59	20,13%	7,16
06.A11.P04.025	F.O. Fornitura in opera di curve piane per canaline in vetroresina, complete di raccordi, bolloneria ed ogni accessorio per la posa in opera. / - F.O. di curva piana per canalina vetroresina 250x80	cad		41,75	17,16%	7,16
06.A11.P04.030	F.O. Fornitura in opera di curve piane per canaline in vetroresina, complete di raccordi, bolloneria ed ogni accessorio per la posa in opera. / - F.O. di curva piana per canalina vetroresina 300x80	cad		47,92	14,95%	7,16
06.A11.P04.035	F.O. Fornitura in opera di curve piane per canaline in vetroresina, complete di raccordi, bolloneria ed ogni accessorio per la posa in opera. / - F.O. di curva piana per canalina vetroresina 400x80	cad		161,81	4,99%	8,07
06.A11.P04.040	F.O. Fornitura in opera di curve piane per canaline in vetroresina, complete di raccordi, bolloneria ed ogni accessorio per la posa in opera. / - F.O. di curva piana per canalina vetroresina 500x80	cad		179,42	5,74%	10,30
06.A11.P04.045	F.O. Fornitura in opera di curve piane per canaline in vetroresina, complete di raccordi, bolloneria ed ogni accessorio per la posa in opera. / - F.O. di curva piana per canalina vetroresina 600x80	cad		193,62	4,64%	8,98
06.A11.P04.050	F.O. Fornitura in opera di curve piane per canaline in vetroresina, complete di raccordi, bolloneria ed ogni accessorio per la posa in opera. / - F.O. di curva piana per canalina vetroresina 100x110	cad		90,56	6,96%	6,30
06.A11.P04.055	F.O. Fornitura in opera di curve piane per canaline in vetroresina, complete di raccordi, bolloneria ed ogni accessorio per la posa in opera. / - F.O. di curva piana per canalina vetroresina 200x110	cad		103,21	6,94%	7,16
06.A11.P04.060	F.O. Fornitura in opera di curve piane per canaline in vetroresina, complete di raccordi, bolloneria ed ogni accessorio per la posa in opera. / - F.O. di curva piana per canalina vetroresina 300x110	cad		113,64	7,11%	8,08
06.A11.P04.065	F.O. Fornitura in opera di curve piane per canaline in vetroresina, complete di raccordi, bolloneria ed ogni accessorio per la posa in opera. / - F.O. di curva piana per canalina vetroresina 400x110	cad		221,85	3,64%	8,08
06.A11.P04.070	F.O. Fornitura in opera di curve piane per canaline in vetroresina, complete di raccordi, bolloneria ed ogni accessorio per la posa in opera. / - F.O. di curva piana per canalina vetroresina 500x110	cad		242,40	3,71%	8,99
06.A11.P04.075	F.O. Fornitura in opera di curve piane per canaline in vetroresina, complete di raccordi, bolloneria ed ogni accessorio per la posa in opera. / - F.O. di curva piana per canalina vetroresina 600x110	cad		252,23	3,57%	9,00
06.A11.P05.005	F.O. Fornitura in opera di coperchi per curve piane in vetroresina, complete di raccordi, bolloneria ed ogni accessorio per la posa in opera. / - F.O. di coperchio per curva piana vetroresina 50	cad		17,75	5,16%	0,92
06.A11.P05.010	F.O. Fornitura in opera di coperchi per curve piane in vetroresina, complete di raccordi, bolloneria ed ogni accessorio per la posa in opera. / - F.O. di coperchio per curva piana vetroresina 100	cad		23,93	3,83%	0,92
06.A11.P05.015	F.O. Fornitura in opera di coperchi per curve piane in vetroresina, complete di raccordi, bolloneria ed ogni accessorio per la posa in opera. / - F.O. di coperchio per curva piana vetroresina 150	cad		26,04	3,52%	0,92
06.A11.P05.020	F.O. Fornitura in opera di coperchi per curve piane in vetroresina, complete di raccordi, bolloneria ed ogni accessorio per la posa in opera. / - F.O. di coperchio per curva piana vetroresina 200	cad		28,05	3,26%	0,91
06.A11.P05.025	F.O. Fornitura in opera di coperchi per curve piane in vetroresina, complete di raccordi, bolloneria ed ogni accessorio per la posa in opera. / - F.O. di coperchio per curva piana vetroresina 250	cad		30,42	3,01%	0,92
06.A11.P05.030	F.O. Fornitura in opera di coperchi per curve piane in vetroresina, complete di raccordi, bolloneria ed ogni accessorio per la posa in opera. / - F.O. di coperchio per curva piana vetroresina 300	cad		33,16	4,06%	1,35
06.A11.P05.035	F.O. Fornitura in opera di coperchi per curve piane in vetroresina, complete di raccordi, bolloneria ed ogni accessorio per la posa in opera. / - F.O. di coperchio per curva piana vetroresina 400	cad		140,05	0,96%	1,34
06.A11.P05.040	F.O. Fornitura in opera di coperchi per curve piane in vetroresina, complete di raccordi, bolloneria ed ogni accessorio per la posa in opera. / - F.O. di coperchio per curva piana vetroresina 500	cad		155,18	0,87%	1,35
06.A11.P05.045	F.O. Fornitura in opera di coperchi per curve piane in vetroresina, complete di raccordi, bolloneria ed ogni accessorio per la posa in opera. / - F.O. di coperchio per curva piana vetroresina 600	cad		170,24	0,79%	1,34
06.A11.P06.005	F.O Fornitura in opera di curve verticali per canaline in vetroresina, complete di raccordi, bolloneria ed ogni accessorio per la posa in opera. / - F.O. di curva verticale per canalina vetroresina 50x50	cad		26,22	20,54%	5,39
06.A11.P06.010	F.O Fornitura in opera di curve verticali per canaline in vetroresina, complete di raccordi, bolloneria ed ogni accessorio per la posa in opera. / - F.O. di curva verticale per canalina vetroresina 100x80	cad		33,68	18,71%	6,30
06.A11.P06.015	F.O Fornitura in opera di curve verticali per canaline in vetroresina, complete di raccordi, bolloneria ed ogni accessorio per la posa in opera. / - F.O. di curva verticale per canalina vetroresina 150x80	cad		35,60	17,70%	6,30
06.A11.P06.020	F.O Fornitura in opera di curve verticali per canaline in vetroresina, complete di raccordi, bolloneria ed ogni accessorio per la posa in opera. / - F.O. di curva verticale per canalina vetroresina 200x80	cad		38,38	18,66%	7,16
06.A11.P06.025	F.O Fornitura in opera di curve verticali per canaline in vetroresina, complete di raccordi, bolloneria ed ogni accessorio per la posa in opera. / - F.O. di curva verticale per canalina vetroresina 250x80	cad		42,19	16,98%	7,16
06.A11.P06.030	F.O Fornitura in opera di curve verticali per canaline in vetroresina, complete di raccordi, bolloneria ed ogni accessorio per la posa in opera. / - F.O. di curva verticale per canalina vetroresina 300x80	cad		46,04	15,56%	7,16
06.A11.P06.035	F.O Fornitura in opera di curve verticali per canaline in vetroresina, complete di raccordi, bolloneria ed ogni accessorio per la posa in opera. / - F.O. di curva verticale per canalina vetroresina 400x80	cad		60,52	13,35%	8,08
06.A11.P06.040	F.O Fornitura in opera di curve verticali per canaline in vetroresina, complete di raccordi, bolloneria ed ogni accessorio per la posa in opera. / - F.O. di curva verticale per canalina vetroresina 500x80	cad		81,41	9,92%	8,08
06.A11.P06.045	F.O Fornitura in opera di curve verticali per canaline in vetroresina, complete di raccordi, bolloneria ed ogni accessorio per la posa in opera. / - F.O. di curva verticale per canalina vetroresina 600x80	cad		92,88	9,68%	8,99
06.A11.P06.050	F.O Fornitura in opera di curve verticali per canaline in vetroresina, complete di raccordi, bolloneria ed ogni accessorio per la posa in opera. / - F.O. di curva verticale per canalina vetroresina 100x110	cad		115,81	5,44%	6,30
06.A11.P06.055	F.O Fornitura in opera di curve verticali per canaline in vetroresina, complete di raccordi, bolloneria ed ogni accessorio per la posa in opera. / - F.O. di curva verticale per canalina vetroresina 200x110	cad		122,73	5,84%	7,17
06.A11.P06.060	F.O Fornitura in opera di curve verticali per canaline in vetroresina, complete di raccordi, bolloneria ed ogni accessorio per la posa in opera. / - F.O. di curva verticale per canalina vetroresina 300x110	cad		128,21	6,30%	8,08
06.A11.P06.065	F.O Fornitura in opera di curve verticali per canaline in vetroresina, complete di raccordi, bolloneria ed ogni accessorio per la posa in opera. / - F.O. di curva verticale per canalina vetroresina 400x110	cad		132,73	6,09%	8,08
06.A11.P06.070	F.O Fornitura in opera di curve verticali per canaline in vetroresina, complete di raccordi, bolloneria ed ogni accessorio per la posa in opera. / - F.O. di curva verticale per canalina vetroresina 500x110	cad		138,14	6,51%	8,99
06.A11.P06.075	F.O Fornitura in opera di curve verticali per canaline in vetroresina, complete di raccordi, bolloneria ed ogni accessorio per la posa in opera. / - F.O. di curva verticale per canalina vetroresina 600x110	cad		142,69	6,30%	8,99
06.A11.P07.005	F.O. Fornitura in opera di coperchi per curve verticali in vetroresina, complete, raccordi, bolloneria ed ogni accessorio per la posa in opera. / - F.O. di coperchio per curva verticale vetroresina 50	cad		19,21	4,77%	0,92
06.A11.P07.010	F.O. Fornitura in opera di coperchi per curve verticali in vetroresina, complete, raccordi, bolloneria ed ogni accessorio per la posa in opera. / - F.O. di coperchio per curva verticale vetroresina 100	cad		25,61	3,57%	0,91
06.A11.P07.015	F.O. Fornitura in opera di coperchi per curve verticali in vetroresina, complete, raccordi, bolloneria ed ogni accessorio per la posa in opera. / - F.O. di coperchio per curva verticale vetroresina 150	cad		26,28	3,48%	0,91
06.A11.P07.020	F.O. Fornitura in opera di coperchi per curve verticali in vetroresina, complete, raccordi, bolloneria ed ogni accessorio per la posa in opera. / - F.O. di coperchio per curva verticale vetroresina 200	cad		28,96	3,16%	0,92
06.A11.P07.025	F.O. Fornitura in opera di coperchi per curve verticali in vetroresina, complete, raccordi, bolloneria ed ogni accessorio per la posa in opera. / - F.O. di coperchio per curva verticale vetroresina 250	cad		32,44	2,82%	0,91
06.A11.P07.030	F.O. Fornitura in opera di coperchi per curve verticali in vetroresina, complete, raccordi, bolloneria ed ogni accessorio per la posa in opera. / - F.O. di coperchio per curva verticale vetroresina 300	cad		36,34	3,71%	1,35
06.A11.P07.035	F.O. Fornitura in opera di coperchi per curve verticali in vetroresina, complete, raccordi, bolloneria ed ogni accessorio per la posa in opera. / - F.O. di coperchio per curva verticale vetroresina 400	cad		52,69	2,55%	1,34
06.A11.P07.040	F.O. Fornitura in opera di coperchi per curve verticali in vetroresina, complete, raccordi, bolloneria ed ogni accessorio per la posa in opera. / - F.O. di coperchio per curva verticale vetroresina 500	cad		55,77	2,41%	1,34
06.A11.P07.045	F.O. Fornitura in opera di coperchi per curve verticali in vetroresina, complete, raccordi, bolloneria ed ogni accessorio per la posa in opera. / - F.O. di coperchio per curva verticale vetroresina 600	cad		63,32	2,13%	1,35
06.A11.P08.005	F.O. Fornitura in opera di derivazioni per canaline in vetroresina, complete, raccordi, bolloneria ed ogni accessorio per la posa in opera. / - F.O. di derivazione per canalina vetroresina 50x50	cad		26,26	30,77%	8,08
06.A11.P08.010	F.O. Fornitura in opera di derivazioni per canaline in vetroresina, complete, raccordi, bolloneria ed ogni accessorio per la posa in opera. / - F.O. di derivazione per canalina vetroresina 100x80	cad		39,01	20,71%	8,08
06.A11.P08.015	F.O. Fornitura in opera di derivazioni per canaline in vetroresina, complete, raccordi, bolloneria ed ogni accessorio per la posa in opera. / - F.O. di derivazione per canalina vetroresina 150x80	cad		42,96	20,93%	8,99
06.A11.P08.020	F.O. Fornitura in opera di derivazioni per canaline in vetroresina, complete, raccordi, bolloneria ed ogni accessorio per la posa in opera. / - F.O. di derivazione per canalina vetroresina 200x80	cad		45,94	19,57%	8,99
06.A11.P08.025	F.O. Fornitura in opera di derivazioni per canaline in vetroresina, complete, raccordi, bolloneria ed ogni accessorio per la posa in opera. / - F.O. di derivazione per canalina vetroresina 250x80	cad		50,71	19,43%	9,85
06.A11.P08.030	F.O. Fornitura in opera di derivazioni per canaline in vetroresina, complete, raccordi, bolloneria ed ogni accessorio per la posa in opera. / - F.O. di derivazione per canalina vetroresina 300x80	cad		55,42	19,43%	10,77
06.A11.P08.035	F.O. Fornitura in opera di derivazioni per canaline in vetroresina, complete, raccordi, bolloneria ed ogni accessorio per la posa in opera. / - F.O. di derivazione per canalina vetroresina 400x80	cad		65,48	16,45%	10,77
06.A11.P08.040	F.O. Fornitura in opera di derivazioni per canaline in vetroresina, complete, raccordi, bolloneria ed ogni accessorio per la posa in opera. / - F.O. di derivazione per canalina vetroresina 500x80	cad		79,10	14,77%	11,68
06.A11.P08.045	F.O. Fornitura in opera di derivazioni per canaline in vetroresina, complete, raccordi, bolloneria ed ogni accessorio per la posa in opera. / - F.O. di derivazione per canalina vetroresina 600x80	cad		89,57	13,05%	11,69
06.A11.P08.050	F.O. Fornitura in opera di derivazioni per canaline in vetroresina, complete, raccordi, bolloneria ed ogni accessorio per la posa in opera. / - F.O. di derivazione per canalina vetroresina 100x110	cad		114,60	7,05%	8,08
06.A11.P08.055	F.O. Fornitura in opera di derivazioni per canaline in vetroresina, complete, raccordi, bolloneria ed ogni accessorio per la posa in opera. / - F.O. di derivazione per canalina vetroresina 200x110	cad		121,20	7,42%	8,99
06.A11.P08.060	F.O. Fornitura in opera di derivazioni per canaline in vetroresina, complete, raccordi, bolloneria ed ogni accessorio per la posa in opera. / - F.O. di derivazione per canalina vetroresina 300x110	cad		126,34	8,52%	10,76
06.A11.P08.065	F.O. Fornitura in opera di derivazioni per canaline in vetroresina, complete, raccordi, bolloneria ed ogni accessorio per la posa in opera. / - F.O. di derivazione per canalina vetroresina 400x110	cad		130,34	8,97%	11,69
06.A11.P08.070	F.O. Fornitura in opera di derivazioni per canaline in vetroresina, complete, raccordi, bolloneria ed ogni accessorio per la posa in opera. / - F.O. di derivazione per canalina vetroresina 500x110	cad		133,52	8,75%	11,68
06.A11.P08.075	F.O. Fornitura in opera di derivazioni per canaline in vetroresina, complete, raccordi, bolloneria ed ogni accessorio per la posa in opera. / - F.O. di derivazione per canalina vetroresina 600x110	cad		137,55	9,12%	12,54
06.A11.P09.005	F.O. Fornitura in opera di coperchi per derivazioni in vetroresina, complete, raccordi, bolloneria ed ogni accessorio per la posa in opera. / - F.O. di coperchio per derivazione vetroresina 50	cad		13,17	6,95%	0,92
06.A11.P09.010	F.O. Fornitura in opera di coperchi per derivazioni in vetroresina, complete, raccordi, bolloneria ed ogni accessorio per la posa in opera. / - F.O. di coperchio per derivazione vetroresina 100	cad		28,38	3,23%	0,92
06.A11.P09.015	F.O. Fornitura in opera di coperchi per derivazioni in vetroresina, complete, raccordi, bolloneria ed ogni accessorio per la posa in opera. / - F.O. di coperchio per derivazione vetroresina 150	cad		30,36	3,01%	0,91
06.A11.P09.020	F.O. Fornitura in opera di coperchi per derivazioni in vetroresina, complete, raccordi, bolloneria ed ogni accessorio per la posa in opera. / - F.O. di coperchio per derivazione vetroresina 200	cad		34,21	2,68%	0,92
06.A11.P09.025	F.O. Fornitura in opera di coperchi per derivazioni in vetroresina, complete, raccordi, bolloneria ed ogni accessorio per la posa in opera. / - F.O. di coperchio per derivazione vetroresina 250	cad		37,83	2,42%	0,92
06.A11.P09.030	F.O. Fornitura in opera di coperchi per derivazioni in vetroresina, complete, raccordi, bolloneria ed ogni accessorio per la posa in opera. / - F.O. di coperchio per derivazione vetroresina 300	cad		41,90	3,21%	1,34
06.A11.P09.035	F.O. Fornitura in opera di coperchi per derivazioni in vetroresina, complete, raccordi, bolloneria ed ogni accessorio per la posa in opera. / - F.O. di coperchio per derivazione vetroresina 400	cad		51,10	2,63%	1,34
06.A11.P09.040	F.O. Fornitura in opera di coperchi per derivazioni in vetroresina, complete, raccordi, bolloneria ed ogni accessorio per la posa in opera. / - F.O. di coperchio per derivazione vetroresina 500	cad		62,60	2,15%	1,35
06.A11.P09.045	F.O. Fornitura in opera di coperchi per derivazioni in vetroresina, complete, raccordi, bolloneria ed ogni accessorio per la posa in opera. / - F.O. di coperchio per derivazione vetroresina 600	cad		72,17	1,87%	1,35
06.A11.P10.005	F.O. Fornitura in opera di riduzioni per canaline in vetroresina, complete, raccordi, bolloneria ed ogni accessorio per la posa in opera. / - F.O. di riduzione per canalina vetroresina 200/100 h 80	cad		50,81	15,90%	8,08
06.A11.P10.010	F.O. Fornitura in opera di riduzioni per canaline in vetroresina, complete, raccordi, bolloneria ed ogni accessorio per la posa in opera. / - F.O. di riduzione per canalina vetroresina 300/200 h 80	cad		54,61	16,47%	8,99
06.A11.P10.015	F.O. Fornitura in opera di riduzioni per canaline in vetroresina, complete, raccordi, bolloneria ed ogni accessorio per la posa in opera. / - F.O. di riduzione per canalina vetroresina 400/300 h 80	cad		70,24	12,80%	8,99
06.A11.P10.020	F.O. Fornitura in opera di riduzioni per canaline in vetroresina, complete, raccordi, bolloneria ed ogni accessorio per la posa in opera. / - F.O. di riduzione per canalina vetroresina 500/400 h 80	cad		78,66	12,53%	9,86
06.A11.P10.025	F.O. Fornitura in opera di riduzioni per canaline in vetroresina, complete, raccordi, bolloneria ed ogni accessorio per la posa in opera. / - F.O. di riduzione per canalina vetroresina 600/500 h 80	cad		84,67	11,64%	9,86
06.A11.P10.030	F.O. Fornitura in opera di riduzioni per canaline in vetroresina, complete, raccordi, bolloneria ed ogni accessorio per la posa in opera. / - F.O. di riduzione per canalina vetroresina 300/200 h 110	cad		133,95	6,03%	8,08
06.A11.P10.035	F.O. Fornitura in opera di riduzioni per canaline in vetroresina, complete, raccordi, bolloneria ed ogni accessorio per la posa in opera. / - F.O. di riduzione per canalina vetroresina 400/300 h 110	cad		166,18	5,41%	8,99
06.A11.P10.040	F.O. Fornitura in opera di riduzioni per canaline in vetroresina, complete, raccordi, bolloneria ed ogni accessorio per la posa in opera. / - F.O. di riduzione per canalina vetroresina 500/400 h 110	cad		181,25	4,96%	8,99
06.A11.P10.045	F.O. Fornitura in opera di riduzioni per canaline in vetroresina, complete, raccordi, bolloneria ed ogni accessorio per la posa in opera. / - F.O. di riduzione per canalina vetroresina 600/500 h 110	cad		194,23	5,07%	9,85
06.A11.P11.005	F.O. Fornitura in opera di coperchi per riduzioni in vetroresina, complete, raccordi, bolloneria ed ogni accessorio per la posa in opera. / - F.O. di coperchi per riduzione vetroresina 200/100	cad		39,35	25,04%	9,85
06.A11.P11.010	F.O. Fornitura in opera di coperchi per riduzioni in vetroresina, complete, raccordi, bolloneria ed ogni accessorio per la posa in opera. / - F.O. di coperchi per riduzione vetroresina 300/200	cad		35,37	2,59%	0,92
06.A11.P11.015	F.O. Fornitura in opera di coperchi per riduzioni in vetroresina, complete, raccordi, bolloneria ed ogni accessorio per la posa in opera. / - F.O. di coperchi per riduzione vetroresina 400/300	cad		49,95	1,83%	0,91
06.A11.P11.020	F.O. Fornitura in opera di coperchi per riduzioni in vetroresina, complete, raccordi, bolloneria ed ogni accessorio per la posa in opera. / - F.O. di coperchi per riduzione vetroresina 500/400	cad		58,51	2,30%	1,35
06.A11.P11.025	F.O. Fornitura in opera di coperchi per riduzioni in vetroresina, complete, raccordi, bolloneria ed ogni accessorio per la posa in opera. / - F.O. di coperchi per riduzione vetroresina 600/500	cad		65,25	2,06%	1,34
06.A11.P12.005	F.O. Fornitura in opera di terminali per canaline in vetroresina. / - F.O. di terminale per canalina vetroresina 50x50	cad		8,13	11,27%	0,92
06.A11.P12.010	F.O. Fornitura in opera di terminali per canaline in vetroresina. / - F.O. di terminale per canalina vetroresina 100x80	cad		8,66	10,57%	0,92
06.A11.P12.015	F.O. Fornitura in opera di terminali per canaline in vetroresina. / - F.O. di terminale per canalina vetroresina 150x80	cad		9,33	9,81%	0,92
06.A11.P12.020	F.O. Fornitura in opera di terminali per canaline in vetroresina. / - F.O. di terminale per canalina vetroresina 200x80	cad		9,92	9,23%	0,92
06.A11.P12.025	F.O. Fornitura in opera di terminali per canaline in vetroresina. / - F.O. di terminale per canalina vetroresina 250x80	cad		10,92	8,38%	0,92
06.A11.P12.030	F.O. Fornitura in opera di terminali per canaline in vetroresina. / - F.O. di terminale per canalina vetroresina 300x80	cad		12,66	10,64%	1,35
06.A11.P12.035	F.O. Fornitura in opera di terminali per canaline in vetroresina. / - F.O. di terminale per canalina vetroresina 400x80	cad		14,48	9,30%	1,35
06.A11.P12.040	F.O. Fornitura in opera di terminali per canaline in vetroresina. / - F.O. di terminale per canalina vetroresina 500x80	cad		19,31	6,97%	1,35
06.A11.P12.045	F.O. Fornitura in opera di terminali per canaline in vetroresina. / - F.O. di terminale per canalina vetroresina 600x80	cad		26,71	5,04%	1,35
06.A11.P12.050	F.O. Fornitura in opera di terminali per canaline in vetroresina. / - F.O. di terminale per canalina vetroresina 100x110	cad		17,90	5,11%	0,91
06.A11.P12.055	F.O. Fornitura in opera di terminali per canaline in vetroresina. / - F.O. di terminale per canalina vetroresina 200x110	cad		22,34	4,10%	0,92
06.A11.P12.060	F.O. Fornitura in opera di terminali per canaline in vetroresina. / - F.O. di terminale per canalina vetroresina 300x110	cad		25,01	5,38%	1,35
06.A11.P12.065	F.O. Fornitura in opera di terminali per canaline in vetroresina. / - F.O. di terminale per canalina vetroresina 400x110	cad		27,75	4,85%	1,35
06.A11.P12.070	F.O. Fornitura in opera di terminali per canaline in vetroresina. / - F.O. di terminale per canalina vetroresina 500x110	cad		40,28	3,34%	1,35
06.A11.P12.075	F.O. Fornitura in opera di terminali per canaline in vetroresina. / - F.O. di terminale per canalina vetroresina 600x110	cad		52,73	2,55%	1,34
06.A11.P13.005	F.O. Fornitura in opera di rastrelliere in vetroresina per fissaggio cavi, compreso le mensole di sostegno, la bolloneria ed ogni accessorio. / - F.O. di rastrelliere per fissaggio cavi fino a 200	cad		4,81	27,98%	1,35
06.A11.P13.010	F.O. Fornitura in opera di rastrelliere in vetroresina per fissaggio cavi, compreso le mensole di sostegno, la bolloneria ed ogni accessorio. / - F.O. di rastrelliere per fissaggio cavi fino a 250	cad		6,12	22,01%	1,35
06.A11.P13.015	F.O. Fornitura in opera di rastrelliere in vetroresina per fissaggio cavi, compreso le mensole di sostegno, la bolloneria ed ogni accessorio. / - F.O. di rastrelliere per fissaggio cavi fino a 300	cad		6,79	19,84%	1,35
06.A11.P13.020	F.O. Fornitura in opera di rastrelliere in vetroresina per fissaggio cavi, compreso le mensole di sostegno, la bolloneria ed ogni accessorio. / - F.O. di rastrelliere per fissaggio cavi fino a 400	cad		8,13	21,87%	1,78
06.A11.P13.025	F.O. Fornitura in opera di rastrelliere in vetroresina per fissaggio cavi, compreso le mensole di sostegno, la bolloneria ed ogni accessorio. / - F.O. di rastrelliere per fissaggio cavi fino a 500	cad		10,39	17,10%	1,78
06.A11.P13.030	F.O. Fornitura in opera di rastrelliere in vetroresina per fissaggio cavi, compreso le mensole di sostegno, la bolloneria ed ogni accessorio. / - F.O. di rastrelliere per fissaggio cavi fino a 600	cad		11,68	15,21%	1,78
06.A11.P14.005	F.O. Fornitura in opera di clips per fissaggio coperchio. / - F.O. di clips per fissaggio coperchio	cad		2,02	10,91%	0,22
06.A11.P15.005	F.O. Fornitura in opera di base per passerella a traversini in vetroresina, autoportante, completa di mensole di sostegno, piastre di giunzione, compreso ogni accesorio per la posa in opera; escluse curve e derivazioni. / - F.O. di passerella a traversini in vetroresina 150x100	m		70,72	11,42%	8,08
06.A11.P15.010	F.O. Fornitura in opera di base per passerella a traversini in vetroresina, autoportante, completa di mensole di sostegno, piastre di giunzione, compreso ogni accesorio per la posa in opera; escluse curve e derivazioni. / - F.O. di passerella a traversini in vetroresina 200x100	m		75,20	11,96%	8,99
06.A11.P15.015	F.O. Fornitura in opera di base per passerella a traversini in vetroresina, autoportante, completa di mensole di sostegno, piastre di giunzione, compreso ogni accesorio per la posa in opera; escluse curve e derivazioni. / - F.O. di passerella a traversini in vetroresina 300x100	m		82,57	10,89%	8,99
06.A11.P15.020	F.O. Fornitura in opera di base per passerella a traversini in vetroresina, autoportante, completa di mensole di sostegno, piastre di giunzione, compreso ogni accesorio per la posa in opera; escluse curve e derivazioni. / - F.O. di passerella a traversini in vetroresina 400x100	m		86,98	11,33%	9,85
06.A11.P15.025	F.O. Fornitura in opera di base per passerella a traversini in vetroresina, autoportante, completa di mensole di sostegno, piastre di giunzione, compreso ogni accesorio per la posa in opera; escluse curve e derivazioni. / - F.O. di passerella a traversini in vetroresina 500x100	m		91,19	11,81%	10,77
06.A11.P15.030	F.O. Fornitura in opera di base per passerella a traversini in vetroresina, autoportante, completa di mensole di sostegno, piastre di giunzione, compreso ogni accesorio per la posa in opera; escluse curve e derivazioni. / - F.O. di passerella a traversini in vetroresina 600x100	m		94,92	11,35%	10,77
06.A11.P15.035	F.O. Fornitura in opera di base per passerella a traversini in vetroresina, autoportante, completa di mensole di sostegno, piastre di giunzione, compreso ogni accesorio per la posa in opera; escluse curve e derivazioni. / - F.O. di passerella a traversini in vetroresina 700x100	m		98,54	11,86%	11,69
06.A11.P15.040	F.O. Fornitura in opera di base per passerella a traversini in vetroresina, autoportante, completa di mensole di sostegno, piastre di giunzione, compreso ogni accesorio per la posa in opera; escluse curve e derivazioni. / - F.O. di passerella a traversini in vetroresina 800x100	m		103,55	12,12%	12,55
06.A11.P15.045	F.O. Fornitura in opera di base per passerella a traversini in vetroresina, autoportante, completa di mensole di sostegno, piastre di giunzione, compreso ogni accesorio per la posa in opera; escluse curve e derivazioni. / - F.O. di passerella a traversini in vetroresina 900x100	m		113,84	11,83%	13,47
06.A11.P16.005	F.O. Fornitura in opera di curve piane per passarella a traversini in vetroresina, complete, raccordi, bolloneria ed ogni accessorio per la posa in opera. / - F.O. di curve piane o verticali per passerella vetroresina 150x100	cad		153,82	4,10%	6,31
06.A11.P16.010	F.O. Fornitura in opera di curve piane per passarella a traversini in vetroresina, complete, raccordi, bolloneria ed ogni accessorio per la posa in opera. / - F.O. di curve piane o verticali per passerella vetroresina 200x100	cad		157,61	4,54%	7,16
06.A11.P16.015	F.O. Fornitura in opera di curve piane per passarella a traversini in vetroresina, complete, raccordi, bolloneria ed ogni accessorio per la posa in opera. / - F.O. di curve piane o verticali per passerella vetroresina 300x100	cad		164,46	4,91%	8,07
06.A11.P16.020	F.O. Fornitura in opera di curve piane per passarella a traversini in vetroresina, complete, raccordi, bolloneria ed ogni accessorio per la posa in opera. / - F.O. di curve piane o verticali per passerella vetroresina 400x100	cad		171,57	4,71%	8,08
06.A11.P16.025	F.O. Fornitura in opera di curve piane per passarella a traversini in vetroresina, complete, raccordi, bolloneria ed ogni accessorio per la posa in opera. / - F.O. di curve piane o verticali per passerella vetroresina 500x100	cad		181,30	4,96%	8,99
06.A11.P16.030	F.O. Fornitura in opera di curve piane per passarella a traversini in vetroresina, complete, raccordi, bolloneria ed ogni accessorio per la posa in opera. / - F.O. di curve piane o verticali per passerella vetroresina 600x100	cad		191,41	4,70%	9,00
06.A11.P16.035	F.O. Fornitura in opera di curve piane per passarella a traversini in vetroresina, complete, raccordi, bolloneria ed ogni accessorio per la posa in opera. / - F.O. di curve piane o verticali per passerella vetroresina 700x100	cad		203,48	4,84%	9,85
06.A11.P16.040	F.O. Fornitura in opera di curve piane per passarella a traversini in vetroresina, complete, raccordi, bolloneria ed ogni accessorio per la posa in opera. / - F.O. di curve piane o verticali per passerella vetroresina 800x100	cad		215,98	4,99%	10,78
06.A11.P16.045	F.O. Fornitura in opera di curve piane per passarella a traversini in vetroresina, complete, raccordi, bolloneria ed ogni accessorio per la posa in opera. / - F.O. di curve piane o verticali per passerella vetroresina 900x100	cad		228,63	5,11%	11,68
06.A11.P17.005	F.O. Fornitura in opera di derivazioni per passarella a traversini in vetroresina, complete, raccordi, bolloneria ed ogni accessorio per la posa in opera. / - F.O. di derivazioni o incroci per passerella vetroresina 150x100	cad		303,18	2,66%	8,06
06.A11.P17.010	F.O. Fornitura in opera di derivazioni per passarella a traversini in vetroresina, complete, raccordi, bolloneria ed ogni accessorio per la posa in opera. / - F.O. di derivazioni o incroci per passerella vetroresina 200x100	cad		309,91	2,90%	8,99
06.A11.P17.015	F.O. Fornitura in opera di derivazioni per passarella a traversini in vetroresina, complete, raccordi, bolloneria ed ogni accessorio per la posa in opera. / - F.O. di derivazioni o incroci per passerella vetroresina 300x100	cad		323,52	3,33%	10,77
06.A11.P17.020	F.O. Fornitura in opera di derivazioni per passarella a traversini in vetroresina, complete, raccordi, bolloneria ed ogni accessorio per la posa in opera. / - F.O. di derivazioni o incroci per passerella vetroresina 400x100	cad		338,64	3,45%	11,68
06.A11.P17.025	F.O. Fornitura in opera di derivazioni per passarella a traversini in vetroresina, complete, raccordi, bolloneria ed ogni accessorio per la posa in opera. / - F.O. di derivazioni o incroci per passerella vetroresina 500x100	cad		356,33	3,28%	11,69
06.A11.P17.030	F.O. Fornitura in opera di derivazioni per passarella a traversini in vetroresina, complete, raccordi, bolloneria ed ogni accessorio per la posa in opera. / - F.O. di derivazioni o incroci per passerella vetroresina 600x100	cad		377,21	3,33%	12,56
06.A11.P17.035	F.O. Fornitura in opera di derivazioni per passarella a traversini in vetroresina, complete, raccordi, bolloneria ed ogni accessorio per la posa in opera. / - F.O. di derivazioni o incroci per passerella vetroresina 700x100	cad		400,70	3,36%	13,46
06.A11.P17.040	F.O. Fornitura in opera di derivazioni per passarella a traversini in vetroresina, complete, raccordi, bolloneria ed ogni accessorio per la posa in opera. / - F.O. di derivazioni o incroci per passerella vetroresina 800x100	cad		424,96	3,38%	14,36
06.A11.P17.045	F.O. Fornitura in opera di derivazioni per passarella a traversini in vetroresina, complete, raccordi, bolloneria ed ogni accessorio per la posa in opera. / - F.O. di derivazioni o incroci per passerella vetroresina 900x100	cad		449,05	3,39%	15,22
06.A12	CASSETTE DI DERIVAZIONE, SCATOLE PORTAFRUTTI, POZZETTI, PRESSACAVI / (La fornitura in opera comprende tutte le operazioni ed i materiali di fissaggio necessario per l'installazione, sia ex-novo che in sostituzione ed gli accessori per il collegamento al resto del sistema.)
06.A12.A01.005	F.O. Fornitura in opera di cassette di derivazione da incasso completa di coperchio, separatori e accessori, compreso le opere edili di scasso e ripristino della mutarura con malta cementizia. / - F.O. di cassetta da incasso rotonda D.85	cad		6,04	76,53%	4,62
06.A12.A01.010	F.O. Fornitura in opera di cassette di derivazione da incasso completa di coperchio, separatori e accessori, compreso le opere edili di scasso e ripristino della mutarura con malta cementizia. / - F.O. di cassetta da incasso 92x92x45	cad		6,05	76,37%	4,62
06.A12.A01.015	F.O. Fornitura in opera di cassette di derivazione da incasso completa di coperchio, separatori e accessori, compreso le opere edili di scasso e ripristino della mutarura con malta cementizia. / - F.O. di cassetta da incasso 118x118x70	cad		7,53	78,83%	5,94
06.A12.A01.020	F.O. Fornitura in opera di cassette di derivazione da incasso completa di coperchio, separatori e accessori, compreso le opere edili di scasso e ripristino della mutarura con malta cementizia. / - F.O. di cassetta da incasso 152x152x70	cad		8,92	81,29%	7,25
06.A12.A01.025	F.O. Fornitura in opera di cassette di derivazione da incasso completa di coperchio, separatori e accessori, compreso le opere edili di scasso e ripristino della mutarura con malta cementizia. / - F.O. di cassetta da incasso 160x130x70	cad		10,34	81,15%	8,39
06.A12.A01.030	F.O. Fornitura in opera di cassette di derivazione da incasso completa di coperchio, separatori e accessori, compreso le opere edili di scasso e ripristino della mutarura con malta cementizia. / - F.O. di cassetta da incasso 196x152x70	cad		11,15	79,93%	8,91
06.A12.A01.035	F.O. Fornitura in opera di cassette di derivazione da incasso completa di coperchio, separatori e accessori, compreso le opere edili di scasso e ripristino della mutarura con malta cementizia. / - F.O. di cassetta da incasso 294x152x70	cad		13,96	78,98%	11,03
06.A12.A01.040	F.O. Fornitura in opera di cassette di derivazione da incasso completa di coperchio, separatori e accessori, compreso le opere edili di scasso e ripristino della mutarura con malta cementizia. / - F.O. di cassetta da incasso 392x152x70	cad		19,86	77,60%	15,41
06.A12.A01.045	F.O. Fornitura in opera di cassette di derivazione da incasso completa di coperchio, separatori e accessori, compreso le opere edili di scasso e ripristino della mutarura con malta cementizia. / - F.O. di cassetta da incasso 480x160x70	cad		23,80	76,47%	18,20
06.A12.A01.050	F.O. Fornitura in opera di cassette di derivazione da incasso completa di coperchio, separatori e accessori, compreso le opere edili di scasso e ripristino della mutarura con malta cementizia. / - F.O. di cassetta da incasso 516x202x80	cad		34,02	77,75%	26,45
06.A12.A01.055	F.O. Fornitura in opera di cassette di derivazione da incasso completa di coperchio, separatori e accessori, compreso le opere edili di scasso e ripristino della mutarura con malta cementizia. / - F.O. di cassetta da incasso 516x294x80	cad		51,07	69,03%	35,25
06.A12.A02.005	F.O. Fornitura in opera di coperchi in materiale termoplastico, per cassette di derivazione da incasso. / - F.O. di coperchio per cassetta da incasso rotonda D.85	cad		0,82	54,99%	0,45
06.A12.A02.010	F.O. Fornitura in opera di coperchi in materiale termoplastico, per cassette di derivazione da incasso. / - F.O. di coperchio per cassetta da incasso 92x92x45	cad		0,87	51,77%	0,45
06.A12.A02.015	F.O. Fornitura in opera di coperchi in materiale termoplastico, per cassette di derivazione da incasso. / - F.O. di coperchio per cassetta da incasso 118x118x70	cad		0,92	48,91%	0,45
06.A12.A02.020	F.O. Fornitura in opera di coperchi in materiale termoplastico, per cassette di derivazione da incasso. / - F.O. di coperchio per cassetta da incasso 152x152x70	cad		1,06	42,47%	0,45
06.A12.A02.025	F.O. Fornitura in opera di coperchi in materiale termoplastico, per cassette di derivazione da incasso. / - F.O. di coperchio per cassetta da incasso 160x130x70	cad		1,65	40,05%	0,66
06.A12.A02.030	F.O. Fornitura in opera di coperchi in materiale termoplastico, per cassette di derivazione da incasso. / - F.O. di coperchio per cassetta da incasso 196x152x70	cad		1,94	34,03%	0,66
06.A12.A02.035	F.O. Fornitura in opera di coperchi in materiale termoplastico, per cassette di derivazione da incasso. / - F.O. di coperchio per cassetta da incasso 294x152x70	cad		2,46	26,84%	0,66
06.A12.A02.040	F.O. Fornitura in opera di coperchi in materiale termoplastico, per cassette di derivazione da incasso. / - F.O. di coperchio per cassetta da incasso 392x152x70	cad		4,13	15,98%	0,66
06.A12.A02.045	F.O. Fornitura in opera di coperchi in materiale termoplastico, per cassette di derivazione da incasso. / - F.O. di coperchio per cassetta da incasso 480x160x70	cad		5,34	16,31%	0,87
06.A12.A02.050	F.O. Fornitura in opera di coperchi in materiale termoplastico, per cassette di derivazione da incasso. / - F.O. di coperchio per cassetta da incasso 516x202x80	cad		6,82	12,76%	0,87
06.A12.A02.055	F.O. Fornitura in opera di coperchi in materiale termoplastico, per cassette di derivazione da incasso. / - F.O. di coperchio per cassetta da incasso 516x294x80	cad		8,43	10,31%	0,87
06.A12.B01.005	F.O. Fornitura in opera di scatola di derivazione da esterno in PVC con coperchio basso, grado di protezione minimo IP 55, compreso l'esecuzione dei fori, dei raccordi per le tubazioni ed ogni ulteriore accessorio per la posa in opera. / - F.O. di cassetta da parete rotonda fino a D.100 mm	cad		5,03	72,61%	3,65
06.A12.B01.010	F.O. Fornitura in opera di scatola di derivazione da esterno in PVC con coperchio basso, grado di protezione minimo IP 55, compreso l'esecuzione dei fori, dei raccordi per le tubazioni ed ogni ulteriore accessorio per la posa in opera. / - F.O. di cassetta da parete 80x80x40	cad		5,21	70,15%	3,65
06.A12.B01.015	F.O. Fornitura in opera di scatola di derivazione da esterno in PVC con coperchio basso, grado di protezione minimo IP 55, compreso l'esecuzione dei fori, dei raccordi per le tubazioni ed ogni ulteriore accessorio per la posa in opera. / - F.O. di cassetta da parete 100x100x50	cad		6,51	63,30%	4,12
06.A12.B01.020	F.O. Fornitura in opera di scatola di derivazione da esterno in PVC con coperchio basso, grado di protezione minimo IP 55, compreso l'esecuzione dei fori, dei raccordi per le tubazioni ed ogni ulteriore accessorio per la posa in opera. / - F.O. di cassetta da parete 150x110x70	cad		8,69	52,83%	4,59
06.A12.B01.025	F.O. Fornitura in opera di scatola di derivazione da esterno in PVC con coperchio basso, grado di protezione minimo IP 55, compreso l'esecuzione dei fori, dei raccordi per le tubazioni ed ogni ulteriore accessorio per la posa in opera. / - F.O. di cassetta da parete 190x140x70	cad		11,04	41,57%	4,59
06.A12.B01.030	F.O. Fornitura in opera di scatola di derivazione da esterno in PVC con coperchio basso, grado di protezione minimo IP 55, compreso l'esecuzione dei fori, dei raccordi per le tubazioni ed ogni ulteriore accessorio per la posa in opera. / - F.O. di cassetta da parete 240x190x90	cad		15,05	33,43%	5,03
06.A12.B01.035	F.O. Fornitura in opera di scatola di derivazione da esterno in PVC con coperchio basso, grado di protezione minimo IP 55, compreso l'esecuzione dei fori, dei raccordi per le tubazioni ed ogni ulteriore accessorio per la posa in opera. / - F.O. di cassetta da parete 300x220x120	cad		24,98	22,01%	5,50
06.A12.B01.040	F.O. Fornitura in opera di scatola di derivazione da esterno in PVC con coperchio basso, grado di protezione minimo IP 55, compreso l'esecuzione dei fori, dei raccordi per le tubazioni ed ogni ulteriore accessorio per la posa in opera. / - F.O. di cassetta da parete 380x300x120	cad		30,34	19,66%	5,96
06.A12.B01.045	F.O. Fornitura in opera di scatola di derivazione da esterno in PVC con coperchio basso, grado di protezione minimo IP 55, compreso l'esecuzione dei fori, dei raccordi per le tubazioni ed ogni ulteriore accessorio per la posa in opera. / - F.O. di cassetta da parete 460x380x120	cad		38,85	15,35%	5,96
06.A12.B02.005	F.O. Fornitura in opera di scatola di derivazione da esterno in PVC con coperchio alto, grado di protezione minimo IP 55, compreso l'esecuzione dei fori, dei raccordi per le tubazioni ed ogni ulteriore accessorio per la posa in opera. / - F.O. di cassetta da parete con coperchio alto 100x100x120	cad		7,27	56,69%	4,12
06.A12.B02.010	F.O. Fornitura in opera di scatola di derivazione da esterno in PVC con coperchio alto, grado di protezione minimo IP 55, compreso l'esecuzione dei fori, dei raccordi per le tubazioni ed ogni ulteriore accessorio per la posa in opera. / - F.O. di cassetta da parete con coperchio alto 150x110x140	cad		9,88	46,47%	4,59
06.A12.B02.015	F.O. Fornitura in opera di scatola di derivazione da esterno in PVC con coperchio alto, grado di protezione minimo IP 55, compreso l'esecuzione dei fori, dei raccordi per le tubazioni ed ogni ulteriore accessorio per la posa in opera. / - F.O. di cassetta da parete con coperchio alto 190x140x140	cad		12,88	35,65%	4,59
06.A12.B02.020	F.O. Fornitura in opera di scatola di derivazione da esterno in PVC con coperchio alto, grado di protezione minimo IP 55, compreso l'esecuzione dei fori, dei raccordi per le tubazioni ed ogni ulteriore accessorio per la posa in opera. / - F.O. di cassetta da parete con coperchio alto 240x190x160	cad		17,71	28,41%	5,03
06.A12.B02.025	F.O. Fornitura in opera di scatola di derivazione da esterno in PVC con coperchio alto, grado di protezione minimo IP 55, compreso l'esecuzione dei fori, dei raccordi per le tubazioni ed ogni ulteriore accessorio per la posa in opera. / - F.O. di cassetta da parete con coperchio alto 300x220x180	cad		26,21	20,98%	5,50
06.A12.B02.030	F.O. Fornitura in opera di scatola di derivazione da esterno in PVC con coperchio alto, grado di protezione minimo IP 55, compreso l'esecuzione dei fori, dei raccordi per le tubazioni ed ogni ulteriore accessorio per la posa in opera. / - F.O. di cassetta da parete con coperchio alto 380x300x180	cad		29,89	19,96%	5,97
06.A12.B02.035	F.O. Fornitura in opera di scatola di derivazione da esterno in PVC con coperchio alto, grado di protezione minimo IP 55, compreso l'esecuzione dei fori, dei raccordi per le tubazioni ed ogni ulteriore accessorio per la posa in opera. / - F.O. di cassetta da parete con coperchio alto 460x380x180	cad		40,02	14,91%	5,97
06.A12.B03.005	F.O. Fornitura in opera di scatola di derivazione da esterno in PVC con coperchio basso trasparente, grado di protezione minimo IP 55, compreso l'esecuzione dei fori, dei raccordi per le tubazioni ed ogni ulteriore accessorio per la posa in opera. / - F.O. di cassetta da parete con coperchio trasparente 150x110x70	cad		10,98	41,81%	4,59
06.A12.B03.010	F.O. Fornitura in opera di scatola di derivazione da esterno in PVC con coperchio basso trasparente, grado di protezione minimo IP 55, compreso l'esecuzione dei fori, dei raccordi per le tubazioni ed ogni ulteriore accessorio per la posa in opera. / - F.O. di cassetta da parete con coperchio trasparente 190x140x70	cad		14,75	31,13%	4,59
06.A12.B03.015	F.O. Fornitura in opera di scatola di derivazione da esterno in PVC con coperchio basso trasparente, grado di protezione minimo IP 55, compreso l'esecuzione dei fori, dei raccordi per le tubazioni ed ogni ulteriore accessorio per la posa in opera. / - F.O. di cassetta da parete con coperchio trasparente 240x190x90	cad		21,41	23,49%	5,03
06.A12.B03.020	F.O. Fornitura in opera di scatola di derivazione da esterno in PVC con coperchio basso trasparente, grado di protezione minimo IP 55, compreso l'esecuzione dei fori, dei raccordi per le tubazioni ed ogni ulteriore accessorio per la posa in opera. / - F.O. di cassetta da parete con coperchio trasparente 300x220x120	cad		28,23	19,47%	5,50
06.A12.B03.025	F.O. Fornitura in opera di scatola di derivazione da esterno in PVC con coperchio basso trasparente, grado di protezione minimo IP 55, compreso l'esecuzione dei fori, dei raccordi per le tubazioni ed ogni ulteriore accessorio per la posa in opera. / - F.O. di cassetta da parete con coperchio trasparente 380x300x120	cad		39,06	15,27%	5,96
06.A12.B03.030	F.O. Fornitura in opera di scatola di derivazione da esterno in PVC con coperchio basso trasparente, grado di protezione minimo IP 55, compreso l'esecuzione dei fori, dei raccordi per le tubazioni ed ogni ulteriore accessorio per la posa in opera. / - F.O. di cassetta da parete con coperchio trasparente 460x380x120	cad		52,66	11,33%	5,97
06.A12.B04.005	F.O. Fornitura in opera di scatola di derivazione da esterno in PVC con coperchio alto trasparente, grado di protezione minimo IP 55, compreso l'esecuzione dei fori, dei raccordi per le tubazioni ed ogni ulteriore accessorio per la posa in opera. / - F.O. di cassetta da parete con coperchio trasparente alto 150x110x140	cad		13,19	34,80%	4,59
06.A12.B04.010	F.O. Fornitura in opera di scatola di derivazione da esterno in PVC con coperchio alto trasparente, grado di protezione minimo IP 55, compreso l'esecuzione dei fori, dei raccordi per le tubazioni ed ogni ulteriore accessorio per la posa in opera. / - F.O. di cassetta da parete con coperchio trasparente alto 190x140x140	cad		17,29	26,55%	4,59
06.A12.B04.015	F.O. Fornitura in opera di scatola di derivazione da esterno in PVC con coperchio alto trasparente, grado di protezione minimo IP 55, compreso l'esecuzione dei fori, dei raccordi per le tubazioni ed ogni ulteriore accessorio per la posa in opera. / - F.O. di cassetta da parete con coperchio trasparente alto 240x190x160	cad		23,75	21,18%	5,03
06.A12.B04.020	F.O. Fornitura in opera di scatola di derivazione da esterno in PVC con coperchio alto trasparente, grado di protezione minimo IP 55, compreso l'esecuzione dei fori, dei raccordi per le tubazioni ed ogni ulteriore accessorio per la posa in opera. / - F.O. di cassetta da parete con coperchio trasparente alto 300x220x180	cad		31,56	17,42%	5,50
06.A12.B04.025	F.O. Fornitura in opera di scatola di derivazione da esterno in PVC con coperchio alto trasparente, grado di protezione minimo IP 55, compreso l'esecuzione dei fori, dei raccordi per le tubazioni ed ogni ulteriore accessorio per la posa in opera. / - F.O. di cassetta da parete con coperchio trasparente alto 380x300x180	cad		45,69	13,06%	5,97
06.A12.B04.030	F.O. Fornitura in opera di scatola di derivazione da esterno in PVC con coperchio alto trasparente, grado di protezione minimo IP 55, compreso l'esecuzione dei fori, dei raccordi per le tubazioni ed ogni ulteriore accessorio per la posa in opera. / - F.O. di cassetta da parete con coperchio trasparente alto 460x380x180	cad		60,28	9,89%	5,96
06.A12.C01.005	F.O. Fornitura in opera di cassette di derivazione da esterno in metallo, grado di protezione minimo IP 67, completa di coperchio, piastre e guarnizioni, compreso l'esecuzione dei fori per i raccordi delle tubazioni e ogni altro accessorio per la posa in opera. / - F.O. di cassetta metallica IP 67 100x100x50	cad		14,04	56,76%	7,97
06.A12.C01.010	F.O. Fornitura in opera di cassette di derivazione da esterno in metallo, grado di protezione minimo IP 67, completa di coperchio, piastre e guarnizioni, compreso l'esecuzione dei fori per i raccordi delle tubazioni e ogni altro accessorio per la posa in opera. / - F.O. di cassetta metallica IP 67 150x110x70	cad		17,75	49,55%	8,80
06.A12.C01.015	F.O. Fornitura in opera di cassette di derivazione da esterno in metallo, grado di protezione minimo IP 67, completa di coperchio, piastre e guarnizioni, compreso l'esecuzione dei fori per i raccordi delle tubazioni e ogni altro accessorio per la posa in opera. / - F.O. di cassetta metallica IP 67 190x140x70	cad		24,82	44,30%	11,00
06.A12.C01.020	F.O. Fornitura in opera di cassette di derivazione da esterno in metallo, grado di protezione minimo IP 67, completa di coperchio, piastre e guarnizioni, compreso l'esecuzione dei fori per i raccordi delle tubazioni e ogni altro accessorio per la posa in opera. / - F.O. di cassetta metallica IP 67 240x190x90	cad		34,53	37,42%	12,92
06.A12.C01.025	F.O. Fornitura in opera di cassette di derivazione da esterno in metallo, grado di protezione minimo IP 67, completa di coperchio, piastre e guarnizioni, compreso l'esecuzione dei fori per i raccordi delle tubazioni e ogni altro accessorio per la posa in opera. / - F.O. di cassetta metallica IP 67 300x220x120	cad		50,40	30,55%	15,40
06.A12.C01.030	F.O. Fornitura in opera di cassette di derivazione da esterno in metallo, grado di protezione minimo IP 67, completa di coperchio, piastre e guarnizioni, compreso l'esecuzione dei fori per i raccordi delle tubazioni e ogni altro accessorio per la posa in opera. / - F.O. di cassetta metallica IP 67 380x300x120	cad		79,90	20,26%	16,19
06.A12.C02.005	F.O. Fornitura in opera di cassette di derivazione da esterno in alluminio pressofuso per impianti AD-PE, grado di protezione minimo IP 67, completa di coperchio, piastre e guarnizioni, compreso l'esecuzione dei fori per i raccordi delle tubazioni e ogni altro accessorio per la posa in opera. / - F.O. di cassetta in alluminio atex 90x90x65	cad		15,05	52,60%	7,92
06.A12.C02.010	F.O. Fornitura in opera di cassette di derivazione da esterno in alluminio pressofuso per impianti AD-PE, grado di protezione minimo IP 67, completa di coperchio, piastre e guarnizioni, compreso l'esecuzione dei fori per i raccordi delle tubazioni e ogni altro accessorio per la posa in opera. / - F.O. di cassetta in alluminio atex 130x105x65	cad		18,59	42,58%	7,92
06.A12.C02.015	F.O. Fornitura in opera di cassette di derivazione da esterno in alluminio pressofuso per impianti AD-PE, grado di protezione minimo IP 67, completa di coperchio, piastre e guarnizioni, compreso l'esecuzione dei fori per i raccordi delle tubazioni e ogni altro accessorio per la posa in opera. / - F.O. di cassetta in alluminio atex 155x130x65	cad		25,52	34,47%	8,80
06.A12.C02.020	F.O. Fornitura in opera di cassette di derivazione da esterno in alluminio pressofuso per impianti AD-PE, grado di protezione minimo IP 67, completa di coperchio, piastre e guarnizioni, compreso l'esecuzione dei fori per i raccordi delle tubazioni e ogni altro accessorio per la posa in opera. / - F.O. di cassetta in alluminio atex 180x150x90	cad		35,79	31,03%	11,11
06.A12.C02.025	F.O. Fornitura in opera di cassette di derivazione da esterno in alluminio pressofuso per impianti AD-PE, grado di protezione minimo IP 67, completa di coperchio, piastre e guarnizioni, compreso l'esecuzione dei fori per i raccordi delle tubazioni e ogni altro accessorio per la posa in opera. / - F.O. di cassetta in alluminio atex 240x200x90	cad		40,70	31,68%	12,89
06.A12.C02.030	F.O. Fornitura in opera di cassette di derivazione da esterno in alluminio pressofuso per impianti AD-PE, grado di protezione minimo IP 67, completa di coperchio, piastre e guarnizioni, compreso l'esecuzione dei fori per i raccordi delle tubazioni e ogni altro accessorio per la posa in opera. / - F.O. di cassetta in alluminio atex 290x250x120	cad		62,82	24,85%	15,61
06.A12.C02.035	F.O. Fornitura in opera di cassette di derivazione da esterno in alluminio pressofuso per impianti AD-PE, grado di protezione minimo IP 67, completa di coperchio, piastre e guarnizioni, compreso l'esecuzione dei fori per i raccordi delle tubazioni e ogni altro accessorio per la posa in opera. / - F.O. di cassetta in alluminio atex 390x300x120	cad		80,77	19,91%	16,08
06.A12.D01.005	F.O. Fornitura in opera di scatola portafrutti modulari da parete in materiale termoplasitico per l'installazione di apparecchiatura modulare componibile, con grado di protezione IP40, compreso l'esecuzione dei fori, i raccordi ed ogni ulteriore accessorio per la posa in opera. / - F.O. di scat.portafrutti da parete IP40 da 1 o 2 moduli	cad		5,84	67,72%	3,95
06.A12.D01.010	F.O. Fornitura in opera di scatola portafrutti modulari da parete in materiale termoplasitico per l'installazione di apparecchiatura modulare componibile, con grado di protezione IP40, compreso l'esecuzione dei fori, i raccordi ed ogni ulteriore accessorio per la posa in opera. / - F.O. di scat.portafrutti da parete IP40 da 3 o 4 moduli	cad		6,19	63,85%	3,95
06.A12.D01.015	F.O. Fornitura in opera di scatola portafrutti modulari da parete in materiale termoplasitico per l'installazione di apparecchiatura modulare componibile, con grado di protezione IP40, compreso l'esecuzione dei fori, i raccordi ed ogni ulteriore accessorio per la posa in opera. / - F.O. di scat.portafrutti da parete IP40 da 6 o 8 moduli	cad		7,25	60,73%	4,40
06.A12.D01.020	F.O. Fornitura in opera di scatola portafrutti modulari da parete in materiale termoplasitico per l'installazione di apparecchiatura modulare componibile, con grado di protezione IP40, compreso l'esecuzione dei fori, i raccordi ed ogni ulteriore accessorio per la posa in opera. / - F.O. di scat.portafrutti da parete IP40 da 12 moduli	cad		9,25	52,14%	4,82
06.A12.D02.005	F.O. Fornitura in opera di scatola portafrutti modulari da parete in materiale termoplasitico per l'installazione di apparecchiatura modulare componibile, con grado di protezione IP55, compreso l'esecuzione dei fori, i raccordi ed ogni ulteriore accessorio per la posa in opera. / - F.O. di scat.portafrutti da parete IP55 da 1 o 2 moduli	cad		6,56	60,28%	3,95
06.A12.D02.010	F.O. Fornitura in opera di scatola portafrutti modulari da parete in materiale termoplasitico per l'installazione di apparecchiatura modulare componibile, con grado di protezione IP55, compreso l'esecuzione dei fori, i raccordi ed ogni ulteriore accessorio per la posa in opera. / - F.O. di scat.portafrutti da parete IP55 da 3 moduli	cad		7,58	52,13%	3,95
06.A12.D02.015	F.O. Fornitura in opera di scatola portafrutti modulari da parete in materiale termoplasitico per l'installazione di apparecchiatura modulare componibile, con grado di protezione IP55, compreso l'esecuzione dei fori, i raccordi ed ogni ulteriore accessorio per la posa in opera. / - F.O. di scat.portafrutti da parete IP55 da 4 moduli	cad		9,60	41,21%	3,96
06.A12.D02.020	F.O. Fornitura in opera di scatola portafrutti modulari da parete in materiale termoplasitico per l'installazione di apparecchiatura modulare componibile, con grado di protezione IP55, compreso l'esecuzione dei fori, i raccordi ed ogni ulteriore accessorio per la posa in opera. / - F.O. di scat.portafrutti da parete IP55 da 6 moduli	cad		13,36	32,96%	4,40
06.A12.D02.025	F.O. Fornitura in opera di scatola portafrutti modulari da parete in materiale termoplasitico per l'installazione di apparecchiatura modulare componibile, con grado di protezione IP55, compreso l'esecuzione dei fori, i raccordi ed ogni ulteriore accessorio per la posa in opera. / - F.O. di scat.portafrutti da parete IP55 da 12 moduli	cad		16,75	28,80%	4,82
06.A12.D03.005	F.O. Fornitura in opera di scatola portafrutti modulari in materiale termoplasitico da incasso per l'installazione di apparecchiatura modulare componibile, compreso il supporto portafrutti, la malta cementizia, lo scasso ed il ripristino della muratura. / - F.O. di scat.portafrutti da incasso fino a 3 moduli o tonde	cad		6,75	77,05%	5,20
06.A12.D03.010	F.O. Fornitura in opera di scatola portafrutti modulari in materiale termoplasitico da incasso per l'installazione di apparecchiatura modulare componibile, compreso il supporto portafrutti, la malta cementizia, lo scasso ed il ripristino della muratura. / - F.O. di scat.portafrutti da incasso da 4 moduli	cad		8,07	72,83%	5,88
06.A12.D03.015	F.O. Fornitura in opera di scatola portafrutti modulari in materiale termoplasitico da incasso per l'installazione di apparecchiatura modulare componibile, compreso il supporto portafrutti, la malta cementizia, lo scasso ed il ripristino della muratura. / - F.O. di scat.portafrutti da incasso da 6 moduli	cad		10,32	70,67%	7,29
06.A12.D03.020	F.O. Fornitura in opera di scatola portafrutti modulari in materiale termoplasitico da incasso per l'installazione di apparecchiatura modulare componibile, compreso il supporto portafrutti, la malta cementizia, lo scasso ed il ripristino della muratura. / - F.O. di scat.portafrutti da incasso telefoniche	cad		6,01	71,09%	4,27
06.A12.D04.005	F.O. Fornitura in opera di scatola portafrutti modulari in materiale termoplasitico da cartongesso per l'installazione di apparecchiatura modulare componibile, compreso il supporto portafrutti, la formazione del foro rifinito a regola d'arte per il fissaggio del contenitore ed eventuali accessori per la posa in opera. / - F.O. di scat.portafrutti per cartongesso da 3 moduli	cad		4,62	66,83%	3,09
06.A12.D04.010	F.O. Fornitura in opera di scatola portafrutti modulari in materiale termoplasitico da cartongesso per l'installazione di apparecchiatura modulare componibile, compreso il supporto portafrutti, la formazione del foro rifinito a regola d'arte per il fissaggio del contenitore ed eventuali accessori per la posa in opera. / - F.O. di scat.portafrutti per cartongesso da 4 moduli	cad		5,83	52,91%	3,08
06.A12.D04.015	F.O. Fornitura in opera di scatola portafrutti modulari in materiale termoplasitico da cartongesso per l'installazione di apparecchiatura modulare componibile, compreso il supporto portafrutti, la formazione del foro rifinito a regola d'arte per il fissaggio del contenitore ed eventuali accessori per la posa in opera. / - F.O. di scat.portafrutti per cartongesso da 6 moduli	cad		8,15	43,35%	3,53
06.A12.D04.020	F.O. Fornitura in opera di scatola portafrutti modulari in materiale termoplasitico da cartongesso per l'installazione di apparecchiatura modulare componibile, compreso il supporto portafrutti, la formazione del foro rifinito a regola d'arte per il fissaggio del contenitore ed eventuali accessori per la posa in opera. / - F.O. di scat.portafrutti per cartongesso telefoniche	cad		3,22	81,92%	2,64
06.A12.D05.005	F.O. Fornitura in opera di scatola portafrutti modulari in materiale termoplasitico da tavolo, grado di protezione minimo IP40, per l'installazione di apparecchiatura modulare componibile, compreso l'esecuzione dei fori, dei raccordi ed ogni ulteriore accessorio per la posa in opera. / - F.O. di scat.portafrutti da tavolo da 3 o 4 moduli	cad		4,36	19,95%	0,87
06.A12.D05.010	F.O. Fornitura in opera di scatola portafrutti modulari in materiale termoplasitico da tavolo, grado di protezione minimo IP40, per l'installazione di apparecchiatura modulare componibile, compreso l'esecuzione dei fori, dei raccordi ed ogni ulteriore accessorio per la posa in opera. / - F.O. di scat.portafrutti da tavolo da 6 o 8 moduli	cad		5,37	16,19%	0,87
06.A12.E01.005	F.O. Fornitura in opera di pozzetto in termopolimero con pretranciatura dei fori e dei fondi e possibilità di sovrapposizione, coperchi ad alta resistenza chiusi o grigliati, carico di rottura del coperchio non inferiore a 7 Kg/cm2, completo di guarnizione, separatore interno ed eventuali viti di acciaio per il fissaggio del coperchio ed ogni altro accessorio, compreso il fissaggio con malta cementizia, escluso la formazione e il ripristino degli scavi. / - F.O. di Pozzetto in PVC 200x200x200	cad		43,37	82,82%	35,92
06.A12.E01.010	F.O. Fornitura in opera di pozzetto in termopolimero con pretranciatura dei fori e dei fondi e possibilità di sovrapposizione, coperchi ad alta resistenza chiusi o grigliati, carico di rottura del coperchio non inferiore a 7 Kg/cm2, completo di guarnizione, separatore interno ed eventuali viti di acciaio per il fissaggio del coperchio ed ogni altro accessorio, compreso il fissaggio con malta cementizia, escluso la formazione e il ripristino degli scavi. / - F.O. di Pozzetto in PVC 300x300x300	cad		54,27	74,43%	40,39
06.A12.E01.015	F.O. Fornitura in opera di pozzetto in termopolimero con pretranciatura dei fori e dei fondi e possibilità di sovrapposizione, coperchi ad alta resistenza chiusi o grigliati, carico di rottura del coperchio non inferiore a 7 Kg/cm2, completo di guarnizione, separatore interno ed eventuali viti di acciaio per il fissaggio del coperchio ed ogni altro accessorio, compreso il fissaggio con malta cementizia, escluso la formazione e il ripristino degli scavi. / - F.O. di Pozzetto in PVC 400x400x400	cad		71,64	62,62%	44,86
06.A12.E01.020	F.O. Fornitura in opera di pozzetto in termopolimero con pretranciatura dei fori e dei fondi e possibilità di sovrapposizione, coperchi ad alta resistenza chiusi o grigliati, carico di rottura del coperchio non inferiore a 7 Kg/cm2, completo di guarnizione, separatore interno ed eventuali viti di acciaio per il fissaggio del coperchio ed ogni altro accessorio, compreso il fissaggio con malta cementizia, escluso la formazione e il ripristino degli scavi. / - F.O. di Pozzetto in PVC 550x550x550	cad		154,35	31,99%	49,38
06.A12.E02.005	F.O. Fornitura in opera di coperchi per pozzetti in termopolimero ad alta resistenza chiusi o grigliati, carico di rottura del coperchio non inferiore a 7 Kg/cm2, completo di guarnizione ed eventuali viti di acciaio per il fissaggio. / - F.O. di coperchio per pozzetto 200x200	cad		3,68	35,78%	1,32
06.A12.E02.010	F.O. Fornitura in opera di coperchi per pozzetti in termopolimero ad alta resistenza chiusi o grigliati, carico di rottura del coperchio non inferiore a 7 Kg/cm2, completo di guarnizione ed eventuali viti di acciaio per il fissaggio. / - F.O. di coperchio per pozzetto 300x300	cad		5,72	23,04%	1,32
06.A12.E02.015	F.O. Fornitura in opera di coperchi per pozzetti in termopolimero ad alta resistenza chiusi o grigliati, carico di rottura del coperchio non inferiore a 7 Kg/cm2, completo di guarnizione ed eventuali viti di acciaio per il fissaggio. / - F.O. di coperchio per pozzetto 400x400	cad		13,73	9,60%	1,32
06.A12.E02.020	F.O. Fornitura in opera di coperchi per pozzetti in termopolimero ad alta resistenza chiusi o grigliati, carico di rottura del coperchio non inferiore a 7 Kg/cm2, completo di guarnizione ed eventuali viti di acciaio per il fissaggio. / - F.O. di coperchio per pozzetto 550x550	cad		29,17	4,52%	1,32
06.A12.E03.005	F.O Fornitura in opera di chiusino in ghisa per traffico incontrollato per pozzetto realizzato in muratura di mattoni pieni o in getto di calcestruzzo, completo di bordino a tenuta ermetica. / - F.O. di chiusino 75 kg carr.	cad		165,51	15,93%	26,37
06.A12.E03.010	F.O Fornitura in opera di chiusino in ghisa per traffico incontrollato per pozzetto realizzato in muratura di mattoni pieni o in getto di calcestruzzo, completo di bordino a tenuta ermetica. / - F.O. di chiusino 90 kg carr.	cad		197,14	13,37%	26,36
06.A12.E04.005	F.o. di pozzetto Realizzato in muratura di mattoni pieni o in getto di calcestruzzo, completo di bordino e di chiusino in ghisa a tenuta ermetica carrabile profondità fino a 90 cm. Compreso scavo, ripristino e smaltimento materiale di risulta. / - F.O. di pozzetto 40x40x90 cm con chiusino 90 kg carr.	cad		291,78	27,11%	79,10
06.A12.E04.010	F.o. di pozzetto Realizzato in muratura di mattoni pieni o in getto di calcestruzzo, completo di bordino e di chiusino in ghisa a tenuta ermetica carrabile profondità fino a 90 cm. Compreso scavo, ripristino e smaltimento materiale di risulta. / - F.O. di pozzetto 40x40x90 cm con chiusino 75 kg carr.	cad		260,16	30,40%	79,09
06.A12.E04.015	F.o. di pozzetto Realizzato in muratura di mattoni pieni o in getto di calcestruzzo, completo di bordino e di chiusino in ghisa a tenuta ermetica carrabile profondità fino a 90 cm. Compreso scavo, ripristino e smaltimento materiale di risulta. / - F.O. di pozzetto 50x50x90 cm con chiusino 90 kg carr.	cad		317,93	29,02%	92,26
06.A12.E04.020	F.o. di pozzetto Realizzato in muratura di mattoni pieni o in getto di calcestruzzo, completo di bordino e di chiusino in ghisa a tenuta ermetica carrabile profondità fino a 90 cm. Compreso scavo, ripristino e smaltimento materiale di risulta. / - F.O. di pozzetto 50x50x90 cm con chiusino 75 kg carr.	cad		286,30	32,23%	92,27
06.A12.E04.025	F.o. di pozzetto Realizzato in muratura di mattoni pieni o in getto di calcestruzzo, completo di bordino e di chiusino in ghisa a tenuta ermetica carrabile profondità fino a 90 cm. Compreso scavo, ripristino e smaltimento materiale di risulta. / - F.O. di pozzetto 60x60x90 cm con chiusino 90 kg carr.	cad		344,68	30,59%	105,44
06.A12.E04.030	F.o. di pozzetto Realizzato in muratura di mattoni pieni o in getto di calcestruzzo, completo di bordino e di chiusino in ghisa a tenuta ermetica carrabile profondità fino a 90 cm. Compreso scavo, ripristino e smaltimento materiale di risulta. / - F.O. di pozzetto 60x60x90 cm con chiusino 75 kg carr.	cad		313,06	33,68%	105,44
06.A12.F01.005	F.O. Fornitura in opera di pressacavi, compreso l'eventuale foro nella scatola. / - F.O. di pressacavo in materiale termoplastico fino a PG 9 - fino a D. 8 mm	cad		1,57	83,90%	1,32
06.A12.F01.010	F.O. Fornitura in opera di pressacavi, compreso l'eventuale foro nella scatola. / - F.O. di pressacavo in materiale termoplastico fino a PG 16 - da D. 9 a D.14 mm	cad		1,68	78,23%	1,31
06.A12.F01.015	F.O. Fornitura in opera di pressacavi, compreso l'eventuale foro nella scatola. / - F.O. di pressacavo in materiale termoplastico PG 21 - da D.14 a D.18 mm	cad		2,05	74,67%	1,53
06.A12.F01.020	F.O. Fornitura in opera di pressacavi, compreso l'eventuale foro nella scatola. / - F.O. di pressacavo in materiale termoplastico PG 29 - da D.19 a D.26 mm	cad		2,40	73,63%	1,77
06.A12.F01.025	F.O. Fornitura in opera di pressacavi, compreso l'eventuale foro nella scatola. / - F.O. di pressacavo in materiale termoplastico PG 36 - da D.30 a D.34 mm	cad		3,04	65,04%	1,98
06.A12.F01.030	F.O. Fornitura in opera di pressacavi, compreso l'eventuale foro nella scatola. / - F.O. di pressacavo in materiale termoplastico PG 42 - da D.30 a D.38 mm	cad		3,59	60,91%	2,19
06.A12.F01.035	F.O. Fornitura in opera di pressacavi, compreso l'eventuale foro nella scatola. / - F.O. di pressacavo in materiale termoplastico PG 48 - da D.38 a D.50 mm	cad		3,96	61,31%	2,43
06.A13	APPARECCHIATURE CIVILI / (Vengono considerati: apparecchi modulari componibili della serie civile standard di normale livello estetico, (tipo: serie Magic della Bticino, serie System della Gewiss, serie Cross della Legrand ecc.), di qualsiasi colore, per tensioni fino a 230 V; / apparecchi modulari componibili della serie civile èlite di alto livello estetico e qualitativo, (tipo: serie Living della Bticino; serie Playbus della Gewiss, serie Vela della Legrand ecc.), di qualsiasi colore, per tensioni fino a 230 V.)
06.A13.A01.005	F.O. Fornitura in opera, entro contenitori predisposti, di apparecchi modulari di comando componibili, compresi i collegamenti elettrici. / - F.O. di interruttore 1P 16A	cad		3,35	55,02%	1,84
06.A13.A01.010	F.O. Fornitura in opera, entro contenitori predisposti, di apparecchi modulari di comando componibili, compresi i collegamenti elettrici. / - F.O. di interruttore 1P 16A luminoso	cad		4,30	42,87%	1,84
06.A13.A01.015	F.O. Fornitura in opera, entro contenitori predisposti, di apparecchi modulari di comando componibili, compresi i collegamenti elettrici. / - F.O. di interruttore 2P 16A	cad		6,57	34,73%	2,28
06.A13.A01.020	F.O. Fornitura in opera, entro contenitori predisposti, di apparecchi modulari di comando componibili, compresi i collegamenti elettrici. / - F.O. di interruttore 2P 16A luminoso	cad		6,43	39,36%	2,53
06.A13.A01.025	F.O. Fornitura in opera, entro contenitori predisposti, di apparecchi modulari di comando componibili, compresi i collegamenti elettrici. / - F.O. di interruttore 2P 16A a chiave	cad		16,64	13,71%	2,28
06.A13.A01.030	F.O. Fornitura in opera, entro contenitori predisposti, di apparecchi modulari di comando componibili, compresi i collegamenti elettrici. / - F.O. di interruttore 2P 25A	cad		15,84	15,97%	2,53
06.A13.A01.035	F.O. Fornitura in opera, entro contenitori predisposti, di apparecchi modulari di comando componibili, compresi i collegamenti elettrici. / - F.O. di deviatore 1P 16A	cad		3,93	52,41%	2,06
06.A13.A01.040	F.O. Fornitura in opera, entro contenitori predisposti, di apparecchi modulari di comando componibili, compresi i collegamenti elettrici. / - F.O. di deviatore 1P 16A luminoso	cad		5,03	45,39%	2,28
06.A13.A01.045	F.O. Fornitura in opera, entro contenitori predisposti, di apparecchi modulari di comando componibili, compresi i collegamenti elettrici. / - F.O. di invertitore 1P 16A	cad		7,13	32,01%	2,28
06.A13.A01.050	F.O. Fornitura in opera, entro contenitori predisposti, di apparecchi modulari di comando componibili, compresi i collegamenti elettrici. / - F.O. di commutatore 1P 16A	cad		6,99	32,65%	2,28
06.A13.A01.055	F.O. Fornitura in opera, entro contenitori predisposti, di apparecchi modulari di comando componibili, compresi i collegamenti elettrici. / - F.O. di pulsante 1P 10A	cad		3,61	50,98%	1,84
06.A13.A01.060	F.O. Fornitura in opera, entro contenitori predisposti, di apparecchi modulari di comando componibili, compresi i collegamenti elettrici. / - F.O. di pulsante 1P 10A luminoso	cad		4,65	44,29%	2,06
06.A13.A01.065	F.O. Fornitura in opera, entro contenitori predisposti, di apparecchi modulari di comando componibili, compresi i collegamenti elettrici. / - F.O. di pulsante 1P 10A a chiave	cad		17,39	10,59%	1,84
06.A13.A01.070	F.O. Fornitura in opera, entro contenitori predisposti, di apparecchi modulari di comando componibili, compresi i collegamenti elettrici. / - F.O. di pulsante 1P 10A a tirante	cad		8,36	24,66%	2,06
06.A13.A01.075	F.O. Fornitura in opera, entro contenitori predisposti, di apparecchi modulari di comando componibili, compresi i collegamenti elettrici. / - F.O. di targa portanome a pulsante	cad		8,00	23,02%	1,84
06.A13.A01.080	F.O. Fornitura in opera, entro contenitori predisposti, di apparecchi modulari di comando componibili, compresi i collegamenti elettrici. / - F.O. di copriforo	cad		0,66	33,19%	0,22
06.A13.A01.085	F.O. Fornitura in opera, entro contenitori predisposti, di apparecchi modulari di comando componibili, compresi i collegamenti elettrici. / - F.O. di relè passo passo 1P 10A	cad		12,69	17,98%	2,28
06.A13.A01.090	F.O. Fornitura in opera, entro contenitori predisposti, di apparecchi modulari di comando componibili, compresi i collegamenti elettrici. / - F.O. di relè passo passo 2P 10A	cad		14,83	18,54%	2,75
06.A13.A01.095	F.O. Fornitura in opera, entro contenitori predisposti, di apparecchi modulari di comando componibili, compresi i collegamenti elettrici. / - F.O. di relè monostabile 1P 10A	cad		15,99	14,26%	2,28
06.A13.A01.100	F.O. Fornitura in opera, entro contenitori predisposti, di apparecchi modulari di comando componibili, compresi i collegamenti elettrici. / - F.O. di rivelatore infrarossi con relè e crepuscolare 1P 10A	cad		64,81	3,52%	2,28
06.A13.A01.105	F.O. Fornitura in opera, entro contenitori predisposti, di apparecchi modulari di comando componibili, compresi i collegamenti elettrici. / - F.O. di lampada a scarica per comandi luminosi	cad		2,16	21,61%	0,47
06.A13.A02.005	F.O. Fornitura in opera, entro contenitori predisposti, di prese elettriche componibili, compresi i collegamenti elettrici. / - F.O. di presa italiano 2P+T 10A	cad		4,05	50,93%	2,06
06.A13.A02.010	F.O. Fornitura in opera, entro contenitori predisposti, di prese elettriche componibili, compresi i collegamenti elettrici. / - F.O. di presa italiano 2P+T 10/16A	cad		4,24	48,65%	2,06
06.A13.A02.015	F.O. Fornitura in opera, entro contenitori predisposti, di prese elettriche componibili, compresi i collegamenti elettrici. / - F.O. di presa tedesco-italiano 2P+T 10/16A	cad		6,51	31,65%	2,06
06.A13.A03.005	F.O. Fornitura in opera entro contenitori predisposti, di presa elettrica di qualsiasi tipo (10A - 16 A - bivalente - universale) con dispositivo di protezione magnetotermico differenziale, potenza fissa o regolabile, corrente differenziale da 10 o 30 mA, compresi i collegamenti elettrici. / - F.O. di presa protetta potenza massima fissa	cad		111,96	2,04%	2,28
06.A13.A03.010	F.O. Fornitura in opera entro contenitori predisposti, di presa elettrica di qualsiasi tipo (10A - 16 A - bivalente - universale) con dispositivo di protezione magnetotermico differenziale, potenza fissa o regolabile, corrente differenziale da 10 o 30 mA, compresi i collegamenti elettrici. / - F.O. di presa protetta potenza massima regolabile	cad		119,18	1,91%	2,28
06.A13.A04.005	F.O. Fornitura in opera, entro contenitori predisposti, di connettori modulari per i segnali TV, telefono, dati, ecc., compresi i collegamenti elettrici. / - F.O. di presa TV terrestre attenuata o passante	cad		9,83	37,20%	3,66
06.A13.A04.010	F.O. Fornitura in opera, entro contenitori predisposti, di connettori modulari per i segnali TV, telefono, dati, ecc., compresi i collegamenti elettrici. / - F.O. di presa TV SAT	cad		9,27	39,43%	3,66
06.A13.A04.015	F.O. Fornitura in opera, entro contenitori predisposti, di connettori modulari per i segnali TV, telefono, dati, ecc., compresi i collegamenti elettrici. / - F.O. di miscelatore per TV	cad		36,40	25,15%	9,15
06.A13.A04.020	F.O. Fornitura in opera, entro contenitori predisposti, di connettori modulari per i segnali TV, telefono, dati, ecc., compresi i collegamenti elettrici. / - F.O. di presa circuiti ausiliari polarizzata	cad		4,09	44,99%	1,84
06.A13.A04.025	F.O. Fornitura in opera, entro contenitori predisposti, di connettori modulari per i segnali TV, telefono, dati, ecc., compresi i collegamenti elettrici. / - F.O. di presa per altoparlante	cad		2,92	63,14%	1,84
06.A13.A04.030	F.O. Fornitura in opera, entro contenitori predisposti, di connettori modulari per i segnali TV, telefono, dati, ecc., compresi i collegamenti elettrici. / - F.O. di presa dati RJ45 cat 5e UTP	cad		12,89	31,99%	4,12
06.A13.A04.035	F.O. Fornitura in opera, entro contenitori predisposti, di connettori modulari per i segnali TV, telefono, dati, ecc., compresi i collegamenti elettrici. / - F.O. di presa dati RJ45 cat 6 UTP	cad		15,04	27,41%	4,12
06.A13.A04.040	F.O. Fornitura in opera, entro contenitori predisposti, di connettori modulari per i segnali TV, telefono, dati, ecc., compresi i collegamenti elettrici. / - F.O. di presa dati RJ45 cat 5e-6 FTP schermata	cad		15,65	26,35%	4,12
06.A13.A04.045	F.O. Fornitura in opera, entro contenitori predisposti, di connettori modulari per i segnali TV, telefono, dati, ecc., compresi i collegamenti elettrici. / - F.O. di presa telefono RJ12-RJ11	cad		10,47	34,90%	3,65
06.A13.A05.005	F.O. Fornitura in opera, entro contenitori predisposti, di apparecchi modulari di protezione componibili, con potere d'interruzione fino a 3kA, compresi i collegamenti elettrici. / - F.O. di interr. MT 1P fino a 16A	cad		24,06	9,48%	2,28
06.A13.A05.010	F.O. Fornitura in opera, entro contenitori predisposti, di apparecchi modulari di protezione componibili, con potere d'interruzione fino a 3kA, compresi i collegamenti elettrici. / - F.O. di interr. MT 1P+N fino a 16A	cad		28,76	9,56%	2,75
06.A13.A05.015	F.O. Fornitura in opera, entro contenitori predisposti, di apparecchi modulari di protezione componibili, con potere d'interruzione fino a 3kA, compresi i collegamenti elettrici. / - F.O. di interr. MTD 1P+N fino a 16A	cad		69,96	3,93%	2,75
06.A13.A05.020	F.O. Fornitura in opera, entro contenitori predisposti, di apparecchi modulari di protezione componibili, con potere d'interruzione fino a 3kA, compresi i collegamenti elettrici. / - F.O. di portafusibile	cad		5,77	39,52%	2,28
06.A13.A05.025	F.O. Fornitura in opera, entro contenitori predisposti, di apparecchi modulari di protezione componibili, con potere d'interruzione fino a 3kA, compresi i collegamenti elettrici. / - F.O. di limitatore di sovratensione	cad		15,42	14,79%	2,28
06.A13.A06.005	F.O. Fornitura in opera, entro contenitori predisposti, di apparecchi modulari per la regolazione elettronica di carichi resistivi e induttivi (Dimmer), compresi i collegamenti elettrici. / - F.O. di Dimmer per carico resistivo	cad		16,83	13,56%	2,28
06.A13.A06.010	F.O. Fornitura in opera, entro contenitori predisposti, di apparecchi modulari per la regolazione elettronica di carichi resistivi e induttivi (Dimmer), compresi i collegamenti elettrici. / - F.O. di Dimmer per carico resistivo/induttivo con deviatore	cad		22,38	11,30%	2,53
06.A13.A06.015	F.O. Fornitura in opera, entro contenitori predisposti, di apparecchi modulari per la regolazione elettronica di carichi resistivi e induttivi (Dimmer), compresi i collegamenti elettrici. / - F.O. di Regolatore per agitatori d'aria	cad		33,32	6,85%	2,28
06.A13.A06.020	F.O. Fornitura in opera, entro contenitori predisposti, di apparecchi modulari per la regolazione elettronica di carichi resistivi e induttivi (Dimmer), compresi i collegamenti elettrici. / - F.O. di Regolatore per alimentatori elettronici	cad		39,33	5,80%	2,28
06.A13.A07.005	F.O. Fornitura in opera, entro contenitori predisposti, di apparecchi modulari di controllo del clima elettronici con funzione estate invermo, compresi i collegamenti elettrici. / - F.O. di cronotermostato settimanale a batteria 3 livelli di temperatura	cad		111,10	2,47%	2,74
06.A13.A07.010	F.O. Fornitura in opera, entro contenitori predisposti, di apparecchi modulari di controllo del clima elettronici con funzione estate invermo, compresi i collegamenti elettrici. / - F.O. di termostato con display e tastiera	cad		78,51	3,50%	2,75
06.A13.A07.015	F.O. Fornitura in opera, entro contenitori predisposti, di apparecchi modulari di controllo del clima elettronici con funzione estate invermo, compresi i collegamenti elettrici. / - F.O. di termostato a manopola con led	cad		73,69	3,73%	2,75
06.A13.A08.005	F.O. Fornitura in opera, entro contenitori predisposti, di apparecchi modulari di segnalazione ottica acustica, compresi i collegamenti elettrici. / - F.O. di suonerie e ronzatori	cad		11,29	16,31%	1,84
06.A13.A08.010	F.O. Fornitura in opera, entro contenitori predisposti, di apparecchi modulari di segnalazione ottica acustica, compresi i collegamenti elettrici. / - F.O. di suoneria elettronica 3 toni	cad		51,44	3,58%	1,84
06.A13.A08.015	F.O. Fornitura in opera, entro contenitori predisposti, di apparecchi modulari di segnalazione ottica acustica, compresi i collegamenti elettrici. / - F.O. di spia di segnalazione	cad		5,32	34,62%	1,84
06.A13.A08.020	F.O. Fornitura in opera, entro contenitori predisposti, di apparecchi modulari di segnalazione ottica acustica, compresi i collegamenti elettrici. / - F.O. di spia di segnalazione doppia	cad		8,06	28,30%	2,28
06.A13.A08.025	F.O. Fornitura in opera, entro contenitori predisposti, di apparecchi modulari di segnalazione ottica acustica, compresi i collegamenti elettrici. / - F.O. di lampada segnapasso	cad		13,67	13,47%	1,84
06.A13.A08.030	F.O. Fornitura in opera, entro contenitori predisposti, di apparecchi modulari di segnalazione ottica acustica, compresi i collegamenti elettrici. / - F.O. di lampada emergenza estraibile	cad		38,82	4,74%	1,84
06.A13.A08.035	F.O. Fornitura in opera, entro contenitori predisposti, di apparecchi modulari di segnalazione ottica acustica, compresi i collegamenti elettrici. / - F.O. di lampada emergenza fissa	cad		55,33	3,33%	1,84
06.A13.A08.040	F.O. Fornitura in opera, entro contenitori predisposti, di apparecchi modulari di segnalazione ottica acustica, compresi i collegamenti elettrici. / - F.O. di lampada a siluro da 2W di ricambio	cad		2,25	40,35%	0,91
06.A13.B01.005	F.O. Fornitura in opera, entro contenitori predisposti, di apparecchi modulari di comando componibili, compresi i collegamenti elettrici / - F.O. di interruttore 1P 16A - serie èlite	cad		4,71	39,08%	1,84
06.A13.B01.010	F.O. Fornitura in opera, entro contenitori predisposti, di apparecchi modulari di comando componibili, compresi i collegamenti elettrici / - F.O. di interruttore 1P 16A luminoso - serie èlite	cad		5,63	36,63%	2,06
06.A13.B01.015	F.O. Fornitura in opera, entro contenitori predisposti, di apparecchi modulari di comando componibili, compresi i collegamenti elettrici / - F.O. di interruttore 2P 16A - serie èlite	cad		7,27	31,40%	2,28
06.A13.B01.020	F.O. Fornitura in opera, entro contenitori predisposti, di apparecchi modulari di comando componibili, compresi i collegamenti elettrici / - F.O. di interruttore 2P 16A luminoso - serie èlite	cad		7,84	32,25%	2,53
06.A13.B01.025	F.O. Fornitura in opera, entro contenitori predisposti, di apparecchi modulari di comando componibili, compresi i collegamenti elettrici / - F.O. di interruttore 2P 16A a chiave - serie èlite	cad		24,71	9,23%	2,28
06.A13.B01.035	F.O. Fornitura in opera, entro contenitori predisposti, di apparecchi modulari di comando componibili, compresi i collegamenti elettrici / - F.O. di deviatore 1P 16A - serie èlite	cad		5,45	37,82%	2,06
06.A13.B01.040	F.O. Fornitura in opera, entro contenitori predisposti, di apparecchi modulari di comando componibili, compresi i collegamenti elettrici / - F.O. di deviatore 1P 16A luminoso - serie èlite	cad		6,23	36,63%	2,28
06.A13.B01.045	F.O. Fornitura in opera, entro contenitori predisposti, di apparecchi modulari di comando componibili, compresi i collegamenti elettrici / - F.O. di invertitore 1P 16A - serie èlite	cad		7,97	28,61%	2,28
06.A13.B01.050	F.O. Fornitura in opera, entro contenitori predisposti, di apparecchi modulari di comando componibili, compresi i collegamenti elettrici / - F.O. di commutatore 1P 16A - serie èlite	cad		6,47	35,27%	2,28
06.A13.B01.055	F.O. Fornitura in opera, entro contenitori predisposti, di apparecchi modulari di comando componibili, compresi i collegamenti elettrici / - F.O. di pulsante 1P 10A - serie èlite	cad		5,09	36,16%	1,84
06.A13.B01.060	F.O. Fornitura in opera, entro contenitori predisposti, di apparecchi modulari di comando componibili, compresi i collegamenti elettrici / - F.O. di pulsante 1P 10A luminoso - serie èlite	cad		5,84	35,28%	2,06
06.A13.B01.065	F.O. Fornitura in opera, entro contenitori predisposti, di apparecchi modulari di comando componibili, compresi i collegamenti elettrici / - F.O. di pulsante 1P 10A a chiave - serie èlite	cad		19,45	9,47%	1,84
06.A13.B01.070	F.O. Fornitura in opera, entro contenitori predisposti, di apparecchi modulari di comando componibili, compresi i collegamenti elettrici / - F.O. di targa portanome - serie èlite	cad		9,87	20,89%	2,06
06.A13.B01.075	F.O. Fornitura in opera, entro contenitori predisposti, di apparecchi modulari di comando componibili, compresi i collegamenti elettrici / - F.O. di copriforo - serie èlite	cad		0,74	29,78%	0,22
06.A13.B01.080	F.O. Fornitura in opera, entro contenitori predisposti, di apparecchi modulari di comando componibili, compresi i collegamenti elettrici / - F.O. di relè passo passo 1P 10A - serie èlite	cad		11,59	19,68%	2,28
06.A13.B01.085	F.O. Fornitura in opera, entro contenitori predisposti, di apparecchi modulari di comando componibili, compresi i collegamenti elettrici / - F.O. di relè passo passo 2P 10A - serie èlite	cad		14,29	19,24%	2,75
06.A13.B01.090	F.O. Fornitura in opera, entro contenitori predisposti, di apparecchi modulari di comando componibili, compresi i collegamenti elettrici / - F.O. di relè monostabile 1P 10A - serie èlite	cad		16,32	13,98%	2,28
06.A13.B01.095	F.O. Fornitura in opera, entro contenitori predisposti, di apparecchi modulari di comando componibili, compresi i collegamenti elettrici / - F.O. di rivelatore infrarossi con relè e crepuscolare 1P 10A - serie èlite	cad		56,49	4,04%	2,28
06.A13.B01.100	F.O. Fornitura in opera, entro contenitori predisposti, di apparecchi modulari di comando componibili, compresi i collegamenti elettrici / - F.O. di pulsante 1P 10A a tirante	cad		8,36	24,66%	2,06
06.A13.B02.005	F.O. Fornitura in opera, entro contenitori predisposti, di prese elettrche componibili, compresi i collegamenti elettrici. / - F.O. di presa italiano 2P+T 10A - serie èlite	cad		4,55	45,27%	2,06
06.A13.B02.010	F.O. Fornitura in opera, entro contenitori predisposti, di prese elettrche componibili, compresi i collegamenti elettrici. / - F.O. di presa italiano 2P+T 10/16A - serie èlite	cad		5,41	38,08%	2,06
06.A13.B02.015	F.O. Fornitura in opera, entro contenitori predisposti, di prese elettrche componibili, compresi i collegamenti elettrici. / - F.O. di presa tedesco-italiano 2P+T 10/16A - serie èlite	cad		8,69	23,72%	2,06
06.A13.B04.005	F.O. Fornitura in opera, entro contenitori predisposti, di connettori modulari per i segnali TV, telefono, dati, ecc., compresi i collegamenti elettrici. / - F.O. di presa TV terrestre - serie èlite	cad		11,41	32,04%	3,66
06.A13.B04.010	F.O. Fornitura in opera, entro contenitori predisposti, di connettori modulari per i segnali TV, telefono, dati, ecc., compresi i collegamenti elettrici. / - F.O. di presa TV SAT - serie èlite	cad		9,17	39,86%	3,66
06.A13.B04.015	F.O. Fornitura in opera, entro contenitori predisposti, di connettori modulari per i segnali TV, telefono, dati, ecc., compresi i collegamenti elettrici. / - F.O. di Miscelatore TV	cad		36,40	25,15%	9,15
06.A13.B04.020	F.O. Fornitura in opera, entro contenitori predisposti, di connettori modulari per i segnali TV, telefono, dati, ecc., compresi i collegamenti elettrici. / - F.O. di presa circuiti ausiliari polarizzata - serie èlite	cad		3,97	46,43%	1,84
06.A13.B04.025	F.O. Fornitura in opera, entro contenitori predisposti, di connettori modulari per i segnali TV, telefono, dati, ecc., compresi i collegamenti elettrici. / - F.O. di presa per altoparlante - serie èlite	cad		8,14	22,62%	1,84
06.A13.B04.030	F.O. Fornitura in opera, entro contenitori predisposti, di connettori modulari per i segnali TV, telefono, dati, ecc., compresi i collegamenti elettrici. / - F.O. di presa dati RJ45 cat 5e UTP - serie èlite	cad		11,98	34,42%	4,12
06.A13.B04.035	F.O. Fornitura in opera, entro contenitori predisposti, di connettori modulari per i segnali TV, telefono, dati, ecc., compresi i collegamenti elettrici. / - F.O. di presa dati RJ45 cat 6 UTP - serie èlite	cad		13,42	30,72%	4,12
06.A13.B04.040	F.O. Fornitura in opera, entro contenitori predisposti, di connettori modulari per i segnali TV, telefono, dati, ecc., compresi i collegamenti elettrici. / - F.O. di presa dati RJ45 cat 5e-6 FTP scherm - serie èlite	cad		18,11	22,76%	4,12
06.A13.B04.045	F.O. Fornitura in opera, entro contenitori predisposti, di connettori modulari per i segnali TV, telefono, dati, ecc., compresi i collegamenti elettrici. / - F.O. di presa telefono RJ12-RJ11 - serie èlite	cad		12,14	30,10%	3,65
06.A13.B05.005	F.O. Fornitura in opera, entro contenitori predisposti, di apparecchi modulari di protezione componibili, con potere d'interruzione fino a 3kA, compresi i collegamenti elettrici. / - F.O. di interr. MT 1P fino a 16A - serie èlite	cad		22,98	9,93%	2,28
06.A13.B05.010	F.O. Fornitura in opera, entro contenitori predisposti, di apparecchi modulari di protezione componibili, con potere d'interruzione fino a 3kA, compresi i collegamenti elettrici. / - F.O. di interr. MT 1P+N fino a 16A - serie èlite	cad		29,66	9,27%	2,75
06.A13.B05.015	F.O. Fornitura in opera, entro contenitori predisposti, di apparecchi modulari di protezione componibili, con potere d'interruzione fino a 3kA, compresi i collegamenti elettrici. / - F.O. di interr. MT differenziale 1P+N fino a 16A - serie èlite	cad		69,69	3,94%	2,75
06.A13.B05.020	F.O. Fornitura in opera, entro contenitori predisposti, di apparecchi modulari di protezione componibili, con potere d'interruzione fino a 3kA, compresi i collegamenti elettrici. / - F.O. di portafusibile - serie èlite	cad		7,34	31,08%	2,28
06.A13.B05.025	F.O. Fornitura in opera, entro contenitori predisposti, di apparecchi modulari di protezione componibili, con potere d'interruzione fino a 3kA, compresi i collegamenti elettrici. / - F.O. di limitatore di sovratensione - serie èlite	cad		15,97	14,29%	2,28
06.A13.B06.005	F.O. Fornitura in opera, entro contenitori predisposti, di apparecchi modulari per la regolazione elettronica di carichi resistivi e induttivi (Dimmer), compresi i collegamenti elettrici. / - F.O. di Dimmer per carico resistivo - serie èlite	cad		16,98	13,44%	2,28
06.A13.B06.010	F.O. Fornitura in opera, entro contenitori predisposti, di apparecchi modulari per la regolazione elettronica di carichi resistivi e induttivi (Dimmer), compresi i collegamenti elettrici. / - F.O. di Dimmer per carico resistivo/induttivo con deviatore - serie èlite	cad		22,69	11,14%	2,53
06.A13.B06.015	F.O. Fornitura in opera, entro contenitori predisposti, di apparecchi modulari per la regolazione elettronica di carichi resistivi e induttivi (Dimmer), compresi i collegamenti elettrici. / - F.O. di Regolatore per agitatori d'aria - serie èlite	cad		23,27	9,81%	2,28
06.A13.B06.020	F.O. Fornitura in opera, entro contenitori predisposti, di apparecchi modulari per la regolazione elettronica di carichi resistivi e induttivi (Dimmer), compresi i collegamenti elettrici. / - F.O. di Regolatore per alimentatori elettronici - serie èlite	cad		36,73	6,21%	2,28
06.A13.B07.005	F.O. Fornitura in opera, entro contenitori predisposti, di apparecchi modulari di controllo del clima elettronici con funzione estate invermo, compresi i collegamenti elettrici. / - F.O. di cronotermostato settimanale 3 livelli di temperatura - serie èlite	cad		117,17	2,35%	2,75
06.A13.B07.010	F.O. Fornitura in opera, entro contenitori predisposti, di apparecchi modulari di controllo del clima elettronici con funzione estate invermo, compresi i collegamenti elettrici. / - F.O. di termostato con display e tastiera - serie èlite	cad		88,44	3,11%	2,75
06.A13.B07.015	F.O. Fornitura in opera, entro contenitori predisposti, di apparecchi modulari di controllo del clima elettronici con funzione estate invermo, compresi i collegamenti elettrici. / - F.O. di termostato digitale - serie èlite	cad		57,80	4,76%	2,75
06.A13.B08.005	F.O. Fornitura in opera, entro contenitori predisposti, di apparecchi modulari di segnalazione ottica acustica, compresi i collegamenti elettrici. / - F.O. di suonerie e ronzatori - serie èlite	cad		13,33	13,82%	1,84
06.A13.B08.010	F.O. Fornitura in opera, entro contenitori predisposti, di apparecchi modulari di segnalazione ottica acustica, compresi i collegamenti elettrici. / - F.O. di suoneria elettronica 3 toni - serie èlite	cad		48,37	3,81%	1,84
06.A13.B08.015	F.O. Fornitura in opera, entro contenitori predisposti, di apparecchi modulari di segnalazione ottica acustica, compresi i collegamenti elettrici. / - F.O. di spia di segnalazione - serie èlite	cad		5,23	35,20%	1,84
06.A13.B08.020	F.O. Fornitura in opera, entro contenitori predisposti, di apparecchi modulari di segnalazione ottica acustica, compresi i collegamenti elettrici. / - F.O. di spia di segnalazione doppia - serie èlite	cad		7,27	31,40%	2,28
06.A13.B08.025	F.O. Fornitura in opera, entro contenitori predisposti, di apparecchi modulari di segnalazione ottica acustica, compresi i collegamenti elettrici. / - F.O. di lampada segnapasso - serie èlite	cad		14,25	12,92%	1,84
06.A13.B08.030	F.O. Fornitura in opera, entro contenitori predisposti, di apparecchi modulari di segnalazione ottica acustica, compresi i collegamenti elettrici. / - F.O. di lampada emergenza estraibile - serie èlite	cad		59,82	1,52%	0,91
06.A13.C01.005	F.O. Fornitura in opera di supporti in materiale isolante per l'installazione di apparecchiature modulari componibili nelle scatole portafrutti da incasso. Compreso l'eventuale sostituzione dei supporti esistenti. / - F.O. di supporti fino a 3 moduli	cad		0,99	45,17%	0,45
06.A13.C01.010	F.O. Fornitura in opera di supporti in materiale isolante per l'installazione di apparecchiature modulari componibili nelle scatole portafrutti da incasso. Compreso l'eventuale sostituzione dei supporti esistenti. / - F.O. di supporti da 4 moduli	cad		1,76	25,41%	0,45
06.A13.C01.015	F.O. Fornitura in opera di supporti in materiale isolante per l'installazione di apparecchiature modulari componibili nelle scatole portafrutti da incasso. Compreso l'eventuale sostituzione dei supporti esistenti. / - F.O. di supporti da 6 moduli	cad		2,80	16,00%	0,45
06.A13.C01.020	F.O. Fornitura in opera di supporti in materiale isolante per l'installazione di apparecchiature modulari componibili nelle scatole portafrutti da incasso. Compreso l'eventuale sostituzione dei supporti esistenti. / - F.O. di supporti da 7 a 14 moduli	cad		4,15	20,98%	0,87
06.A13.C02.005	F.O. Fornitura in opera di placche di copertura in materiale plastico con finitura in tecnopolimero o alluminio anotizzato, installate a vite o ad incastro. Compreso l'eventuale sostituzione delle placche esistenti. / - F.O. di placche finitura in tecnopolimero fino a 3 moduli	cad		1,92	10,99%	0,21
06.A13.C02.010	F.O. Fornitura in opera di placche di copertura in materiale plastico con finitura in tecnopolimero o alluminio anotizzato, installate a vite o ad incastro. Compreso l'eventuale sostituzione delle placche esistenti. / - F.O. di placche finitura in tecnopolimero da 4 moduli	cad		2,70	7,80%	0,21
06.A13.C02.015	F.O. Fornitura in opera di placche di copertura in materiale plastico con finitura in tecnopolimero o alluminio anotizzato, installate a vite o ad incastro. Compreso l'eventuale sostituzione delle placche esistenti. / - F.O. di placche finitura in tecnopolimero da 6 moduli	cad		3,79	5,56%	0,21
06.A13.C02.020	F.O. Fornitura in opera di placche di copertura in materiale plastico con finitura in tecnopolimero o alluminio anotizzato, installate a vite o ad incastro. Compreso l'eventuale sostituzione delle placche esistenti. / - F.O. di placche finitura in tecnopolimero da 7 a 14 moduli	cad		9,27	4,84%	0,45
06.A13.C03.005	F.O. Fornitura in opera di placche di copertura con finitura metallica, installate a vite o ad incastro. / - F.O. di placche finitura metallica fino a 3 moduli	cad		6,00	3,51%	0,21
06.A13.C03.010	F.O. Fornitura in opera di placche di copertura con finitura metallica, installate a vite o ad incastro. / - F.O. di placche finitura metallica da 4 moduli	cad		8,99	2,35%	0,21
06.A13.C03.015	F.O. Fornitura in opera di placche di copertura con finitura metallica, installate a vite o ad incastro. / - F.O. di placche finitura metallica da 6 moduli	cad		12,18	1,73%	0,21
06.A13.C03.020	F.O. Fornitura in opera di placche di copertura con finitura metallica, installate a vite o ad incastro. / - F.O. di placche finitura metallica da 7 a 14 moduli	cad		10,77	4,16%	0,45
06.A13.C04.005	F.O. Fornitura in opera di placche di copertura autoportanti, in materiale plastico con grado di protezione IP55 installate a vite sulle scatole da incasso. Compreso l'eventuale sostituzione delle placche esistenti. / - F.O. di placche stagne fino a 3 moduli	cad		4,50	19,33%	0,87
06.A13.C04.010	F.O. Fornitura in opera di placche di copertura autoportanti, in materiale plastico con grado di protezione IP55 installate a vite sulle scatole da incasso. Compreso l'eventuale sostituzione delle placche esistenti. / - F.O. di placche stagne da 4 moduli	cad		6,21	14,01%	0,87
06.A13.C05.005	F.O Fornitura in opera di placche autoportanti, in materiale plastico complete di scatola isolante per pannelli e profilati installate a vite. / - F.O. di placche per profilati da 1 o 2 moduli	cad		1,85	24,19%	0,45
06.A13.C05.010	F.O Fornitura in opera di placche autoportanti, in materiale plastico complete di scatola isolante per pannelli e profilati installate a vite. / - F.O. di placche per profilati da 4 moduli	cad		2,47	18,13%	0,45
06.A13.D01.005	F.O. Fornitura in opera di spine per condutture mobili di qualsiasi tipo (piatte, rotonde, ad angolo) standard italiano o straniero, a 2 poli + terra, per correnti fino a 16A con tensioni fino a 250 V, compresi i collegamenti elettrici. / - F.O. di spina mobile fino a 16A	cad		4,23	82,94%	3,51
06.A13.D02.005	F.O Fornitura in opera di prese per condutture mobili di qualsiasi tipo (piatte, rotonde, ad angolo) standard italino o straniero, a 2 poli + terra, per correnti fino a 16A con tensioni fino a 250 V, compresi i collegamenti elettrici. / - F.O. di presa mobile fino a 16A	cad		4,54	77,17%	3,50
06.A13.D02.010	F.O Fornitura in opera di prese per condutture mobili di qualsiasi tipo (piatte, rotonde, ad angolo) standard italino o straniero, a 2 poli + terra, per correnti fino a 16A con tensioni fino a 250 V, compresi i collegamenti elettrici. / - F.O. di presa mobile bivalente 10/16A	cad		4,82	72,72%	3,51
06.A13.D03.005	F.O. Fornitura in opera di adattatori di qualsiasi tipo, 2P + terra, per correnti fino a 16A con tensioni fino a 250 V. / - F.O. di adattatore fino a 16 A	cad		1,54	13,70%	0,21
06.A13.D03.010	F.O. Fornitura in opera di adattatori di qualsiasi tipo, 2P + terra, per correnti fino a 16A con tensioni fino a 250 V. / - F.O. di adattatore universale bivalente 10/16 A	cad		1,74	12,11%	0,21
06.A13.D04.005	F.O. Fornitura in opera di prese multiple con cavo fino a 2 metri, spina da 16A e fino a 6 uscite da 16A per tensioni fino a 250 V. / - F.O. di presa mobile multipla con 6 uscite da 10 o 16 A	cad		9,19	14,35%	1,32
06.A13.D04.010	F.O. Fornitura in opera di prese multiple con cavo fino a 2 metri, spina da 16A e fino a 6 uscite da 16A per tensioni fino a 250 V. / - F.O. di presa mobile multipla con 6 uscite universali	cad		9,58	13,76%	1,32
06.A13.E01.005	F.O. Fornitura in opera di apparecchi di comando (atex) completi di scatola in materiale isolante autoestinguente munita di pressacavo, coperchio a sportello o a membrana. / - F.O. di interruttore bipolare (atex)	cad		163,22	10,66%	17,40
06.A13.E01.010	F.O. Fornitura in opera di apparecchi di comando (atex) completi di scatola in materiale isolante autoestinguente munita di pressacavo, coperchio a sportello o a membrana. / - F.O. di pulsante (atex) a 1 funzione	cad		101,46	17,15%	17,40
06.A13.E01.015	F.O. Fornitura in opera di apparecchi di comando (atex) completi di scatola in materiale isolante autoestinguente munita di pressacavo, coperchio a sportello o a membrana. / - F.O. di pulsante (atex) a 2 funzioni	cad		149,54	11,64%	17,41
06.A13.E01.020	F.O. Fornitura in opera di apparecchi di comando (atex) completi di scatola in materiale isolante autoestinguente munita di pressacavo, coperchio a sportello o a membrana. / - F.O. di pulsante (atex)a 3 funzioni	cad		191,68	9,08%	17,40
06.A13.F01.005	F.o. impianto luce interrotto. Sistema per il comando e l'alimentazione di un corpo illuminante, a partire dalla dorsale di alimentazione sino alla cassetta terminale dalla quale sarà derivata l'alimentazione al corpo illuminante incluso quindi canalizzazioni, cassette, telaio portafrutti, interruttore unipolare 10 A, placca e collegamento al corpo iluminante (escluso). - ( vengono considerati i sistemi distributivi completi, che comprendono quindi canalizzazioni, cassette, organi di comando nonche' i collegamenti elettrici (inclusa incidenza della derivazione da dorsale) all'interno di locali con superficie massima di 50 m² . Per situazioni non comprese nei limiti suddetti si dovra' procedere per composizione delle voci elementari. Sono previsti conduttori flessibili h07v-k di adeguata sezione in relazione alla potenza prelevabile, con il minimo di 1.5 mm² per i sistemi luce e 2.5 mm² per i sistemi f.m. compresi gli scassi, le tracce in mattoni forati, il ripristino dell'intonaco alle condizioni originali del manufatto e lo smaltimento dei materiali di risulta.) / - F.O. di Impianto in tubo PVC a vista punto luce interrotto	cad		56,03	61,66%	34,55
06.A13.F01.010	F.o. impianto luce interrotto. Sistema per il comando e l'alimentazione di un corpo illuminante, a partire dalla dorsale di alimentazione sino alla cassetta terminale dalla quale sarà derivata l'alimentazione al corpo illuminante incluso quindi canalizzazioni, cassette, telaio portafrutti, interruttore unipolare 10 A, placca e collegamento al corpo iluminante (escluso). - ( vengono considerati i sistemi distributivi completi, che comprendono quindi canalizzazioni, cassette, organi di comando nonche' i collegamenti elettrici (inclusa incidenza della derivazione da dorsale) all'interno di locali con superficie massima di 50 m² . Per situazioni non comprese nei limiti suddetti si dovra' procedere per composizione delle voci elementari. Sono previsti conduttori flessibili h07v-k di adeguata sezione in relazione alla potenza prelevabile, con il minimo di 1.5 mm² per i sistemi luce e 2.5 mm² per i sistemi f.m. compresi gli scassi, le tracce in mattoni forati, il ripristino dell'intonaco alle condizioni originali del manufatto e lo smaltimento dei materiali di risulta.) / - F.O. di Impianto in tubo PVC incassato punto luce interrotto	cad		128,14	74,16%	95,03
06.A13.F01.015	F.o. impianto luce interrotto. Sistema per il comando e l'alimentazione di un corpo illuminante, a partire dalla dorsale di alimentazione sino alla cassetta terminale dalla quale sarà derivata l'alimentazione al corpo illuminante incluso quindi canalizzazioni, cassette, telaio portafrutti, interruttore unipolare 10 A, placca e collegamento al corpo iluminante (escluso). - ( vengono considerati i sistemi distributivi completi, che comprendono quindi canalizzazioni, cassette, organi di comando nonche' i collegamenti elettrici (inclusa incidenza della derivazione da dorsale) all'interno di locali con superficie massima di 50 m² . Per situazioni non comprese nei limiti suddetti si dovra' procedere per composizione delle voci elementari. Sono previsti conduttori flessibili h07v-k di adeguata sezione in relazione alla potenza prelevabile, con il minimo di 1.5 mm² per i sistemi luce e 2.5 mm² per i sistemi f.m. compresi gli scassi, le tracce in mattoni forati, il ripristino dell'intonaco alle condizioni originali del manufatto e lo smaltimento dei materiali di risulta.) / - F.O. di Impianto in tubo metallico zincato punto luce interrotto	cad		114,40	60,54%	69,26
06.A13.F02.005	F.O. Fornitura in opera di sistema per l'alimentazione di un corpo illuminante in parallelo ad un punto luce già alimentato. / - F.O. di Impianto in tubo PVC a vista punto luce in parallelo	cad		29,81	61,38%	18,30
06.A13.F02.010	F.O. Fornitura in opera di sistema per l'alimentazione di un corpo illuminante in parallelo ad un punto luce già alimentato. / - F.O. di Impianto in tubo PVC incassato punto luce in parallelo	cad		74,14	73,87%	54,77
06.A13.F02.015	F.O. Fornitura in opera di sistema per l'alimentazione di un corpo illuminante in parallelo ad un punto luce già alimentato. / - F.O. di Impianto in tubo metallico zincato punto luce in parallelo	cad		64,62	58,27%	37,65
06.A13.F03.005	F.O. Fornitura in opera di sistema come il punto luce interrotto, ma con due deviatori per il comando di un singolo corpo illuminante da due punti diversi / - F.O. di Impianto in tubo PVC a vista punto luce con 2 deviatori	cad		69,20	63,07%	43,64
06.A13.F03.010	F.O. Fornitura in opera di sistema come il punto luce interrotto, ma con due deviatori per il comando di un singolo corpo illuminante da due punti diversi / - F.O. di Impianto in tubo PVC incassato punto luce con 2 deviatori	cad		161,01	71,95%	115,85
06.A13.F03.015	F.O. Fornitura in opera di sistema come il punto luce interrotto, ma con due deviatori per il comando di un singolo corpo illuminante da due punti diversi / - F.O. di Impianto in tubo metallico zincato punto luce con 2 deviatori	cad		138,32	61,22%	84,68
06.A13.F04.005	F.O. Fornitura in opera di sistema come il punto luce interrotto, ma con un pulsante di comando ed un relè 10A. / - F.O. di Impianto in tubo PVC a vista punto luce con relè	cad		69,44	55,99%	38,88
06.A13.F04.010	F.O. Fornitura in opera di sistema come il punto luce interrotto, ma con un pulsante di comando ed un relè 10A. / - F.O. di Impianto in tubo PVC incassato punto luce con relè	cad		142,11	68,11%	96,79
06.A13.F04.015	F.O. Fornitura in opera di sistema come il punto luce interrotto, ma con un pulsante di comando ed un relè 10A. / - F.O. di Impianto in tubo metallico zincato punto luce con relè	cad		126,60	57,97%	73,39
06.A13.F05.005	F.o. di comandi a relè successivi al primo / - F.O. di Impianto in tubo PVC a vista punto di comando successivo al primo	cad		31,58	60,63%	19,15
06.A13.F05.010	F.o. di comandi a relè successivi al primo / - F.O. di Impianto in tubo PVC incassato punto di comando successivo al primo	cad		65,61	71,30%	46,78
06.A13.F05.015	F.o. di comandi a relè successivi al primo / - F.O. di Imp. in tubo metallico zincato punto di comando successivo al primo	cad		60,67	59,14%	35,88
06.A13.G01.005	F.o. Fornitura in opera di impianti per comando piccoli utilizzatori -( vengono considerati i sistemi distributivi completi, che comprendono quindi canalizzazioni, cassette, organi di comando nonche' i collegamenti elettrici (inclusa incidenza della derivazione da dorsale) all'interno di locali con superficie massima di 50 m² . Per situazioni non comprese nei limiti suddetti si dovra' procedere per composizione delle voci elementari. Sono previsti conduttori flessibili h07v-k di adeguata sezione in relazione alla potenza prelevabile, con il minimo di 1.5 mm² per i sistemi luce e 2.5 mm² per i sistemi f.m. compresi gli scassi, le tracce in mattoni forati, il ripristino dell'intonaco alle condizioni originali del manufatto e lo smaltimento dei materiali di risulta.) / - F.O. di Imp. in tubo PVC a vista punto di comando con int. 2P 16A	cad		55,60	56,15%	31,22
06.A13.G01.010	F.o. Fornitura in opera di impianti per comando piccoli utilizzatori -( vengono considerati i sistemi distributivi completi, che comprendono quindi canalizzazioni, cassette, organi di comando nonche' i collegamenti elettrici (inclusa incidenza della derivazione da dorsale) all'interno di locali con superficie massima di 50 m² . Per situazioni non comprese nei limiti suddetti si dovra' procedere per composizione delle voci elementari. Sono previsti conduttori flessibili h07v-k di adeguata sezione in relazione alla potenza prelevabile, con il minimo di 1.5 mm² per i sistemi luce e 2.5 mm² per i sistemi f.m. compresi gli scassi, le tracce in mattoni forati, il ripristino dell'intonaco alle condizioni originali del manufatto e lo smaltimento dei materiali di risulta.) / - F.O. di Imp.in tubo PVC incassato punto di comando con int. 2P 16A	cad		105,40	68,15%	71,83
06.A13.G01.015	F.o. Fornitura in opera di impianti per comando piccoli utilizzatori -( vengono considerati i sistemi distributivi completi, che comprendono quindi canalizzazioni, cassette, organi di comando nonche' i collegamenti elettrici (inclusa incidenza della derivazione da dorsale) all'interno di locali con superficie massima di 50 m² . Per situazioni non comprese nei limiti suddetti si dovra' procedere per composizione delle voci elementari. Sono previsti conduttori flessibili h07v-k di adeguata sezione in relazione alla potenza prelevabile, con il minimo di 1.5 mm² per i sistemi luce e 2.5 mm² per i sistemi f.m. compresi gli scassi, le tracce in mattoni forati, il ripristino dell'intonaco alle condizioni originali del manufatto e lo smaltimento dei materiali di risulta.) / - F.O. di Imp. in tubo metallico zincato punto di comando con int. 2P 16A	cad		92,55	60,98%	56,44
06.A13.H01.005	F.O. Impianto per presa civile di qualsiasi tipo / - F.O. di Impianto in tubo PVC a vista punto presa civile	cad		56,25	57,77%	32,50
06.A13.H01.010	F.O. Impianto per presa civile di qualsiasi tipo / - F.O. di Impianto in tubo PVC incassato punto presa civile	cad		110,95	69,22%	76,80
06.A13.H01.015	F.O. Impianto per presa civile di qualsiasi tipo / - F.O. di Impianto in tubo metallico zincato punto presa civile	cad		91,75	60,45%	55,46
06.A13.H02.005	F.O. Impianto per presa protetta con MT / (Valgono le note dell'articolo 06.A13.H01) / - Impianto in tubo PVC a vista punto presa con MT 16A	cad		83,34	41,18%	34,32
06.A13.H02.010	F.O. Impianto per presa protetta con MT / (Valgono le note dell'articolo 06.A13.H01) / - F.O. di Impianto in tubo PVC incassato punto presa con MT 16A	cad		139,10	56,83%	79,05
06.A13.H02.015	F.O. Impianto per presa protetta con MT / (Valgono le note dell'articolo 06.A13.H01) / - F.O. di Impianto in tubo metallico zincato punto presa con MT	cad		120,97	48,49%	58,66
06.A13.H03.005	F.O. Impianto per presa protetta con MTD / (Valgono le note dell'articolo 06.A13.H01) / - F.O. di Impianto in tubo PVC a vista punto presa con MTD 16A	cad		124,54	27,56%	34,32
06.A13.H03.010	F.O. Impianto per presa protetta con MTD / (Valgono le note dell'articolo 06.A13.H01) / - F.O. di Impianto in tubo PVC incassato punto presa con MTD 16A	cad		178,24	43,48%	77,50
06.A13.H03.015	F.O. Impianto per presa protetta con MTD / (Valgono le note dell'articolo 06.A13.H01) / - F.O. di Impianto in tubo metallico zincato punto presa con MTD	cad		162,17	36,17%	58,66
06.A13.H05.005	F.O. quadretto con prese, contenente un interruttore magnetotermico da 16A con differenziale da 30 maA e tre prese 2P+T da 16 A / (Valgono le note dell'articolo 06.A13.H01) / - F.O. di Impianto in tubo PVC a vista con quadretto prese 1MTD 2P e 3 prese	cad		179,02	29,18%	52,24
06.A13.H05.010	F.O. quadretto con prese, contenente un interruttore magnetotermico da 16A con differenziale da 30 maA e tre prese 2P+T da 16 A / (Valgono le note dell'articolo 06.A13.H01) / - F.O. di Impianto in tubo PVC incassato con quadretto prese 1MTD 2P e 3 prese	cad		233,97	45,95%	107,51
06.A13.H05.015	F.O. quadretto con prese, contenente un interruttore magnetotermico da 16A con differenziale da 30 maA e tre prese 2P+T da 16 A / (Valgono le note dell'articolo 06.A13.H01) / - F.O. di Imp. in tubo metallico zincato con quadretto prese 1MTD 2P e 3 prese	cad		215,84	35,29%	76,17
06.A14	PRESE E SPINE INDUSTRIALI
06.A14.A01.005	F.O. Fornitura in opera di prese tipo CEE-17 in materiale plastico IP-44/55. In esecuzione da parete o incasso senza interruttore di blocco / - F.O. di presa tipo CEE 17 , 2p+t, 16 A,	cad		17,00	53,86%	9,16
06.A14.A01.010	F.O. Fornitura in opera di prese tipo CEE-17 in materiale plastico IP-44/55. In esecuzione da parete o incasso senza interruttore di blocco / - F.O. di presa tipo CEE 17 , 3p+t, 16 A,	cad		17,35	52,76%	9,15
06.A14.A01.015	F.O. Fornitura in opera di prese tipo CEE-17 in materiale plastico IP-44/55. In esecuzione da parete o incasso senza interruttore di blocco / - F.O. di presa tipo CEE 17 , 4p+t, 16 A,	cad		23,90	38,29%	9,15
06.A14.A01.020	F.O. Fornitura in opera di prese tipo CEE-17 in materiale plastico IP-44/55. In esecuzione da parete o incasso senza interruttore di blocco / - F.O. di presa tipo CEE 17 , 2p+t, 32 A,	cad		23,06	49,70%	11,46
06.A14.A01.025	F.O. Fornitura in opera di prese tipo CEE-17 in materiale plastico IP-44/55. In esecuzione da parete o incasso senza interruttore di blocco / - F.O. di presa tipo CEE 17 , 3p+t, 32 A,	cad		22,53	50,87%	11,46
06.A14.A01.030	F.O. Fornitura in opera di prese tipo CEE-17 in materiale plastico IP-44/55. In esecuzione da parete o incasso senza interruttore di blocco / - F.O. di presa tipo CEE 17 , 4p+t, 32 A,	cad		24,58	46,63%	11,46
06.A14.A02.005	F.O. Fornitura in opera di prese tipo CEE-17 in materiale plastico IP-55/67. In esecuzione da parete con interruttore di blocco / - F.O. di presa tipo CEE 17 , interbloc. 2p+t, 16 A,	cad		57,90	19,80%	11,46
06.A14.A02.010	F.O. Fornitura in opera di prese tipo CEE-17 in materiale plastico IP-55/67. In esecuzione da parete con interruttore di blocco / - F.O. di presa tipo CEE 17 , interbloc. 3p+t, 16 A,	cad		60,82	18,85%	11,46
06.A14.A02.015	F.O. Fornitura in opera di prese tipo CEE-17 in materiale plastico IP-55/67. In esecuzione da parete con interruttore di blocco / - F.O. di presa tipo CEE 17 , interbloc. 4p+t, 16 A,	cad		66,57	17,22%	11,46
06.A14.A02.020	F.O. Fornitura in opera di prese tipo CEE-17 in materiale plastico IP-55/67. In esecuzione da parete con interruttore di blocco / - F.O. di presa tipo CEE 17 , interbloc. 2p+t, 32 A,	cad		80,20	16,01%	12,84
06.A14.A02.025	F.O. Fornitura in opera di prese tipo CEE-17 in materiale plastico IP-55/67. In esecuzione da parete con interruttore di blocco / - F.O. di presa tipo CEE 17 , interbloc. 3p+t, 32 A,	cad		86,07	14,92%	12,84
06.A14.A02.030	F.O. Fornitura in opera di prese tipo CEE-17 in materiale plastico IP-55/67. In esecuzione da parete con interruttore di blocco / - F.O. di presa tipo CEE 17 , interbloc. 4p+t, 32 A,	cad		93,56	13,72%	12,84
06.A14.A02.035	F.O. Fornitura in opera di prese tipo CEE-17 in materiale plastico IP-55/67. In esecuzione da parete con interruttore di blocco / - F.O. di presa tipo CEE 17 , interbloc. 3p+t, 63 A,	cad		116,82	11,77%	13,75
06.A14.A02.040	F.O. Fornitura in opera di prese tipo CEE-17 in materiale plastico IP-55/67. In esecuzione da parete con interruttore di blocco / - F.O. di presa tipo CEE 17 , interbloc. 4p+t, 63 A,	cad		128,75	10,68%	13,75
06.A14.A03.005	F.O. Fornitura in opera di prese tipo CEE-17 in materiale plastico IP-55/67 in esecuzione da parete con interruttore di blocco e fusibili di protezione o predisposizione apparecchi modulari / - F.O. di presa CEE-17 interbloc. 2p+t, 16 A, con fusibili o predisposizione apparecchi modulari, 6 h	cad		68,63	16,70%	11,46
06.A14.A03.010	F.O. Fornitura in opera di prese tipo CEE-17 in materiale plastico IP-55/67 in esecuzione da parete con interruttore di blocco e fusibili di protezione o predisposizione apparecchi modulari / - F.O. di presa CEE-17 interbloc. 3p+t, 16 A, con fusibili o predisposizione apparecchi modulari, 6 h	cad		74,38	15,41%	11,46
06.A14.A03.015	F.O. Fornitura in opera di prese tipo CEE-17 in materiale plastico IP-55/67 in esecuzione da parete con interruttore di blocco e fusibili di protezione o predisposizione apparecchi modulari / - F.O. di presa CEE-17 interbloc. 4p+t, 16 A, con fusibili o predisposizione apparecchi modulari, 6 h	cad		78,19	14,66%	11,46
06.A14.A03.020	F.O. Fornitura in opera di prese tipo CEE-17 in materiale plastico IP-55/67 in esecuzione da parete con interruttore di blocco e fusibili di protezione o predisposizione apparecchi modulari / - F.O. di presa CEE-17 interbloc. 2p+t, 32 A, con fusibili o predisposizione apparecchi modulari, 6 h	cad		103,87	12,36%	12,84
06.A14.A03.025	F.O. Fornitura in opera di prese tipo CEE-17 in materiale plastico IP-55/67 in esecuzione da parete con interruttore di blocco e fusibili di protezione o predisposizione apparecchi modulari / - F.O. di presa CEE-17 interbloc. 3p+t, 32 A, con fusibili o predisposizione apparecchi modulari, 6 h	cad		108,64	11,82%	12,84
06.A14.A03.030	F.O. Fornitura in opera di prese tipo CEE-17 in materiale plastico IP-55/67 in esecuzione da parete con interruttore di blocco e fusibili di protezione o predisposizione apparecchi modulari / - F.O. di presa CEE-17 interbloc. 4p+t, 32 A, con fusibili o predisposizione apparecchi modulari, 6 h	cad		114,05	11,26%	12,84
06.A14.A03.035	F.O. Fornitura in opera di prese tipo CEE-17 in materiale plastico IP-55/67 in esecuzione da parete con interruttore di blocco e fusibili di protezione o predisposizione apparecchi modulari / - F.O. di presa CEE-17 interbloc. 3p+t, 63 A, con fusibili o predisposizione apparecchi modulari,6 h	cad		139,60	9,85%	13,75
06.A14.A03.040	F.O. Fornitura in opera di prese tipo CEE-17 in materiale plastico IP-55/67 in esecuzione da parete con interruttore di blocco e fusibili di protezione o predisposizione apparecchi modulari / - F.O. di presa CEE-17 interbloc. 4p+t, 63 A, con fusibili o predisposizione apparecchi modulari, 6 h	cad		156,94	8,76%	13,75
06.A14.A03.045	F.O. Fornitura in opera di prese tipo CEE-17 in materiale plastico IP-55/67 in esecuzione da parete con interruttore di blocco e fusibili di protezione o predisposizione apparecchi modulari / - F.O. di presa CEE-17 2p,16 A,+trasf.380/24 V,144 VA, 1pr	cad		138,75	13,21%	18,33
06.A14.A03.050	F.O. Fornitura in opera di prese tipo CEE-17 in materiale plastico IP-55/67 in esecuzione da parete con interruttore di blocco e fusibili di protezione o predisposizione apparecchi modulari / - F.O. di presa CEE-17 2p,16 A,+trasf.380/24 V,144 VA, 2pr	cad		241,82	7,58%	18,33
06.A14.A04.005	F.O. Fornitura in opera di prese tipo CEE-17 in contenitore metallico IP-55 e IP-65 in esecuzione da parete con interruttore di blocco e fusibili di protezione / - F.O. di presa CEE-17 interbloc. 2p+t, 16 A, IP-65, 6 h	cad		62,56	18,32%	11,46
06.A14.A04.010	F.O. Fornitura in opera di prese tipo CEE-17 in contenitore metallico IP-55 e IP-65 in esecuzione da parete con interruttore di blocco e fusibili di protezione / - F.O. di presa CEE-17 interbloc. 3p+t, 16 A, IP-65, 6 h	cad		66,14	17,33%	11,46
06.A14.A04.015	F.O. Fornitura in opera di prese tipo CEE-17 in contenitore metallico IP-55 e IP-65 in esecuzione da parete con interruttore di blocco e fusibili di protezione / - F.O. di presa CEE-17 interbloc. 4p+t, 16 A, IP-65, 6 h	cad		72,44	15,82%	11,46
06.A14.A04.020	F.O. Fornitura in opera di prese tipo CEE-17 in contenitore metallico IP-55 e IP-65 in esecuzione da parete con interruttore di blocco e fusibili di protezione / - F.O. di presa CEE-17 interbloc. 2p+t, 32 A, IP-65, 6 h	cad		95,73	13,41%	12,84
06.A14.A04.025	F.O. Fornitura in opera di prese tipo CEE-17 in contenitore metallico IP-55 e IP-65 in esecuzione da parete con interruttore di blocco e fusibili di protezione / - F.O. di presa CEE-17 interbloc. 3p+t, 32 A, IP-65, 6 h	cad		98,44	13,04%	12,84
06.A14.A04.030	F.O. Fornitura in opera di prese tipo CEE-17 in contenitore metallico IP-55 e IP-65 in esecuzione da parete con interruttore di blocco e fusibili di protezione / - F.O. di presa CEE-17 interbloc. 4p+t, 32 A, IP-65, 6 h	cad		102,56	12,52%	12,84
06.A14.A04.035	F.O. Fornitura in opera di prese tipo CEE-17 in contenitore metallico IP-55 e IP-65 in esecuzione da parete con interruttore di blocco e fusibili di protezione / - F.O. di presa CEE-17 interbloc. 3p+t, 63 A, IP-55, 6 h	cad		128,75	10,68%	13,75
06.A14.A04.040	F.O. Fornitura in opera di prese tipo CEE-17 in contenitore metallico IP-55 e IP-65 in esecuzione da parete con interruttore di blocco e fusibili di protezione / - F.O. di presa CEE-17 interbloc. 4p+t, 63 A, IP-55, 6 h	cad		139,60	9,85%	13,75
06.A14.A04.045	F.O. Fornitura in opera di prese tipo CEE-17 in contenitore metallico IP-55 e IP-65 in esecuzione da parete con interruttore di blocco e fusibili di protezione / - F.O. di presa CEE-17 2p,16 A,+trasf.380/24 V,144 VA,1 pr	cad		136,59	13,42%	18,33
06.A14.A04.050	F.O. Fornitura in opera di prese tipo CEE-17 in contenitore metallico IP-55 e IP-65 in esecuzione da parete con interruttore di blocco e fusibili di protezione / - F.O. di presa CEE-17 2p,16 A,+trasf.380/24 V,144 VA,2 pr	cad		219,04	8,37%	18,33
06.A14.A05.005	F.O. Fornitura in opera di basi modulari per montaggio in batteria di prese CEE con interruttore di blocco complete di accessori / - F.O. di base modulare per 1 presa 16/32 A	cad		18,25	25,15%	4,59
06.A14.A05.010	F.O. Fornitura in opera di basi modulari per montaggio in batteria di prese CEE con interruttore di blocco complete di accessori / - F.O. di base modulare per 2 prese 16/32 A	cad		27,47	16,71%	4,59
06.A14.A05.015	F.O. Fornitura in opera di basi modulari per montaggio in batteria di prese CEE con interruttore di blocco complete di accessori / - F.O. di base modulare per 3 prese 16/32 A	cad		39,30	11,68%	4,59
06.A14.A05.020	F.O. Fornitura in opera di basi modulari per montaggio in batteria di prese CEE con interruttore di blocco complete di accessori / - F.O. di base modulare per 1 presa 63 A	cad		16,30	28,16%	4,59
06.A14.B01.005	F.O. Fornitura in opera di spine a norma CEE-17 protette grado di protezione IP-44/55 50/60 Hz / - F.O. di spiNa 2p+t, 16 A, 220 V, ore 6	cad		7,13	64,35%	4,59
06.A14.B01.010	F.O. Fornitura in opera di spine a norma CEE-17 protette grado di protezione IP-44/55 50/60 Hz / - F.O. di spiNa 3p+t, 16 A, 380 V, ore 6	cad		9,06	65,81%	5,96
06.A14.B01.015	F.O. Fornitura in opera di spine a norma CEE-17 protette grado di protezione IP-44/55 50/60 Hz / - F.O. di spiNa 3p+n+t, 16 A, 380 V, ore 6	cad		10,52	65,35%	6,87
06.A14.B01.020	F.O. Fornitura in opera di spine a norma CEE-17 protette grado di protezione IP-44/55 50/60 Hz / - F.O. di spiNa 2p+t, 32 A, 220 V, ore 6	cad		8,61	53,30%	4,59
06.A14.B01.025	F.O. Fornitura in opera di spine a norma CEE-17 protette grado di protezione IP-44/55 50/60 Hz / - F.O. di spiNa 3p+t, 32 A, 380 V, ore 6	cad		10,53	56,64%	5,96
06.A14.B01.030	F.O. Fornitura in opera di spine a norma CEE-17 protette grado di protezione IP-44/55 50/60 Hz / - F.O. di spiNa 3p+n+t, 32 A, 380 V, ore 6	cad		11,98	57,35%	6,87
06.A14.B02.005	F.O. Fornitura in opera di spine a norma CEE-17 protette grado di protezione IP-67 50/60 Hz / - F.O. di spiNa 2p+t, 16 A, 220 V, ore 6	cad		8,95	51,26%	4,59
06.A14.B02.010	F.O. Fornitura in opera di spine a norma CEE-17 protette grado di protezione IP-67 50/60 Hz / - F.O. di spiNa 3p+t, 16 A, 380 V, ore 6	cad		11,08	53,86%	5,97
06.A14.B02.015	F.O. Fornitura in opera di spine a norma CEE-17 protette grado di protezione IP-67 50/60 Hz / - F.O. di spiNa 3p+n+t, 16 A, 380 V, ore 6	cad		12,79	53,72%	6,87
06.A14.B02.020	F.O. Fornitura in opera di spine a norma CEE-17 protette grado di protezione IP-67 50/60 Hz / - F.O. di spiNa 2p+t, 32 A, 220 V, ore 6	cad		11,08	41,43%	4,59
06.A14.B02.025	F.O. Fornitura in opera di spine a norma CEE-17 protette grado di protezione IP-67 50/60 Hz / - F.O. di spiNa 3p+t, 32 A, 380 V, ore 6	cad		12,99	45,93%	5,97
06.A14.B02.030	F.O. Fornitura in opera di spine a norma CEE-17 protette grado di protezione IP-67 50/60 Hz / - F.O. di spiNa 3p+n+t, 32 A, 380 V, ore 6	cad		14,63	46,98%	6,87
06.A14.B02.035	F.O. Fornitura in opera di spine a norma CEE-17 protette grado di protezione IP-67 50/60 Hz / - F.O. di spiNa 3p+t, 63 A, 380 V, ore 6	cad		20,90	37,23%	7,78
06.A14.B02.040	F.O. Fornitura in opera di spine a norma CEE-17 protette grado di protezione IP-67 50/60 Hz / - F.O. di spiNa 3p+n+t, 63 A, 380 V, ore 6	cad		22,38	38,94%	8,71
06.A14.D01.005	F.O. impianto per presa tipo CEE 2P+T (escluso il gruppo presa) / - F.O. di impianto a vista con tubo PVC per presa CEE2P+T 16A (cond. min. 4 mmq)	cad		53,07	58,65%	31,13
06.A14.D01.010	F.O. impianto per presa tipo CEE 2P+T (escluso il gruppo presa) / - F.O. di imp, incassato con tubo PVC per presa CEE2P+T 16A (cond. min. 4 mmq)	cad		95,59	70,75%	67,63
06.A14.D01.015	F.O. impianto per presa tipo CEE 2P+T (escluso il gruppo presa) / - F.O. di imp. a vista con tubo metalico per presa CEE2P+T 16A (cond. min. 4 mmq)	cad		83,82	62,19%	52,13
06.A14.D01.020	F.O. impianto per presa tipo CEE 2P+T (escluso il gruppo presa) / - F.O. di impianto a vista con tubo PVC per presa CEE2P+T 32A (cond. min. 6 mmq)	cad		60,57	52,75%	31,95
06.A14.D01.025	F.O. impianto per presa tipo CEE 2P+T (escluso il gruppo presa) / - F.O. di imp. incassato con tubo PVC per presa CEE2P+T 32A (cond. min. 6 mmq)	cad		103,44	66,51%	68,80
06.A14.D01.030	F.O. impianto per presa tipo CEE 2P+T (escluso il gruppo presa) / - F.O. di imp. a vista con tubo metalico per presa CEE2P+T 32A (cond. min. 6 mmq)	cad		90,52	58,77%	53,20
06.A14.D02.005	F.O. impianto per presa tipo CEE 3P+T (escluso il gruppo presa)- Valgono le note dell'art. 06.A14.D01 / - F.O. di impianto a vista con tubo PVC per presa CEE3P+T 16A (cond. min. 4 mmq)	cad		59,73	54,87%	32,77
06.A14.D02.010	F.O. impianto per presa tipo CEE 3P+T (escluso il gruppo presa)- Valgono le note dell'art. 06.A14.D01 / - F.O. di imp.incassato con tubo PVC per presa CEE 3+T 16A (cond. min. 4 mmq)	cad		102,29	67,84%	69,39
06.A14.D02.015	F.O. impianto per presa tipo CEE 3P+T (escluso il gruppo presa)- Valgono le note dell'art. 06.A14.D01 / - F.O. di imp. a vista con tubo metalico per presa CEE3P+T 16A (cond. min. 4 mmq)	cad		91,63	59,62%	54,63
06.A14.D02.020	F.O. impianto per presa tipo CEE 3P+T (escluso il gruppo presa)- Valgono le note dell'art. 06.A14.D01 / - F.O. di impianto a vista con tubo PVC per presa CEE3P+T 32A (cond. min. 6 mmq)	cad		72,22	48,78%	35,23
06.A14.D02.025	F.O. impianto per presa tipo CEE 3P+T (escluso il gruppo presa)- Valgono le note dell'art. 06.A14.D01 / - F.O. di imp. incassato con tubo PVC per presa CEE3P+T 32A (cond. min. 6 mmq)	cad		114,44	63,66%	72,85
06.A14.D02.030	F.O. impianto per presa tipo CEE 3P+T (escluso il gruppo presa)- Valgono le note dell'art. 06.A14.D01 / - F.O. di imp. a vista con tubo metalico per presa CEE3P+T 32A (cond. min. 6 mmq)	cad		109,52	53,38%	58,46
06.A14.D02.035	F.O. impianto per presa tipo CEE 3P+T (escluso il gruppo presa)- Valgono le note dell'art. 06.A14.D01 / - F.O. di imp. a vista con tubo PVC per presa CEE3P+T 63A (cond. min. 10 mmq)	cad		92,27	42,75%	39,45
06.A14.D02.040	F.O. impianto per presa tipo CEE 3P+T (escluso il gruppo presa)- Valgono le note dell'art. 06.A14.D01 / - F.O. di imp. incassato con tubo PVC per presa CEE3P+T 63A (cond. min. 10 mmq)	cad		131,44	56,55%	74,33
06.A14.D02.045	F.O. impianto per presa tipo CEE 3P+T (escluso il gruppo presa)- Valgono le note dell'art. 06.A14.D01 / - F.O. di imp. a vista con tubo metallico per presa CEE3P+T 63A (cond. min. 10 mmq)	cad		130,79	48,36%	63,25
06.A14.D03.005	F.O. impianto per presa tipo CEE 4p+t (escluso il gruppo presa)Valgono le note dell'art. 06.A14.D01 / - F.O. di imp. a vista con tubo PVC per presa CEE4P+T 16A (cond. min. 4 mmq)	cad		69,62	52,45%	36,52
06.A14.D03.010	F.O. impianto per presa tipo CEE 4p+t (escluso il gruppo presa)Valgono le note dell'art. 06.A14.D01 / - F.O. di impianto incassato con tubo PVC per presa CEE 4+T 16A (cond. min. 4 mmq)	cad		109,91	66,35%	72,93
06.A14.D03.015	F.O. impianto per presa tipo CEE 4p+t (escluso il gruppo presa)Valgono le note dell'art. 06.A14.D01 / - F.O. di imp. a vista con tubo metalico per presa CEE4P+T 16A (cond. min. 4 mmq)	cad		106,64	55,46%	59,14
06.A14.D03.020	F.O. impianto per presa tipo CEE 4p+t (escluso il gruppo presa)Valgono le note dell'art. 06.A14.D01 / - F.O. di imp. a vista con tubo PVC per presa CEE4P+T 32A (cond. min. 6 mmq)	cad		84,03	47,63%	40,02
06.A14.D03.025	F.O. impianto per presa tipo CEE 4p+t (escluso il gruppo presa)Valgono le note dell'art. 06.A14.D01 / - F.O. di imp. incassato con tubo PVC per presa CEE4P+T 32A (cond. min. 6 mmq)	cad		122,57	61,84%	75,80
06.A14.D03.030	F.O. impianto per presa tipo CEE 4p+t (escluso il gruppo presa)Valgono le note dell'art. 06.A14.D01 / - F.O. di imp. a vista con tubo metallico per presa CEE4P+T 32A (cond. min. 6 mmq)	cad		119,38	52,97%	63,24
06.A14.D03.035	F.O. impianto per presa tipo CEE 4p+t (escluso il gruppo presa)Valgono le note dell'art. 06.A14.D01 / - F.O. di imp. a vista con tubo PVC per presa CEE4P+T 63A (cond. min. 10 mmq)	cad		108,40	38,01%	41,20
06.A14.D03.040	F.O. impianto per presa tipo CEE 4p+t (escluso il gruppo presa)Valgono le note dell'art. 06.A14.D01 / - F.O. di imp. incassato con tubo PVC per presa CEE4P+T 63A (cond. min. 10 mmq)	cad		145,49	54,73%	79,63
06.A14.D03.045	F.O. impianto per presa tipo CEE 4p+t (escluso il gruppo presa)Valgono le note dell'art. 06.A14.D01 / - F.O. di imp. a vista con tubo metallico per presa CEE4P+T 63A (cond. min. 10 mmq)	cad		150,16	44,96%	67,51
06.A15	SEGNALAZIONI ACUSTICHE E LUMINOSE / (I componenti modulari sono compresi nel capitolo apparecchi civili.)
06.A15.A04.505	PO. Posa in opera di suonerie e campanelle / - P.O. di suonerie e campanelle	cad		9,07	96,09%	8,72
06.A15.B04.505	P.O. Posa in opera trasformatori di sicurezza per suonerie e segnalazioni. Tipi: da parete, con calotta in resina; da incasso con placca in alluminio anodizzato; a giorno; con coprimorsetti di entrata; modulari con moduli 25 mm. / - P.O. di trasformatore per suonerie e segnalazioni	cad		9,15	100,00%	9,15
06.A15.C04.505	P.O. Posa in opera di quadretti indicatori da incasso a numeri basculanti o a numeri luminosi compresa traccia e foratura formati da scatola da incasso, placca con supporto, eventuale trasformatore, fotorele', con pellicola adesiva numerata. quadretti con numeri basculanti e luminosi / - P.O. di quadretti ind. Fino a 8 chiamate	cad		43,63	91,52%	39,93
06.A15.C04.510	P.O. Posa in opera di quadretti indicatori da incasso a numeri basculanti o a numeri luminosi compresa traccia e foratura formati da scatola da incasso, placca con supporto, eventuale trasformatore, fotorele', con pellicola adesiva numerata. quadretti con numeri basculanti e luminosi / - P.O. di quadretti ind. Da 10 a 12 chiamate	cad		70,91	89,56%	63,51
06.A15.C04.515	P.O. Posa in opera di quadretti indicatori da incasso a numeri basculanti o a numeri luminosi compresa traccia e foratura formati da scatola da incasso, placca con supporto, eventuale trasformatore, fotorele', con pellicola adesiva numerata. quadretti con numeri basculanti e luminosi / - P.O. di quadretti ind. Da 14 a 20 chiamate	cad		90,67	89,12%	80,81
06.A15.D01.010	F.O. Fornitura in opera di pulsantiera e centralini richiesta di udienza; pulsantiere da tavolo; centralini da incasso fuori porta compresi i collegamenti. / - F.O. di pulsantiera da tavolo 12 - 24 V 50 Hz con 2 int 1 pulsante	cad		55,69	12,34%	6,87
06.A15.D01.015	F.O. Fornitura in opera di pulsantiera e centralini richiesta di udienza; pulsantiere da tavolo; centralini da incasso fuori porta compresi i collegamenti. / - F.O. di centralino fuori porta 12-24V richiesta udienza con puls 3 segn. Ronzatore	cad		81,93	32,30%	26,46
06.A15.E01.005	F.O. Fornitura in opera di impianto (esterno o in tracce predisposte) di chiamata comprendente suoneria a ronzatore, pulsante canalizzazioni scatole portafrutti, cassette di derivazione, linea cavo di sez. 1,5 mm2 / - F.O. di impianto di chiamata con ronzatore	cad		57,96	54,02%	31,31
06.A15.E02.005	F.O. Fornitura in opera di impianto (esterno o in tracce predisposte) di chiamata con pulsante a tirante e pulsante di tacitazione a 12-24V, segnalazione acustica a 12-24V,segnalazione ottica di ripetizione,comprese canalizzazioni scatole portafrutti, cassette di derivazione, linea cavo di sez. 1,5 mm2 trasformatore 230/12-24V / - F.O. di impianto di chiamata con pulsante a tirante	cad		126,99	44,07%	55,96
06.A15.E02.010	F.O. Fornitura in opera di impianto (esterno o in tracce predisposte) di chiamata con pulsante a tirante e pulsante di tacitazione a 12-24V, segnalazione acustica a 12-24V,segnalazione ottica di ripetizione,comprese canalizzazioni scatole portafrutti, cassette di derivazione, linea cavo di sez. 1,5 mm2 trasformatore 230/12-24V / - F.O. di pulsante addizionale	cad		35,66	63,23%	22,55
06.A15.E02.015	F.O. Fornitura in opera di impianto (esterno o in tracce predisposte) di chiamata con pulsante a tirante e pulsante di tacitazione a 12-24V, segnalazione acustica a 12-24V,segnalazione ottica di ripetizione,comprese canalizzazioni scatole portafrutti, cassette di derivazione, linea cavo di sez. 1,5 mm2 trasformatore 230/12-24V / - F.O. di segnalazione addizionale	cad		33,22	57,35%	19,05
06.A15.E03.005	F.O. Fornitura in opera di impianto ( esterno o in tracce predisposte) richiesta udienza comprendente centralina da tavolo , centralina fuori porta canalizzazioni scatole portafrutti, cassette di derivazione, linea cavo di sez. 1,5 mm2 / - F.O. di impianto di richiesta udienza	cad		165,98	29,84%	49,53
06.A16	CITOFONI, VIDEOCITOFONI, INTERFONI, TELEFONI / (La fornitura in opera (f.o.) e la posa in opera (p.o) comprendendono la posa di tutti i componenti/ accessori necessari a realizzare l'opera e garantire il corretto funzionamento . I componenti modulari sono compresi nel capitolo apparecchi civili)
06.A16.A11.505	P.O. Posa in opera di pulsantiera e posto interno citofonico / - P.O. di collegamento a ogni singolo pulsante	cad		2,75	100,00%	2,75
06.A16.A11.510	P.O. Posa in opera di pulsantiera e posto interno citofonico / - P.O. di pulsantiera per impianti citofonici	cad		45,82	100,00%	45,82
06.A16.A11.515	P.O. Posa in opera di pulsantiera e posto interno citofonico / - P.O. di di posto interno bicanale	cad		27,02	100,00%	27,02
06.A16.A12.005	F.O. Fornitura in opera di citofoni da parete e da tavolo per portiere elettrico o centralino. / - F.O. di citofono con cordone spiralato	cad		29,33	45,27%	13,28
06.A16.A12.010	F.O. Fornitura in opera di citofoni da parete e da tavolo per portiere elettrico o centralino. / - F.O. di citofono con commutatore incorporato	cad		69,83	25,59%	17,87
06.A16.A13.005	F.O. Fornitura in opera di citofoni intercomunicanti a tasti selettivi per un servizio (intercomunicante) o per due servizi (intercomunicante e portiere elettrico); tipo a un servizio con tasti di selezione e tasto di chiamata (ch); tipo a due servizi con tasti di selezione e tasto di chiamata, portiere elettrico, apriporta (ch + pe + ap). / - F.O. di citofono intercom a 2 tasti	cad		33,53	43,70%	14,65
06.A16.A13.010	F.O. Fornitura in opera di citofoni intercomunicanti a tasti selettivi per un servizio (intercomunicante) o per due servizi (intercomunicante e portiere elettrico); tipo a un servizio con tasti di selezione e tasto di chiamata (ch); tipo a due servizi con tasti di selezione e tasto di chiamata, portiere elettrico, apriporta (ch + pe + ap). / - F.O. di citofono intercom a 4 tasti	cad		42,13	45,68%	19,24
06.A16.A13.015	F.O. Fornitura in opera di citofoni intercomunicanti a tasti selettivi per un servizio (intercomunicante) o per due servizi (intercomunicante e portiere elettrico); tipo a un servizio con tasti di selezione e tasto di chiamata (ch); tipo a due servizi con tasti di selezione e tasto di chiamata, portiere elettrico, apriporta (ch + pe + ap). / - F.O. di citofono intercom a 8 tasti	cad		88,37	26,97%	23,83
06.A16.A13.020	F.O. Fornitura in opera di citofoni intercomunicanti a tasti selettivi per un servizio (intercomunicante) o per due servizi (intercomunicante e portiere elettrico); tipo a un servizio con tasti di selezione e tasto di chiamata (ch); tipo a due servizi con tasti di selezione e tasto di chiamata, portiere elettrico, apriporta (ch + pe + ap). / - F.O. di citofono intercom a 10-12 tasti	cad		104,91	27,51%	28,86
06.A16.A13.025	F.O. Fornitura in opera di citofoni intercomunicanti a tasti selettivi per un servizio (intercomunicante) o per due servizi (intercomunicante e portiere elettrico); tipo a un servizio con tasti di selezione e tasto di chiamata (ch); tipo a due servizi con tasti di selezione e tasto di chiamata, portiere elettrico, apriporta (ch + pe + ap). / - F.O. di citofono intercom a 14-16 tasti	cad		120,36	27,79%	33,45
06.A16.A13.030	F.O. Fornitura in opera di citofoni intercomunicanti a tasti selettivi per un servizio (intercomunicante) o per due servizi (intercomunicante e portiere elettrico); tipo a un servizio con tasti di selezione e tasto di chiamata (ch); tipo a due servizi con tasti di selezione e tasto di chiamata, portiere elettrico, apriporta (ch + pe + ap). / - F.O. di citofono intercom intelligente 1 + 1	cad		32,01	45,78%	14,65
06.A16.A15.005	F.O. Fornitura in opera di Centralini citofonici da parete, da incasso, o da tavolo. Per servizio normale e con commutazione a portiere elettrico. / - F.O. di centralino da parete o incasso a 12 utenti	cad		416,68	32,39%	134,96
06.A16.A15.010	F.O. Fornitura in opera di Centralini citofonici da parete, da incasso, o da tavolo. Per servizio normale e con commutazione a portiere elettrico. / - F.O. di centralino da parete o incasso a 20 utenti	cad		551,72	31,78%	175,34
06.A16.A15.015	F.O. Fornitura in opera di Centralini citofonici da parete, da incasso, o da tavolo. Per servizio normale e con commutazione a portiere elettrico. / - F.O. di centralino da parete o incasso a 24 utenti	cad		617,91	35,07%	216,70
06.A16.A15.020	F.O. Fornitura in opera di Centralini citofonici da parete, da incasso, o da tavolo. Per servizio normale e con commutazione a portiere elettrico. / - F.O. di centralino da parete o incasso a 30 utenti	cad		724,26	35,24%	255,23
06.A16.A15.025	F.O. Fornitura in opera di Centralini citofonici da parete, da incasso, o da tavolo. Per servizio normale e con commutazione a portiere elettrico. / - F.O. di centralino da parete o incasso a 36 utenti	cad		812,89	36,41%	295,97
06.A16.A15.030	F.O. Fornitura in opera di Centralini citofonici da parete, da incasso, o da tavolo. Per servizio normale e con commutazione a portiere elettrico. / - F.O. di centralino da parete o incasso a 45 utenti	cad		927,08	36,25%	336,07
06.A16.A15.035	F.O. Fornitura in opera di Centralini citofonici da parete, da incasso, o da tavolo. Per servizio normale e con commutazione a portiere elettrico. / - F.O. di centralino da parete o incasso a 60 utenti	cad		1180,83	32,02%	378,10
06.A16.A15.040	F.O. Fornitura in opera di Centralini citofonici da parete, da incasso, o da tavolo. Per servizio normale e con commutazione a portiere elettrico. / - F.O. di centralino da parete o incasso a 75 utenti	cad		1353,88	30,65%	414,96
06.A16.A15.045	F.O. Fornitura in opera di Centralini citofonici da parete, da incasso, o da tavolo. Per servizio normale e con commutazione a portiere elettrico. / - F.O. di centralino da parete o incasso a 90 utenti	cad		1593,81	28,61%	455,99
06.A16.B01.705	P.O. Posa in opera di monitor da parete e da tavolo, da 4" e 6", con apriporta separato. / - P.O. di monitor	cad		69,19	100,00%	69,19
06.A16.B02.705	P.O. Posa in opera di pulsantiera videocitofonica . I collegamenti ad ogni singolo pulsante devono essere conteggiati a parte / - P.O. di pulsantiera videocitofonica	cad		73,31	100,00%	73,31
06.A16.B03.505	F.O. fornitura in opera di collegamento ad ogni singolo pulsante / - P.O. di collegamento a ogni singolo pulsante	cad		2,75	100,00%	2,75
06.A16.B05.705	P.O. posa in opera di unità di ripresa e telecamere da incasso e da esterno, con accessori / - P.O. di unità di ripresa	cad		54,98	100,00%	54,98
06.A16.B06.705	P.O. Posa in opera di alimentatori per videocitofoni / - P.O. di alimentatore per impianti videocitofonici	cad		27,02	100,00%	27,02
06.A16.B07.705	P.O. Posa in opera di accessori per impianti di videocitofono dispositivi di commutazione / - P.O. di dispositivo di commutazione modulare	cad		11,46	100,00%	11,46
06.A16.C01.505	P.O. Posa in opera di apparecchi per impianti interfonici monocanale con segreto di conversazione. / - P.O. di posto principale a 3 tasti senza borchia 1 can.	cad		137,44	100,00%	137,44
06.A16.C01.510	P.O. Posa in opera di apparecchi per impianti interfonici monocanale con segreto di conversazione. / - P.O. di posto princ. 6 tasti con borchia e cord. 1 can.	cad		429,73	100,00%	429,73
06.A16.C01.515	P.O. Posa in opera di apparecchi per impianti interfonici monocanale con segreto di conversazione. / - P.O. di posto princ. 12 tasti con borchia e cord. 1 can.	cad		537,40	100,00%	537,40
06.A16.C01.520	P.O. Posa in opera di apparecchi per impianti interfonici monocanale con segreto di conversazione. / - P.O. di derivato semplice senza borchia 1 canale	cad		214,88
06.A16.C02.505	P.O. Posa in opera di apparecchi per impianti interfonici pluricanale con segreto di conversazione. / - P.O. di posto principale imp. fino 6 linee pluricanale	cad		537,40	100,00%	537,40
06.A16.C02.510	P.O. Posa in opera di apparecchi per impianti interfonici pluricanale con segreto di conversazione. / - P.O. di posto principale imp. fino 12 linee pluricanale	cad		696,36	100,00%	696,36
06.A16.C03.505	P.O. Posa in opera di apparecchi per impianti interfonici a onde convogliate in FM / - P.O. di apparecchio interfonico a onde convogliate FM	cad		29,77	100,00%	29,77
06.A16.D02.705	P.O. Posa in opera di apparecchiature per impianti telefonici. la posa della centralina telefonica viene considerata mediante l'insieme di due componenti: centralina base (escluse le linee) e quota addizionale per ogni linea collegata / - P.O. di centralina telefonica base	cad		183,27	100,00%	183,27
06.A16.D02.710	P.O. Posa in opera di apparecchiature per impianti telefonici. la posa della centralina telefonica viene considerata mediante l'insieme di due componenti: centralina base (escluse le linee) e quota addizionale per ogni linea collegata / - P.O. di collegamento linea	cad		9,15	100,00%	9,15
06.A16.D03.505	P.O. Posa in opera di accessori per impianti telefonici / - P.O. di presa unificata a 3 poli	cad		4,59	100,00%	4,59
06.A16.D03.510	P.O. Posa in opera di accessori per impianti telefonici / - P.O. di presa unificata standard USA	cad		6,87	100,00%	6,87
06.A16.D04.005	F.O. Fornitura in opera di punti presa per impianti telefonici incassati o esterni realizzati con tubazioni/canalizzazioni , compresi i ripristini e tutti gli accessori per rendere l'impianto funzionante. Per la presa USA è compresa la programmazione del centralino. / - F.O. di presa unificata a 3 poli	cad		150,83	74,58%	112,49
06.A16.D04.010	F.O. Fornitura in opera di punti presa per impianti telefonici incassati o esterni realizzati con tubazioni/canalizzazioni , compresi i ripristini e tutti gli accessori per rendere l'impianto funzionante. Per la presa USA è compresa la programmazione del centralino. / - F.O. di presa unificata standard USA	cad		165,16	72,59%	119,89
06.A17	TELECAMERE E COMPONENTI VARI PER IMPIANTI DI TV CC AD ALTA SENSIBILITA' - TV
06.A17.A01.005	Fornitura in opera di telecamere per impianti di tv cc ad alta sensibilità con componenti / - F.O. Telecamera analogica a colori da esterno tipo "bullet", giorno-notte con ottica fissa da 3,6 mm, dotata di illuminatore IR a led, sensore CCD 1/3",da almeno 700 linee completa di ogni accessorio necessario al suo completo funzionamento quali: elementi di fissaggio, etc	cad		81,97	32,85%	26,93
06.A17.A01.010	Fornitura in opera di telecamere per impianti di tv cc ad alta sensibilità con componenti / - F.O. Telecamera analogica a colori "mini dome" manuale da soffitto, giorno-notte con ottica fissa da 3,6 mm, dotata di illuminatore IR a led, sensore CCD 1/3",da almeno 700 linee completa di ogni accessorio necessario al suo completo funzionamento quali: elementi di fissaggio, etc	cad		83,36	32,30%	26,93
06.A17.A01.015	Fornitura in opera di telecamere per impianti di tv cc ad alta sensibilità con componenti / - F.O. Alimentatore stabilizzato 230/12V per telecamere da minimo 1 A	cad		16,29	33,06%	5,39
06.A17.A05.005	F.O. Fornitura in opera video registratori digitali e componenti / - F.O. Videoregistratore digitale a 4 canali, 960h, algoritmo di compressione H.264, con uscita USB 2.0 per esportazione immagini, uscita video VGA,dotato di interfaccia di rete Lan/ethernet, predisposto per HDD SATA fino a 1 TB alimentato a 220v	cad		208,63	19,36%	40,39
06.A17.A05.010	F.O. Fornitura in opera video registratori digitali e componenti / - F.O. Videoregistratore digitale a 8 canali, 960h, algoritmo di compressione H.264, con uscita USB 2.0 per esportazione immagini, uscita video VGA,dotato di interfaccia di rete Lan/ethernet, predisposto per HDD SATA fino a 1 TB alimentato a 220v	cad		251,49	16,06%	40,39
06.A17.A05.015	F.O. Fornitura in opera video registratori digitali e componenti / - F.O. Hard disk per videoregistratori digitali, capacità 500 GB SATA	cad		130,28	11,29%	14,71
06.A17.A05.020	F.O. Fornitura in opera video registratori digitali e componenti / - F.O. Hard disk per videoregistratori digitali, capacità 1 TGB SATA	cad		153,50	9,58%	14,71
06.A17.A10.005	Fornitura in opera Monitor / - F.O. Monitor LCD da 19" a 22 - a matrice attiva Antiriflesso, antigraffio,Risoluzione: 1920x1080@75Hz,Contrasto: 5.000.000:1	cad		332,09	2,22%	7,37
06.A17.A15.005	Fornitura in opera Telecamere IP / - F.O. Telecamere tipo bullet IP con obbiettivo compreso tra 2.8 -12 mm, risoluzione minima 2 Mpixel alimentata 12 Vdc o PoE completa di ogni accessorio necessario al suo completo funzionamento quali: elementi di fissaggio, etc	cad		332,11	8,11%	26,93
06.A17.A15.010	Fornitura in opera Telecamere IP / - F.O. Telecamere tipo mini dome IP con obbiettivo compreso tra 2.8 -12 mm, risoluzione minima 3 Mpixel alimentata 12 Vdc o PoE completa di ogni accessorio necessario al suo completo funzionamento quali: elementi di fissaggio, etc	cad		278,98	9,65%	26,92
06.A17.A15.015	Fornitura in opera Telecamere IP / - F.O. Telecamere tipo speeddome IP con obbiettivo compreso tra 4,7 e almeno 84,6 mm, risoluzione minima 1,3 Mpixel alimentata Vdc o HiPoE, IR, completa di ogni accessorio necessario al suo completo funzionamento quali: elementi di fissaggio, etc	cad		1426,70	3,77%	53,79
06.A17.A20.005	Fornitura in opera Encoder Swich Componenti / - F.O. Encoder video per segnali video analogici H.264 a 4 porte con uscita IP, frequenza immagine di almeno 25 fps per canale	cad		448,61	6,00%	26,92
06.A17.A20.010	Fornitura in opera Encoder Swich Componenti / - F.O. Encoder video per segnali video analogici H.264 a 16 porte con uscita IP, frequenza immagine di almeno 25 fps per canale	cad		1073,21	2,51%	26,94
06.A17.A20.015	Fornitura in opera Encoder Swich Componenti / - F.O. Switch di Rete da 4 a 10 Porte fino a 1 Gbs in POE . Comprensivo di Accessoristica per l'installazione a Rack.	cad		1151,21	3,51%	40,41
06.A17.A20.020	Fornitura in opera Encoder Swich Componenti / - F.O. Alimentatore per singolo dispositivo	cad		101,41	5,31%	5,38
06.A17.A25.005	Posa in opera di Software / - P.O. di Software per gestioni immagini su server di impianti complessi con telecamere aventi indirizzi IP o analogiche supportate da encoder/swich.	cad		17,65	100,00%	17,65
06.A17.A30.005	Posa in opera Start - Up / - Start-up per sistema di video sorveglianza d'impianto complesso gestito da software installato su pc-server, prezzo per telecamera o flusso video	cad		17,65	100,00%	17,65
06.A17.B01.705	P.O. Posa in opera di monitor video bianco e nero (b/n) o a colori per fissaggio su armadio a rack o a tavolo, con regolazione luminosa e contrasto 220V 50Hz. / - P.O. di monitor da tavolo	cad		13,74	100,00%	13,74
06.A17.B01.710	P.O. Posa in opera di monitor video bianco e nero (b/n) o a colori per fissaggio su armadio a rack o a tavolo, con regolazione luminosa e contrasto 220V 50Hz. / - P.O. di monitor su rack	cad		27,49	100,00%	27,49
06.A17.C01.705	P.O. Posa in opera di dispositivo di brandeggio motorizzato con rotazione orizzontale e verticale / - P.O. di brandeggio portata 5 kg	cad		30,12	70,27%	21,17
06.A17.C01.710	P.O. Posa in opera di dispositivo di brandeggio motorizzato con rotazione orizzontale e verticale / - P.O. di brandeggio portata 15 kg	cad		34,25	73,85%	25,29
06.A17.H01.005	F.O. Fornitura in opera di antenne per ricezione tv di vario tipo complete di accessori di montaggio su tutti i tipi di tetto ed i collegamenti compresi accessori e collegamenti con la sola esclusione della fornitura del palo. / - F.O. di antenna logaritmica acc. zincocrom. attacco palo	cad		108,45	74,34%	80,62
06.A17.H01.010	F.O. Fornitura in opera di antenne per ricezione tv di vario tipo complete di accessori di montaggio su tutti i tipi di tetto ed i collegamenti compresi accessori e collegamenti con la sola esclusione della fornitura del palo. / - F.O. di antenna logaritmica allum. anodizz. attacco palo	cad		111,84	72,50%	81,08
06.A17.H01.015	F.O. Fornitura in opera di antenne per ricezione tv di vario tipo complete di accessori di montaggio su tutti i tipi di tetto ed i collegamenti compresi accessori e collegamenti con la sola esclusione della fornitura del palo. / - F.O. di antenna logaritmica 5 elem. VHF guad. 3.5-8 db	cad		124,23	65,28%	81,10
06.A17.H01.020	F.O. Fornitura in opera di antenne per ricezione tv di vario tipo complete di accessori di montaggio su tutti i tipi di tetto ed i collegamenti compresi accessori e collegamenti con la sola esclusione della fornitura del palo. / - F.O. di antenna direttiva larga banda UHF fino 90 elem.	cad		173,47	46,75%	81,10
06.A17.H01.025	F.O. Fornitura in opera di antenne per ricezione tv di vario tipo complete di accessori di montaggio su tutti i tipi di tetto ed i collegamenti compresi accessori e collegamenti con la sola esclusione della fornitura del palo. / - F.O. di antenna UHF a pannello	cad		111,84	72,50%	81,08
06.A17.H03.005	F.O. Fornitura in opera di centralini a larga banda completamente schermati con componenti s.m.d. 5 ingressi, contenitore in metallo pressofuso ingressi ed uscita con connettori coassiali alimentazione 220 V, circuito automatico di protezione contro i cortocircuiti, fissaggio a parete, telealimentazione su ogni ingresso, attenuatore da 0 a 20 db per ogni ingresso, uNa sola uscita miscelata corrente di telealimentazione fino a 50 MA uscita fino a 119 db / - F.O. di centralino a larga banda	cad		273,02	20,14%	54,99
06.A17.H04.005	F.O. Fornitura in opera di moduli amplificatori di potenza a larga banda per amplificare il segnale automiscelato in uscita. 1 ingresso rf+dc, 1 ingresso dc r.o.s. minore di 2 2 uscite indipendenti supporto modulare, 1 ponticello, 2 ganci di ritenuta gn80, 2 spine 2 attenuatori variabili da 0 a 20 db guadagno fino a 26 db, consumo 500 MA, banda passante 470-862 MHz compresi accessori e collegamenti / - F.O. di modulo amplificatore di potenza a larga banda	cad		229,65	23,94%	54,98
06.A17.H05.005	F.O. Fornitura in opera di accessori vari, tra cui: filtri attivi alimentati 12 V, dislivello tra portante video e portante colore minore 1 db due connettori in uscita per automiscelazione - finali amplificazione separata 2+3 transistori con attenuatori variabili da 0 a 20 db - convertitori con 2 conn. uscita per automisc. compresi accessori e collegamenti / - F.O. di filtro attivo di canale, alimentazione 12 V	cad		82,71	33,24%	27,49
06.A17.H05.010	F.O. Fornitura in opera di accessori vari, tra cui: filtri attivi alimentati 12 V, dislivello tra portante video e portante colore minore 1 db due connettori in uscita per automiscelazione - finali amplificazione separata 2+3 transistori con attenuatori variabili da 0 a 20 db - convertitori con 2 conn. uscita per automisc. compresi accessori e collegamenti / - F.O. di convertitore, alimentazione 12 V	cad		231,44	11,88%	27,50
06.A17.H05.015	F.O. Fornitura in opera di accessori vari, tra cui: filtri attivi alimentati 12 V, dislivello tra portante video e portante colore minore 1 db due connettori in uscita per automiscelazione - finali amplificazione separata 2+3 transistori con attenuatori variabili da 0 a 20 db - convertitori con 2 conn. uscita per automisc. compresi accessori e collegamenti / - F.O. di finale larga banda VHF-UHF amplificaz. separata	cad		107,55	25,56%	27,49
06.A17.H05.020	F.O. Fornitura in opera di accessori vari, tra cui: filtri attivi alimentati 12 V, dislivello tra portante video e portante colore minore 1 db due connettori in uscita per automiscelazione - finali amplificazione separata 2+3 transistori con attenuatori variabili da 0 a 20 db - convertitori con 2 conn. uscita per automisc. compresi accessori e collegamenti / - F.O. di modulo alimentatore stabiliz. uscita fino 100 MA	cad		97,25	28,26%	27,48
06.A17.H07.005	F.O. Fornitura in opera di accessori demiscelatore / - F.O. di demiscelatore VHF/UHF	cad		34,77	79,05%	27,49
06.A17.H08.005	F.O. Fornitura in opera di prese per antenne TV inclusa linea in cavo coassiale / - F.O. di impianto presa per antenna TV	cad		101,10	63,23%	63,93
06.A18	ANTI-INTRUSIONE
06.A18.A02.705	P.O. Posa in opera di centrali di controllo e comando per impianti anti-intrusione a moduli da 1 a 16 moduli compresa la posa degli accessori,dei moduli e di tutti i collegamenti / - P.O. di centrale a moduli	cad		55,33	99,36%	54,98
06.A18.B02.705	P.O. Posa in opera di contatti magnetici compresi collegamenti / - P.O. di contatto magnetico	cad		55,33	99,36%	54,98
06.A18.B03.705	P.O. Posa in opera di microfoni selettivi e sensori a vibrazione compresi accessori e collegamenti / - P.O. di microfono selettivo	cad		82,47	100,00%	82,47
06.A18.B04.705	P.O. Posa in opera di rivelatori volumetrici da interno compresi i collegamenti / - P.O. di rivelatore volumetrico	cad		59,92	99,41%	59,57
06.A18.B05.705	P.O. Posa in opera di rivelatori volumetrici da esterno compresi i collegamenti / - P.O. di rivelatore volumetrico da esterno	cad		82,82	99,57%	82,46
06.A18.B06.705	P.O. Posa in opera di barriere laser da esterno composte da: - 2 colonne compreso gli accessori e tutti i collegamenti / - P.O. di barriere laser	cad		83,17	99,15%	82,46
06.A18.B07.505	P.O. Posa in opera di segnalatori acustici e luminosi compresi collegamenti / - P.O. di sirena elettronica da interno 12 V	cad		9,15	100,00%	9,15
06.A18.B07.510	P.O. Posa in opera di segnalatori acustici e luminosi compresi collegamenti / - P.O. di sirena elettronica da esterno con lampeggiatore	cad		18,33
06.A18.B07.515	P.O. Posa in opera di segnalatori acustici e luminosi compresi collegamenti / - P.O. di sirena elettronica da esterno autoprotetta	cad		18,33	100,00%	18,33
06.A19	RIVELAZIONE FUMI E GAS
06.A19.A01.005	F.O. Fornitura in opera di componenti individuali per sistema ,sensori, zoccoli e basi per rivelatori di tipo convenzionale / - F.O. di sensore termico di massima temperatura 58/82 gradi	cad		31,65	22,63%	7,16
06.A19.A01.010	F.O. Fornitura in opera di componenti individuali per sistema ,sensori, zoccoli e basi per rivelatori di tipo convenzionale / - F.O. di sensore termovelocimetrico più massima temperatura	cad		26,59	26,93%	7,16
06.A19.A01.015	F.O. Fornitura in opera di componenti individuali per sistema ,sensori, zoccoli e basi per rivelatori di tipo convenzionale / - F.O. di sensore ottico di fumo	cad		28,93	24,75%	7,16
06.A19.A01.020	F.O. Fornitura in opera di componenti individuali per sistema ,sensori, zoccoli e basi per rivelatori di tipo convenzionale / - F.O. di sensore ottico multicriterio (almeno doppia tecnologia)	cad		28,93	24,75%	7,16
06.A19.A01.025	F.O. Fornitura in opera di componenti individuali per sistema ,sensori, zoccoli e basi per rivelatori di tipo convenzionale / - F.O. di base standard per sensori convenzionali o analogici	cad		19,26	74,65%	14,38
06.A19.A01.030	F.O. Fornitura in opera di componenti individuali per sistema ,sensori, zoccoli e basi per rivelatori di tipo convenzionale / - F.O. di base per sensori convenzionali o analogici, con relè allarme	cad		36,70	48,86%	17,93
06.A19.A02.005	F.O. Fornitura in opera di centrali a microprocessore per rilevazione fumi di tipo convenzionale con analisi linee ad assorbimento, display lcd per segnalazione zona di allarme controllo mancanza rete, orologio e alimentatori / - F.O. di cle antinc, conv. >= 12 zone espandibili , con aliment. >= 1,8 A 24V, display, tastiera, memoria eventi.	cad		567,52	23,72%	134,62
06.A19.A02.010	F.O. Fornitura in opera di centrali a microprocessore per rilevazione fumi di tipo convenzionale con analisi linee ad assorbimento, display lcd per segnalazione zona di allarme controllo mancanza rete, orologio e alimentatori / - F.O. di scheda di espansione da almeno 8 zone	cad		229,93	23,42%	53,85
06.A19.A02.015	F.O. Fornitura in opera di centrali a microprocessore per rilevazione fumi di tipo convenzionale con analisi linee ad assorbimento, display lcd per segnalazione zona di allarme controllo mancanza rete, orologio e alimentatori / - F.O. di scheda di espansione 8 relè di uscita + 8 o.c.	cad		163,65	32,91%	53,86
06.A19.A02.020	F.O. Fornitura in opera di centrali a microprocessore per rilevazione fumi di tipo convenzionale con analisi linee ad assorbimento, display lcd per segnalazione zona di allarme controllo mancanza rete, orologio e alimentatori / - F.O. di alimentatore in armadio metallico 24v 4+1 A (per ricarica) con vano batterie di 24/28ah	cad		356,27	15,12%	53,87
06.A19.A02.025	F.O. Fornitura in opera di centrali a microprocessore per rilevazione fumi di tipo convenzionale con analisi linee ad assorbimento, display lcd per segnalazione zona di allarme controllo mancanza rete, orologio e alimentatori / - F.O. di cle antinc. Conv. da 4 zone espandibili ad almeno 8, completa di aliment., segnalazioni a led, tastiera.	cad		485,05	16,65%	80,76
06.A19.A02.030	F.O. Fornitura in opera di centrali a microprocessore per rilevazione fumi di tipo convenzionale con analisi linee ad assorbimento, display lcd per segnalazione zona di allarme controllo mancanza rete, orologio e alimentatori / - F.O. di espansione da 4 zone per cle conv. con analisi linee ad assorb. da 4 zone espandibili ad 8.	cad		127,91	31,57%	40,38
06.A19.A03.005	F.O. Fornitura in opera di sensori, zoccoli, basi, isolatori, unità di interfaccia per sistemi di rivelazione fumi analogici (compreso eventuale modulo isolatore integrato nel componente) / - F.O. di sensore analogico multicriterio (almeno doppia tecnologia)	cad		94,38	9,53%	8,99
06.A19.A03.010	F.O. Fornitura in opera di sensori, zoccoli, basi, isolatori, unità di interfaccia per sistemi di rivelazione fumi analogici (compreso eventuale modulo isolatore integrato nel componente) / - F.O. di sensore analogico termico o termovelocimetrico	cad		48,21	18,65%	8,99
06.A19.A03.015	F.O. Fornitura in opera di sensori, zoccoli, basi, isolatori, unità di interfaccia per sistemi di rivelazione fumi analogici (compreso eventuale modulo isolatore integrato nel componente) / - F.O. di sensore analogico ottico di fumo	cad		61,02	14,74%	8,99
06.A19.A03.020	F.O. Fornitura in opera di sensori, zoccoli, basi, isolatori, unità di interfaccia per sistemi di rivelazione fumi analogici (compreso eventuale modulo isolatore integrato nel componente) / - F.O. di unità interfaccia ad un ingresso indirizzata	cad		72,16	24,85%	17,93
06.A19.A03.025	F.O. Fornitura in opera di sensori, zoccoli, basi, isolatori, unità di interfaccia per sistemi di rivelazione fumi analogici (compreso eventuale modulo isolatore integrato nel componente) / - F.O. di unità interfaccia ad un ingresso e ad una uscita indirizzate	cad		84,46	25,50%	21,54
06.A19.A03.030	F.O. Fornitura in opera di sensori, zoccoli, basi, isolatori, unità di interfaccia per sistemi di rivelazione fumi analogici (compreso eventuale modulo isolatore integrato nel componente) / - F.O. di unità interfaccia ad almeno 4 ingressi e 4 uscite indirizzate	cad		381,75	8,22%	31,38
06.A19.A03.035	F.O. Fornitura in opera di sensori, zoccoli, basi, isolatori, unità di interfaccia per sistemi di rivelazione fumi analogici (compreso eventuale modulo isolatore integrato nel componente) / - F.O. di unità interfaccia a 10 ingressi	cad		377,04	9,53%	35,93
06.A19.A03.036	F.O. Fornitura in opera di sensori, zoccoli, basi, isolatori, unità di interfaccia per sistemi di rivelazione fumi analogici (compreso eventuale modulo isolatore integrato nel componente) / - F.O. di unita' interfaccia a 10 uscite	cad		440,29	8,16%	35,93
06.A19.A03.040	F.O. Fornitura in opera di sensori, zoccoli, basi, isolatori, unità di interfaccia per sistemi di rivelazione fumi analogici (compreso eventuale modulo isolatore integrato nel componente) / - F.O. di modulo isolatore di linea	cad		68,64	10,43%	7,16
06.A19.A03.045	F.O. Fornitura in opera di sensori, zoccoli, basi, isolatori, unità di interfaccia per sistemi di rivelazione fumi analogici (compreso eventuale modulo isolatore integrato nel componente) / - F.O. di unità relè indirizzabile	cad		117,22	15,30%	17,93
06.A19.A03.050	F.O. Fornitura in opera di sensori, zoccoli, basi, isolatori, unità di interfaccia per sistemi di rivelazione fumi analogici (compreso eventuale modulo isolatore integrato nel componente) / - F.O. di camera d'analisi per condotte d'aria, con tubi di campionamento, escluso sensore e relativa base.	cad		196,73
06.A19.A04.005	F.O. Fornitura in opera di Centrali indirizzate a microprocessore, display lcd multiriga da 2 a 4 linee di collegamento espandibili, almeno 125 dispositivi collegabili ogni linea loop; scheda di comunicazione dati predisposizione per stampante segnalazione di preallarme, allarme e guasto / - F.O. di cle antinc. a 2 loop non espand. con alimentatore, display e tastiera , per gestire almeno 396 dispositivi	cad		1359,69	7,92%	107,69
06.A19.A04.010	F.O. Fornitura in opera di Centrali indirizzate a microprocessore, display lcd multiriga da 2 a 4 linee di collegamento espandibili, almeno 125 dispositivi collegabili ogni linea loop; scheda di comunicazione dati predisposizione per stampante segnalazione di preallarme, allarme e guasto / - F.O. di cle antinc. a 2 loop non espand. con alimentatore, display e tastiera , per gestire almeno 125 dispositivi	cad		1829,68	5,89%	107,77
06.A19.A04.015	F.O. Fornitura in opera di Centrali indirizzate a microprocessore, display lcd multiriga da 2 a 4 linee di collegamento espandibili, almeno 125 dispositivi collegabili ogni linea loop; scheda di comunicazione dati predisposizione per stampante segnalazione di preallarme, allarme e guasto / - F.O. di cle antinc. 4 loop espand. con alimentatore, display, tastiera, per gestire 792 dispositivi (non espansa)	cad		2974,46	4,07%	121,06
06.A19.A04.020	F.O. Fornitura in opera di Centrali indirizzate a microprocessore, display lcd multiriga da 2 a 4 linee di collegamento espandibili, almeno 125 dispositivi collegabili ogni linea loop; scheda di comunicazione dati predisposizione per stampante segnalazione di preallarme, allarme e guasto / - F.O. di cle antinc. 4 loop espand. con alimentatore, display, tastiera, per gestire 348 dispositivi	cad		1371,47	8,83%	121,10
06.A19.A04.025	F.O. Fornitura in opera di Centrali indirizzate a microprocessore, display lcd multiriga da 2 a 4 linee di collegamento espandibili, almeno 125 dispositivi collegabili ogni linea loop; scheda di comunicazione dati predisposizione per stampante segnalazione di preallarme, allarme e guasto / - F.O. di struttura per 4 schede di espansione, da 4 loop ciascuna, da inserire nella cle 06.P19.A04.015	cad		263,54	1,70%	4,48
06.A19.A04.030	F.O. Fornitura in opera di Centrali indirizzate a microprocessore, display lcd multiriga da 2 a 4 linee di collegamento espandibili, almeno 125 dispositivi collegabili ogni linea loop; scheda di comunicazione dati predisposizione per stampante segnalazione di preallarme, allarme e guasto / - F.O. di scheda di espansione per centrale da 4 loop per art. 06.P19.A04.015 (max 3 installabili)	cad		405,70	13,27%	53,84
06.A19.A04.035	F.O. Fornitura in opera di Centrali indirizzate a microprocessore, display lcd multiriga da 2 a 4 linee di collegamento espandibili, almeno 125 dispositivi collegabili ogni linea loop; scheda di comunicazione dati predisposizione per stampante segnalazione di preallarme, allarme e guasto / - F.O. di scheda espans. per cle 4 loop 06.P19.A04.020 modulo analog. per 2 loop, gestente fino 128 dispositivi	cad		135,32	13,25%	17,93
06.A19.A04.040	F.O. Fornitura in opera di Centrali indirizzate a microprocessore, display lcd multiriga da 2 a 4 linee di collegamento espandibili, almeno 125 dispositivi collegabili ogni linea loop; scheda di comunicazione dati predisposizione per stampante segnalazione di preallarme, allarme e guasto / - F.O. di display lcd remoto visione stato impianto e invio di comandi per 06.P19.A04.005 e 015	cad		843,84	2,13%	17,97
06.A19.A04.045	F.O. Fornitura in opera di Centrali indirizzate a microprocessore, display lcd multiriga da 2 a 4 linee di collegamento espandibili, almeno 125 dispositivi collegabili ogni linea loop; scheda di comunicazione dati predisposizione per stampante segnalazione di preallarme, allarme e guasto / - F.O. di display lcd remoto visione stato dell'impianto e invio comandi elementari per art. 06.P19.A04.020	cad		123,72	14,49%	17,93
06.A19.A04.050	F.O. Fornitura in opera di Centrali indirizzate a microprocessore, display lcd multiriga da 2 a 4 linee di collegamento espandibili, almeno 125 dispositivi collegabili ogni linea loop; scheda di comunicazione dati predisposizione per stampante segnalazione di preallarme, allarme e guasto / - F.O. di unità autonoma di controllo e gestione di sistema di estinzione incendi aut/man - 2 zone indipendenti	cad		826,50	6,52%	53,89
06.A19.A04.055	F.O. Fornitura in opera di Centrali indirizzate a microprocessore, display lcd multiriga da 2 a 4 linee di collegamento espandibili, almeno 125 dispositivi collegabili ogni linea loop; scheda di comunicazione dati predisposizione per stampante segnalazione di preallarme, allarme e guasto / - F.O. di scheda programm. E gestione cle. 06.P19.A04.015 e pannelli "annunciator", da p.c. con porta rs-232	cad		300,74	4,48%	13,47
06.A19.A05.005	programmazione di centralina antincendio / - F.O. di programmazione di cle antincendio di qualunque tipo, anche con uso di PC, per ogni sensore installato	cad		4,63	100,00%	4,63
06.A19.A05.010	programmazione di centralina antincendio / - F.O. di startup di cle antincendio avvio/verifica imp. controllo sensori e attuazioni. per ogni sensore installato	cad		6,53	100,00%	6,53
06.A19.B01.005	F.O. Fornitura in opera di rivelatori di gas esplosivi (metano, etano, propano, butano, etc.) completi di centralina con dispositivo di analisi e sirena resettabilecampo di temperatura da 20 a 40 gradi campo di pressione da 920 a 1080 millibar corrente di riscaldamento 0,14 / - F.O. di interfaccia ad indirizzo per la gestione completa di un sensore gas	cad		117,31	15,29%	17,94
06.A19.B01.010	F.O. Fornitura in opera di rivelatori di gas esplosivi (metano, etano, propano, butano, etc.) completi di centralina con dispositivo di analisi e sirena resettabilecampo di temperatura da 20 a 40 gradi campo di pressione da 920 a 1080 millibar corrente di riscaldamento 0,14 / - F.O. di sensore catalitico gas esplosivi uscita a relè in contenitore ip55	cad		283,58	14,24%	40,38
06.A19.B01.015	F.O. Fornitura in opera di rivelatori di gas esplosivi (metano, etano, propano, butano, etc.) completi di centralina con dispositivo di analisi e sirena resettabilecampo di temperatura da 20 a 40 gradi campo di pressione da 920 a 1080 millibar corrente di riscaldamento 0,14 / - F.O. di sensore catalitico gas esplos. uscita a relè in contenitore ip55 antipolvere	cad		276,85	14,59%	40,39
06.A19.B01.020	F.O. Fornitura in opera di rivelatori di gas esplosivi (metano, etano, propano, butano, etc.) completi di centralina con dispositivo di analisi e sirena resettabilecampo di temperatura da 20 a 40 gradi campo di pressione da 920 a 1080 millibar corrente di riscaldamento 0,14 / - F.O. di sensore catalitico gas esplos.4-20 ma in contenitore ip55 antipolvere	cad		290,45	13,91%	40,40
06.A19.B01.025	F.O. Fornitura in opera di rivelatori di gas esplosivi (metano, etano, propano, butano, etc.) completi di centralina con dispositivo di analisi e sirena resettabilecampo di temperatura da 20 a 40 gradi campo di pressione da 920 a 1080 millibar corrente di riscaldamento 0,14 / - F.O. di sensore catalitico per analisi monossido di carbonio (co) in cont. ip55 antipolvere	cad		290,13	13,92%	40,39
06.A19.B01.030	F.O. Fornitura in opera di rivelatori di gas esplosivi (metano, etano, propano, butano, etc.) completi di centralina con dispositivo di analisi e sirena resettabilecampo di temperatura da 20 a 40 gradi campo di pressione da 920 a 1080 millibar corrente di riscaldamento 0,14 / - F.O. di sensore catalitico gas esplos. antideflagrante certificato cesi per aree atex	cad		514,43	8,72%	44,86
06.A19.B02.005	F.O. Fornitura in opera di accessori per impianti di rivelazione fumi e gas (compreso eventuale modulo isolatore integrato nel componente) / - F.O. di stampante per centrali antincendio	cad		928,96	0,97%	9,01
06.A19.B02.010	F.O. Fornitura in opera di accessori per impianti di rivelazione fumi e gas (compreso eventuale modulo isolatore integrato nel componente) / - F.O. di sirena 24 v in corrente continua	cad		47,21	28,51%	13,46
06.A19.B02.015	F.O. Fornitura in opera di accessori per impianti di rivelazione fumi e gas (compreso eventuale modulo isolatore integrato nel componente) / - F.O. di campana antincendio 12/24 v	cad		64,69	27,72%	17,93
06.A19.B02.020	F.O. Fornitura in opera di accessori per impianti di rivelazione fumi e gas (compreso eventuale modulo isolatore integrato nel componente) / - F.O. di pulsante riarmabile oppure di tipo con vetro a rottura per impianti convenzionali	cad		32,79	41,06%	13,46
06.A19.B02.025	F.O. Fornitura in opera di accessori per impianti di rivelazione fumi e gas (compreso eventuale modulo isolatore integrato nel componente) / - F.O. di pulsante manuale riarmabile, per impianti convenzionali	cad		30,87	43,61%	13,46
06.A19.B02.030	F.O. Fornitura in opera di accessori per impianti di rivelazione fumi e gas (compreso eventuale modulo isolatore integrato nel componente) / - F.O. di pulsante riarmabile oppure di tipo con vetro a rottura con indirizzamento a bordo	cad		86,50	20,73%	17,93
06.A19.B02.035	F.O. Fornitura in opera di accessori per impianti di rivelazione fumi e gas (compreso eventuale modulo isolatore integrato nel componente) / - F.O. di ripetitore ottico di allarme per linee loop o tradizionali	cad		21,30	42,22%	8,99
06.A19.B02.040	F.O. Fornitura in opera di accessori per impianti di rivelazione fumi e gas (compreso eventuale modulo isolatore integrato nel componente) / - F.O. di segnalatore acustico/luminoso con o senza crittogramma non autoalimentato	cad		126,31	10,66%	13,46
06.A19.B02.045	F.O. Fornitura in opera di accessori per impianti di rivelazione fumi e gas (compreso eventuale modulo isolatore integrato nel componente) / - F.O. di segnalatore acustico/luminoso con o senza crittogramma autoalimentato	cad		149,40	9,01%	13,46
06.A19.B02.050	F.O. Fornitura in opera di accessori per impianti di rivelazione fumi e gas (compreso eventuale modulo isolatore integrato nel componente) / - F.O. di magnete di trattenimento porte, con pulsante di sgancio, da 100 kg e contropiastra	cad		107,47	33,42%	35,92
06.A19.B03.005	F.O. Fornitura in opera di rilevatori ottici a barriera / - F.O. di barriera a riflessione su catadiottro con indirizz. a bordo o uscite a relè, portata fino a 70 m.	cad		945,37	8,54%	80,73
06.A19.B03.010	F.O. Fornitura in opera di rilevatori ottici a barriera / - F.O. di barriera formata da 2 elementi separati tx e rx per portate fino a 100 metri	cad		1174,25	9,17%	107,68
06.A19.B04.005	F.O. Fornitura in opera di cavi termosensibilicompreso ogni accessorio per la posa ed i collegamenti elettrici. / - F.O. di cavo termosensibile 68 °C	cad		6,61	26,89%	1,78
06.A19.B04.010	F.O. Fornitura in opera di cavi termosensibilicompreso ogni accessorio per la posa ed i collegamenti elettrici. / - F.O. di cavo termosensibile 105 °C	cad		5,33	33,33%	1,78
06.A19.E01.005	Verifica di centrale rilevazione fumi, gas ed antincendio, compreso: il controllo del funzionamento ordinario della centrale, il rilievo degli eventi e allarmi in memoria, eventuali tarature, il controllo dell'alimentatore e delle batterie tampone, la pulizia della centrale e delle schede, la prova di funzionamento tramite simulazione di allarme, back up del sistema, la documentazione finale che attesti la verifica e messa a punto e la compilazione del registro antincendio e/o informatico. / - Verifica centrale	cad		44,14	100,00%	44,14
06.A19.E01.010	Verifica di centrale rilevazione fumi, gas ed antincendio, compreso: il controllo del funzionamento ordinario della centrale, il rilievo degli eventi e allarmi in memoria, eventuali tarature, il controllo dell'alimentatore e delle batterie tampone, la pulizia della centrale e delle schede, la prova di funzionamento tramite simulazione di allarme, back up del sistema, la documentazione finale che attesti la verifica e messa a punto e la compilazione del registro antincendio e/o informatico. / - Verifica alimentatore ausiliario	cad		4,91	100,00%	4,91
06.A19.E02.005	Verifica di sensori ed apparecchiature, compresa la pulizia, la taratura e la documentazione finale che attesti la verifica effettuata. / - Verifica rilevatori fumo o gas h<=4 m	cad		3,02	80,83%	2,44
06.A19.E02.010	Verifica di sensori ed apparecchiature, compresa la pulizia, la taratura e la documentazione finale che attesti la verifica effettuata. / - verifica rivelatori fumo o gas h>4 m	cad		5,21	65,55%	3,42
06.A19.E02.015	Verifica di sensori ed apparecchiature, compresa la pulizia, la taratura e la documentazione finale che attesti la verifica effettuata. / - verifica rivelatori termici/termovelocimetrici h<4 m	cad		4,99	88,40%	4,41
06.A19.E02.020	Verifica di sensori ed apparecchiature, compresa la pulizia, la taratura e la documentazione finale che attesti la verifica effettuata. / - verifica rivelatori/termovelocimetrici h>4 m	cad		7,18	75,01%	5,39
06.A19.E02.025	Verifica di sensori ed apparecchiature, compresa la pulizia, la taratura e la documentazione finale che attesti la verifica effettuata. / - verifica rivelatori lineari	cad		7,35	92,11%	6,77
06.A19.E02.030	Verifica di sensori ed apparecchiature, compresa la pulizia, la taratura e la documentazione finale che attesti la verifica effettuata. / - verifica pulsanti manuali/ moduli /allarmi	cad		2,44
06.A19.E02.035	Verifica di sensori ed apparecchiature, compresa la pulizia, la taratura e la documentazione finale che attesti la verifica effettuata. / - Verifica elettromagnete/avvisatori (POA, sirene etc.)	cad		3,41	100,00%	3,41
06.A19.E02.040	Verifica di sensori ed apparecchiature, compresa la pulizia, la taratura e la documentazione finale che attesti la verifica effettuata. / - Verifica di elettrovalvole/attuatori	cad		3,91	100,00%	3,91
06.A19.E02.050	Verifica di sensori ed apparecchiature, compresa la pulizia, la taratura e la documentazione finale che attesti la verifica effettuata. / - Verifica di rivelatore di fumo con camera di analisi	cad		17,24	92,96%	16,03
06.A19.E02.055	Verifica di sensori ed apparecchiature, compresa la pulizia, la taratura e la documentazione finale che attesti la verifica effettuata. / - Verifica serrande tagliafuoco di qualunque tipo	cad		5,50	100,00%	5,50
06.A20	ESTINZIONE INCENDI / (impianti a spegnimento a gas inerte)
06.A20.A01.005	F.O. fornitura e posa in opera o in sostituzione di bombola 300bar, colore rosso RAL 3000, con ogiva verde / - F.O. di bombola da l140 300 bar	cad		2389,72	1,33%	31,78
06.A20.A01.010	F.O. fornitura e posa in opera o in sostituzione di bombola 300bar, colore rosso RAL 3000, con ogiva verde / - F.O. di bombola da l 90 300 bar	cad		1187,97	2,68%	31,84
06.A20.A02.005	F.O Fornitura e posa in opera o in sostituzione di bombola PILOTA 300bar per IG-55, colore rosso RAL 3000, con ogiva verde completa di: Valvola a scarica rapida per gas inerti uscita ¾ dia valvola di sicurezza (disco di rottura e a elemento fusibile 90C°), Collo d oca flessibile per alte alte pressioni diametro ¾ , manichetta flessibile di attuazione bombole, carica con AZOTO 50%+ARGON 50%, comando di attuazione removibile composto da elettrovalvola solenoide 24Vcc e comando manuale a volantino, manometro, sfiatatore, cappellotto di protezione in acciaio f 102mm FORMA T per innesto diretto sulla bombola e Certificato T-Ped. Compresa eventuale sostituzione di bombola esistente. / - F.O. di bombola 300 bar da l 140, con 56,15 kg di carica IG55 (pilota)	cad		3821,60	7,63%	291,59
06.A20.A02.010	F.O Fornitura e posa in opera o in sostituzione di bombola PILOTA 300bar per IG-55, colore rosso RAL 3000, con ogiva verde completa di: Valvola a scarica rapida per gas inerti uscita ¾ dia valvola di sicurezza (disco di rottura e a elemento fusibile 90C°), Collo d oca flessibile per alte alte pressioni diametro ¾ , manichetta flessibile di attuazione bombole, carica con AZOTO 50%+ARGON 50%, comando di attuazione removibile composto da elettrovalvola solenoide 24Vcc e comando manuale a volantino, manometro, sfiatatore, cappellotto di protezione in acciaio f 102mm FORMA T per innesto diretto sulla bombola e Certificato T-Ped. Compresa eventuale sostituzione di bombola esistente. / - F.O. di bombola 300 bar da l 90, con 32,4 kg di carica IG55 (pilota)	cad		2354,18	11,94%	281,09
06.A20.A03.005	F.O. Fornitura in opera di bombola 300bar, colore rosso RAL 3000, con ogiva verde completa di: Valvola a scarica rapida per gas inerti uscita ¾ completa di valvola di sicurezza, gruppo removibile con manometro, collo d oca flessibile per alte pressioni diametro ¾ , manichetta flessibile di attuazione bombole, carica con Azoto 50%+Argon 50%, cappellotto di protezione in acciaio f 102mm FORMA T per innesto diretto sulla bombola e Certificato T-Ped. / - F.O. di bombola 300 bar da l 140, con 56,15 kg di carica IG55 (pilotata)	cad		3698,81	7,47%	276,30
06.A20.A03.010	F.O. Fornitura in opera di bombola 300bar, colore rosso RAL 3000, con ogiva verde completa di: Valvola a scarica rapida per gas inerti uscita ¾ completa di valvola di sicurezza, gruppo removibile con manometro, collo d oca flessibile per alte pressioni diametro ¾ , manichetta flessibile di attuazione bombole, carica con Azoto 50%+Argon 50%, cappellotto di protezione in acciaio f 102mm FORMA T per innesto diretto sulla bombola e Certificato T-Ped. / - F.O. di bombola 300 bar da l 90, con 32,4 kg di carica IG55 (pilotata)	cad		2229,92	11,87%	264,69
06.A20.A04.005	F.O. valvole ed elettrovalvole / - F.O. di valvola sfogo aria automatica a galleggiante oltre Ø ¾	cad		39,23	75,01%	29,43
06.A20.A04.010	F.O. valvole ed elettrovalvole / - F.O. di valvola di sicurezza a membrana Ø ½* ¾	cad		73,19	40,20%	29,42
06.A20.A04.015	F.O. valvole ed elettrovalvole / - F.O. di separatore d'aria con valvola di sfogo D.1"	cad		60,44	24,34%	14,71
06.A20.A04.020	F.O. valvole ed elettrovalvole / - F.O. di elettrovalvola per intercettazione per gas Ø 1 -1/4	cad		188,33	13,28%	25,01
06.A20.A04.025	F.O. valvole ed elettrovalvole / - F.O. di elettrovalvola a riarmo manuale per gas Ø 3/4	cad		127,42	23,09%	29,42
06.A20.A05.005	F.O. gruppo di comando / - F.O. di Comando pilota removibile 24V cc, con manometro e volantino	cad		351,80	16,73%	58,86
06.A20.A05.010	F.O. gruppo di comando / - F.O. di Comando removibile, con manometro e volantino	cad		258,72	28,43%	73,55
06.A20.A06.005	F.O. gruppo di sicurezza / - F.O. di valvola a scarica rapida 3/4	cad		185,61	47,56%	88,28
06.A20.A07.005	F.O. estinguente / - F.O. di gas IG-55	kg		11,34	5,19%	0,59
06.A20.A07.010	F.O. estinguente / - F.O. di recupero e smaltimento gas	kg		19,42	100,00%	19,42
06.A20.A08.005	F.O di componenti per impianti a gas inerte ad alta pressione / - F.O. di collo d'oca flessibile alta pressione 3/4	cad		90,61	16,24%	14,72
06.A20.A08.010	F.O di componenti per impianti a gas inerte ad alta pressione / - F.O. di manichetta flessibile di attuazione	cad		46,34	31,75%	14,71
06.A20.A08.015	F.O di componenti per impianti a gas inerte ad alta pressione / - F.O. di cappellotto di protezione	cad		18,36	10,42%	1,91
06.A20.A08.020	F.O di componenti per impianti a gas inerte ad alta pressione / - F.O. di manometro a gas a membrana	cad		36,51	13,38%	4,89
06.A20.A09.005	F.O. ugelli / - F.O. di ugelli radiali in alluminio con diaframma calibrato da Ø 1/2 a Ø 1"	cad		128,70	33,16%	42,68
06.A20.A09.010	F.O. ugelli / - F.O. di ugelli radiali in alluminio con diaframma calibrato da Ø 1 a Ø 1"1/2	cad		147,99	38,46%	56,92
06.A20.A10.005	F.O. Fornitura e posa in opera di collettore per IG.55 fino a 6 posti bombola posizionate su 1 o 2 file, completo di valvole di non ritorno e staffe per fissaggio a parete / - F.O. di Collettore per bombole a 300 bar	cad		338,37	25,23%	85,37
06.A20.A11.005	F.O. accessori / - F.O. di riduttore di pressione 300-60 bar ASA6000	cad		216,14	6,36%	13,75
06.A20.A11.010	F.O. accessori / - F.O. di Interruttore a pressione (300 bar) a 2 contatti con riarmo manuale	cad		221,36	25,71%	56,91
06.A20.A11.015	F.O. accessori / - F.O. di staffaggio completo di profilato per ogni bombola su 1 fila	cad		111,15	12,37%	13,75
06.A20.A11.020	F.O. accessori / - F.O. di staffaggio completo di profilato per ogni bombola su 2 file	cad		108,62	12,65%	13,74
06.A20.B01.005	F.O. Fornitura e posa in opera di tubazione in acciaio trafilato senza saldatura API schedula 80. diametro Ø 1/2 - inclusi pezzi speciali (Tee, Gomiti e Nippli ASA 3000) / - F.O. di tubazione D. 1/2" inclusi pezzi speciali schedula 80	m		52,19	56,37%	29,42
06.A20.B01.010	F.O. Fornitura e posa in opera di tubazione in acciaio trafilato senza saldatura API schedula 80. diametro Ø 1/2 - inclusi pezzi speciali (Tee, Gomiti e Nippli ASA 3000) / - F.O. di tubazione D. 1" inclusi pezzi speciali schedula 80	m		69,23	61,63%	42,67
06.A20.B01.015	F.O. Fornitura e posa in opera di tubazione in acciaio trafilato senza saldatura API schedula 80. diametro Ø 1/2 - inclusi pezzi speciali (Tee, Gomiti e Nippli ASA 3000) / - F.O. di tubazione D. 1"1/2 inclusi pezzi speciali schedula 80	m		92,93	59,16%	54,98
06.A20.B01.020	F.O. Fornitura e posa in opera di tubazione in acciaio trafilato senza saldatura API schedula 80. diametro Ø 1/2 - inclusi pezzi speciali (Tee, Gomiti e Nippli ASA 3000) / - F.O. di tubazione D. 2" inclusi pezzi speciali schedula 80	m		115,53	59,49%	68,73
06.A20.B01.025	F.O. Fornitura e posa in opera di tubazione in acciaio trafilato senza saldatura API schedula 80. diametro Ø 1/2 - inclusi pezzi speciali (Tee, Gomiti e Nippli ASA 3000) / - F.O. di tubazione D. 2"1/2 inclusi pezzi speciali schedula 80	m		139,39	59,16%	82,46
06.A20.C02.010	Verifica di tenuta locali ( DOOR FAN INTEGRITY TEST) completa di report, per ogni ciclo di verifiche / - Prova di tenuta di un locale	cad		1241,42	29,98%	372,18
06.A20.C02.015	Verifica di tenuta locali ( DOOR FAN INTEGRITY TEST) completa di report, per ogni ciclo di verifiche / - Prova di tenuta di ogni locale successivo (compreso nello stesso ciclo di verifiche).	cad		251,51	13,60%	34,21
06.A20.E01.005	F.O. Fornitura in opera di impianti a Sali di potassio / - F.O. Erogatore di sali di potassio ad Aerosol g 416 acciaio inox	cad		863,36	10,68%	92,21
06.A20.E01.010	F.O. Fornitura in opera di impianti a Sali di potassio / - F.O. Erogatore di sali di potassio ad Aerosol g 715 acciaio inox	cad		920,78	10,01%	92,17
06.A20.E01.015	F.O. Fornitura in opera di impianti a Sali di potassio / - F.O. Erogatore di sali di potassio ad Aerosol g 1430 acciaio inox	cad		1055,88	8,73%	92,18
06.A20.E01.020	F.O. Fornitura in opera di impianti a Sali di potassio / - F.O. Erogatore di sali di potassio ad Aerosol g 2210 acciaio inox	cad		1243,13	7,42%	92,24
06.A20.E01.025	F.O. Fornitura in opera di impianti a Sali di potassio / - F.O. Erogatore di sali di potassio ad Aerosol g 4420acciaio inox	cad		2508,23	3,68%	92,30
06.A20.E01.030	F.O. Fornitura in opera di impianti a Sali di potassio / - F.O. Erogatore di sali di potassio ad Aerosol g 2860 acciaio inox a plafoniera	cad		2774,24	4,35%	120,68
06.A20.E01.035	F.O. Fornitura in opera di impianti a Sali di potassio / - F.O. Erogatore di sali di potassio ad Aerosol g 4420 acciaio inox a plafoniera	cad		2859,80	4,22%	120,68
06.A20.E01.040	F.O. Fornitura in opera di impianti a Sali di potassio / - F.O. Unità di supporto centrale comando 5 linee per erogatore ad Aerosol	cad		1540,65	11,30%	174,09
06.A20.E01.045	F.O. Fornitura in opera di impianti a Sali di potassio / - F.O. Box connessioni ad una via per erogatore ad Aerosol	cad		108,49	55,61%	60,33
06.A20.E01.050	F.O. Fornitura in opera di impianti a Sali di potassio / - F.O. Box connessioni a due vie per erogatore ad Aerosol	cad		103,61	58,23%	60,33
06.A20.E01.055	F.O. Fornitura in opera di impianti a Sali di potassio / - F.O. Kit test completo linea 10 elementi per erogatori ad Aerosol	cad		273,36	42,89%	117,24
06.A20.E01.060	F.O. Fornitura in opera di impianti a Sali di potassio / - F.O. Modulo controllo batteria per unità di supporto centrale per erogatore ad Aerosol	cad		221,87	27,19%	60,33
06.A20.E01.065	F.O. Fornitura in opera di impianti a Sali di potassio / - F.O. Attivatore intercambiabile per erogatore ad Aerosolerogatore ad Aerosol	cad		203,54	36,36%	74,01
06.A20.M01.005	F.O. Fornitura in opera di sistema di rilevazione e spegnimento automatico per apparecchiature completo di pressostato e manometro / - F.O. di sistema a Co2 2 kg m 5	cad		1240,73	8,89%	110,30
06.A20.M01.010	F.O. Fornitura in opera di sistema di rilevazione e spegnimento automatico per apparecchiature completo di pressostato e manometro / - F.O. di sistema a Co2 3,5 kg m 5	cad		1282,79	8,60%	110,32
06.A20.M01.015	F.O. Fornitura in opera di sistema di rilevazione e spegnimento automatico per apparecchiature completo di pressostato e manometro / - F.O. di sistema a Co2 5 kg m 5	cad		1310,16	8,42%	110,32
06.A20.N01.005	F.O. Fornitura in opera di nuovo estintore d'incendio portatile o carrellato, omologato in base alla normativa vigente esclusa eventuale fornitura in opera del supporto. Per ogni tipologia, è indicata la capacità estinguente minima richiesta. / - F.O. di Estintore a Co2 kg 2 34BC	cad		82,82	1,93%	1,60
06.A20.N01.010	F.O. Fornitura in opera di nuovo estintore d'incendio portatile o carrellato, omologato in base alla normativa vigente esclusa eventuale fornitura in opera del supporto. Per ogni tipologia, è indicata la capacità estinguente minima richiesta. / - F.O. di Estintore a Co2 kg 5 113BC	cad		121,93	1,31%	1,60
06.A20.N01.015	F.O. Fornitura in opera di nuovo estintore d'incendio portatile o carrellato, omologato in base alla normativa vigente esclusa eventuale fornitura in opera del supporto. Per ogni tipologia, è indicata la capacità estinguente minima richiesta. / - F.O. di Estintore a Co2 carrellato kg 18 B1C	cad		543,98	0,59%	3,21
06.A20.N01.020	F.O. Fornitura in opera di nuovo estintore d'incendio portatile o carrellato, omologato in base alla normativa vigente esclusa eventuale fornitura in opera del supporto. Per ogni tipologia, è indicata la capacità estinguente minima richiesta. / - F.O. di Estintore a Co2 carrellato kg 27 B1C	cad		606,27	0,53%	3,21
06.A20.N01.025	F.O. Fornitura in opera di nuovo estintore d'incendio portatile o carrellato, omologato in base alla normativa vigente esclusa eventuale fornitura in opera del supporto. Per ogni tipologia, è indicata la capacità estinguente minima richiesta. / - F.O. di Estintore a Co2 carrellato kg 54 (bibombola) B1C	cad		1481,37	0,22%	3,26
06.A20.N01.030	F.O. Fornitura in opera di nuovo estintore d'incendio portatile o carrellato, omologato in base alla normativa vigente esclusa eventuale fornitura in opera del supporto. Per ogni tipologia, è indicata la capacità estinguente minima richiesta. / - F.O. di Estintore a polvere ABC kg 2 13A 89BC	cad		30,71	5,19%	1,59
06.A20.N01.035	F.O. Fornitura in opera di nuovo estintore d'incendio portatile o carrellato, omologato in base alla normativa vigente esclusa eventuale fornitura in opera del supporto. Per ogni tipologia, è indicata la capacità estinguente minima richiesta. / - F.O. di Estintore a polvere ABC kg 6 34A 233BC	cad		40,57	3,93%	1,59
06.A20.N01.040	F.O. Fornitura in opera di nuovo estintore d'incendio portatile o carrellato, omologato in base alla normativa vigente esclusa eventuale fornitura in opera del supporto. Per ogni tipologia, è indicata la capacità estinguente minima richiesta. / - F.O. di Estintore a polvere ABC kg 6 55A 233BC	cad		51,97	3,07%	1,60
06.A20.N01.045	F.O. Fornitura in opera di nuovo estintore d'incendio portatile o carrellato, omologato in base alla normativa vigente esclusa eventuale fornitura in opera del supporto. Per ogni tipologia, è indicata la capacità estinguente minima richiesta. / - F.O. di Estintore a polvere ABC kg 9 55A 233BC	cad		57,56	2,77%	1,59
06.A20.N01.050	F.O. Fornitura in opera di nuovo estintore d'incendio portatile o carrellato, omologato in base alla normativa vigente esclusa eventuale fornitura in opera del supporto. Per ogni tipologia, è indicata la capacità estinguente minima richiesta. / - F.O. di Estintore a polvere ABC kg 12 55A 233BC	cad		63,66	2,50%	1,59
06.A20.N01.055	F.O. Fornitura in opera di nuovo estintore d'incendio portatile o carrellato, omologato in base alla normativa vigente esclusa eventuale fornitura in opera del supporto. Per ogni tipologia, è indicata la capacità estinguente minima richiesta. / - F.O. di Estintore a polvere ABC carrellato kg 30 AB1C	cad		249,74	1,29%	3,22
06.A20.N01.060	F.O. Fornitura in opera di nuovo estintore d'incendio portatile o carrellato, omologato in base alla normativa vigente esclusa eventuale fornitura in opera del supporto. Per ogni tipologia, è indicata la capacità estinguente minima richiesta. / - F.O. di Estintore a polvere ABC carrellato kg 50 AB1C	cad		306,75	1,05%	3,22
06.A20.N01.065	F.O. Fornitura in opera di nuovo estintore d'incendio portatile o carrellato, omologato in base alla normativa vigente esclusa eventuale fornitura in opera del supporto. Per ogni tipologia, è indicata la capacità estinguente minima richiesta. / - F.O. di Estintore a polvere ABC carrellato kg 100 AB1C	cad		516,56	0,89%	4,60
06.A20.N02.005	F.O. Fornitura in opera di cassetta per estintori d'incendio, verniciata rossa con portella trasparente, completa di lastra Safe-Crash, compresi tutti gli accessori per la posa in opera. / - F.O. di cassetta in acciaio per estintore kg 6	cad		42,66	9,67%	4,13
06.A20.N02.010	F.O. Fornitura in opera di cassetta per estintori d'incendio, verniciata rossa con portella trasparente, completa di lastra Safe-Crash, compresi tutti gli accessori per la posa in opera. / - F.O. di cassetta in acciaio per estintore kg 9-12	cad		52,81	7,81%	4,12
06.A20.N02.015	F.O. Fornitura in opera di cassetta per estintori d'incendio, verniciata rossa con portella trasparente, completa di lastra Safe-Crash, compresi tutti gli accessori per la posa in opera. / - F.O. di cassetta in materiale plastico per estintore kg 6	cad		62,03	6,65%	4,12
06.A20.N02.020	F.O. Fornitura in opera di cassetta per estintori d'incendio, verniciata rossa con portella trasparente, completa di lastra Safe-Crash, compresi tutti gli accessori per la posa in opera. / - F.O. di cassetta in materiale plastico per estintore kg 9-12	cad		74,04	5,57%	4,12
06.A20.N03.005	F.O. di Fornitura in opera di piantana per estintore / - F.O. di Piantana semplice per estintore	cad		20,24	2,31%	0,47
06.A20.N03.010	F.O. di Fornitura in opera di piantana per estintore / - F.O. di Piantana semplice per estintore con asta e cartello	cad		35,81	1,30%	0,47
06.A20.N03.015	F.O. di Fornitura in opera di piantana per estintore / - F.O. di Piantana doppia per estintore	cad		26,79	1,74%	0,47
06.A20.N03.020	F.O. di Fornitura in opera di piantana per estintore / - F.O. di Piantana doppia per estintore con asta e cartello	cad		39,78	1,17%	0,47
06.A20.N04.005	F.O. di Fornitura in opera di staffa da parete per estintore / - F.O. di Staffa da parete per estintore portatile	cad		5,54	74,43%	4,12
06.A20.N05.005	Verifiche e revisioni di estintori di qualunque tipo secondo la normativa vigente, compreso l'eventuale trasporto in officina, la riconsegna ed ogni altra operazione necessaria. La verifica comprende anche il controllo del periodo di scadenza, la compilazione dell'eventuale registro antincendio e del supporto informatico ove previsto. La revisione comprende lo smontaggio e rimontaggio dei suoi componenti, la sostituzione e ricarica dell'agente estinguente, la sostituzione di eventuali parti non più idonee, lo smaltimento dell'agente estinguente, la sigillatura, l'eventuale inserimento del collare in pvc di controllo, la compilazione dell'eventuale registro antincendio e del supporto informatico ove previsto. / - Verifica estintori, quota fissa di intervento per ogni complesso edilizio	cad		22,90	100,00%	22,90
06.A20.N05.010	Verifiche e revisioni di estintori di qualunque tipo secondo la normativa vigente, compreso l'eventuale trasporto in officina, la riconsegna ed ogni altra operazione necessaria. La verifica comprende anche il controllo del periodo di scadenza, la compilazione dell'eventuale registro antincendio e del supporto informatico ove previsto. La revisione comprende lo smontaggio e rimontaggio dei suoi componenti, la sostituzione e ricarica dell'agente estinguente, la sostituzione di eventuali parti non più idonee, lo smaltimento dell'agente estinguente, la sigillatura, l'eventuale inserimento del collare in pvc di controllo, la compilazione dell'eventuale registro antincendio e del supporto informatico ove previsto. / - Verifica estintore di qualunque tipo	cad		2,06	100,00%	2,06
06.A20.N05.015	Verifiche e revisioni di estintori di qualunque tipo secondo la normativa vigente, compreso l'eventuale trasporto in officina, la riconsegna ed ogni altra operazione necessaria. La verifica comprende anche il controllo del periodo di scadenza, la compilazione dell'eventuale registro antincendio e del supporto informatico ove previsto. La revisione comprende lo smontaggio e rimontaggio dei suoi componenti, la sostituzione e ricarica dell'agente estinguente, la sostituzione di eventuali parti non più idonee, lo smaltimento dell'agente estinguente, la sigillatura, l'eventuale inserimento del collare in pvc di controllo, la compilazione dell'eventuale registro antincendio e del supporto informatico ove previsto. / - Revisione estintore a Co2 da kg 2	cad		13,13	52,32%	6,87
06.A20.N05.020	Verifiche e revisioni di estintori di qualunque tipo secondo la normativa vigente, compreso l'eventuale trasporto in officina, la riconsegna ed ogni altra operazione necessaria. La verifica comprende anche il controllo del periodo di scadenza, la compilazione dell'eventuale registro antincendio e del supporto informatico ove previsto. La revisione comprende lo smontaggio e rimontaggio dei suoi componenti, la sostituzione e ricarica dell'agente estinguente, la sostituzione di eventuali parti non più idonee, lo smaltimento dell'agente estinguente, la sigillatura, l'eventuale inserimento del collare in pvc di controllo, la compilazione dell'eventuale registro antincendio e del supporto informatico ove previsto. / - Revisione estintore a Co2 da kg 5	cad		19,96	34,42%	6,87
06.A20.N05.025	Verifiche e revisioni di estintori di qualunque tipo secondo la normativa vigente, compreso l'eventuale trasporto in officina, la riconsegna ed ogni altra operazione necessaria. La verifica comprende anche il controllo del periodo di scadenza, la compilazione dell'eventuale registro antincendio e del supporto informatico ove previsto. La revisione comprende lo smontaggio e rimontaggio dei suoi componenti, la sostituzione e ricarica dell'agente estinguente, la sostituzione di eventuali parti non più idonee, lo smaltimento dell'agente estinguente, la sigillatura, l'eventuale inserimento del collare in pvc di controllo, la compilazione dell'eventuale registro antincendio e del supporto informatico ove previsto. / - Revisione estintore a Co2 kg 18	cad		51,85	17,65%	9,15
06.A20.N05.030	Verifiche e revisioni di estintori di qualunque tipo secondo la normativa vigente, compreso l'eventuale trasporto in officina, la riconsegna ed ogni altra operazione necessaria. La verifica comprende anche il controllo del periodo di scadenza, la compilazione dell'eventuale registro antincendio e del supporto informatico ove previsto. La revisione comprende lo smontaggio e rimontaggio dei suoi componenti, la sostituzione e ricarica dell'agente estinguente, la sostituzione di eventuali parti non più idonee, lo smaltimento dell'agente estinguente, la sigillatura, l'eventuale inserimento del collare in pvc di controllo, la compilazione dell'eventuale registro antincendio e del supporto informatico ove previsto. / - Revisione estintore a Co2 kg 27	cad		74,65	15,36%	11,47
06.A20.N05.035	Verifiche e revisioni di estintori di qualunque tipo secondo la normativa vigente, compreso l'eventuale trasporto in officina, la riconsegna ed ogni altra operazione necessaria. La verifica comprende anche il controllo del periodo di scadenza, la compilazione dell'eventuale registro antincendio e del supporto informatico ove previsto. La revisione comprende lo smontaggio e rimontaggio dei suoi componenti, la sostituzione e ricarica dell'agente estinguente, la sostituzione di eventuali parti non più idonee, lo smaltimento dell'agente estinguente, la sigillatura, l'eventuale inserimento del collare in pvc di controllo, la compilazione dell'eventuale registro antincendio e del supporto informatico ove previsto. / - Revisione estintore a Co2 kg 54	cad		138,41	9,93%	13,74
06.A20.N05.040	Verifiche e revisioni di estintori di qualunque tipo secondo la normativa vigente, compreso l'eventuale trasporto in officina, la riconsegna ed ogni altra operazione necessaria. La verifica comprende anche il controllo del periodo di scadenza, la compilazione dell'eventuale registro antincendio e del supporto informatico ove previsto. La revisione comprende lo smontaggio e rimontaggio dei suoi componenti, la sostituzione e ricarica dell'agente estinguente, la sostituzione di eventuali parti non più idonee, lo smaltimento dell'agente estinguente, la sigillatura, l'eventuale inserimento del collare in pvc di controllo, la compilazione dell'eventuale registro antincendio e del supporto informatico ove previsto. / - Revisione estintore a polvere ABC da kg 2 - 13A 89BC	cad		9,59	47,88%	4,59
06.A20.N05.045	Verifiche e revisioni di estintori di qualunque tipo secondo la normativa vigente, compreso l'eventuale trasporto in officina, la riconsegna ed ogni altra operazione necessaria. La verifica comprende anche il controllo del periodo di scadenza, la compilazione dell'eventuale registro antincendio e del supporto informatico ove previsto. La revisione comprende lo smontaggio e rimontaggio dei suoi componenti, la sostituzione e ricarica dell'agente estinguente, la sostituzione di eventuali parti non più idonee, lo smaltimento dell'agente estinguente, la sigillatura, l'eventuale inserimento del collare in pvc di controllo, la compilazione dell'eventuale registro antincendio e del supporto informatico ove previsto. / - Revisione estintore a polvere ABC da kg 6 - 13A 233BC	cad		15,23	24,00%	3,66
06.A20.N05.050	Verifiche e revisioni di estintori di qualunque tipo secondo la normativa vigente, compreso l'eventuale trasporto in officina, la riconsegna ed ogni altra operazione necessaria. La verifica comprende anche il controllo del periodo di scadenza, la compilazione dell'eventuale registro antincendio e del supporto informatico ove previsto. La revisione comprende lo smontaggio e rimontaggio dei suoi componenti, la sostituzione e ricarica dell'agente estinguente, la sostituzione di eventuali parti non più idonee, lo smaltimento dell'agente estinguente, la sigillatura, l'eventuale inserimento del collare in pvc di controllo, la compilazione dell'eventuale registro antincendio e del supporto informatico ove previsto. / - Revisione estintore a polvere ABC da kg 6 - 55A 233BC	cad		17,54	34,01%	5,97
06.A20.N05.055	Verifiche e revisioni di estintori di qualunque tipo secondo la normativa vigente, compreso l'eventuale trasporto in officina, la riconsegna ed ogni altra operazione necessaria. La verifica comprende anche il controllo del periodo di scadenza, la compilazione dell'eventuale registro antincendio e del supporto informatico ove previsto. La revisione comprende lo smontaggio e rimontaggio dei suoi componenti, la sostituzione e ricarica dell'agente estinguente, la sostituzione di eventuali parti non più idonee, lo smaltimento dell'agente estinguente, la sigillatura, l'eventuale inserimento del collare in pvc di controllo, la compilazione dell'eventuale registro antincendio e del supporto informatico ove previsto. / - Revisione estintore a polvere ABC da kg 9 - 55A 233BC	cad		23,38	29,39%	6,87
06.A20.N05.060	Verifiche e revisioni di estintori di qualunque tipo secondo la normativa vigente, compreso l'eventuale trasporto in officina, la riconsegna ed ogni altra operazione necessaria. La verifica comprende anche il controllo del periodo di scadenza, la compilazione dell'eventuale registro antincendio e del supporto informatico ove previsto. La revisione comprende lo smontaggio e rimontaggio dei suoi componenti, la sostituzione e ricarica dell'agente estinguente, la sostituzione di eventuali parti non più idonee, lo smaltimento dell'agente estinguente, la sigillatura, l'eventuale inserimento del collare in pvc di controllo, la compilazione dell'eventuale registro antincendio e del supporto informatico ove previsto. / - Revisione estintore a polvere ABC da kg 12 - 55A 233BC	cad		30,79	30,36%	9,35
06.A20.N05.065	Verifiche e revisioni di estintori di qualunque tipo secondo la normativa vigente, compreso l'eventuale trasporto in officina, la riconsegna ed ogni altra operazione necessaria. La verifica comprende anche il controllo del periodo di scadenza, la compilazione dell'eventuale registro antincendio e del supporto informatico ove previsto. La revisione comprende lo smontaggio e rimontaggio dei suoi componenti, la sostituzione e ricarica dell'agente estinguente, la sostituzione di eventuali parti non più idonee, lo smaltimento dell'agente estinguente, la sigillatura, l'eventuale inserimento del collare in pvc di controllo, la compilazione dell'eventuale registro antincendio e del supporto informatico ove previsto. / - Revisione estintore a polvere ABC carrellato da kg 30	cad		69,35	26,40%	18,31
06.A20.N05.070	Verifiche e revisioni di estintori di qualunque tipo secondo la normativa vigente, compreso l'eventuale trasporto in officina, la riconsegna ed ogni altra operazione necessaria. La verifica comprende anche il controllo del periodo di scadenza, la compilazione dell'eventuale registro antincendio e del supporto informatico ove previsto. La revisione comprende lo smontaggio e rimontaggio dei suoi componenti, la sostituzione e ricarica dell'agente estinguente, la sostituzione di eventuali parti non più idonee, lo smaltimento dell'agente estinguente, la sigillatura, l'eventuale inserimento del collare in pvc di controllo, la compilazione dell'eventuale registro antincendio e del supporto informatico ove previsto. / - Revisione estintore a polvere ABC carrellato da kg 50	cad		102,24	17,91%	18,31
06.A20.N05.075	Verifiche e revisioni di estintori di qualunque tipo secondo la normativa vigente, compreso l'eventuale trasporto in officina, la riconsegna ed ogni altra operazione necessaria. La verifica comprende anche il controllo del periodo di scadenza, la compilazione dell'eventuale registro antincendio e del supporto informatico ove previsto. La revisione comprende lo smontaggio e rimontaggio dei suoi componenti, la sostituzione e ricarica dell'agente estinguente, la sostituzione di eventuali parti non più idonee, lo smaltimento dell'agente estinguente, la sigillatura, l'eventuale inserimento del collare in pvc di controllo, la compilazione dell'eventuale registro antincendio e del supporto informatico ove previsto. / - Revisione estintore a polvere ABC carrellato da kg 100	cad		193,08	13,95%	26,93
06.A20.N05.080	Verifiche e revisioni di estintori di qualunque tipo secondo la normativa vigente, compreso l'eventuale trasporto in officina, la riconsegna ed ogni altra operazione necessaria. La verifica comprende anche il controllo del periodo di scadenza, la compilazione dell'eventuale registro antincendio e del supporto informatico ove previsto. La revisione comprende lo smontaggio e rimontaggio dei suoi componenti, la sostituzione e ricarica dell'agente estinguente, la sostituzione di eventuali parti non più idonee, lo smaltimento dell'agente estinguente, la sigillatura, l'eventuale inserimento del collare in pvc di controllo, la compilazione dell'eventuale registro antincendio e del supporto informatico ove previsto. / - Smaltimento estintori di qualunque tipo compreso agente estinguente	cad		0,78	33,70%	0,26
06.A20.P01.005	VERIFICA IMPIANTO DI SPEGNIMENTO A GAS / Verifica, controllo periodico, prove specifiche di funzionamento di tutti i componenti (centrale e centraline di controllo e comando UDS o similare, valvole, ugelli, ecc..) dell'impianto di spegnimento incendi di tipo a gas estinguente. Sono comprese la compilazione del registro cartaceo e/o informatico e tutti gli oneri connessi all'espletamento completo del rapporto di verifica. / - Verifica impianto completo fino a 3 bombole	cad		190,89	89,44%	170,73
06.A20.P01.010	VERIFICA IMPIANTO DI SPEGNIMENTO A GAS / Verifica, controllo periodico, prove specifiche di funzionamento di tutti i componenti (centrale e centraline di controllo e comando UDS o similare, valvole, ugelli, ecc..) dell'impianto di spegnimento incendi di tipo a gas estinguente. Sono comprese la compilazione del registro cartaceo e/o informatico e tutti gli oneri connessi all'espletamento completo del rapporto di verifica. / - Verifica di ogni ulteriore bombola	cad		13,74	100,00%	13,74
06.A20.P02.005	VERIFICA IMPIANTO DI SPEGNIMENTO A SPRINKLER DA ACQUEDOTTO / Verifica, controllo periodico, prove specifiche di funzionamento di tutti i componenti (centrale e centraline di controllo e comando, valvole, ecc..) facenti parte dell'impianto di spegnimento incendi di tipo sprinkler ad umido alimentato da acquedotto. Sono comprese la compilazione del registro antincendio e/o informatico e tutti gli oneri connessi all'espletamento completo del rapporto di verifica. / - Verifica impianto completo (con una valvola a "clapet")	cad		198,13	86,17%	170,73
06.A20.P02.010	VERIFICA IMPIANTO DI SPEGNIMENTO A SPRINKLER DA ACQUEDOTTO / Verifica, controllo periodico, prove specifiche di funzionamento di tutti i componenti (centrale e centraline di controllo e comando, valvole, ecc..) facenti parte dell'impianto di spegnimento incendi di tipo sprinkler ad umido alimentato da acquedotto. Sono comprese la compilazione del registro antincendio e/o informatico e tutti gli oneri connessi all'espletamento completo del rapporto di verifica. / - per ogni ulteriore valvola a "clapet"	cad		64,15	88,72%	56,91
06.A20.P02.015	VERIFICA IMPIANTO DI SPEGNIMENTO A SPRINKLER DA ACQUEDOTTO / Verifica, controllo periodico, prove specifiche di funzionamento di tutti i componenti (centrale e centraline di controllo e comando, valvole, ecc..) facenti parte dell'impianto di spegnimento incendi di tipo sprinkler ad umido alimentato da acquedotto. Sono comprese la compilazione del registro antincendio e/o informatico e tutti gli oneri connessi all'espletamento completo del rapporto di verifica. / - Verifica di ogni sprinker	cad		0,69	100,00%	0,69
06.A20.P03.005	VERIFICA IMPIANTO DI SPEGNIMENTO A SPRINKLER / Verifica, controllo periodico, prove specifiche di funzionamento di tutti i componenti (centrale e centraline di controllo e comando, gruppi di pressurizzazione, vasche di accumulo, valvole, compressori, ecc..) facenti parte dell'impianto di spegnimento incendi di tipo sprinkler ad umido o a secco alimentato da stazione di pompaggio. Sono comprese la compilazione del registro antincendio e/o informatico e tutti gli oneri connessi all'espletamento completo del rapporto di verifica. / - Verifica impianto completo (con una valvola a "clapet"	cad		283,50	90,34%	256,11
06.A20.P03.010	VERIFICA IMPIANTO DI SPEGNIMENTO A SPRINKLER / Verifica, controllo periodico, prove specifiche di funzionamento di tutti i componenti (centrale e centraline di controllo e comando, gruppi di pressurizzazione, vasche di accumulo, valvole, compressori, ecc..) facenti parte dell'impianto di spegnimento incendi di tipo sprinkler ad umido o a secco alimentato da stazione di pompaggio. Sono comprese la compilazione del registro antincendio e/o informatico e tutti gli oneri connessi all'espletamento completo del rapporto di verifica. / - per ogni ulteriore valvola a "clapet"	cad		81,55	91,13%	74,32
06.A20.P03.015	VERIFICA IMPIANTO DI SPEGNIMENTO A SPRINKLER / Verifica, controllo periodico, prove specifiche di funzionamento di tutti i componenti (centrale e centraline di controllo e comando, gruppi di pressurizzazione, vasche di accumulo, valvole, compressori, ecc..) facenti parte dell'impianto di spegnimento incendi di tipo sprinkler ad umido o a secco alimentato da stazione di pompaggio. Sono comprese la compilazione del registro antincendio e/o informatico e tutti gli oneri connessi all'espletamento completo del rapporto di verifica. / - Verifica di ogni sprinkler	cad		0,69	100,00%	0,69
06.A20.P04.005	VERIFICA IMPIANTO DI SPEGNIMENTO A WATER-MIST / Verifica, controllo periodico, prove specifiche di funzionamento di tutti i componenti facenti parte dell'impianto water-mist secondo le prescrizioni del costruttore. Sono comprese la compilazione del registro antincendio e/o informatico e tutti gli oneri connessi all'espletamento completo del rapporto di verifica. / - Verifica impianto completo water-mist	cad		401,47	94,98%	381,32
06.A20.Q01.005	REVISIONE BOMBOLE IMPIANTI SPEGNIMENTO / Ricarica e revisione di bombola per impianto di spegnimento, compreso lo smontaggio, il prelievo dal sito di installazione, il trasporto, le operazioni di revisione e ricarica, la riconsegna e la messa in esercizio. Sono comprese la sostituzione di parti non più idonee, il travaso dell'agente estinguente, la compilazione del registro antincendio e/o del supporto informatico quando previsto e ogni altra operazione necessaria con la sola esclusione della fornitura del gas estinguente necessario per il rabbocco. / - Revisione di bombola per gas estinguente	cad		294,84	67,61%	199,34
06.A20.Q01.010	REVISIONE BOMBOLE IMPIANTI SPEGNIMENTO / Ricarica e revisione di bombola per impianto di spegnimento, compreso lo smontaggio, il prelievo dal sito di installazione, il trasporto, le operazioni di revisione e ricarica, la riconsegna e la messa in esercizio. Sono comprese la sostituzione di parti non più idonee, il travaso dell'agente estinguente, la compilazione del registro antincendio e/o del supporto informatico quando previsto e ogni altra operazione necessaria con la sola esclusione della fornitura del gas estinguente necessario per il rabbocco. / - Revisione di ogni ulteriore bombola fino a 15 L	cad		90,10	72,38%	65,21
06.A20.Q01.015	REVISIONE BOMBOLE IMPIANTI SPEGNIMENTO / Ricarica e revisione di bombola per impianto di spegnimento, compreso lo smontaggio, il prelievo dal sito di installazione, il trasporto, le operazioni di revisione e ricarica, la riconsegna e la messa in esercizio. Sono comprese la sostituzione di parti non più idonee, il travaso dell'agente estinguente, la compilazione del registro antincendio e/o del supporto informatico quando previsto e ogni altra operazione necessaria con la sola esclusione della fornitura del gas estinguente necessario per il rabbocco. / - Revisione di ogni ulteriore bombola oltre a 15 L fino a 50 L	cad		117,58	78,83%	92,69
06.A20.Q01.020	REVISIONE BOMBOLE IMPIANTI SPEGNIMENTO / Ricarica e revisione di bombola per impianto di spegnimento, compreso lo smontaggio, il prelievo dal sito di installazione, il trasporto, le operazioni di revisione e ricarica, la riconsegna e la messa in esercizio. Sono comprese la sostituzione di parti non più idonee, il travaso dell'agente estinguente, la compilazione del registro antincendio e/o del supporto informatico quando previsto e ogni altra operazione necessaria con la sola esclusione della fornitura del gas estinguente necessario per il rabbocco. / - Revisione di ogni ulteriore bombola oltre a 15 L fino a 90 L	cad		155,82	84,03%	130,94
06.A20.Q01.025	REVISIONE BOMBOLE IMPIANTI SPEGNIMENTO / Ricarica e revisione di bombola per impianto di spegnimento, compreso lo smontaggio, il prelievo dal sito di installazione, il trasporto, le operazioni di revisione e ricarica, la riconsegna e la messa in esercizio. Sono comprese la sostituzione di parti non più idonee, il travaso dell'agente estinguente, la compilazione del registro antincendio e/o del supporto informatico quando previsto e ogni altra operazione necessaria con la sola esclusione della fornitura del gas estinguente necessario per il rabbocco. / - Revisione di ogni ulteriore bombola oltre a 90	cad		170,04	85,36%	145,15
06.A20.R01.005	F.O. fornitura in opera di GAS ESTINGUENTI / - F.O. di HCF 125	kg		22,11	2,66%	0,59
06.A20.R01.010	F.O. fornitura in opera di GAS ESTINGUENTI / - F.O. di HCF 227	kg		69,13	0,85%	0,59
06.A20.R01.015	F.O. fornitura in opera di GAS ESTINGUENTI / - F.O. di IG 01Argon	kg		17,16	3,43%	0,59
06.A20.R01.020	F.O. fornitura in opera di GAS ESTINGUENTI / - F.O. di IG 100 Azoto	kg		6,39	9,20%	0,59
06.A20.R01.025	F.O. fornitura in opera di GAS ESTINGUENTI / - F.O. di IG541 azoto/argon/Co2	kg		11,81	4,98%	0,59
06.A20.R01.030	F.O. fornitura in opera di GAS ESTINGUENTI / - F.O. di IG55	kg		11,34	5,19%	0,59
06.A20.R01.035	F.O. fornitura in opera di GAS ESTINGUENTI / - F.O. di Co2	kg		2,87	20,54%	0,59
06.A21	CANCELLI, PORTE, PORTONI E BARRIERE AUTOMATICHE - CONTROLLO ACCESSI
06.A21.B01.005	F.O. Fornitura in opera di impianti per la motorizzazione di cancelli / - F.O. di impianto motorizzazione cancelli	cad		2699,31	37,01%	999,01
06.A22	OROLOGI ELETTRICI
06.A22.A01.505	P.O. Posa in opera di orologi elettrici ed apparecchiature annesse, inclusi i collegamenti e programmazione. / - P.O. di orologio pilota modulo rack 19"	cad		108,11	100,00%	108,11
06.A22.A01.510	P.O. Posa in opera di orologi elettrici ed apparecchiature annesse, inclusi i collegamenti e programmazione. / - P.O. di orologio pilota e segnalatore 6 circ. rack 19"	cad		125,07	100,00%	125,07
06.A22.A01.515	P.O. Posa in opera di orologi elettrici ed apparecchiature annesse, inclusi i collegamenti e programmazione. / - P.O. di orologio segnalatore 2 circuiti	cad		108,11	100,00%	108,11
06.A22.A02.505	P.O. Posa in opera di orologi elettrici secondari comprese apparecchiature annesse, collegamenti e programmazione. / - P.O. di orologio a cristalli liquidi 220 V	cad		27,02	100,00%	27,02
06.A22.A02.705	P.O. Posa in opera di orologi elettrici secondari comprese apparecchiature annesse, collegamenti e programmazione. / - P.O. di orologio ricevitore a lancette o palette	cad		13,28	100,00%	13,28
06.A22.A03.505	P.O. Posa in opera di accessori per orologi elettrici / - P.O. di gruppo ripetitore impulsi 5/6 ah alim. batt.	cad		27,02	100,00%	27,02
06.A23	DIFFUSIONE SONORA / (La (P.O.) posa in opera di apparecchi per impianti di diffusione sonora comprende: microfoni completi di supporto, altoparlanti, trombe esponenziali, unità di riproduzione sonora quali amplificatori, equalizzatori o altre apparecchiature. Inclusi i collegamenti elettrici.)
06.A23.A01.705	P.O. Posa in opera di microfoni completi di supporti, accessori e collegamenti. / - P.O. di microfono	cad		18,33	100,00%	18,33
06.A23.B01.705	P.O. Posa in opera di diffusori sonori inclusi i collegamenti / - P.O. di diffusore sonoro	cad		13,74	100,00%	13,74
06.A23.B02.705	P.O. Posa in opera di proiettori di suono inclusi i collegamenti / - P.O. di proiettore di suono	cad		11,46	100,00%	11,46
06.A23.B03.705	P.O. Posa in opera di cassette con altoparlanti in materiale plastico o in legno di diversa potenza ed installazione inclusi i collegamenti / - P.O. di altoparlante	cad		11,46	100,00%	11,46
06.A23.B04.705	P.O. Posa in opera di altoparlanti da plafone e da incasso inclusi i collegamenti / - P.O. di altoparlante a plafone	cad		13,74	100,00%	13,74
06.A23.B05.705	P.O. Posa in opera di colonne sonore inclusi i collegamenti / - P.O. di colonne sonore	cad		9,15	100,00%	9,15
06.A23.B06.705	P.O. Posa in opera di trombe esponenziali inclusi i collegamenti / - P.O. di tromba esponenziale	cad		54,98	100,00%	54,98
06.A23.C01.705	P.O. Posa in opera di Amplificatori ingresso din pentapolare con regolatore di livello. manopole frontali con indice mobile per la memorizzazione delle regolazioni controlli di volume e tono compresa la posa degli accessori e i collegamenti / - P.O. di unità di amplificazione	cad		9,15	100,00%	9,15
06.A23.D01.705	P.O. Posa in opera di unità di potenza compresi accessori e i collegamenti. / - P.O. di unità di potenza	cad		16,03	100,00%	16,03
06.A23.E01.705	P.O. Posa in opera di miscelatore inseribile in rack 19" compresi accessori e collegamenti / - P.O. di miscelatore	cad		13,74	100,00%	13,74
06.A23.E02.705	P.O.Posa in opera di amplificatori con ingressi microfonici ed aux, booster, equalizzatore, ricevitore, - accensione e protezione generale e monitor con altoparlante, strumento di misura, commutatore traslatore di linea, volume miscelatore, filodiffusione, lettore di cassette registratore di cassette, sintonizzatore con ricerca automatica della frequenza, preselezione di canale compresi accessori e collegamenti. / - P.O. di unità di amplificazione/ riproduzione sonora	cad		27,49	100,00%	27,49
06.A23.G01.505	P.O. posa in opera di sistema di diffusione sonora secondo normativa EVAC. E' compreso il montaggio dei componenti, l'attivazione, la messa in servizio con le prove e test tipiche di funzionamento e la relativa dichiarazione di Conformità. / - P.O. posa in opera di sistema di diffusione sonora secondo normativa EVAC.	cad		117,70	100,00%	117,70
06.A23.G01.520	P.O. posa in opera di sistema di diffusione sonora secondo normativa EVAC. E' compreso il montaggio dei componenti, l'attivazione, la messa in servizio con le prove e test tipiche di funzionamento e la relativa dichiarazione di Conformità. / - P.O. diffusore di suono	cad		13,74	100,00%	13,74
06.A23.H01.505	P.O.di combinatore telefonico tipo GSM con collegamento elettrico alla centrale antintrusione esistente. E' compresa la programmazione e l'inizializzazione del Combinatore telefonico con la scheda SIM fornita dal Committente.Prove di funzionamento, test di funzionamento, impostazione dei parametri software. / - P.O.di combinatore telefonico tipo GSM.	cad		54,98	100,00%	54,98
06.A23.H02.030	plaf. 200w tartaruga Atex IP 66 / - plaf. 200w tartaruga Atex IP 66	cad		62,62
06.A24	ILLUMINAZIONE CIVILE E INDUSTRIALE - APPARECCHI ILLUMINATI / (La posa in opera (p.o.) dei corpi illuminanti (c.i.) comprende tutte le operazioni ed il materiale di fissaggio necessario (tasselli, sospensioni, etc.), indipendentemente dalle particolari condizioni operative e con la sola esclusione della fornitura del corpo illuminante e delle relative lampade. Nessun sovrapprezzo e' dovuto nel caso in cui un corpo illuminante debba essere collegato ad un sistema con accensioni multiple.)
06.A24.T01.705	P.O. Posa in opera di corpi illuminanti da interno, sporgenti ed incassati, di tipo civile o industriale. / - P.O. di corpo illuminante civile/ind. 1x18 W	cad		15,36	95,39%	14,65
06.A24.T01.710	P.O. Posa in opera di corpi illuminanti da interno, sporgenti ed incassati, di tipo civile o industriale. / - P.O. di corpo illuminante civile/ind. 1x36 W	cad		17,20	95,88%	16,49
06.A24.T01.715	P.O. Posa in opera di corpi illuminanti da interno, sporgenti ed incassati, di tipo civile o industriale. / - P.O. di corpo illuminante civile/ind. 1x58 W	cad		18,58	96,19%	17,87
06.A24.T01.720	P.O. Posa in opera di corpi illuminanti da interno, sporgenti ed incassati, di tipo civile o industriale. / - P.O. di corpo illuminante civile/ind. 2x18 W	cad		20,86	96,60%	20,15
06.A24.T01.725	P.O. Posa in opera di corpi illuminanti da interno, sporgenti ed incassati, di tipo civile o industriale. / - P.O. di corpo illuminante civile/ind. 2x36 W	cad		23,17	96,94%	22,46
06.A24.T01.730	P.O. Posa in opera di corpi illuminanti da interno, sporgenti ed incassati, di tipo civile o industriale. / - P.O. di corpo illuminante civile/ind. 2x58 W	cad		25,45	97,22%	24,74
06.A24.T01.735	P.O. Posa in opera di corpi illuminanti da interno, sporgenti ed incassati, di tipo civile o industriale. / - P.O. di corpo illuminante civile/ind. 3x18 W	cad		25,45	97,22%	24,74
06.A24.T01.740	P.O. Posa in opera di corpi illuminanti da interno, sporgenti ed incassati, di tipo civile o industriale. / - P.O. di corpo illuminante civile/ind. 3x36 W	cad		25,92	97,27%	25,21
06.A24.T01.745	P.O. Posa in opera di corpi illuminanti da interno, sporgenti ed incassati, di tipo civile o industriale. / - P.O. di corpo illuminante civile/ind. 3x58 W	cad		27,29	97,40%	26,58
06.A24.T01.750	P.O. Posa in opera di corpi illuminanti da interno, sporgenti ed incassati, di tipo civile o industriale. / - P.O. di corpo illuminante civile/ind. 4x18 W	cad		28,20	97,49%	27,49
06.A24.T01.755	P.O. Posa in opera di corpi illuminanti da interno, sporgenti ed incassati, di tipo civile o industriale. / - P.O. di corpo illuminante civile/ind. 4x36 W	cad		28,20	97,49%	27,49
06.A24.T01.760	P.O. Posa in opera di corpi illuminanti da interno, sporgenti ed incassati, di tipo civile o industriale. / - P.O. di corpo illuminante civile/ind. 4x58 W	cad		29,57	97,60%	28,86
06.A24.T01.765	P.O. Posa in opera di corpi illuminanti da interno, sporgenti ed incassati, di tipo civile o industriale. / - P.O. di corpo illuminante tipo tartaruga	cad		6,32	94,39%	5,97
06.A24.T01.770	P.O. Posa in opera di corpi illuminanti da interno, sporgenti ed incassati, di tipo civile o industriale. / - P.O. di corpo illuminante ad-pe 1/2x36 W	cad		34,60	97,95%	33,89
06.A24.T01.775	P.O. Posa in opera di corpi illuminanti da interno, sporgenti ed incassati, di tipo civile o industriale. / - P.O. di riflettore industriale 150/250/400 W	cad		33,34	86,57%	28,86
06.A24.T02.705	P.O. posa in opera di proiettori ed armature tipo stradale su pali di varie altezze o sbracci a palo o a parete. posa di pali e sbracci a parete inclusa messa a piombo, sigillatura, messa a terra, numerazione, ecc. escluso eventuale nolo di macchine con cestello. l'ambito di applicazione di queste voci riguarda i complessi residenziali e sportivi, con esclusione degli impianti di illuminazione pubblica e stradale. / - P.O. di proiettore 200/400 W vari tipi	cad		23,72	81,12%	19,24
06.A24.T02.710	P.O. posa in opera di proiettori ed armature tipo stradale su pali di varie altezze o sbracci a palo o a parete. posa di pali e sbracci a parete inclusa messa a piombo, sigillatura, messa a terra, numerazione, ecc. escluso eventuale nolo di macchine con cestello. l'ambito di applicazione di queste voci riguarda i complessi residenziali e sportivi, con esclusione degli impianti di illuminazione pubblica e stradale. / - P.O. di proiettore 1000/2000 W vari tipi	cad		36,53	87,74%	32,05
06.A24.T02.715	P.O. posa in opera di proiettori ed armature tipo stradale su pali di varie altezze o sbracci a palo o a parete. posa di pali e sbracci a parete inclusa messa a piombo, sigillatura, messa a terra, numerazione, ecc. escluso eventuale nolo di macchine con cestello. l'ambito di applicazione di queste voci riguarda i complessi residenziali e sportivi, con esclusione degli impianti di illuminazione pubblica e stradale. / - P.O. di armatura stradale sino a 250 W	cad		11,35	60,55%	6,87
06.A24.T02.720	P.O. posa in opera di proiettori ed armature tipo stradale su pali di varie altezze o sbracci a palo o a parete. posa di pali e sbracci a parete inclusa messa a piombo, sigillatura, messa a terra, numerazione, ecc. escluso eventuale nolo di macchine con cestello. l'ambito di applicazione di queste voci riguarda i complessi residenziali e sportivi, con esclusione degli impianti di illuminazione pubblica e stradale. / - P.O. di armatura stradale sino a 400 W	cad		12,26	63,47%	7,78
06.A24.T02.725	P.O. posa in opera di proiettori ed armature tipo stradale su pali di varie altezze o sbracci a palo o a parete. posa di pali e sbracci a parete inclusa messa a piombo, sigillatura, messa a terra, numerazione, ecc. escluso eventuale nolo di macchine con cestello. l'ambito di applicazione di queste voci riguarda i complessi residenziali e sportivi, con esclusione degli impianti di illuminazione pubblica e stradale. / - P.O. di lampione a sfera sino a 150 W	cad		8,25	100,00%	8,25
06.A24.T02.730	P.O. posa in opera di proiettori ed armature tipo stradale su pali di varie altezze o sbracci a palo o a parete. posa di pali e sbracci a parete inclusa messa a piombo, sigillatura, messa a terra, numerazione, ecc. escluso eventuale nolo di macchine con cestello. l'ambito di applicazione di queste voci riguarda i complessi residenziali e sportivi, con esclusione degli impianti di illuminazione pubblica e stradale. / - P.O. di lampione a sfera sino a 250 W	cad		12,37	100,00%	12,37
06.A24.T02.735	P.O. posa in opera di proiettori ed armature tipo stradale su pali di varie altezze o sbracci a palo o a parete. posa di pali e sbracci a parete inclusa messa a piombo, sigillatura, messa a terra, numerazione, ecc. escluso eventuale nolo di macchine con cestello. l'ambito di applicazione di queste voci riguarda i complessi residenziali e sportivi, con esclusione degli impianti di illuminazione pubblica e stradale. / - P.O. di palo altezza franco terra 5-6 m	cad		32,32	72,29%	23,36
06.A24.T02.740	P.O. posa in opera di proiettori ed armature tipo stradale su pali di varie altezze o sbracci a palo o a parete. posa di pali e sbracci a parete inclusa messa a piombo, sigillatura, messa a terra, numerazione, ecc. escluso eventuale nolo di macchine con cestello. l'ambito di applicazione di queste voci riguarda i complessi residenziali e sportivi, con esclusione degli impianti di illuminazione pubblica e stradale. / - P.O. di palo altezza franco terra 8-10 m	cad		52,94	83,08%	43,98
06.A24.T02.745	P.O. posa in opera di proiettori ed armature tipo stradale su pali di varie altezze o sbracci a palo o a parete. posa di pali e sbracci a parete inclusa messa a piombo, sigillatura, messa a terra, numerazione, ecc. escluso eventuale nolo di macchine con cestello. l'ambito di applicazione di queste voci riguarda i complessi residenziali e sportivi, con esclusione degli impianti di illuminazione pubblica e stradale. / - P.O. di palo altezza franco terra 12 m	cad		59,81	85,03%	50,86
06.A24.T02.750	P.O. posa in opera di proiettori ed armature tipo stradale su pali di varie altezze o sbracci a palo o a parete. posa di pali e sbracci a parete inclusa messa a piombo, sigillatura, messa a terra, numerazione, ecc. escluso eventuale nolo di macchine con cestello. l'ambito di applicazione di queste voci riguarda i complessi residenziali e sportivi, con esclusione degli impianti di illuminazione pubblica e stradale. / - P.O. di sbraccio a parete	cad		20,86	57,06%	11,90
06.A24.U01.205	smontaggio di corpi illuminanti da interno civili ed industriali, pulizia coppe in plexiglass o policarbonato tramite lavaggio con acqua e detersivo e rimontaggio. / - P.O. di c.i. fino 2x58 W compreso smontaggio e pulizia	cad		27,49	100,00%	27,49
06.A24.U01.210	smontaggio di corpi illuminanti da interno civili ed industriali, pulizia coppe in plexiglass o policarbonato tramite lavaggio con acqua e detersivo e rimontaggio. / - P.O. di c.i. fino 4x58 W compreso smontaggio e pulizia	cad		32,08	100,00%	32,08
06.A25	ILLUMINAZIONE DI SICUREZZA / (La Fornitura in opera (F.O.) dei corpi illuminanti (c.i.) comprende tutte le operazioni ed il materiale di fissaggio necessario (tasselli, sospensioni, etc.), indipendentemente dalle particolari condizioni operative comprese le lampade. Sono compresi i collegamenti elettrici il collegamento del Bus , l'indirizzamento nel sistema di gestione e la posa degli accessori.)
06.A25.A02.005	F.O. Fornitura in opera di plafoniere per illuminazione di emergenza i di tipo fisso con: corpo in materiale plastico, schermo in materiale acrilico, accumulatori ermetici Ni-Cd ricaricabili incorporati. / - F.O. di plaf. emerg. fissa 1x 6 W fluor. auton. 2 h	cad		53,99	29,68%	16,02
06.A25.A02.010	F.O. Fornitura in opera di plafoniere per illuminazione di emergenza i di tipo fisso con: corpo in materiale plastico, schermo in materiale acrilico, accumulatori ermetici Ni-Cd ricaricabili incorporati. / - F.O. di plaf. emerg. fissa 1x 8 W fluor. auton. 2 h	cad		78,66	20,37%	16,02
06.A25.A02.015	F.O. Fornitura in opera di plafoniere per illuminazione di emergenza i di tipo fisso con: corpo in materiale plastico, schermo in materiale acrilico, accumulatori ermetici Ni-Cd ricaricabili incorporati. / - F.O. di plaf. emerg. fissa 1x18 W fluor. auton. 2 h	cad		96,86	16,55%	16,03
06.A25.A02.020	F.O. Fornitura in opera di plafoniere per illuminazione di emergenza i di tipo fisso con: corpo in materiale plastico, schermo in materiale acrilico, accumulatori ermetici Ni-Cd ricaricabili incorporati. / - F.O. di plaf. emerg. fissa 2x 6 W fluor. auton. 2 h	cad		91,96	24,42%	22,46
06.A25.A02.025	F.O. Fornitura in opera di plafoniere per illuminazione di emergenza i di tipo fisso con: corpo in materiale plastico, schermo in materiale acrilico, accumulatori ermetici Ni-Cd ricaricabili incorporati. / - F.O. di plaf. emerg. fissa 2x 6 W fluor. auton. 4 h	cad		103,29	21,74%	22,46
06.A25.A02.030	F.O. Fornitura in opera di plafoniere per illuminazione di emergenza i di tipo fisso con: corpo in materiale plastico, schermo in materiale acrilico, accumulatori ermetici Ni-Cd ricaricabili incorporati. / - F.O. di plaf. emerg. fissa 2x(2.4 V/0.5 A) inc. aut. 2 h	cad		43,70	51,39%	22,46
06.A25.A03.005	F.O. Fornitura in opera di plafoniere per illuminazione di emergenza indirizzabili di tipo fisso con: corpo in materiale plastico, schermo in materiale acrilico, accumulatori ermetici Ni-Cd ricaricabili incorporati; per funzionamento normale permanente con rete. / - F.O. di plaf. emerg. fissa 1x 8 W fluor. perm. auton. 2	cad		110,19	14,54%	16,02
06.A25.A03.010	F.O. Fornitura in opera di plafoniere per illuminazione di emergenza indirizzabili di tipo fisso con: corpo in materiale plastico, schermo in materiale acrilico, accumulatori ermetici Ni-Cd ricaricabili incorporati; per funzionamento normale permanente con rete. / - F.O. di plaf. emerg. fissa 1x18 W fluor. perm. auton. 2	cad		134,21	11,94%	16,02
06.A25.A03.015	F.O. Fornitura in opera di plafoniere per illuminazione di emergenza indirizzabili di tipo fisso con: corpo in materiale plastico, schermo in materiale acrilico, accumulatori ermetici Ni-Cd ricaricabili incorporati; per funzionamento normale permanente con rete. / - F.O. di plaf. emerg. fissa 2x 6 W fluor. perm. auton. 2	cad		118,42	18,96%	22,45
06.A25.A03.020	F.O. Fornitura in opera di plafoniere per illuminazione di emergenza indirizzabili di tipo fisso con: corpo in materiale plastico, schermo in materiale acrilico, accumulatori ermetici Ni-Cd ricaricabili incorporati; per funzionamento normale permanente con rete. / - F.O. di plaf. emerg. fissa 2x 6 W fluor. perm. auton. 4	cad		135,36	16,59%	22,46
06.A25.A04.005	F.O. Fornitura in opera di plafoniere IP-65 per illuminazione di emergenza indirizzabili con: corpo in materiale plastico, schermo in materiale acrilico, accumulatori ermetici Ni-Cd ricaricabili incorporati. / - F.O. di plaf. emerg. IP-65 1x 8 W fluores. auton. 2 h	cad		101,51	15,79%	16,03
06.A25.A04.010	F.O. Fornitura in opera di plafoniere IP-65 per illuminazione di emergenza indirizzabili con: corpo in materiale plastico, schermo in materiale acrilico, accumulatori ermetici Ni-Cd ricaricabili incorporati. / - F.O. di plaf. emerg. IP-65 2x 8 W fluores. auton. 2 h	cad		122,68	13,06%	16,02
06.A25.A04.015	F.O. Fornitura in opera di plafoniere IP-65 per illuminazione di emergenza indirizzabili con: corpo in materiale plastico, schermo in materiale acrilico, accumulatori ermetici Ni-Cd ricaricabili incorporati. / - F.O. di plaf. emerg. IP-65 1x18 W fluores. auton. 2 h	cad		119,93	13,36%	16,02
06.A25.A04.020	F.O. Fornitura in opera di plafoniere IP-65 per illuminazione di emergenza indirizzabili con: corpo in materiale plastico, schermo in materiale acrilico, accumulatori ermetici Ni-Cd ricaricabili incorporati. / - F.O. di plaf. emerg. IP-65 pl 24 W fluores. auton. 2 h	cad		122,68	13,06%	16,02
06.A25.A05.005	F.O. Fornitura in opera di plafoniere di emergenza per segnalazioni varie: a bandiera, segnagradino, ecc... / - F.O. di plaf. emer. att. bandiera 1x 8 W fluor. aut. 2 h	cad		109,24	14,67%	16,03
06.A25.A05.010	F.O. Fornitura in opera di plafoniere di emergenza per segnalazioni varie: a bandiera, segnagradino, ecc... / - F.O. di plaf. emer. att. bandiera 1x18 W fluor. aut. 2 h	cad		144,80	11,07%	16,03
06.A25.A05.015	F.O. Fornitura in opera di plafoniere di emergenza per segnalazioni varie: a bandiera, segnagradino, ecc... / - F.O. di plaf. emer. segnagradino 1.2 V/0.4 A con o senza presa	cad		26,60	60,24%	16,02
06.A25.B01.005	F.O. fornitura in opera di centralina programmabile di monitoggio e controllo delle lampade di emergenza per quida DIN compreso le verifiche e la messa in servizio. / - F.O. di Centralina di controllo per guida Din	cad		980,37	9,68%	94,90
06.A25.B02.005	F.O. fornitura in opera di centralina di monitoggio controllo, gestione eventi e guasti di lampade di emergenza indirizzate, completa di stampante e display. Installazione a parete o in quadro tipo rack compresi i collegamenti, la programmazione le verifiche e la messa in servizio. / - F.O. di Centralina di controllo programmabile con stampante	cad		2953,74	5,78%	170,73
06.A25.B05.005	Plafoniere di emergenza a LED. / - F.O - Apparecchio per illuminazione di emergenza a tecnologia LED con corpo in policarbonato che può essere installato a parete, a plafone, a bandiera e a incasso. Schermo metacrillato trasparente. Qualsiasi grado di protezione. Versione SE tipologia Standard. Autonomia 1 ora. Potenza indicativa per il confronto con apparecchi a tubo fluorescente 18 - 24 W e flusso medio SE 200 - 300 lm. Compresa eventuale targhetta di identificazione adesiva.	cad		94,88	22,70%	21,54
06.A25.B05.010	Plafoniere di emergenza a LED. / - F.O. - Apparecchio per illuminazione di emergenza a tecnologia LED con corpo in policarbonato che può essere installato a parete, a plafone, a bandiera e a incasso. Schermo metacrillato trasparente. Qualsiasi Grado di protezione. Versione SE tipologia Standard. Autonomia 2-3 ore. Potenza indicativa per il confronto con apparecchi a tubo fluorescente 18 - 24 W e flusso medio SE 190 - 300 lm. Compresa eventuale targhetta di identificazione adesiva.	cad		129,54	16,63%	21,54
06.A25.B05.015	Plafoniere di emergenza a LED. / - F.O. - Apparecchio per illuminazione di emergenza a tecnologia LED con corpo in policarbonato che può essere installato a parete, a plafone, a bandiera e a incasso. Schermo metacrillato trasparente. Qualsiasi Grado di protezione. Versione SA (Sempre Accesa) tipologia Standard. Autonomia 1 ora. Potenza indicativa per il confronto con apparecchi a tubo fluorescente 18 - 24 W e flusso medio SE 200 - 300 lm. Compresa eventuale targhetta di identificazione adesiva.	cad		131,27	16,41%	21,54
06.A25.B05.020	Plafoniere di emergenza a LED. / - F.O. - Apparecchio per illuminazione di emergenza a tecnologia LED con corpo in policarbonato che può essere installato a parete, a plafone, a bandiera e a incasso. Schermo metacrillato trasparente. Qualsiasi Grado di protezione. Versione SA (Sempre Accesa) tipologia Standard. Autonomia 2-3 ore. Potenza indicativa per il confronto con apparecchi a tubo fluorescente 18 - 24 W e flusso medio SE 190 - 300 lm.Compresa eventuale targhetta di identificazione adesiva.	cad		156,13	13,80%	21,55
06.A25.B05.025	Plafoniere di emergenza a LED. / - F.O. - Apparecchio per illuminazione di emergenza a tecnologia LED con corpo in policarbonato che può essere installato, senza un orientamento predefinito, a parete, a plafone, a bandiera e a incasso. Schermo metacrillato trasparente. Grado di protezione IP40. Versione SE. Tipologia AutoTest con possibilità di inibizione da un unico punto di controllo attraverso un telecomando inibit. Autonomia 1 ora. Potenza indicativa per il confronto con apparecchi a tubo fluorescente 11- 24 W. Flusso medio SE 200 - 500 lm.Compresa eventuale targhetta di identificazione adesiva.	cad		197,29	10,92%	21,54
06.A25.B05.030	Plafoniere di emergenza a LED. / - F.O. - Apparecchio per illuminazione di emergenza a tecnologia LED con corpo in policarbonato che può essere installato a parete, a plafone, a bandiera e a incasso. Schermo metacrillato trasparente. Grado di protezione IP65. Versione SE. Tipologia AutoTest con possibilità di inibizione da un unico punto di controllo attraverso un telecomando inibit. Autonomia 1 ora. Potenza indicativa per il confronto con apparecchi a tubo fluorescente 18 - 24 W e flusso medio SE 200 - 500 lm.Compresa eventuale targhetta di identificazione adesiva.	cad		220,54	9,77%	21,55
06.A25.B05.035	Plafoniere di emergenza a LED. / - F.O. -Apparecchio per illuminazione di emergenza a tecnologia LED con corpo in policarbonato che può essere installato a parete, a plafone, a bandiera e a incasso. Schermo metacrillato trasparente. Grado di protezione IP40. Versione SE. Tipologia AutoTest con possibilità di inibizione da un unico punto di controllo attraverso un telecomando inibit. Autonomia 2-3 ore. Potenza indicativa per il confronto con apparecchi a tubo fluorescente 18 - 24 W e flusso medio SE 200 - 500 lm. Compresa eventuale targhetta di identificazione adesiva.	cad		204,20	10,55%	21,54
06.A25.B05.040	Plafoniere di emergenza a LED. / - F.O. - Apparecchio per illuminazione di emergenza a tecnologia LED con corpo in policarbonato che può essere installato a parete, a plafone, a bandiera e a incasso. Schermo metacrillato trasparente. Grado di protezione IP65. Versione SE. Tipologia AutoTest con possibilità di inibizione da un unico punto di controllo attraverso un telecomando inibit. Autonomia 2-3 ore. Potenza indicativa per il confronto con apparecchi a tubo fluorescente 18 - 24 W e flusso medio SE 220 - 260 lm.	cad		250,93	8,58%	21,53
06.A25.B05.045	Plafoniere di emergenza a LED. / - f.o. - Apparecchio per illuminazione di emergenza a tecnologia LED con corpo in policarbonato che può essere installato a parete, a plafone, a bandiera e a incasso. Schermo metacrillato trasparente. Grado di protezione IP40. Versione SA (Sempre Accesa). Tipologia AutoTest con possibilità di inibizione da un unico punto di controllo attraverso un telecomando inibit. Autonomia 1 ora. Potenza indicativa per il confronto con apparecchi a tubo fluorescente 18 - 24 W e flusso medio SE 200 - 500 lm.Compresa eventuale targhetta di identificazione adesiva.	cad		204,90	10,51%	21,53
06.A25.B05.050	Plafoniere di emergenza a LED. / - F.O di Apparecchio per illuminazione di emergenza a tecnologia LED con corpo in policarbonato che può essere installato a parete, a plafone, a bandiera e a incasso. Schermo metacrillato trasparente. Grado di protezione IP65. Versione SA (Sempre Accesa). Tipologia AutoTest con possibilità di inibizione da un unico punto di controllo attraverso un telecomando inibit. Autonomia 1 ora. Potenza indicativa per il confronto con apparecchi a tubo fluorescente 18 - 24 W e flusso medio SE 200 - 500 lm. Compresa eventuale targhetta di identificazione adesiva.	cad		279,44	7,71%	21,54
06.A25.B05.055	Plafoniere di emergenza a LED. / - F.O. - Apparecchio per illuminazione di emergenza a tecnologia LED con corpo in policarbonato che può essere installato a parete, a plafone, a bandiera e a incasso. Schermo metacrillato trasparente. Grado di protezione IP40. Versione SA (Sempre Accesa). Tipologia AutoTest con possibilità di inibizione da un unico punto di controllo attraverso un telecomando inibit. Autonomia 2-3 ore. Potenza indicativa per il confronto con apparecchi a tubo fluorescente 18 - 24 W e flusso medio SE 200 - 500 lm. Compresa eventuale targhetta di identificazione adesiva.	cad		203,88	10,57%	21,55
06.A25.B05.060	Plafoniere di emergenza a LED. / - F.O. - Apparecchio per illuminazione di emergenza a tecnologia LED con corpo in policarbonato che può essere installato a parete, a plafone, a bandiera e a incasso. Schermo metacrillato trasparente. Grado di protezione IP65. Versione SA (Sempre Accesa). Tipologia AutoTest con possibilità di inibizione da un unico punto di controllo attraverso un telecomando inibit. Autonomia 2-3 ore. Potenza indicativa per il confronto con apparecchi a tubo fluorescente 18 - 24 W e flusso medio SE 200 - 500 lm.	cad		309,31	6,96%	21,53
06.A25.B05.065	Plafoniere di emergenza a LED. / - F.O. - Apparecchio per illuminazione di emergenza a tecnologia LED con corpo in policarbonato che può essere installato a parete, a plafone, a bandiera e a incasso. Schermo metacrillato trasparente. Qualsiasi Grado di protezione. Versione SE. Questa tipologia di apparecchi hanno la possibilità di inserimento in un sistema per illuminazione di emergenza con autodiagnosi a controllo centralizzato attraverso una centralina di controllo e programmazione. Autonomia 1 ora. Potenza indicativa per il confronto con apparecchi a tubo fluorescente 18 - 24 W e flusso medio SE 200 - 500 lm. Compresa eventuale targhetta di identificazione adesiva.	cad		242,78	12,07%	29,30
06.A25.B05.070	Plafoniere di emergenza a LED. / - F.O. - Apparecchio per illuminazione di emergenza a tecnologia LED con corpo in policarbonato che può essere installato a parete, a plafone, a bandiera e a incasso. Schermo metacrillato trasparente. Qualsiasi Grado di protezione. Versione SE. Questa tipologia di apparecchi hanno la possibilità di inserimento in un sistema per illuminazione di emergenza con autodiagnosi a controllo centralizzato attraverso una centralina di controllo e programmazione. Autonomia 2-3 ore. Potenza indicativa per il confronto con apparecchi a tubo fluorescente 18 - 24 W e flusso medio SE 200 - 500 lm.	cad		248,72	11,78%	29,30
06.A25.B05.075	Plafoniere di emergenza a LED. / - F.O. - Apparecchio per illuminazione di emergenza a tecnologia LED con corpo in policarbonato che può essere installato a parete, a plafone, a bandiera e a incasso. Schermo metacrillato trasparente. Grado di protezione IP40. Versione SA (Sempre Accesa). Questa tipologia di apparecchi hanno la possibilità di inserimento in un sistema per illuminazione di emergenza con autodiagnosi a controllo centralizzato attraverso una centralina di controllo e programmazione. Autonomia 1 ora. Potenza indicativa per il confronto con apparecchi a tubo fluorescente 18 - 24 W e flusso medio SE 200 - 400 lm. Compresa eventuale targhetta di identificazione adesiva.	cad		251,00	11,67%	29,29
06.A25.B05.080	Plafoniere di emergenza a LED. / - F.O. - Apparecchio per illuminazione di emergenza a tecnologia LED con corpo in policarbonato che può essere installato a parete, a plafone, a bandiera e a incasso. Schermo metacrillato trasparente. Grado di protezione IP65. Versione SA (Sempre Accesa). Questa tipologia di apparecchi hanno la possibilità di inserimento in un sistema per illuminazione di emergenza con autodiagnosi a controllo centralizzato attraverso una centralina di controllo e programmazione. Autonomia 1 ora. Potenza indicativa per il confronto con apparecchi a tubo fluorescente 18 - 24 W e flusso medio SE 200 - 400 lm.	cad		288,45	10,16%	29,31
06.A25.B05.085	Plafoniere di emergenza a LED. / - F.O. - Apparecchio per illuminazione di emergenza a tecnologia LED con corpo in policarbonato che può essere installato a parete, a plafone, a bandiera e a incasso. Schermo metacrillato trasparente. Grado di protezione IP40. Versione SA (Sempre Accesa). Questa tipologia di apparecchi hanno la possibilità di inserimento in un sistema per illuminazione di emergenza con autodiagnosi a controllo centralizzato attraverso una centralina di controllo e programmazione. Autonomia 2-3 ore. Potenza indicativa per il confronto con apparecchi a tubo fluorescente 18 - 24 W e flusso medio SE 200 - 400 lm. Compresa eventuale targhetta di identificazione adesiva.	cad		259,35	11,29%	29,28
06.A25.B05.090	Plafoniere di emergenza a LED. / - F.O. - Apparecchio per illuminazione di emergenza a tecnologia LED con corpo in policarbonato che può essere installato a parete, a plafone, a bandiera e a incasso. Schermo metacrillato trasparente. Grado di protezione IP65. Versione SA (Sempre Accesa). Questa tipologia di apparecchi hanno la possibilità di inserimento in un sistema per illuminazione di emergenza con autodiagnosi a controllo centralizzato attraverso una centralina di controllo e programmazione. Autonomia 2-3 ore. Potenza indicativa per il confronto con apparecchi a tubo fluorescente 18 - 24 W e flusso medio SE 200 - 400 lm. Compresa eventuale targhetta di identificazione adesiva.	cad		292,70	10,01%	29,30
06.A25.B05.095	Plafoniere di emergenza a LED. / - F.O. - Kit per l'installazione a bandiera di apparecchio per illuminazione di emergenza a tecnologia LED, compreso di staffa per il fissaggio schermo di segnalazione bifacciale e pittogrammi.	cad		57,81	11,89%	6,87
06.A25.B05.100	Plafoniere di emergenza a LED. / - F.O. - Kit per l'installazione a incasso su controsoffitto di apparecchio per illuminazione di emergenza a tecnologia LED, compreso di staffa per il fissaggio a controsoffitto.	cad		12,85
06.A25.C01.005	F.o. di sistema per l'alimentazione di una singola lampada di emergenza compresa linea BUS, escluso corpo illuminante. / - F.O. di Imp. in tubo PVC a vista per lampada di emergenza con linea bus	cad		22,30	72,94%	16,27
06.A25.C01.010	F.o. di sistema per l'alimentazione di una singola lampada di emergenza compresa linea BUS, escluso corpo illuminante. / - F.O. di Imp. in tubo PVC incassato punto per lampada di emergenza con linea bus	cad		40,01	73,40%	29,37
06.A25.C01.015	F.o. di sistema per l'alimentazione di una singola lampada di emergenza compresa linea BUS, escluso corpo illuminante. / - F.O. di Imp. in tubo metallico zincato per lampada di emergenza con linea bus	cad		41,48	70,66%	29,31
06.A26	LAMPADE / (La posa in opera (p.o.) delle lampade si riferisce sia alla posa semplice delle lampade che alla posa in sostituzione di lampade esistenti. Sono comprese l'eventuale apertura e richiusura del corpo illuminante.)
06.A26.A01.705	P.O. Posa in opera di lampade a goccia, a sfera o similari di qualunque tipo. / - P.O. di lampade a goccia, a sfera o similari	cad		0,69	100,00%	0,69
06.A26.B01.705	P.O. Posa in opera di lampade ad alogeni / - P.O. di lampade ad alogeni	cad		0,69	100,00%	0,69
06.A26.C01.705	P.O. Posa in opera di lampade per applicazioni speciali / - P.O. di lampade per applicazioni speciali	cad		1,15	100,00%	1,15
06.A26.D01.705	P.O. Posa in opera di lampade fluorescenti lineari / - P.O. di posa di lampade fluorescenti lineari	cad		0,91	100,00%	0,91
06.A26.E01.705	P.O. Posa in opera di lampade fluorescenti compatte e lineari per applicazioni particolari. / - P.O. di lampade fluorescenti compatte	cad		0,69	100,00%	0,69
06.A26.E01.710	P.O. Posa in opera di lampade fluorescenti compatte e lineari per applicazioni particolari. / - P.O. posa in opera di lampade florescenti lineari per applicazioni particolari o a LED (anche per sostituzioni).	cad		0,91	100,00%	0,91
06.A26.E01.715	P.O. Posa in opera di lampade fluorescenti compatte e lineari per applicazioni particolari. / - P.O. Posa in opera di lampade lineari a LED (in sostituzione di lampade fluorescenti) con modifica cablaggio.	cad		3,78	87,15%	3,29
06.A26.F01.705	P.O. Posa in opera di alimentatore / - P.O. di alimentatore	cad		1,46	100,00%	1,46
06.A26.F03.705	Starter/portastarter / - ......	cad		1,37	100,00%	1,37
06.A26.G01.705	P.O. Posa in opera di lampada hql di qualunque tipo / - P.O. di lampada hql di qualunque tipo	cad		2,28	100,00%	2,28
06.A26.H01.705	P.O. Posa in opera di Alimentatori per lampada a vapore di mercurio in aria non rifasati per interni / - P.O. di alimentatore non rifasato	h		2,75	100,00%	2,75
06.A26.H02.705	P.O. Posa in opera di Alimentatori per lampada a vapore di mercurio in custodia stagna rifasati per esterni / - P.O. di alimentatore per esterno rifasato	cad		3,02
06.A26.H03.505	P.O. Posa in opera di Riduttore di potenza per lampada a vapore di mercurio / - P.O. di riduttori di potenza per lamp. hql	cad		2,28	100,00%	2,28
06.A26.I01.705	P.O. Posa in opera di lampada na bp/ap di qualunque tipo / - P.O. di lampada na bp/ap di qualunque tipo	cad		2,28	100,00%	2,28
06.A26.L01.705	P.O. Posa in opera di Alimentatori per lampade al sodio ad alta pressione in aria, non rifasati, per interni / - P.O. di alimentatore non rifasato	cad		3,66	100,00%	3,66
06.A26.L02.705	P.O. Posa in opera di Alimentatori per lampade al sodio ad alta pressione in custodia stagna, rifasati, per esterni / - P.O. di alimentatore per esterno rifasato	cad		3,66	100,00%	3,66
06.A26.L03.705	P.O. Posa in opera di Alimentatori per lampade al sodio a bassa pressione in aria, non rifasati, per interni / - P.O. di alimentatore non rifasato	cad		3,66	100,00%	3,66
06.A26.L05.705	P.O. Posa in opera di Accenditori per lampade a vapori di sodio ad alta pressione, per interni / - P.O. di accenditore per interno	cad		3,66	100,00%	3,66
06.A26.L06.705	P.O. Posa in opera di Accenditori per lampade a vapori di sodio ad alta pressione, per esterni / - P.O. di accenditore per esterno	cad		2,28	100,00%	2,28
06.A26.M01.705	P.O. Posa in opera di lampada ad alogenuri / - P.O. di lampada ad alogenuri	cad		1,84	100,00%	1,84
06.A26.N01.705	P.O. Posa in opera di Alimentatori per lampade a vapori di alogenuri, in aria, non rifasati, per interni / - P.O. di alimentatore per interno	cad		4,94	92,84%	4,59
06.A26.N02.705	P.O. Posa in opera di Alimentatori per lampade a vapori di alogenuri, in custodia stagna, rifasati, per esterni / - P.O. di alimentatore per esterno	cad		6,65	94,68%	6,30
06.A26.N03.705	P.O. Posa in opera di Accenditori per lampade a vapori di alogenuri, esecuzione per interni / - P.O. di accenditore per interno	cad		1,37	100,00%	1,37
06.A26.N04.705	P.O. Posa in opera di Accenditori per lampade a vapori di alogenuri, esecuzione per esterni / - P.O. di accenditore per esterno	cad		1,52
06.A26.O01.705	P.O. Posa in opera di condensatori rifasatori per lampade / - P.O. di condensatore fino C40	cad		0,91	100,00%	0,91
06.A26.O01.710	P.O. Posa in opera di condensatori rifasatori per lampade / - P.O. di condensatore da C50 c100	cad		1,37	100,00%	1,37
06.A26.O02.705	P.O. Posa in opera di portalampade / - P.O. di portalampade qualunque tipo	cad		2,28	100,00%	2,28
06.A27	APPARECCHI UTILIZZATORI / (La posa in opera (p.o.) e la fornitura in opera (f.o.) degli apparecchi utilizzatori comprende i collegamenti necessari di ogni tipo (elettrici, idraulici, etc.))
06.A27.A01.005	F.O. Fornitura in opera di scalda acqua elettrici verticali ed orrizzontali potenza 1.2 kW alimentazione 220 V, spessore 35/10 mm caldaia in acciaio zincato provata a 15 bar resistenza corazzata, termostato, valvole di sicurezza e ritenuta, lampada spia, completi di raccordi di alimentazione e scarico costruzione a norme cei garanzia 7 anni e 10 anni / - F.O. di scalda acqua vert. 220 V 50 l garanzia 7 anni	cad		205,92	44,49%	91,61
06.A27.A01.010	F.O. Fornitura in opera di scalda acqua elettrici verticali ed orrizzontali potenza 1.2 kW alimentazione 220 V, spessore 35/10 mm caldaia in acciaio zincato provata a 15 bar resistenza corazzata, termostato, valvole di sicurezza e ritenuta, lampada spia, completi di raccordi di alimentazione e scarico costruzione a norme cei garanzia 7 anni e 10 anni / - F.O. di scalda acqua vert. 220 V 80 l garanzia 7 anni	cad		212,27	43,16%	91,62
06.A27.A01.015	F.O. Fornitura in opera di scalda acqua elettrici verticali ed orrizzontali potenza 1.2 kW alimentazione 220 V, spessore 35/10 mm caldaia in acciaio zincato provata a 15 bar resistenza corazzata, termostato, valvole di sicurezza e ritenuta, lampada spia, completi di raccordi di alimentazione e scarico costruzione a norme cei garanzia 7 anni e 10 anni / - F.O. di scalda acqua vert. 220 V 100 l garanzia 7 anni	cad		242,63	41,54%	100,79
06.A27.A01.020	F.O. Fornitura in opera di scalda acqua elettrici verticali ed orrizzontali potenza 1.2 kW alimentazione 220 V, spessore 35/10 mm caldaia in acciaio zincato provata a 15 bar resistenza corazzata, termostato, valvole di sicurezza e ritenuta, lampada spia, completi di raccordi di alimentazione e scarico costruzione a norme cei garanzia 7 anni e 10 anni / - F.O. di scalda acqua vert. 220 V 120 l garanzia 7 anni	cad		278,61	36,18%	100,80
06.A27.A01.025	F.O. Fornitura in opera di scalda acqua elettrici verticali ed orrizzontali potenza 1.2 kW alimentazione 220 V, spessore 35/10 mm caldaia in acciaio zincato provata a 15 bar resistenza corazzata, termostato, valvole di sicurezza e ritenuta, lampada spia, completi di raccordi di alimentazione e scarico costruzione a norme cei garanzia 7 anni e 10 anni / - F.O. di scalda acqua vert. 220 V 50 l garanzia 10 anni	cad		218,63	41,91%	91,63
06.A27.A01.030	F.O. Fornitura in opera di scalda acqua elettrici verticali ed orrizzontali potenza 1.2 kW alimentazione 220 V, spessore 35/10 mm caldaia in acciaio zincato provata a 15 bar resistenza corazzata, termostato, valvole di sicurezza e ritenuta, lampada spia, completi di raccordi di alimentazione e scarico costruzione a norme cei garanzia 7 anni e 10 anni / - F.O. di scalda acqua vert. 220 V 80 l garanzia 10 anni	cad		224,98	40,72%	91,61
06.A27.A01.035	F.O. Fornitura in opera di scalda acqua elettrici verticali ed orrizzontali potenza 1.2 kW alimentazione 220 V, spessore 35/10 mm caldaia in acciaio zincato provata a 15 bar resistenza corazzata, termostato, valvole di sicurezza e ritenuta, lampada spia, completi di raccordi di alimentazione e scarico costruzione a norme cei garanzia 7 anni e 10 anni / - F.O. di scalda acqua vert. 220 V 100 l garanzia 10 anni	cad		271,21	37,17%	100,81
06.A27.A01.040	F.O. Fornitura in opera di scalda acqua elettrici verticali ed orrizzontali potenza 1.2 kW alimentazione 220 V, spessore 35/10 mm caldaia in acciaio zincato provata a 15 bar resistenza corazzata, termostato, valvole di sicurezza e ritenuta, lampada spia, completi di raccordi di alimentazione e scarico costruzione a norme cei garanzia 7 anni e 10 anni / - F.O. di scalda acqua oriz. 220 V 80 l garanzia 7 anni	cad		233,45	39,25%	91,63
06.A27.A01.045	F.O. Fornitura in opera di scalda acqua elettrici verticali ed orrizzontali potenza 1.2 kW alimentazione 220 V, spessore 35/10 mm caldaia in acciaio zincato provata a 15 bar resistenza corazzata, termostato, valvole di sicurezza e ritenuta, lampada spia, completi di raccordi di alimentazione e scarico costruzione a norme cei garanzia 7 anni e 10 anni / - F.O. di scalda acqua oriz. 220 V 100 l garanzia 7 anni	cad		278,61	36,18%	100,80
06.A27.A01.050	F.O. Fornitura in opera di scalda acqua elettrici verticali ed orrizzontali potenza 1.2 kW alimentazione 220 V, spessore 35/10 mm caldaia in acciaio zincato provata a 15 bar resistenza corazzata, termostato, valvole di sicurezza e ritenuta, lampada spia, completi di raccordi di alimentazione e scarico costruzione a norme cei garanzia 7 anni e 10 anni / - F.O. di scalda acqua oriz. 220 V 80 l garanzia 10 anni	cad		251,44	36,44%	91,62
06.A27.A02.005	F.O. accessori per scalda acqua elettrici / - F.O. di resistenza corazzata 220 V, 1.2 Kw	cad		50,69	16,27%	8,25
06.A27.A02.010	F.O. accessori per scalda acqua elettrici / - F.O. di termostato	cad		20,05	11,38%	2,28
06.A27.A02.015	F.O. accessori per scalda acqua elettrici / - F.O. di lampada spia	cad		3,51	39,13%	1,37
06.A27.A02.020	F.O. accessori per scalda acqua elettrici / - F.O. di raccordi per alimentazione e scarico	cad		13,07	45,62%	5,96
06.A27.B01.705	P.O. Posa in opera di estrattori elettrici da muro o da finestra, serie civile alimentazione monofase 220 v, 50 hz ( la posa in opera include opere di muratura, di falegnameria e di vetreria ed eventuali tubazioni di lunghezza non superiore ad 1 metro) / - P.O. di estrattori elettrici da muro	cad		22,90	100,00%	22,90
06.A27.B01.710	P.O. Posa in opera di estrattori elettrici da muro o da finestra, serie civile alimentazione monofase 220 v, 50 hz ( la posa in opera include opere di muratura, di falegnameria e di vetreria ed eventuali tubazioni di lunghezza non superiore ad 1 metro) / - P.O. di estrattori elettrici da finestra	cad		25,21	100,00%	25,21
06.A27.B01.715	P.O. Posa in opera di estrattori elettrici da muro o da finestra, serie civile alimentazione monofase 220 v, 50 hz ( la posa in opera include opere di muratura, di falegnameria e di vetreria ed eventuali tubazioni di lunghezza non superiore ad 1 metro) / - P.O. di aspiratore per cappe /sottocappa	cad		22,90	100,00%	22,90
06.A27.B02.505	P.O. Posa in opera di accessori per estrattori elettrici serie civile / - P.O. di timer elettronico programmabile 3-20 minuti	cad		6,87	100,00%	6,87
06.A27.B02.510	P.O. Posa in opera di accessori per estrattori elettrici serie civile / - P.O. di comando a distanza con variatore elettronico	cad		9,15	100,00%	9,15
06.A27.B02.515	P.O. Posa in opera di accessori per estrattori elettrici serie civile / - P.O. di griglia fissa o a gravità	cad		9,15	100,00%	9,15
06.A27.B02.520	P.O. Posa in opera di accessori per estrattori elettrici serie civile / - P.O. di deviatore di flusso	cad		6,87	100,00%	6,87
06.A27.B02.525	P.O. Posa in opera di accessori per estrattori elettrici serie civile / - P.O. di guarnizione anticondensa	cad		6,87	100,00%	6,87
06.A27.C01.705	P.O. posa in opera di Ventilatori per espulsione in condotto monofasi alimentazione 220 V, 50 Hz / - P.O. di ventilatore fino a 500 m³/ora	cad		164,93	100,00%	164,93
06.A27.C01.710	P.O. posa in opera di Ventilatori per espulsione in condotto monofasi alimentazione 220 V, 50 Hz / - P.O. di ventilatore fino a 1500 m³/ora	cad		311,53	100,00%	311,53
06.A27.C02.705	P.O. Posa in opera Ventilatori per espulsione in condotto trifasi alimentazione 380/220 V, 50 Hz / - P.O. di ventilatore fino a 500 m³/ora	cad		164,93	100,00%	164,93
06.A27.C02.710	P.O. Posa in opera Ventilatori per espulsione in condotto trifasi alimentazione 380/220 V, 50 Hz / - P.O. di ventilatore fino a 1500 m³/ora	cad		311,53	100,00%	311,53
06.A27.C02.715	P.O. Posa in opera Ventilatori per espulsione in condotto trifasi alimentazione 380/220 V, 50 Hz / - P.O. di ventilatore fino a 5000 m³/ora	cad		572,67	100,00%	572,67
06.A27.C03.705	P.O. Posa in opera di 'Ventilatori per espulsione diretta monofasi alimentazione 220 V, 50 Hz / - P.O. di ventil. espulsione diretta fino a 1500 m³/ora	cad		132,85	100,00%	132,85
06.A27.C03.710	P.O. Posa in opera di 'Ventilatori per espulsione diretta monofasi alimentazione 220 V, 50 Hz / - P.O. di ventil. espulsione diretta fino a 3400 m³/ora	cad		174,08	100,00%	174,08
06.A27.C04.705	P.O. Posa in opera di Ventilatori per espulsione diretta trifasi alimentazione 380/220 V, 50 Hz / - P.O. di ventil. espulsione diretta fino a 1500 m³/ora	cad		132,85	100,00%	132,85
06.A27.C04.710	P.O. Posa in opera di Ventilatori per espulsione diretta trifasi alimentazione 380/220 V, 50 Hz / - P.O. di ventil. espulsione diretta fino a 3400 m³/ora	cad		174,08	100,00%	174,08
06.A27.C04.715	P.O. Posa in opera di Ventilatori per espulsione diretta trifasi alimentazione 380/220 V, 50 Hz / - P.O. di ventil. espulsione diretta fino a 6500 m³/ora	cad		288,63	100,00%	288,63
06.A27.C05.505	P.O. Posa in opera di Accessori per ventilatori industriali / - P.O. di griglia di protezione	cad		6,87	100,00%	6,87
06.A27.C05.510	P.O. Posa in opera di Accessori per ventilatori industriali / - P.O. di distanziatore	cad		4,59	100,00%	4,59
06.A27.C05.515	P.O. Posa in opera di Accessori per ventilatori industriali / - P.O. di serranda a gravità	cad		4,59	100,00%	4,59
06.A27.D02.705	P.O. Posa in opera di Torrini da tetto di estrazione trifasi alimentazione 380/220 V, 50 Hz / - P.O. di torrino di estrazione fino a 1500 m³/ora	cad		444,41	100,00%	444,41
06.A27.D02.710	P.O. Posa in opera di Torrini da tetto di estrazione trifasi alimentazione 380/220 V, 50 Hz / - P.O. di torrino di estrazione fino a 3000 m³/ora	cad		664,31	100,00%	664,31
06.A27.D02.715	P.O. Posa in opera di Torrini da tetto di estrazione trifasi alimentazione 380/220 V, 50 Hz / - P.O. di torrino di estrazione fino a 5000 m³/ora	cad		870,48	100,00%	870,48
06.A27.D03.505	P.O. Posa in opera di Accessori per torrini di estrazione / - P.O. di serranda a gravità per torrino monofase	cad		4,59	100,00%	4,59
06.A27.D03.510	P.O. Posa in opera di Accessori per torrini di estrazione / - P.O. di serranda a gravità per torrino trifase	cad		4,59	100,00%	4,59
06.A27.D03.515	P.O. Posa in opera di Accessori per torrini di estrazione / - P.O. di boccaglio di aspirazione per torrino monofase	cad		6,87	100,00%	6,87
06.A27.D03.520	P.O. Posa in opera di Accessori per torrini di estrazione / - P.O. di boccaglio di aspirazione per torrino trifase	cad		6,87	100,00%	6,87
06.A27.D03.525	P.O. Posa in opera di Accessori per torrini di estrazione / - P.O. di controtelaio di base	cad		4,59	100,00%	4,59
06.A27.D03.530	P.O. Posa in opera di Accessori per torrini di estrazione / - P.O. di griglia di protezione	cad		6,87	100,00%	6,87
06.A27.D03.535	P.O. Posa in opera di Accessori per torrini di estrazione / - P.O. di commutatore di velocità monofase	cad		6,87	100,00%	6,87
06.A27.D03.540	P.O. Posa in opera di Accessori per torrini di estrazione / - P.O. di commutatore di velocità trifase	cad		6,87	100,00%	6,87
06.A27.E01.705	P.O. Posa in opera di Aerotermi elettrici trifasi con resistenze elettriche corazzate in acciaio a due stadi, ventilatore elicoidale, motore asincrono trifase a 4 o 6 poli con protezione termica incorporata a reinserzione automatica grado di protezione ip-44, escluse apparecchiature di comando / - P.O. di aerotermo elettrico fino a 10 kW	cad		22,90	100,00%	22,90
06.A27.E01.710	P.O. Posa in opera di Aerotermi elettrici trifasi con resistenze elettriche corazzate in acciaio a due stadi, ventilatore elicoidale, motore asincrono trifase a 4 o 6 poli con protezione termica incorporata a reinserzione automatica grado di protezione ip-44, escluse apparecchiature di comando / - P.O. di aerotermo elettrico oltre 10 kW fino a 20 kW	cad		25,21	100,00%	25,21
06.A27.E01.715	P.O. Posa in opera di Aerotermi elettrici trifasi con resistenze elettriche corazzate in acciaio a due stadi, ventilatore elicoidale, motore asincrono trifase a 4 o 6 poli con protezione termica incorporata a reinserzione automatica grado di protezione ip-44, escluse apparecchiature di comando / - P.O. di aerotermo elettrico oltre 20 kW fino a 36 kW	cad		27,49	100,00%	27,49
06.A27.E02.705	P.O. Posa in opera di Aerotermi elettrici trifasi con resistenze elettriche corazzate in acciaio a due stadi, ventilatore elicoidale, motore asincrono trifase a 4 o 6 poli con protezione termica incorporata a reinserzione automatica grado di protezione ip-44, con apparecchiatura di comando automatico termostatico / - P.O. di aerotermo elettrico fino a 10 kW	cad		22,90	100,00%	22,90
06.A27.E02.710	P.O. Posa in opera di Aerotermi elettrici trifasi con resistenze elettriche corazzate in acciaio a due stadi, ventilatore elicoidale, motore asincrono trifase a 4 o 6 poli con protezione termica incorporata a reinserzione automatica grado di protezione ip-44, con apparecchiatura di comando automatico termostatico / - P.O. di aerotermo elettrico oltre 10 kW fino a 20 kW	cad		25,21	100,00%	25,21
06.A27.E02.715	P.O. Posa in opera di Aerotermi elettrici trifasi con resistenze elettriche corazzate in acciaio a due stadi, ventilatore elicoidale, motore asincrono trifase a 4 o 6 poli con protezione termica incorporata a reinserzione automatica grado di protezione ip-44, con apparecchiatura di comando automatico termostatico / - P.O. di aerotermo elettrico oltre 20 kW fino a 36 kW	cad		27,49	100,00%	27,49
06.A27.E03.505	P.O. Posa in opera di Accessori per aerotermi elettrici / - P.O. di staffe o mensole di sostegno	cad		6,87	100,00%	6,87
06.A27.E04.505	P.O. Posa in opera di Quadretto per il comando degli aerotermi composto da: - cassetta stagna - 3 contattori (ventil., i stadio, ii stadio) - 1 termostato di sicurezza - 1 termostato cons. ventilatore - 1 morsettiera / - P.O. di quadretto di comando per aerotermi fino 11000 W	cad		9,15	100,00%	9,15
06.A27.E04.510	P.O. Posa in opera di Quadretto per il comando degli aerotermi composto da: - cassetta stagna - 3 contattori (ventil., i stadio, ii stadio) - 1 termostato di sicurezza - 1 termostato cons. ventilatore - 1 morsettiera / - P.O. di quadretto di comando per aerotermi fino 24000 W	cad		9,15	100,00%	9,15
06.A27.E05.505	P.O. Posa in opera di Apparecchiature di controllo per aerotermi pulsantiera composta da: - cassetta stagna - 2 selettori di scelta (i stadio, ii stadio) - 1 selettore estate/inverno / - P.O. di pulsantiera di controllo per aerotermi	cad		6,87	100,00%	6,87
06.A27.E05.510	P.O. Posa in opera di Apparecchiature di controllo per aerotermi pulsantiera composta da: - cassetta stagna - 2 selettori di scelta (i stadio, ii stadio) - 1 selettore estate/inverno / - P.O. di termostato ambiente	cad		9,15	100,00%	9,15
06.A27.F01.705	P.O. Posa in opera di Convettori elettrici da parete in lamiera di acciaio verniciata con resistenze corazzate in acciaio 2 o 3 stadi alimentazione 220 V, 50 Hz completi di termostato di sicurezza, termostato regolabile, comandi luminosi ( la posa in opera di convettori include opere di muratura e di carpenteria, staffe ed accessori vari). / - P.O. di convettori fino a 2 kW	cad		16,03	100,00%	16,03
06.A27.F01.710	P.O. Posa in opera di Convettori elettrici da parete in lamiera di acciaio verniciata con resistenze corazzate in acciaio 2 o 3 stadi alimentazione 220 V, 50 Hz completi di termostato di sicurezza, termostato regolabile, comandi luminosi ( la posa in opera di convettori include opere di muratura e di carpenteria, staffe ed accessori vari). / - P.O. di convettori oltre 2 kW fino a 4 kW	cad		18,33	100,00%	18,33
06.A27.F02.705	P.O. Posa in opera di Convettori elettrici da parete in lamiera di acciaio verniciata con resistenze corazzate in acciaio 2 o 3 stadi ventilatore tangenziale alimentazione 220 V, 50 Hz completi di termostato di sicurezza, termostato regolabile, programmatore giornaliero, comandi luminosi ( la posa in opera di convettori include opere di muratura e di carpenteria, staffe ed accessori vari). / - P.O. di convettori fino a 2 kW	cad		16,03	100,00%	16,03
06.A27.F02.710	P.O. Posa in opera di Convettori elettrici da parete in lamiera di acciaio verniciata con resistenze corazzate in acciaio 2 o 3 stadi ventilatore tangenziale alimentazione 220 V, 50 Hz completi di termostato di sicurezza, termostato regolabile, programmatore giornaliero, comandi luminosi ( la posa in opera di convettori include opere di muratura e di carpenteria, staffe ed accessori vari). / - P.O. di convettori oltre 2 kW fino a 4 kW	cad		18,33	100,00%	18,33
06.A27.G01.505	P.O. Posa in opera di Asciugamani elettrici automatici e relativo distributore automatico di sapone / - P.O. di asciugamani elettrico automatico	cad		11,46	100,00%	11,46
06.A27.G01.510	P.O. Posa in opera di Asciugamani elettrici automatici e relativo distributore automatico di sapone / - P.O. di distributore automatico di sapone	cad		11,46	100,00%	11,46
06.A27.H01.705	P.O. Posa in opera di elettropompe monoblocco per drenaggio di scavi, pozzi, scantinati, sottopassaggi, etc. (escluse acque di fognatura), ad immersione, grado di protezione ip-68 motore con protezione termica incorporata alimentazione monofase 220 v 50 hz / - P.O. di pompa sommersa 1f	cad		27,49	100,00%	27,49
06.A27.H02.705	P.O. Posa in opera elettropompe monoblocco per drenaggio di scavi, pozzi, scantinati, sottopassaggi, etc. (escluse acque di fognatura), ad immersione, grado di protezione ip-68 motore con protezione termica incorporata alimentazione trifase 380 v 50 hz. / - P.O. di pompa sommersa 3f	cad		29,77	100,00%	29,77
06.A27.H03.505	P.O. Posa in opera di Accessori per elettropompe sommerse quadretto per il comando composto da: - cassetta stagna - 1 sezionatore generale - 1 salvamotore -1 commutatore manuale/automatico -1 trasformatore di sicurezza 220/24 V / - P.O. di dispositivo di allarme	cad		9,15	100,00%	9,15
06.A27.H03.510	P.O. Posa in opera di Accessori per elettropompe sommerse quadretto per il comando composto da: - cassetta stagna - 1 sezionatore generale - 1 salvamotore -1 commutatore manuale/automatico -1 trasformatore di sicurezza 220/24 V / - P.O. di quadretto elettrico per comando elettropompe	cad		13,74	100,00%	13,74
06.A27.H03.515	P.O. Posa in opera di Accessori per elettropompe sommerse quadretto per il comando composto da: - cassetta stagna - 1 sezionatore generale - 1 salvamotore -1 commutatore manuale/automatico -1 trasformatore di sicurezza 220/24 V / - P.O. di interetture a galleggiante	cad		8,78	100,00%	8,78
06.A27.H03.520	P.O. Posa in opera di Accessori per elettropompe sommerse quadretto per il comando composto da: - cassetta stagna - 1 sezionatore generale - 1 salvamotore -1 commutatore manuale/automatico -1 trasformatore di sicurezza 220/24 V / - P.O. di spina per protezione e servizio automatico	cad		13,18	100,00%	13,18
06.A28	GRUPPI ELETTROGENI E DI CONTINUITA' / (Posa in opera (p.o.) di gruppi elettrogeni e di continuita'. Sono compresi nella posa in opera la movimentazione, il livellamento, il fissaggio a pavimento nonche' l'allacciamento elettrico dei cavi al gruppo ed al relativo quadro di comando. Nella posa sono anche inclusi i costi accessori per le prove ed i collaudi. / )
06.A28.A01.705	P.O. Posa in opera gruppi elettrogeni automatici, costituiti da motore diesel, alternatore trifase con neutro 380/220 v, 50 hz, basamento in lamiera serbatoio di servizio, quadro elettrico con dispositivo di commutazione automatica potenze da 10 a 220 kva. / - P.O. di gruppo elettrogeno fino a 10 kVA	cad		673,14	100,00%	673,14
06.A28.A01.710	P.O. Posa in opera gruppi elettrogeni automatici, costituiti da motore diesel, alternatore trifase con neutro 380/220 v, 50 hz, basamento in lamiera serbatoio di servizio, quadro elettrico con dispositivo di commutazione automatica potenze da 10 a 220 kva. / - P.O. di gruppo elettrogeno ogni kva oltre 10 kVA	cad		10,77	100,00%	10,77
06.A28.A02.705	P.O. Posa in opera di'Gruppi elettrogeni costituiti da: motore a benzina, alternatore monofase a 50 Hz, serbatoio di servizio; avviamento a strappo; potenze da 1.3 a 6 kVA. / - P.O. di gruppo elettrogeno fino a 10 kVA	cad		673,14	100,00%	673,14
06.A28.B01.505	P.O.Posa in opera di accessori per gruppi elettrogeni cofanature insonorizzate, corredate di sportelli apribili per l'ispezione del gruppo, con livello di rumore a 7 m di 65 dba o di 80 dba. marmitte insonorizzate per la riduzione del rumore di scarico. / - P.O. di cofanatura gruppi elettrogeni 10-20 kVA, 65 dba	cad		152,56	100,00%	152,56
06.A28.B01.510	P.O.Posa in opera di accessori per gruppi elettrogeni cofanature insonorizzate, corredate di sportelli apribili per l'ispezione del gruppo, con livello di rumore a 7 m di 65 dba o di 80 dba. marmitte insonorizzate per la riduzione del rumore di scarico. / - P.O. di cofanatura gruppo elettrogeno 30 kVA, 65 dba	cad		152,56	100,00%	152,56
06.A28.B01.515	P.O.Posa in opera di accessori per gruppi elettrogeni cofanature insonorizzate, corredate di sportelli apribili per l'ispezione del gruppo, con livello di rumore a 7 m di 65 dba o di 80 dba. marmitte insonorizzate per la riduzione del rumore di scarico. / - P.O. di cofanatura gruppi elettrogeni 40-50 kVA, 65 dba	cad		221,28	100,00%	221,28
06.A28.B01.520	P.O.Posa in opera di accessori per gruppi elettrogeni cofanature insonorizzate, corredate di sportelli apribili per l'ispezione del gruppo, con livello di rumore a 7 m di 65 dba o di 80 dba. marmitte insonorizzate per la riduzione del rumore di scarico. / - P.O. di cofanatura gruppi elettrogeni 60-70 kVA, 65 dba	cad		221,28	100,00%	221,28
06.A28.B01.525	P.O.Posa in opera di accessori per gruppi elettrogeni cofanature insonorizzate, corredate di sportelli apribili per l'ispezione del gruppo, con livello di rumore a 7 m di 65 dba o di 80 dba. marmitte insonorizzate per la riduzione del rumore di scarico. / - P.O. di cofanatura gruppi elettrog. 80-100 kVA, 65 dba	cad		221,28	100,00%	221,28
06.A28.B01.530	P.O.Posa in opera di accessori per gruppi elettrogeni cofanature insonorizzate, corredate di sportelli apribili per l'ispezione del gruppo, con livello di rumore a 7 m di 65 dba o di 80 dba. marmitte insonorizzate per la riduzione del rumore di scarico. / - P.O. di cofanatura gruppi elettrog. 150-180 kVA, 65 dba	cad		221,28	100,00%	221,28
06.A28.B01.535	P.O.Posa in opera di accessori per gruppi elettrogeni cofanature insonorizzate, corredate di sportelli apribili per l'ispezione del gruppo, con livello di rumore a 7 m di 65 dba o di 80 dba. marmitte insonorizzate per la riduzione del rumore di scarico. / - P.O. di cofanatura gruppi elettrogeni 220 kVA, 65 dba	cad		236,40	100,00%	236,40
06.A28.B01.540	P.O.Posa in opera di accessori per gruppi elettrogeni cofanature insonorizzate, corredate di sportelli apribili per l'ispezione del gruppo, con livello di rumore a 7 m di 65 dba o di 80 dba. marmitte insonorizzate per la riduzione del rumore di scarico. / - P.O. di cofanatura gruppi elettrogeni 10-20 kVA, 80 dba	cad		152,56	100,00%	152,56
06.A28.B01.545	P.O.Posa in opera di accessori per gruppi elettrogeni cofanature insonorizzate, corredate di sportelli apribili per l'ispezione del gruppo, con livello di rumore a 7 m di 65 dba o di 80 dba. marmitte insonorizzate per la riduzione del rumore di scarico. / - P.O. di cofanatura gruppo elettrogeno 30 kVA, 80 dba	cad		152,56	100,00%	152,56
06.A28.B01.550	P.O.Posa in opera di accessori per gruppi elettrogeni cofanature insonorizzate, corredate di sportelli apribili per l'ispezione del gruppo, con livello di rumore a 7 m di 65 dba o di 80 dba. marmitte insonorizzate per la riduzione del rumore di scarico. / - P.O. di cofanatura gruppi elettrogeni 40-50 kVA, 80 dba	cad		221,28	100,00%	221,28
06.A28.B01.555	P.O.Posa in opera di accessori per gruppi elettrogeni cofanature insonorizzate, corredate di sportelli apribili per l'ispezione del gruppo, con livello di rumore a 7 m di 65 dba o di 80 dba. marmitte insonorizzate per la riduzione del rumore di scarico. / - P.O. di cofanatura gruppi elettrogeni 60-70 kVA, 80 dba	cad		221,28	100,00%	221,28
06.A28.B01.560	P.O.Posa in opera di accessori per gruppi elettrogeni cofanature insonorizzate, corredate di sportelli apribili per l'ispezione del gruppo, con livello di rumore a 7 m di 65 dba o di 80 dba. marmitte insonorizzate per la riduzione del rumore di scarico. / - P.O. di cofanatura gruppi elettrog. 80-100 kVA, 80 dba	cad		221,28	100,00%	221,28
06.A28.B01.565	P.O.Posa in opera di accessori per gruppi elettrogeni cofanature insonorizzate, corredate di sportelli apribili per l'ispezione del gruppo, con livello di rumore a 7 m di 65 dba o di 80 dba. marmitte insonorizzate per la riduzione del rumore di scarico. / - P.O. di cofanatura gruppi elettrog. 150-180 kVA, 80 dba	cad		221,28	100,00%	221,28
06.A28.B01.570	P.O.Posa in opera di accessori per gruppi elettrogeni cofanature insonorizzate, corredate di sportelli apribili per l'ispezione del gruppo, con livello di rumore a 7 m di 65 dba o di 80 dba. marmitte insonorizzate per la riduzione del rumore di scarico. / - P.O. di cofanatura gruppi elettrogeni 220 kVA, 80 dba	cad		236,40	100,00%	236,40
06.A28.B01.575	P.O.Posa in opera di accessori per gruppi elettrogeni cofanature insonorizzate, corredate di sportelli apribili per l'ispezione del gruppo, con livello di rumore a 7 m di 65 dba o di 80 dba. marmitte insonorizzate per la riduzione del rumore di scarico. / - P.O. di marmitte silenziose gruppi elettrog. 10- 50 kVA	cad		68,72	100,00%	68,72
06.A28.B01.580	P.O.Posa in opera di accessori per gruppi elettrogeni cofanature insonorizzate, corredate di sportelli apribili per l'ispezione del gruppo, con livello di rumore a 7 m di 65 dba o di 80 dba. marmitte insonorizzate per la riduzione del rumore di scarico. / - P.O. di marmitte silenziose gruppi elettrog. 60- 70 kVA	cad		101,71	100,00%	101,71
06.A28.B01.585	P.O.Posa in opera di accessori per gruppi elettrogeni cofanature insonorizzate, corredate di sportelli apribili per l'ispezione del gruppo, con livello di rumore a 7 m di 65 dba o di 80 dba. marmitte insonorizzate per la riduzione del rumore di scarico. / - P.O. di marmitte silenziose gruppi elettrog. 80-100 kVA	cad		123,70	100,00%	123,70
06.A28.B01.590	P.O.Posa in opera di accessori per gruppi elettrogeni cofanature insonorizzate, corredate di sportelli apribili per l'ispezione del gruppo, con livello di rumore a 7 m di 65 dba o di 80 dba. marmitte insonorizzate per la riduzione del rumore di scarico. / - P.O. di marmitte silenziose gruppi elettrog. 150-220 kVA	cad		152,56	100,00%	152,56
06.A28.C01.005	P.O. di UPS / Posa in opera e messa in funzione di gruppo di continuità statico di qualsiasi tipo, sia monoblocco che unita stand-alone che da rack, in versione monofase o trifase, comprese tutte le prove funzionali e di start-up. " / - posa gruppi di continuità statici fino a 6 kVA	cad		42,68
06.A28.C01.010	P.O. di UPS / Posa in opera e messa in funzione di gruppo di continuità statico di qualsiasi tipo, sia monoblocco che unita stand-alone che da rack, in versione monofase o trifase, comprese tutte le prove funzionali e di start-up. " / - posa gruppi di continuità statici fino a 20 kVA	cad		113,82	100,00%	113,82
06.A28.C01.015	P.O. di UPS / Posa in opera e messa in funzione di gruppo di continuità statico di qualsiasi tipo, sia monoblocco che unita stand-alone che da rack, in versione monofase o trifase, comprese tutte le prove funzionali e di start-up. " / - posa gruppi di continuità statici fino a 60 kVA	cad		170,74	100,00%	170,74
06.A28.C01.020	P.O. di UPS / Posa in opera e messa in funzione di gruppo di continuità statico di qualsiasi tipo, sia monoblocco che unita stand-alone che da rack, in versione monofase o trifase, comprese tutte le prove funzionali e di start-up. " / - posa gruppi di continuità statici fino a 120 kVA	cad		284,56	100,00%	284,56
06.A28.C01.025	P.O. di UPS / Posa in opera e messa in funzione di gruppo di continuità statico di qualsiasi tipo, sia monoblocco che unita stand-alone che da rack, in versione monofase o trifase, comprese tutte le prove funzionali e di start-up. " / - posa gruppi di continuità statici fino a 200 kVA	cad		398,39	100,00%	398,39
06.A28.C01.030	P.O. di UPS / Posa in opera e messa in funzione di gruppo di continuità statico di qualsiasi tipo, sia monoblocco che unita stand-alone che da rack, in versione monofase o trifase, comprese tutte le prove funzionali e di start-up. " / - posa gruppi di continuità statici fino a 400 kVA	cad		569,12	100,00%	569,12
06.A28.D01.005	P.O. di batteria / Posa in opera e collegamento eleltrico di batteria monoblocco di qualsiasi tipo sia per gruppi di continuità, G.E. e di avviamneto con qualsiasi tipo di attacco o terminale, con qualsiasi tipo di elettrolita sia in forma liquida che a Gel che a secco e per qualsiasi tensione di funzionamente, compreso la posa e collegamento di tutti gli accessori. / - p.o. di batteria fino a 8 Ah	cad		3,22	100,00%	3,22
06.A28.D01.010	P.O. di batteria / Posa in opera e collegamento eleltrico di batteria monoblocco di qualsiasi tipo sia per gruppi di continuità, G.E. e di avviamneto con qualsiasi tipo di attacco o terminale, con qualsiasi tipo di elettrolita sia in forma liquida che a Gel che a secco e per qualsiasi tensione di funzionamente, compreso la posa e collegamento di tutti gli accessori. / - p.o. di batteria fino a 30 Ah	cad		4,59	100,00%	4,59
06.A28.D01.015	P.O. di batteria / Posa in opera e collegamento eleltrico di batteria monoblocco di qualsiasi tipo sia per gruppi di continuità, G.E. e di avviamneto con qualsiasi tipo di attacco o terminale, con qualsiasi tipo di elettrolita sia in forma liquida che a Gel che a secco e per qualsiasi tensione di funzionamente, compreso la posa e collegamento di tutti gli accessori. / - p.o. di batteria fino a 70 Ah	cad		6,87	100,00%	6,87
06.A28.D01.020	P.O. di batteria / Posa in opera e collegamento eleltrico di batteria monoblocco di qualsiasi tipo sia per gruppi di continuità, G.E. e di avviamneto con qualsiasi tipo di attacco o terminale, con qualsiasi tipo di elettrolita sia in forma liquida che a Gel che a secco e per qualsiasi tensione di funzionamente, compreso la posa e collegamento di tutti gli accessori. / - p.o. di batteria fino a 110 Ah	cad		8,25	100,00%	8,25
06.A28.D01.025	P.O. di batteria / Posa in opera e collegamento eleltrico di batteria monoblocco di qualsiasi tipo sia per gruppi di continuità, G.E. e di avviamneto con qualsiasi tipo di attacco o terminale, con qualsiasi tipo di elettrolita sia in forma liquida che a Gel che a secco e per qualsiasi tensione di funzionamente, compreso la posa e collegamento di tutti gli accessori. / - p.o. di batteria fino a 160 Ah	cad		10,09
06.A28.D01.030	P.O. di batteria / Posa in opera e collegamento eleltrico di batteria monoblocco di qualsiasi tipo sia per gruppi di continuità, G.E. e di avviamneto con qualsiasi tipo di attacco o terminale, con qualsiasi tipo di elettrolita sia in forma liquida che a Gel che a secco e per qualsiasi tensione di funzionamente, compreso la posa e collegamento di tutti gli accessori. / - p.o. di batteria fino a 240 Ah	cad		11,46	100,00%	11,46
06.A28.E01.705	P.O. Posa in opera di gruppi di continuità rotanti costituiti da: - stabilizzatore rotante, raddrizzatore, modulatore e by - pass automatico su rete - caratteristiche nominali: tensione di rete 380/220 v +/- 10 % frequenza di rete 50 hz +/- 5 % tensione regolata 380/220 v +/- 1 % frequenza regolata 50 hz +/- 1 % esclusa fornitura della batteria / - P.O. di gruppo di continuità rotante fino a 10 KVA	cad		711,40	100,00%	711,40
06.A28.E01.710	P.O. Posa in opera di gruppi di continuità rotanti costituiti da: - stabilizzatore rotante, raddrizzatore, modulatore e by - pass automatico su rete - caratteristiche nominali: tensione di rete 380/220 v +/- 10 % frequenza di rete 50 hz +/- 5 % tensione regolata 380/220 v +/- 1 % frequenza regolata 50 hz +/- 1 % esclusa fornitura della batteria / - P.O. di gruppo di continuità rotante per ogni kVA oltre 10 kVA	cad		11,38	100,00%	11,38
06.A28.F01.005	Rimozione e smaltimento / Demolizione, rimozione, carico, trasporto e conferimento ad impianto di recupero e riciclo autorizzato, di gruppo di continuita' e gruppi elettrogeni completi di tutti gli accessori, quadri elettrici, serbatoi, scaffali, marmitte, liquidi, batterie (di qualsiasi natura e capacita'), eventuali rifiuti speciali ed ogni altro componente sia meccanico che elettrico facenti parte del sistema impiantistico, esclusi gli oneri di conferimento. / - Rimozione e smaltimento GE, UPS e batterie	kg		2,16	82,25%	1,78
06.A30	OPERE E PRESTAZIONI VARIE / (Il capitolo comprende: rimozioni di apparecchiature; smantellamento impianti; scassi, fori e piccoli interventi edili di demolizioni e ripristino per installazioni apparecchiature ed impianti; pulizie e revisione apparecchiature.)
06.A30.A01.005	Smantellamento delle condutture elettriche e relativi accessori (conduttori, tubo/canaline, staffe), di qualsiasi materiale, diametro o dimensione, compreso il trasporto dei materiali di risulta ed il ripristino dell'intonaco, misurato sullo sviluppo dell'asse. / - smantellamento di tubaz. in PVC	m		2,02	91,46%	1,85
06.A30.A01.010	Smantellamento delle condutture elettriche e relativi accessori (conduttori, tubo/canaline, staffe), di qualsiasi materiale, diametro o dimensione, compreso il trasporto dei materiali di risulta ed il ripristino dell'intonaco, misurato sullo sviluppo dell'asse. / - smantellamento di tubaz. metalliche	m		2,44	92,94%	2,27
06.A30.A01.015	Smantellamento delle condutture elettriche e relativi accessori (conduttori, tubo/canaline, staffe), di qualsiasi materiale, diametro o dimensione, compreso il trasporto dei materiali di risulta ed il ripristino dell'intonaco, misurato sullo sviluppo dell'asse. / - di smantellamento di canalina a parete	m		4,66	96,29%	4,49
06.A30.A01.020	Smantellamento delle condutture elettriche e relativi accessori (conduttori, tubo/canaline, staffe), di qualsiasi materiale, diametro o dimensione, compreso il trasporto dei materiali di risulta ed il ripristino dell'intonaco, misurato sullo sviluppo dell'asse. / - smantellamento di canalina con staffe	m		5,79	97,02%	5,62
06.A30.A01.025	Smantellamento delle condutture elettriche e relativi accessori (conduttori, tubo/canaline, staffe), di qualsiasi materiale, diametro o dimensione, compreso il trasporto dei materiali di risulta ed il ripristino dell'intonaco, misurato sullo sviluppo dell'asse. / - smantellamento condutture su tesate	m		3,95	100,00%	3,95
06.A30.A02.005	Sfilaggio di conduttori e cavi elettrici, in qualunque tipo di posa, compreso il trasporto dei materiali di risulta. / - rimozione cavo unipolari fino a 25 mm2	m		0,32	100,00%	0,32
06.A30.A02.010	Sfilaggio di conduttori e cavi elettrici, in qualunque tipo di posa, compreso il trasporto dei materiali di risulta. / - rimozione cavo unipolari da 35 a 120 mm2	m		0,87	100,00%	0,87
06.A30.A02.015	Sfilaggio di conduttori e cavi elettrici, in qualunque tipo di posa, compreso il trasporto dei materiali di risulta. / - rimozione cavo unipolari oltre 120 mm2	m		1,77	100,00%	1,77
06.A30.A02.020	Sfilaggio di conduttori e cavi elettrici, in qualunque tipo di posa, compreso il trasporto dei materiali di risulta. / - rimozione cavo o linee multipolari fino a 25 mm2	m		0,66	100,00%	0,66
06.A30.A02.025	Sfilaggio di conduttori e cavi elettrici, in qualunque tipo di posa, compreso il trasporto dei materiali di risulta. / - rimozione cavo o linee multipolari da 35 a 120 mm2	m		1,32	100,00%	1,32
06.A30.A02.030	Sfilaggio di conduttori e cavi elettrici, in qualunque tipo di posa, compreso il trasporto dei materiali di risulta. / - F.rimozione cavo o linee multipolari oltre 120 mm2	m		2,64	100,00%	2,64
06.A30.A02.035	Sfilaggio di conduttori e cavi elettrici, in qualunque tipo di posa, compreso il trasporto dei materiali di risulta. / - rimozione cavo telefonici e dati fino a 16 CP	m		0,66	100,00%	0,66
06.A30.A02.040	Sfilaggio di conduttori e cavi elettrici, in qualunque tipo di posa, compreso il trasporto dei materiali di risulta. / - rimozione cavo telefonici e dati oltre 16 CP	m		1,32	100,00%	1,32
06.A30.A02.050	Sfilaggio di conduttori e cavi elettrici, in qualunque tipo di posa, compreso il trasporto dei materiali di risulta. / - rimozione cavo coassiali e speciali	m		0,91
06.A30.A03.005	Rimozione per ricupero o alienazione di apparecchiature elettriche e relativi accessori (custodie, staffe di sostegno ecc.), compreso il trasporto dei materiali di risulta ed il ripristino. / - rimozione apparec. civili	cad		1,77	100,00%	1,77
06.A30.A03.010	Rimozione per ricupero o alienazione di apparecchiature elettriche e relativi accessori (custodie, staffe di sostegno ecc.), compreso il trasporto dei materiali di risulta ed il ripristino. / - rimozione apparec. Illuminanti	cad		4,40	100,00%	4,40
06.A30.A03.015	Rimozione per ricupero o alienazione di apparecchiature elettriche e relativi accessori (custodie, staffe di sostegno ecc.), compreso il trasporto dei materiali di risulta ed il ripristino. / - rimozione prese tipo CEE	cad		2,64	100,00%	2,64
06.A30.A03.020	Rimozione per ricupero o alienazione di apparecchiature elettriche e relativi accessori (custodie, staffe di sostegno ecc.), compreso il trasporto dei materiali di risulta ed il ripristino. / - rimozione interr. Modulari o similari	cad		2,64	100,00%	2,64
06.A30.A03.025	Rimozione per ricupero o alienazione di apparecchiature elettriche e relativi accessori (custodie, staffe di sostegno ecc.), compreso il trasporto dei materiali di risulta ed il ripristino. / - rimozione interr. scatolati fino 160A	cad		11,69	100,00%	11,69
06.A30.A03.030	Rimozione per ricupero o alienazione di apparecchiature elettriche e relativi accessori (custodie, staffe di sostegno ecc.), compreso il trasporto dei materiali di risulta ed il ripristino. / - rimozione interr. scatolati da 160A a 1000A	cad		17,93	100,00%	17,93
06.A30.A03.035	Rimozione per ricupero o alienazione di apparecchiature elettriche e relativi accessori (custodie, staffe di sostegno ecc.), compreso il trasporto dei materiali di risulta ed il ripristino. / - rimozione interr. scatolati oltre 1000A	cad		35,92	100,00%	35,92
06.A30.A03.040	Rimozione per ricupero o alienazione di apparecchiature elettriche e relativi accessori (custodie, staffe di sostegno ecc.), compreso il trasporto dei materiali di risulta ed il ripristino. / - rimozione interr. aperti fino 1600A	cad		71,78	100,00%	71,78
06.A30.A03.045	Rimozione per ricupero o alienazione di apparecchiature elettriche e relativi accessori (custodie, staffe di sostegno ecc.), compreso il trasporto dei materiali di risulta ed il ripristino. / - rimozione interr. aperti da 2000A a 3200A	cad		80,78	100,00%	80,78
06.A30.A03.050	Rimozione per ricupero o alienazione di apparecchiature elettriche e relativi accessori (custodie, staffe di sostegno ecc.), compreso il trasporto dei materiali di risulta ed il ripristino. / - rimozione interr. aperti da 4000A a 6300A	cad		98,71	100,00%	98,71
06.A30.A03.055	Rimozione per ricupero o alienazione di apparecchiature elettriche e relativi accessori (custodie, staffe di sostegno ecc.), compreso il trasporto dei materiali di risulta ed il ripristino. / - rimozione quadretti modulari	cad		10,77	100,00%	10,77
06.A30.A03.060	Rimozione per ricupero o alienazione di apparecchiature elettriche e relativi accessori (custodie, staffe di sostegno ecc.), compreso il trasporto dei materiali di risulta ed il ripristino. / - rimozione quadri fino a 2x1 m	cad		54,88	95,50%	52,41
06.A30.A03.065	Rimozione per ricupero o alienazione di apparecchiature elettriche e relativi accessori (custodie, staffe di sostegno ecc.), compreso il trasporto dei materiali di risulta ed il ripristino. / - rimozione quadri oltre 2x1 m	cad		90,24	94,53%	85,30
06.A30.A03.070	Rimozione per ricupero o alienazione di apparecchiature elettriche e relativi accessori (custodie, staffe di sostegno ecc.), compreso il trasporto dei materiali di risulta ed il ripristino. / - rimozione torrette portafrutti	cad		4,40	100,00%	4,40
06.A30.A03.075	Rimozione per ricupero o alienazione di apparecchiature elettriche e relativi accessori (custodie, staffe di sostegno ecc.), compreso il trasporto dei materiali di risulta ed il ripristino. / - rimozione centrali fumi, furto e similari	cad		40,39	100,00%	40,39
06.A30.A03.080	Rimozione per ricupero o alienazione di apparecchiature elettriche e relativi accessori (custodie, staffe di sostegno ecc.), compreso il trasporto dei materiali di risulta ed il ripristino. / - Rimozione sensori fumi, furto e similari	cad		3,51	100,00%	3,51
06.A30.A03.090	Rimozione per ricupero o alienazione di apparecchiature elettriche e relativi accessori (custodie, staffe di sostegno ecc.), compreso il trasporto dei materiali di risulta ed il ripristino. / - rimozione telecamere qualsiasi tipo	cad		13,18	100,00%	13,18
06.A30.A03.095	Rimozione per ricupero o alienazione di apparecchiature elettriche e relativi accessori (custodie, staffe di sostegno ecc.), compreso il trasporto dei materiali di risulta ed il ripristino. / - rimozione monitor qualsiasi tipo	cad		6,59	100,00%	6,59
06.A30.A03.100	Rimozione per ricupero o alienazione di apparecchiature elettriche e relativi accessori (custodie, staffe di sostegno ecc.), compreso il trasporto dei materiali di risulta ed il ripristino. / - rimozione operatori e motori per cancelli e porte	cad		13,18	100,00%	13,18
06.A30.A03.105	Rimozione per ricupero o alienazione di apparecchiature elettriche e relativi accessori (custodie, staffe di sostegno ecc.), compreso il trasporto dei materiali di risulta ed il ripristino. / - rimozione di pali, colonnine e sostegni	cad		8,78	100,00%	8,78
06.A30.A03.110	Rimozione per ricupero o alienazione di apparecchiature elettriche e relativi accessori (custodie, staffe di sostegno ecc.), compreso il trasporto dei materiali di risulta ed il ripristino. / - rimozione altre apparecchiature	cad		5,72	100,00%	5,72
06.A30.A03.115	Rimozione per ricupero o alienazione di apparecchiature elettriche e relativi accessori (custodie, staffe di sostegno ecc.), compreso il trasporto dei materiali di risulta ed il ripristino. / - Rimozione di cartelli simili con ripristini murari	cad		11,55	78,64%	9,08
06.A30.A04.005	Smantellamento completo di impianto elettrico interno (luce , FM, e impianti speciali) a servizio di edifici di qualsiasi tipo, compreso il trasporto dei materiali di risulta ed il ripristino delle pareti, solette o pavimenti eventualmente danneggiati. / - smantellamento impianti completi	m²		2,64	100,00%	2,64
06.A30.D01.005	Modifica dei collegamenti elettrici nelle apparecchiature compresa l'apertura e chiusura delle apparecchiature e delle scatole di connessione. / - modifica collegamenti in apparecchi civili	cad		2,28	100,00%	2,28
06.A30.D01.010	Modifica dei collegamenti elettrici nelle apparecchiature compresa l'apertura e chiusura delle apparecchiature e delle scatole di connessione. / - modifica collegamenti in apparecchi illuminati	cad		10,09	100,00%	10,09
06.A30.D01.015	Modifica dei collegamenti elettrici nelle apparecchiature compresa l'apertura e chiusura delle apparecchiature e delle scatole di connessione. / - modifica collegamenti in prese tipo CEE	cad		9,15	100,00%	9,15
06.A30.D01.020	Modifica dei collegamenti elettrici nelle apparecchiature compresa l'apertura e chiusura delle apparecchiature e delle scatole di connessione. / - modifica collegamenti in torrette portafrutti	cad		6,87	100,00%	6,87
06.A30.D01.025	Modifica dei collegamenti elettrici nelle apparecchiature compresa l'apertura e chiusura delle apparecchiature e delle scatole di connessione. / - modifica collegamenti in altri utilizzatori	cad		9,15	100,00%	9,15
06.A30.E01.005	Esecuzione di cablaggio di apparecchi illuminanti fluorescenti, tipo plafoniera di qualsiasi potenza. / - cablaggio apparecchio illuminante per ogni tubo fluorescente	cad		7,73	88,88%	6,87
06.A30.E02.005	Sistemazione cavi elettrici, fonia e dati presso le postazioni di lavoro con fissaggio alle scrivanie tramite fascette, compreso il materiale di consumo, la verifica dei collegamenti elettrici e dell'integrità delle apparecchiature. / - sistemazioni cavi per postazione operativa	cad		5,78	91,24%	5,27
06.A30.F01.005	Rimozione e successiva risistemazione di pannelli per controsoffittatura di qualsiasi tipo, per l'esecuzione di lavori nella zona soprastante. / - rimozione e posa di controsoffitti	m²		10,25	100,00%	10,25
06.A30.F01.010	Rimozione e successiva risistemazione di pannelli per controsoffittatura di qualsiasi tipo, per l'esecuzione di lavori nella zona soprastante. / - rimozione di lana di roccia	m²		3,08	100,00%	3,08
06.A30.F02.005	Rimozione e successiva risistemazione di pannelli per pavimento modulare sopraelevato, di qualsiasi tipo, per l'esecuzione di lavori nelle zone sottostanti, compreso lo spostamento di eventuali arredi. / - rimozione e posa di pavimenti	m²		5,27	100,00%	5,27
06.A30.F03.005	Apertura e chiusura di canalina esistente, di qualsiasi tipo per la posa di linee elettriche, misurata sullo sviluppo dell'asse. / - rimozione e posa coperchi di canaline	m		1,32	100,00%	1,32
06.A30.F04.005	Montaggio e smontaggio di ponteggio tubolare da esterno o interno a telai prefabricati, per lavori ad altezze superiori ai 5 metri, comprensivo di ogni onere. (la misurazione viene effetuata in proiezione verticale) / - montaggio e smontaggio di ponteggi	m²		3,08	100,00%	3,08
06.A30.G01.005	Esecuzione di fori per il passaggio di condutture elettriche, compreso il ripristino e il conferimento in impianto di trattamento dei materiali di risulta fino a diametro 100mm e lunghezza 700mm, in mattoni, legno, cartongesso o similare / - fori nel mattone D.<=35 mm spess. fino a 25 cm	cad		5,27	100,00%	5,27
06.A30.G01.010	Esecuzione di fori per il passaggio di condutture elettriche, compreso il ripristino e il conferimento in impianto di trattamento dei materiali di risulta fino a diametro 100mm e lunghezza 700mm, in mattoni, legno, cartongesso o similare / - fori nel mattone D.<=35 mm spess. oltre 25 cm	cad		9,68	100,00%	9,68
06.A30.G01.015	Esecuzione di fori per il passaggio di condutture elettriche, compreso il ripristino e il conferimento in impianto di trattamento dei materiali di risulta fino a diametro 100mm e lunghezza 700mm, in mattoni, legno, cartongesso o similare / - fori nel mattone D. > 35 mm spess. fino a 25 cm	cad		9,75	100,00%	9,75
06.A30.G01.020	Esecuzione di fori per il passaggio di condutture elettriche, compreso il ripristino e il conferimento in impianto di trattamento dei materiali di risulta fino a diametro 100mm e lunghezza 700mm, in mattoni, legno, cartongesso o similare / - fori in mattone D. > 35 mm spess. oltre 25 cm	cad		17,40	100,00%	17,40
06.A30.G02.005	Esecuzione di fori per il passaggio di condutture elettriche, compreso il ripristino e il conferimento in impianto di trattamento dei materiali di risulta fino a diametro 100mm e lunghezza 700mm, nel cemento armato o pietra / - fori nel cemento o pietra D.<=35 mm spess. fino a 25 mm	cad		8,78	100,00%	8,78
06.A30.G02.010	Esecuzione di fori per il passaggio di condutture elettriche, compreso il ripristino e il conferimento in impianto di trattamento dei materiali di risulta fino a diametro 100mm e lunghezza 700mm, nel cemento armato o pietra / - fori nel cemento o pietra D.<=35 mm spess. oltre 25 mm	cad		15,37	100,00%	15,37
06.A30.G02.015	Esecuzione di fori per il passaggio di condutture elettriche, compreso il ripristino e il conferimento in impianto di trattamento dei materiali di risulta fino a diametro 100mm e lunghezza 700mm, nel cemento armato o pietra / - fori nel cemento o pietra D. > 35 mm spess. fino a 25 mm	cad		17,58	100,00%	17,58
06.A30.G02.020	Esecuzione di fori per il passaggio di condutture elettriche, compreso il ripristino e il conferimento in impianto di trattamento dei materiali di risulta fino a diametro 100mm e lunghezza 700mm, nel cemento armato o pietra / - fori nel cemento o pietra D. > 35 mm spess. oltre 25 mm	cad		26,36	100,00%	26,36
06.A30.H01.005	Esecuzione di scasso o tracce su pareti, soletta o pavimento, per incassare apparecchiature o condutture elettriche, eseguito a mano o a macchina / - scassi in mattoni forati	dm³		2,64	100,00%	2,64
06.A30.H01.010	Esecuzione di scasso o tracce su pareti, soletta o pavimento, per incassare apparecchiature o condutture elettriche, eseguito a mano o a macchina / - scassi in mattoni pieni	dm³		5,27	100,00%	5,27
06.A30.H01.015	Esecuzione di scasso o tracce su pareti, soletta o pavimento, per incassare apparecchiature o condutture elettriche, eseguito a mano o a macchina / - scassi in cemento armato o pietra	dm³		7,04	100,00%	7,04
06.A30.H02.005	Esecuzione di tracce su pareti, soletta o pavimento, per incassare apparecchiature o condutture elettriche, eseguito a mano o a macchina. / - tracce in mattoni forati fino a 45 mm di larghezza	m		4,40	100,00%	4,40
06.A30.H02.010	Esecuzione di tracce su pareti, soletta o pavimento, per incassare apparecchiature o condutture elettriche, eseguito a mano o a macchina. / - tracce in mattoni pieni fino a 45 mmdi larghezza	m		10,99	100,00%	10,99
06.A30.H02.015	Esecuzione di tracce su pareti, soletta o pavimento, per incassare apparecchiature o condutture elettriche, eseguito a mano o a macchina. / - tracce in cemento armato o pietra fino a 25 mm di larghezza	m		19,24	100,00%	19,24
06.A30.I01.005	Ripristino e chiusura di scassi o tracce su pareti, solette, o pavimento con materiali idonei al tipo di muratura esistente, compresa la rifinitura dell'intonaco. / - ripristino di scassi	dm³		7,42	66,77%	4,95
06.A30.I01.010	Ripristino e chiusura di scassi o tracce su pareti, solette, o pavimento con materiali idonei al tipo di muratura esistente, compresa la rifinitura dell'intonaco. / - ripristino di tracce	m		7,73	61,71%	4,77
06.A31	IMPIANTI DI TERRA E PROTEZIONE ANTIFULMINE
06.A31.H01.705	P.O. Posa in opera di corde tondi piattine per la realizzazione di impianti di terra a vista compresa la posa di supporti,morsetti ed ogni accessorio per il montaggio. / - P.O. di corde in rame o acciaio fino a 90 mm²	m		5,96	100,00%	5,96
06.A31.H01.710	P.O. Posa in opera di corde tondi piattine per la realizzazione di impianti di terra a vista compresa la posa di supporti,morsetti ed ogni accessorio per il montaggio. / - P.O. di corde in alluminio 90 - 120 mm²	m		6,87	100,00%	6,87
06.A31.H01.715	P.O. Posa in opera di corde tondi piattine per la realizzazione di impianti di terra a vista compresa la posa di supporti,morsetti ed ogni accessorio per il montaggio. / - P.O. di tondi in rame o acciaio fino a 75 mm²	m		5,96	100,00%	5,96
06.A31.H01.720	P.O. Posa in opera di corde tondi piattine per la realizzazione di impianti di terra a vista compresa la posa di supporti,morsetti ed ogni accessorio per il montaggio. / - P.O. di tondi in acciaio zincato fino a 75 mm²	m		5,96	100,00%	5,96
06.A31.H01.725	P.O. Posa in opera di corde tondi piattine per la realizzazione di impianti di terra a vista compresa la posa di supporti,morsetti ed ogni accessorio per il montaggio. / - P.O. di piattina di rame 40 x 3 mm	m		4,12	100,00%	4,12
06.A31.H01.730	P.O. Posa in opera di corde tondi piattine per la realizzazione di impianti di terra a vista compresa la posa di supporti,morsetti ed ogni accessorio per il montaggio. / - P.O. di piattina di rame 40/50 x 4 mm	m		5,96	100,00%	5,96
06.A31.H01.735	P.O. Posa in opera di corde tondi piattine per la realizzazione di impianti di terra a vista compresa la posa di supporti,morsetti ed ogni accessorio per il montaggio. / - P.O. di piattina acciaio zincato fino a 50 mm	m		2,75	100,00%	2,75
06.A31.H01.740	P.O. Posa in opera di corde tondi piattine per la realizzazione di impianti di terra a vista compresa la posa di supporti,morsetti ed ogni accessorio per il montaggio. / - P.O. di piattina acciaio zincato da 60 a 100 mm	m		4,12	100,00%	4,12
06.A31.H01.745	P.O. Posa in opera di corde tondi piattine per la realizzazione di impianti di terra a vista compresa la posa di supporti,morsetti ed ogni accessorio per il montaggio. / - P.O. di piattina acciaio zincato da 120 a 200 mm	m		8,25	100,00%	8,25
06.A31.H02.705	P.O. Posa in opera di corde, tondi e piattine per la realizzazione di maglie di captazione e calate. la p.o. include tutti gli elementi di ancoraggio, sia a parete che al tetto supporti e morsetti. Si intendono inclusi anche gli oneri accessori derivanti dalla necessita' di operare ad altezze non raggiungibili con una comune scala o su tetti di un qualsiasi tipo e forma / - P.O. di corde in rame o acciaio fino a 90 mm²	m		23,83	100,00%	23,83
06.A31.H02.710	P.O. Posa in opera di corde, tondi e piattine per la realizzazione di maglie di captazione e calate. la p.o. include tutti gli elementi di ancoraggio, sia a parete che al tetto supporti e morsetti. Si intendono inclusi anche gli oneri accessori derivanti dalla necessita' di operare ad altezze non raggiungibili con una comune scala o su tetti di un qualsiasi tipo e forma / - P.O. di corde in alluminio 90 - 120 mm²	m		27,49	100,00%	27,49
06.A31.H02.715	P.O. Posa in opera di corde, tondi e piattine per la realizzazione di maglie di captazione e calate. la p.o. include tutti gli elementi di ancoraggio, sia a parete che al tetto supporti e morsetti. Si intendono inclusi anche gli oneri accessori derivanti dalla necessita' di operare ad altezze non raggiungibili con una comune scala o su tetti di un qualsiasi tipo e forma / - P.O. di tondi in rame o acciaio fino a 75 mm²	m		23,83	100,00%	23,83
06.A31.H02.720	P.O. Posa in opera di corde, tondi e piattine per la realizzazione di maglie di captazione e calate. la p.o. include tutti gli elementi di ancoraggio, sia a parete che al tetto supporti e morsetti. Si intendono inclusi anche gli oneri accessori derivanti dalla necessita' di operare ad altezze non raggiungibili con una comune scala o su tetti di un qualsiasi tipo e forma / - P.O. di tondi in acciaio zincato fino a 75 mm²	m		23,83	100,00%	23,83
06.A31.H02.725	P.O. Posa in opera di corde, tondi e piattine per la realizzazione di maglie di captazione e calate. la p.o. include tutti gli elementi di ancoraggio, sia a parete che al tetto supporti e morsetti. Si intendono inclusi anche gli oneri accessori derivanti dalla necessita' di operare ad altezze non raggiungibili con una comune scala o su tetti di un qualsiasi tipo e forma / - P.O. di piattina di rame 40 x 3 mm	m		16,49	100,00%	16,49
06.A31.H02.730	P.O. Posa in opera di corde, tondi e piattine per la realizzazione di maglie di captazione e calate. la p.o. include tutti gli elementi di ancoraggio, sia a parete che al tetto supporti e morsetti. Si intendono inclusi anche gli oneri accessori derivanti dalla necessita' di operare ad altezze non raggiungibili con una comune scala o su tetti di un qualsiasi tipo e forma / - P.O. di piattina di rame 40/50 x 4 mm	m		23,83	100,00%	23,83
06.A31.H02.735	P.O. Posa in opera di corde, tondi e piattine per la realizzazione di maglie di captazione e calate. la p.o. include tutti gli elementi di ancoraggio, sia a parete che al tetto supporti e morsetti. Si intendono inclusi anche gli oneri accessori derivanti dalla necessita' di operare ad altezze non raggiungibili con una comune scala o su tetti di un qualsiasi tipo e forma / - P.O. di piattina acciaio zincato fino a 50 mm	m		11,00	100,00%	11,00
06.A31.H02.740	P.O. Posa in opera di corde, tondi e piattine per la realizzazione di maglie di captazione e calate. la p.o. include tutti gli elementi di ancoraggio, sia a parete che al tetto supporti e morsetti. Si intendono inclusi anche gli oneri accessori derivanti dalla necessita' di operare ad altezze non raggiungibili con una comune scala o su tetti di un qualsiasi tipo e forma / - P.O. di piattina acciaio zincato da 60 a 100 mm	m		16,49	100,00%	16,49
06.A31.H02.745	P.O. Posa in opera di corde, tondi e piattine per la realizzazione di maglie di captazione e calate. la p.o. include tutti gli elementi di ancoraggio, sia a parete che al tetto supporti e morsetti. Si intendono inclusi anche gli oneri accessori derivanti dalla necessita' di operare ad altezze non raggiungibili con una comune scala o su tetti di un qualsiasi tipo e forma / - P.O. di piattina acciaio zincato da 120 a 200 mm	m		32,99	100,00%	32,99
06.A31.H03.705	P.O. Posa in opera interrata di corde, tondi e piattine in apposito scavo interrato, escluso lo scavo ed il reinterro / - P.O. di corde in rame o acciaio fino a 90 mm²	m		1,84	100,00%	1,84
06.A31.H03.710	P.O. Posa in opera interrata di corde, tondi e piattine in apposito scavo interrato, escluso lo scavo ed il reinterro / - P.O. di tondi Cu/acciaio fino a 90 mm² interrati	m		1,84	100,00%	1,84
06.A31.H03.715	P.O. Posa in opera interrata di corde, tondi e piattine in apposito scavo interrato, escluso lo scavo ed il reinterro / - P.O. di tondi acciaio zincato fino 75 mm² interrati	m		1,84	100,00%	1,84
06.A31.H03.720	P.O. Posa in opera interrata di corde, tondi e piattine in apposito scavo interrato, escluso lo scavo ed il reinterro / - P.O. di tondi in acc. fless. fino 150 mm² interrati	m		2,75	100,00%	2,75
06.A31.H03.725	P.O. Posa in opera interrata di corde, tondi e piattine in apposito scavo interrato, escluso lo scavo ed il reinterro / - P.O. di piattina di rame 40 x 3 mm interrata	m		2,28	100,00%	2,28
06.A31.H03.730	P.O. Posa in opera interrata di corde, tondi e piattine in apposito scavo interrato, escluso lo scavo ed il reinterro / - P.O. di piattina di rame 40/50 x 4 mm interrata	m		2,75	100,00%	2,75
06.A31.H03.735	P.O. Posa in opera interrata di corde, tondi e piattine in apposito scavo interrato, escluso lo scavo ed il reinterro / - P.O. di piattina acc.zincato fino 50 mm interrata	m		1,37	100,00%	1,37
06.A31.H03.740	P.O. Posa in opera interrata di corde, tondi e piattine in apposito scavo interrato, escluso lo scavo ed il reinterro / - P.O. di piattina acc.zincato 60-100 mm interrata	m		1,84	100,00%	1,84
06.A31.H03.745	P.O. Posa in opera interrata di corde, tondi e piattine in apposito scavo interrato, escluso lo scavo ed il reinterro / - P.O. di piattina acc.zincato 120-200 mm interrata	m		3,22	100,00%	3,22
06.A31.H04.705	P.O. Posa in opera di puntazze di messa a terra del tipo a croce o a tubo entro pozzetti ispezionabili e di piastre di messa a terra, complete di morsetti di collegamento. / - P.O. di puntazza a croce o a tubo da 1 m	cad		5,96	100,00%	5,96
06.A31.H04.710	P.O. Posa in opera di puntazze di messa a terra del tipo a croce o a tubo entro pozzetti ispezionabili e di piastre di messa a terra, complete di morsetti di collegamento. / - P.O. di puntazza a croce o a tubo da 1.5 m	cad		8,25	100,00%	8,25
06.A31.H04.715	P.O. Posa in opera di puntazze di messa a terra del tipo a croce o a tubo entro pozzetti ispezionabili e di piastre di messa a terra, complete di morsetti di collegamento. / - P.O. di puntazza a croce o a tubo da 2 m	cad		10,09	100,00%	10,09
06.A31.H04.720	P.O. Posa in opera di puntazze di messa a terra del tipo a croce o a tubo entro pozzetti ispezionabili e di piastre di messa a terra, complete di morsetti di collegamento. / - P.O. di puntazza a croce o a tubo da 2.5 m	cad		11,00	100,00%	11,00
06.A31.H04.725	P.O. Posa in opera di puntazze di messa a terra del tipo a croce o a tubo entro pozzetti ispezionabili e di piastre di messa a terra, complete di morsetti di collegamento. / - P.O. di puntazza a croce o a tubo da 3 m	cad		11,90	100,00%	11,90
06.A31.H04.730	P.O. Posa in opera di puntazze di messa a terra del tipo a croce o a tubo entro pozzetti ispezionabili e di piastre di messa a terra, complete di morsetti di collegamento. / - P.O. di piastra messa a terra fino 1000x1000x3 mm	cad		20,62	100,00%	20,62
06.A31.I01.005	F.O. Fornitura in opera di cassetta di terra, completa di piastra con bulloni per l'ancoraggio delle derivazioni all'impianto disperdente, e/o al sistema distributivo. La f.o. è onnicomprensiva, e comprende quindi anche gli oneri derivanti dall'effettuazione di tutti i collegamenti, qualunque ne sia il numero, comprese targhette ed ideogrammi identificatori. / - F.O. di cassetta di terra	cad		67,87	44,55%	30,24
06.A31.I02.005	F.O. Fornitura in opera, in via cavo predisposte, di rete e nodo equipotenziale per locali ad uso medico quali camere di degenza, ambulatori medici, ecc. da realizzarsi secondo quanto previsto dalla norma CEI 64-8/7. / - F.O. di nodo equipotenz. comprensivo di collegamento PE alla rete disperdente, redazione degli elaborati ed effettuazione delle misure previste dalla normativa.	cad		461,43	21,59%	99,62
06.A31.I02.010	F.O. Fornitura in opera, in via cavo predisposte, di rete e nodo equipotenziale per locali ad uso medico quali camere di degenza, ambulatori medici, ecc. da realizzarsi secondo quanto previsto dalla norma CEI 64-8/7. / - F.O. di collegamento al nodo equipotenziale di massa o massa estranea.	cad		25,76	68,98%	17,77
06.A31.I03.005	F.O. Fornitura in opera di soluzione salina per l'abbassamento del valore della resistenza di terra in impianti realizzati in terreni con elevata resistività / - F.O. di soluzione salina	kg		4,99	44,03%	2,20
06.A31.L01.005	F.O. Fornitura in opera di cassetta di misura e sezionamento, posata sulla calata della rete di captazione, con morsetto di sezionamento in acciaio zincato o ottone ramato, compresi i collegamenti, completa di ogni accessorio. / - F.O. di cassetta di misura e sezionamento	cad		101,29	27,14%	27,49
06.A33	CARTELLI - TARGHETTE
06.A33.A01.005	F.O. Fornitura in opera di cartello segnaletico in alluminio anotizzato o in materiale plastico, di qualsiasi forma o dimensione, da fissare con vite o colla, compresi i suppori e gli accessori per la posa in opera. / - F.O. di cartello con dimensioni fino a 1,8 dm2	cad		4,71	46,50%	2,19
06.A33.A01.010	F.O. Fornitura in opera di cartello segnaletico in alluminio anotizzato o in materiale plastico, di qualsiasi forma o dimensione, da fissare con vite o colla, compresi i suppori e gli accessori per la posa in opera. / - F.O. di cartello con dimensioni fino a 4 dm2	cad		5,51	47,86%	2,64
06.A33.A01.015	F.O. Fornitura in opera di cartello segnaletico in alluminio anotizzato o in materiale plastico, di qualsiasi forma o dimensione, da fissare con vite o colla, compresi i suppori e gli accessori per la posa in opera. / - F.O. di cartello con dimensioni fino a 8 dm2	cad		5,94	44,40%	2,64
06.A33.A01.020	F.O. Fornitura in opera di cartello segnaletico in alluminio anotizzato o in materiale plastico, di qualsiasi forma o dimensione, da fissare con vite o colla, compresi i suppori e gli accessori per la posa in opera. / - F.O. di cartello con dimensioni fino a 20 dm2	cad		10,29	25,62%	2,64
06.A33.A01.025	F.O. Fornitura in opera di cartello segnaletico in alluminio anotizzato o in materiale plastico, di qualsiasi forma o dimensione, da fissare con vite o colla, compresi i suppori e gli accessori per la posa in opera. / - F.O. di cartello con dimensioni fino a 35 dm2	cad		17,49	17,63%	3,08
06.A33.A01.030	F.O. Fornitura in opera di cartello segnaletico in alluminio anotizzato o in materiale plastico, di qualsiasi forma o dimensione, da fissare con vite o colla, compresi i suppori e gli accessori per la posa in opera. / - F.O. di cartello con dimensioni fino a 70 dm2	cad		31,29	11,21%	3,51
06.A33.A02.005	F.O.Fornitura in opera di cartello segnaletico fotoluminoscente in alluminio o in materiale plastico, di qualsiasi forma o dimensione da fissare con vite o colla, compresi i suppori e gli accessori per la posa in opera. / - F.O. di cartello luminescente con dimensioni fino a 1,8 dm2	cad		5,63	38,87%	2,19
06.A33.A02.010	F.O.Fornitura in opera di cartello segnaletico fotoluminoscente in alluminio o in materiale plastico, di qualsiasi forma o dimensione da fissare con vite o colla, compresi i suppori e gli accessori per la posa in opera. / - F.O. di cartello luminescente con dimensioni fino a 4 dm2	cad		11,31	31,00%	3,51
06.A33.A02.015	F.O.Fornitura in opera di cartello segnaletico fotoluminoscente in alluminio o in materiale plastico, di qualsiasi forma o dimensione da fissare con vite o colla, compresi i suppori e gli accessori per la posa in opera. / - F.O. di cartello luminescente con dimensioni fino a 8 dm2	cad		14,70	23,85%	3,51
06.A33.A02.020	F.O.Fornitura in opera di cartello segnaletico fotoluminoscente in alluminio o in materiale plastico, di qualsiasi forma o dimensione da fissare con vite o colla, compresi i suppori e gli accessori per la posa in opera. / - F.O. di cartello luminescente con dimensioni fino a 20 dm2	cad		34,27	10,23%	3,51
06.A33.A02.025	F.O.Fornitura in opera di cartello segnaletico fotoluminoscente in alluminio o in materiale plastico, di qualsiasi forma o dimensione da fissare con vite o colla, compresi i suppori e gli accessori per la posa in opera. / - F.O. di cartello luminescente con dimensioni fino a 35 dm2	cad		64,06	5,47%	3,50
06.A33.A03.005	F.O.Fornitura in opera di cartello segnaletico bifacciale in alluminio anotizzato o in materiale plastico, di qualsiasi forma o dimensione, da fissare con vite o colla, compresi i suppori e gli accessori per la posa in opera. / - F.O. di cartello bifacciale con dimensioni fino a 4 dm2	cad		10,36	33,84%	3,51
06.A33.A03.010	F.O.Fornitura in opera di cartello segnaletico bifacciale in alluminio anotizzato o in materiale plastico, di qualsiasi forma o dimensione, da fissare con vite o colla, compresi i suppori e gli accessori per la posa in opera. / - F.O. di cartello bifacciale con dimensioni fino a 8 dm2	cad		12,34	28,42%	3,51
06.A33.A03.015	F.O.Fornitura in opera di cartello segnaletico bifacciale in alluminio anotizzato o in materiale plastico, di qualsiasi forma o dimensione, da fissare con vite o colla, compresi i suppori e gli accessori per la posa in opera. / - F.O. di cartello bifacciale con dimensioni fino a 20 dm2	cad		24,90	15,88%	3,95
06.A33.A04.005	F.O.Fornitura in opera di cartello segnaletico bifacciale fotoluminoscente in alluminio anotizzato o in materiale plastico, di qualsiasi forma o dimensione, da fissare con vite o colla, compresi i suppori e gli accessori per la posa in opera. / - F.O. di cartello luminoscente bifacciale con dimensioni fino a 4 dm2	cad		13,97	25,10%	3,51
06.A33.A04.010	F.O.Fornitura in opera di cartello segnaletico bifacciale fotoluminoscente in alluminio anotizzato o in materiale plastico, di qualsiasi forma o dimensione, da fissare con vite o colla, compresi i suppori e gli accessori per la posa in opera. / - F.O. di cartello luminoscente bifacciale con dimensioni fino a 8 dm2	cad		28,17	12,45%	3,51
06.A33.A04.015	F.O.Fornitura in opera di cartello segnaletico bifacciale fotoluminoscente in alluminio anotizzato o in materiale plastico, di qualsiasi forma o dimensione, da fissare con vite o colla, compresi i suppori e gli accessori per la posa in opera. / - F.O. di cartello luminoscente bifacciale con dimensioni fino a 20 dm2	cad		70,78	5,59%	3,96
06.A33.A05.005	F.O. Fornitura in opera di supporto tipo a bandiera per cartelli di qualsiasi forma o dimensione, compresi gli accessori per la posa in opera. / - F.O. di supporto per cartelli fino a 6 dm2	cad		14,27	3,14%	0,45
06.A33.A05.010	F.O. Fornitura in opera di supporto tipo a bandiera per cartelli di qualsiasi forma o dimensione, compresi gli accessori per la posa in opera. / - F.O. di supporto per cartelli fino a 20 dm2	cad		25,41	1,76%	0,45
06.A35	IMPIANTI DI SOLLEVAMENTO / (1) SOSTITUZIONE COMPONENTI IN OPERA: In caso di sostituzione in opera in luogo delle forniture in opera ivi riportate, si farà riferimento per la rimozione dei componenti sostituiti alla voce: 01.A02.B85.005. riguardante la rimozione e demolizione di componenti metallici di impianti tecnologici di qualsiasi natura. / )
06.A35.A05.005	Quadro elettrico di manovra PER ASCENSORI ELETTRICI [ tipo elettronico a microprocessori; kit di diagnostica (compreso eventuale tastierino di programmazione); teleruttori di tipo industriale; armadio di contenimento chiuso regolarmente con sportello munito di serratura conforme alla normativa vigente, compresi allacciamenti elettrici e alimentazione allarme con batteria tampone; adatto per una o due velocità. E' compresa l'installazione delle apparecchiature destinate al controllo, al dialogo ed al comando del quadro medesimo (impulsori magnetici; interruttori fine corsa; extracorsa; controllo corsa; dispositivi di rifasamento, posti sul tetto cabina e lungo il vano corsa); adeguamento emendamento A3 UNI EN 81-1 (comprensivo di collegamenti) / - con velocità fino a 0,80 m/s ed apertura manuale/semiautomatica porte di piano e cabina. Fino a 5 fermate;	cad		4055,69	5,80%	235,23
06.A35.A05.010	Quadro elettrico di manovra PER ASCENSORI ELETTRICI [ tipo elettronico a microprocessori; kit di diagnostica (compreso eventuale tastierino di programmazione); teleruttori di tipo industriale; armadio di contenimento chiuso regolarmente con sportello munito di serratura conforme alla normativa vigente, compresi allacciamenti elettrici e alimentazione allarme con batteria tampone; adatto per una o due velocità. E' compresa l'installazione delle apparecchiature destinate al controllo, al dialogo ed al comando del quadro medesimo (impulsori magnetici; interruttori fine corsa; extracorsa; controllo corsa; dispositivi di rifasamento, posti sul tetto cabina e lungo il vano corsa); adeguamento emendamento A3 UNI EN 81-1 (comprensivo di collegamenti) / - con velocità fino a 0,80 m/s ed apertura automatica porte piano e cabina; manovra universale. Fino a 5 fermate	cad		4182,19	5,63%	235,46
06.A35.A05.015	Quadro elettrico di manovra PER ASCENSORI ELETTRICI [ tipo elettronico a microprocessori; kit di diagnostica (compreso eventuale tastierino di programmazione); teleruttori di tipo industriale; armadio di contenimento chiuso regolarmente con sportello munito di serratura conforme alla normativa vigente, compresi allacciamenti elettrici e alimentazione allarme con batteria tampone; adatto per una o due velocità. E' compresa l'installazione delle apparecchiature destinate al controllo, al dialogo ed al comando del quadro medesimo (impulsori magnetici; interruttori fine corsa; extracorsa; controllo corsa; dispositivi di rifasamento, posti sul tetto cabina e lungo il vano corsa); adeguamento emendamento A3 UNI EN 81-1 (comprensivo di collegamenti) / - con velocità fino a 0,80 m/s ed apertura automatica porte piano e cabina; registrazione chiamate salita e discesa. Fino a 5 fermate	cad		4406,10	5,34%	235,29
06.A35.A05.020	Quadro elettrico di manovra PER ASCENSORI ELETTRICI [ tipo elettronico a microprocessori; kit di diagnostica (compreso eventuale tastierino di programmazione); teleruttori di tipo industriale; armadio di contenimento chiuso regolarmente con sportello munito di serratura conforme alla normativa vigente, compresi allacciamenti elettrici e alimentazione allarme con batteria tampone; adatto per una o due velocità. E' compresa l'installazione delle apparecchiature destinate al controllo, al dialogo ed al comando del quadro medesimo (impulsori magnetici; interruttori fine corsa; extracorsa; controllo corsa; dispositivi di rifasamento, posti sul tetto cabina e lungo il vano corsa); adeguamento emendamento A3 UNI EN 81-1 (comprensivo di collegamenti) / - con velocità compresa fra 0,80 m/s ed 1,2 m/s. Apertura automatica porte piano e cabina; registrazione chiamate salita e discesa. Fino a 5 fermate	cad		4645,50	5,07%	235,53
06.A35.A05.025	Quadro elettrico di manovra PER ASCENSORI ELETTRICI [ tipo elettronico a microprocessori; kit di diagnostica (compreso eventuale tastierino di programmazione); teleruttori di tipo industriale; armadio di contenimento chiuso regolarmente con sportello munito di serratura conforme alla normativa vigente, compresi allacciamenti elettrici e alimentazione allarme con batteria tampone; adatto per una o due velocità. E' compresa l'installazione delle apparecchiature destinate al controllo, al dialogo ed al comando del quadro medesimo (impulsori magnetici; interruttori fine corsa; extracorsa; controllo corsa; dispositivi di rifasamento, posti sul tetto cabina e lungo il vano corsa); adeguamento emendamento A3 UNI EN 81-1 (comprensivo di collegamenti) / - con velocità compresa fra 0,80 m/s ed 1,2 m/s. Apertura automatica porte piano e cabina; manovra universale. Fino a 5 fermate	cad		4526,27	5,20%	235,37
06.A35.A05.030	Quadro elettrico di manovra PER ASCENSORI ELETTRICI [ tipo elettronico a microprocessori; kit di diagnostica (compreso eventuale tastierino di programmazione); teleruttori di tipo industriale; armadio di contenimento chiuso regolarmente con sportello munito di serratura conforme alla normativa vigente, compresi allacciamenti elettrici e alimentazione allarme con batteria tampone; adatto per una o due velocità. E' compresa l'installazione delle apparecchiature destinate al controllo, al dialogo ed al comando del quadro medesimo (impulsori magnetici; interruttori fine corsa; extracorsa; controllo corsa; dispositivi di rifasamento, posti sul tetto cabina e lungo il vano corsa); adeguamento emendamento A3 UNI EN 81-1 (comprensivo di collegamenti) / - con velocità compresa fra 1,2 m/s ed 1,6 m/s. Apertura automatica porte piano e cabina; registrazione chiamate salita e discesa. Fino a 5 fermate	cad		4788,13	4,92%	235,58
06.A35.A05.035	Quadro elettrico di manovra PER ASCENSORI ELETTRICI [ tipo elettronico a microprocessori; kit di diagnostica (compreso eventuale tastierino di programmazione); teleruttori di tipo industriale; armadio di contenimento chiuso regolarmente con sportello munito di serratura conforme alla normativa vigente, compresi allacciamenti elettrici e alimentazione allarme con batteria tampone; adatto per una o due velocità. E' compresa l'installazione delle apparecchiature destinate al controllo, al dialogo ed al comando del quadro medesimo (impulsori magnetici; interruttori fine corsa; extracorsa; controllo corsa; dispositivi di rifasamento, posti sul tetto cabina e lungo il vano corsa); adeguamento emendamento A3 UNI EN 81-1 (comprensivo di collegamenti) / - con velocità compresa fra 1,2 m/s ed 1,6 m/s. Apertura automatica porte piano e cabina; manovra universale. Fino a 5 fermate	cad		4659,10	5,05%	235,28
06.A35.A05.040	Quadro elettrico di manovra PER ASCENSORI ELETTRICI [ tipo elettronico a microprocessori; kit di diagnostica (compreso eventuale tastierino di programmazione); teleruttori di tipo industriale; armadio di contenimento chiuso regolarmente con sportello munito di serratura conforme alla normativa vigente, compresi allacciamenti elettrici e alimentazione allarme con batteria tampone; adatto per una o due velocità. E' compresa l'installazione delle apparecchiature destinate al controllo, al dialogo ed al comando del quadro medesimo (impulsori magnetici; interruttori fine corsa; extracorsa; controllo corsa; dispositivi di rifasamento, posti sul tetto cabina e lungo il vano corsa); adeguamento emendamento A3 UNI EN 81-1 (comprensivo di collegamenti) / - sovrapprezzo per ogni fermata in più per ogni tipologia di quadro di manovra	cad		280,83
06.A35.A10.005	Quadro elettrico di manovra PER ASCENSORI IDRAULICI [ tipo elettronico a microprocessori; kit di diagnostica (compreso eventuale tastierino di programmazione); teleruttori di tipo industriale; armadio di contenimento chiuso regolarmente con sportello munito di serratura conforme alla normativa vigente, compresi allacciamenti elettrici e alimentazione allarme con batteria tampone; adatto per una o due velocità; Compatibilità con eventuali valvole elettroniche per centralina/encoder. E' compresa nella installazione delle apparecchiature destinate al controllo, al dialogo ed al comando del quadro medesimo (impulsori magnetici; interruttori fine corsa; extracorsa; controllo corsa; dispositivi di rifasamento, posti sul tetto cabina e lungo il vano corsa); adeguamento emendamento A3 UNI EN 81-1 (comprensivo di collegamenti)] / - Per potenza fino a 18 kW; velocità fino a 0,80 m/s; apertura manuale /semiautomatica di porte di piano e di cabina; fino a 5 fermate	cad		3402,95	6,92%	235,48
06.A35.A10.010	Quadro elettrico di manovra PER ASCENSORI IDRAULICI [ tipo elettronico a microprocessori; kit di diagnostica (compreso eventuale tastierino di programmazione); teleruttori di tipo industriale; armadio di contenimento chiuso regolarmente con sportello munito di serratura conforme alla normativa vigente, compresi allacciamenti elettrici e alimentazione allarme con batteria tampone; adatto per una o due velocità; Compatibilità con eventuali valvole elettroniche per centralina/encoder. E' compresa nella installazione delle apparecchiature destinate al controllo, al dialogo ed al comando del quadro medesimo (impulsori magnetici; interruttori fine corsa; extracorsa; controllo corsa; dispositivi di rifasamento, posti sul tetto cabina e lungo il vano corsa); adeguamento emendamento A3 UNI EN 81-1 (comprensivo di collegamenti)] / - Per potenza fino a 18 kW; velocità fino a 0,80 m/s; apertura automatica di porte di piano e di cabina; manovra universale; Fino a 5 fermate	cad		3486,44	6,75%	235,33
06.A35.A10.015	Quadro elettrico di manovra PER ASCENSORI IDRAULICI [ tipo elettronico a microprocessori; kit di diagnostica (compreso eventuale tastierino di programmazione); teleruttori di tipo industriale; armadio di contenimento chiuso regolarmente con sportello munito di serratura conforme alla normativa vigente, compresi allacciamenti elettrici e alimentazione allarme con batteria tampone; adatto per una o due velocità; Compatibilità con eventuali valvole elettroniche per centralina/encoder. E' compresa nella installazione delle apparecchiature destinate al controllo, al dialogo ed al comando del quadro medesimo (impulsori magnetici; interruttori fine corsa; extracorsa; controllo corsa; dispositivi di rifasamento, posti sul tetto cabina e lungo il vano corsa); adeguamento emendamento A3 UNI EN 81-1 (comprensivo di collegamenti)] / - Per potenza fino a 18 kW; velocità fino a 0,80 m/s; apertura automatica di porte di piano e di cabina; registrazione chiamate salita/discesa Fino a 5 fermate	cad		3634,45	6,48%	235,51
06.A35.A10.020	Quadro elettrico di manovra PER ASCENSORI IDRAULICI [ tipo elettronico a microprocessori; kit di diagnostica (compreso eventuale tastierino di programmazione); teleruttori di tipo industriale; armadio di contenimento chiuso regolarmente con sportello munito di serratura conforme alla normativa vigente, compresi allacciamenti elettrici e alimentazione allarme con batteria tampone; adatto per una o due velocità; Compatibilità con eventuali valvole elettroniche per centralina/encoder. E' compresa nella installazione delle apparecchiature destinate al controllo, al dialogo ed al comando del quadro medesimo (impulsori magnetici; interruttori fine corsa; extracorsa; controllo corsa; dispositivi di rifasamento, posti sul tetto cabina e lungo il vano corsa); adeguamento emendamento A3 UNI EN 81-1 (comprensivo di collegamenti)] / - Per potenza oltre i 18 kW; velocità inferiore a 0,80 m/s; apertura manuale /semiautomatica di porte di piano e di cabina; Fino a 5 fermate	cad		3526,92	6,67%	235,25
06.A35.A10.025	Quadro elettrico di manovra PER ASCENSORI IDRAULICI [ tipo elettronico a microprocessori; kit di diagnostica (compreso eventuale tastierino di programmazione); teleruttori di tipo industriale; armadio di contenimento chiuso regolarmente con sportello munito di serratura conforme alla normativa vigente, compresi allacciamenti elettrici e alimentazione allarme con batteria tampone; adatto per una o due velocità; Compatibilità con eventuali valvole elettroniche per centralina/encoder. E' compresa nella installazione delle apparecchiature destinate al controllo, al dialogo ed al comando del quadro medesimo (impulsori magnetici; interruttori fine corsa; extracorsa; controllo corsa; dispositivi di rifasamento, posti sul tetto cabina e lungo il vano corsa); adeguamento emendamento A3 UNI EN 81-1 (comprensivo di collegamenti)] / - Per potenza oltre i 18 kW; velocità inferiore a 0,80 m/s; apertura automatica di porte di piano e di cabina; manovra universale; Fino a 5 fermate	cad		3661,01	6,43%	235,40
06.A35.A10.030	Quadro elettrico di manovra PER ASCENSORI IDRAULICI [ tipo elettronico a microprocessori; kit di diagnostica (compreso eventuale tastierino di programmazione); teleruttori di tipo industriale; armadio di contenimento chiuso regolarmente con sportello munito di serratura conforme alla normativa vigente, compresi allacciamenti elettrici e alimentazione allarme con batteria tampone; adatto per una o due velocità; Compatibilità con eventuali valvole elettroniche per centralina/encoder. E' compresa nella installazione delle apparecchiature destinate al controllo, al dialogo ed al comando del quadro medesimo (impulsori magnetici; interruttori fine corsa; extracorsa; controllo corsa; dispositivi di rifasamento, posti sul tetto cabina e lungo il vano corsa); adeguamento emendamento A3 UNI EN 81-1 (comprensivo di collegamenti)] / - Per potenza oltre i 18 kW; velocità inferiore a 0,80 m/s; apertura automatica di porte di piano e di cabina; registrazione chiamate. Fino a 5 fermate	cad		3774,86	6,24%	235,55
06.A35.A10.035	Quadro elettrico di manovra PER ASCENSORI IDRAULICI [ tipo elettronico a microprocessori; kit di diagnostica (compreso eventuale tastierino di programmazione); teleruttori di tipo industriale; armadio di contenimento chiuso regolarmente con sportello munito di serratura conforme alla normativa vigente, compresi allacciamenti elettrici e alimentazione allarme con batteria tampone; adatto per una o due velocità; Compatibilità con eventuali valvole elettroniche per centralina/encoder. E' compresa nella installazione delle apparecchiature destinate al controllo, al dialogo ed al comando del quadro medesimo (impulsori magnetici; interruttori fine corsa; extracorsa; controllo corsa; dispositivi di rifasamento, posti sul tetto cabina e lungo il vano corsa); adeguamento emendamento A3 UNI EN 81-1 (comprensivo di collegamenti)] / - Per potenza oltre i 18 kW; velocità superiore a 0,80 m/s; apertura manuale /semiautomatica di porte di piano e di cabina; Fino a 5 fermate	cad		3653,42	6,44%	235,28
06.A35.A10.040	Quadro elettrico di manovra PER ASCENSORI IDRAULICI [ tipo elettronico a microprocessori; kit di diagnostica (compreso eventuale tastierino di programmazione); teleruttori di tipo industriale; armadio di contenimento chiuso regolarmente con sportello munito di serratura conforme alla normativa vigente, compresi allacciamenti elettrici e alimentazione allarme con batteria tampone; adatto per una o due velocità; Compatibilità con eventuali valvole elettroniche per centralina/encoder. E' compresa nella installazione delle apparecchiature destinate al controllo, al dialogo ed al comando del quadro medesimo (impulsori magnetici; interruttori fine corsa; extracorsa; controllo corsa; dispositivi di rifasamento, posti sul tetto cabina e lungo il vano corsa); adeguamento emendamento A3 UNI EN 81-1 (comprensivo di collegamenti)] / - Per potenza oltre i 18 kW; velocità superiore a 0,80 m/s; apertura automatica di porte di piano e di cabina; manovra universale; Fino a 5 fermate	cad		3733,12	6,31%	235,56
06.A35.A10.045	Quadro elettrico di manovra PER ASCENSORI IDRAULICI [ tipo elettronico a microprocessori; kit di diagnostica (compreso eventuale tastierino di programmazione); teleruttori di tipo industriale; armadio di contenimento chiuso regolarmente con sportello munito di serratura conforme alla normativa vigente, compresi allacciamenti elettrici e alimentazione allarme con batteria tampone; adatto per una o due velocità; Compatibilità con eventuali valvole elettroniche per centralina/encoder. E' compresa nella installazione delle apparecchiature destinate al controllo, al dialogo ed al comando del quadro medesimo (impulsori magnetici; interruttori fine corsa; extracorsa; controllo corsa; dispositivi di rifasamento, posti sul tetto cabina e lungo il vano corsa); adeguamento emendamento A3 UNI EN 81-1 (comprensivo di collegamenti)] / - Per potenza oltre i 18 kW; velocità superiore a 0,80 m/s; apertura automatica di porte di piano e di cabina; registrazione chiamate. Fino a 5 fermate	cad		3925,40	6,00%	235,52
06.A35.A10.050	Quadro elettrico di manovra PER ASCENSORI IDRAULICI [ tipo elettronico a microprocessori; kit di diagnostica (compreso eventuale tastierino di programmazione); teleruttori di tipo industriale; armadio di contenimento chiuso regolarmente con sportello munito di serratura conforme alla normativa vigente, compresi allacciamenti elettrici e alimentazione allarme con batteria tampone; adatto per una o due velocità; Compatibilità con eventuali valvole elettroniche per centralina/encoder. E' compresa nella installazione delle apparecchiature destinate al controllo, al dialogo ed al comando del quadro medesimo (impulsori magnetici; interruttori fine corsa; extracorsa; controllo corsa; dispositivi di rifasamento, posti sul tetto cabina e lungo il vano corsa); adeguamento emendamento A3 UNI EN 81-1 (comprensivo di collegamenti)] / - sovrapprezzo per ogni fermata in più per ogni tipologia di quadro di manovra	cad		280,83
06.A35.A15.010	Accessori e componentistica quadri di manovra / - Dispositivo elettronico ausiliario, da abbinare al quadro di manovra, atto a garantire, per i motori ad una o due velocità, una notevole precisione di arresto al piano, a mezzo del controllo della variazione della frequenza e della tensione di rete; compatibili sia con ascensori elettrici che idraulici .Potenze fino a 12 kW [V.V.V.F.]	cad		2325,36	2,53%	58,83
06.A35.A15.015	Accessori e componentistica quadri di manovra / - Dispositivo elettronico ausiliario, da abbinare al quadro di manovra, atto a garantire, per i motori ad una o due velocità, una notevole precisione di arresto al piano, a mezzo del controllo della variazione della frequenza e della tensione di rete; compatibili sia con ascensori elettrici che idraulici .Potenze superiori a 12 kW fino a 18 kW [V.V.V.F.]	cad		2900,04	2,03%	58,87
06.A35.A15.020	Accessori e componentistica quadri di manovra / - Dispositivo elettronico ausiliario, da abbinare al quadro di manovra, atto a garantire, per i motori ad una velocità, una notevole precisione di arresto al piano, a mezzo del controllo della variazione della frequenza e della tensione di rete; compatibili sia con ascensori elettrici che idraulici. Potenze superiori a 18 kW [V.V.V.F.]	cad		3473,25	1,69%	58,70
06.A35.A15.025	Accessori e componentistica quadri di manovra / - Dispositivo elettronico encoder incrementale / rotativo compatibile per qualsiasi impianto di sollevamento	cad		699,75	4,20%	29,39
06.A35.A15.030	Accessori e componentistica quadri di manovra / - Dispositivo elettronico ausiliario di economia di esercizio, da abbinare al quadro di manovra per impianto oleodinamico, che riduce la corrente di spunto consentendo di ottenere una potenza impegnata nettamente più bassa all'avviamento diretto, completo di tutti gli accessori necessari al funzionamento, tensione 380 V; per potenze fino a 18 kW [soft-starter]	cad		1207,97	4,87%	58,83
06.A35.A15.035	Accessori e componentistica quadri di manovra / - Dispositivo elettronico ausiliario di economia di esercizio, da abbinare al quadro di manovra per impianto oleodinamico, che riduce la corrente di spunto consentendo di ottenere una potenza impegnata nettamente più bassa all'avviamento diretto, completo di tutti gli accessori necessari al funzionamento, tensione 380 V; per potenze superiori a 18 kW [soft-starter]	cad		1591,02	3,70%	58,87
06.A35.A15.040	Accessori e componentistica quadri di manovra / - sovrapprezzo per doppio accesso per ascensori elettrici o idraulici	cad		383,04
06.A35.A15.045	Accessori e componentistica quadri di manovra / - armadio contenimento quadro di manovra ascensore con grado di protezione IP55	cad		766,08
06.A35.A15.050	Accessori e componentistica quadri di manovra / - equipaggiamento per manovra pompieri (UNI EN 81-73) comprensivo di collegamenti per ascensori elettrici o idraulici	cad		596,50	19,73%	117,69
06.A35.A15.055	Accessori e componentistica quadri di manovra / - equipaggiamento per quadro di manovra adeguato alle prescrizioni indicate dalla norma UNI EN 81-72, comprensivo di collegamenti per ascensori idraulici o elettrici.	cad		609,83	38,60%	235,39
06.A35.A15.060	Accessori e componentistica quadri di manovra / - Dispositivo elettronico per ascensore e montacarichi di tipo oleodinamico completo di riporto al piano ed apparecchiatura apriporta automatica.	cad		585,53	10,05%	58,85
06.A35.A15.065	Accessori e componentistica quadri di manovra / - Dispositivo elettronico per ascensore e montacarichi di tipo oleodinamico completo di riporto al piano ed apparecchiatura apriporta automatica: Sovrapprezzo per ascensori aventi cabina con due uscite.	cad		835,90	14,08%	117,69
06.A35.A15.070	Accessori e componentistica quadri di manovra / - Dispositivo di emergenza elettronico in armadietto dedicato per il riporto al piano della cabina, in caso di mancata tensione di rete per ascensore e montacarichi elettrici a funi atto a supportare la potenza del motore trifase dell'argano: apertura manuale /automatica.	cad		1649,86	7,13%	117,64
06.A35.A15.075	Accessori e componentistica quadri di manovra / - armadio di contenimento del quadro di manovra per impianto ascensore con sportello munito di serratura IP41	cad		699,75	4,20%	29,39
06.A35.A15.080	Accessori e componentistica quadri di manovra / - armadio di contenimento del quadro di manovra per impianto montavivande con sportello munito di serratura IP41	cad		408,92	7,20%	29,44
06.A35.A15.085	Accessori e componentistica quadri di manovra / - induttore di livellazione (X RIPESCAGGIO).per impianti oleodinamici	cad		565,68	5,20%	29,42
06.A35.A15.090	Accessori e componentistica quadri di manovra / - Riparazione scheda elettronica per qualsiasi tipo di funzione posta sul quadro di manovra	cad		353,09	100,00%	353,09
06.A35.A15.095	Accessori e componentistica quadri di manovra / - schema elettrico quadro di manovra	cad		478,80
06.A35.A15.100	Accessori e componentistica quadri di manovra / - dispositivo conta inserzioni / ora con segnalazione guasti	cad		345,67	8,51%	29,42
06.A35.A15.105	Accessori e componentistica quadri di manovra / - diodo quadro di manovra	cad		33,22	88,58%	29,43
06.A35.A15.110	Accessori e componentistica quadri di manovra / - Ricablaggio dei conduttori dei cavi flessibili sulla morsettiera del quadro di manovra	cad		597,28	78,82%	470,78
06.A35.A15.115	Accessori e componentistica quadri di manovra / - Spostamento del quadro di manovra con ricollegamemto doi tutti i circuiti relativi	cad		529,63	100,00%	529,63
06.A35.A15.120	Accessori e componentistica quadri di manovra / - Installazione dispositivo di bottoniera di manutenzione per quadri di manovra per esecuzione dell operazioni di manutenzione in fossa/rinvio	cad		404,98	29,06%	117,69
06.A35.A15.125	Accessori e componentistica quadri di manovra / - scheda elettronica "Master" per quadro di manovra a microprocessori	cad		1567,08	3,76%	58,92
06.A35.A15.130	Accessori e componentistica quadri di manovra / - scheda elettronica per quadro manovra a microprocessori (no "Master")	cad		939,84	6,26%	58,83
06.A35.A15.135	Accessori e componentistica quadri di manovra / - batteria per per le riattivazione del dispositivo di emergenza del ritrorno al piano.	cad		97,73	30,11%	29,43
06.A35.A15.140	Accessori e componentistica quadri di manovra / - alimentatore del circuito di allarme con batteria a tampone da 4/6 V, 1 Ah	cad		78,76	37,36%	29,42
06.A35.A15.145	Accessori e componentistica quadri di manovra / - Sostituzione teleruttore fino a 60 A	cad		282,42	10,42%	29,43
06.A35.A15.150	Accessori e componentistica quadri di manovra / - Sostituzione teleruttore fino a 80 A	cad		345,67	8,51%	29,42
06.A35.A15.155	Accessori e componentistica quadri di manovra / - Sostituzione gruppo tele-invertitori salita-discesa (S/D)	cad		564,85	10,42%	58,86
06.A35.A15.160	Accessori e componentistica quadri di manovra / - Sostituzione trasformatore monofase fino a 500 VA e rifacimento dei relativi collegamenti	cad		311,85	18,87%	58,85
06.A35.A15.165	Accessori e componentistica quadri di manovra / - Sostituzione raddrizzatore di corrente fino a 3 A	cad		71,17	41,34%	29,42
06.A35.A15.170	Accessori e componentistica quadri di manovra / - Sostituzione selettore elettrico di manovra per impianti ad una velocità	cad		685,91	8,58%	58,85
06.A35.A15.175	Accessori e componentistica quadri di manovra / - Sostituzione di un trasformatore trifase 380 / 110-48- 24 - 12 V e relativi collegamenti/cablaggi	cad		662,83	13,32%	88,29
06.A35.A20.010	ARGANI [macchine di trazione equipaggiate con motore trifase, composte da: carter di protezione; puleggia comprensiva di supporto laterale e tamponi antivibrazione; gruppo di riduzione vite senza fine in acciaio bonificato e corona elicoidale in bronzo fosforoso lavorato con alta precisione; gruppo freno alimentato a corrente continua e puleggia di trazione a gole scanalate. Per motori ad 1Velocità / 2 velocità / 3VF. Dimensioni e caratteristiche adeguate alle differenti tipologie di ascensore] / - Potenza fino a 4 kW, una/ due velocità, 180 inserzioni l'ora per impianti con velocità < 1 m/s. / Potenza fino a 4 kW, una/ due velocità, 180 inserzioni l'ora per impianti con velocità < 1 m/s.	cad		5506,75	8,55%	470,83
06.A35.A20.015	ARGANI [macchine di trazione equipaggiate con motore trifase, composte da: carter di protezione; puleggia comprensiva di supporto laterale e tamponi antivibrazione; gruppo di riduzione vite senza fine in acciaio bonificato e corona elicoidale in bronzo fosforoso lavorato con alta precisione; gruppo freno alimentato a corrente continua e puleggia di trazione a gole scanalate. Per motori ad 1Velocità / 2 velocità / 3VF. Dimensioni e caratteristiche adeguate alle differenti tipologie di ascensore] / - Potenza da 4 fino a 8 kW. una/due velocità, 180 inserzioni l'ora per impianti con velocità < 1 m/s.	cad		5697,76	8,26%	470,63
06.A35.A20.020	ARGANI [macchine di trazione equipaggiate con motore trifase, composte da: carter di protezione; puleggia comprensiva di supporto laterale e tamponi antivibrazione; gruppo di riduzione vite senza fine in acciaio bonificato e corona elicoidale in bronzo fosforoso lavorato con alta precisione; gruppo freno alimentato a corrente continua e puleggia di trazione a gole scanalate. Per motori ad 1Velocità / 2 velocità / 3VF. Dimensioni e caratteristiche adeguate alle differenti tipologie di ascensore] / - Potenza oltre 8 kW. una/due velocità, 180 inserzioni l'ora per impianti con velocità < 1 m/s.	cad		6253,10	7,53%	470,86
06.A35.A20.025	ARGANI [macchine di trazione equipaggiate con motore trifase, composte da: carter di protezione; puleggia comprensiva di supporto laterale e tamponi antivibrazione; gruppo di riduzione vite senza fine in acciaio bonificato e corona elicoidale in bronzo fosforoso lavorato con alta precisione; gruppo freno alimentato a corrente continua e puleggia di trazione a gole scanalate. Per motori ad 1Velocità / 2 velocità / 3VF. Dimensioni e caratteristiche adeguate alle differenti tipologie di ascensore] / - Potenza fino a 4 kW, una/ due velocità, 180 inserzioni l'ora per impianti con velocità > 1 m/s.	cad		6272,07	7,51%	471,03
06.A35.A20.030	ARGANI [macchine di trazione equipaggiate con motore trifase, composte da: carter di protezione; puleggia comprensiva di supporto laterale e tamponi antivibrazione; gruppo di riduzione vite senza fine in acciaio bonificato e corona elicoidale in bronzo fosforoso lavorato con alta precisione; gruppo freno alimentato a corrente continua e puleggia di trazione a gole scanalate. Per motori ad 1Velocità / 2 velocità / 3VF. Dimensioni e caratteristiche adeguate alle differenti tipologie di ascensore] / - Potenza da 4 fino a 8 kW. una/due velocità, 180 inserzioni l'ora per impianti con velocità > 1 m/s.	cad		6824,88	6,90%	470,92
06.A35.A20.035	ARGANI [macchine di trazione equipaggiate con motore trifase, composte da: carter di protezione; puleggia comprensiva di supporto laterale e tamponi antivibrazione; gruppo di riduzione vite senza fine in acciaio bonificato e corona elicoidale in bronzo fosforoso lavorato con alta precisione; gruppo freno alimentato a corrente continua e puleggia di trazione a gole scanalate. Per motori ad 1Velocità / 2 velocità / 3VF. Dimensioni e caratteristiche adeguate alle differenti tipologie di ascensore] / - Potenza oltre 8 kW. una/due velocità, 180 inserzioni l'ora per impianti con velocità > 1 m/s.	cad		7421,96	6,34%	470,55
06.A35.A20.040	ARGANI [macchine di trazione equipaggiate con motore trifase, composte da: carter di protezione; puleggia comprensiva di supporto laterale e tamponi antivibrazione; gruppo di riduzione vite senza fine in acciaio bonificato e corona elicoidale in bronzo fosforoso lavorato con alta precisione; gruppo freno alimentato a corrente continua e puleggia di trazione a gole scanalate. Per motori ad 1Velocità / 2 velocità / 3VF. Dimensioni e caratteristiche adeguate alle differenti tipologie di ascensore] / - Potenza fino a 8 kW - 240 inserzioni l'ora per impianti con velocità < 1 m/s .	cad		6466,88	7,28%	470,79
06.A35.A20.045	ARGANI [macchine di trazione equipaggiate con motore trifase, composte da: carter di protezione; puleggia comprensiva di supporto laterale e tamponi antivibrazione; gruppo di riduzione vite senza fine in acciaio bonificato e corona elicoidale in bronzo fosforoso lavorato con alta precisione; gruppo freno alimentato a corrente continua e puleggia di trazione a gole scanalate. Per motori ad 1Velocità / 2 velocità / 3VF. Dimensioni e caratteristiche adeguate alle differenti tipologie di ascensore] / - Potenza > 8 kW - 240 inserzioni l'ora per impianti con velocità < 1 m/s .	cad		6694,58	7,03%	470,63
06.A35.A20.050	ARGANI [macchine di trazione equipaggiate con motore trifase, composte da: carter di protezione; puleggia comprensiva di supporto laterale e tamponi antivibrazione; gruppo di riduzione vite senza fine in acciaio bonificato e corona elicoidale in bronzo fosforoso lavorato con alta precisione; gruppo freno alimentato a corrente continua e puleggia di trazione a gole scanalate. Per motori ad 1Velocità / 2 velocità / 3VF. Dimensioni e caratteristiche adeguate alle differenti tipologie di ascensore] / - Potenza < 8 kW - 240 inserzioni l'ora per impianti con velocità > 1 m/s .	cad		7580,08	6,21%	470,72
06.A35.A20.055	ARGANI [macchine di trazione equipaggiate con motore trifase, composte da: carter di protezione; puleggia comprensiva di supporto laterale e tamponi antivibrazione; gruppo di riduzione vite senza fine in acciaio bonificato e corona elicoidale in bronzo fosforoso lavorato con alta precisione; gruppo freno alimentato a corrente continua e puleggia di trazione a gole scanalate. Per motori ad 1Velocità / 2 velocità / 3VF. Dimensioni e caratteristiche adeguate alle differenti tipologie di ascensore] / - Potenza > 8 kW - 240 inserzioni l'ora per impianti con velocità > 1 m/s .	cad		8414,98	5,59%	470,40
06.A35.A20.060	ARGANI [macchine di trazione equipaggiate con motore trifase, composte da: carter di protezione; puleggia comprensiva di supporto laterale e tamponi antivibrazione; gruppo di riduzione vite senza fine in acciaio bonificato e corona elicoidale in bronzo fosforoso lavorato con alta precisione; gruppo freno alimentato a corrente continua e puleggia di trazione a gole scanalate. Per motori ad 1Velocità / 2 velocità / 3VF. Dimensioni e caratteristiche adeguate alle differenti tipologie di ascensore] / - predisposizione argano con dispositivo rilevazione ed intervento per eccesso velocità e movimento incontrollato cabina in salita (adeguamento emendamento A3)	cad		1915,21
06.A35.A25.010	macchina di trazione GEARLESS per ascensori MRL dotata di: motore sincrono ad alta efficienza a magneti permanenti; grado di protezione IP44; puleggia di trazione in acciaio C40 con gole temperate; compatibilità con ogni tipo di inverter; comprensiva di cavi e collegamento motore, encoder e freno. Dimensioni e caratteristiche adeguate alle differenti tipologie di vani corsa e locali macchinario, comprensiva dei relativi telai e supporti di adattamento. Dispositivo di sblocco manuale del freno con leve e fune di azionamento. / - macchina Gearless per ascensori MRL: portata fino 450 kg; V < 1 m/s.	cad		4226,62	13,92%	588,35
06.A35.A25.015	macchina di trazione GEARLESS per ascensori MRL dotata di: motore sincrono ad alta efficienza a magneti permanenti; grado di protezione IP44; puleggia di trazione in acciaio C40 con gole temperate; compatibilità con ogni tipo di inverter; comprensiva di cavi e collegamento motore, encoder e freno. Dimensioni e caratteristiche adeguate alle differenti tipologie di vani corsa e locali macchinario, comprensiva dei relativi telai e supporti di adattamento. Dispositivo di sblocco manuale del freno con leve e fune di azionamento. / - macchina Gearless per ascensori MRL: portata fino 450 kg; V > 1 m/s.	cad		4418,14	13,32%	588,50
06.A35.A25.020	macchina di trazione GEARLESS per ascensori MRL dotata di: motore sincrono ad alta efficienza a magneti permanenti; grado di protezione IP44; puleggia di trazione in acciaio C40 con gole temperate; compatibilità con ogni tipo di inverter; comprensiva di cavi e collegamento motore, encoder e freno. Dimensioni e caratteristiche adeguate alle differenti tipologie di vani corsa e locali macchinario, comprensiva dei relativi telai e supporti di adattamento. Dispositivo di sblocco manuale del freno con leve e fune di azionamento. / - macchina Gearless per ascensori MRL: portata fino a 630 kg; V < 1 m/s.	cad		4781,95	12,31%	588,66
06.A35.A25.025	macchina di trazione GEARLESS per ascensori MRL dotata di: motore sincrono ad alta efficienza a magneti permanenti; grado di protezione IP44; puleggia di trazione in acciaio C40 con gole temperate; compatibilità con ogni tipo di inverter; comprensiva di cavi e collegamento motore, encoder e freno. Dimensioni e caratteristiche adeguate alle differenti tipologie di vani corsa e locali macchinario, comprensiva dei relativi telai e supporti di adattamento. Dispositivo di sblocco manuale del freno con leve e fune di azionamento. / - macchina Gearless per ascensori MRL: portata fino a 630 kg; V > 1 m/s.	cad		4991,94	11,79%	588,55
06.A35.A25.030	macchina di trazione GEARLESS per ascensori MRL dotata di: motore sincrono ad alta efficienza a magneti permanenti; grado di protezione IP44; puleggia di trazione in acciaio C40 con gole temperate; compatibilità con ogni tipo di inverter; comprensiva di cavi e collegamento motore, encoder e freno. Dimensioni e caratteristiche adeguate alle differenti tipologie di vani corsa e locali macchinario, comprensiva dei relativi telai e supporti di adattamento. Dispositivo di sblocco manuale del freno con leve e fune di azionamento. / - macchina Gearless per ascensori MRL: portata fino a 1000 kg; V < 1 m/s.	cad		5376,50	10,95%	588,73
06.A35.A25.035	macchina di trazione GEARLESS per ascensori MRL dotata di: motore sincrono ad alta efficienza a magneti permanenti; grado di protezione IP44; puleggia di trazione in acciaio C40 con gole temperate; compatibilità con ogni tipo di inverter; comprensiva di cavi e collegamento motore, encoder e freno. Dimensioni e caratteristiche adeguate alle differenti tipologie di vani corsa e locali macchinario, comprensiva dei relativi telai e supporti di adattamento. Dispositivo di sblocco manuale del freno con leve e fune di azionamento. / - macchina Gearless per ascensori MRL: portata fino a 1000 kg; V > 1 m/s.	cad		5759,55	10,22%	588,63
06.A35.A25.040	macchina di trazione GEARLESS per ascensori MRL dotata di: motore sincrono ad alta efficienza a magneti permanenti; grado di protezione IP44; puleggia di trazione in acciaio C40 con gole temperate; compatibilità con ogni tipo di inverter; comprensiva di cavi e collegamento motore, encoder e freno. Dimensioni e caratteristiche adeguate alle differenti tipologie di vani corsa e locali macchinario, comprensiva dei relativi telai e supporti di adattamento. Dispositivo di sblocco manuale del freno con leve e fune di azionamento. / - macchina Gearless per ascensori MRL: portata fino a 1600 kg; V < 1 m/s.	cad		6142,59	9,58%	588,46
06.A35.A25.045	macchina di trazione GEARLESS per ascensori MRL dotata di: motore sincrono ad alta efficienza a magneti permanenti; grado di protezione IP44; puleggia di trazione in acciaio C40 con gole temperate; compatibilità con ogni tipo di inverter; comprensiva di cavi e collegamento motore, encoder e freno. Dimensioni e caratteristiche adeguate alle differenti tipologie di vani corsa e locali macchinario, comprensiva dei relativi telai e supporti di adattamento. Dispositivo di sblocco manuale del freno con leve e fune di azionamento. / - macchina Gearless per ascensori MRL: portata fino a 1600 kg; V > 1 m/s.	cad		6523,86	9,02%	588,45
06.A35.A30.010	Macchine di trazione: accessori e componentistica / - adeguato carter di protezione per puleggia trazione / rinvio	cad		326,09	27,07%	88,27
06.A35.A30.015	Macchine di trazione: accessori e componentistica / - coppia vite senza fine della ruota elicoidale	cad		829,89	56,73%	470,80
06.A35.A30.020	Macchine di trazione: accessori e componentistica / - profilati metallici per adattamento argano al basamento esistente	cad		346,13	17,00%	58,84
06.A35.A30.025	Macchine di trazione: accessori e componentistica / - telaio metallico completo per alloggiamento macchina di trazione / argano	cad		868,55	33,88%	294,26
06.A35.A30.030	Macchine di trazione: accessori e componentistica / - puleggia di trazione / rinvio in ghisa montata su cuscinetti autolubrificanti completa di albero sfilabile e supporto (fino a 3 gole; di diametro fino 1000 mm)	cad		629,40	46,75%	294,24
06.A35.A30.035	Macchine di trazione: accessori e componentistica / - puleggia di trazione / rinvio in ghisa montata su cuscinetti autolubrificanti completa di albero sfilabile e supporto (fino a 3 gole; di diametro fino 1000 mm). Sovrapprezzo per ogni gola in più.	cad		400,97	88,06%	353,09
06.A35.A30.040	Macchine di trazione: accessori e componentistica / - Rifacimento (con smontaggio e trasporto in officina) dei cuscinetti per albero lento/albero motore/puleggia	cad		517,49	45,49%	235,41
06.A35.A30.045	Macchine di trazione: accessori e componentistica / - Rifacimento (con smontaggio e trasporto in officina) delle bronzine per albero lento/albero motore/puleggia/vite senza fine	cad		517,49	45,49%	235,41
06.A35.A30.050	Macchine di trazione: accessori e componentistica / - Tornitura /rettifica (con smontaggio e trasporto in officina) delle gole alloggio delle funi puleggia trazione/rinvio	cad		29,42	100,00%	29,42
06.A35.A30.055	Macchine di trazione: accessori e componentistica / - cuscinetto reggispinta per argano	cad		883,78	13,32%	117,72
06.A35.A30.060	Macchine di trazione: accessori e componentistica / - gruppo freno completo di ganasce ed elettromagnete	cad		1082,79	2,72%	29,45
06.A35.A30.065	Macchine di trazione: accessori e componentistica / - elettromagnete del freno	cad		887,95	33,14%	294,27
06.A35.A30.070	Macchine di trazione: accessori e componentistica / - ganasce del freno, complete di ferodi con perni e boccole e quanto altro per la registrazione in vari tempi	cad		1012,44	29,06%	294,22
06.A35.A30.075	Macchine di trazione: accessori e componentistica / - ferodi del gruppo freno	cad		476,80	24,68%	117,67
06.A35.A30.080	Macchine di trazione: accessori e componentistica / - motore trazione, ad una velocità, fino a 15 kW compreso adattamento al semigiunto e al basamento	cad		1347,60	21,83%	294,18
06.A35.A30.085	Macchine di trazione: accessori e componentistica / - motore trazione, a due velocità, fino a 15 kW compreso adattamento al semigiunto e al basamento	cad		1708,71	10,33%	176,51
06.A35.A30.090	Macchine di trazione: accessori e componentistica / - molle e tiranti freno.	cad		409,15	71,91%	294,22
06.A35.A30.095	Macchine di trazione: accessori e componentistica / - Rettifica della bronzina del supporto dell'albero della puleggia motrice.	cad		176,54	100,00%	176,54
06.A35.A30.100	Macchine di trazione: accessori e componentistica / - Rettifica di: mozzo e asse della puleggia di rinvio	cad		235,39	100,00%	235,39
06.A35.A30.105	Macchine di trazione: accessori e componentistica / - Rettifica delle gole delle pulegge di trazione fino a 6 gole	cad		235,39	100,00%	235,39
06.A35.A30.110	Macchine di trazione: accessori e componentistica / - olio argano	cad		481,32	97,81%	470,78
06.A35.A30.115	Macchine di trazione: accessori e componentistica / - Riduzione della perdita dell'olio dell'argano con disostruzione canali, sostituzione delle guarnizioni e dei paraoli	cad		612,46	76,87%	470,80
06.A35.A30.120	Macchine di trazione: accessori e componentistica / - Riavvolgimento dello statore motore sino a 10 kW compresi tutti gli oneri (smontaggio, rimontaggio, trasporto): ad una velocità	C		1236,87	38,06%	470,75
06.A35.A30.125	Macchine di trazione: accessori e componentistica / - Riavvolgimento dello statore motore sino a 10 kW compresi tutti gli oneri (smontaggio, rimontaggio, trasporto): ad una velocità. Sovrapprezzo per ogni kW in più	cad		566,54	83,10%	470,79
06.A35.A30.130	Macchine di trazione: accessori e componentistica / - Riavvolgimento dello statore motore sino a 10 kW compresi tutti gli oneri (smontaggio, rimontaggio, trasporto): a due velocità	cad		1619,91	29,06%	470,75
06.A35.A30.135	Macchine di trazione: accessori e componentistica / - Riavvolgimento dello statore motore sino a 10 kW compresi tutti gli oneri (smontaggio, rimontaggio, trasporto): a due velocità. Sovrapprezzo per ogni kW in più	cad		614,42	76,62%	470,77
06.A35.A30.140	Macchine di trazione: accessori e componentistica / - Riavvolgimento di un rotore del motore fino a 15 kW.	cad		1811,43	25,99%	470,79
06.A35.A30.145	Macchine di trazione: accessori e componentistica / - Riavvolgimento di un rotore del motore oltre 15 kW	cad		2194,47	21,45%	470,71
06.A35.A35.010	Limitatori di velocità / - limitatore di velocità, dotato di gola di prova, completo di interruttore elettrico e del matereiale occorrente per il fissaggio agli appositi attacchi (compreso il controllo e la prova dell'efficienza degli apparecchi di sicurezza). Per velocità fino a 1 m/s.	cad		559,59	31,55%	176,55
06.A35.A35.015	Limitatori di velocità / - limitatore di velocità, dotato di gola di prova, completo di interruttore elettrico e del matereiale occorrente per il fissaggio agli appositi attacchi (compreso il controllo e la prova dell'efficienza degli apparecchi di sicurezza). Sovrapprezzo per velocità superiori a 1 m/s.	cad		95,76
06.A35.A35.020	Limitatori di velocità / - fune del limitatore di velocità . Fino a 5 fermate (circa 15 m di corsa).	cad		202,49	29,06%	58,84
06.A35.A35.025	Limitatori di velocità / - fune del limitatore di velocità fino a 5 fermate (circa 15 m di corsa). Sovrapprezzo per ogni fermata in più	cad		28,73
06.A35.A35.030	Limitatori di velocità / - Rettifica dei fori situati nella soletta portante per consentire il corretto passaggio della fune del limitatore	cad		388,61	60,57%	235,38
06.A35.A35.035	Limitatori di velocità / - Realizzazione dei nuovi fori su soletta per il passaggio dell fune del limitatore di velocità,	cad		589,71	39,92%	235,41
06.A35.A35.040	Limitatori di velocità / - carter per la protezione manutentore dal limitatore di velocità	cad		229,02	51,39%	117,69
06.A35.A35.045	Limitatori di velocità / - Revisione limitatore velocità, con fornitura delle molle e delle guarnizioni, dell'arpionismo a pendolo.	cad		261,34	45,04%	117,71
06.A35.A35.050	Limitatori di velocità / - tenditore di fune per limitatore di velocità, completo di contatto elettrico, puleggia, staffe e fissaggio.	cad		232,61	50,60%	117,70
06.A35.A40.010	Smontaggi completi di ascensori / - Smontaggio, con rimozione e trasporto ad impianto di trattamento autorizzato di un impianto ascensore comprensivo di eventuale ponteggio necessario per tale operazione. Fino a 5 fermate.	cad		3643,20
06.A35.A40.015	Smontaggi completi di ascensori / - Smontaggio con rimozione e trasporto ad impianto di trattamento autorizzato di un impianto ascensore, comprensivo di eventuale ponteggio necessario per tale operazione. Fino a 5 fermate. Sovrapprezzo per ogni fermata in piu'.	cad		191,52
06.A35.A40.020	Smontaggi completi di ascensori / - Smontaggio vano corsa in incastellatura metallica e pannellatura in vetro o metallo; trasporto ad impianto di trattamento autorizzato di un impianto ascensore, comprensivo di eventuale ponteggio necessario a tale operazione. Fino a 5 fermate.	cad		1436,41
06.A35.A40.025	Smontaggi completi di ascensori / - Smontaggio vano corsa in incastellatura metallica e pannellatura in vetro o metallo: trasporto ad impianto di trattamento autorizzato di un impianto ascensore comprensivo di eventuale ponteggio necessario a tale operazione, fino a 5 fermate. Sovrapprezzo per ogni fermata in piu'.	cad		268,13
06.A35.A40.030	Smontaggi completi di ascensori / - Demolizione, rimozione carico e smaltimento, in impianto di trattamento autorizzato, di qualsiasi componente ascensoristico (quadri, argani, centraline, batterie, liquidi) ed eventuali rifiuti speciali ed ogni altro componente facente parte dell'impianto di sollevamento, compresi gli oneri di conferimento e tributi se dovuti.	kg		2,16	82,25%	1,78
06.A35.A45.010	Linee ed impianti elettrici / - linee elettriche fisse del vano corsa 12/ 24/ 48 V (commutatori, bistabili, bottoniere, serrature, allarme, extracorsa, stop in fossa, citofono, allarme ecc.,); compresi i conduttori del tipo "non propagante l'incendio" protetti da tubazioni o canaline in PVC tipo pesante,accessori di fissaggio e quanto altro necessario a dare l'opera completa, con esclusione dei cavi flessibili e degli impianti illuminazione vano e di terra: fino a 5 fermate	cad		1472,26	47,97%	706,24
06.A35.A45.015	Linee ed impianti elettrici / - linee elettriche fisse del vano corsa 12/ 24 /48 V (commutatori, bistabili, bottoniere, serrature, allarme, extracorsa, stop in fossa, citofono, allarme ecc.,); compresi i conduttori del tipo "non propagante l'incendio" protetti da tubazioni o canaline in PVC tipo pesante,accessori di fissaggio e quanto altro necessario a dare l'opera completa, con esclusione dei cavi flessibili e degli impianti illuminazione vano e di terra: fino a 5 fermate. Sovrapprezzo per ogni fermata in più	cad		331,15	71,08%	235,38
06.A35.A45.020	Linee ed impianti elettrici / - impianto luce VANO CORSA, con punti luce costituiti da plafoniere con supporto metallico atte a garantire l'illuminamento previsto dalla normativa vigente,fori passatori, compreso smontaggio del vecchio impianto, chiusura tracce e fori, comprensivo di presa in fossa e devio-luce: impianto fino a 5 fermate	cad		795,79	29,58%	235,39
06.A35.A45.025	Linee ed impianti elettrici / - impianto luce VANO CORSA, rispondente alla vigente normativa,con punti luce costituiti da plafoniere con supporto metallico atte a garantire l'illuminamento previsto dalla normativa vigente,fori passatori, compreso smontaggio del vecchio impianto, chiusura tracce e fori, comprensivo di presa in fossa e devio-luce: impianto fino a 5 fermate. Sovrapprezzo per ogni fermata in più	cad		154,61	38,06%	58,84
06.A35.A45.030	Linee ed impianti elettrici / - cavo flessibile 12 conduttori dal quadro di manovra fino ai collegamenti cabina (per ascensori con corsa fino a 15 m).	cad		202,49	29,06%	58,84
06.A35.A45.035	Linee ed impianti elettrici / - Cavo flessibile 12 conduttori dal quadro di manovra fino ai collegamenti cabina. sovrapprezzo per ogni m in più rispetto alla corsa di 15 m.	m		20,24
06.A35.A45.040	Linee ed impianti elettrici / - cavo flessibile 24 conduttori dal quadro di manovra fino ai collegamenti cabina (per ascensori con corsa fino a 15 m).	cad		290,06	40,58%	117,71
06.A35.A45.045	Linee ed impianti elettrici / - Cavo flessibile 24 conduttori dal quadro di manovra fino ai collegamenti cabina. Sovrapprezzo per ogni m in più rispetto alla corsa di 15 m.	m		38,30
06.A35.A45.050	Linee ed impianti elettrici / - interruttore elettrico di tipo regolamentare di STOP e relativa linea di collegamento in fondo fossa / loc.rinvio.	cad		116,30	50,60%	58,85
06.A35.A45.055	Linee ed impianti elettrici / - regolarizzazione impianto di terra con applicazione morsetti regolamentari in CU per le connessioni a masse ferrose ed alla dorsale principale di terra.	cad		117,70	100,00%	117,70
06.A35.A45.060	Linee ed impianti elettrici / - impianto di terra ascensore completo, comprensivo di conduttore di terra e conduttori di protezione (PE), con sezioni ed esecuzione in ottemperanza alle prescrizioni della norma CEI 64-8. E' compreso in tale voce il collegamento all'impianto di terra generale del condominio qualora non disponibile.	cad		809,95	29,06%	235,37
06.A35.A45.065	Linee ed impianti elettrici / - interruttore sotto vetro fino a 50 A (compresa custodia) da installare al piano terreno per attività soggette CPI .	cad		232,61	50,60%	117,70
06.A35.A45.070	Linee ed impianti elettrici / - impianto elettrico rispondente al Decreto 37/08 comprendente: quadretto modulare idoneo IP 55; due interruttori magneto-termici differenziali di idonee caratteristiche (uno quadripolare per la F.M. e l'altro bipolare per i circuiti luce); presa universale; 3 interruttori mg-th per i circuiti luce separati (loc. argano, vano corsa, cabina); relativi conduttori, canalizzazioni e collegamenti elettrici; collegamento ad impianto di terra esistente e quanto necessario per dare il lavoro finito a perfetta regola d'arte, comprensivo di dichiarazioni di conformità.	cad		1119,17	31,55%	353,10
06.A35.A45.075	Linee ed impianti elettrici / - insieme delle apparecchiature per il comando ed il controllo dei quadri di manovra sia con selettore che con microprocessori, tradizionali ed idraulici, composta da impulsori magnetici, interruttori elettromeccanici di fine corsa, extracorsa, controllo corsa posti sul tetto di cabina e dei relativi dispositivi di comando magnetici e meccanici posti lungo il vano corsa, compresi di dispositivo di rifasamento. Per impianti fino a 5 fermate.	cad		559,59	31,55%	176,55
06.A35.A45.080	Linee ed impianti elettrici / - insieme delle apparecchiature per il comando ed il controllo dei quadri di manovra sia con selettore che con microprocessori, tradizionali ed idraulici, composta da impulsori magnetici, interruttori elettromeccanici di fine corsa, extracorsa, controllo corsa posti sul tetto di cabina e dei relativi dispositivi di comando magnetici e meccanici posti lungo il vano corsa, compresi di dispositivo di rifasamento. Sovrapprezzo per ogni fermata in più.	cad		125,18	23,50%	29,42
06.A35.A50.010	Allarme /Com. bidirezionale / - linea allarme completa comprensiva di una badenia a suono intenso.	cad		309,22	38,06%	117,69
06.A35.A50.015	Allarme /Com. bidirezionale / - linea allarme completa comprensiva di una badenia a suono intenso. Sovrapprezzo per ogni badenia o sirena elettronica in più.	cad		100,26	29,35%	29,43
06.A35.A50.020	Allarme /Com. bidirezionale / - linea di allarme, comprensiva di: sistema parla-ascolta con gemma luminosa allarme ricevuto, pulsante reset, in presenza di presidio fisso, completo di linee ed allacci	cad		618,43	38,06%	235,37
06.A35.A50.025	Allarme /Com. bidirezionale / - sistema parla /ascolta in fondo fossa con collegamento a cambinatore telefonico	cad		202,49	29,06%	58,84
06.A35.A50.030	Allarme /Com. bidirezionale / - combinatore telefonico singolo norme UNI EN 81-28 (PER COLLEGAMENTO linea fissa o GSM)	cad		506,10	39,45%	199,66
06.A35.A50.035	Allarme /Com. bidirezionale / - combinatore telefonico per linea telefonica fissa o GSM comprensivo di linee elettriche e apparecchiature poste nel loc. macchinario, in cabina, nella fossa e sul tetto di cabina, con collegamento a punto di assistenza 24h/24h secondo le norme UNI EN 81-28.	cad		788,02	14,94%	117,73
06.A35.A50.040	Allarme /Com. bidirezionale / - adattatore GSM per combinatore telefonico inizialmente predisposto esclusivamente per linea telefonica fissa.	cad		316,71	9,29%	29,42
06.A35.A55.010	Accessori porte piano / - serratura completa di controserratura per porta di piano a battente normale comprensiva di dispositivo di sblocco porte per chiave triangoalare	cad		261,34	45,04%	117,71
06.A35.A55.015	Accessori porte piano / - serratura completa di controserratura per porta di piano automatica comprensiva di dispositivo di sblocco porte per chiave triangolare	cad		291,33	50,50%	147,12
06.A35.A55.020	Accessori porte piano / - Serratura stagna IP55 completa di controserratura per una porta di piano automatica / battente comprensiva di dispositivo sblocco porte per chiave triangolare	cad		434,27	33,88%	147,13
06.A35.A55.025	Accessori porte piano / - Revisione del dictator.	cad		55,99	52,55%	29,42
06.A35.A55.030	Accessori porte piano / - applicazione chiave di emergenza conprrensiva di adeguati meccanismi apertura per porta di piano di qualsiasi tipo	cad		154,61	38,06%	58,84
06.A35.A55.035	Accessori porte piano / - revisione completa di sospensione di qualsiasi tipo con sostituzione di componenti di trasmissione e dei contatti elettrici	cad		298,64	78,82%	235,39
06.A35.A55.040	Accessori porte piano / - riparazione porta di piano / cabina in seguito ad atti di vandalismo od intervento VVFF con ripristino regolarità ante	cad		346,83	25,45%	88,27
06.A35.A55.045	Accessori porte piano / - pattini e revisione porta di piano ad ante scorrevoli per apertura telescopica laterale o centrale	cad		155,65	75,62%	117,70
06.A35.A55.050	Accessori porte piano / - Rivestimento stipiti con acciaio inox antigraffio, in opera.	cad		883,78	13,32%	117,72
06.A35.A55.055	Accessori porte piano / - Rivestimento porte di piano in acciaio inox antigraffio, in opera.	m²		573,05
06.A35.A55.060	Accessori porte piano / - dictator con molle di richiamo e contatti elettrici	cad		194,30	60,57%	117,69
06.A35.A55.065	Accessori porte piano / - sospensione di una porta di piano automatica completa di staffaggio a due partite opposte per luci nette fino a 900 mm	cad		599,28	39,28%	235,40
06.A35.A55.070	Accessori porte piano / - sospensione di una porta di piano automatica completa di staffaggio a due partite opposte per luci nette da 900 mm fino a 1100 mm.	cad		666,31	35,33%	235,41
06.A35.A55.075	Accessori porte piano / - soglia per porte di piano	cad		164,18	35,84%	58,84
06.A35.A55.080	Accessori porte piano / - contatto di sicurezza a distacco obbligato (ponte asportabile).	cad		127,16	46,28%	58,85
06.A35.A55.085	Accessori porte piano / - autorichiusure porte di piano automatiche.	cad		320,18	55,14%	176,55
06.A35.A55.090	Accessori porte piano / - autorichiusure porte di piano a battente	cad		194,30	60,57%	117,69
06.A35.A55.095	Accessori porte piano / - Revisione di una serratura completa di controserratura con sostituzione di guarnizione e/o altri particolari e suo allineamento.	cad		194,30	60,57%	117,69
06.A35.A60.010	Porte di piano / - porta di piano a due ante ad apertura centrale o telescopica comprensiva di eventuale portale, scorrevoli lateralmente, con movimento abbinato alla porta di cabina, costruite in lamiera di acciaio verniciata con mano di fondo, completa di rivestimento in laminato plastico, di meccanismo di sostegno delle ante, di dispositivi elettrici e meccanici di controllo e di blocco, dotate di meccanismo di autorichiusura, soglia di anticorodal anodizzato color argento e accessori di fissaggio, comprese opere murarie; apertura fino a 900 mm	cad		1437,14	16,38%	235,40
06.A35.A60.015	Porte di piano / - porta di piano a due ante ad apertura centrale o telescopica comprensiva di eventuale portale, scorrevoli lateralmente, con movimento abbinato alla porta di cabina, costruite in lamiera di acciaio verniciata con mano di fondo, completa di rivestimento in laminato plastico, di meccanismo di sostegno delle ante, di dispositivi elettrici e meccanici di controllo e di blocco, dotate di meccanismo di autorichiusura, soglia di anticorodal anodizzato color argento e accessori di fissaggio, comprese opere murarie; apertura da oltre 900 mm fino a 1400 mm	cad		1690,14	13,93%	235,44
06.A35.A60.020	Porte di piano / - portale in lamiera di acciao verniciato con mano di fondo completo di rivestimento in laminato plastico per porte di piano ad apertura centrale o telescopica laterale .Apertura porte fino a 1400 mm.	cad		549,06	21,44%	117,72
06.A35.A60.025	Porte di piano / - Porta di piano comprensiva di portale in esecuzione EI 60, a due ante ad apertura centrale o telescopica, scorrevoli lateralmente, con movimento abbinato alla porta di cabina, costruite in lamiera di acciaio verniciata con mano di fondo, completa di rivestimento (acciaio inox antigraffio o laminato antigraffio), di meccanismo di sostegno delle antine, sospensioni, dispositivi elettrici e meccanici di controllo e di blocco, dotate di meccanismo di autorichiusura, soglia di anticorodal anodizzato color argento e accessori di fissaggio, comprese opere murarie; apertura fino a 900 mm	cad		1861,52	9,48%	176,47
06.A35.A60.030	Porte di piano / - Porta di piano comprensiva di portale in esecuzione EI 60, a due ante ad apertura centrale o telescopica, scorrevoli lateralmente, con movimento abbinato alla porta di cabina, costruite in lamiera di acciaio verniciata con mano di fondo, completa di rivestimento (acciaio inox antigraffio o laminato antigraffio), di meccanismo di sostegno delle antine, sospensioni, dispositivi elettrici e meccanici di controllo e di blocco, dotate di meccanismo di autorichiusura, soglia di anticorodal anodizzato color argento e accessori di fissaggio, comprese opere murarie; apertura da oltre 900 mm fino a 1400 mm	cad		2423,18	7,29%	176,65
06.A35.A60.035	Porte di piano / - Porta di piano comprensiva di portale in esecuzione EI 120, a due ante ad apertura centrale o telescopica, scorrevoli lateralmente, con movimento abbinato alla porta di cabina, costruite in lamiera di acciaio verniciata con mano di fondo, completa di rivestimento (acciaio inox antigraffio o laminato antigraffio), di meccanismo di sostegno delle antine, di dispositivi elettrici e meccanici di controllo e di blocco, dotate di meccanismo di autorichiusura, soglia di anticorodal anodizzato color argento e accessori di fissaggio, comprese opere murarie; apertura fino a 900 mm	cad		2524,38	6,99%	176,45
06.A35.A60.040	Porte di piano / - Porta di piano comprensiva di portale in esecuzione EI 120, a due ante ad apertura centrale o telescopica, scorrevoli lateralmente, con movimento abbinato alla porta di cabina, costruite in lamiera di acciaio verniciata con mano di fondo, completa di rivestimento (acciaio inox antigraffio o laminato antigraffio), di meccanismo di sostegno delle antine, di dispositivi elettrici e meccanici di controllo e di blocco, dotate di meccanismo di autorichiusura, soglia di anticorodal anodizzato color argento e accessori di fissaggio, comprese opere murarie; apertura da oltre 900 mm fino a 1400 mm	cad		3115,14	5,67%	176,63
06.A35.A60.045	Porte di piano / - porta di piano a battente costruita in lamiera di acciaio verniciata con mano di fondo, completa di rivestimento in laminato plastico e completa di controtelaio e serratura con marchio CE con dictator autorichiudente.	cad		779,83	22,64%	176,55
06.A35.A60.050	Porte di piano / - porta di piano a battente EI 60 costruita in lamiera di acciaio verniciata con mano di fondo, completa di rivestimento in laminato plastico e completa di controtelaio e serratura con marchio CE con dictator autorichiudente.	cad		1258,64	14,03%	176,59
06.A35.A60.055	Porte di piano / - porta di piano a battente EI 120 costruita in lamiera di acciaio verniciata con mano di fondo, completa di rivestimento in laminato plastico e completa di controtelaio e serratura con marchio CE con dictator autorichiudente.	cad		1383,13	12,76%	176,49
06.A35.A60.060	Porte di piano / - Porta piano semiautomatica / automatica INOX AISI 316- C/206 INOX (Anodizzazione argento per parti in alluminio; luce netta fino a mm.1600 x 2000)	cad		3152,08	14,94%	470,92
06.A35.A60.065	Porte di piano / - Porta piano 1 battente semiautomatica antincendio (norma UNI EN 81-58; classe EI 120; luce netta: 650 x 2000; pareti interne ed esterne cieche; porta in acciaio verniciato RAL 7001 grigio)	cad		1038,01	17,01%	176,57
06.A35.A60.070	Porte di piano / - singola anta scorrevole per porta di piano costruita in lamiera di acciaio verniciata con mano di fondo, completa di rivestimento in laminato plastico , esclusa sospensione. fino a 0,90 m	cad		766,03	23,05%	176,57
06.A35.A60.075	Porte di piano / - singola anta scorrevole per porta di piano costruita in lamiera di acciaio verniciata con mano di fondo, completa di rivestimento in laminato plastico , esclusa sospensione. fino a 0,90 m	cad		1032,95	17,09%	176,53
06.A35.A60.080	Porte di piano / - singola anta scorrevole per porta di piano EI 120 costruita in lamiera di acciaio verniciata con mano di fondo, completa di rivestimento in laminato plastico , esclusa sospensione. fino a 0,90 m	cad		1184,70	4,97%	58,88
06.A35.A60.085	Porte di piano / - singola anta scorrevole per porta di piano costruita in lamiera di acciaio verniciata con mano di fondo, completa di rivestimento in laminato plastico , esclusa sospensione. Oltre 0,90 m	cad		939,29	6,27%	58,89
06.A35.A60.090	Porte di piano / - singola anta scorrevole per porta di piano EI 60 costruita in lamiera di acciaio verniciata con mano di fondo, completa di rivestimento in laminato plastico , esclusa sospensione. Oltre 0,90 m	cad		1184,70	4,97%	58,88
06.A35.A60.095	Porte di piano / - singola anta scorrevole per porta di piano EI 120 costruita in lamiera di acciaio verniciata con mano di fondo, completa di rivestimento in laminato plastico , esclusa sospensione. Oltre 0,90 m	cad		1480,71	3,97%	58,78
06.A35.A60.100	Porte di piano / - RIVESTIMENTO IN ACCIAIO INOX ANTIGRAFFIO DI PORTE PIANO / PORTE DI CABINA / PORTALI / CABINA.	m²		246,68
06.A35.A65.010	Pulsantiere ed accessori / - bottoniera di piano normale con solo pulsanti di chiamata per impianti a manovra universale con piastra a montaggio superficiale in acciaio /alluminio, con codifica braille o cifre in rilievo, in conformità a norma UNI EN 81-70.	cad		114,18	25,77%	29,42
06.A35.A65.015	Pulsantiere ed accessori / - bottoniera di piano antivandalo con solo pulsanti di chiamata per impianti a manovra universale con piastra a montaggio superficiale in acciaio /alluminio, con codifica braille o cifre in rilievo, in conformità a norma UNI EN 81-70.	cad		158,45	18,57%	29,42
06.A35.A65.020	Pulsantiere ed accessori / - display / indicatore di posizione a corredo bottoniera di piano	cad		90,14	32,64%	29,42
06.A35.A65.025	Pulsantiere ed accessori / - bottoniera di piano antivandalo con pulsanti di chiamata per impianti a prenotazione S/D, codifica braille o cifre in rilievo, con piastra a montaggio superficiale in acciaio /alluminio, in conformità a norma UNI EN 81-70.	cad		177,43	16,58%	29,42
06.A35.A65.030	Pulsantiere ed accessori / - bottoniera di piano antivandalo con pulsanti di chiamata per impianti a prenotazione S/D, codifica braille o cifre in rilievo, con piastra a montaggio superficiale in acciaio /alluminio, in conformità a norma UNI EN 81-70. Grado di protezione IP55	cad		200,20	14,70%	29,43
06.A35.A65.035	Pulsantiere ed accessori / - pulsante antivandalo per pulsantiera di piano / cabina	cad		34,95	42,09%	14,71
06.A35.A65.040	Pulsantiere ed accessori / - bottoniera di cabina con segnali luminosi, per impianto fino a 8 fermate, comprensiva di luce emergenza, allarme e parla-ascolta. Conforme a norma UNI EN 81-28	cad		428,89	27,44%	117,69
06.A35.A65.045	Pulsantiere ed accessori / - bottoniera di cabina con segnali luminosi, per impianto fino a 8 fermate, comprensiva di luce emergenza, allarme e parla-ascolta. Conforme a norma UNI EN 81-28 . Sovrapprezzo per dotazione sintesi vocale e display segnalazione senso di marcia e posizione piano	cad		120,18
06.A35.A65.050	Pulsantiere ed accessori / - Display segnalazione di senso di marcia e posizione di piano per bottoniere di cabina	cad		97,73	30,11%	29,43
06.A35.A65.055	Pulsantiere ed accessori / - bottoniera di cabina con segnali luminosi, per impianto fino a 8 fermate, comprensiva di luce emergenza, allarme e parla-ascolta. Conforme a norma UNI EN 81-28. grado di protezione IP55	cad		570,57	20,63%	117,71
06.A35.A65.060	Pulsantiere ed accessori / - bottoniera di cabina di tipo antivandalo con segnali luminosi, per impianto fino a 8 fermate, comprensiva di luce emergenza, allarme e parla-ascolta. Conforme a norma UNI EN 81-28	cad		527,56	22,31%	117,70
06.A35.A65.065	Pulsantiere ed accessori / - Scheda elettronica seriale per pulsantiere di piano, basata sul sistema di comunicazione seriale per gestione ingressi/uscite di piano. Protetta contro i c.c. Max. 3W x linea.	cad		214,44	27,44%	58,84
06.A35.A65.070	Pulsantiere ed accessori / - blocchetto a chiave corredato di n. 3 chiavi.	cad		140,74	20,91%	29,43
06.A35.A65.075	Pulsantiere ed accessori / - blocchetto a chiave corredato di n. 3 chiavi. Sovrapprezzo per ogni chiave in più.	cad		3,80
06.A35.A65.080	Pulsantiere ed accessori / - blocchetto a chiave, del tipo speciale di sicurezza, corredato di n. 3 chiavi.	cad		201,00	21,96%	44,14
06.A35.A65.085	Pulsantiere ed accessori / - blocchetto a chiave, del tipo speciale di sicurezza, corredato di n. 3 chiavi. Sovrapprezzo per ogni chiave in più.	cad		156,00	75,45%	117,70
06.A35.A65.090	Pulsantiere ed accessori / - esecuzione foro su pulsantiera per predisposizione pulsante di interdizione	cad		14,71	100,00%	14,71
06.A35.A65.095	Pulsantiere ed accessori / - lettore di schede corredato da 20 schede (tipo proximity).	cad		692,26	17,00%	117,68
06.A35.A65.100	Pulsantiere ed accessori / - lettore di schede corredato da 20 schede (tipo proximity). Sovrapprezzo per ogni scheda in più.	cad		19,15
06.A35.A65.105	Pulsantiere ed accessori / - bottoniera di manutenzione sul tetto cabina.	cad		166,37	35,37%	58,85
06.A35.A70.010	Locale macchinario: varie / - Fornitura di una lampada portatile.	cad		17,71
06.A35.A70.015	Locale macchinario: varie / - bacheca completa di sportello, adatta a conservare documenti vari. Dimensioni minime formato A4.	cad		77,30	38,06%	29,42
06.A35.A70.020	Locale macchinario: varie / - cassetta portachiavi sicurezza antieffrazione dotata di serratura antiscasso e n° 3 chiavi	cad		86,88	33,87%	29,43
06.A35.A70.025	Locale macchinario: varie / - cassetta porta chiavi e n° 3 chiavi.	cad		67,73	43,44%	29,42
06.A35.A70.030	Locale macchinario: varie / - gancio a soffitto all'interno del locale macchinario con targhetta indicante la portata	cad		202,49	29,06%	58,84
06.A35.A70.035	Locale macchinario: varie / - serratura per porta loc.macchinario / rinvio apribile dall'interno senza ausilio della chiave	cad		173,76	33,87%	58,85
06.A35.A70.040	Locale macchinario: varie / - porta REI 120 (comprese opere murarie) a chiusura loc. macchinario, con dimensioni in conformità alla normativa vigente.	cad		751,11	23,50%	176,51
06.A35.A75.010	Vano corsa: componenti ed accessori / - ammortizzatore a molla sotto cabina / contrappeso, comprensivo di arresto fisso e completo di relazione tecnica	cad		314,38	18,72%	58,85
06.A35.A75.015	Vano corsa: componenti ed accessori / - ammortizzatore in poliuretano sotto cabina / contrappeso comprensivo di arresto fisso e completo di relazione tecnica	cad		154,61	38,06%	58,84
06.A35.A75.020	Vano corsa: componenti ed accessori / - ammortizzatore a dissipazione di energia a fluido idraulico sotto cabina / contrappeso comprensivo di arresto fisso e completo di relazione tecnica	cad		352,33	16,70%	58,84
06.A35.A75.025	Vano corsa: componenti ed accessori / - Applicazione di riscontri mobili nel fondo fossa per garantire spazio di sicurezza manutentore	cad		346,13	17,00%	58,84
06.A35.A75.030	Vano corsa: componenti ed accessori / - coppia di oliatori per lubrificazione guide cabina o contrappeso	cad		173,76	33,87%	58,85
06.A35.A75.035	Vano corsa: componenti ed accessori / - Aggiunta o rimozione di un pane di ghisa su misura ad un contrappeso (messo in opera)	kg		19,15
06.A35.A75.040	Vano corsa: componenti ed accessori / - Rimessa a piombo delle due guide di cabina con loro riallineamento.	cad		470,78	100,00%	470,78
06.A35.A75.045	Vano corsa: componenti ed accessori / - staffa di fissaggio guida fornita completa di tasselli chimici	cad		101,25	29,06%	29,42
06.A35.A75.050	Vano corsa: componenti ed accessori / - pompa per eliminazione acqua presente in fossa (comprensiva di raccorderie, tubazioni atte a fare confluire l'acqua esternamente e collegamenti elettrici necessari)	cad		614,42	76,62%	470,77
06.A35.A75.055	Vano corsa: componenti ed accessori / - guide rigide di qualsiasi tipo senza staffaggio	m		65,78
06.A35.A75.060	Vano corsa: componenti ed accessori / - Pulizia straordinaria della rete protezione vano da laniccia e polvere	cad		294,24	100,00%	294,24
06.A35.A75.065	Vano corsa: componenti ed accessori / - Pulizia delle guide con solvente	cad		235,39	100,00%	235,39
06.A35.A75.070	Vano corsa: componenti ed accessori / - contrappeso fino a 1000 kg comprensivo di telaio ed attacco funi	cad		1119,17	31,55%	353,10
06.A35.A75.075	Vano corsa: componenti ed accessori / - Installazione kit raccolta olio, secondo le normative vigenti (D.M. 468 del 18/09/2001).	cad		93,14	15,80%	14,72
06.A35.A75.080	Vano corsa: componenti ed accessori / - scala di accesso alla fossa.	cad		135,46	43,44%	58,84
06.A35.A80.010	Difese vano/castelletti / - rivestimento con pannelli in lamiera cieca e verniciata per tamponamento pareti vano corsa già in rete metallica	m²		202,40
06.A35.A80.015	Difese vano/castelletti / - pannelli in lamiera cieca omologata e sagomata per tamponamento della struttura vano corsa in castelletto, EI 60	m²		269,69
06.A35.A80.020	Difese vano/castelletti / - pannelli in lamiera cieca omologata e sagomata per tamponamento della struttura vano corsa in castelletto, EI 120	m²		385,21
06.A35.A80.025	Difese vano/castelletti / - pannelli in lamiera cieca omologata e sagomata per tamponamento della struttura vano corsa in castelletto	m²		202,40
06.A35.A80.030	Difese vano/castelletti / - cristallo trasparente neutro, stratificato, temperato e omologato, per tamponamento della struttura vano corsa in castelletto	m²		91,32	16,11%	14,71
06.A35.A80.035	Difese vano/castelletti / - rete metallica per vano corsa di tipo rispondente ai requisiti di cui al DM 587/87 e s.m.i.	m²		132,36	11,12%	14,72
06.A35.A80.040	Difese vano/castelletti / - castelletto con struttura autoportante in acciaio opportunamente trattato e verniciato, adattato alle esigenze dell'impianto di sollevamento da installare,comprensivo di telaio di contenimento pannellatura ed eventuale apertura nella parete adiacente a quella dello sbarco posto al piano estremo in alto o in basso per permettere, così, l'inserimento delle nuove macchine di trazione e dei quadri di manovra. Fino a 3 sbarchi e 630 kg.	cad		11673,67	17,64%	2059,24
06.A35.A80.045	Difese vano/castelletti / - castelletto con struttura autoportante in acciaio opportunamente trattato e verniciato, adattato alle esigenze dell'impianto di sollevamento da installare,comprensivo di telaio di contenimento pannellatura ed eventuale apertura nella parete adiacente a quella dello sbarco posto al piano estremo in alto o in basso per permettere, così, l'inserimento delle nuove macchine di trazione e dei quadri di manovra. Fino a 3 sbarchi e 630 kg. PER OGNI SBARCO IN PIU'	cad		3750,98	15,69%	588,53
06.A35.A80.050	Difese vano/castelletti / - castelletto con struttura autoportante in acciaio opportunamente trattato e verniciato, adattato alle esigenze dell'impianto di sollevamento da installare,comprensivo di telaio di contenimento pannellatura ed eventuale apertura nella parete adiacente a quella dello sbarco posto al piano estremo in alto o in basso per permettere, così, l'inserimento delle nuove macchine di trazione e dei quadri di manovra. Fino a 3 sbarchi e 630 kg. PER OGNI SBARCO IN PIU'	cad		12706,29	17,37%	2207,08
06.A35.A80.055	Difese vano/castelletti / - castelletto con struttura autoportante in acciaio opportunamente trattato e verniciato, adattato alle esigenze dell'impianto di sollevamento da installare,comprensivo di telaio di contenimento pannellatura ed eventuale apertura nella parete adiacente a quella dello sbarco posto al piano estremo in alto o in basso per permettere, così, l'inserimento delle nuove macchine di trazione e dei quadri di manovra.comprensiva di relazione e collaudo statico. Fino a 3 sbarchi, da 630 kg. a 1000 kg. PER OGNI SBARCO IN PIU'	cad		4277,60	17,20%	735,75
06.A35.A80.060	Difese vano/castelletti / - castelletto con struttura autoportante in acciaio opportunamente trattato e verniciato, adattato alle esigenze dell'impianto di sollevamento da installare,comprensivo di telaio di contenimento pannellatura ed eventuale apertura nella parete adiacente a quella dello sbarco posto al piano estremo in alto o in basso per permettere, così, l'inserimento delle nuove macchine di trazione e dei quadri di manovra..comprensiva di relazione e collaudo statico Oltre i 1000 kg.	cad		14750,91	15,96%	2354,25
06.A35.A80.065	Difese vano/castelletti / - castelletto con struttura autoportante in acciaio opportunamente trattato e verniciato, adattato alle esigenze dell'impianto di sollevamento da installare,comprensivo di telaio di contenimento pannellatura ed eventuale apertura nella parete adiacente a quella dello sbarco posto al piano estremo in alto o in basso per permettere, così, l'inserimento delle nuove macchine di trazione e dei quadri di manovra. .comprensiva di relazione e collaudo statico. Oltre i 1000 kg. PER OGNI SBARCO IN PIU'	cad		8543,56	10,33%	882,55
06.A35.A85.010	Funi di sollevamento / - fune di trazione e sollevamento, comprese tutte le operazioni per smontaggio e rimontaggio sulla cabina mobile e sul contrappeso, avente le caratteristiche costruttive previste dalle leggi e regolamenti vigenti, munita delle prescritte targhette: diametro 6 mm	m		5,60	52,55%	2,94
06.A35.A85.015	Funi di sollevamento / - fune di trazione e sollevamento, comprese tutte le operazioni per smontaggio e rimontaggio sulla cabina mobile e sul contrappeso, avente le caratteristiche costruttive previste dalle leggi e regolamenti vigenti, munita delle prescritte targhette: diametro 8 mm	m		8,21	53,77%	4,41
06.A35.A85.020	Funi di sollevamento / - fune di trazione e sollevamento, comprese tutte le operazioni per smontaggio e rimontaggio sulla cabina mobile e sul contrappeso, avente le caratteristiche costruttive previste dalle leggi e regolamenti vigenti, munita delle prescritte targhette: diametro da 9 a 11 mm	m		9,47	46,59%	4,41
06.A35.A85.025	Funi di sollevamento / - fune di trazione e sollevamento, comprese tutte le operazioni per smontaggio e rimontaggio sulla cabina mobile e sul contrappeso, avente le caratteristiche costruttive previste dalle leggi e regolamenti vigenti, munita delle prescritte targhette: diametro da 12 in su	m		12,00	36,77%	4,41
06.A35.A85.030	Funi di sollevamento / - Lavaggio delle funi di trazione con idoneo solvente, ed applicazione di olio di lino cotto per evitare la formazione di ruggine	cad		261,34	45,04%	117,71
06.A35.A85.035	Funi di sollevamento / - Pulizia, raschiatura e verniciatura attacco funi	cad		379,03	62,10%	235,38
06.A35.A90.010	Cabine / - cabina in acciaio completa di accessori (illuminazione a led, luce d'emergenza, fotocellule ecc.)e bottoniera antivandalo in conformità alle norme UNI EN 81-70 e UNI EN 81-28; rivestita in laminato plastico antigraffio, con antine ad apertura manuale: per portate fino a 6 persone	cad		3933,30	5,98%	235,21
06.A35.A90.015	Cabine / - cabina in acciaio completa di accessori (illuminazione a led, luce d'emergenza, fotocellule ecc.)e bottoniera antivandalo in conformità alle norme UNI EN 81-70 e UNI EN 81-28; rivestita in laminato plastico, con antine ad apertura manuale: per portate fino a 6 persone. Per ogni persona in più	cad		156,72
06.A35.A90.020	Cabine / - cabina in acciaio completa di accessori (attacchi arcata, illuminazione a led, luce d'emergenza, fotocellule ecc.)e bottoniera antivandalo in conformità alle norme UNI EN 81-70 e UNI EN 81-28; rivestita in laminato plastico antigraffio, con antine ad apertura automatica: fino a 6 persone	cad		5023,42	4,69%	235,60
06.A35.A90.025	Cabine / - cabina in acciaio completa di accessori (attacchi arcata, illuminazione a led, luce d'emergenza, fotocellule, ecc.) e botoniera antivandalo in conformità alle norme UNI EN 81-70 e UNI EN 81-28; rivestita in laminato plastico, con antine ad apertura automatica (escluso l'operatore): per ogni persona in più oltre le 6.	cad		173,01
06.A35.A90.030	Cabine / - nuova cabina, costruita con pannelli antivibranti in lamiera in acciaio inox antigraffio autoportante, opportunamente trattati, adeguatamente rinforzati e dimensionati per soddisfare le nuove norme di legge; cielino rivestito in laminato plastico bianco opaco, porta automatica costituita in lamiera in acciaio inox antigraffio, adeguatamente trattata. Pavimento in linoleum. Illuminazione a led, comprensiva di lampada di emergenza, bottoniera antivandalo in conformità alle norme UNI EN 81-70 e UNI EN 81-28, e fotocellula a raggi infrarossi a tutta altezza per interdizione della chiusura porte di piano e di cabina. Comprensiva di specchio e corrimano e antine di cabina apertura automatica (escluso operatore). fino a 6 persone.	cad		6212,40	11,37%	706,35
06.A35.A90.035	Cabine / - nuova cabina, costruita con pannelli antivibranti in lamiera in acciaio inox antigraffio autoportante, opportunamente trattati, adeguatamente rinforzati e dimensionati per soddisfare le nuove norme di legge; cielino rivestito in laminato plastico bianco opaco, porta automatica costituita in lamiera in acciaio inox antigraffio, adeguatamente trattata. Pavimento in linoleum. Illuminazione a led, comprensiva di lampada di emergenza, bottoniera antivandalo in conformità alle norme UNI EN 81-70 e UNI EN 81-28, e fotocellula a raggi infrarossi a tutta altezza per interdizione della chiusura porte di piano e di cabina. Comprensiva di specchio e corrimano e antine di cabina apertura automatica (escluso operatore).Per ogni persona in più.	cad		173,01
06.A35.A95.010	Accessori cabina / - rivestimento fornito in opera di una cabina in materiale antigraffio montato su un pannello in legno di spessore non inferiore a 2 mm. (per capienza fino a 6 persone)	m²		231,01
06.A35.A95.015	Accessori cabina / - pavimentazione fornita in opera in simil marmo lucido	m²		247,29
06.A35.A95.020	Accessori cabina / - botola tetto cabina di dimensioni adeguate alla normativa richiesta	cad		525,35	56,01%	294,25
06.A35.A95.025	Accessori cabina / - scaletta a corredo cabina per impianti di sollevamento a norma UNI EN 81-72	cad		239,40
06.A35.A95.030	Accessori cabina / - porte di cabina in acciaio a due ante cieche o con spia in vetro omologato; ad apertura scorrevole centrale o laterale, fino a 800 mm, complete di sospensioni e contatti elettrici.	cad		579,94	20,29%	117,67
06.A35.A95.035	Accessori cabina / - porte di cabina in acciaio a due ante cieche o con spia in vetro omologato (dim. circa 20x40 cm); ad apertura scorrevole centrale o laterale,oltre gli 800 mm, complete di sospensioni e contatti elettrici.	cad		772,54	15,23%	117,66
06.A35.A95.040	Accessori cabina / - soglia di cabina in alluminio opportunamente trattata per apertura fino a 800 mm.	cad		170,17	34,58%	58,84
06.A35.A95.045	Accessori cabina / - soglia di cabina in alluminio opportunamente trattata per apertura oltre 800 mm.	cad		220,63	26,67%	58,84
06.A35.A95.050	Accessori cabina / - Rivestimento inox per porte di cabina	m²		573,05
06.A35.A95.055	Accessori cabina / - coppia di antine a cerniera, in ferro, rivestite in laminato plastico, fino a 800 m.Completa di contatti elettrici con spia in vetro omologato.	cad		565,51	20,81%	117,68
06.A35.A95.060	Accessori cabina / - coppia di antine a cerniera, in ferro, rivestite in laminato plastico, oltre 800 m. completa di contatti elettrici con spia in vetro omologato	cad		942,63	18,73%	176,55
06.A35.A95.065	Accessori cabina / - pavimentazione cabina in linoleum	m²		186,28	15,80%	29,43
06.A35.A95.070	Accessori cabina / - linoleum rigido per pavimento di cabina.	m²		316,58	9,29%	29,41
06.A35.A95.075	Accessori cabina / - fondo di cabina in acciao completo.	cad		1001,48	23,50%	235,35
06.A35.A95.080	Accessori cabina / - specchio omologato con cornice in alluminio / acciaio e fondo in legno (100 cm x 60 cm).	cad		326,98	18,00%	58,86
06.A35.A95.085	Accessori cabina / - corrimano in alluminio / acciaio su una parete di cabina, fino ad un metro di lunghezza.	cad		250,37	23,50%	58,84
06.A35.A95.090	Accessori cabina / - soglia di cabina per apertura telescopica centrale / laterale fino a 800 mm, comprese opere murarie.	cad		357,10	32,96%	117,70
06.A35.A95.095	Accessori cabina / - soglia di piano per apertura telescopica centrale / laterale oltre 800 mm, comprese opere murarie.	cad		385,83	30,50%	117,68
06.A35.A95.100	Accessori cabina / - Fotocellula per interdizione chiusura porte cabina, compreso prove e regolazioni	cad		210,14	56,01%	117,70
06.A35.A95.105	Accessori cabina / - rilevatore elettronico a raggi infrarossi agente in un campo di azione che si estende verticalmente per un'altezza di 1,80 m., comprese prove e regolazioni	cad		470,62	12,50%	58,83
06.A35.A95.110	Accessori cabina / - coppia di pattini di cabina / contrappeso, completa del porta pattini in ghisa di scorrimento autoregolante.	cad		366,67	32,10%	117,70
06.A35.A95.115	Accessori cabina / - faretto a led per illuminazione cabina	cad		57,25	51,39%	29,42
06.A35.A95.120	Accessori cabina / - plafoniera di cabina completa di linea e lampada a led atta a garantire l'illuminazione idonea alla tipologia di cabina.	cad		180,97	32,52%	58,85
06.A35.A95.125	Accessori cabina / - rivestimento di cabina in laminato plastico comprese le antine	cad		1236,87	38,06%	470,75
06.A35.A95.130	Accessori cabina / - rivestimento interno di cabina in lamiera antigraffio o in acciaio inox comprese le antine	cad		1619,91	29,06%	470,75
06.A35.A95.135	Accessori cabina / - antine a battente con meccanismo automatico di tipo a soffietto, in acciaio trattato e verniciato.	cad		1812,57	6,49%	117,64
06.A35.A95.140	Accessori cabina / - Applicazione di un dispositivo pesapersone alla cabina mobile agente sulla tensione delle funi di trazione	cad		923,48	19,12%	176,57
06.A35.A95.145	Accessori cabina / - Applicazione di un dispositivo grembiule rispondente a quanto previsto dal DM 587/87 con zanche di fissaggio	cad		355,52	33,11%	117,71
06.A35.A95.150	Accessori cabina / - Luce d'emergenza a led in cabina avente caratteristiche conformi alla normativa vigente	cad		175,80	16,74%	29,43
06.A35.A95.155	Accessori cabina / - coppia di maniglie per porte a battente di cabina	cad		106,03	27,75%	29,42
06.A35.A95.160	Accessori cabina / - coppia di cerniere per porte a battente di cabina	cad		116,71	25,21%	29,42
06.A35.A95.165	Accessori cabina / - tappeto / zerbino di cabina	m²		75,90
06.A35.A95.170	Accessori cabina / - vetro omologato per porte di qualsiasi tipo e qualsiasi misura	m²		62,25
06.A35.A95.175	Accessori cabina / - elettromagnete con relativo pattino retrattile comprensivo di eventuale asta	cad		463,82	38,06%	176,53
06.A35.A95.180	Accessori cabina / - idoneo parapetto sul tetto di cabina per ogni singolo lato, rispondente alle normative UNI EN 81-1 ed UNI EN 81-2	cad		243,74	24,14%	58,84
06.A35.B05.010	Paracadute / - Revisione totale del gruppo paracadute.	cad		117,70	100,00%	117,70
06.A35.B05.015	Paracadute / - idoneo paracadute unidirezionale per impianti con portate fino a 1600 kg e velocità fino a 0,63 m/s.	cad		484,70	36,42%	176,53
06.A35.B05.020	Paracadute / - idoneo paracadute unidirezionale per impianti con portate fino a 1600 kg e velocità superiore a 0,63 m/s.	cad		638,79	27,64%	176,56
06.A35.B05.025	Paracadute / - idoneo paracadute bidirezionale per impianti con portate fino a 1600 kg e velocità fino a 0,63 m/s.	cad		638,79	27,64%	176,56
06.A35.B05.030	Paracadute / - idoneo paracadute bidirezionale per impianti con portate fino a 1600 kg e velocità superiore a 0,63 m/s.	cad		792,86	22,27%	176,57
06.A35.B10.010	Operatori / - scheda elettronica di comando e controllo operatore	cad		299,06	9,84%	29,43
06.A35.B10.015	Operatori / - Applicazione automatismo di azionamento antine porte cabina completo della parte motrice per il movimento automatico della porta, dei dispositivi elettrici di controllo, delle staffe e degli accessori di fissaggio, comprensivo di sospensione.Apertura fino a 800 mm	cad		1325,67	13,32%	176,58
06.A35.B10.020	Operatori / - Applicazione automatismo di azionamento antine porte cabina e piano completo della parte motrice per il movimento automatico della porta, dei dispositivi elettrici di controllo, delle staffe e degli accessori di fissaggio, comprensivo di sospensione..Apertura fino a 800 mm.	cad		1622,11	14,51%	235,37
06.A35.B10.025	Operatori / - Applicazione automatismo di azionamento antine porte cabina completo della parte motrice per il movimento automatico della porta, dei dispositivi elettrici di controllo, delle staffe e degli accessori di fissaggio, comprensivo di sospensione.Apertura superiore a 800 mm	cad		1708,71	10,33%	176,51
06.A35.B10.030	Operatori / - Applicazione automatismo di azionamento antine porte cabina e piano completo della parte motrice per il movimento automatico della porta, dei dispositivi elettrici di controllo, delle staffe e degli accessori di fissaggio, comprensivo di sospensione..Apertura superiore a 800 mm .	cad		1930,26	12,19%	235,30
06.A35.B10.035	Operatori / - protezione automatismo di azionamento delle antine della porta cabina con componenti resistenza all'acqua IPX3	cad		292,75
06.A35.B10.040	Operatori / - Revisione di operatore con sostituzione di ingranaggi, contatti e quanto altro occorra a garantirne il funzionamento	cad		426,91	55,14%	235,40
06.A35.B15.010	Arcate / - Nuova arcata per alloggiamento della cabina in travatura in ferro a U con 4 bandiere angolari con portapattini di guida con guarnizioni striscianti per le guide. Per impianti con portata fino a 630 kg	cad		2416,40	24,35%	588,39
06.A35.B15.015	Arcate / - Nuova arcata per alloggiamento della cabina in travatura in ferro a U con 4 bandiere angolari con portapattini di guida con guarnizioni striscianti per le guide. Per impianti con portata fino a 1000 kg	cad		3470,81	18,65%	647,31
06.A35.B15.020	Arcate / - Nuova arcata per alloggiamento della cabina in travatura in ferro a U con 4 bandiere angolari con portapattini di guida con guarnizioni striscianti per le guide. Per impianti con portata oltre i 1000 kg	cad		5892,67	11,98%	705,94
06.A35.B20.010	Centraline oleodinamiche e loro componenti elettromeccanici / - singola elettrovalvola del gruppo di comando	cad		135,46	43,44%	58,84
06.A35.B20.015	Centraline oleodinamiche e loro componenti elettromeccanici / - generica valvola del gruppo di comando	cad		154,61	38,06%	58,84
06.A35.B20.020	Centraline oleodinamiche e loro componenti elettromeccanici / - guarnizione tenuta pistone	cad		448,85	78,67%	353,11
06.A35.B20.025	Centraline oleodinamiche e loro componenti elettromeccanici / - gruppo motore pompa (fino a 20 kW)	cad		2025,51	8,72%	176,62
06.A35.B20.030	Centraline oleodinamiche e loro componenti elettromeccanici / - gruppo motore pompa (oltre i i 20 kW)	cad		2949,98	5,98%	176,41
06.A35.B20.035	Centraline oleodinamiche e loro componenti elettromeccanici / - gruppo valvole centralina (anche con gestione elettronica)	cad		1001,48	23,50%	235,35
06.A35.B20.040	Centraline oleodinamiche e loro componenti elettromeccanici / - tubazione di mandata dell'olio dalla centralina al pistone con altra di tipo rigido comprensiva di raccorderia metallica	m		30,03	48,99%	14,71
06.A35.B20.045	Centraline oleodinamiche e loro componenti elettromeccanici / - tubazione di mandata dell'olio dalla centralina al pistone con altra di tipo flessibile comprensiva di raccorderia metallica	m		60,94	24,14%	14,71
06.A35.B20.050	Centraline oleodinamiche e loro componenti elettromeccanici / - idonea saracinesca di blocco per centraline oleodinamiche, comprese le modifiche da apportare al circuito idraulico e l'utilizzo di raccorderia varia.	cad		320,18	55,14%	176,55
06.A35.B20.055	Centraline oleodinamiche e loro componenti elettromeccanici / - centralina idraulica completa di elettropompa, comandata da motore posto internamente od esternamente, e valvole (eventualmente elettroniche), raccorderia, saracinesca, ecc. del tutto rispondenti alle norme tecniche, comprensiva dei collegamenti elettrici ed idraulici, delle prove e delle regolazioni. Dotata di dispositivo di arresto per il movimento di allontanamento incontrollato della cabina (emendamento A3 UNI EN 81-2). Fino a 15 kW.	cad		2960,56	15,90%	470,73
06.A35.B20.060	Centraline oleodinamiche e loro componenti elettromeccanici / - centralina idraulica completa di elettropompa, comandata da motore posto internamente od esternamente, e valvole (eventualmente elettroniche), raccorderia, saracinesca, ecc. del tutto rispondenti alle norme tecniche, comprensiva dei collegamenti elettrici ed idraulici, delle prove e delle regolazioni. Dotata di dispositivo di arresto per il movimento di allontanamento incontrollato della cabina (emendamento A3 UNI EN 81-2).. Oltre a 15 kW.	cad		3726,64	12,63%	470,67
06.A35.B20.065	Centraline oleodinamiche e loro componenti elettromeccanici / - pompa a mano centralina idraulica	cad		441,89	13,32%	58,86
06.A35.B20.070	Centraline oleodinamiche e loro componenti elettromeccanici / - gruppo pistone e cilindro a spinta diretta, di caratteristiche adeguate alle prestazioni dell'impianto. Tale dispositivo sarà completo di tutti gli accessori di montaggio e collegamento alla intelaiatura della cabina, adatto per corsa fino a metri 6.	cad		2776,27	19,08%	529,71
06.A35.B20.075	Centraline oleodinamiche e loro componenti elettromeccanici / - gruppo pistone e cilindro a spinta diretta , di caratteristiche adeguate alle prestazioni dell'impianto. Tale dispositivo sarà completo di tutti gli accessori di montaggio e collegamento alla intelaiatura della cabina, adatto per corsa fino a m 6. Sovrapprezzo per ogni metro in più	m		383,62	7,67%	29,42
06.A35.B20.080	Centraline oleodinamiche e loro componenti elettromeccanici / - gruppo pistone e cilindro per impianti in taglia , di caratteristiche adeguate alle prestazioni dell'impianto. Tale dispositivo sarà completo di tutti gli accessori di montaggio e collegamento alla intelaiatura della cabina, adatto per corsa fino a 12 metri.	cad		3842,94	13,78%	529,56
06.A35.B20.085	Centraline oleodinamiche e loro componenti elettromeccanici / - gruppo pistone e cilindro per impianti in taglia, di caratteristiche adeguate alle prestazioni dell'impianto. Tale dispositivo sarà completo di tutti gli accessori di montaggio e collegamento alla intelaiatura della cabina, adatto per corsa fino a m 12,00. Sovrapprezzo per ogni metro in più	m		383,62	7,67%	29,42
06.A35.B20.090	Centraline oleodinamiche e loro componenti elettromeccanici / - scambiatore di calore per centralina oleodinamica, con involucro in metallo di lamiera di acciaio verniciato, completo di motore elettrico, fino a 20.000 kcal/h.	cad		2533,64	9,29%	235,38
06.A35.B20.095	Centraline oleodinamiche e loro componenti elettromeccanici / - guarnizioni per gruppo valvole.	cad		404,98	29,06%	117,69
06.A35.B20.100	Centraline oleodinamiche e loro componenti elettromeccanici / - olio idraulico centralina	l		7,48	3,93%	0,29
06.A35.B20.105	Centraline oleodinamiche e loro componenti elettromeccanici / - revisione gruppo valvole di qualsiasi tipo comprensiva di sostituzione guarnizioni	cad		485,76	60,57%	294,22
06.A35.B20.110	Centraline oleodinamiche e loro componenti elettromeccanici / - Revisione totale di una centralina oleodinamica	cad		758,06	62,10%	470,76
06.A35.B20.115	Centraline oleodinamiche e loro componenti elettromeccanici / - equipaggiamento per riparazione perdita fluido pistone / cilindro	cad		426,91	55,14%	235,40
06.A35.B20.120	Centraline oleodinamiche e loro componenti elettromeccanici / - Dispositivo di arresto per il movimento di allontanamento incontrollato della cabina con porte di piano non nella posizione di chiusura (Emendamento A3 UNI EN 81-2)	cad		1217,97	16,91%	205,96
06.A35.B20.125	Centraline oleodinamiche e loro componenti elettromeccanici / - manometro di pressione.	cad		106,46	27,64%	29,43
06.A35.B20.130	Centraline oleodinamiche e loro componenti elettromeccanici / - raccordo motore valvole, compresa sordina.	cad		269,52	21,83%	58,84
06.A35.B20.135	Centraline oleodinamiche e loro componenti elettromeccanici / - resistenza scalda olio e termostato per centralina idraulica	cad		235,66	18,73%	44,14
06.A35.B20.140	Centraline oleodinamiche e loro componenti elettromeccanici / - termo-resistenza, all'interno della vasca della centralina idraulica, di adeguata potenza dotata di contatto elettrico di controllo, compresa la realizzazione della relativa linea elettrica di alimentazione con fornitura e posa di un interruttore Mg-Th a protezione della resistenza termica installata.	cad		367,00	16,03%	58,83
06.A35.B25.010	Piattaformi elevatrici / - piattaforma elevatrice (v=0,15 m/s) , 2 fermate . Cabina in acciaio inox antigraffio di dimensioni interne da 800 x 1200 mm a 950 x 1300 mm dotata di illuminazione a led; con centralina oleodinamica e quadro di manovra in armadio, pulsantiere,fotocellula a barriera continua, dispositivo sovraccarico.. Scelte componentistica a discrezione D.L. Collaudata e chiavi in mano in vano in muratura esistente. Porte di piano dim.min. 800 mm a battente dotate di autorichiusura	cad		11380,55	12,41%	1412,33
06.A35.B25.015	Piattaformi elevatrici / - piattaforma elevatrice (v=0,15 m/s) , 2 fermate . Cabina in acciaio inox antigraffio di dimensioni interne da 800 x 1200 mm a 950 x 1300 mm dotata di illuminazione a led; con centralina oleodinamica e quadro di manovra in armadio, pulsantiere,fotocellula a barriera continua, dispositivo sovraccarico.. Scelte componentistica a discrezione D.L. Collaudata e chiavi in mano in vano in muratura esistente. Porte di piano dim.min. 800 mm a battente dotate di autorichiusura Sovrapprezzo per ogni fermata in più	cad		1685,18	27,94%	470,84
06.A35.B25.020	Piattaformi elevatrici / - piattaforma elevatrice (v=0,15 m/s) , 2 fermate . Cabina in acciaio inox antigraffio di dimensioni interne da 800 x 1200 mm a 950 x 1300 mm dotata di illuminazione a led; con centralina oleodinamica e quadro di manovra in armadio, pulsantiere,fotocellula a barriera continua, dispositivo sovraccarico.. Scelte componentistica a discrezione D.L. Collaudata e chiavi in mano in vano in muratura esistente. Porte di piano EI 60 a battente dotata di autorichiusura	cad		12211,98	11,81%	1442,23
06.A35.B25.025	Piattaformi elevatrici / - piattaforma elevatrice (v=0,15 m/s) , 2 fermate . Cabina in acciaio inox antigraffio di dimensioni interne da 800 x 1200 mm a 950 x 1300 mm dotata di illuminazione a led; con centralina oleodinamica e quadro di manovra in armadio, pulsantiere,fotocellula a barriera continua, dispositivo sovraccarico.. Scelte componentistica a discrezione D.L. Collaudata e chiavi in mano in vano in muratura esistente. Porte di piano EI 120 a battente dotata di autorichiusura	cad		12472,57	11,56%	1441,83
06.A35.B25.030	Piattaformi elevatrici / - piattaforma elevatrice (v=0,15 m/s) , 2 fermate . Cabina in acciaio inox antigraffio di dimensioni interne da 800 x 1200 mm a 950 x 1300 mm dotata di illuminazione a led; con centralina oleodinamica e quadro di manovra in armadio, pulsantiere,fotocellula a barriera continua, dispositivo sovraccarico.. Scelte componentistica a discrezione D.L. Collaudata e chiavi in mano in vano in muratura esistente. Porte di piano e di cabina automatiche comprensive di automatismo di azionamento delle antine della porta cabina completo della parte motrice per il movimento automatico della porta, dei dispositivi elettrici di controllo, delle staffe e degli accessori di fissaggio. (singolo accesso)	cad		12445,37	5,67%	705,65
06.A35.B25.035	Piattaformi elevatrici / - piattaforma elevatrice (v=0,15 m/s) , 2 fermate . Cabina in acciaio inox antigraffio di dimensioni interne da 800 x 1200 mm a 950 x 1300 mm dotata di illuminazione a led; con centralina oleodinamica e quadro di manovra in armadio, pulsantiere,fotocellula a barriera continua, dispositivo sovraccarico.. Scelte componentistica a discrezione D.L. Collaudata e chiavi in mano in vano in muratura esistente. porte di piano EI 60 e di cabina automatiche comprensive di automatismo di azionamento delle antine della porta cabina completo della parte motrice per il movimento automatico della porta, dei dispositivi elettrici di controllo, delle staffe e degli accessori di fissaggio. (singolo sbarco)	cad		14603,56	6,45%	941,93
06.A35.B25.040	Piattaformi elevatrici / - piattaforma elevatrice (v=0,15 m/s) , 2 fermate . Cabina in acciaio inox antigraffio di dimensioni interne da 800 x 1200 mm a 950 x 1300 mm dotata di illuminazione a led; con centralina oleodinamica e quadro di manovra in armadio, pulsantiere,fotocellula a barriera continua, dispositivo sovraccarico.. Scelte componentistica a discrezione D.L. Collaudata e chiavi in mano in vano in muratura esistente. porte di piano EI 120 e di cabina automatiche comprensive di automatismo di azionamento delle antine della porta cabina completo della parte motrice per il movimento automatico della porta, dei dispositivi elettrici di controllo, delle staffe e degli accessori di fissaggio. (singolo sbarco)	cad		15223,41	6,18%	940,81
06.A35.B25.045	Piattaformi elevatrici / - piattaforma elevatrice (v=0,15 m/s) , 2 fermate. Cabina in acciaio inox antigraffio di dimensioni interne da 800 x 1200 mm a 950 x 1300 mm dotata di illuminazione a led; con centralina oleodinamica e quadro di manovra in armadio, pulsantiere, , fotocellula a barriera continua, dispositivo sovraccarico. Compresa di porte di piano (dim.min. 800 mm) a battente dotate di autorichiusura. Scelta componentistica a discrezione D.L. Collaudata e chiavi in mano. COMPRENSIVA DI CASTELLETTO AUTO PORTANTE IN ACCIAIO VERNICIATO CON RAL ( a discrezione D.L.) E TAMPONATO IN VETRO OMOLOGATO O PANNELLI IN LAMIERA RISPONDENTI ALLA NORMATIVA VIGENTE	cad		17675,59	13,32%	2354,39
06.A35.B25.050	Piattaformi elevatrici / - piattaforma elevatrice (v=0,15 m/s) , 2 fermate. Cabina in acciaio inox antigraffio di dimensioni interne da 800 x 1200 mm a 950 x 1300 mm dotata di illuminazione a led; con centralina oleodinamica e quadro di manovra in armadio, pulsantiere, , fotocellula a barriera continua, dispositivo sovraccarico. Compresa di porte di piano (dim.min. 800 mm) a battente dotate di autorichiusura. Scelta componentistica a discrezione D.L. Collaudata e chiavi in mano. COMPRENSIVA DI CASTELLETTO AUTO PORTANTE IN ACCIAIO VERNICIATO CON RAL ( a discrezione D.L.) E TAMPONATO IN VETRO OMOLOGATO O PANNELLI IN LAMIERA RISPONDENTI ALLA NORMATIVA VIGENTE sovrapprezzo per ogni fermata in più	cad		2812,90	25,10%	706,04
06.A35.B25.055	Piattaformi elevatrici / - saracinesca di blocco per centraline oleodinamiche, comprese le modifiche da apportare al circuito idraulico e l'utilizzo di raccorderia varia, idonea per piattaforma elevatrice	cad		182,82	32,19%	58,85
06.A35.B25.060	Piattaformi elevatrici / - equipaggiamento per cabina dotata di doppio accesso per piattaforma elevatrice con porte di cabina e di piano automatiche, comprensivo di ulteriore operatore, antine cabina ed accessori	cad		2354,27	10,00%	235,43
06.A35.B25.065	Piattaformi elevatrici / - idonea piattaforma elevatrice, dislivello fino a 2000 mm portata fino a 350 kg; comprensiva di porte manuali a battente ai 2 sbarchi; collaudata e funzionante. Chiavi in mano.	cad		9190,48	6,40%	588,19
06.A35.B25.070	Piattaformi elevatrici / - idonea piattaforma elevatrice, dislivello fino a 2000 mm, portata fino a 350 kg; porte manuali a battente; dimensioni porta 900 x 2000 mm; protezione vano in castelletto in alluminio e vetro omologato; tutto compreso; collaudata e funzionante. Chiavi in mano.	cad		11196,87	7,36%	824,09
06.A35.B30.010	Montalettighe / - Impianto montalettighe automatico elettrico/idraulico , fornito in opera con le seguenti caratteristiche: fermate: n. 6; servizi: n. 6; velocità: 0,50 m/sec; capienza: 13 persone; rapporto di intermittenza: 50%; comprensivo di guide di cabina ed eventuale contrappeso; cabina dim. minime 1100 x 2100 in acciaio inox con pavimento in gomma o linoleum, sospesa mediante taglia; idonei paraurti in gomma o in alluminio; porte di cabina e di piano in acciaio inox automatiche dim. minime 1000x2000 mm; accessori in anticorodal; luci diffuse; serrature elettromeccaniche di sicurezza; bottoniera ai piani con pulsante di chiamata a prenotazione salita /discesa e segnalazioni previste dalle vigenti leggi; display di segnalazione di posizione cabina ai piani; quadro di manovra a microprocessori, linee elettriche nel vano compresa la messa a terra delle apparecchiature; cavi flessibili; funi di trazione con avvolgimenti opposti; staffaggi per guide; altri accessori, ecc.; dispositivo di emergenza per mancanza di energia. L'impianto dovrà essere dato in opera perfettamente funzionante e rispondente alle normative vigenti ed in particolare alla legge 13/89, ivi compresa ogni pratica e documentazione a norma di legge, comprese le opere murarie attinenti al montaggio. Portata fino a 1000 kg	cad		50074,77	10,58%	5297,91
06.A35.B30.015	Montalettighe / - Impianto montalettighe automatico elettrico/idraulico , fornito in opera con le seguenti caratteristiche: fermate: n. 6; servizi: n. 6; velocità: 0,50 m/sec; capienza: 13 persone; rapporto di intermittenza: 50%; comprensivo di guide di cabina ed eventuale contrappeso; cabina dim. minime 1100 x 2100 in acciaio inox con pavimento in gomma o linoleum, sospesa mediante taglia; idonei paraurti in gomma o in alluminio; porte di cabina e di piano in acciaio inox automatiche dim. minime 1000x2000 mm; accessori in anticorodal; luci diffuse; serrature elettromeccaniche di sicurezza; bottoniera ai piani con pulsante di chiamata a prenotazione salita /discesa e segnalazioni previste dalle vigenti leggi; display di segnalazione di posizione cabina ai piani; quadro di manovra a microprocessori, linee elettriche nel vano compresa la messa a terra delle apparecchiature; cavi flessibili; funi di trazione con avvolgimenti opposti; staffaggi per guide; altri accessori, ecc.; dispositivo di emergenza per mancanza di energia. L'impianto dovrà essere dato in opera perfettamente funzionante e rispondente alle normative vigenti ed in particolare alla legge 13/89, ivi compresa ogni pratica e documentazione a norma di legge, comprese le opere murarie attinenti al montaggio. Portata fino a 1000 kg SOVRAPPREZZO PER OGNI SBARCO IN PIU'	cad		5377,87	15,32%	823,89
06.A35.B30.020	Montalettighe / - Impianto montalettighe automatico elettrico/idraulico , fornito in opera con le seguenti caratteristiche: fermate: n. 6; servizi: n. 6; velocità: 0,50 m/sec; portata utile minima: 1000 kg; capienza: 13 persone; rapporto di intermittenza: 50%; comprensivo di guide di cabina ed eventuale contrappeso; cabina dim. minime 1100 x 2100 in acciaio inox con pavimento in gomma o linoleum, sospesa mediante taglia; idonei paraurti in gomma o in alluminio; porte di cabina e di piano in acciaio inox automatiche dim. minime 1000x2000 mm; accessori in anticorodal; luci diffuse; serrature elettromeccaniche di sicurezza; bottoniera ai piani con pulsante di chiamata a prenotazione salita /discesa e segnalazioni previste dalle vigenti leggi; display di segnalazione di posizione cabina ai piani; quadro di manovra a microprocessori, linee elettriche nel vano compresa la messa a terra delle apparecchiature; cavi flessibili; funi di trazione con avvolgimenti opposti; staffaggi per guide; altri accessori, ecc.; dispositivo di emergenza per mancanza di energia. L'impianto dovrà essere dato in opera perfettamente funzionante e rispondente alle normative vigenti ed in particolare alla legge 13/89, ivi compresa ogni pratica e documentazione a norma di legge, comprese le opere murarie attinenti al montaggio. Portata fino a 1600 kg	cad		60353,53	16,79%	10133,36
06.A35.B30.025	Montalettighe / - Impianto montalettighe automatico elettrico/idraulico , fornito in opera con le seguenti caratteristiche: fermate: n. 6; servizi: n. 6; velocità: 0,50 m/sec; portata utile minima: 1000 kg; capienza: 13 persone; rapporto di intermittenza: 50%; comprensivo di guide di cabina ed eventuale contrappeso; cabina dim. minime 1100 x 2100 in acciaio inox con pavimento in gomma o linoleum, sospesa mediante taglia; idonei paraurti in gomma o in alluminio; porte di cabina e di piano in acciaio inox automatiche dim. minime 1000x2000 mm; accessori in anticorodal; luci diffuse; serrature elettromeccaniche di sicurezza; bottoniera ai piani con pulsante di chiamata a prenotazione salita /discesa e segnalazioni previste dalle vigenti leggi; display di segnalazione di posizione cabina ai piani; quadro di manovra a microprocessori, linee elettriche nel vano compresa la messa a terra delle apparecchiature; cavi flessibili; funi di trazione con avvolgimenti opposti; staffaggi per guide; altri accessori, ecc.; dispositivo di emergenza per mancanza di energia. L'impianto dovrà essere dato in opera perfettamente funzionante e rispondente alle normative vigenti ed in particolare alla legge 13/89, ivi compresa ogni pratica e documentazione a norma di legge, comprese le opere murarie attinenti al montaggio. Portata fino a 1600 kg SOVRAPPREZZO PER OGNI SBARCO IN PIU'	cad		5689,72	15,51%	882,48
06.A35.B35.010	Servoscala / - SERVOSCALA RETTILINEO con : comandi protetti contro uso accidentale e ad uomo presente; chiave estraibile; colonnetta comprensiva di pulsantiera a chiave di chiamata al piano; stop di emergenza; manovra manuale di emergenza; paracadute meccanico a presa progressiva; limitatore di velocità; bandelle di contenimento automatiche; maniglione di sostegno; bracciolo elettrico; piattaforma ribaltabile elettrica; finecorsa elettrici di sicurezza; dispositivi antiurto, anticesoiamento, antischiacciamento; allarme luminoso e acustico di sovraccarico (EN 81/40); telecomando universale per servoscala a bordo macchina comandi salita / discesa; predisposizione per EN 81/40	cad		10886,74	3,24%	352,73
06.A35.B35.015	Servoscala / - SERVOSCALA A PENDENZA VARIABILE con : comandi protetti contro uso accidentale e ad uomo presente; chiave estraibile; colonnetta comprensiva di pulsantiera a chiave di chiamata al piano; stop di emergenza; manovra manuale di emergenza; paracadute meccanico a presa progressiva; limitatore di velocità; bandelle di contenimento automatiche; maniglione di sostegno; bracciolo elettrico; piattaforma ribaltabile elettrica; finecorsa elettrici di sicurezza; dispositivi antiurto, anticesoiamento, antischiacciamento; allarme luminoso e acustico di sovraccarico (EN 81/40); telecomando universale per servoscala a bordo macchina comandi salita / discesa; predisposizione per EN 81/40	cad		13037,34	4,51%	587,98
06.A35.B35.020	Servoscala / - zincatura a caldo della guida e dei supporti di un servoscala	cad		160,05	36,77%	58,85
06.A35.B35.025	Servoscala / - Segnale acustico di movimento	cad		210,65	27,94%	58,86
06.A35.B35.030	Servoscala / - Colonnetta per pulsantiera di piano	cad		355,52	33,11%	117,71
06.A35.B35.035	Servoscala / - Kit fermata intermedia	cad		491,67	5,98%	29,40
06.A35.B35.040	Servoscala / - dispositivo joystick per movimentazione servoscala: riparazione	cad		132,22	44,51%	58,85
06.A35.B35.045	Servoscala / - Bandelle retrattili automatiche di contenimento ("FLAP")	cad		540,86	32,64%	176,54
06.A35.B35.050	Servoscala / - ribaltamento elettromeccanico della piattaforma di un servoscala	cad		1352,99	13,05%	176,57
06.A35.B35.055	Servoscala / - gruppo soccorritore anti black out di un servoscala	cad		741,95	7,93%	58,84
06.A35.B35.060	Servoscala / - telo di protezione in plastica pesante per servoscala	cad		660,53	71,27%	470,76
06.A35.B35.065	Servoscala / - telecomando universale per servoscala a bordo macchina comandi salita / discesa	cad		197,72	74,41%	147,12
06.A35.B35.070	Servoscala / - attuatore per servoscala.	cad		567,77	20,73%	117,70
06.A35.B35.075	Servoscala / - limitatore amperometrico.	cad		410,44	28,68%	117,71
06.A35.B35.080	Servoscala / - ruota in poliuretano.	cad		94,27	62,43%	58,85
06.A35.B35.085	Servoscala / - bracciolo a comando elettrico per servoscala completo di perno e magnete per la movimentazione dello stesso	cad		228,03	12,90%	29,42
06.A35.B35.090	Servoscala / - vite blocco bracciolo per servoscala.	cad		34,48	85,33%	29,42
06.A35.B35.095	Servoscala / - attacco catena per servoscala.	cad		159,44	73,82%	117,70
06.A35.B35.100	Servoscala / - batteria per servoscala con le seguenti caratteristiche: 12 V; 18 A/h;	cad		237,60	74,30%	176,54
06.A35.B35.105	Servoscala / - catena portacavo per servoscala.	cad		463,09	50,83%	235,39
06.A35.B35.110	Servoscala / - motore di trazione per servoscala.	cad		530,74	33,26%	176,52
06.A35.B35.115	Servoscala / - piattaforma per dimensioni varie a servizio servoscala.	cad		1652,19	14,25%	235,44
06.A35.B40.010	Montavivande/montacarichi / - montavivande / montacarichi completo di motore di trazione, quadro di manovra (non con sistema di comunicazione seriale), struttura autoportante e tutto il necessario per il buon funzionamento dell'impianto nel rispetto delle normative vigenti, portata fino a 50 kg. Con cabina in acciaio antigraffio, pulsantiere di piano (con possibilità di rimando a qualsiasi piano), porte a doppia ghigliottina o a battente. Fino a 3 fermate, opere murarie comprese, chiavi in mano.	cad		11962,45	11,81%	1412,77
06.A35.B40.015	Montavivande/montacarichi / - montavivande / montacarichi completo di motore di trazione, quadro di manovra (non con sistema di comunicazione seriale), struttura autoportante e tutto il necessario per il buon funzionamento dell'impianto nel rispetto delle normative vigenti, portata fino a 50 kg. Con cabina in acciaio antigraffio, pulsantiere di piano (con possibilità di rimando a qualsiasi piano), porte a doppia ghigliottina o a battente EI 120. Fino a 3 fermate, opere murarie comprese, chiavi in mano.	cad		13738,72	10,28%	1412,34
06.A35.B40.020	Montavivande/montacarichi / - montavivande / montacarichi completo di motore di trazione, quadro di manovra (non con sistema di comunicazione seriale), struttura autoportante e tutto il necessario per il buon funzionamento dell'impianto nel rispetto delle normative vigenti, portata fino a 50 kg. Con cabina in acciaio antigraffio, pulsantiere di piano (con possibilità di rimando a qualsiasi piano), porte a doppia ghigliottina o a battente . Fino a 3 fermate, opere murarie comprese, chiavi in mano. Sovrapprezzo per ogni fermata in più	cad		2461,79	9,56%	235,35
06.A35.B40.025	Montavivande/montacarichi / - montavivande / montacarichi completo di motore di trazione, quadro di manovra (non con sistema di comunicazione seriale), struttura autoportante e tutto il necessario per il buon funzionamento dell'impianto nel rispetto delle normative vigenti, portata fino a 50 kg. Con cabina in acciaio antigraffio, pulsantiere di piano (con possibilità di rimando a qualsiasi piano), porte a doppia ghigliottina o a battente EI 120. Fino a 3 fermate, opere murarie comprese, chiavi in mano. Sovrapprezzo per ogni fermata in più	cad		3061,40	7,69%	235,42
06.A35.B40.030	Montavivande/montacarichi / - montavivande / montacarichi completo di motore di trazione, quadro di manovra (non con sistema di comunicazione seriale), struttura autoportante e tutto il necessario per il buon funzionamento dell'impianto nel rispetto delle normative vigenti, portata fino a 100 kg. Con cabina in acciaio antigraffio, pulsantiere di piano (con possibilità di rimando a qualsiasi piano), porte a doppia ghigliottina o a battente. Fino a 3 fermate, opere murarie comprese, chiavi in mano.	cad		13192,03	10,71%	1412,87
06.A35.B40.035	Montavivande/montacarichi / - montavivande /montacarichi completo di motore di trazione, quadro di manovra (non con sistema di comunicazione seriale), struttura autoportante e tutto il necessario per il buon funzionamento dell'impianto nel rispetto delle normative vigenti, portata fino a 100 kg. Con cabina in acciaio antigraffio, pulsantiere di piano (con possibilità di rimando a qualsiasi piano), porte a doppia ghigliottina o a battente . Fino a 3 fermate, opere murarie comprese, chiavi in mano. Sovrapprezzo per ogni fermata in più	cad		2856,47	8,24%	235,37
06.A35.B40.040	Montavivande/montacarichi / - montavivande / montacarichi completo di motore di trazione, quadro di manovra (non con sistema di comunicazione seriale), struttura autoportante e tutto il necessario per il buon funzionamento dell'impianto nel rispetto delle normative vigenti, portata fino a 100 kg. Con cabina in acciaio antigraffio, pulsantiere di piano (con possibilità di rimando a qualsiasi piano), porte a doppia ghigliottina o a battente EI 120. Fino a 3 fermate, opere murarie comprese, chiavi in mano.	cad		15279,52	9,24%	1411,83
06.A35.B40.045	Montavivande/montacarichi / - montavivande /montacarichi completo di motore di trazione, quadro di manovra (non con sistema di comunicazione seriale), struttura autoportante e tutto il necessario per il buon funzionamento dell'impianto nel rispetto delle normative vigenti, portata fino a 100 kg. Con cabina in acciaio antigraffio, pulsantiere di piano (con possibilità di rimando a qualsiasi piano), porte a doppia ghigliottina o a battente EI 120. Fino a 3 fermate, opere murarie comprese, chiavi in mano. Sovrapprezzo per ogni fermata in più	cad		3473,79	6,78%	235,52
06.A35.B40.050	Montavivande/montacarichi / - quadro di manovra per montacarichi, posto in contenitore chiuso regolamentare con sportello di chiusura munito di serratura.	cad		865,53	20,40%	176,57
06.A35.B40.055	Montavivande/montacarichi / - argano per montavivande / montacarichi fino a 50 kg	cad		851,71	27,64%	235,41
06.A35.B40.060	Montavivande/montacarichi / - argano per montavivande / montacarichi fino a 100 kg	cad		1005,79	23,40%	235,35
06.A35.B40.065	Montavivande/montacarichi / - blocco porta / serratura per porte montacarichi a battente o ghigliottina	cad		351,59	16,74%	58,86
06.A35.B40.070	Montavivande/montacarichi / - pulsantiera di piano (con possibilità di rimando a qualsiasi piano) con piastra in acciaio inox, indicatore di posizione e senso di marcia, con spia luminosa presente / occupato.	cad		190,41	30,91%	58,86
06.A35.B40.075	Montavivande/montacarichi / - pulsantiera di piano (con possibilità di rimando a qualsiasi piano) con piastra in acciaio inox, con spia luminosa presente /occupato.	cad		180,29	32,64%	58,85
06.A35.B40.080	Montavivande/montacarichi / - cabina di un montavivande fino a 50 kg, in acciaio inox.	cad		770,49	30,55%	235,38
06.A35.B40.085	Montavivande/montacarichi / - porta di piano a doppia ghigliottina o battente, in esecuzione EI 120, per montavivande; completa di tutti i profili, verticali ed orizzontali, blocco porte e quanto necessario per l'omologazione e la certificazione del prodotto, compreso opere murarie.	cad		1262,57	18,64%	235,34
06.A35.B45.010	Costo manutenzione globale / - Costo di manutenzione mensile globale per impianto montavivande / montacarichi fino a 24 kg.	cad		37,95
06.A35.B45.015	Costo manutenzione globale / - Costo di manutenzione mensile globale per impianto montavivande / montacarichi da 25 kg fino a 100 kg.	cad		50,60
06.A35.B45.020	Costo manutenzione globale / - Costo di manutenzione mensile globale per impianto servoscala.	cad		63,25
06.A35.B45.025	Costo manutenzione globale / - Costo di manutenzione globale per ascensore con velocità superiore a 0,15 m/s per impianti fino a 6 fermate.	cad		116,38
06.A35.B45.030	Costo manutenzione globale / - Costo di manutenzione globale per ascensore con velocità superiore a 0,15 m/s per impianti fino a 6 fermate. SOVRAPPREZZO PER OGNI FERMATA IN PIU'	cad		5,49
06.A35.B45.035	Costo manutenzione globale / - Costo di manutenzione mensile globale per impianto ascensore antincendio.	cad		125,24
06.A35.B45.040	Costo manutenzione globale / - Costo di manutenzione mensile globale per ascensore con velocità inferiore o uguale a 0,15 m/s.	cad		76,61
06.A35.B50.010	Predisposizione nuovi documenti / - Verifica Straordinaria di Organismo Notificato finalizzata ad emissione nuovo Libretto Ascensore, in caso di smarrimento Libretto Immatricolazione laddove sia dimostrabile l'avvenuto collaudo dell'impianto di sollevamento.	cad		191,52
06.A35.B50.015	Predisposizione nuovi documenti / - inserimento nuova targa di portata e capienza in cabina	cad		41,75
06.A35.B50.020	Predisposizione nuovi documenti / - Apposizione di segnaletica o pittogramma in metallo relativo a: sicurezza, divieto, prescrizione, antincendio, etc;	cad		56,93
06.A35.B50.025	Predisposizione nuovi documenti / - predisposizione documentazione tecnico-amministrativa necessaria per la richiesta del n° matricola di un impianto di sollevamento da fornire ai competenti Enti del comune di appartenenza.	cad		284,63
06.A35.B50.030	Predisposizione nuovi documenti / - Fornitura documentazione completa relativa al collaudo di un nuovo ascensore, da parte di Organismo Notificato.	cad		385,21
06.A35.B55.010	Manutenzione globale - voci complementari / - Assistenza ad operazioni di svuotamento della fossa di fine corsa per presenza di liquidi o simili	h		58,85	100,00%	58,85
06.A35.B55.015	Manutenzione globale - voci complementari / - Assistenza per effettuazione verifiche da parte dei soggetti incaricati ai sensi del D.P.R. 162/99 e S.M.I.	cad		58,85	100,00%	58,85
06.A35.B55.020	Manutenzione globale - voci complementari / - Assistenza per effettuazione collaudi da parte dei soggetti incaricati ai sensi del D.P.R. 162/99 e S.M.I.	cad		88,27	100,00%	88,27
06.A35.B55.025	Manutenzione globale - voci complementari / - Recupero oggetti caduti accidentalmente nella fossa di fine corsa	cad		58,85	100,00%	58,85
06.A35.B55.030	Manutenzione globale - voci complementari / - Esecuzione verifica semestrale impianto (se non prevista dal contratto di manutenzione)	cad		73,56	100,00%	73,56
06.A35.B55.035	Manutenzione globale - voci complementari / - Trasporto ad impianto di trattamento autorizzato di materiali di risulta ingombranti sedi di alloggio impianto o locale macchinari	kg		5,47	53,77%	2,94
07	Acquedotti
07.P01	PREFABBRICATI
07.P01.B05.005	Pozzi / - Base per pozzetto quadrato; misure esterne 50x50x50 cm, spessore 4 cm	cad		12,81
07.P01.B05.010	Pozzi / - Anello per pozzetto quadrato; misure esterne 50x50x50 cm, spessore 4 cm	cad		12,81
07.P01.B05.015	Pozzi / - Solettina per pozzetto quadrato, spessore 9 cm; misure esterne 50x50 cm	cad		8,55
07.P01.B05.020	Pozzi / - Base per pozzetto rettangolare; misure esterne 98x68x40 cm, spessore 9 cm	cad		44,03
07.P01.B05.025	Pozzi / - Anello per pozzetto rettangolare; misure esterne 98x68x40 cm, spessore 9 cm	cad		30,82
07.P01.B05.035	Pozzi / - Pozzetto rettangolare completo di base e solettina (per alloggiamento di due chiusini 40x40); misure esterno 100x50x50 cm, spessore 4 cm	cad		39,63
07.P01.B05.040	Pozzi / - Base per pozzo, altezza 50 cm; diametro interno 100 cm, spessore 10 cm	cad		51,27
07.P01.B05.045	Pozzi / - Anello per pozzo, altezza 25 cm; diametro interno 100 cm, spessore 10 cm	cad		27,34
07.P01.B05.050	Pozzi / - 'Calotta per pozzo, altezza 40 cm; diametro interno 100 cm, spessore 10 cm	cad		56,96
07.P01.B05.055	Pozzi / - Base per pozzo, altezza 50 cm; diametro interno 120 cm, spessore 10 cm	cad		59,24
07.P01.B05.060	Pozzi / - Anello per pozzo, altezza 25 cm; diametro interno 120 cm, spessore 10 cm	cad		33,04
07.P01.B05.065	Pozzi / - Calotta per pozzo, altezza 40 cm; diametro interno 120 cm, spessore 10 cm	cad		66,10
07.P01.B10.005	Camere / - 'Parete a C in cls armato, ala 47 cm, altezza 50 cm; per camera dimensioni interne 160x160 cm, spessore 12 cm	cad		69,71
07.P01.B10.010	Camere / - Anello in cls armato, altezza 50 cm; per camera dimensioni interne 160x160 cm, spessore 12 cm	cad		125,79
07.P01.B10.015	Camere / - Soletta in cls armato, altezza 20 cm (con passo d'uomo al centro 70x70 cm); per camera dimensioni interne 160x160 cm	cad		225,59
07.P01.B10.020	Camere / - Parete a C in cls armato, tipo C1 con ala 62 cm, altezza 50 cm; per camera dimensioni interne 180x180 cm, spessore 12 cm	cad		77,92
07.P01.B10.025	Camere / - Parete a C in cls armato, tipo C2 con ala 42 cm, altezza 50 cm; per camera dimensioni interne 180x180 cm, spessore 12 cm	cad		71,11
07.P01.B10.030	Camere / - Anello in cls armato, altezza 50 cm; per camera dimensioni interne 180x180 cm, spessore 12 cm	cad		176,38
07.P01.B10.035	Camere / - Soletta in cls armato, altezza 25 cm (con passo d'uomo al centro 70x70 cm); per camera dimensioni interne 180x180 cm	cad		359,60
07.P01.B10.040	Camere / - Parete a C in cls armato, tipo C1 con ala 82 cm, altezza 50 cm; per camera dimensioni interne 260x200 cm, spessore 12 cm	cad		106,64
07.P01.B10.045	Camere / - Parete a C in cls armato, tipo C2 con ala 42 cm, altezza 50 cm; per camera dimensioni interne 260x200 cm, spessore 12 cm	cad		102,54
07.P01.B10.050	Camere / - Anello in cls armato, altezza 50 cm; per camera dimensioni interne 260x200 cm, spessore 12 cm	cad		205,08
07.P01.B10.055	Camere / - Soletta in cls armato, tipo S2 con passo d'uomo laterale 70x70 cm, altezza 30 cm, dimensioni 142x224 cm (copertura di metà camera); per camera dimensioni interne 260x200 cm	cad		317,20
07.P01.B10.060	Camere / - Soletta in cls armato, tipo S1 cieca, altezza 30 cm, dimensioni 142x224 cm (copertura di metà camera); per camera dimensioni interne 260x200 cm	cad		339,08
07.P02	MATERIALI METALLICI
07.P02.C05.005	Profilati / - Acciaio a sezione tubolare mista rotonda/quadra	kg		2,57
07.P02.C05.010	Profilati / - Acciaio a sezione circolare piena, profilati a sezione mista, ecc.	kg		0,86
07.P02.C05.015	Profilati / - putrella di acciaio di qualsiasi sezione	kg		1,29
07.P02.C10.005	Staffe / - Staffa ancoraggio per rubinetti; di diam. fino a 1"1/2	cad		6,45
07.P02.C10.010	Staffe / - Staffa ancoraggio per pezzi speciali, saracinesche, ecc.; diam. da 60 a 100	cad		36,17
07.P02.C10.015	Staffe / - Staffa per idrante DN 45	cad		18,06
07.P02.C10.020	Staffe / - Staffa per idrante DN 70	cad		13,78
07.P02.C10.025	Staffe / - Asta manovra per saracinesca	cad		36,17
07.P02.C15.005	Lamiere e reti / - Lamiera piana e striata	kg		1,29
07.P02.C15.010	Lamiere e reti / - Lamiera traforata	kg		1,71
07.P02.C15.015	Lamiere e reti / - Rete metallica elettrosaldata a maglia con tondini di diversi diametri	kg		1,18
07.P02.C20.005	Gradini e fili / - Gradini alla marinara in acciaio	cad		8,25
07.P02.C20.010	Gradini e fili / - Gradini di ghisa sferoidale per pozzetti	cad		12,38
07.P02.C20.015	Gradini e fili / - Filo di ferro nero	kg		0,97
07.P02.C20.020	Gradini e fili / - Filo di ferro zincato	kg		1,19
07.P02.C20.025	Gradini e fili / - Filo di ferro rivestito in plastica	kg		2,00
07.P02.C25.005	Chiusini / - Chiusino di manovra SMAT forma rotonda; misure telaio 14x11x6 cm; peso kg 21,5	cad		53,28
07.P02.C25.010	Chiusini / - Chiusino di manovra telescopico tipo PAVA 14; misure base 24x14x25 cm; peso kg 13,5	cad		40,16
07.P02.C25.015	Chiusini / - Chiusino; misure 40x40 cm	cad		39,39
07.P02.C25.020	Chiusini / - Chiusino doppio; misure 80x50 cm	cad		185,66
07.P02.C25.025	Chiusini / - Chiusino; misure 80x80 cm	cad		175,61
07.P02.C25.030	Chiusini / - Chiusino per Idrante; misure 60x60 cm	cad		275,42
07.P02.C25.035	Chiusini / - Chiusino per Estinzione Incendi; misure 80x80 cm	cad		144,80
07.P02.C25.040	Chiusini / - Chiusini di ghisa sferoidale	kg		2,38
07.P02.C30.005	Bulloni / - Bulloni in acciaio zincato, completi di dadi, diametro da 10 mm a 20 mm	kg		4,40
07.P02.C30.010	Bulloni / - Bulloni in acciaio zincato, completi dadi, diametro da 22 mm a 28 mm	kg		5,45
07.P02.C30.015	Bulloni / - Bulloni in acciaio zincato, completi di dadi, diametro da 30 mm a 36 mm	kg		6,40
07.P02.C30.020	Bulloni / - Bulloni in acciaio zincato, completi di dadi, diametro da oltre 36 mm	kg		8,02
07.P02.C30.025	Bulloni / - Bulloni in acciaio inox, completi di dadi, diametro da 10 mm a 20 mm	kg		14,42
07.P02.C30.030	Bulloni / - Bulloni in acciaio inox, completi di dadi, diametro da 22 mm a 30 mm	kg		20,85
07.P03	TUBAZIONI ACCIAIO
07.P03.D05.005	Tubi in acciaio elettrosaldati, senza rivestimento, per condotte di acqua potabile, con estremità a bicchiere cilindrico e/o sferico; / - per tubi DN 50	m		5,10
07.P03.D05.010	Tubi in acciaio elettrosaldati, senza rivestimento, per condotte di acqua potabile, con estremità a bicchiere cilindrico e/o sferico; / - per tubi DN 80	m		7,29
07.P03.D05.015	Tubi in acciaio elettrosaldati, senza rivestimento, per condotte di acqua potabile, con estremità a bicchiere cilindrico e/o sferico; / - per tubi DN 100	m		10,93
07.P03.D05.020	Tubi in acciaio elettrosaldati, senza rivestimento, per condotte di acqua potabile, con estremità a bicchiere cilindrico e/o sferico; / - per tubi DN 150	m		20,39
07.P03.D05.025	Tubi in acciaio elettrosaldati, senza rivestimento, per condotte di acqua potabile, con estremità a bicchiere cilindrico e/o sferico; / - per tubi DN 200	m		32,80
07.P03.D05.030	Tubi in acciaio elettrosaldati, senza rivestimento, per condotte di acqua potabile, con estremità a bicchiere cilindrico e/o sferico; / - per tubi DN 250	m		45,91
07.P03.D05.035	Tubi in acciaio elettrosaldati, senza rivestimento, per condotte di acqua potabile, con estremità a bicchiere cilindrico e/o sferico; / - per tubi DN 300	m		58,29
07.P03.D05.040	Tubi in acciaio elettrosaldati, senza rivestimento, per condotte di acqua potabile, con estremità a bicchiere cilindrico e/o sferico; / - per tubi DN 350	m		68,51
07.P03.D05.045	Tubi in acciaio elettrosaldati, senza rivestimento, per condotte di acqua potabile, con estremità a bicchiere cilindrico e/o sferico; / - per tubi DN 400	m		72,88
07.P03.D05.050	Tubi in acciaio elettrosaldati, senza rivestimento, per condotte di acqua potabile, con estremità a bicchiere cilindrico e/o sferico; / - per tubi DN 500	m		94,72
07.P03.D05.055	Tubi in acciaio elettrosaldati, senza rivestimento, per condotte di acqua potabile, con estremità a bicchiere cilindrico e/o sferico; / - per tubi DN 600	m		145,74
07.P03.D05.060	Tubi in acciaio elettrosaldati, senza rivestimento, per condotte di acqua potabile, con estremità a bicchiere cilindrico e/o sferico; / - per tubi DN 700	m		189,47
07.P03.D05.065	Tubi in acciaio elettrosaldati, senza rivestimento, per condotte di acqua potabile, con estremità a bicchiere cilindrico e/o sferico; / - per tubi DN 800	m		218,60
07.P03.D10.005	Tubi in acciaio elettrosaldati per condotte d'acqua potabile, rivestiti internamente con prodotti atossici e protetti all'esterno con rivestimento bituminoso di tipo pesante, con estremità a bicchiere cilindrico e/o sferico; / - per tubi di spessore 2. 9 mm; DN 50	m		9,16
07.P03.D10.010	Tubi in acciaio elettrosaldati per condotte d'acqua potabile, rivestiti internamente con prodotti atossici e protetti all'esterno con rivestimento bituminoso di tipo pesante, con estremità a bicchiere cilindrico e/o sferico; / - per tubi di spessore 2. 9 mm; DN 65	m		11,68
07.P03.D10.015	Tubi in acciaio elettrosaldati per condotte d'acqua potabile, rivestiti internamente con prodotti atossici e protetti all'esterno con rivestimento bituminoso di tipo pesante, con estremità a bicchiere cilindrico e/o sferico; / - per tubi di spessore 2. 9 mm; DN 80	m		14,03
07.P03.D10.020	Tubi in acciaio elettrosaldati per condotte d'acqua potabile, rivestiti internamente con prodotti atossici e protetti all'esterno con rivestimento bituminoso di tipo pesante, con estremità a bicchiere cilindrico e/o sferico; / - per tubi di spessore 3. 2 mm; DN 100	m		17,20
07.P03.D10.025	Tubi in acciaio elettrosaldati per condotte d'acqua potabile, rivestiti internamente con prodotti atossici e protetti all'esterno con rivestimento bituminoso di tipo pesante, con estremità a bicchiere cilindrico e/o sferico; / - per tubi di spessore 4. 0 mm; DN 150	m		31,73
07.P03.D10.030	Tubi in acciaio elettrosaldati per condotte d'acqua potabile, rivestiti internamente con prodotti atossici e protetti all'esterno con rivestimento bituminoso di tipo pesante, con estremità a bicchiere cilindrico e/o sferico; / - per tubi di spessore 5. 0 mm; DN 200	m		50,31
07.P03.D10.035	Tubi in acciaio elettrosaldati per condotte d'acqua potabile, rivestiti internamente con prodotti atossici e protetti all'esterno con rivestimento bituminoso di tipo pesante, con estremità a bicchiere cilindrico e/o sferico; / - per tubi di spessore 5. 6 mm; DN 250	m		68,87
07.P03.D10.040	Tubi in acciaio elettrosaldati per condotte d'acqua potabile, rivestiti internamente con prodotti atossici e protetti all'esterno con rivestimento bituminoso di tipo pesante, con estremità a bicchiere cilindrico e/o sferico; / - per tubi di spessore 5. 9 mm; DN 300	m		86,70
07.P03.D10.045	Tubi in acciaio elettrosaldati per condotte d'acqua potabile, rivestiti internamente con prodotti atossici e protetti all'esterno con rivestimento bituminoso di tipo pesante, con estremità a bicchiere cilindrico e/o sferico; / - per tubi di spessore 6. 3 mm; DN 350	m		100,86
07.P03.D10.050	Tubi in acciaio elettrosaldati per condotte d'acqua potabile, rivestiti internamente con prodotti atossici e protetti all'esterno con rivestimento bituminoso di tipo pesante, con estremità a bicchiere cilindrico e/o sferico; / - per tubi di spessore 6. 3 mm; DN 400	m		116,80
07.P03.D10.055	Tubi in acciaio elettrosaldati per condotte d'acqua potabile, rivestiti internamente con prodotti atossici e protetti all'esterno con rivestimento bituminoso di tipo pesante, con estremità a bicchiere cilindrico e/o sferico; / - per tubi di spessore 6. 3 mm; DN 450	m		136,92
07.P03.D10.060	Tubi in acciaio elettrosaldati per condotte d'acqua potabile, rivestiti internamente con prodotti atossici e protetti all'esterno con rivestimento bituminoso di tipo pesante, con estremità a bicchiere cilindrico e/o sferico; / - per tubi di spessore 6. 3 mm; DN 500	m		143,27
07.P03.D10.065	Tubi in acciaio elettrosaldati per condotte d'acqua potabile, rivestiti internamente con prodotti atossici e protetti all'esterno con rivestimento bituminoso di tipo pesante, con estremità a bicchiere cilindrico e/o sferico; / - per tubi di spessore 6. 3 mm; DN 600	m		164,48
07.P03.D10.070	Tubi in acciaio elettrosaldati per condotte d'acqua potabile, rivestiti internamente con prodotti atossici e protetti all'esterno con rivestimento bituminoso di tipo pesante, con estremità a bicchiere cilindrico e/o sferico; / - per tubi di spessore 7. 1 mm; DN 700	m		208,02
07.P03.D10.075	Tubi in acciaio elettrosaldati per condotte d'acqua potabile, rivestiti internamente con prodotti atossici e protetti all'esterno con rivestimento bituminoso di tipo pesante, con estremità a bicchiere cilindrico e/o sferico; / - per tubi di spessore 7. 1 mm; DN 800	m		249,23
07.P03.D10.080	Tubi in acciaio elettrosaldati per condotte d'acqua potabile, rivestiti internamente con prodotti atossici e protetti all'esterno con rivestimento bituminoso di tipo pesante, con estremità a bicchiere cilindrico e/o sferico; / - per tubi di spessore 7. 1 mm; DN 900	m		339,18
07.P03.D10.085	Tubi in acciaio elettrosaldati per condotte d'acqua potabile, rivestiti internamente con prodotti atossici e protetti all'esterno con rivestimento bituminoso di tipo pesante, con estremità a bicchiere cilindrico e/o sferico; / - per tubi di spessore 7. 1 mm; DN 1000	m		418,74
07.P04	TUBAZIONI GHISA
07.P04.E05.005	Tubazioni in ghisa sferoidale prodotte in stabilimento certificato a norma EN ISO 9001:2015 e conformi alla norma EN 545:2010 con certificato di prodotto emesso da organismo terzo accreditato secondo la norma UNI CEI EN ISO/IEC 17065. I materiali dovranno essere conformi al D.M. 174 Ministero della Salute del 6/4/2004 per le parti applicabili. Le tubazioni dovranno avere un'estremità a bicchiere per giunzione a mezzo di anello di gomma. Il giunto, che dovrà permettere deviazioni angolari secondo norma UNI EN 545:2010 e spostamenti longitudinali del tubo sarà elastico di tipo automatico, con guarnizione in elastomero preferibilmente a profilo divergente conforme alle norma EN 681-1, atta ad assicurare la tenuta attraverso la reazione elastica della gomma e la compressione esercitata dal fluido nel divergente della gomma. Le tubazioni dovranno essere rivestite internamente con malta cementizia d'altoforno applicata per centrifugazione secondo quanto previsto nella EN 545:2010 e certificato secondo quanto prescritto al punto 7.1 della suddetta norma. Il cemento, come prescritto dalla norma EN545:2010 al paragrafo 4.5.3.1, dovrà essere conforme alla norma EN197-1 ed alla Direttiva Europea 98/83/EC. Le tubazioni saranno rivestite esternamente con una lega di zinco-alluminio con o senza presenza di altri metalli. La massa minima di tale rivestimento sarà pari a 400 g/m² con successiva vernice di finitura applicata secondo quanto indicato al paragrafo D.2.2 dell'appendice D della norma EN 545:2010; / - per tubi di spessore circa 6 mm, DN 60	m		29,54
07.P04.E05.010	Tubazioni in ghisa sferoidale prodotte in stabilimento certificato a norma EN ISO 9001:2015 e conformi alla norma EN 545:2010 con certificato di prodotto emesso da organismo terzo accreditato secondo la norma UNI CEI EN ISO/IEC 17065. I materiali dovranno essere conformi al D.M. 174 Ministero della Salute del 6/4/2004 per le parti applicabili. Le tubazioni dovranno avere un'estremità a bicchiere per giunzione a mezzo di anello di gomma. Il giunto, che dovrà permettere deviazioni angolari secondo norma UNI EN 545:2010 e spostamenti longitudinali del tubo sarà elastico di tipo automatico, con guarnizione in elastomero preferibilmente a profilo divergente conforme alle norma EN 681-1, atta ad assicurare la tenuta attraverso la reazione elastica della gomma e la compressione esercitata dal fluido nel divergente della gomma. Le tubazioni dovranno essere rivestite internamente con malta cementizia d'altoforno applicata per centrifugazione secondo quanto previsto nella EN 545:2010 e certificato secondo quanto prescritto al punto 7.1 della suddetta norma. Il cemento, come prescritto dalla norma EN545:2010 al paragrafo 4.5.3.1, dovrà essere conforme alla norma EN197-1 ed alla Direttiva Europea 98/83/EC. Le tubazioni saranno rivestite esternamente con una lega di zinco-alluminio con o senza presenza di altri metalli. La massa minima di tale rivestimento sarà pari a 400 g/m² con successiva vernice di finitura applicata secondo quanto indicato al paragrafo D.2.2 dell'appendice D della norma EN 545:2010; / - per tubi di spessore circa 6 mm, DN 80	m		31,98
07.P04.E05.015	Tubazioni in ghisa sferoidale prodotte in stabilimento certificato a norma EN ISO 9001:2015 e conformi alla norma EN 545:2010 con certificato di prodotto emesso da organismo terzo accreditato secondo la norma UNI CEI EN ISO/IEC 17065. I materiali dovranno essere conformi al D.M. 174 Ministero della Salute del 6/4/2004 per le parti applicabili. Le tubazioni dovranno avere un'estremità a bicchiere per giunzione a mezzo di anello di gomma. Il giunto, che dovrà permettere deviazioni angolari secondo norma UNI EN 545:2010 e spostamenti longitudinali del tubo sarà elastico di tipo automatico, con guarnizione in elastomero preferibilmente a profilo divergente conforme alle norma EN 681-1, atta ad assicurare la tenuta attraverso la reazione elastica della gomma e la compressione esercitata dal fluido nel divergente della gomma. Le tubazioni dovranno essere rivestite internamente con malta cementizia d'altoforno applicata per centrifugazione secondo quanto previsto nella EN 545:2010 e certificato secondo quanto prescritto al punto 7.1 della suddetta norma. Il cemento, come prescritto dalla norma EN545:2010 al paragrafo 4.5.3.1, dovrà essere conforme alla norma EN197-1 ed alla Direttiva Europea 98/83/EC. Le tubazioni saranno rivestite esternamente con una lega di zinco-alluminio con o senza presenza di altri metalli. La massa minima di tale rivestimento sarà pari a 400 g/m² con successiva vernice di finitura applicata secondo quanto indicato al paragrafo D.2.2 dell'appendice D della norma EN 545:2010; / - per tubi di spessore circa 6.1 mm, DN 100	m		33,32
07.P04.E05.020	Tubazioni in ghisa sferoidale prodotte in stabilimento certificato a norma EN ISO 9001:2015 e conformi alla norma EN 545:2010 con certificato di prodotto emesso da organismo terzo accreditato secondo la norma UNI CEI EN ISO/IEC 17065. I materiali dovranno essere conformi al D.M. 174 Ministero della Salute del 6/4/2004 per le parti applicabili. Le tubazioni dovranno avere un'estremità a bicchiere per giunzione a mezzo di anello di gomma. Il giunto, che dovrà permettere deviazioni angolari secondo norma UNI EN 545:2010 e spostamenti longitudinali del tubo sarà elastico di tipo automatico, con guarnizione in elastomero preferibilmente a profilo divergente conforme alle norma EN 681-1, atta ad assicurare la tenuta attraverso la reazione elastica della gomma e la compressione esercitata dal fluido nel divergente della gomma. Le tubazioni dovranno essere rivestite internamente con malta cementizia d'altoforno applicata per centrifugazione secondo quanto previsto nella EN 545:2010 e certificato secondo quanto prescritto al punto 7.1 della suddetta norma. Il cemento, come prescritto dalla norma EN545:2010 al paragrafo 4.5.3.1, dovrà essere conforme alla norma EN197-1 ed alla Direttiva Europea 98/83/EC. Le tubazioni saranno rivestite esternamente con una lega di zinco-alluminio con o senza presenza di altri metalli. La massa minima di tale rivestimento sarà pari a 400 g/m² con successiva vernice di finitura applicata secondo quanto indicato al paragrafo D.2.2 dell'appendice D della norma EN 545:2010; / - per tubi di spessore circa 6.3 mm, DN 150	m		40,92
07.P04.E05.025	Tubazioni in ghisa sferoidale prodotte in stabilimento certificato a norma EN ISO 9001:2015 e conformi alla norma EN 545:2010 con certificato di prodotto emesso da organismo terzo accreditato secondo la norma UNI CEI EN ISO/IEC 17065. I materiali dovranno essere conformi al D.M. 174 Ministero della Salute del 6/4/2004 per le parti applicabili. Le tubazioni dovranno avere un'estremità a bicchiere per giunzione a mezzo di anello di gomma. Il giunto, che dovrà permettere deviazioni angolari secondo norma UNI EN 545:2010 e spostamenti longitudinali del tubo sarà elastico di tipo automatico, con guarnizione in elastomero preferibilmente a profilo divergente conforme alle norma EN 681-1, atta ad assicurare la tenuta attraverso la reazione elastica della gomma e la compressione esercitata dal fluido nel divergente della gomma. Le tubazioni dovranno essere rivestite internamente con malta cementizia d'altoforno applicata per centrifugazione secondo quanto previsto nella EN 545:2010 e certificato secondo quanto prescritto al punto 7.1 della suddetta norma. Il cemento, come prescritto dalla norma EN545:2010 al paragrafo 4.5.3.1, dovrà essere conforme alla norma EN197-1 ed alla Direttiva Europea 98/83/EC. Le tubazioni saranno rivestite esternamente con una lega di zinco-alluminio con o senza presenza di altri metalli. La massa minima di tale rivestimento sarà pari a 400 g/m² con successiva vernice di finitura applicata secondo quanto indicato al paragrafo D.2.2 dell'appendice D della norma EN 545:2010; / - per tubi di spessore circa 6.4 mm, DN 200	m		62,74
07.P04.E05.030	Tubazioni in ghisa sferoidale prodotte in stabilimento certificato a norma EN ISO 9001:2015 e conformi alla norma EN 545:2010 con certificato di prodotto emesso da organismo terzo accreditato secondo la norma UNI CEI EN ISO/IEC 17065. I materiali dovranno essere conformi al D.M. 174 Ministero della Salute del 6/4/2004 per le parti applicabili. Le tubazioni dovranno avere un'estremità a bicchiere per giunzione a mezzo di anello di gomma. Il giunto, che dovrà permettere deviazioni angolari secondo norma UNI EN 545:2010 e spostamenti longitudinali del tubo sarà elastico di tipo automatico, con guarnizione in elastomero preferibilmente a profilo divergente conforme alle norma EN 681-1, atta ad assicurare la tenuta attraverso la reazione elastica della gomma e la compressione esercitata dal fluido nel divergente della gomma. Le tubazioni dovranno essere rivestite internamente con malta cementizia d'altoforno applicata per centrifugazione secondo quanto previsto nella EN 545:2010 e certificato secondo quanto prescritto al punto 7.1 della suddetta norma. Il cemento, come prescritto dalla norma EN545:2010 al paragrafo 4.5.3.1, dovrà essere conforme alla norma EN197-1 ed alla Direttiva Europea 98/83/EC. Le tubazioni saranno rivestite esternamente con una lega di zinco-alluminio con o senza presenza di altri metalli. La massa minima di tale rivestimento sarà pari a 400 g/m² con successiva vernice di finitura applicata secondo quanto indicato al paragrafo D.2.2 dell'appendice D della norma EN 545:2010; / - per tubi di spessore circa 6.8 mm, DN 250	m		88,95
07.P04.E05.035	Tubazioni in ghisa sferoidale prodotte in stabilimento certificato a norma EN ISO 9001:2015 e conformi alla norma EN 545:2010 con certificato di prodotto emesso da organismo terzo accreditato secondo la norma UNI CEI EN ISO/IEC 17065. I materiali dovranno essere conformi al D.M. 174 Ministero della Salute del 6/4/2004 per le parti applicabili. Le tubazioni dovranno avere un'estremità a bicchiere per giunzione a mezzo di anello di gomma. Il giunto, che dovrà permettere deviazioni angolari secondo norma UNI EN 545:2010 e spostamenti longitudinali del tubo sarà elastico di tipo automatico, con guarnizione in elastomero preferibilmente a profilo divergente conforme alle norma EN 681-1, atta ad assicurare la tenuta attraverso la reazione elastica della gomma e la compressione esercitata dal fluido nel divergente della gomma. Le tubazioni dovranno essere rivestite internamente con malta cementizia d'altoforno applicata per centrifugazione secondo quanto previsto nella EN 545:2010 e certificato secondo quanto prescritto al punto 7.1 della suddetta norma. Il cemento, come prescritto dalla norma EN545:2010 al paragrafo 4.5.3.1, dovrà essere conforme alla norma EN197-1 ed alla Direttiva Europea 98/83/EC. Le tubazioni saranno rivestite esternamente con una lega di zinco-alluminio con o senza presenza di altri metalli. La massa minima di tale rivestimento sarà pari a 400 g/m² con successiva vernice di finitura applicata secondo quanto indicato al paragrafo D.2.2 dell'appendice D della norma EN 545:2010; / - per tubi di spessore circa 7.2 mm, DN 300	m		103,96
07.P04.E05.040	Tubazioni in ghisa sferoidale prodotte in stabilimento certificato a norma EN ISO 9001:2015 e conformi alla norma EN 545:2010 con certificato di prodotto emesso da organismo terzo accreditato secondo la norma UNI CEI EN ISO/IEC 17065. I materiali dovranno essere conformi al D.M. 174 Ministero della Salute del 6/4/2004 per le parti applicabili. Le tubazioni dovranno avere un'estremità a bicchiere per giunzione a mezzo di anello di gomma. Il giunto, che dovrà permettere deviazioni angolari secondo norma UNI EN 545:2010 e spostamenti longitudinali del tubo sarà elastico di tipo automatico, con guarnizione in elastomero preferibilmente a profilo divergente conforme alle norma EN 681-1, atta ad assicurare la tenuta attraverso la reazione elastica della gomma e la compressione esercitata dal fluido nel divergente della gomma. Le tubazioni dovranno essere rivestite internamente con malta cementizia d'altoforno applicata per centrifugazione secondo quanto previsto nella EN 545:2010 e certificato secondo quanto prescritto al punto 7.1 della suddetta norma. Il cemento, come prescritto dalla norma EN545:2010 al paragrafo 4.5.3.1, dovrà essere conforme alla norma EN197-1 ed alla Direttiva Europea 98/83/EC. Le tubazioni saranno rivestite esternamente con una lega di zinco-alluminio con o senza presenza di altri metalli. La massa minima di tale rivestimento sarà pari a 400 g/m² con successiva vernice di finitura applicata secondo quanto indicato al paragrafo D.2.2 dell'appendice D della norma EN 545:2010; / - per tubi di spessore circa 7.7 mm, DN 350	m		140,10
07.P04.E05.045	Tubazioni in ghisa sferoidale prodotte in stabilimento certificato a norma EN ISO 9001:2015 e conformi alla norma EN 545:2010 con certificato di prodotto emesso da organismo terzo accreditato secondo la norma UNI CEI EN ISO/IEC 17065. I materiali dovranno essere conformi al D.M. 174 Ministero della Salute del 6/4/2004 per le parti applicabili. Le tubazioni dovranno avere un'estremità a bicchiere per giunzione a mezzo di anello di gomma. Il giunto, che dovrà permettere deviazioni angolari secondo norma UNI EN 545:2010 e spostamenti longitudinali del tubo sarà elastico di tipo automatico, con guarnizione in elastomero preferibilmente a profilo divergente conforme alle norma EN 681-1, atta ad assicurare la tenuta attraverso la reazione elastica della gomma e la compressione esercitata dal fluido nel divergente della gomma. Le tubazioni dovranno essere rivestite internamente con malta cementizia d'altoforno applicata per centrifugazione secondo quanto previsto nella EN 545:2010 e certificato secondo quanto prescritto al punto 7.1 della suddetta norma. Il cemento, come prescritto dalla norma EN545:2010 al paragrafo 4.5.3.1, dovrà essere conforme alla norma EN197-1 ed alla Direttiva Europea 98/83/EC. Le tubazioni saranno rivestite esternamente con una lega di zinco-alluminio con o senza presenza di altri metalli. La massa minima di tale rivestimento sarà pari a 400 g/m² con successiva vernice di finitura applicata secondo quanto indicato al paragrafo D.2.2 dell'appendice D della norma EN 545:2010; / - per tubi di spessore circa 8.1 mm, DN 400	m		158,00
07.P04.E05.050	Tubazioni in ghisa sferoidale prodotte in stabilimento certificato a norma EN ISO 9001:2015 e conformi alla norma EN 545:2010 con certificato di prodotto emesso da organismo terzo accreditato secondo la norma UNI CEI EN ISO/IEC 17065. I materiali dovranno essere conformi al D.M. 174 Ministero della Salute del 6/4/2004 per le parti applicabili. Le tubazioni dovranno avere un'estremità a bicchiere per giunzione a mezzo di anello di gomma. Il giunto, che dovrà permettere deviazioni angolari secondo norma UNI EN 545:2010 e spostamenti longitudinali del tubo sarà elastico di tipo automatico, con guarnizione in elastomero preferibilmente a profilo divergente conforme alle norma EN 681-1, atta ad assicurare la tenuta attraverso la reazione elastica della gomma e la compressione esercitata dal fluido nel divergente della gomma. Le tubazioni dovranno essere rivestite internamente con malta cementizia d'altoforno applicata per centrifugazione secondo quanto previsto nella EN 545:2010 e certificato secondo quanto prescritto al punto 7.1 della suddetta norma. Il cemento, come prescritto dalla norma EN545:2010 al paragrafo 4.5.3.1, dovrà essere conforme alla norma EN197-1 ed alla Direttiva Europea 98/83/EC. Le tubazioni saranno rivestite esternamente con una lega di zinco-alluminio con o senza presenza di altri metalli. La massa minima di tale rivestimento sarà pari a 400 g/m² con successiva vernice di finitura applicata secondo quanto indicato al paragrafo D.2.2 dell'appendice D della norma EN 545:2010; / - per tubi di spessore circa 8.6 mm, DN 450	m		181,63
07.P04.E05.055	Tubazioni in ghisa sferoidale prodotte in stabilimento certificato a norma EN ISO 9001:2015 e conformi alla norma EN 545:2010 con certificato di prodotto emesso da organismo terzo accreditato secondo la norma UNI CEI EN ISO/IEC 17065. I materiali dovranno essere conformi al D.M. 174 Ministero della Salute del 6/4/2004 per le parti applicabili. Le tubazioni dovranno avere un'estremità a bicchiere per giunzione a mezzo di anello di gomma. Il giunto, che dovrà permettere deviazioni angolari secondo norma UNI EN 545:2010 e spostamenti longitudinali del tubo sarà elastico di tipo automatico, con guarnizione in elastomero preferibilmente a profilo divergente conforme alle norma EN 681-1, atta ad assicurare la tenuta attraverso la reazione elastica della gomma e la compressione esercitata dal fluido nel divergente della gomma. Le tubazioni dovranno essere rivestite internamente con malta cementizia d'altoforno applicata per centrifugazione secondo quanto previsto nella EN 545:2010 e certificato secondo quanto prescritto al punto 7.1 della suddetta norma. Il cemento, come prescritto dalla norma EN545:2010 al paragrafo 4.5.3.1, dovrà essere conforme alla norma EN197-1 ed alla Direttiva Europea 98/83/EC. Le tubazioni saranno rivestite esternamente con una lega di zinco-alluminio con o senza presenza di altri metalli. La massa minima di tale rivestimento sarà pari a 400 g/m² con successiva vernice di finitura applicata secondo quanto indicato al paragrafo D.2.2 dell'appendice D della norma EN 545:2010; / - per tubi di spessore circa 9 mm, DN 500	m		213,41
07.P04.E05.060	Tubazioni in ghisa sferoidale prodotte in stabilimento certificato a norma EN ISO 9001:2015 e conformi alla norma EN 545:2010 con certificato di prodotto emesso da organismo terzo accreditato secondo la norma UNI CEI EN ISO/IEC 17065. I materiali dovranno essere conformi al D.M. 174 Ministero della Salute del 6/4/2004 per le parti applicabili. Le tubazioni dovranno avere un'estremità a bicchiere per giunzione a mezzo di anello di gomma. Il giunto, che dovrà permettere deviazioni angolari secondo norma UNI EN 545:2010 e spostamenti longitudinali del tubo sarà elastico di tipo automatico, con guarnizione in elastomero preferibilmente a profilo divergente conforme alle norma EN 681-1, atta ad assicurare la tenuta attraverso la reazione elastica della gomma e la compressione esercitata dal fluido nel divergente della gomma. Le tubazioni dovranno essere rivestite internamente con malta cementizia d'altoforno applicata per centrifugazione secondo quanto previsto nella EN 545:2010 e certificato secondo quanto prescritto al punto 7.1 della suddetta norma. Il cemento, come prescritto dalla norma EN545:2010 al paragrafo 4.5.3.1, dovrà essere conforme alla norma EN197-1 ed alla Direttiva Europea 98/83/EC. Le tubazioni saranno rivestite esternamente con una lega di zinco-alluminio con o senza presenza di altri metalli. La massa minima di tale rivestimento sarà pari a 400 g/m² con successiva vernice di finitura applicata secondo quanto indicato al paragrafo D.2.2 dell'appendice D della norma EN 545:2010; / - per tubi di spessore circa 9.9 mm, DN 600	m		275,37
07.P04.E05.065	Tubazioni in ghisa sferoidale prodotte in stabilimento certificato a norma EN ISO 9001:2015 e conformi alla norma EN 545:2010 con certificato di prodotto emesso da organismo terzo accreditato secondo la norma UNI CEI EN ISO/IEC 17065. I materiali dovranno essere conformi al D.M. 174 Ministero della Salute del 6/4/2004 per le parti applicabili. Le tubazioni dovranno avere un'estremità a bicchiere per giunzione a mezzo di anello di gomma. Il giunto, che dovrà permettere deviazioni angolari secondo norma UNI EN 545:2010 e spostamenti longitudinali del tubo sarà elastico di tipo automatico, con guarnizione in elastomero preferibilmente a profilo divergente conforme alle norma EN 681-1, atta ad assicurare la tenuta attraverso la reazione elastica della gomma e la compressione esercitata dal fluido nel divergente della gomma. Le tubazioni dovranno essere rivestite internamente con malta cementizia d'altoforno applicata per centrifugazione secondo quanto previsto nella EN 545:2010 e certificato secondo quanto prescritto al punto 7.1 della suddetta norma. Il cemento, come prescritto dalla norma EN545:2010 al paragrafo 4.5.3.1, dovrà essere conforme alla norma EN197-1 ed alla Direttiva Europea 98/83/EC. Le tubazioni saranno rivestite esternamente con una lega di zinco-alluminio con o senza presenza di altri metalli. La massa minima di tale rivestimento sarà pari a 400 g/m² con successiva vernice di finitura applicata secondo quanto indicato al paragrafo D.2.2 dell'appendice D della norma EN 545:2010; / - per tubi di spessore circa 9.9 mm DN 700	m		356,05
07.P04.E05.070	Tubazioni in ghisa sferoidale prodotte in stabilimento certificato a norma EN ISO 9001:2015 e conformi alla norma EN 545:2010 con certificato di prodotto emesso da organismo terzo accreditato secondo la norma UNI CEI EN ISO/IEC 17065. I materiali dovranno essere conformi al D.M. 174 Ministero della Salute del 6/4/2004 per le parti applicabili. Le tubazioni dovranno avere un'estremità a bicchiere per giunzione a mezzo di anello di gomma. Il giunto, che dovrà permettere deviazioni angolari secondo norma UNI EN 545:2010 e spostamenti longitudinali del tubo sarà elastico di tipo automatico, con guarnizione in elastomero preferibilmente a profilo divergente conforme alle norma EN 681-1, atta ad assicurare la tenuta attraverso la reazione elastica della gomma e la compressione esercitata dal fluido nel divergente della gomma. Le tubazioni dovranno essere rivestite internamente con malta cementizia d'altoforno applicata per centrifugazione secondo quanto previsto nella EN 545:2010 e certificato secondo quanto prescritto al punto 7.1 della suddetta norma. Il cemento, come prescritto dalla norma EN545:2010 al paragrafo 4.5.3.1, dovrà essere conforme alla norma EN197-1 ed alla Direttiva Europea 98/83/EC. Le tubazioni saranno rivestite esternamente con una lega di zinco-alluminio con o senza presenza di altri metalli. La massa minima di tale rivestimento sarà pari a 400 g/m² con successiva vernice di finitura applicata secondo quanto indicato al paragrafo D.2.2 dell'appendice D della norma EN 545:2010; / - per tubi di spessore circa 12.6 mm DN 800	m		465,67
07.P04.E05.075	Tubazioni in ghisa sferoidale prodotte in stabilimento certificato a norma EN ISO 9001:2015 e conformi alla norma EN 545:2010 con certificato di prodotto emesso da organismo terzo accreditato secondo la norma UNI CEI EN ISO/IEC 17065. I materiali dovranno essere conformi al D.M. 174 Ministero della Salute del 6/4/2004 per le parti applicabili. Le tubazioni dovranno avere un'estremità a bicchiere per giunzione a mezzo di anello di gomma. Il giunto, che dovrà permettere deviazioni angolari secondo norma UNI EN 545:2010 e spostamenti longitudinali del tubo sarà elastico di tipo automatico, con guarnizione in elastomero preferibilmente a profilo divergente conforme alle norma EN 681-1, atta ad assicurare la tenuta attraverso la reazione elastica della gomma e la compressione esercitata dal fluido nel divergente della gomma. Le tubazioni dovranno essere rivestite internamente con malta cementizia d'altoforno applicata per centrifugazione secondo quanto previsto nella EN 545:2010 e certificato secondo quanto prescritto al punto 7.1 della suddetta norma. Il cemento, come prescritto dalla norma EN545:2010 al paragrafo 4.5.3.1, dovrà essere conforme alla norma EN197-1 ed alla Direttiva Europea 98/83/EC. Le tubazioni saranno rivestite esternamente con una lega di zinco-alluminio con o senza presenza di altri metalli. La massa minima di tale rivestimento sarà pari a 400 g/m² con successiva vernice di finitura applicata secondo quanto indicato al paragrafo D.2.2 dell'appendice D della norma EN 545:2010; / - per tubi di spessore circa 12.6 mm DN 900	m		590,15
07.P06	TUBAZIONI PEAD
07.P06.G05.035	Tubazione in polietilene PE100 di colore nero con strisce blu per condotte di distribuzione dell'acqua per uso umano conforme alle norme UNI EN 12201-2 ISO 4427 / - SDR 17, PN 10, diam. 75 mm	m		3,49
07.P06.G05.040	Tubazione in polietilene PE100 di colore nero con strisce blu per condotte di distribuzione dell'acqua per uso umano conforme alle norme UNI EN 12201-2 ISO 4427 / - SDR 17, PN 10, diam. 90 mm	m		4,79
07.P06.G05.045	Tubazione in polietilene PE100 di colore nero con strisce blu per condotte di distribuzione dell'acqua per uso umano conforme alle norme UNI EN 12201-2 ISO 4427 / - SDR 17, PN 10, diam. 110 mm	m		7,15
07.P06.G05.050	Tubazione in polietilene PE100 di colore nero con strisce blu per condotte di distribuzione dell'acqua per uso umano conforme alle norme UNI EN 12201-2 ISO 4427 / - SDR 17, PN 10, diam. 125 mm	m		9,11
07.P06.G05.055	Tubazione in polietilene PE100 di colore nero con strisce blu per condotte di distribuzione dell'acqua per uso umano conforme alle norme UNI EN 12201-2 ISO 4427 / - SDR 17, PN 10, diam. 140 mm	m		11,44
07.P06.G05.060	Tubazione in polietilene PE100 di colore nero con strisce blu per condotte di distribuzione dell'acqua per uso umano conforme alle norme UNI EN 12201-2 ISO 4427 / - SDR 17, PN 10, diam. 160 mm	m		14,47
07.P06.G05.065	Tubazione in polietilene PE100 di colore nero con strisce blu per condotte di distribuzione dell'acqua per uso umano conforme alle norme UNI EN 12201-2 ISO 4427 / - SDR 17, PN 10, diam. 180 mm	m		19,42
07.P06.G05.070	Tubazione in polietilene PE100 di colore nero con strisce blu per condotte di distribuzione dell'acqua per uso umano conforme alle norme UNI EN 12201-2 ISO 4427 / - SDR 17, PN 10, diam. 200 mm	m		22,54
07.P06.G05.075	Tubazione in polietilene PE100 di colore nero con strisce blu per condotte di distribuzione dell'acqua per uso umano conforme alle norme UNI EN 12201-2 ISO 4427 / - SDR 17, PN 10, diam. 225 mm	m		30,37
07.P06.G05.080	Tubazione in polietilene PE100 di colore nero con strisce blu per condotte di distribuzione dell'acqua per uso umano conforme alle norme UNI EN 12201-2 ISO 4427 / - SDR 17, PN 10, diam. 250 mm	m		35,04
07.P06.G05.085	Tubazione in polietilene PE100 di colore nero con strisce blu per condotte di distribuzione dell'acqua per uso umano conforme alle norme UNI EN 12201-2 ISO 4427 / - SDR 17, PN 10, diam. 280 mm	m		46,75
07.P06.G05.090	Tubazione in polietilene PE100 di colore nero con strisce blu per condotte di distribuzione dell'acqua per uso umano conforme alle norme UNI EN 12201-2 ISO 4427 / - SDR 17, PN 10, diam. 315 mm	m		55,74
07.P06.G05.095	Tubazione in polietilene PE100 di colore nero con strisce blu per condotte di distribuzione dell'acqua per uso umano conforme alle norme UNI EN 12201-2 ISO 4427 / - SDR 17, PN 10, diam. 355 mm	m		75,37
07.P06.G05.100	Tubazione in polietilene PE100 di colore nero con strisce blu per condotte di distribuzione dell'acqua per uso umano conforme alle norme UNI EN 12201-2 ISO 4427 / - SDR 17, PN 10, diam. 400 mm	m		89,65
07.P06.G05.110	Tubazione in polietilene PE100 di colore nero con strisce blu per condotte di distribuzione dell'acqua per uso umano conforme alle norme UNI EN 12201-2 ISO 4427 / - SDR 11, PN 16, diam. 25 mm	m		0,61
07.P06.G05.115	Tubazione in polietilene PE100 di colore nero con strisce blu per condotte di distribuzione dell'acqua per uso umano conforme alle norme UNI EN 12201-2 ISO 4427 / - SDR 11, PN 16, diam. 32 mm	m		0,95
07.P06.G05.120	Tubazione in polietilene PE100 di colore nero con strisce blu per condotte di distribuzione dell'acqua per uso umano conforme alle norme UNI EN 12201-2 ISO 4427 / - SDR 11, PN 16, diam. 40 mm	m		1,43
07.P06.G05.125	Tubazione in polietilene PE100 di colore nero con strisce blu per condotte di distribuzione dell'acqua per uso umano conforme alle norme UNI EN 12201-2 ISO 4427 / - SDR 11, PN 16, diam. 50 mm	m		2,19
07.P06.G05.130	Tubazione in polietilene PE100 di colore nero con strisce blu per condotte di distribuzione dell'acqua per uso umano conforme alle norme UNI EN 12201-2 ISO 4427 / - SDR 11, PN 16, diam. 63 mm	m		3,45
07.P06.G05.135	Tubazione in polietilene PE100 di colore nero con strisce blu per condotte di distribuzione dell'acqua per uso umano conforme alle norme UNI EN 12201-2 ISO 4427 / - SDR 11, PN 16, diam. 75 mm	m		4,83
07.P06.G05.140	Tubazione in polietilene PE100 di colore nero con strisce blu per condotte di distribuzione dell'acqua per uso umano conforme alle norme UNI EN 12201-2 ISO 4427 / - SDR 11, PN 16, diam. 90 mm	m		7,02
07.P06.G05.145	Tubazione in polietilene PE100 di colore nero con strisce blu per condotte di distribuzione dell'acqua per uso umano conforme alle norme UNI EN 12201-2 ISO 4427 / - SDR 11, PN 16, diam. 110 mm	m		10,39
07.P06.G05.150	Tubazione in polietilene PE100 di colore nero con strisce blu per condotte di distribuzione dell'acqua per uso umano conforme alle norme UNI EN 12201-2 ISO 4427 / - SDR 11, PN 16, diam. 125 mm	m		13,45
07.P06.G05.155	Tubazione in polietilene PE100 di colore nero con strisce blu per condotte di distribuzione dell'acqua per uso umano conforme alle norme UNI EN 12201-2 ISO 4427 / - SDR 11, PN 16, diam. 140 mm	m		16,77
07.P06.G05.160	Tubazione in polietilene PE100 di colore nero con strisce blu per condotte di distribuzione dell'acqua per uso umano conforme alle norme UNI EN 12201-2 ISO 4427 / - SDR 11, PN 16, diam. 160 mm	m		21,34
07.P06.G05.165	Tubazione in polietilene PE100 di colore nero con strisce blu per condotte di distribuzione dell'acqua per uso umano conforme alle norme UNI EN 12201-2 ISO 4427 / - SDR 11, PN 16, diam. 180 mm	m		28,65
07.P06.G05.170	Tubazione in polietilene PE100 di colore nero con strisce blu per condotte di distribuzione dell'acqua per uso umano conforme alle norme UNI EN 12201-2 ISO 4427 / - SDR 11, PN 16, diam. 200 mm	m		33,27
07.P06.G05.175	Tubazione in polietilene PE100 di colore nero con strisce blu per condotte di distribuzione dell'acqua per uso umano conforme alle norme UNI EN 12201-2 ISO 4427 / - SDR 11, PN 16, diam. 225 mm	m		44,73
07.P06.G05.180	Tubazione in polietilene PE100 di colore nero con strisce blu per condotte di distribuzione dell'acqua per uso umano conforme alle norme UNI EN 12201-2 ISO 4427 / - SDR 11, PN 16, diam. 250 mm	m		51,79
07.P06.G05.185	Tubazione in polietilene PE100 di colore nero con strisce blu per condotte di distribuzione dell'acqua per uso umano conforme alle norme UNI EN 12201-2 ISO 4427 / - SDR 11, PN 16, diam. 280 mm	m		68,96
07.P06.G05.190	Tubazione in polietilene PE100 di colore nero con strisce blu per condotte di distribuzione dell'acqua per uso umano conforme alle norme UNI EN 12201-2 ISO 4427 / - SDR 11, PN 16, diam. 315 mm	m		82,15
07.P06.G05.195	Tubazione in polietilene PE100 di colore nero con strisce blu per condotte di distribuzione dell'acqua per uso umano conforme alle norme UNI EN 12201-2 ISO 4427 / - SDR 11, PN 16, diam. 355 mm	m		110,83
07.P06.G05.200	Tubazione in polietilene PE100 di colore nero con strisce blu per condotte di distribuzione dell'acqua per uso umano conforme alle norme UNI EN 12201-2 ISO 4427 / - SDR 11, PN 16, diam. 400 mm	m		132,41
07.P06.G05.250	Tubazione in polietilene PE100 di colore nero con strisce blu per condotte di distribuzione dell'acqua per uso umano conforme alle norme UNI EN 12201-2 ISO 4427 / - SDR 7.4, PN 25, diam. 25 mm	m		0,85
07.P06.G05.255	Tubazione in polietilene PE100 di colore nero con strisce blu per condotte di distribuzione dell'acqua per uso umano conforme alle norme UNI EN 12201-2 ISO 4427 / - SDR 7.4, PN 25, diam. 32 mm	m		1,32
07.P06.G05.260	Tubazione in polietilene PE100 di colore nero con strisce blu per condotte di distribuzione dell'acqua per uso umano conforme alle norme UNI EN 12201-2 ISO 4427 / - SDR 7.4, PN 25, diam. 40 mm	m		2,00
07.P06.G05.265	Tubazione in polietilene PE100 di colore nero con strisce blu per condotte di distribuzione dell'acqua per uso umano conforme alle norme UNI EN 12201-2 ISO 4427 / - SDR 7.4, PN 25, diam. 50 mm	m		3,10
07.P06.G05.270	Tubazione in polietilene PE100 di colore nero con strisce blu per condotte di distribuzione dell'acqua per uso umano conforme alle norme UNI EN 12201-2 ISO 4427 / - SDR 7.4, PN 25, diam. 63 mm	m		4,86
07.P06.G05.275	Tubazione in polietilene PE100 di colore nero con strisce blu per condotte di distribuzione dell'acqua per uso umano conforme alle norme UNI EN 12201-2 ISO 4427 / - SDR 7.4, PN 25, diam. 75 mm	m		6,91
07.P06.G05.280	Tubazione in polietilene PE100 di colore nero con strisce blu per condotte di distribuzione dell'acqua per uso umano conforme alle norme UNI EN 12201-2 ISO 4427 / - SDR 7.4, PN 25, diam. 90 mm	m		9,92
07.P06.G05.285	Tubazione in polietilene PE100 di colore nero con strisce blu per condotte di distribuzione dell'acqua per uso umano conforme alle norme UNI EN 12201-2 ISO 4427 / - SDR 7.4, PN 25, diam. 110 mm	m		14,85
07.P06.G05.290	Tubazione in polietilene PE100 di colore nero con strisce blu per condotte di distribuzione dell'acqua per uso umano conforme alle norme UNI EN 12201-2 ISO 4427 / - SDR 7.4, PN 25, diam. 125 mm	m		19,10
07.P06.G05.295	Tubazione in polietilene PE100 di colore nero con strisce blu per condotte di distribuzione dell'acqua per uso umano conforme alle norme UNI EN 12201-2 ISO 4427 / - SDR 7.4, PN 25, diam. 140 mm	m		23,98
07.P06.G05.300	Tubazione in polietilene PE100 di colore nero con strisce blu per condotte di distribuzione dell'acqua per uso umano conforme alle norme UNI EN 12201-2 ISO 4427 / - SDR 7.4, PN 25, diam. 160 mm	m		31,21
07.P06.G05.305	Tubazione in polietilene PE100 di colore nero con strisce blu per condotte di distribuzione dell'acqua per uso umano conforme alle norme UNI EN 12201-2 ISO 4427 / - SDR 7.4, PN 25, diam. 180 mm	m		40,66
07.P06.G05.310	Tubazione in polietilene PE100 di colore nero con strisce blu per condotte di distribuzione dell'acqua per uso umano conforme alle norme UNI EN 12201-2 ISO 4427 / - SDR 7.4, PN 25, diam. 200 mm	m		48,80
07.P06.G05.315	Tubazione in polietilene PE100 di colore nero con strisce blu per condotte di distribuzione dell'acqua per uso umano conforme alle norme UNI EN 12201-2 ISO 4427 / - SDR 7.4, PN 25, diam. 225 mm	m		63,53
07.P06.G05.320	Tubazione in polietilene PE100 di colore nero con strisce blu per condotte di distribuzione dell'acqua per uso umano conforme alle norme UNI EN 12201-2 ISO 4427 / - SDR 7.4, PN 25, diam. 250 mm	m		76,13
07.P06.G05.325	Tubazione in polietilene PE100 di colore nero con strisce blu per condotte di distribuzione dell'acqua per uso umano conforme alle norme UNI EN 12201-2 ISO 4427 / - SDR 7.4, PN 25, diam. 280 mm	m		98,38
07.P06.G05.330	Tubazione in polietilene PE100 di colore nero con strisce blu per condotte di distribuzione dell'acqua per uso umano conforme alle norme UNI EN 12201-2 ISO 4427 / - SDR 7.4, PN 25, diam. 315 mm	m		120,86
07.P06.G05.335	Tubazione in polietilene PE100 di colore nero con strisce blu per condotte di distribuzione dell'acqua per uso umano conforme alle norme UNI EN 12201-2 ISO 4427 / - SDR 7.4, PN 25, diam. 355 mm	m		157,83
07.P06.G05.340	Tubazione in polietilene PE100 di colore nero con strisce blu per condotte di distribuzione dell'acqua per uso umano conforme alle norme UNI EN 12201-2 ISO 4427 / - SDR 7.4, PN 25, diam. 400 mm	m		194,58
07.P06.G10.010	Tubazione in polietilene PE100RC ad elevatissima resistenza alla fessurazione a triplo strato o doppio strato coestrusi, per condotte di distribuzione dell'acqua ad uso umano conformi alla norma UNI EN 12201-2, alla specifica tecnica PAS 1075-2. / - SDR 11, PN 16, diam. 25 mm	m		0,68
07.P06.G10.015	Tubazione in polietilene PE100RC ad elevatissima resistenza alla fessurazione a triplo strato o doppio strato coestrusi, per condotte di distribuzione dell'acqua ad uso umano conformi alla norma UNI EN 12201-2, alla specifica tecnica PAS 1075-2. / - SDR 11, PN 16, diam. 32 mm	m		1,06
07.P06.G10.020	Tubazione in polietilene PE100RC ad elevatissima resistenza alla fessurazione a triplo strato o doppio strato coestrusi, per condotte di distribuzione dell'acqua ad uso umano conformi alla norma UNI EN 12201-2, alla specifica tecnica PAS 1075-2. / - SDR 11, PN 16, diam. 40 mm	m		1,63
07.P06.G10.025	Tubazione in polietilene PE100RC ad elevatissima resistenza alla fessurazione a triplo strato o doppio strato coestrusi, per condotte di distribuzione dell'acqua ad uso umano conformi alla norma UNI EN 12201-2, alla specifica tecnica PAS 1075-2. / - SDR 11, PN 16, diam. 50 mm	m		2,47
07.P06.G10.030	Tubazione in polietilene PE100RC ad elevatissima resistenza alla fessurazione a triplo strato o doppio strato coestrusi, per condotte di distribuzione dell'acqua ad uso umano conformi alla norma UNI EN 12201-2, alla specifica tecnica PAS 1075-2. / - SDR 11, PN 16, diam. 63 mm	m		3,91
07.P06.G10.035	Tubazione in polietilene PE100RC ad elevatissima resistenza alla fessurazione a triplo strato o doppio strato coestrusi, per condotte di distribuzione dell'acqua ad uso umano conformi alla norma UNI EN 12201-2, alla specifica tecnica PAS 1075-2. / - SDR 11, PN 16, diam. 75 mm	m		5,46
07.P06.G10.040	Tubazione in polietilene PE100RC ad elevatissima resistenza alla fessurazione a triplo strato o doppio strato coestrusi, per condotte di distribuzione dell'acqua ad uso umano conformi alla norma UNI EN 12201-2, alla specifica tecnica PAS 1075-2. / - SDR 11, PN 16, diam. 90 mm	m		7,92
07.P06.G10.045	Tubazione in polietilene PE100RC ad elevatissima resistenza alla fessurazione a triplo strato o doppio strato coestrusi, per condotte di distribuzione dell'acqua ad uso umano conformi alla norma UNI EN 12201-2, alla specifica tecnica PAS 1075-2. / - SDR 11, PN 16, diam. 110 mm	m		11,74
07.P06.G10.050	Tubazione in polietilene PE100RC ad elevatissima resistenza alla fessurazione a triplo strato o doppio strato coestrusi, per condotte di distribuzione dell'acqua ad uso umano conformi alla norma UNI EN 12201-2, alla specifica tecnica PAS 1075-2. / - SDR 11, PN 16, diam. 125 mm	m		15,47
07.P06.G10.055	Tubazione in polietilene PE100RC ad elevatissima resistenza alla fessurazione a triplo strato o doppio strato coestrusi, per condotte di distribuzione dell'acqua ad uso umano conformi alla norma UNI EN 12201-2, alla specifica tecnica PAS 1075-2. / - SDR 11, PN 16, diam. 140 mm	m		19,29
07.P06.G10.060	Tubazione in polietilene PE100RC ad elevatissima resistenza alla fessurazione a triplo strato o doppio strato coestrusi, per condotte di distribuzione dell'acqua ad uso umano conformi alla norma UNI EN 12201-2, alla specifica tecnica PAS 1075-2. / - SDR 11, PN 16, diam. 160 mm	m		24,96
07.P06.G10.065	Tubazione in polietilene PE100RC ad elevatissima resistenza alla fessurazione a triplo strato o doppio strato coestrusi, per condotte di distribuzione dell'acqua ad uso umano conformi alla norma UNI EN 12201-2, alla specifica tecnica PAS 1075-2. / - SDR 11, PN 16, diam. 180 mm	m		32,95
07.P06.G10.070	Tubazione in polietilene PE100RC ad elevatissima resistenza alla fessurazione a triplo strato o doppio strato coestrusi, per condotte di distribuzione dell'acqua ad uso umano conformi alla norma UNI EN 12201-2, alla specifica tecnica PAS 1075-2. / - SDR 11, PN 16, diam. 200 mm	m		38,92
07.P06.G10.075	Tubazione in polietilene PE100RC ad elevatissima resistenza alla fessurazione a triplo strato o doppio strato coestrusi, per condotte di distribuzione dell'acqua ad uso umano conformi alla norma UNI EN 12201-2, alla specifica tecnica PAS 1075-2. / - SDR 11, PN 16, diam. 225 mm	m		51,43
07.P06.G10.080	Tubazione in polietilene PE100RC ad elevatissima resistenza alla fessurazione a triplo strato o doppio strato coestrusi, per condotte di distribuzione dell'acqua ad uso umano conformi alla norma UNI EN 12201-2, alla specifica tecnica PAS 1075-2. / - SDR 11, PN 16, diam. 250 mm	m		60,59
07.P06.G10.085	Tubazione in polietilene PE100RC ad elevatissima resistenza alla fessurazione a triplo strato o doppio strato coestrusi, per condotte di distribuzione dell'acqua ad uso umano conformi alla norma UNI EN 12201-2, alla specifica tecnica PAS 1075-2. / - SDR 11, PN 16, diam. 280 mm	m		79,29
07.P06.G10.090	Tubazione in polietilene PE100RC ad elevatissima resistenza alla fessurazione a triplo strato o doppio strato coestrusi, per condotte di distribuzione dell'acqua ad uso umano conformi alla norma UNI EN 12201-2, alla specifica tecnica PAS 1075-2. / - SDR 11, PN 16, diam. 315 mm	m		96,11
07.P06.G10.095	Tubazione in polietilene PE100RC ad elevatissima resistenza alla fessurazione a triplo strato o doppio strato coestrusi, per condotte di distribuzione dell'acqua ad uso umano conformi alla norma UNI EN 12201-2, alla specifica tecnica PAS 1075-2. / - SDR 11, PN 16, diam. 355 mm	m		127,45
07.P06.G10.100	Tubazione in polietilene PE100RC ad elevatissima resistenza alla fessurazione a triplo strato o doppio strato coestrusi, per condotte di distribuzione dell'acqua ad uso umano conformi alla norma UNI EN 12201-2, alla specifica tecnica PAS 1075-2. / - SDR 11, PN 16, diam. 400 mm	m		154,91
07.P06.G10.110	Tubazione in polietilene PE100RC ad elevatissima resistenza alla fessurazione a triplo strato o doppio strato coestrusi, per condotte di distribuzione dell'acqua ad uso umano conformi alla norma UNI EN 12201-2, alla specifica tecnica PAS 1075-2. / - SDR 7.4, PN 25, diam. 25 mm	m		0,96
07.P06.G10.115	Tubazione in polietilene PE100RC ad elevatissima resistenza alla fessurazione a triplo strato o doppio strato coestrusi, per condotte di distribuzione dell'acqua ad uso umano conformi alla norma UNI EN 12201-2, alla specifica tecnica PAS 1075-2. / - SDR 7.4, PN 25, diam. 32 mm	m		1,49
07.P06.G10.120	Tubazione in polietilene PE100RC ad elevatissima resistenza alla fessurazione a triplo strato o doppio strato coestrusi, per condotte di distribuzione dell'acqua ad uso umano conformi alla norma UNI EN 12201-2, alla specifica tecnica PAS 1075-2. / - SDR 7.4, PN 25, diam. 40 mm	m		2,25
07.P06.G10.125	Tubazione in polietilene PE100RC ad elevatissima resistenza alla fessurazione a triplo strato o doppio strato coestrusi, per condotte di distribuzione dell'acqua ad uso umano conformi alla norma UNI EN 12201-2, alla specifica tecnica PAS 1075-2. / - SDR 7.4, PN 25, diam. 50 mm	m		3,49
07.P06.G10.130	Tubazione in polietilene PE100RC ad elevatissima resistenza alla fessurazione a triplo strato o doppio strato coestrusi, per condotte di distribuzione dell'acqua ad uso umano conformi alla norma UNI EN 12201-2, alla specifica tecnica PAS 1075-2. / - SDR 7.4, PN 25, diam. 63 mm	m		5,50
07.P06.G10.135	Tubazione in polietilene PE100RC ad elevatissima resistenza alla fessurazione a triplo strato o doppio strato coestrusi, per condotte di distribuzione dell'acqua ad uso umano conformi alla norma UNI EN 12201-2, alla specifica tecnica PAS 1075-2. / - SDR 7.4, PN 25, diam. 75 mm	m		7,82
07.P06.G10.140	Tubazione in polietilene PE100RC ad elevatissima resistenza alla fessurazione a triplo strato o doppio strato coestrusi, per condotte di distribuzione dell'acqua ad uso umano conformi alla norma UNI EN 12201-2, alla specifica tecnica PAS 1075-2. / - SDR 7.4, PN 25, diam. 90 mm	m		11,22
07.P06.G10.145	Tubazione in polietilene PE100RC ad elevatissima resistenza alla fessurazione a triplo strato o doppio strato coestrusi, per condotte di distribuzione dell'acqua ad uso umano conformi alla norma UNI EN 12201-2, alla specifica tecnica PAS 1075-2. / - SDR 7.4, PN 25, diam. 110 mm	m		16,77
07.P06.G10.150	Tubazione in polietilene PE100RC ad elevatissima resistenza alla fessurazione a triplo strato o doppio strato coestrusi, per condotte di distribuzione dell'acqua ad uso umano conformi alla norma UNI EN 12201-2, alla specifica tecnica PAS 1075-2. / - SDR 7.4, PN 25, diam. 125 mm	m		21,96
07.P06.G10.155	Tubazione in polietilene PE100RC ad elevatissima resistenza alla fessurazione a triplo strato o doppio strato coestrusi, per condotte di distribuzione dell'acqua ad uso umano conformi alla norma UNI EN 12201-2, alla specifica tecnica PAS 1075-2. / - SDR 7.4, PN 25, diam. 140 mm	m		27,60
07.P06.G10.160	Tubazione in polietilene PE100RC ad elevatissima resistenza alla fessurazione a triplo strato o doppio strato coestrusi, per condotte di distribuzione dell'acqua ad uso umano conformi alla norma UNI EN 12201-2, alla specifica tecnica PAS 1075-2. / - SDR 7.4, PN 25, diam. 160 mm	m		36,51
07.P06.G10.165	Tubazione in polietilene PE100RC ad elevatissima resistenza alla fessurazione a triplo strato o doppio strato coestrusi, per condotte di distribuzione dell'acqua ad uso umano conformi alla norma UNI EN 12201-2, alla specifica tecnica PAS 1075-2. / - SDR 7.4, PN 25, diam. 180 mm	m		46,77
07.P06.G10.170	Tubazione in polietilene PE100RC ad elevatissima resistenza alla fessurazione a triplo strato o doppio strato coestrusi, per condotte di distribuzione dell'acqua ad uso umano conformi alla norma UNI EN 12201-2, alla specifica tecnica PAS 1075-2. / - SDR 7.4, PN 25, diam. 200 mm	m		57,09
07.P06.G10.175	Tubazione in polietilene PE100RC ad elevatissima resistenza alla fessurazione a triplo strato o doppio strato coestrusi, per condotte di distribuzione dell'acqua ad uso umano conformi alla norma UNI EN 12201-2, alla specifica tecnica PAS 1075-2. / - SDR 7.4, PN 25, diam. 225 mm	m		73,07
07.P06.G10.180	Tubazione in polietilene PE100RC ad elevatissima resistenza alla fessurazione a triplo strato o doppio strato coestrusi, per condotte di distribuzione dell'acqua ad uso umano conformi alla norma UNI EN 12201-2, alla specifica tecnica PAS 1075-2. / - SDR 7.4, PN 25, diam. 250 mm	m		89,07
07.P06.G10.185	Tubazione in polietilene PE100RC ad elevatissima resistenza alla fessurazione a triplo strato o doppio strato coestrusi, per condotte di distribuzione dell'acqua ad uso umano conformi alla norma UNI EN 12201-2, alla specifica tecnica PAS 1075-2. / - SDR 7.4, PN 25, diam. 280 mm	m		113,09
07.P06.G10.190	Tubazione in polietilene PE100RC ad elevatissima resistenza alla fessurazione a triplo strato o doppio strato coestrusi, per condotte di distribuzione dell'acqua ad uso umano conformi alla norma UNI EN 12201-2, alla specifica tecnica PAS 1075-2. / - SDR 7.4, PN 25, diam. 315 mm	m		141,39
07.P06.G10.195	Tubazione in polietilene PE100RC ad elevatissima resistenza alla fessurazione a triplo strato o doppio strato coestrusi, per condotte di distribuzione dell'acqua ad uso umano conformi alla norma UNI EN 12201-2, alla specifica tecnica PAS 1075-2. / - SDR 7.4, PN 25, diam. 355 mm	m		181,51
07.P06.G10.200	Tubazione in polietilene PE100RC ad elevatissima resistenza alla fessurazione a triplo strato o doppio strato coestrusi, per condotte di distribuzione dell'acqua ad uso umano conformi alla norma UNI EN 12201-2, alla specifica tecnica PAS 1075-2. / - SDR 7.4, PN 25, diam. 400 mm	m		227,66
07.P07	SARACINESCHE E GRUPPI
07.P07.H05.005	Saracinesca in ghisa sferoidale 400 - 12 UNI 4540; corpo piatto, tenuta in gomma, con sezione interna a passaggio totale (escluse le saracinesche di DN superiore a 400 mm); rivestita internamente con resine epossidiche atossiche; albero in acciaio inox, vite di collegamento interna, cuneo in ghisa sferoidale rivestito in gomma EPDM, completa di volantino di manovra; flangiata UNI PN 16; / - DN 50	cad		68,80
07.P07.H05.010	Saracinesca in ghisa sferoidale 400 - 12 UNI 4540; corpo piatto, tenuta in gomma, con sezione interna a passaggio totale (escluse le saracinesche di DN superiore a 400 mm); rivestita internamente con resine epossidiche atossiche; albero in acciaio inox, vite di collegamento interna, cuneo in ghisa sferoidale rivestito in gomma EPDM, completa di volantino di manovra; flangiata UNI PN 16; / - DN 65	cad		69,46
07.P07.H05.015	Saracinesca in ghisa sferoidale 400 - 12 UNI 4540; corpo piatto, tenuta in gomma, con sezione interna a passaggio totale (escluse le saracinesche di DN superiore a 400 mm); rivestita internamente con resine epossidiche atossiche; albero in acciaio inox, vite di collegamento interna, cuneo in ghisa sferoidale rivestito in gomma EPDM, completa di volantino di manovra; flangiata UNI PN 16; / - DN 80	cad		105,61
07.P07.H05.020	Saracinesca in ghisa sferoidale 400 - 12 UNI 4540; corpo piatto, tenuta in gomma, con sezione interna a passaggio totale (escluse le saracinesche di DN superiore a 400 mm); rivestita internamente con resine epossidiche atossiche; albero in acciaio inox, vite di collegamento interna, cuneo in ghisa sferoidale rivestito in gomma EPDM, completa di volantino di manovra; flangiata UNI PN 16; / - DN 100	cad		111,91
07.P07.H05.025	Saracinesca in ghisa sferoidale 400 - 12 UNI 4540; corpo piatto, tenuta in gomma, con sezione interna a passaggio totale (escluse le saracinesche di DN superiore a 400 mm); rivestita internamente con resine epossidiche atossiche; albero in acciaio inox, vite di collegamento interna, cuneo in ghisa sferoidale rivestito in gomma EPDM, completa di volantino di manovra; flangiata UNI PN 16; / - DN 125	cad		137,66
07.P07.H05.030	Saracinesca in ghisa sferoidale 400 - 12 UNI 4540; corpo piatto, tenuta in gomma, con sezione interna a passaggio totale (escluse le saracinesche di DN superiore a 400 mm); rivestita internamente con resine epossidiche atossiche; albero in acciaio inox, vite di collegamento interna, cuneo in ghisa sferoidale rivestito in gomma EPDM, completa di volantino di manovra; flangiata UNI PN 16; / - DN 150	cad		158,20
07.P07.H05.035	Saracinesca in ghisa sferoidale 400 - 12 UNI 4540; corpo piatto, tenuta in gomma, con sezione interna a passaggio totale (escluse le saracinesche di DN superiore a 400 mm); rivestita internamente con resine epossidiche atossiche; albero in acciaio inox, vite di collegamento interna, cuneo in ghisa sferoidale rivestito in gomma EPDM, completa di volantino di manovra; flangiata UNI PN 16; / - DN 200	cad		259,41
07.P07.H05.040	Saracinesca in ghisa sferoidale 400 - 12 UNI 4540; corpo piatto, tenuta in gomma, con sezione interna a passaggio totale (escluse le saracinesche di DN superiore a 400 mm); rivestita internamente con resine epossidiche atossiche; albero in acciaio inox, vite di collegamento interna, cuneo in ghisa sferoidale rivestito in gomma EPDM, completa di volantino di manovra; flangiata UNI PN 16; / - DN 250	cad		394,33
07.P07.H05.045	Saracinesca in ghisa sferoidale 400 - 12 UNI 4540; corpo piatto, tenuta in gomma, con sezione interna a passaggio totale (escluse le saracinesche di DN superiore a 400 mm); rivestita internamente con resine epossidiche atossiche; albero in acciaio inox, vite di collegamento interna, cuneo in ghisa sferoidale rivestito in gomma EPDM, completa di volantino di manovra; flangiata UNI PN 16; / - DN 300	cad		528,07
07.P07.H05.050	Saracinesca in ghisa sferoidale 400 - 12 UNI 4540; corpo piatto, tenuta in gomma, con sezione interna a passaggio totale (escluse le saracinesche di DN superiore a 400 mm); rivestita internamente con resine epossidiche atossiche; albero in acciaio inox, vite di collegamento interna, cuneo in ghisa sferoidale rivestito in gomma EPDM, completa di volantino di manovra; flangiata UNI PN 16; / - DN 350	cad		1294,58
07.P07.H05.055	Saracinesca in ghisa sferoidale 400 - 12 UNI 4540; corpo piatto, tenuta in gomma, con sezione interna a passaggio totale (escluse le saracinesche di DN superiore a 400 mm); rivestita internamente con resine epossidiche atossiche; albero in acciaio inox, vite di collegamento interna, cuneo in ghisa sferoidale rivestito in gomma EPDM, completa di volantino di manovra; flangiata UNI PN 16; / - DN 400	cad		1488,21
07.P07.H05.060	Saracinesca in ghisa sferoidale 400 - 12 UNI 4540; corpo piatto, tenuta in gomma, con sezione interna a passaggio totale (escluse le saracinesche di DN superiore a 400 mm); rivestita internamente con resine epossidiche atossiche; albero in acciaio inox, vite di collegamento interna, cuneo in ghisa sferoidale rivestito in gomma EPDM, completa di volantino di manovra; flangiata UNI PN 16; / - DN 450	cad		2320,33
07.P07.H05.065	Saracinesca in ghisa sferoidale 400 - 12 UNI 4540; corpo piatto, tenuta in gomma, con sezione interna a passaggio totale (escluse le saracinesche di DN superiore a 400 mm); rivestita internamente con resine epossidiche atossiche; albero in acciaio inox, vite di collegamento interna, cuneo in ghisa sferoidale rivestito in gomma EPDM, completa di volantino di manovra; flangiata UNI PN 16; / - DN 500	cad		2512,35
07.P07.H05.070	Saracinesca in ghisa sferoidale 400 - 12 UNI 4540; corpo piatto, tenuta in gomma, con sezione interna a passaggio totale (escluse le saracinesche di DN superiore a 400 mm); rivestita internamente con resine epossidiche atossiche; albero in acciaio inox, vite di collegamento interna, cuneo in ghisa sferoidale rivestito in gomma EPDM, completa di volantino di manovra; flangiata UNI PN 16; / - DN 600	cad		4320,61
07.P07.H10.005	Saracinesca in ghisa sferoidale 400 - 12 UNI 4540; corpo ovale, tenuta in gomma, con sezione interna a passaggio totale ; rivestita internamente con resine epossidiche atossiche; albero in acciaio inox, vite di collegamento interna, cuneo in ghisa sferoidale rivestito in gomma EPDM, completa di volantino di manovra, o cappellotto; flangiata UNI PN 16; / - DN 50	cad		68,85
07.P07.H10.010	Saracinesca in ghisa sferoidale 400 - 12 UNI 4540; corpo ovale, tenuta in gomma, con sezione interna a passaggio totale ; rivestita internamente con resine epossidiche atossiche; albero in acciaio inox, vite di collegamento interna, cuneo in ghisa sferoidale rivestito in gomma EPDM, completa di volantino di manovra, o cappellotto; flangiata UNI PN 16; / - DN 65	cad		81,38
07.P07.H10.015	Saracinesca in ghisa sferoidale 400 - 12 UNI 4540; corpo ovale, tenuta in gomma, con sezione interna a passaggio totale ; rivestita internamente con resine epossidiche atossiche; albero in acciaio inox, vite di collegamento interna, cuneo in ghisa sferoidale rivestito in gomma EPDM, completa di volantino di manovra, o cappellotto; flangiata UNI PN 16; / - DN 80	cad		103,40
07.P07.H10.020	Saracinesca in ghisa sferoidale 400 - 12 UNI 4540; corpo ovale, tenuta in gomma, con sezione interna a passaggio totale ; rivestita internamente con resine epossidiche atossiche; albero in acciaio inox, vite di collegamento interna, cuneo in ghisa sferoidale rivestito in gomma EPDM, completa di volantino di manovra, o cappellotto; flangiata UNI PN 16; / - DN 100	cad		106,58
07.P07.H10.025	Saracinesca in ghisa sferoidale 400 - 12 UNI 4540; corpo ovale, tenuta in gomma, con sezione interna a passaggio totale ; rivestita internamente con resine epossidiche atossiche; albero in acciaio inox, vite di collegamento interna, cuneo in ghisa sferoidale rivestito in gomma EPDM, completa di volantino di manovra, o cappellotto; flangiata UNI PN 16; / - DN 125	cad		143,60
07.P07.H10.030	Saracinesca in ghisa sferoidale 400 - 12 UNI 4540; corpo ovale, tenuta in gomma, con sezione interna a passaggio totale ; rivestita internamente con resine epossidiche atossiche; albero in acciaio inox, vite di collegamento interna, cuneo in ghisa sferoidale rivestito in gomma EPDM, completa di volantino di manovra, o cappellotto; flangiata UNI PN 16; / - DN 150	cad		174,42
07.P07.H10.035	Saracinesca in ghisa sferoidale 400 - 12 UNI 4540; corpo ovale, tenuta in gomma, con sezione interna a passaggio totale ; rivestita internamente con resine epossidiche atossiche; albero in acciaio inox, vite di collegamento interna, cuneo in ghisa sferoidale rivestito in gomma EPDM, completa di volantino di manovra, o cappellotto; flangiata UNI PN 16; / - DN 200	cad		270,38
07.P07.H10.040	Saracinesca in ghisa sferoidale 400 - 12 UNI 4540; corpo ovale, tenuta in gomma, con sezione interna a passaggio totale ; rivestita internamente con resine epossidiche atossiche; albero in acciaio inox, vite di collegamento interna, cuneo in ghisa sferoidale rivestito in gomma EPDM, completa di volantino di manovra, o cappellotto; flangiata UNI PN 16; / - DN 250	cad		460,86
07.P07.H10.045	Saracinesca in ghisa sferoidale 400 - 12 UNI 4540; corpo ovale, tenuta in gomma, con sezione interna a passaggio totale ; rivestita internamente con resine epossidiche atossiche; albero in acciaio inox, vite di collegamento interna, cuneo in ghisa sferoidale rivestito in gomma EPDM, completa di volantino di manovra, o cappellotto; flangiata UNI PN 16; / - DN 300	cad		648,10
07.P07.H10.050	Saracinesca in ghisa sferoidale 400 - 12 UNI 4540; corpo ovale, tenuta in gomma, con sezione interna a passaggio totale ; rivestita internamente con resine epossidiche atossiche; albero in acciaio inox, vite di collegamento interna, cuneo in ghisa sferoidale rivestito in gomma EPDM, completa di volantino di manovra, o cappellotto; flangiata UNI PN 16; / - DN 350	cad		1116,96
07.P07.H10.055	Saracinesca in ghisa sferoidale 400 - 12 UNI 4540; corpo ovale, tenuta in gomma, con sezione interna a passaggio totale ; rivestita internamente con resine epossidiche atossiche; albero in acciaio inox, vite di collegamento interna, cuneo in ghisa sferoidale rivestito in gomma EPDM, completa di volantino di manovra, o cappellotto; flangiata UNI PN 16; / - DN 400	cad		2400,34
07.P07.H10.060	Saracinesca in ghisa sferoidale 400 - 12 UNI 4540; corpo ovale, tenuta in gomma, con sezione interna a passaggio totale ; rivestita internamente con resine epossidiche atossiche; albero in acciaio inox, vite di collegamento interna, cuneo in ghisa sferoidale rivestito in gomma EPDM, completa di volantino di manovra, o cappellotto; flangiata UNI PN 16; / - DN 450	cad		3322,29
07.P07.H10.065	Saracinesca in ghisa sferoidale 400 - 12 UNI 4540; corpo ovale, tenuta in gomma, con sezione interna a passaggio totale ; rivestita internamente con resine epossidiche atossiche; albero in acciaio inox, vite di collegamento interna, cuneo in ghisa sferoidale rivestito in gomma EPDM, completa di volantino di manovra, o cappellotto; flangiata UNI PN 16; / - DN 500	cad		4699,84
07.P07.H10.070	Saracinesca in ghisa sferoidale 400 - 12 UNI 4540; corpo ovale, tenuta in gomma, con sezione interna a passaggio totale ; rivestita internamente con resine epossidiche atossiche; albero in acciaio inox, vite di collegamento interna, cuneo in ghisa sferoidale rivestito in gomma EPDM, completa di volantino di manovra, o cappellotto; flangiata UNI PN 16; / - DN 600	cad		4861,91
07.P07.H15.005	Gruppo di saracinesche tipo COMBI, corpo e coperchio in ghisa sferoidale 400 - 12 UNI 4540, rivestito con resine epossidiche, albero di manovra in acciaio inox, cunei in ghisa sferoidale rivestiti in gomma EPDM, completo di cappellotti per l'inserimento della chiave di manovra; flangiato UNI PN 10; / - a tre saracinesche DN 80 x 80	cad		1019,62
07.P07.H15.010	Gruppo di saracinesche tipo COMBI, corpo e coperchio in ghisa sferoidale 400 - 12 UNI 4540, rivestito con resine epossidiche, albero di manovra in acciaio inox, cunei in ghisa sferoidale rivestiti in gomma EPDM, completo di cappellotti per l'inserimento della chiave di manovra; flangiato UNI PN 10; / - a tre saracinesche DN 100 x 100	cad		1159,27
07.P07.H15.015	Gruppo di saracinesche tipo COMBI, corpo e coperchio in ghisa sferoidale 400 - 12 UNI 4540, rivestito con resine epossidiche, albero di manovra in acciaio inox, cunei in ghisa sferoidale rivestiti in gomma EPDM, completo di cappellotti per l'inserimento della chiave di manovra; flangiato UNI PN 10; / - a tre saracinesche DN 150 x 150	cad		1759,86
07.P07.H15.020	Gruppo di saracinesche tipo COMBI, corpo e coperchio in ghisa sferoidale 400 - 12 UNI 4540, rivestito con resine epossidiche, albero di manovra in acciaio inox, cunei in ghisa sferoidale rivestiti in gomma EPDM, completo di cappellotti per l'inserimento della chiave di manovra; flangiato UNI PN 10; / - a tre saracinesche DN 200 x 200	cad		3051,86
07.P07.H15.025	Gruppo di saracinesche tipo COMBI, corpo e coperchio in ghisa sferoidale 400 - 12 UNI 4540, rivestito con resine epossidiche, albero di manovra in acciaio inox, cunei in ghisa sferoidale rivestiti in gomma EPDM, completo di cappellotti per l'inserimento della chiave di manovra; flangiato UNI PN 10; / - a quattro saracinesche DN 80 x 80	cad		1173,26
07.P07.H15.030	Gruppo di saracinesche tipo COMBI, corpo e coperchio in ghisa sferoidale 400 - 12 UNI 4540, rivestito con resine epossidiche, albero di manovra in acciaio inox, cunei in ghisa sferoidale rivestiti in gomma EPDM, completo di cappellotti per l'inserimento della chiave di manovra; flangiato UNI PN 10; / - a quattro saracinesche DN 100 x 100	cad		1403,71
07.P07.H15.035	Gruppo di saracinesche tipo COMBI, corpo e coperchio in ghisa sferoidale 400 - 12 UNI 4540, rivestito con resine epossidiche, albero di manovra in acciaio inox, cunei in ghisa sferoidale rivestiti in gomma EPDM, completo di cappellotti per l'inserimento della chiave di manovra; flangiato UNI PN 10; / - a quattro saracinesche DN 150 x 150	cad		2290,64
07.P07.H15.040	Gruppo di saracinesche tipo COMBI, corpo e coperchio in ghisa sferoidale 400 - 12 UNI 4540, rivestito con resine epossidiche, albero di manovra in acciaio inox, cunei in ghisa sferoidale rivestiti in gomma EPDM, completo di cappellotti per l'inserimento della chiave di manovra; flangiato UNI PN 10; / - a quattro saracinesche DN 200 x 200	cad		3987,65
07.P08	VALVOLE A FARFALLA
07.P08.I05.005	Valvola a farfalla a wafer costituita da corpo e disco in ghisa sferoidale 400 - 12, albero in acciaio inox AISI 416; verniciata con resine epossidiche, completa di dispositivo per il comando manuale; idonea per pressione di esercizio PN 10; / - DN 50	cad		209,50
07.P08.I05.010	Valvola a farfalla a wafer costituita da corpo e disco in ghisa sferoidale 400 - 12, albero in acciaio inox AISI 416; verniciata con resine epossidiche, completa di dispositivo per il comando manuale; idonea per pressione di esercizio PN 10; / - DN 65	cad		226,95
07.P08.I05.015	Valvola a farfalla a wafer costituita da corpo e disco in ghisa sferoidale 400 - 12, albero in acciaio inox AISI 416; verniciata con resine epossidiche, completa di dispositivo per il comando manuale; idonea per pressione di esercizio PN 10; / - DN 80	cad		251,38
07.P08.I05.020	Valvola a farfalla a wafer costituita da corpo e disco in ghisa sferoidale 400 - 12, albero in acciaio inox AISI 416; verniciata con resine epossidiche, completa di dispositivo per il comando manuale; idonea per pressione di esercizio PN 10; / - DN 100	cad		265,37
07.P08.I05.025	Valvola a farfalla a wafer costituita da corpo e disco in ghisa sferoidale 400 - 12, albero in acciaio inox AISI 416; verniciata con resine epossidiche, completa di dispositivo per il comando manuale; idonea per pressione di esercizio PN 10; / - DN 125	cad		321,27
07.P08.I05.030	Valvola a farfalla a wafer costituita da corpo e disco in ghisa sferoidale 400 - 12, albero in acciaio inox AISI 416; verniciata con resine epossidiche, completa di dispositivo per il comando manuale; idonea per pressione di esercizio PN 10; / - DN 150	cad		467,89
07.P08.I05.035	Valvola a farfalla a wafer costituita da corpo e disco in ghisa sferoidale 400 - 12, albero in acciaio inox AISI 416; verniciata con resine epossidiche, completa di dispositivo per il comando manuale; idonea per pressione di esercizio PN 10; / - DN 200	cad		572,67
07.P08.I05.040	Valvola a farfalla a wafer costituita da corpo e disco in ghisa sferoidale 400 - 12, albero in acciaio inox AISI 416; verniciata con resine epossidiche, completa di dispositivo per il comando manuale; idonea per pressione di esercizio PN 10; / - DN 250	cad		851,99
07.P08.I05.045	Valvola a farfalla a wafer costituita da corpo e disco in ghisa sferoidale 400 - 12, albero in acciaio inox AISI 416; verniciata con resine epossidiche, completa di dispositivo per il comando manuale; idonea per pressione di esercizio PN 10; / - DN 300	cad		1033,57
07.P08.I05.050	Valvola a farfalla a wafer costituita da corpo e disco in ghisa sferoidale 400 - 12, albero in acciaio inox AISI 416; verniciata con resine epossidiche, completa di dispositivo per il comando manuale; idonea per pressione di esercizio PN 10; / - DN 400	cad		2332,53
07.P08.I05.055	Valvola a farfalla a wafer costituita da corpo e disco in ghisa sferoidale 400 - 12, albero in acciaio inox AISI 416; verniciata con resine epossidiche, completa di dispositivo per il comando manuale; idonea per pressione di esercizio PN 10; / - DN 500	cad		3526,76
07.P08.I05.060	Valvola a farfalla a wafer costituita da corpo e disco in ghisa sferoidale 400 - 12, albero in acciaio inox AISI 416; verniciata con resine epossidiche, completa di dispositivo per il comando manuale; idonea per pressione di esercizio PN 10; / - DN 600	cad		5915,14
07.P08.I10.005	Valvola a farfalla a wafer costituita da corpo e disco in ghisa sferoidale 400 - 12, albero in acciaio inox AISI 416; verniciata con resine epossidiche, completa di dispositivo per il comando manuale; idonea per pressione di esercizio PN 16; / - DN 50	cad		370,10
07.P08.I10.010	Valvola a farfalla a wafer costituita da corpo e disco in ghisa sferoidale 400 - 12, albero in acciaio inox AISI 416; verniciata con resine epossidiche, completa di dispositivo per il comando manuale; idonea per pressione di esercizio PN 16; / - DN 65	cad		405,04
07.P08.I10.015	Valvola a farfalla a wafer costituita da corpo e disco in ghisa sferoidale 400 - 12, albero in acciaio inox AISI 416; verniciata con resine epossidiche, completa di dispositivo per il comando manuale; idonea per pressione di esercizio PN 16; / - DN 80	cad		446,96
07.P08.I10.020	Valvola a farfalla a wafer costituita da corpo e disco in ghisa sferoidale 400 - 12, albero in acciaio inox AISI 416; verniciata con resine epossidiche, completa di dispositivo per il comando manuale; idonea per pressione di esercizio PN 16; / - DN 100	cad		467,89
07.P08.I10.025	Valvola a farfalla a wafer costituita da corpo e disco in ghisa sferoidale 400 - 12, albero in acciaio inox AISI 416; verniciata con resine epossidiche, completa di dispositivo per il comando manuale; idonea per pressione di esercizio PN 16; / - DN 125	cad		544,73
07.P08.I10.030	Valvola a farfalla a wafer costituita da corpo e disco in ghisa sferoidale 400 - 12, albero in acciaio inox AISI 416; verniciata con resine epossidiche, completa di dispositivo per il comando manuale; idonea per pressione di esercizio PN 16; / - DN 150	cad		635,51
07.P08.I10.035	Valvola a farfalla a wafer costituita da corpo e disco in ghisa sferoidale 400 - 12, albero in acciaio inox AISI 416; verniciata con resine epossidiche, completa di dispositivo per il comando manuale; idonea per pressione di esercizio PN 16; / - DN 200	cad		845,02
07.P08.I10.040	Valvola a farfalla a wafer costituita da corpo e disco in ghisa sferoidale 400 - 12, albero in acciaio inox AISI 416; verniciata con resine epossidiche, completa di dispositivo per il comando manuale; idonea per pressione di esercizio PN 16; / - DN 250	cad		1250,10
07.P08.I10.045	Valvola a farfalla a wafer costituita da corpo e disco in ghisa sferoidale 400 - 12, albero in acciaio inox AISI 416; verniciata con resine epossidiche, completa di dispositivo per il comando manuale; idonea per pressione di esercizio PN 16; / - DN 300	cad		1452,59
07.P08.I10.050	Valvola a farfalla a wafer costituita da corpo e disco in ghisa sferoidale 400 - 12, albero in acciaio inox AISI 416; verniciata con resine epossidiche, completa di dispositivo per il comando manuale; idonea per pressione di esercizio PN 16; / - DN 400	cad		3296,27
07.P08.I10.055	Valvola a farfalla a wafer costituita da corpo e disco in ghisa sferoidale 400 - 12, albero in acciaio inox AISI 416; verniciata con resine epossidiche, completa di dispositivo per il comando manuale; idonea per pressione di esercizio PN 16; / - DN 500	cad		4881,56
07.P08.I10.060	Valvola a farfalla a wafer costituita da corpo e disco in ghisa sferoidale 400 - 12, albero in acciaio inox AISI 416; verniciata con resine epossidiche, completa di dispositivo per il comando manuale; idonea per pressione di esercizio PN 16; / - DN 600	cad		7807,71
07.P08.I15.005	Valvola a farfalla flangiata costituita da corpo, disco e flange in ghisa sferoidale 500 - 7, albero in acciaio inox AISI 416; verniciata con resine epossidiche, completa di dispositivo per il comando manuale; idonea per pressione di esercizio PN 16; / - DN 300	cad		1731,92
07.P08.I15.010	Valvola a farfalla flangiata costituita da corpo, disco e flange in ghisa sferoidale 500 - 7, albero in acciaio inox AISI 416; verniciata con resine epossidiche, completa di dispositivo per il comando manuale; idonea per pressione di esercizio PN 16; / - DN 400	cad		3198,51
07.P08.I15.015	Valvola a farfalla flangiata costituita da corpo, disco e flange in ghisa sferoidale 500 - 7, albero in acciaio inox AISI 416; verniciata con resine epossidiche, completa di dispositivo per il comando manuale; idonea per pressione di esercizio PN 16; / - DN 500	cad		4127,32
07.P08.I15.020	Valvola a farfalla flangiata costituita da corpo, disco e flange in ghisa sferoidale 500 - 7, albero in acciaio inox AISI 416; verniciata con resine epossidiche, completa di dispositivo per il comando manuale; idonea per pressione di esercizio PN 16; / - DN 600	cad		5398,35
07.P08.I20.005	Valvola a farfalla flangiata costituita da corpo, disco e flange in ghisa sferoidale 500 - 7, albero in acciaio inox AISI 416; verniciata con resine epossidiche, completa di dispositivo per il comando manuale; idonea per pressione di esercizio PN 25; / - DN 300	cad		2695,69
07.P08.I20.010	Valvola a farfalla flangiata costituita da corpo, disco e flange in ghisa sferoidale 500 - 7, albero in acciaio inox AISI 416; verniciata con resine epossidiche, completa di dispositivo per il comando manuale; idonea per pressione di esercizio PN 25; / - DN 400	cad		3834,04
07.P08.I20.015	Valvola a farfalla flangiata costituita da corpo, disco e flange in ghisa sferoidale 500 - 7, albero in acciaio inox AISI 416; verniciata con resine epossidiche, completa di dispositivo per il comando manuale; idonea per pressione di esercizio PN 25; / - DN 500	cad		5586,91
07.P08.I20.020	Valvola a farfalla flangiata costituita da corpo, disco e flange in ghisa sferoidale 500 - 7, albero in acciaio inox AISI 416; verniciata con resine epossidiche, completa di dispositivo per il comando manuale; idonea per pressione di esercizio PN 25; / - DN 600	cad		9358,05
07.P08.I25.005	Valvola a farfalla a wafer costituita da corpo e disco in ghisa sferoidale 400 - 12, albero in acciaio inox AISI 416; verniciata con resine epossidiche; equipaggiata di riduttore e attuatore elettrico con motore trifase e dispositivo per il comando manuale; idonea per pressione di esercizio PN 16; / - DN 50	cad		1243,08
07.P08.I25.010	Valvola a farfalla a wafer costituita da corpo e disco in ghisa sferoidale 400 - 12, albero in acciaio inox AISI 416; verniciata con resine epossidiche; equipaggiata di riduttore e attuatore elettrico con motore trifase e dispositivo per il comando manuale; idonea per pressione di esercizio PN 16; / - DN 80	cad		1274,53
07.P08.I25.015	Valvola a farfalla a wafer costituita da corpo e disco in ghisa sferoidale 400 - 12, albero in acciaio inox AISI 416; verniciata con resine epossidiche; equipaggiata di riduttore e attuatore elettrico con motore trifase e dispositivo per il comando manuale; idonea per pressione di esercizio PN 16; / - DN 100	cad		1319,93
07.P08.I25.020	Valvola a farfalla a wafer costituita da corpo e disco in ghisa sferoidale 400 - 12, albero in acciaio inox AISI 416; verniciata con resine epossidiche; equipaggiata di riduttore e attuatore elettrico con motore trifase e dispositivo per il comando manuale; idonea per pressione di esercizio PN 16; / - DN 150	cad		1466,55
07.P08.I25.025	Valvola a farfalla a wafer costituita da corpo e disco in ghisa sferoidale 400 - 12, albero in acciaio inox AISI 416; verniciata con resine epossidiche; equipaggiata di riduttore e attuatore elettrico con motore trifase e dispositivo per il comando manuale; idonea per pressione di esercizio PN 16; / - DN 200	cad		1606,23
07.P08.I25.030	Valvola a farfalla a wafer costituita da corpo e disco in ghisa sferoidale 400 - 12, albero in acciaio inox AISI 416; verniciata con resine epossidiche; equipaggiata di riduttore e attuatore elettrico con motore trifase e dispositivo per il comando manuale; idonea per pressione di esercizio PN 16; / - DN 250	cad		1850,67
07.P08.I25.035	Valvola a farfalla a wafer costituita da corpo e disco in ghisa sferoidale 400 - 12, albero in acciaio inox AISI 416; verniciata con resine epossidiche; equipaggiata di riduttore e attuatore elettrico con motore trifase e dispositivo per il comando manuale; idonea per pressione di esercizio PN 16; / - DN 300	cad		2919,14
07.P08.I25.040	Valvola a farfalla a wafer costituita da corpo e disco in ghisa sferoidale 400 - 12, albero in acciaio inox AISI 416; verniciata con resine epossidiche; equipaggiata di riduttore e attuatore elettrico con motore trifase e dispositivo per il comando manuale; idonea per pressione di esercizio PN 16; / - DN 400	cad		3994,64
07.P08.I25.045	Valvola a farfalla a wafer costituita da corpo e disco in ghisa sferoidale 400 - 12, albero in acciaio inox AISI 416; verniciata con resine epossidiche; equipaggiata di riduttore e attuatore elettrico con motore trifase e dispositivo per il comando manuale; idonea per pressione di esercizio PN 16; / - DN 500	cad		5223,78
07.P08.I25.050	Valvola a farfalla a wafer costituita da corpo e disco in ghisa sferoidale 400 - 12, albero in acciaio inox AISI 416; verniciata con resine epossidiche; equipaggiata di riduttore e attuatore elettrico con motore trifase e dispositivo per il comando manuale; idonea per pressione di esercizio PN 16; / - DN 600	cad		6285,28
07.P09	VALVOLE DI RITEGNO ED AUTOMATICHE
07.P09.J05.005	Valvola di ritegno a doppio battente, a wafer, costituita da corpo in ghisa sferoidale, battenti in bronzo - alluminio, molla in acciaio inox; idonea per pressioni di esercizio PN 16; / - DN 50	cad		92,19
07.P09.J05.010	Valvola di ritegno a doppio battente, a wafer, costituita da corpo in ghisa sferoidale, battenti in bronzo - alluminio, molla in acciaio inox; idonea per pressioni di esercizio PN 16; / - DN 65	cad		99,88
07.P09.J05.015	Valvola di ritegno a doppio battente, a wafer, costituita da corpo in ghisa sferoidale, battenti in bronzo - alluminio, molla in acciaio inox; idonea per pressioni di esercizio PN 16; / - DN 80	cad		108,25
07.P09.J05.020	Valvola di ritegno a doppio battente, a wafer, costituita da corpo in ghisa sferoidale, battenti in bronzo - alluminio, molla in acciaio inox; idonea per pressioni di esercizio PN 16; / - DN 100	cad		153,65
07.P09.J05.025	Valvola di ritegno a doppio battente, a wafer, costituita da corpo in ghisa sferoidale, battenti in bronzo - alluminio, molla in acciaio inox; idonea per pressioni di esercizio PN 16; / - DN 150	cad		230,47
07.P09.J05.030	Valvola di ritegno a doppio battente, a wafer, costituita da corpo in ghisa sferoidale, battenti in bronzo - alluminio, molla in acciaio inox; idonea per pressioni di esercizio PN 16; / - DN 200	cad		407,14
07.P09.J05.035	Valvola di ritegno a doppio battente, a wafer, costituita da corpo in ghisa sferoidale, battenti in bronzo - alluminio, molla in acciaio inox; idonea per pressioni di esercizio PN 16; / - DN 250	cad		600,60
07.P09.J05.040	Valvola di ritegno a doppio battente, a wafer, costituita da corpo in ghisa sferoidale, battenti in bronzo - alluminio, molla in acciaio inox; idonea per pressioni di esercizio PN 16; / - DN 300	cad		869,45
07.P09.J05.045	Valvola di ritegno a doppio battente, a wafer, costituita da corpo in ghisa sferoidale, battenti in bronzo - alluminio, molla in acciaio inox; idonea per pressioni di esercizio PN 16; / - DN 400	cad		1773,86
07.P09.J05.050	Valvola di ritegno a doppio battente, a wafer, costituita da corpo in ghisa sferoidale, battenti in bronzo - alluminio, molla in acciaio inox; idonea per pressioni di esercizio PN 16; / - DN 500	cad		3289,28
07.P09.J05.055	Valvola di ritegno a doppio battente, a wafer, costituita da corpo in ghisa sferoidale, battenti in bronzo - alluminio, molla in acciaio inox; idonea per pressioni di esercizio PN 16; / - DN 600	cad		5307,55
07.P09.J10.005	Valvola automatica di regolazione costituita da corpo e coperchio in ghisa sferoidale, sede in bronzo e stelo in acciaio inox, completa di indicatore di posizione, n° 2 rubinetti a pulsante e manometro; escluso il circuito pilota; flangiata UNI PN 10; / - DN 50	cad		1134,83
07.P09.J10.010	Valvola automatica di regolazione costituita da corpo e coperchio in ghisa sferoidale, sede in bronzo e stelo in acciaio inox, completa di indicatore di posizione, n° 2 rubinetti a pulsante e manometro; escluso il circuito pilota; flangiata UNI PN 10; / - DN 65	cad		1396,72
07.P09.J10.015	Valvola automatica di regolazione costituita da corpo e coperchio in ghisa sferoidale, sede in bronzo e stelo in acciaio inox, completa di indicatore di posizione, n° 2 rubinetti a pulsante e manometro; escluso il circuito pilota; flangiata UNI PN 10; / - DN 80	cad		1704,01
07.P09.J10.020	Valvola automatica di regolazione costituita da corpo e coperchio in ghisa sferoidale, sede in bronzo e stelo in acciaio inox, completa di indicatore di posizione, n° 2 rubinetti a pulsante e manometro; escluso il circuito pilota; flangiata UNI PN 10; / - DN 100	cad		2318,58
07.P09.J10.025	Valvola automatica di regolazione costituita da corpo e coperchio in ghisa sferoidale, sede in bronzo e stelo in acciaio inox, completa di indicatore di posizione, n° 2 rubinetti a pulsante e manometro; escluso il circuito pilota; flangiata UNI PN 10; / - DN 125	cad		3310,25
07.P09.J10.030	Valvola automatica di regolazione costituita da corpo e coperchio in ghisa sferoidale, sede in bronzo e stelo in acciaio inox, completa di indicatore di posizione, n° 2 rubinetti a pulsante e manometro; escluso il circuito pilota; flangiata UNI PN 10; / - DN 150	cad		3841,03
07.P09.J10.035	Valvola automatica di regolazione costituita da corpo e coperchio in ghisa sferoidale, sede in bronzo e stelo in acciaio inox, completa di indicatore di posizione, n° 2 rubinetti a pulsante e manometro; escluso il circuito pilota; flangiata UNI PN 10; / - DN 200	cad		6704,30
07.P09.J10.040	Valvola automatica di regolazione costituita da corpo e coperchio in ghisa sferoidale, sede in bronzo e stelo in acciaio inox, completa di indicatore di posizione, n° 2 rubinetti a pulsante e manometro; escluso il circuito pilota; flangiata UNI PN 10; / - DN 250	cad		9930,71
07.P09.J10.045	Valvola automatica di regolazione costituita da corpo e coperchio in ghisa sferoidale, sede in bronzo e stelo in acciaio inox, completa di indicatore di posizione, n° 2 rubinetti a pulsante e manometro; escluso il circuito pilota; flangiata UNI PN 10; / - DN 300	cad		15831,88
07.P09.J15.005	Circuito pilota / - Circuito pilota, da installare su valvola automatica, con funzione di riduttore di pressione	cad		1159,27
07.P09.J15.010	Circuito pilota / - Circuito pilota, da installare su valvola automatica, con funzione di controllo dei livelli di massimo e minimo del serbatoio	cad		1787,82
07.P09.J15.015	Circuito pilota / - Circuito pilota, da installare su valvola automatica, con funzione di regolazione della portata	cad		2227,79
07.P10	VALVOLE A SFERA
07.P10.K05.005	Valvola a sfera con codoli, PN 40; / - Valvola a sfera con codoli, PN 40; diametro 1/2"	cad		11,16
07.P10.K05.010	Valvola a sfera con codoli, PN 40; / - Valvola a sfera con codoli, PN 40; diametro 3/4"	cad		12,60
07.P10.K05.015	Valvola a sfera con codoli, PN 40; / - Valvola a sfera con codoli, PN 40; diametro 1"	cad		26,24
07.P10.K05.020	Valvola a sfera con codoli, PN 40; / - Valvola a sfera con codoli, PN 40; diametro 1"1/4	cad		27,99
07.P10.K05.025	Valvola a sfera con codoli, PN 40; / - Valvola a sfera con codoli, PN 40; diametro 1"1/2	cad		30,90
07.P10.K10.005	Valvola a sfera, maschio - maschio , filettato gas, PN 40; / - Valvola a sfera, maschio - maschio , filettato gas, PN 40; diametro 3/8"	cad		3,95
07.P10.K10.010	Valvola a sfera, maschio - maschio , filettato gas, PN 40; / - Valvola a sfera, maschio - maschio , filettato gas, PN 40; diametro 1/2"	cad		5,03
07.P10.K10.015	Valvola a sfera, maschio - maschio , filettato gas, PN 40; / - Valvola a sfera, maschio - maschio , filettato gas, PN 40; diametro 3/4"	cad		6,83
07.P10.K10.020	Valvola a sfera, maschio - maschio , filettato gas, PN 40; / - Valvola a sfera , maschio - maschio, filettato gas, PN 40; diametro 1"	cad		10,06
07.P10.K10.025	Valvola a sfera, maschio - maschio , filettato gas, PN 40; / - Valvola a sfera , maschio - maschio, filettato gas, PN 40; diametro 1"1/4	cad		14,72
07.P10.K10.030	Valvola a sfera, maschio - maschio , filettato gas, PN 40; / - Valvola a sfera, maschio - maschio, filettato gas, PN 40; diametro 1"1/2	cad		32,33
07.P10.K10.035	Valvola a sfera, maschio - maschio , filettato gas, PN 40; / - Valvola a sfera, maschio - maschio, filettato gas, PN 40; diametro 2"	cad		39,14
07.P10.K10.040	Valvola a sfera, maschio - maschio , filettato gas, PN 40; / - Valvola a sfera, maschio - maschio, filettato gas, PN 40; diametro 2"1/2	cad		51,02
07.P10.K10.045	Valvola a sfera, maschio - maschio , filettato gas, PN 40; / - Valvola a sfera, maschio - maschio, filettato gas, PN 40; diametro 3"	cad		83,33
07.P10.K15.005	Valvola a sfera con portagomma fino al diametro di 1" / - Valvola a sfera con portagomma fino al diametro di 1"	cad		8,98
07.P11	RIDUTTORI DI PRESSIONE
07.P11.L05.005	Riduttore di pressione, femmina - femmina, PN 25, uscita da 2 a 4 bar; / - Riduttore di pressione, femmina - femmina, PN 25, uscita da 2 a 4 bar; diametro 1/2"	cad		57,80
07.P11.L05.010	Riduttore di pressione, femmina - femmina, PN 25, uscita da 2 a 4 bar; / - Riduttore di pressione, femmina - femmina, PN 25, uscita da 2 a 4 bar; diametro 3/4"	cad		70,76
07.P11.L05.015	Riduttore di pressione, femmina - femmina, PN 25, uscita da 2 a 4 bar; / - Riduttore di pressione, femmina - femmina, PN 25, uscita da 2 a 4 bar; diametro 1"	cad		92,31
07.P11.L05.020	Riduttore di pressione, femmina - femmina, PN 25, uscita da 2 a 4 bar; / - Riduttore di pressione, femmina - femmina, PN 25, uscita da 2 a 4 bar; diametro 1"1/4	cad		99,86
07.P11.L05.025	Riduttore di pressione, femmina - femmina, PN 25, uscita da 2 a 4 bar; / - Riduttore di pressione, femmina - femmina, PN 25, uscita da 2 a 4 bar; diametro 1"1/2	cad		186,20
07.P11.L05.030	Riduttore di pressione, femmina - femmina, PN 25, uscita da 2 a 4 bar; / - Riduttore di pressione, femmina - femmina, PN 25, uscita da 2 a 4 bar; diametro 2"	cad		372,07
07.P11.L05.035	Riduttore di pressione, femmina - femmina, PN 25, uscita da 2 a 4 bar; / - Riduttore di pressione, femmina - femmina, PN 25, uscita da 2 a 4 bar; diametro 2"1/2	cad		422,55
07.P11.L10.005	Riduttore di pressione, flangiato UNI 16, regolazione a valle da 1 a 7 bar; / - Riduttore di pressione, flangiato UNI 16, regolazione a valle da 1 a 7 bar; DN 80	cad		1485,43
07.P11.L10.010	Riduttore di pressione, flangiato UNI 16, regolazione a valle da 1 a 7 bar; / - Riduttore di pressione, flangiato UNI 16, regolazione a valle da 1 a 7 bar; DN 100	cad		1831,40
07.P11.L10.015	Riduttore di pressione, flangiato UNI 16, regolazione a valle da 1 a 7 bar; / - Riduttore di pressione, flangiato UNI 16, regolazione a valle da 1 a 7 bar; DN 150	cad		2563,97
07.P12	GIUNTI
07.P12.M05.005	Giunto adattabile, corpo in acciaio e controflangia in ghisa sferoidale; flangiato UNI PN 10; rivestito con materiale termoplastico completo di guarnizione; / - per tubi di diametro esterno 45 - 69 mm; diam. 50	cad		137,92
07.P12.M05.010	Giunto adattabile, corpo in acciaio e controflangia in ghisa sferoidale; flangiato UNI PN 10; rivestito con materiale termoplastico completo di guarnizione; / - per tubi di diametro esterno 63 - 87 mm; diam. 65	cad		152,27
07.P12.M05.015	Giunto adattabile, corpo in acciaio e controflangia in ghisa sferoidale; flangiato UNI PN 10; rivestito con materiale termoplastico completo di guarnizione; / - per tubi di diametro esterno 84 - 108 mm; diam. 80	cad		165,20
07.P12.M05.020	Giunto adattabile, corpo in acciaio e controflangia in ghisa sferoidale; flangiato UNI PN 10; rivestito con materiale termoplastico completo di guarnizione; / - per tubi di diametro esterno 93 - 130 mm; diam. 100	cad		178,14
07.P12.M05.025	Giunto adattabile, corpo in acciaio e controflangia in ghisa sferoidale; flangiato UNI PN 10; rivestito con materiale termoplastico completo di guarnizione; / - per tubi di diametro esterno 123 - 168 mm; diam. 125	cad		213,33
07.P12.M05.030	Giunto adattabile, corpo in acciaio e controflangia in ghisa sferoidale; flangiato UNI PN 10; rivestito con materiale termoplastico completo di guarnizione; / - per tubi di diametro esterno 158 - 182 mm; diam. 150	cad		231,29
07.P12.M05.035	Giunto adattabile, corpo in acciaio e controflangia in ghisa sferoidale; flangiato UNI PN 10; rivestito con materiale termoplastico completo di guarnizione; / - per tubi di diametro esterno 178 - 238 mm; diam. 200	cad		283,73
07.P12.M05.040	Giunto adattabile, corpo in acciaio e controflangia in ghisa sferoidale; flangiato UNI PN 10; rivestito con materiale termoplastico completo di guarnizione; / - per tubi di diametro esterno 236 - 288 mm; diam. 250	cad		347,66
07.P12.M05.045	Giunto adattabile, corpo in acciaio e controflangia in ghisa sferoidale; flangiato UNI PN 10; rivestito con materiale termoplastico completo di guarnizione; / - per tubi di diametro esterno 321 - 345 mm; diam. 300	cad		708,24
07.P12.M05.050	Giunto adattabile, corpo in acciaio e controflangia in ghisa sferoidale; flangiato UNI PN 10; rivestito con materiale termoplastico completo di guarnizione; / - per tubi di diametro esterno 420 - 444 mm; diam. 400	cad		1537,10
07.P12.M05.055	Giunto adattabile, corpo in acciaio e controflangia in ghisa sferoidale; flangiato UNI PN 10; rivestito con materiale termoplastico completo di guarnizione; / - per tubi di diametro esterno 496 - 546 mm; diam. 500	cad		1810,05
07.P12.M05.060	Giunto adattabile, corpo in acciaio e controflangia in ghisa sferoidale; flangiato UNI PN 10; rivestito con materiale termoplastico completo di guarnizione; / - per tubi di diametro esterno 598 - 653 mm; diam. 600	cad		2043,53
07.P12.M10.005	Giunto adattabile, corpo in acciaio e controflangia in ghisa sferoidale; non flangiato; rivestito con materiale termoplastico completo di guarnizione; / - per tubi di diametro esterno 45 - 69 mm; diam. 50	cad		53,16
07.P12.M10.010	Giunto adattabile, corpo in acciaio e controflangia in ghisa sferoidale; non flangiato; rivestito con materiale termoplastico completo di guarnizione; / - per tubi di diametro esterno 63 - 87 mm; diam. 65	cad		54,60
07.P12.M10.015	Giunto adattabile, corpo in acciaio e controflangia in ghisa sferoidale; non flangiato; rivestito con materiale termoplastico completo di guarnizione; / - per tubi di diametro esterno 84 - 108 mm; diam. 80	cad		69,69
07.P12.M10.020	Giunto adattabile, corpo in acciaio e controflangia in ghisa sferoidale; non flangiato; rivestito con materiale termoplastico completo di guarnizione; / - per tubi di diametro esterno 93 - 130 mm; diam. 100	cad		85,46
07.P12.M10.025	Giunto adattabile, corpo in acciaio e controflangia in ghisa sferoidale; non flangiato; rivestito con materiale termoplastico completo di guarnizione; / - per tubi di diametro esterno 123 - 182 mm; diam. 125	cad		107,03
07.P12.M10.030	Giunto adattabile, corpo in acciaio e controflangia in ghisa sferoidale; non flangiato; rivestito con materiale termoplastico completo di guarnizione; / - per tubi di diametro esterno 158 - 182 mm; diam. 150	cad		110,61
07.P12.M10.035	Giunto adattabile, corpo in acciaio e controflangia in ghisa sferoidale; non flangiato; rivestito con materiale termoplastico completo di guarnizione; / - per tubi di diametro esterno 192 - 238 mm; diam. 200	cad		161,64
07.P12.M10.040	Giunto adattabile, corpo in acciaio e controflangia in ghisa sferoidale; non flangiato; rivestito con materiale termoplastico completo di guarnizione; / - per tubi di diametro esterno 264 - 310 mm; diam. 250	cad		240,63
07.P12.M10.045	Giunto adattabile, corpo in acciaio e controflangia in ghisa sferoidale; non flangiato; rivestito con materiale termoplastico completo di guarnizione; / - per tubi di diametro esterno 321 - 345 mm; diam. 300	cad		823,14
07.P12.M10.050	Giunto adattabile, corpo in acciaio e controflangia in ghisa sferoidale; non flangiato; rivestito con materiale termoplastico completo di guarnizione; / - per tubi di diametro esterno 420 - 444 mm; diam. 400	cad		1027,12
07.P12.M10.055	Giunto adattabile, corpo in acciaio e controflangia in ghisa sferoidale; non flangiato; rivestito con materiale termoplastico completo di guarnizione; / - per tubi di diametro esterno 496 - 546 mm; diam. 500	cad		1334,58
07.P12.M10.060	Giunto adattabile, corpo in acciaio e controflangia in ghisa sferoidale; non flangiato; rivestito con materiale termoplastico completo di guarnizione; / - per tubi di diametro esterno 629 - 692 mm; diam. 600	cad		1795,71
07.P12.M15.005	Giunto adattabile zoppo, corpo in acciaio e controflangia in ghisa sferoidale; non flangiato; rivestito con materiale termoplastico completo di guarnizione; / - per tubi di diametro esterno 204 - 228 mm; diam. 200	cad		509,97
07.P12.M15.010	Giunto adattabile zoppo, corpo in acciaio e controflangia in ghisa sferoidale; non flangiato; rivestito con materiale termoplastico completo di guarnizione; / - per tubi di diametro esterno 282 - 306 mm; diam. 250	cad		610,55
07.P12.M15.015	Giunto adattabile zoppo, corpo in acciaio e controflangia in ghisa sferoidale; non flangiato; rivestito con materiale termoplastico completo di guarnizione; / - per tubi di diametro esterno 312 - 336 mm; diam. 300	cad		1702,34
07.P12.M15.020	Giunto adattabile zoppo, corpo in acciaio e controflangia in ghisa sferoidale; non flangiato; rivestito con materiale termoplastico completo di guarnizione; / - per tubi di diametro esterno 420 - 444 mm; diam. 400	cad		1996,82
07.P12.M15.025	Giunto adattabile zoppo, corpo in acciaio e controflangia in ghisa sferoidale; non flangiato; rivestito con materiale termoplastico completo di guarnizione; / - per tubi di diametro esterno 498 - 522 mm; diam. 500	cad		2269,75
07.P13	GIUNTI A TRE PEZZI
07.P13.N05.005	Giunto di ghisa sferoidale costituito da tre elementi uniti tra loro con bulloni di acciaio zincato; / - per tubi di diametro esterno 65 - 85 mm; diam. 65	cad		55,32
07.P13.N05.010	Giunto di ghisa sferoidale costituito da tre elementi uniti tra loro con bulloni di acciaio zincato; / - per tubi di diametro esterno 87 - 103 mm; diam. 80	cad		89,04
07.P13.N05.015	Giunto di ghisa sferoidale costituito da tre elementi uniti tra loro con bulloni di acciaio zincato; / - per tubi di diametro esterno 108 - 126 mm; diam. 100	cad		99,86
07.P13.N05.020	Giunto di ghisa sferoidale costituito da tre elementi uniti tra loro con bulloni di acciaio zincato; / - per tubi di diametro esterno 133 - 158 mm; diam. 125	cad		198,96
07.P13.N05.025	Giunto di ghisa sferoidale costituito da tre elementi uniti tra loro con bulloni di acciaio zincato; / - per tubi di diametro esterno 159 - 184 mm; diam. 150	cad		242,10
07.P13.N05.030	Giunto di ghisa sferoidale costituito da tre elementi uniti tra loro con bulloni di acciaio zincato; / - per tubi di diametro esterno 211 - 236 mm; diam. 200	cad		392,87
07.P13.N05.035	Giunto di ghisa sferoidale costituito da tre elementi uniti tra loro con bulloni di acciaio zincato; / - per tubi di diametro esterno 262 - 288 mm; diam. 250	cad		446,80
07.P13.N05.040	Giunto di ghisa sferoidale costituito da tre elementi uniti tra loro con bulloni di acciaio zincato; / - per tubi di diametro esterno 314 - 340 mm; diam. 300	cad		897,83
07.P13.N05.045	Giunto di ghisa sferoidale costituito da tre elementi uniti tra loro con bulloni di acciaio zincato; / - per tubi di diametro esterno 410 - 460 mm; diam. 400	cad		1264,18
07.P13.N05.050	Giunto di ghisa sferoidale costituito da tre elementi uniti tra loro con bulloni di acciaio zincato; / - per tubi di diametro esterno 510 - 565 mm; diam. 500	cad		1511,98
07.P13.N05.055	Giunto di ghisa sferoidale costituito da tre elementi uniti tra loro con bulloni di acciaio zincato; / - per tubi di diametro esterno 610 - 665 mm; diam. 600	cad		1601,77
07.P13.N10.005	Giunto di ghisa sferoidale costituito da tre elementi uniti tra loro con bulloni di acciaio zincato e derivazione non flangiata; / - DN 60 x 1"1/4	cad		127,13
07.P13.N10.010	Giunto di ghisa sferoidale costituito da tre elementi uniti tra loro con bulloni di acciaio zincato e derivazione non flangiata; / - DN 60 x 1"1/2	cad		132,89
07.P13.N10.015	Giunto di ghisa sferoidale costituito da tre elementi uniti tra loro con bulloni di acciaio zincato e derivazione non flangiata; / - DN 60 x 2"	cad		137,19
07.P13.N10.020	Giunto di ghisa sferoidale costituito da tre elementi uniti tra loro con bulloni di acciaio zincato e derivazione non flangiata; / - DN 80 x 1"1/2	cad		158,74
07.P13.N10.025	Giunto di ghisa sferoidale costituito da tre elementi uniti tra loro con bulloni di acciaio zincato e derivazione non flangiata; / - DN 80 x 2"	cad		166,66
07.P13.N10.030	Giunto di ghisa sferoidale costituito da tre elementi uniti tra loro con bulloni di acciaio zincato e derivazione non flangiata; / - DN 80 x 2"1/2	cad		170,94
07.P13.N10.035	Giunto di ghisa sferoidale costituito da tre elementi uniti tra loro con bulloni di acciaio zincato e derivazione non flangiata; / - DN 100 x 2"	cad		193,23
07.P13.N10.040	Giunto di ghisa sferoidale costituito da tre elementi uniti tra loro con bulloni di acciaio zincato e derivazione non flangiata; / - DN 100 x 2"1/2	cad		201,11
07.P13.N10.045	Giunto di ghisa sferoidale costituito da tre elementi uniti tra loro con bulloni di acciaio zincato e derivazione non flangiata; / - DN 150 x 4"	cad		323,22
07.P13.N10.050	Giunto di ghisa sferoidale costituito da tre elementi uniti tra loro con bulloni di acciaio zincato e derivazione non flangiata; / - DN 250 x 3"	cad		614,12
07.P13.N15.005	Giunto di ghisa sferoidale costituito da tre elementi uniti tra loro con bulloni di acciaio zincato e derivazione flangiata UNI PN 10; / - DN 60 x 50	cad		126,44
07.P13.N15.010	Giunto di ghisa sferoidale costituito da tre elementi uniti tra loro con bulloni di acciaio zincato e derivazione flangiata UNI PN 10; / - DN 80 x 65	cad		171,66
07.P13.N15.015	Giunto di ghisa sferoidale costituito da tre elementi uniti tra loro con bulloni di acciaio zincato e derivazione flangiata UNI PN 10; / - DN 100 x 65	cad		270,08
07.P13.N15.020	Giunto di ghisa sferoidale costituito da tre elementi uniti tra loro con bulloni di acciaio zincato e derivazione flangiata UNI PN 10; / - DN 100 x 80	cad		281,56
07.P13.N15.025	Giunto di ghisa sferoidale costituito da tre elementi uniti tra loro con bulloni di acciaio zincato e derivazione flangiata UNI PN 10; / - DN 125 x 50	cad		308,14
07.P13.N15.030	Giunto di ghisa sferoidale costituito da tre elementi uniti tra loro con bulloni di acciaio zincato e derivazione flangiata UNI PN 10; / - DN 125 x 65	cad		321,80
07.P13.N15.035	Giunto di ghisa sferoidale costituito da tre elementi uniti tra loro con bulloni di acciaio zincato e derivazione flangiata UNI PN 10; / - DN 150 x 65	cad		377,10
07.P13.N15.040	Giunto di ghisa sferoidale costituito da tre elementi uniti tra loro con bulloni di acciaio zincato e derivazione flangiata UNI PN 10; / - DN 150 x 80	cad		395,06
07.P13.N15.045	Giunto di ghisa sferoidale costituito da tre elementi uniti tra loro con bulloni di acciaio zincato e derivazione flangiata UNI PN 10; / - DN 150 x 100	cad		434,57
07.P13.N15.050	Giunto di ghisa sferoidale costituito da tre elementi uniti tra loro con bulloni di acciaio zincato e derivazione flangiata UNI PN 10; / - DN 200 x 65	cad		445,33
07.P13.N15.055	Giunto di ghisa sferoidale costituito da tre elementi uniti tra loro con bulloni di acciaio zincato e derivazione flangiata UNI PN 10; / - DN 200 x 80	cad		464,01
07.P13.N15.060	Giunto di ghisa sferoidale costituito da tre elementi uniti tra loro con bulloni di acciaio zincato e derivazione flangiata UNI PN 10; / - DN 200 x 100	cad		495,63
07.P13.N15.065	Giunto di ghisa sferoidale costituito da tre elementi uniti tra loro con bulloni di acciaio zincato e derivazione flangiata UNI PN 10; / - DN 250 x 80	cad		922,26
07.P13.N15.070	Giunto di ghisa sferoidale costituito da tre elementi uniti tra loro con bulloni di acciaio zincato e derivazione flangiata UNI PN 10; / - DN 250 x 150	cad		1056,59
07.P13.N15.075	Giunto di ghisa sferoidale costituito da tre elementi uniti tra loro con bulloni di acciaio zincato e derivazione flangiata UNI PN 10; / - DN 300 x 150	cad		1139,17
07.P13.N15.080	Giunto di ghisa sferoidale costituito da tre elementi uniti tra loro con bulloni di acciaio zincato e derivazione flangiata UNI PN 10; / - DN 350 x 150	cad		1253,37
07.P13.N15.085	Giunto di ghisa sferoidale costituito da tre elementi uniti tra loro con bulloni di acciaio zincato e derivazione flangiata UNI PN 10; / - DN 400 x 150	cad		1562,26
07.P13.N15.090	Giunto di ghisa sferoidale costituito da tre elementi uniti tra loro con bulloni di acciaio zincato e derivazione flangiata UNI PN 10; / - DN 400 x 200	cad		1885,50
07.P13.N15.095	Giunto di ghisa sferoidale costituito da tre elementi uniti tra loro con bulloni di acciaio zincato e derivazione flangiata UNI PN 10; / - DN 450 x 150	cad		2262,58
07.P13.N15.100	Giunto di ghisa sferoidale costituito da tre elementi uniti tra loro con bulloni di acciaio zincato e derivazione flangiata UNI PN 10; / - DN 500 x 150	cad		2643,27
07.P14	GIUNTI COMPENSATORI E DIELETTRICI
07.P14.O05.005	Giunto compensatore assiale a parete multipla, con convogliatore e soffietto in acciaio inox, flange al carbonio forate UNI PN 16; / - DN 50	cad		213,77
07.P14.O05.010	Giunto compensatore assiale a parete multipla, con convogliatore e soffietto in acciaio inox, flange al carbonio forate UNI PN 16; / - DN 65	cad		240,45
07.P14.O05.015	Giunto compensatore assiale a parete multipla, con convogliatore e soffietto in acciaio inox, flange al carbonio forate UNI PN 16; / - DN 80	cad		280,56
07.P14.O05.020	Giunto compensatore assiale a parete multipla, con convogliatore e soffietto in acciaio inox, flange al carbonio forate UNI PN 16; / - DN 100	cad		323,97
07.P14.O05.025	Giunto compensatore assiale a parete multipla, con convogliatore e soffietto in acciaio inox, flange al carbonio forate UNI PN 16; / - DN 125	cad		360,71
07.P14.O05.030	Giunto compensatore assiale a parete multipla, con convogliatore e soffietto in acciaio inox, flange al carbonio forate UNI PN 16; / - DN 150	cad		400,80
07.P14.O05.035	Giunto compensatore assiale a parete multipla, con convogliatore e soffietto in acciaio inox, flange al carbonio forate UNI PN 16; / - DN 200	cad		514,37
07.P14.O05.040	Giunto compensatore assiale a parete multipla, con convogliatore e soffietto in acciaio inox, flange al carbonio forate UNI PN 16; / - DN 250	cad		681,37
07.P14.O05.045	Giunto compensatore assiale a parete multipla, con convogliatore e soffietto in acciaio inox, flange al carbonio forate UNI PN 16; / - DN 300	cad		881,74
07.P14.O05.050	Giunto compensatore assiale a parete multipla, con convogliatore e soffietto in acciaio inox, flange al carbonio forate UNI PN 16; / - DN 400	cad		1249,15
07.P14.O05.055	Giunto compensatore assiale a parete multipla, con convogliatore e soffietto in acciaio inox, flange al carbonio forate UNI PN 16; / - DN 500	cad		1836,97
07.P14.O05.060	Giunto compensatore assiale a parete multipla, con convogliatore e soffietto in acciaio inox, flange al carbonio forate UNI PN 16; / - DN 600	cad		2645,27
07.P14.O10.005	Giunti monolitici dielettrici, rivestiti in resine epossidiche atossiche; per una pressione massima di esercizio PN 25; / - DN 50	cad		46,75
07.P14.O10.010	Giunti monolitici dielettrici, rivestiti in resine epossidiche atossiche; per una pressione massima di esercizio PN 25; / - DN 65	cad		61,47
07.P14.O10.015	Giunti monolitici dielettrici, rivestiti in resine epossidiche atossiche; per una pressione massima di esercizio PN 25; / - DN 80	cad		73,48
07.P14.O10.020	Giunti monolitici dielettrici, rivestiti in resine epossidiche atossiche; per una pressione massima di esercizio PN 25; / - DN 100	cad		106,88
07.P14.O10.025	Giunti monolitici dielettrici, rivestiti in resine epossidiche atossiche; per una pressione massima di esercizio PN 25; / - DN 125	cad		146,96
07.P14.O10.030	Giunti monolitici dielettrici, rivestiti in resine epossidiche atossiche; per una pressione massima di esercizio PN 25; / - DN 150	cad		187,03
07.P14.O10.035	Giunti monolitici dielettrici, rivestiti in resine epossidiche atossiche; per una pressione massima di esercizio PN 25; / - DN 200	cad		300,59
07.P14.O10.040	Giunti monolitici dielettrici, rivestiti in resine epossidiche atossiche; per una pressione massima di esercizio PN 25; / - DN 250	cad		414,16
07.P14.O10.045	Giunti monolitici dielettrici, rivestiti in resine epossidiche atossiche; per una pressione massima di esercizio PN 25; / - DN 300	cad		541,09
07.P14.O10.050	Giunti monolitici dielettrici, rivestiti in resine epossidiche atossiche; per una pressione massima di esercizio PN 25; / - DN 400	cad		968,61
07.P14.O10.055	Giunti monolitici dielettrici, rivestiti in resine epossidiche atossiche; per una pressione massima di esercizio PN 25; / - DN 500	cad		1402,78
07.P14.O10.060	Giunti monolitici dielettrici, rivestiti in resine epossidiche atossiche; per una pressione massima di esercizio PN 25; / - DN 600	cad		2070,82
07.P14.O10.065	Giunti monolitici dielettrici, rivestiti in resine epossidiche atossiche; per una pressione massima di esercizio PN 25; / - DN 700	cad		2611,87
07.P14.O10.070	Giunti monolitici dielettrici, rivestiti in resine epossidiche atossiche; per una pressione massima di esercizio PN 25; / - DN 800	cad		3740,81
07.P15	PEZZI SPECIALI
07.P15.P05.005	Pezzi speciali / - Pezzi speciali in acciaio: curve, riduzioni, croci, tronchetti, ecc.; diametro fino al 150	kg		6,01
07.P15.P05.010	Pezzi speciali / - Pezzi speciali in acciaio: curve, riduzioni, croci, tronchetti, ecc.; diametro da 175 a 300	kg		5,34
07.P15.P05.015	Pezzi speciali / - Pezzi speciali in acciaio: curve, riduzioni, croci, tronchetti, ecc.; diametro da 350 a 500	kg		5,02
07.P15.P05.020	Pezzi speciali / - Pezzi speciali in acciaio: curve, riduzioni, croci, tronchetti, ecc.; diametro oltre il 500	kg		4,35
07.P15.P05.025	Pezzi speciali / - Pezzi speciali in acciaio: selle, mensole, ecc. ;	kg		4,69
07.P15.P05.030	Pezzi speciali / - Pezzi speciali in ghisa sferoidale; diametro fino al 150	kg		8,05
07.P15.P05.035	Pezzi speciali / - Pezzi speciali in ghisa sferoidale; diametro da 175 a 300	kg		7,35
07.P15.P05.040	Pezzi speciali / - Pezzi speciali in ghisa sferoidale; diametro da 350 a 500	kg		6,68
07.P15.P05.045	Pezzi speciali / - Pezzi speciali in ghisa sferoidale; diametro oltre il 500	kg		6,01
07.P15.P05.050	Pezzi speciali / - Pezzi speciali in acciaio inox; diametro fino al 150	kg		18,37
07.P15.P05.055	Pezzi speciali / - Pezzi speciali in acciaio inox; diametro da 175 a 300	kg		16,71
07.P15.P05.060	Pezzi speciali / - Pezzi speciali in acciaio inox; diametro da 350 a 500	kg		15,04
07.P15.P05.065	Pezzi speciali / - Pezzi speciali in acciaio inox; diametro oltre il 500	kg		13,69
07.P15.P10.005	Flange / - Flange in acciaio da saldare; fino a DN 300	kg		5,34
07.P15.P10.010	Flange / - Flange in acciaio da saldare; da DN 350 a DN 500	kg		6,01
07.P15.P10.015	Flange / - Flange in acciaio da saldare; oltre a DN 500	kg		6,68
07.P15.P10.020	Flange / - Flangia con giunto per tubi pead UNI, PN 10; diametro 80 x 90	cad		39,08
07.P15.P10.025	Flange / - Flangia con giunto per tubi pead UNI, PN 10; diametro 100x110	cad		49,11
07.P15.P10.030	Flange / - Flangia con raccordo K61 per tubi pead UNI, PN 10; diametro 50x63	cad		20,04
07.P15.P10.035	Flange / - Flangia con raccordo K61 per tubi pead UNI, PN 10; diametro 65x75	cad		30,07
07.P15.P10.040	Flange / - Flangia con raccordo K61 per tubi pead UNI, PN 10; diametro 80x90	cad		38,72
07.P15.P10.045	Flange / - Flangia con raccordo K61 per tubi pead UNI, PN 10; diametro 100x110	cad		54,79
07.P15.P10.050	Flange / - Flangia con raccordo K61 per tubi pead UNI, PN 10; diametro 150x160	cad		61,80
07.P15.P10.055	Flange / - Flangia plasson per tubi pead UNI, PN 10; diametro 65x75	cad		23,39
07.P15.P10.060	Flange / - Flangia plasson per tubi pead UNI, PN 10; diametro 80x90	cad		32,08
07.P15.P10.065	Flange / - Flangia plasson per tubi pead UNI, PN 10; diametro 100x110	cad		50,42
07.P16	COLLARI
07.P16.Q05.005	Collare di presa formato da una sella di ghisa sferoidale, filettato gas completa di guarnizione di gomma ed una staffa di bloccaggio di acciaio inox AISI 304 con dadi e rondelle piane; / - per tubi DN 50	cad		10,49
07.P16.Q05.010	Collare di presa formato da una sella di ghisa sferoidale, filettato gas completa di guarnizione di gomma ed una staffa di bloccaggio di acciaio inox AISI 304 con dadi e rondelle piane; / - per tubi DN 65	cad		12,57
07.P16.Q05.015	Collare di presa formato da una sella di ghisa sferoidale, filettato gas completa di guarnizione di gomma ed una staffa di bloccaggio di acciaio inox AISI 304 con dadi e rondelle piane; / - per tubi DN 80	cad		16,08
07.P16.Q05.020	Collare di presa formato da una sella di ghisa sferoidale, filettato gas completa di guarnizione di gomma ed una staffa di bloccaggio di acciaio inox AISI 304 con dadi e rondelle piane; / - per tubi DN 100	cad		22,33
07.P16.Q05.025	Collare di presa formato da una sella di ghisa sferoidale, filettato gas completa di guarnizione di gomma ed una staffa di bloccaggio di acciaio inox AISI 304 con dadi e rondelle piane; / - per tubi DN 125	cad		26,54
07.P16.Q05.030	Collare di presa formato da una sella di ghisa sferoidale, filettato gas completa di guarnizione di gomma ed una staffa di bloccaggio di acciaio inox AISI 304 con dadi e rondelle piane; / - per tubi DN 150	cad		29,35
07.P16.Q05.035	Collare di presa formato da una sella di ghisa sferoidale, filettato gas completa di guarnizione di gomma ed una staffa di bloccaggio di acciaio inox AISI 304 con dadi e rondelle piane; / - per tubi DN 200	cad		33,54
07.P16.Q05.040	Collare di presa formato da una sella di ghisa sferoidale, filettato gas completa di guarnizione di gomma ed una staffa di bloccaggio di acciaio inox AISI 304 con dadi e rondelle piane; / - per tubi DN 250	cad		41,90
07.P16.Q05.045	Collare di presa formato da una sella di ghisa sferoidale, filettato gas completa di guarnizione di gomma ed una staffa di bloccaggio di acciaio inox AISI 304 con dadi e rondelle piane; / - per tubi DN 300	cad		50,27
07.P16.Q05.050	Collare di presa formato da una sella di ghisa sferoidale, filettato gas completa di guarnizione di gomma ed una staffa di bloccaggio di acciaio inox AISI 304 con dadi e rondelle piane; / - per tubi DN 400	cad		72,64
07.P16.Q05.055	Collare di presa formato da una sella di ghisa sferoidale, filettato gas completa di guarnizione di gomma ed una staffa di bloccaggio di acciaio inox AISI 304 con dadi e rondelle piane; / - per tubi DN 500	cad		101,95
07.P16.Q05.060	Collare di presa formato da una sella di ghisa sferoidale, filettato gas completa di guarnizione di gomma ed una staffa di bloccaggio di acciaio inox AISI 304 con dadi e rondelle piane; / - per tubi DN 600	cad		115,25
07.P16.Q10.005	Collare di presa di ghisa sferoidale costituito da due semicilindri simili e contrapposti di cui uno dotato di derivazione filettata gas e uniti da bulloni in acciaio zincato; per tubi di PEAD; / - fino a diam. 50	cad		9,06
07.P16.Q10.010	Collare di presa di ghisa sferoidale costituito da due semicilindri simili e contrapposti di cui uno dotato di derivazione filettata gas e uniti da bulloni in acciaio zincato; per tubi di PEAD; / - diam. 63	cad		20,27
07.P16.Q10.015	Collare di presa di ghisa sferoidale costituito da due semicilindri simili e contrapposti di cui uno dotato di derivazione filettata gas e uniti da bulloni in acciaio zincato; per tubi di PEAD; / - diam. 75	cad		25,83
07.P16.Q10.020	Collare di presa di ghisa sferoidale costituito da due semicilindri simili e contrapposti di cui uno dotato di derivazione filettata gas e uniti da bulloni in acciaio zincato; per tubi di PEAD; / - diam. 90	cad		28,61
07.P16.Q10.025	Collare di presa di ghisa sferoidale costituito da due semicilindri simili e contrapposti di cui uno dotato di derivazione filettata gas e uniti da bulloni in acciaio zincato; per tubi di PEAD; / - diam. 110	cad		30,06
07.P16.Q10.030	Collare di presa di ghisa sferoidale costituito da due semicilindri simili e contrapposti di cui uno dotato di derivazione filettata gas e uniti da bulloni in acciaio zincato; per tubi di PEAD; / - diam. 140	cad		33,54
07.P16.Q10.035	Collare di presa di ghisa sferoidale costituito da due semicilindri simili e contrapposti di cui uno dotato di derivazione filettata gas e uniti da bulloni in acciaio zincato; per tubi di PEAD; / - diam. 160	cad		39,10
07.P16.Q10.040	Collare di presa di ghisa sferoidale costituito da due semicilindri simili e contrapposti di cui uno dotato di derivazione filettata gas e uniti da bulloni in acciaio zincato; per tubi di PEAD; / - diam. 180	cad		41,90
07.P16.Q10.045	Collare di presa di ghisa sferoidale costituito da due semicilindri simili e contrapposti di cui uno dotato di derivazione filettata gas e uniti da bulloni in acciaio zincato; per tubi di PEAD; / - diam. 200	cad		48,88
07.P16.Q15.005	Collare di tenuta lungo adattabile costituito da nastro di acciaio inox, morsetti di ghisa malleabile, bulloni di acciaio zincato e guarnizione in neoprene; / - per tubi di diametro esterno 76 - 83 mm; DN 60	cad		28,61
07.P16.Q15.010	Collare di tenuta lungo adattabile costituito da nastro di acciaio inox, morsetti di ghisa malleabile, bulloni di acciaio zincato e guarnizione in neoprene; / - per tubi di diametro esterno 88 - 110 mm; DN 80	cad		31,44
07.P16.Q15.015	Collare di tenuta lungo adattabile costituito da nastro di acciaio inox, morsetti di ghisa malleabile, bulloni di acciaio zincato e guarnizione in neoprene; / - per tubi di diametro esterno 114 - 137 mm; DN 100	cad		47,49
07.P16.Q15.020	Collare di tenuta lungo adattabile costituito da nastro di acciaio inox, morsetti di ghisa malleabile, bulloni di acciaio zincato e guarnizione in neoprene; / - per tubi di diametro esterno 138 - 160 mm; DN 125	cad		49,59
07.P16.Q15.025	Collare di tenuta lungo adattabile costituito da nastro di acciaio inox, morsetti di ghisa malleabile, bulloni di acciaio zincato e guarnizione in neoprene; / - per tubi di diametro esterno 160 - 182 mm; DN 150	cad		56,57
07.P16.Q15.030	Collare di tenuta lungo adattabile costituito da nastro di acciaio inox, morsetti di ghisa malleabile, bulloni di acciaio zincato e guarnizione in neoprene; / - per tubi di diametro esterno 202 - 224 mm; DN 200	cad		64,26
07.P16.Q15.035	Collare di tenuta lungo adattabile costituito da nastro di acciaio inox, morsetti di ghisa malleabile, bulloni di acciaio zincato e guarnizione in neoprene; / - per tubi di diametro esterno 262 - 284 mm; DN 250	cad		80,30
07.P16.Q15.040	Collare di tenuta lungo adattabile costituito da nastro di acciaio inox, morsetti di ghisa malleabile, bulloni di acciaio zincato e guarnizione in neoprene; / - per tubi di diametro esterno 324 - 344 mm; DN 300	cad		113,14
07.P16.Q15.045	Collare di tenuta lungo adattabile costituito da nastro di acciaio inox, morsetti di ghisa malleabile, bulloni di acciaio zincato e guarnizione in neoprene; / - per tubi di diametro esterno 423 - 443 mm; DN 400	cad		157,15
07.P17	MISURATORI
07.P17.R05.005	Elettromagnetici / - Misuratore di portata di tipo elettromagnetico, con controllo automatico ed elettronica incorporata; IP 65 PN 10 DN 50	cad		2187,88
07.P17.R05.010	Elettromagnetici / - Misuratore di portata di tipo elettromagnetico, con controllo automatico ed elettronica incorporata; IP 65 PN 10 DN 65	cad		2226,68
07.P17.R05.015	Elettromagnetici / - Misuratore di portata di tipo elettromagnetico, con controllo automatico ed elettronica incorporata; IP 65 PN 10 DN 80	cad		2255,38
07.P17.R05.020	Elettromagnetici / - Misuratore di portata di tipo elettromagnetico, con controllo automatico ed elettronica incorporata; IP 65 PN 10 DN 100	cad		2339,44
07.P17.R05.025	Elettromagnetici / - Misuratore di portata di tipo elettromagnetico, con controllo automatico ed elettronica incorporata; IP 65 PN 10 DN 125	cad		2485,23
07.P17.R05.030	Elettromagnetici / - Misuratore di portata di tipo elettromagnetico, con controllo automatico ed elettronica incorporata; IP 65 PN 10 DN 150	cad		2729,47
07.P17.R05.035	Elettromagnetici / - Misuratore di portata di tipo elettromagnetico, con controllo automatico ed elettronica incorporata; IP 65 PN 10 DN 200	cad		2985,88
07.P17.R05.040	Elettromagnetici / - Misuratore di portata di tipo elettromagnetico, con controllo automatico ed elettronica incorporata; IP 65 PN 10 DN 250	cad		3997,21
07.P17.R05.045	Elettromagnetici / - Misuratore di portata di tipo elettromagnetico, con controllo automatico ed elettronica incorporata; IP 65 PN 10 DN 300	cad		4945,38
07.P17.R05.050	Elettromagnetici / - Misuratore di portata di tipo elettromagnetico, con controllo automatico ed elettronica incorporata; IP 65 PN 10 DN 400	cad		6186,56
07.P17.R05.055	Elettromagnetici / - Sovrapprezzo per misuratore di portata con elettronica separata; IP 68 DN 50 - 200	cad		100,55
07.P17.R05.060	Elettromagnetici / - Sovrapprezzo per misuratore di portata con elettronica separata; IP 68 DN 250 - 500	cad		136,46
07.P17.R05.065	Elettromagnetici / - Visualizzatore digitale per la misura di portata erogata a servizio del misuratore	cad		237,02
07.P17.R10.005	Contatori / - Contatore a turbina, omologato CEE, classe C, per acqua fredda; getto multiplo su rulli protetti; predisposto per telelettura; lunghezza 165 mm, DN 15	cad		40,21
07.P17.R10.010	Contatori / - Contatore a turbina, omologato CEE, classe C, per acqua fredda; getto multiplo su rulli protetti; predisposto per telelettura; lunghezza 190 mm, DN 20	cad		53,86
07.P17.R10.015	Contatori / - Contatore a turbina, omologato CEE, classe C, per acqua fredda; getto multiplo su rulli protetti; predisposto per telelettura; lunghezza 260 mm, DN 25	cad		118,54
07.P17.R10.020	Contatori / - Contatore a turbina, omologato CEE, classe C, per acqua fredda; getto multiplo su rulli protetti; predisposto per telelettura; lunghezza 260 mm, DN 30	cad		138,64
07.P17.R10.025	Contatori / - Contatore a turbina, omologato CEE, classe C, per acqua fredda; getto multiplo su rulli protetti; predisposto per telelettura; lunghezza 300 mm, DN 40	cad		330,44
07.P17.R10.030	Contatori / - Contatore a turbina, omologato CEE, classe C, per acqua fredda; getto multiplo su rulli protetti; predisposto per telelettura; lunghezza 300 mm, DN 50	cad		402,27
07.P17.R10.035	Contatori / - Contatore a turbina, omologato CEE, classe C, per acqua fredda; a getto unico con quadrante asciutto; predisposto per telelettura; lunghezza 300 mm, DN 40	cad		323,22
07.P17.R10.040	Contatori / - Contatore a turbina, omologato CEE, classe C, per acqua fredda; a getto unico con quadrante asciutto; predisposto per telelettura; lunghezza 300 mm, DN 50	cad		395,06
07.P17.R10.045	Contatori / - Contatore a turbina, omologato CEE, classe C, per acqua fredda; a getto unico con quadrante asciutto; predisposto per telelettura; lunghezza 300 mm, DN 65	cad		545,90
07.P17.R10.050	Contatori / - Contatore a turbina, omologato CEE, classe C, per acqua fredda; a getto unico con quadrante asciutto; predisposto per telelettura; lunghezza 300 mm, DN 80	cad		790,11
07.P17.R10.055	Contatori / - Contatore a turbina, omologato CEE, classe C, per acqua fredda; a getto unico con quadrante asciutto; predisposto per telelettura; lunghezza 300 mm, DN 100	cad		933,76
07.P17.R10.060	Contatori / - Contatore a mulinello Woltman, omologato CEE, classe B, per acqua fredda; ad asse orizzontale; meccanismo estraibile; predisposto per telelettura; DN 65	cad		430,97
07.P17.R10.065	Contatori / - Contatore a mulinello Woltman, omologato CEE, classe B, per acqua fredda; ad asse orizzontale; meccanismo estraibile; predisposto per telelettura; DN 80	cad		458,27
07.P17.R10.070	Contatori / - Contatore a mulinello Woltman, omologato CEE, classe B, per acqua fredda; ad asse orizzontale; meccanismo estraibile; predisposto per telelettura; DN 100	cad		520,75
07.P17.R10.075	Contatori / - Contatore a mulinello Woltman, omologato CEE, classe B, per acqua fredda; ad asse orizzontale; meccanismo estraibile; predisposto per telelettura; DN 150	cad		853,29
07.P17.R10.080	Contatori / - Contatore a mulinello Woltman, omologato CEE, classe B, per acqua fredda; ad asse orizzontale; meccanismo estraibile; predisposto per telelettura; DN 200	cad		1077,44
07.P17.R10.085	Contatori / - Contatore a mulinello Woltman, omologato CEE, classe B, per acqua fredda; verticale; meccanismo estraibile; DN 65	cad		530,09
07.P17.R10.090	Contatori / - Contatore a mulinello Woltman, omologato CEE, classe B, per acqua fredda; verticale; meccanismo estraibile; DN 80	cad		567,44
07.P17.R10.095	Contatori / - Contatore a mulinello Woltman, omologato CEE, classe B, per acqua fredda; verticale; meccanismo estraibile; DN 100	cad		854,72
07.P17.R10.100	Contatori / - Contatore a mulinello Woltman, omologato CEE, classe B, per acqua fredda; verticale; meccanismo estraibile; DN 150	cad		1616,11
07.P18	BOCCHE INCENDIO E IDRANTI
07.P18.S05.005	Bocche incendio / - Bocchettone per colonna bocca incendio UNI; diametro 45	cad		51,02
07.P18.S05.010	Bocche incendio / - Bocchettone per colonna bocca incendio UNI; diametro 70	cad		62,86
07.P18.S05.015	Bocche incendio / - Bl colonna sotto-suolo altezza 500 mm; diametro 70	cad		131,32
07.P18.S05.020	Bocche incendio / - Bl colonna sotto-suolo altezza 700 mm; diametro 70	cad		149,59
07.P18.S05.025	Bocche incendio / - Bl colonna sotto-suolo altezza 900 mm; diametro 70	cad		178,12
07.P18.S05.030	Bocche incendio / - Girello in ottone per bocche incendio UNI; diametro 45	cad		4,31
07.P18.S05.035	Bocche incendio / - Girello in ottone per bocche incendio UNI; diametro 70	cad		8,64
07.P18.S05.040	Bocche incendio / - Raccordo in ottone maschio - femmina UNI; diametro 45 x 1"1/2	cad		6,48
07.P18.S05.045	Bocche incendio / - Raccordo in ottone maschio - maschio UNI; diametro 45 x 1"1/2	cad		9,32
07.P18.S05.050	Bocche incendio / - Raccordo in ottone maschio - femmina UNI; diametro 70 x 2"	cad		15,77
07.P18.S05.055	Bocche incendio / - Raccordo in ottone maschio - maschio UNI; diametro 70 x 2"	cad		21,54
07.P18.S05.060	Bocche incendio / - Raccordo in ottone maschio - femmina UNI; diametro 70 x 2"1/2	cad		18,67
07.P18.S05.065	Bocche incendio / - Raccordo in ottone maschio - maschio UNI; diametro 70 x 2"1/2	cad		26,21
07.P18.S05.070	Bocche incendio / - Targa ovale per segnalazione bocca antincendio	cad		2,14
07.P18.S05.075	Bocche incendio / - Targa rotonda per segnalazione bocca antincendio	cad		1,80
07.P18.S10.005	Idranti / - Bocchettone per colonna idrante VPPTO; diametro 45	cad		43,44
07.P18.S10.010	Idranti / - Colonna sotto - suolo VPPTO altezza 500 mm; diametro 45	cad		76,84
07.P18.S10.015	Idranti / - Colonna sotto - suolo VPPTO altezza 700 mm; diametro 45	cad		118,14
07.P18.S10.020	Idranti / - Colonna sotto - suolo VPPTO altezza 900 mm; diametro 45	cad		159,43
07.P18.S10.025	Idranti / - Raccordo in ottone VPPTO femmina - maschio UNI; diametro 45x45	cad		35,91
07.P18.S10.030	Idranti / - Raccordo in ottone VPPTO femmina - maschio UNI; diametro 45x70	cad		58,56
07.P19	RACCORDERIE
07.P19.T05.005	Bout (imbocco flangiato) / - bout in ghisa sferoidale flangiato UNI, PN 10; diametro 65	cad		21,20
07.P19.T05.010	Bout (imbocco flangiato) / - bout in ghisa sferoidale flangiato UNI,PN 10; diametro 80	cad		23,71
07.P19.T05.015	Bout (imbocco flangiato) / - bout in ghisa sferoidale flangiato UNI, PN 10; diametro 100	cad		28,37
07.P19.T05.020	Bout (imbocco flangiato) / - bout in ghisa sferoidale flangiato UNI, PN 10; diametro 150	cad		50,27
07.P19.T05.025	Bout (imbocco flangiato) / - bout in ghisa sferoidale flangiato UNI, PN 10; diametro 200	cad		85,46
07.P19.T05.030	Bout (imbocco flangiato) / - bout in ghisa sferoidale flangiato UNI, PN 10; diametro 250	cad		114,93
07.P19.T05.035	Bout (imbocco flangiato) / - bout in ghisa sferoidale flangiato UNI, PN 10; diametro 300	cad		135,76
07.P19.T05.040	Bout (imbocco flangiato) / - bout in ghisa sferoidale flangiato UNI, PN 10; diametro 350	cad		171,66
07.P19.T05.045	Bout (imbocco flangiato) / - bout in ghisa sferoidale flangiato UNI, PN 10; diametro 400	cad		206,87
07.P19.T05.050	Bout (imbocco flangiato) / - bout in ghisa sferoidale flangiato UNI, PN 10; diametro 450	cad		253,90
07.P19.T05.055	Bout (imbocco flangiato) / - bout in ghisa sferoidale flangiato UNI, PN 10; diametro 500	cad		307,40
07.P19.T05.060	Bout (imbocco flangiato) / - bout in ghisa sferoidale flangiato UNI, PN 10; diametro 600	cad		528,31
07.P19.T10.005	Tulippe (tazza) / - Tulippe in ghisa sferoidale, giunto express, flangiato UNI, PN 10; diam. 65	cad		34,50
07.P19.T10.010	Tulippe (tazza) / - Tulippe in ghisa sferoidale, giunto express, flangiato UNI, PN 10; diam. 80	cad		42,01
07.P19.T10.015	Tulippe (tazza) / - Tulippe in ghisa sferoidale, giunto express, flangiato UNI, PN 10; diam. 100	cad		50,27
07.P19.T10.020	Tulippe (tazza) / - Tulippe in ghisa sferoidale, giunto express, flangiato UNI, PN 10; diam. 150	cad		76,49
07.P19.T10.025	Tulippe (tazza) / - Tulippe in ghisa sferoidale, giunto express, flangiato UNI, PN 10; diam. 200	cad		113,13
07.P19.T10.030	Tulippe (tazza) / - Tulippe in ghisa sferoidale, giunto express, flangiato UNI, PN 10; diam. 250	cad		136,82
07.P19.T10.035	Tulippe (tazza) / - Tulippe in ghisa sferoidale, giunto express, flangiato UNI, PN 10; diam. 300	cad		144,73
07.P19.T10.040	Tulippe (tazza) / - Tulippe in ghisa sferoidale, giunto express, flangiato UNI, PN 10; diam. 350	cad		216,91
07.P19.T10.045	Tulippe (tazza) / - Tulippe in ghisa sferoidale, giunto express, flangiato UNI, PN 10; diam. 400	cad		283,35
07.P19.T10.050	Tulippe (tazza) / - Tulippe in ghisa sferoidale, giunto express, flangiato UNI, PN 10; diam. 450	cad		388,60
07.P19.T10.055	Tulippe (tazza) / - Tulippe in ghisa sferoidale, giunto express, flangiato UNI, PN 10; diam. 500	cad		493,81
07.P19.T10.060	Tulippe (tazza) / - Tulippe in ghisa sferoidale, giunto express, flangiato UNI, PN 10; diam. 600	cad		666,57
07.P19.T15.005	Croci / - Croce in ghisa sferoidale, flangiato UNI, PN 10; diam. 65x65	cad		63,92
07.P19.T15.010	Croci / - Croce in ghisa sferoidale, flangiato UNI, PN 10; diam. 80x80	cad		70,04
07.P19.T15.015	Croci / - Croce in ghisa sferoidale, flangiato UNI, PN 10; diam. 100x100	cad		98,40
07.P19.T15.020	Croci / - Croce in ghisa sferoidale, flangiato UNI, PN 10; diam. 150x150	cad		151,19
07.P19.T15.025	Croci / - Croce in ghisa sferoidale, flangiato UNI, PN 10; diam. 200x200	cad		287,29
07.P19.T20.005	Curve / - Curva in ghisa sferoidale, giunto express, incl. 1/4; diam. 60	cad		48,13
07.P19.T20.010	Curve / - Curva in ghisa sferoidale, giunto express, incl. 1/8; diam. 60	cad		44,54
07.P19.T20.015	Curve / - Curva in ghisa sferoidale, giunto express, incl. 1/16; diam. 60	cad		43,10
07.P19.T20.020	Curve / - Curva in ghisa sferoidale, giunto express, incl. 1/32; diam. 60	cad		40,21
07.P19.T20.025	Curve / - Curva in ghisa sferoidale, giunto express, incl. 1/4; diam. 80	cad		71,83
07.P19.T20.030	Curve / - Curva in ghisa sferoidale, giunto express, incl. 1/8; diam. 80	cad		62,49
07.P19.T20.035	Curve / - Curva in ghisa sferoidale, giunto express, incl. 1/16; diam. 80	cad		56,75
07.P19.T20.040	Curve / - Curva in ghisa sferoidale, giunto express, incl. 1/32; diam. 80	cad		51,02
07.P19.T20.045	Curve / - Curva in ghisa sferoidale, giunto express, incl. 1/4; diam. 100	cad		80,43
07.P19.T20.050	Curve / - Curva in ghisa sferoidale, giunto express, incl. 1/8; diam. 100	cad		75,42
07.P19.T20.055	Curve / - Curva in ghisa sferoidale, giunto express, incl. 1/16; diam. 100	cad		71,12
07.P19.T20.060	Curve / - Curva in ghisa sferoidale, giunto express, incl. 1/32; diam. 100	cad		66,08
07.P19.T20.065	Curve / - Curva in ghisa sferoidale, giunto express, incl. 1/4; diam. 150	cad		122,11
07.P19.T20.070	Curve / - Curva in ghisa sferoidale, giunto express, incl. 1/8; diam. 150	cad		112,76
07.P19.T20.075	Curve / - Curva in ghisa sferoidale, giunto express, incl. 1/16; diam. 150	cad		107,03
07.P19.T20.080	Curve / - Curva in ghisa sferoidale, giunto express, incl. 1/32; diam. 150	cad		101,28
07.P19.T20.085	Curve / - Curva in ghisa sferoidale, giunto express, incl. 1/4; diam. 200	cad		147,23
07.P19.T20.090	Curve / - Curva in ghisa sferoidale, giunto express, incl. 1/8; diam. 200	cad		137,91
07.P19.T20.095	Curve / - Curva in ghisa sferoidale, giunto express, incl. 1/16; diam. 200	cad		134,32
07.P19.T20.100	Curve / - Curva in ghisa sferoidale, giunto express, incl. 1/32; diam. 200	cad		130,00
07.P19.T20.105	Curve / - Curva in ghisa sferoidale, giunto express, incl. 1/4; diam. 250	cad		220,54
07.P19.T20.110	Curve / - Curva in ghisa sferoidale, giunto express, incl. 1/8; diam. 250	cad		201,84
07.P19.T20.115	Curve / - Curva in ghisa sferoidale, giunto express, incl. 1/16; diam. 250	cad		190,34
07.P19.T20.120	Curve / - Curva in ghisa sferoidale, giunto express, incl. 1/32; diam. 250	cad		177,39
07.P19.T20.125	Curve / - Curva in ghisa sferoidale, giunto express, incl. 1/4; diam. 300	cad		323,94
07.P19.T20.130	Curve / - Curva in ghisa sferoidale, giunto express, incl. 1/8; diam. 300	cad		305,98
07.P19.T20.135	Curve / - Curva in ghisa sferoidale, giunto express, incl. 1/16; diam. 300	cad		300,96
07.P19.T20.140	Curve / - Curva in ghisa sferoidale, giunto express, incl. 1/32; diam. 300	cad		295,23
07.P19.T20.145	Curve / - Curva in ghisa sferoidale, giunto express, incl. 1/4; diam. 350	cad		389,33
07.P19.T20.150	Curve / - Curva in ghisa sferoidale, giunto express, incl. 1/8; diam. 350	cad		331,15
07.P19.T20.155	Curve / - Curva in ghisa sferoidale, giunto express, incl. 1/16; diam. 350	cad		263,60
07.P19.T20.160	Curve / - Curva in ghisa sferoidale, giunto express, incl. 1/4; diam. 400	cad		473,35
07.P19.T20.165	Curve / - Curva in ghisa sferoidale, giunto express, incl. 1/16; diam. 400	cad		427,35
07.P19.T20.170	Curve / - Curva in ghisa sferoidale, giunto express, incl. 1/4; diam. 500	cad		852,60
07.P19.T20.175	Curve / - Curva in ghisa sferoidale, giunto express, incl. 1/8; diam. 500	cad		689,56
07.P19.T20.180	Curve / - Curva in ghisa sferoidale, giunto express, incl. 1/4; diam. 600	cad		1247,66
07.P19.T20.185	Curve / - Curva in ghisa sferoidale, giunto express, incl. 1/8; diam. 600	cad		922,26
07.P19.T20.190	Curve / - Curva in ghisa sferoidale, flangiato UNI, PN 10, incl. 1/4; diam. 65	cad		24,40
07.P19.T20.195	Curve / - Curva in ghisa sferoidale, flangiato UNI, PN 10, incl. 1/8; diam. 65	cad		22,26
07.P19.T20.200	Curve / - Curva in ghisa sferoidale, flangiato UNI, PN 10, incl. 1/4; diam. 80	cad		40,21
07.P19.T20.205	Curve / - Curva in ghisa sferoidale, flangiato UNI, PN 10, incl. 1/8; diam. 80	cad		35,20
07.P19.T20.210	Curve / - Curva in ghisa sferoidale, flangiato UNI, PN 10, incl. 1/4; diam. 100	cad		49,59
07.P19.T20.215	Curve / - Curva in ghisa sferoidale, flangiato UNI, PN 10, incl. 1/8; diam. 100	cad		40,95
07.P19.T20.220	Curve / - Curva in ghisa sferoidale, flangiato UNI, PN 10, incl. 1/4; diam. 125	cad		81,88
07.P19.T20.225	Curve / - Curva in ghisa sferoidale, flangiato UNI, PN 10, incl. 1/8; diam. 125	cad		68,93
07.P19.T20.230	Curve / - Curva in ghisa sferoidale, flangiato UNI, PN 10, incl. 1/4; diam. 150	cad		96,25
07.P19.T20.235	Curve / - Curva in ghisa sferoidale, flangiato UNI, PN 10, incl. 1/8; diam. 150	cad		85,46
07.P19.T20.240	Curve / - Curva in ghisa sferoidale, flangiato UNI, PN 10, incl. 1/4; diam. 200	cad		162,31
07.P19.T20.245	Curve / - Curva in ghisa sferoidale, flangiato UNI, PN 10, incl. 1/8; diam. 200	cad		147,95
07.P19.T20.250	Curve / - Curva in ghisa sferoidale, flangiato UNI, PN 10, incl. 1/4; diam. 250	cad		226,26
07.P19.T20.255	Curve / - Curva in ghisa sferoidale, flangiato UNI, PN 10, incl. 1/4; diam. 250	cad		139,05
07.P19.T25.005	Manicotti / - Manicotto in ghisa sferoidale a giunto express (ex anello); diam. 60	cad		38,49
07.P19.T25.010	Manicotti / - Manicotto in ghisa sferoidale a giunto express (ex anello); diam. 80	cad		47,41
07.P19.T25.015	Manicotti / - Manicotto in ghisa sferoidale a giunto express (ex anello); diam. 100	cad		68,22
07.P19.T25.020	Manicotti / - Manicotto in ghisa sferoidale a giunto express (ex anello); diam. 150	cad		101,28
07.P19.T25.025	Manicotti / - Manicotto in ghisa sferoidale a giunto express (ex anello); diam. 200	cad		112,05
07.P19.T25.030	Manicotti / - Manicotto in ghisa sferoidale a giunto express (ex anello); diam. 250	cad		118,54
07.P19.T25.035	Manicotti / - Manicotto in ghisa sferoidale a giunto express (ex anello); diam. 300	cad		182,44
07.P19.T25.040	Manicotti / - Manicotto in ghisa sferoidale a giunto express (ex anello); diam. 350	cad		216,91
07.P19.T25.045	Manicotti / - Manicotto in ghisa sferoidale a giunto express (ex anello); diam. 400	cad		247,09
07.P19.T25.050	Manicotti / - Manicotto in ghisa sferoidale a giunto express (ex anello); diam. 450	cad		427,35
07.P19.T25.055	Manicotti / - Manicotto in ghisa sferoidale a giunto express (ex anello); diam. 500	cad		481,23
07.P19.T25.060	Manicotti / - Manicotto in ghisa sferoidale a giunto express (ex anello); diam. 600	cad		509,97
07.P19.T30.005	Rubinetti / - Rubinetti a sfera per sfiati, PN 40; diametro 1/2"	cad		7,53
07.P19.T30.010	Rubinetti / - Rubinetti a sfera per sfiati, PN 40; diametro 3/4"	cad		10,79
07.P19.T30.015	Rubinetti / - Rubinetti a sfera per sfiati, PN 40; diametro 1"	cad		17,23
07.P19.T30.020	Rubinetti / - Rubinetti a sfera per sfiati, PN 40; diametro 1"1/2	cad		32,33
07.P19.T30.025	Rubinetti / - Rubinetti a sfera per sfiati, PN 40; diametro 2"	cad		59,63
07.P19.T35.005	Tee / - Pezzo a tee in ghisa sferoidale UNI; diam. 65x65	cad		67,16
07.P19.T35.010	Tee / - Pezzo a tee in ghisa sferoidale UNI; diam. 80x65	cad		76,94
07.P19.T35.015	Tee / - Pezzo a tee in ghisa sferoidale UNI; diam. 80x80	cad		80,80
07.P19.T35.020	Tee / - Pezzo a tee in ghisa sferoidale UNI; diam. 100x65	cad		87,46
07.P19.T35.025	Tee / - Pezzo a tee in ghisa sferoidale UNI; diam. 100x80	cad		89,57
07.P19.T35.030	Tee / - Pezzo a tee in ghisa sferoidale UNI; diam. 100x100	cad		93,08
07.P19.T35.035	Tee / - Pezzo a tee in ghisa sferoidale UNI; diam. 150x65	cad		132,28
07.P19.T35.040	Tee / - Pezzo a tee in ghisa sferoidale UNI; diam. 150x80	cad		134,76
07.P19.T35.045	Tee / - Pezzo a tee in ghisa sferoidale UNI; diam. 150x100	cad		136,89
07.P19.T35.050	Tee / - Pezzo a tee in ghisa sferoidale UNI; diam. 150x150	cad		150,27
07.P19.T35.055	Tee / - Pezzo a tee in ghisa sferoidale UNI; diam. 200x65	cad		196,11
07.P19.T35.060	Tee / - Pezzo a tee in ghisa sferoidale UNI; diam. 200x80	cad		198,96
07.P19.T35.065	Tee / - Pezzo a tee in ghisa sferoidale UNI; diam. 200x100	cad		201,07
07.P19.T35.070	Tee / - Pezzo a tee in ghisa sferoidale UNI; diam. 200x150	cad		215,82
07.P19.T35.075	Tee / - Pezzo a tee in ghisa sferoidale UNI; diam. 200x200	cad		223,96
07.P19.T35.080	Tee / - Pezzo a tee in ghisa sferoidale UNI; diam. 250x100	cad		337,67
07.P19.T35.085	Tee / - Pezzo a tee in ghisa sferoidale UNI; diam. 250x150	cad		349,71
07.P19.T35.090	Tee / - Pezzo a tee in ghisa sferoidale UNI; diam. 250x200	cad		377,34
07.P19.T35.095	Tee / - Pezzo a tee in ghisa sferoidale UNI; diam. 250x250	cad		401,45
07.P19.T35.100	Tee / - Pezzo a tee in ghisa sferoidale UNI; diam. 300x100	cad		456,32
07.P19.T35.105	Tee / - Pezzo a tee in ghisa sferoidale UNI; diam. 300x150	cad		490,36
07.P19.T35.110	Tee / - Pezzo a tee in ghisa sferoidale UNI; diam. 300x200	cad		499,59
07.P19.T35.115	Tee / - Pezzo a tee in ghisa sferoidale UNI; diam. 300x250	cad		531,19
07.P19.T35.120	Tee / - Pezzo a tee in ghisa sferoidale UNI; diam. 300x300	cad		578,91
07.P19.T35.125	Tee / - Pezzo a tee in ghisa sferoidale UNI; diam. 350x100	cad		722,18
07.P19.T35.130	Tee / - Pezzo a tee in ghisa sferoidale UNI; diam. 350x150	cad		746,02
07.P19.T35.135	Tee / - Pezzo a tee in ghisa sferoidale UNI; diam. 350x200	cad		769,90
07.P19.T35.140	Tee / - Pezzo a tee in ghisa sferoidale UNI; diam. 350x250	cad		793,79
07.P19.T35.145	Tee / - Pezzo a tee in ghisa sferoidale UNI; diam. 350x350	cad		817,65
07.P19.T35.150	Tee / - Pezzo a tee in ghisa sferoidale UNI; diam. 400x100	cad		750,69
07.P19.T35.155	Tee / - Pezzo a tee in ghisa sferoidale UNI; diam. 400x150	cad		799,73
07.P19.T35.160	Tee / - Pezzo a tee in ghisa sferoidale UNI; diam. 400x200	cad		829,59
07.P19.T35.165	Tee / - Pezzo a tee in ghisa sferoidale UNI; diam. 400x250	cad		865,39
07.P19.T35.170	Tee / - Pezzo a tee in ghisa sferoidale UNI; diam. 400x300	cad		901,20
07.P19.T35.175	Tee / - Pezzo a tee in ghisa sferoidale UNI; diam. 400x400	cad		945,65
07.P19.T35.180	Tee / - Pezzo a tee in ghisa sferoidale UNI; diam. 450x100	cad		1332,46
07.P19.T35.185	Tee / - Pezzo a tee in ghisa sferoidale UNI; diam. 450x200	cad		1103,47
07.P19.T35.190	Tee / - Pezzo a tee in ghisa sferoidale UNI; diam. 450x400	cad		1171,17
07.P19.T35.195	Tee / - Pezzo a tee in ghisa sferoidale UNI; diam. 450x450	cad		1250,57
07.P19.T35.200	Tee / - Pezzo a tee in ghisa sferoidale UNI; diam. 500x100	cad		1435,95
07.P19.T35.205	Tee / - Pezzo a tee in ghisa sferoidale UNI; diam. 500x200	cad		1699,39
07.P19.T35.210	Tee / - Pezzo a tee in ghisa sferoidale UNI; diam. 500x300	cad		1760,63
07.P19.T35.215	Tee / - Pezzo a tee in ghisa sferoidale UNI; diam. 500x400	cad		1832,24
07.P19.T35.220	Tee / - Pezzo a tee in ghisa sferoidale UNI; diam. 400x500	cad		1939,66
07.P19.T35.225	Tee / - Pezzo a tee in ghisa sferoidale UNI; diam. 600x200	cad		1706,31
07.P19.T35.230	Tee / - Pezzo a tee in ghisa sferoidale UNI; diam. 600x300	cad		1797,77
07.P19.T35.235	Tee / - Pezzo a tee in ghisa sferoidale UNI; diam. 600x400	cad		1896,67
07.P19.T35.240	Tee / - Pezzo a tee in ghisa sferoidale UNI; diam. 600x500	cad		2005,32
07.P19.T35.245	Tee / - Pezzo a tee in ghisa sferoidale UNI; diam. 600x600	cad		2137,45
07.P19.T40.005	Manicotto a tee / - Manicotto a tee in ghisa sferoidale UNI; diam. 65x65	cad		63,47
07.P19.T40.010	Manicotto a tee / - Manicotto a tee in ghisa sferoidale UNI; diam. 80x65	cad		80,80
07.P19.T40.015	Manicotto a tee / - Manicotto a tee in ghisa sferoidale UNI; diam. 80x80	cad		86,51
07.P19.T40.020	Manicotto a tee / - Manicotto a tee in ghisa sferoidale UNI; diam. 100x65	cad		91,37
07.P19.T40.025	Manicotto a tee / - Manicotto a tee in ghisa sferoidale UNI; diam. 100x80	cad		96,60
07.P19.T40.030	Manicotto a tee / - Manicotto a tee in ghisa sferoidale UNI; diam. 100x100	cad		99,44
07.P19.T40.035	Manicotto a tee / - Manicotto a tee in ghisa sferoidale UNI; diam. 150x65	cad		125,88
07.P19.T40.040	Manicotto a tee / - Manicotto a tee in ghisa sferoidale UNI; diam. 150x80	cad		129,42
07.P19.T40.045	Manicotto a tee / - Manicotto a tee in ghisa sferoidale UNI; diam. 150x100	cad		136,06
07.P19.T40.050	Manicotto a tee / - Manicotto a tee in ghisa sferoidale UNI; diam. 150x150	cad		164,34
07.P19.T40.055	Manicotto a tee / - Manicotto a tee in ghisa sferoidale UNI; diam. 200x65	cad		169,40
07.P19.T40.060	Manicotto a tee / - Manicotto a tee in ghisa sferoidale UNI; diam. 200x80	cad		172,57
07.P19.T40.065	Manicotto a tee / - Manicotto a tee in ghisa sferoidale UNI; diam. 200x100	cad		176,49
07.P19.T40.070	Manicotto a tee / - Manicotto a tee in ghisa sferoidale UNI; diam. 200x150	cad		200,21
07.P19.T40.075	Manicotto a tee / - Manicotto a tee in ghisa sferoidale UNI; diam. 200x200	cad		236,18
07.P19.T40.080	Manicotto a tee / - Manicotto a tee in ghisa sferoidale UNI; diam. 250x100	cad		269,38
07.P19.T40.085	Manicotto a tee / - Manicotto a tee in ghisa sferoidale UNI; diam. 250x150	cad		278,96
07.P19.T40.090	Manicotto a tee / - Manicotto a tee in ghisa sferoidale UNI; diam. 250x200	cad		325,65
07.P19.T40.095	Manicotto a tee / - Manicotto a tee in ghisa sferoidale UNI; diam. 250x250	cad		345,84
07.P19.T40.100	Manicotto a tee / - Manicotto a tee in ghisa sferoidale UNI; diam. 300x100	cad		373,10
07.P19.T40.105	Manicotto a tee / - Manicotto a tee in ghisa sferoidale UNI; diam. 300x150	cad		400,04
07.P19.T40.110	Manicotto a tee / - Manicotto a tee in ghisa sferoidale UNI; diam. 300x200	cad		410,32
07.P19.T40.115	Manicotto a tee / - Manicotto a tee in ghisa sferoidale UNI; diam. 300x250	cad		443,34
07.P19.T40.120	Manicotto a tee / - Manicotto a tee in ghisa sferoidale UNI; diam. 300x300	cad		494,88
07.P19.T40.125	Manicotto a tee / - Manicotto a tee in ghisa sferoidale UNI; diam. 350x100	cad		511,00
07.P19.T40.130	Manicotto a tee / - Manicotto a tee in ghisa sferoidale UNI; diam. 350x150	cad		539,36
07.P19.T40.135	Manicotto a tee / - Manicotto a tee in ghisa sferoidale UNI; diam. 350x200	cad		549,66
07.P19.T40.140	Manicotto a tee / - Manicotto a tee in ghisa sferoidale UNI; diam. 350x250	cad		632,82
07.P19.T40.145	Manicotto a tee / - Manicotto a tee in ghisa sferoidale UNI; diam. 350x350	cad		710,22
07.P19.T40.150	Manicotto a tee / - Manicotto a tee in ghisa sferoidale UNI; diam. 400x100	cad		597,95
07.P19.T40.155	Manicotto a tee / - Manicotto a tee in ghisa sferoidale UNI; diam. 400x150	cad		630,58
07.P19.T40.160	Manicotto a tee / - Manicotto a tee in ghisa sferoidale UNI; diam. 400x200	cad		640,49
07.P19.T40.165	Manicotto a tee / - Manicotto a tee in ghisa sferoidale UNI; diam. 400x250	cad		734,38
07.P19.T40.170	Manicotto a tee / - Manicotto a tee in ghisa sferoidale UNI; diam. 400x300	cad		817,65
07.P19.T40.175	Manicotto a tee / - Manicotto a tee in ghisa sferoidale UNI; diam. 400x400	cad		889,27
07.P19.T40.180	Manicotto a tee / - Manicotto a tee in ghisa sferoidale UNI; diam. 450x100	cad		1486,10
07.P19.T40.185	Manicotto a tee / - Manicotto a tee in ghisa sferoidale UNI; diam. 450x150	cad		727,73
07.P19.T40.190	Manicotto a tee / - Manicotto a tee in ghisa sferoidale UNI; diam. 450x200	cad		780,53
07.P19.T40.195	Manicotto a tee / - Manicotto a tee in ghisa sferoidale UNI; diam. 450x400	cad		841,53
07.P19.T40.200	Manicotto a tee / - Manicotto a tee in ghisa sferoidale UNI; diam. 450x450	cad		904,60
07.P19.T40.205	Manicotto a tee / - Manicotto a tee in ghisa sferoidale UNI; diam. 500x100	cad		936,86
07.P19.T40.210	Manicotto a tee / - Manicotto a tee in ghisa sferoidale UNI; diam. 500x200	cad		966,12
07.P19.T40.215	Manicotto a tee / - Manicotto a tee in ghisa sferoidale UNI; diam. 500x300	cad		1023,20
07.P19.T40.220	Manicotto a tee / - Manicotto a tee in ghisa sferoidale UNI; diam. 500x400	cad		1194,24
07.P19.T40.225	Manicotto a tee / - Manicotto a tee in ghisa sferoidale UNI; diam. 400x500	cad		1414,47
07.P19.T40.230	Manicotto a tee / - Manicotto a tee in ghisa sferoidale UNI; diam. 600x200	cad		1394,08
07.P19.T40.235	Manicotto a tee / - Manicotto a tee in ghisa sferoidale UNI; diam. 600x300	cad		1681,54
07.P19.T40.240	Manicotto a tee / - Manicotto a tee in ghisa sferoidale UNI; diam. 600x400	cad		1718,83
07.P19.T40.245	Manicotto a tee / - Manicotto a tee in ghisa sferoidale UNI; diam. 600x600	cad		1762,03
07.P19.T45.005	Riduzioni / - Riduzione in ghisa sferoidale UNI; diam. 80x65	cad		43,24
07.P19.T45.010	Riduzioni / - Riduzione in ghisa sferoidale UNI; diam. 100x65	cad		51,87
07.P19.T45.015	Riduzioni / - Riduzione in ghisa sferoidale UNI; diam. 100x80	cad		56,08
07.P19.T45.020	Riduzioni / - Riduzione in ghisa sferoidale UNI; diam. 150x65	cad		73,59
07.P19.T45.025	Riduzioni / - Riduzione in ghisa sferoidale UNI; diam. 150x80	cad		74,64
07.P19.T45.030	Riduzioni / - Riduzione in ghisa sferoidale UNI; diam. 150x100	cad		77,60
07.P19.T45.035	Riduzioni / - Riduzione in ghisa sferoidale UNI; diam. 200x100	cad		107,11
07.P19.T45.040	Riduzioni / - Riduzione in ghisa sferoidale UNI; diam. 200x150	cad		108,87
07.P19.T45.045	Riduzioni / - Riduzione in ghisa sferoidale UNI; diam. 250x150	cad		158,49
07.P19.T45.050	Riduzioni / - Riduzione in ghisa sferoidale UNI; diam. 250x200	cad		173,09
07.P19.T45.055	Riduzioni / - Riduzione in ghisa sferoidale UNI; diam. 300x100	cad		244,44
07.P19.T45.060	Riduzioni / - Riduzione in ghisa sferoidale UNI; diam. 300x150	cad		245,85
07.P19.T45.065	Riduzioni / - Riduzione in ghisa sferoidale UNI; diam. 300x250	cad		280,51
07.P19.T45.070	Riduzioni / - Riduzione in ghisa sferoidale UNI; diam. 350x200	cad		457,11
07.P19.T45.075	Riduzioni / - Riduzione in ghisa sferoidale UNI; diam. 350x300	cad		507,32
07.P19.T45.080	Riduzioni / - Riduzione in ghisa sferoidale UNI; diam. 400x250	cad		519,64
07.P19.T45.085	Riduzioni / - Riduzione in ghisa sferoidale UNI; diam. 400x300	cad		543,12
07.P19.T45.090	Riduzioni / - Riduzione in ghisa sferoidale UNI; diam. 400x350	cad		578,94
07.P19.T45.095	Riduzioni / - Riduzione in ghisa sferoidale UNI; diam. 450x300	cad		652,89
07.P19.T45.100	Riduzioni / - Riduzione in ghisa sferoidale UNI; diam. 450x350	cad		698,28
07.P19.T45.105	Riduzioni / - Riduzione in ghisa sferoidale UNI; diam. 450x400	cad		722,18
07.P19.T45.110	Riduzioni / - Riduzione in ghisa sferoidale UNI; diam. 500x350	cad		1030,90
07.P19.T45.115	Riduzioni / - Riduzione in ghisa sferoidale UNI; diam. 500x400	cad		1229,92
07.P19.T45.120	Riduzioni / - Riduzione in ghisa sferoidale UNI; diam. 500x450	cad		1372,69
07.P19.T45.125	Riduzioni / - Riduzione in ghisa sferoidale UNI; diam. 600x400	cad		1635,19
07.P19.T45.130	Riduzioni / - Riduzione in ghisa sferoidale UNI; diam. 600x450	cad		1677,07
07.P19.T45.135	Riduzioni / - Riduzione in ghisa sferoidale UNI; diam. 600x500	cad		1903,86
07.P19.T50.005	Croci / - Croce in ghisa sferoidale UNI; diam. 65	cad		111,57
07.P19.T50.010	Croci / - Croce in ghisa sferoidale UNI; diam. 80	cad		153,13
07.P19.T50.015	Croci / - Croce in ghisa sferoidale UNI; diam. 100	cad		182,20
07.P19.T50.020	Croci / - Croce in ghisa sferoidale UNI; diam. 150	cad		299,19
07.P19.T50.025	Croci / - Croce in ghisa sferoidale UNI; diam. 200	cad		445,20
07.P19.T50.030	Croci / - Croce in ghisa sferoidale UNI; diam. 250	cad		730,20
07.P19.T50.035	Croci / - Croce in ghisa sferoidale UNI; diam. 300	cad		1043,54
07.P20	PEZZI SPECIALI ANTISFILAMENTO
07.P20.U05.005	Quik antisfilo flangiato UNI PN 10 / - Quik antisfilo flangiato UNI PN 10; per tubi in ghisa DN 65	cad		39,63
07.P20.U05.010	Quik antisfilo flangiato UNI PN 10 / - Quik antisfilo flangiato UNI PN 10; per tubi in ghisa DN 80	cad		46,65
07.P20.U05.015	Quik antisfilo flangiato UNI PN 10 / - Quik antisfilo flangiato UNI PN 10; per tubi in ghisa DN 100	cad		54,65
07.P20.U05.020	Quik antisfilo flangiato UNI PN 10 / - Quik antisfilo flangiato UNI PN 10; per tubi in ghisa DN 150	cad		93,29
07.P20.U05.025	Quik antisfilo flangiato UNI PN 10 / - Quik antisfilo flangiato UNI PN 10; per tubi in ghisa DN 200	cad		133,27
07.P20.U10.005	Flangia antisfilo flangiato UNI PN 10 / - Flangia antisfilo flangiato UNI PN 10; per tubi in ghisa DN 250	cad		167,60
07.P20.U10.010	Flangia antisfilo flangiato UNI PN 10 / - Flangia antisfilo flangiato UNI PN 10; per tubi in ghisa DN 300	cad		205,90
07.P20.U15.005	Curva in ghisa sferoidale gex con guarnizione antisfilamento / - Curva in ghisa sferoidale gex con guarnizione antisfilamento incl. 1/8; DN 80	cad		104,94
07.P20.U15.010	Curva in ghisa sferoidale gex con guarnizione antisfilamento / - Curva in ghisa sferoidale gex con guarnizione antisfilamento incl. 1/8; DN 100	cad		119,97
07.P20.U15.015	Curva in ghisa sferoidale gex con guarnizione antisfilamento / - Curva in ghisa sferoidale gex con guarnizione antisfilamento incl. 1/8; DN 150	cad		182,64
07.P20.U15.020	Curva in ghisa sferoidale gex con guarnizione antisfilamento / - Curva in ghisa sferoidale gex con guarnizione antisfilamento incl. 1/8; DN 200	cad		281,54
07.P20.U15.025	Curva in ghisa sferoidale gex con guarnizione antisfilamento / - Curva in ghisa sferoidale gex con guarnizione antisfilamento incl. 1/8; DN 250	cad		408,48
07.P20.U15.030	Curva in ghisa sferoidale gex con guarnizione antisfilamento / - Curva in ghisa sferoidale gex con guarnizione antisfilamento incl. 1/8; DN 300	cad		485,49
07.P20.U15.035	Curva in ghisa sferoidale gex con guarnizione antisfilamento / - Curva in ghisa sferoidale gex con guarnizione antisfilamento incl. 1/4; DN 80	cad		111,09
07.P20.U15.040	Curva in ghisa sferoidale gex con guarnizione antisfilamento / - Curva in ghisa sferoidale gex con guarnizione antisfilamento incl. 1/4; DN 100	cad		132,29
07.P20.U15.045	Curva in ghisa sferoidale gex con guarnizione antisfilamento / - Curva in ghisa sferoidale gex con guarnizione antisfilamento incl. 1/4; DN 150	cad		208,83
07.P20.U15.050	Curva in ghisa sferoidale gex con guarnizione antisfilamento / - Curva in ghisa sferoidale gex con guarnizione antisfilamento incl. 1/4; DN 200	cad		330,84
07.P20.U15.055	Curva in ghisa sferoidale gex con guarnizione antisfilamento / - Curva in ghisa sferoidale gex con guarnizione antisfilamento incl. 1/4; DN 250	cad		473,77
07.P20.U15.060	Curva in ghisa sferoidale gex con guarnizione antisfilamento / - Curva in ghisa sferoidale gex con guarnizione antisfilamento incl. 1/4; DN 300	cad		747,48
07.P20.U20.005	Toulippe flangiata / - Toulippe flangiata UNI PN10 per tubi in ghisa sferoidale con guarnizione antisfilo; DN 80	cad		75,22
07.P20.U20.010	Toulippe flangiata / - Toulippe flangiata UNI PN10 per tubi in ghisa sferoidale con guarnizione antisfilo; DN 100	cad		86,24
07.P20.U20.015	Toulippe flangiata / - Toulippe flangiata UNI PN10 per tubi in ghisa sferoidale con guarnizione antisfilo; DN 150	cad		124,72
07.P20.U20.020	Toulippe flangiata / - Toulippe flangiata UNI PN10 per tubi in ghisa sferoidale con guarnizione antisfilo; DN 200	cad		183,48
07.P20.U20.025	Toulippe flangiata / - Toulippe flangiata UNI PN10 per tubi in ghisa sferoidale. con guarnizione antisfilo; DN 250	cad		275,21
07.P20.U20.030	Toulippe flangiata / - Toulippe flangiata UNI PN10 per tubi in ghisa sferoidale con guarnizione antisfilo; DN 300	cad		365,12
07.P20.U25.005	Guarnizione gomma con inserti antisfilamento / - Guarnizione gomma con inserti antisfilamento per tubo ghisa; DN 60	cad		52,28
07.P20.U25.010	Guarnizione gomma con inserti antisfilamento / - Guarnizione gomma con inserti antisfilamento per tubo ghisa; DN 80	cad		64,84
07.P20.U25.015	Guarnizione gomma con inserti antisfilamento / - Guarnizione gomma con inserti antisfilamento per tubo ghisa; DN 100	cad		64,22
07.P20.U25.020	Guarnizione gomma con inserti antisfilamento / - Guarnizione gomma con inserti antisfilamento per tubo ghisa; DN 150	cad		95,46
07.P20.U25.025	Guarnizione gomma con inserti antisfilamento / - Guarnizione gomma con inserti antisfilamento per tubo ghisa; DN 200	cad		143,01
07.P20.U25.030	Guarnizione gomma con inserti antisfilamento / - Guarnizione gomma con inserti antisfilamento per tubo ghisa; DN 250	cad		215,30
07.P20.U25.035	Guarnizione gomma con inserti antisfilamento / - Guarnizione gomma con inserti antisfilamento per tubo ghisa; DN 300	cad		289,94
07.P21	MATERIALI VARI
07.P21.V05.005	Guarnizioni gomma / - Guarnizioni in gomma telata per DN 50-100	cad		1,43
07.P21.V05.010	Guarnizioni gomma / - Guarnizioni in gomma telata per DN 125-150	cad		2,40
07.P21.V05.015	Guarnizioni gomma / - Guarnizioni in gomma telata per DN 200	cad		3,49
07.P21.V05.020	Guarnizioni gomma / - Guarnizioni in gomma telata per DN 250	cad		5,71
07.P21.V05.025	Guarnizioni gomma / - Guarnizioni in gomma telata per DN 300	cad		8,25
07.P21.V05.030	Guarnizioni gomma / - Guarnizioni in gomma telata per DN 350	cad		9,60
07.P21.V05.035	Guarnizioni gomma / - Guarnizioni in gomma telata per DN 400	cad		12,80
07.P21.V05.040	Guarnizioni gomma / - Guarnizioni in gomma telata per DN 450	cad		18,17
07.P21.V05.045	Guarnizioni gomma / - Guarnizioni in gomma telata per DN 500	cad		21,25
07.P21.V05.050	Guarnizioni gomma / - Guarnizioni in gomma telata per DN 600	cad		28,80
07.P21.V05.055	Guarnizioni gomma / - Guarnizioni in gomma telata per DN 700	cad		34,98
07.P21.V05.060	Guarnizioni gomma / - Guarnizioni in gomma telata per DN 800	cad		43,88
07.P21.V05.065	Guarnizioni gomma / - Guarnizioni gomma con anima acciaio per DN 60	cad		2,93
07.P21.V05.070	Guarnizioni gomma / - Guarnizioni gomma con anima acciaio per DN 65	cad		3,52
07.P21.V05.075	Guarnizioni gomma / - Guarnizioni gomma con anima acciaio per DN 80	cad		5,35
07.P21.V05.080	Guarnizioni gomma / - Guarnizioni gomma con anima acciaio per DN 100	cad		7,02
07.P21.V05.085	Guarnizioni gomma / - Guarnizioni gomma con anima acciaio per DN 125	cad		10,83
07.P21.V05.090	Guarnizioni gomma / - Guarnizioni gomma con anima acciaio per DN 150	cad		10,94
07.P21.V05.095	Guarnizioni gomma / - Guarnizioni gomma con anima acciaio per DN 200	cad		19,09
07.P21.V05.100	Guarnizioni gomma / - Guarnizioni gomma con anima acciaio per DN 250	cad		23,45
07.P21.V05.105	Guarnizioni gomma / - Guarnizioni gomma con anima acciaio per DN 300	cad		25,70
07.P21.V05.110	Guarnizioni gomma / - Guarnizioni gomma con anima acciaio per DN 350	cad		30,55
07.P21.V05.115	Guarnizioni gomma / - Guarnizioni gomma con anima acciaio per DN 400	cad		33,50
07.P21.V05.120	Guarnizioni gomma / - Guarnizioni gomma con anima acciaio per DN 450	cad		36,69
07.P21.V05.125	Guarnizioni gomma / - Guarnizioni gomma con anima acciaio per DN 500	cad		48,54
07.P21.V05.130	Guarnizioni gomma / - Guarnizioni gomma con anima acciaio per DN 600	cad		50,69
07.P21.V05.135	Guarnizioni gomma / - Guarnizioni gomma con anima acciaio per DN 800	cad		247,47
07.P21.V05.140	Guarnizioni gomma / - Guarnizioni gomma con anima acciaio per DN 900	cad		256,50
07.P21.V05.145	Guarnizioni gomma / - Guarnizioni gomma con anima acciaio per DN 1000	cad		265,49
07.P21.V10.005	Elettrodi / - Elettrodo citobasico , diametro 2. 5 mm	cad		0,14
07.P21.V10.010	Elettrodi / - Elettrodo citobasico , diametro 3. 2 mm	cad		0,25
07.P21.V10.015	Elettrodi / - Elettrodo citobasico , diametro 4. 0 mm	cad		0,37
07.P21.V10.020	Elettrodi / - Elettrodo citoflex , diametro 2. 5 mm	cad		0,11
07.P21.V10.025	Elettrodi / - Elettrodo citoflex , diametro 3. 2 mm	cad		0,22
07.P21.V10.030	Elettrodi / - Elettrodo citoflex , diametro 4. 0 mm	cad		0,30
07.P21.V15.005	Legno / - Tavole di abete per armatura	m³		291,38
07.P21.V15.010	Legno / - Tavole di abete per ponteggi	m³		291,38
07.P21.V15.015	Legno / - Tavole di pioppo da lavoro	m³		213,90
07.P21.V15.020	Legno / - Puntelli squadrati triestini	m³		300,32
07.P21.V20.005	Nastri / - Nastro segnalatore tubo; larghezza 12 cm	m		0,06
07.P21.V20.010	Nastri / - Nastro segnalatore tubo; larghezza 24 cm	m		0,15
07.P21.V25.005	Varie / - Gas acetilenico	kg		6,86
07.P21.V25.010	Varie / - Ossigeno	m³		4,67
07.A01	SCAVI / (Per la corretta progettazione delle opere comprendenti la gestione dei materiali di scavo (terre e rocce), nonché il conseguente utilizzo delle relative voci proposte nel presente capitolo, si rimanda ai contenuti riportati nella nota metodologica - parte A del prezzario, intendendosi esclusi, nelle voci seguenti, gli eventuali oneri di discarica disposti dalle pubbliche amministrazioni.)
07.A01.A05.005	Sbancamento / - Scavo generale di sbancamento o splateamento, a qualsiasi scopo destinato, a qualunque profondita, eseguito con escavatore meccanico; compreso eventuale completamento a mano; con trasporto in cantiere; deposito del materiale di risulta in cantiere ad una distanza massima di 300 m	m³		4,14	59,00%	2,44
07.A01.A05.010	Sbancamento / - Scavo generale di sbancamento o splateamento, a qualsiasi scopo destinato, a qualunque profondità, eseguito con escavatore meccanico; compreso eventuale completamento a mano; con trasporto del materiale di risulta ad impianto di smaltimento autorizzato, escluso onere di trattamento dello stesso	m³		10,29	58,77%	6,05
07.A01.A10.005	Strade asfaltate / - Scavo a sezione obbligata, in vie/strade asfaltate, a pareti verticali, eseguito a macchina con eventuale intervento manuale ove occorra; escluso il taglio e la disgregazione preliminare della pavimentazione o la rimozione dei masselli di pietra e il carico e trasporto a deposito provvisorio o ad impianto di trattamento autorizzato; compreso l'armatura, anche se non recuperabile, occorrente per assicurare la stabilità delle pareti, l'estrazione delle materie scavate ed il loro deposito a lato dello scavo o nel sito indicato dalla Direzione Lavori ad una distanza massima di 300 m, il rinterro, l'eventuale uso delle pompe per l'aggottamento ed ogni altro onere; per profondita fino a 1,5 m	m³		16,41	47,03%	7,72
07.A01.A10.010	Strade asfaltate / - Scavo a sezione obbligata,in vie/strade asfaltate, a pareti verticali, eseguito a macchina con eventuale intervento manuale ove occorra; escluso il taglio e la disgregazione preliminare della pavimentazione o la rimozione dei masselli di pietra e il carico e trasporto a deposito provvisorio o ad impianto di trattamento autorizzato; compreso l'armatura, a cassero continuo anche se non recuperabile, occorrente per assicurare la stabilità delle pareti, l'estrazione delle materie scavate ed il loro deposito a lato dello scavo o nel sito indicato dalla Direzione Lavori ad una distanza massima di 300 m, il rinterro, l'eventuale uso delle pompe per l'aggottamento ed ogni altro onere; per profondita oltre a 1,5 m	m³		20,43	49,64%	10,14
07.A01.A10.015	Strade asfaltate / - Scavo a sezione obbligata,in vie/strade asfaltate, a pareti verticali, eseguito a macchina con eventuale intervento manuale ove occorra; in presenza di sottoservizi in spazi ristretti e difficoltà di circolazione (vie o luoghi espressamente definiti dall'Amministrazione Appaltante); escluso il taglio e la disgregazione preliminare della pavimentazione o la rimozione dei masselli di pietra e il carico e trasporto a deposito provvisorio o ad impianto di trattamento autorizzato; compreso l'armatura, anche se non recuperabile, occorrente per assicurare la stabilità delle pareti, l'estrazione delle materie scavate ed il loro deposito a lato dello scavo o nel sito indicato dalla Direzione Lavori ad una distanza massima di 300 m, il rinterro, l'eventuale uso delle pompe per l'aggottamento ed ogni altro onere; per tratte inferiori a 50 m; per profondita fino a 1,5 m	m³		21,88	51,30%	11,22
07.A01.A10.020	Strade asfaltate / - Scavo a sezione obbligata,in vie/strade asfaltate, a pareti verticali, eseguito a macchina con eventuale intervento manuale ove occorra; in presenza di sottoservizi in spazi ristretti e difficoltà di circolazione (vie o luoghi espressamente definiti dall'Amministrazione Appaltante); escluso il taglio e la disgregazione preliminare della pavimentazione o la rimozione dei masselli di pietra e il carico e trasporto a deposito provvisorio o ad impianto di trattamento autorizzato; compreso l'armatura, a cassero continuo anche se non recuperabile, occorrente per assicurare la stabilità delle pareti, l'estrazione delle materie scavate ed il loro deposito a lato dello scavo o nel sito indicato dalla Direzione Lavori ad una distanza massima di 300 m, il rinterro, l'eventuale uso delle pompe per l'aggottamento ed ogni altro onere; per tratte inferiori a 50 m; per profondita' oltre a 1,5 m	m³		26,73	52,92%	14,15
07.A01.A10.025	Strade asfaltate / - Scavo a sezione obbligata,in vie/strade asfaltate, a pareti verticali, eseguito a mano, espressamente ordinato dalla Direzione Lavori; escluso il taglio e la disgregazione preliminare della pavimentazione o la rimozione dei masselli di pietra e il carico e trasporto a deposito provvisorio o ad impianto di trattamento autorizzato; compreso l'armatura, anche se non recuperabile, occorrente per assicurare la stabilità delle pareti, l'estrazione delle materie scavate ed il loro deposito a lato dello scavo o nel sito indicato dalla Direzione Lavori ad una distanza massima di 300 m, il rinterro, l'eventuale uso delle pompe per l'aggottamento ed ogni altro onere; per profondita fino a 1,5 m	m³		80,58	86,86%	69,99
07.A01.A10.030	Strade asfaltate / - Scavo a sezione obbligata,in vie/strade asfaltate, a pareti verticali, eseguito a mano, espressamente ordinato dalla Direzione Lavori; escluso il taglio e la disgregazione preliminare della pavimentazione o la rimozione dei masselli di pietra e il carico e trasporto a deposito provvisorio o ad impianto di trattamento autorizzato; compreso l'armatura, a cassero continuo anche se non recuperabile, occorrente per assicurare la stabilità delle pareti, l'estrazione delle materie scavate ed il loro deposito a lato dello scavo o nel sito indicato dalla Direzione Lavori ad una distanza massima di 300 m, il rinterro, l'eventuale uso delle pompe per l'aggottamento ed ogni altro onere; per profondita oltre a 1. 5 m	m³		127,99	86,92%	111,25
07.A01.A10.035	Strade asfaltate / - Scavo a sezione obbligata, per la collocazione di pozzetto rettangolare 98x68 cm, altezza 100 cm, composto da base e anello, in vie/strade asfaltate, a pareti verticali, eseguito a macchina con eventuale intervento manuale ove occorra; compreso il taglio e la disgregazione preliminare della pavimentazione o la rimozione dei masselli di pietra ed il ripristino provvisorio e il carico e trasporto a deposito provvisorio o ad impianto di trattamento autorizzato; compreso l'armatura, anche se non recuperabile, occorrente per assicurare la stabilità delle pareti, l'estrazione delle materie scavate ed il loro deposito a lato dello scavo o nel sito indicato dalla Direzione Lavori a qualunque distanza, il rinterro, l'eventuale uso delle pompe per l'aggottamento ed ogni altro onere	cad		200,35	72,33%	144,91
07.A01.A10.040	Strade asfaltate / - Scavo a sezione obbligata, per la collocazione di pozzo circolare diametro interno 100 cm, composto da base, anello, calotta, per una altezza di 150 cm, in vie/strade asfaltate, a pareti verticali, eseguito a macchina con eventuale intervento manuale ove occorra; compreso il taglio e la disgregazione preliminare della pavimentazione o la rimozione dei masselli di pietra ed il ripristino provvisorio e il carico e trasporto a deposito provvisorio o ad impianto di trattamento autorizzato; compreso l'armatura, anche se non recuperabile, occorrente per assicurare la stabilità delle pareti, l'estrazione delle materie scavate ed il loro deposito a lato dello scavo o nel sito indicato dalla Direzione Lavori a qualunque distanza il rinterro, l'eventuale uso delle pompe per l'aggottamento ed ogni altro onere; per profondita' fino a 1,5 m	cad		235,92	70,54%	166,42
07.A01.A10.045	Strade asfaltate / - Scavo a sezione obbligata, per la collocazione di pozzo circolare diametro interno 120 cm, composto da base, anello, calotta, per una altezza di 150 cm, in vie/strade asfaltate, a pareti verticali, eseguito a macchina con eventuale intervento manuale ove occorra; compreso il taglio e la disgregazione preliminare della pavimentazione o la rimozione dei masselli di pietra ed il ripristino provvisorio e il carico e trasporto a deposito provvisorio o ad impianto di trattamento autorizzato; compreso l'armatura, anche se non recuperabile, occorrente per assicurare la stabilità delle pareti, l'estrazione delle materie scavate ed il loro deposito a lato dello scavo o nel sito indicato dalla Direzione Lavori a qualunque distanza, il rinterro, l'eventuale uso delle pompe per l'aggottamento ed ogni altro onere; per profondita fino a 1,5 m	cad		279,46	71,86%	200,82
07.A01.A12.005	Strade non asfaltate / - Scavo a sezione obbligata, in vie/strade non asfaltate, a pareti verticali, eseguito a macchina con eventuale intervento manuale ove occorra; compreso l'armatura, anche se non recuperabile, occorrente per assicurare la stabilità delle pareti, l'estrazione delle materie scavate ed il loro deposito a lato dello scavo o nel sito indicato dalla Direzione Lavori ad una distanza massima di 300 m, il rinterro, l'eventuale uso delle pompe per l'aggottamento ed ogni altro onere; per profondita fino a 1,5 m	m³		13,92	45,53%	6,34
07.A01.A12.010	Strade non asfaltate / - Scavo a sezione obbligata, in vie/strade non asfaltate, a pareti verticali, eseguito a macchina con eventuale intervento manuale ove occorra; compreso l'armatura, a cassero continuo anche se non recuperabile, occorrente per assicurare la stabilità delle pareti, l'estrazione delle materie scavate ed il loro deposito a lato dello scavo o nel sito indicato dalla Direzione Lavori ad una distanza massima di 300 m, il rinterro, l'eventuale uso delle pompe per l'aggottamento ed ogni altro onere; per profondita oltre a 1,5 m	m³		18,24	48,22%	8,80
07.A01.A12.015	Strade non asfaltate / - Scavo a sezione obbligata, in vie/strade non asfaltate, a pareti verticali, eseguito a mano, espressamente ordinato dalla Direzione Lavori; compreso l'armatura, anche se non recuperabile, occorrente per assicurare la stabilità delle pareti, l'estrazione delle materie scavate ed il loro deposito a lato dello scavo o nel sito indicato dalla Direzione Lavori ad una distanza massima di 300 m, il rinterro, l'eventuale uso delle pompe per l'aggottamento ed ogni altro onere; per profondita fino a 1,5 m	m³		79,18	87,39%	69,20
07.A01.A12.020	Strade non asfaltate / - Scavo a sezione obbligata, in vie/strade non asfaltate, a pareti verticali, eseguito a mano, espressamente ordinato dalla Direzione Lavori; compreso l'armatura, anche se non recuperabile, occorrente per assicurare la stabilità delle pareti, l'estrazione delle materie scavate ed il loro deposito a lato dello scavo o nel sito indicato dalla Direzione Lavori ad una distanza massima di 300 m, il rinterro, l'eventuale uso delle pompe per l'aggottamento ed ogni altro onere; per profondita oltre a 1,5 m	m³		122,51	88,36%	108,25
07.A01.A12.025	Strade non asfaltate / - Scavo a sezione obbligata, per la collocazione di pozzetto rettangolare 98x68 cm, altezza 100 cm, composto da base e anello, in vie/strade non asfaltate, a pareti verticali, eseguito a macchina con eventuale intervento manuale ove occorra; compreso l'armatura, anche se non recuperabile, occorrente per assicurare la stabilità delle pareti, l'estrazione delle materie scavate ed il loro deposito a lato dello scavo o nel sito indicato dalla Direzione Lavori a qualunque distanza, il rinterro, l'eventuale uso delle pompe per l'aggottamento ed ogni altro onere	cad		143,47	83,66%	120,03
07.A01.A12.030	Strade non asfaltate / - Scavo a sezione obbligata, per la collocazione del pozzo circolare diametro interno 100 cm, composto da base, anello, calotta, per una altezza di 150 cm, in vie/strade non asfaltate, a pareti verticali, eseguito a macchina con eventuale intervento manuale ove occorra; compreso l'armatura, anche se non recuperabile, occorrente per assicurare la stabilità delle pareti, l'estrazione delle materie scavate ed il loro deposito a lato dello scavo o nel sito indicato dalla Direzione Lavori a qualunque distanza, il rinterro, l'eventuale uso delle pompe per l'aggottamento ed ogni altro onere	cad		169,65	82,18%	139,42
07.A01.A12.035	Strade non asfaltate / - Scavo a sezione obbligata, per la collocazione del pozzo circolare diametro interno 120 cm, composto da base, anello, calotta, per una altezza di 150 cm, in vie/strade non asfaltate, a pareti verticali, eseguito a macchina con eventuale intervento manuale ove occorra; compreso l'armatura, anche se non recuperabile, occorrente per assicurare la stabilità delle pareti, l'estrazione delle materie scavate ed il loro deposito a lato dello scavo o nel sito indicato dalla Direzione Lavori a qualunque distanza, il rinterro, l'eventuale uso delle pompe per l'aggottamento ed ogni altro onere	cad		200,68	81,22%	162,99
07.A01.A15.005	Terreni naturali / - Scavo a sezione obbligata, in terreni naturali, a pareti verticali, eseguito a macchina con eventuale intervento manuale ove occorra; compreso l'armatura, anche se non recuperabile, occorrente per assicurare la stabilità delle pareti, l'estrazione delle materie scavate ed il loro deposito a lato dello scavo o nel sito indicato dalla Direzione Lavori ad una distanza massima di 300 m, il rinterro, l'eventuale uso delle pompe per l'aggottamento, la separazione della terra vegetale da materiale di genere diverso, il ripristino dei canali, dei rivi, ecc. attraversati dallo scavo ed ogni altro onere; per profondita fino a 1,5 m	m³		10,13	39,46%	4,00
07.A01.A15.010	Terreni naturali / - Scavo a sezione obbligata, in terreni naturali, a pareti verticali, eseguito a macchina con eventuale intervento manuale ove occorra; compreso l'armatura, a cassero continuo anche se non recuperabile, occorrente per assicurare la stabilità delle pareti, l'estrazione delle materie scavate ed il loro deposito a lato dello scavo o nel sito indicato dalla D. L. ad una distanza massima di 300 m, il rinterro, l'eventuale uso delle pompe per l'aggottamento,la separazione della terra vegetale da materiale di genere diverso, il ripristino dei canali, dei rivi, ecc. attraversati dallo scavo ed ogni altro onere; per profondita oltre a 1,5 m	m³		12,84	43,50%	5,59
07.A01.A15.015	Terreni naturali / - Scavo a sezione obbligata, in terreni naturali, a pareti verticali, eseguito a mano, espressamente ordinato dalla Direzione Lavori; compreso l'armatura, anche se non recuperabile, occorrente per assicurare la stabilità delle pareti, l'estrazione delle materie scavate ed il loro deposito a lato dello scavo o nel sito indicato dalla Direzione Lavori ad una distanza massima di 300 m, il rinterro, l'eventuale uso delle pompe per l'aggottamento,la separazione della terra vegetale da materiale di genere diverso, il ripristino dei canali, dei rivi, ecc. attraversati dallo scavo ed ogni altro onere; per profondita fino a 1,5 m	m³		66,49	86,93%	57,80
07.A01.A15.020	Terreni naturali / - Scavo a sezione obbligata, in terreni naturali, a pareti verticali, eseguito a mano, espressamente ordinato dalla Direzione Lavori; compreso l'armatura, a cassero continuo anche se non recuperabile, occorrente per assicurare la stabilità delle pareti, l'estrazione delle materie scavate ed il loro deposito a lato dello scavo o nel sito indicato dalla Direzione Lavori ad una distanza massima di 300 m, il rinterro, l'eventuale uso delle pompe per l'aggottamento,la separazione della terra vegetale da materiale di genere diverso, il ripristino dei canali, dei rivi, ecc. attraversati dallo scavo ed ogni altro onere; per profondita oltre a 1,5 m	m³		109,65	88,46%	97,00
07.A01.A15.025	Terreni naturali / - Scavo a sezione obbligata, per la collocazione di pozzetto rettangolare 98x68 cm, altezza 100 cm, composto da base e anello, in terreni naturali, a pareti verticali, eseguito a macchina con eventuale intervento manuale ove occorra; compreso l'armatura, anche se non recuperabile, occorrente per assicurare la stabilità delle pareti, l'estrazione delle materie scavate ed il loro deposito a lato dello scavo o nel sito indicato dalla Direzione Lavori a qualunque distanza, il rinterro, la separazione della terra vegetale da materiale di genere diverso, il ripristino dei canali, dei rivi, ecc. attraversati dallo scavo ed ogni altro onere	cad		121,88	86,70%	105,67
07.A01.A15.030	Terreni naturali / - Scavo a sezione obbligata, per la collocazione del pozzo circolare diametro interno 100 cm, composto da base, anello, calotta, per una altezza di 150 cm, in terreni naturali, a pareti verticali, eseguito a macchina con eventuale intervento manuale ove occorra; compreso l'armatura, anche se non recuperabile, occorrente per assicurare la stabilità delle pareti, l'estrazione delle materie scavate ed il loro deposito a lato dello scavo o nel sito indicato dalla Direzione Lavori a qualunque distanza, il rinterro, la separazione della terra vegetale da materiale di genere diverso, il ripristino dei canali, dei rivi, ecc. attraversati dallo scavo ed ogni altro onere	cad		147,90	84,82%	125,45
07.A01.A15.035	Terreni naturali / - Scavo a sezione obbligata, per la collocazione del pozzo circolare diametro interno 120 cm, composto da base, anello, calotta, per una altezza di 150 cm, in terreni naturali, a pareti verticali, eseguito a macchina con eventuale intervento manuale ove occorra; compreso l'armatura, anche se non recuperabile, occorrente per assicurare la stabilità delle pareti, l'estrazione delle materie scavate ed il loro deposito a lato dello scavo o nel sito indicato dalla Direzione Lavori a qualunque distanza, il rinterro, la separazione della terra vegetale da materiale di genere diverso, il ripristino dei canali, dei rivi, ecc. attraversati dallo scavo ed ogni altro onere	cad		177,34	83,82%	148,65
07.A01.A20.005	Varie / - Scavo in roccia mediante l'impiego di demolitore chimico e/o esplosivo, esclusa la mina; compreso il carico, il trasporto ad impianto di trattamento autorizzato del materiale di risulta ed ogni altro onere	m³		318,10	71,39%	227,09
07.A01.A20.010	Varie / - Scavo in galleria a sezione inferiore a 4 m³/m e di lunghezza inferiore a 5 m ; in terreno di qualsiasi natura non roccioso; compreso ogni onere per armature e puntellamenti, estrazione dei materiali scavati e rinterro con costipamento; compreso il carico del materiale di risulta su autocarro, trasporto ad impianto di trattamento autorizzato	m³		290,95	71,97%	209,40
07.A01.A20.015	Varie / - Sovrapprezzo a qualsiasi tipo di scavo, per la presenza di materiali compatti, quali puddinghe o tufo, richiedenti l'uso prolungato del martello demolitore; da applicarsi al volume effettivo demolito	m³		20,48	62,97%	12,90
07.A01.A20.020	Varie / - Sovrapprezzo a qualsiasi tipo di scavo, per la presenza di massi, muri di mattoni e calcestruzzo o materiale roccioso richiedenti l'uso continuo del martello demolitore; da applicarsi al volume effettivo demolito	m³		58,35	60,01%	35,02
07.A01.A20.025	Varie / - Sovrapprezzo allo scavo per taglio e disgregazione della pavimentazione stradale; taglio con macchina operatrice a lama circolare rotante o altri mezzi idonei e disgregazione con mezzi idonei approvati dalla Direzione Lavori; compreso manodopera, carburante ed ogni altro onere; da applicarsi al volume effettivo disgregato	m³		15,97	92,42%	14,76
07.A01.A20.030	Varie / - Sovrapprezzo per qualsiasi tipo di scavo, per presenza di roccia per la cui demolizione sia necessario l'impiego di demolitore esplosivo; compresi il costo dell'esplosivo e della mina, il nolo di idonea attrezzatura per la perforazione, il trasporto, montaggio e smontaggio della stessa, il posizionamento e successivi riposizionamenti, il tempo di attesa, la realizzazione della mina con esplosivo in polvere e detonatore, il brillamento della mina, il successivo utilizzo di martello demolitore montato su idoneo escavatore, l'estrazione del materiale ed il suo deposito a lato dello scavo o nel sito indicato dalla D.L. ad una distanza massima di 300 m; compreso e compensate nel prezzo le eventuali opere di protezione; il tutto eseguito da personale provvisto delle necessarie abilitazioni ed autorizzazioni di legge; compreso ogni altro eventuale onere per l'opera finita a regola d'arte	m³		223,05	46,47%	103,65
07.A01.A20.035	Varie / - Scavo indagine per ricerca o tracciamento sottoservizi, comprese reti del SII; eseguito con mezzi meccanici e/o a mano, su strade urbane; compresa la rimozione della pavimentazione, l'esecuzione del rinterro e del ripristino provvisorio con materiale bituminoso.	cad		387,00	56,69%	219,39
07.A02	TRASPORTI E STOCCAGGIO
07.A02.B05.010	Materiali scavo / - Carico, trasporto e scarico a depositi provvisori dei materiali di risulta; a distanza fra 300 e 3000 m; con successiva ripresa dei materiali stessi e loro carico, trasporto e posa negli scavi;	m³		12,18	58,59%	7,14
07.A02.B10.005	Materiali vari / - Carico, trasporto di tubi ghisa; compreso il carico nei magazzini o depositi dell'Amministrazione Appaltante, lo scarico e l'accatastamento; per tubi di lunghezza di 6 m (per q)	km		0,50	63,09%	0,32
07.A02.B10.010	Materiali vari / - Carico, trasporto di tubi acciaio; compreso il carico nei magazzini o depositi dell'Amministrazione Appaltante, lo scarico e l'accatastamento; per tubi di lunghezza fino a 12 m (per q)	km		0,74	56,55%	0,42
07.A02.B10.015	Materiali vari / - Carico, trasporto di saracinesche, pezzi speciali, chiusini e materiali vari; compreso il carico nei magazzini o depositi dell'Amministrazione Appaltante, lo scarico a pie d'opera; (per q)	km		0,68	61,74%	0,42
07.A03	MURATURE E POZZI DI MATTONI
07.A03.C05.005	Murature / - Muratura di mattoni pieni comuni e malta cementizia di qualunque forma e spessore; per la costruzione di camere interrate; compresi i ponteggi ed ogni altro onere	m³		387,71	34,72%	134,61
07.A03.C05.010	Murature / - Costruzione di pozzetto di presa in muratura in mattoni pieni, spessore 12 cm , e malta di cemento; rastremato alla sommità per accogliere un chiusino di 31x31 cm; compresa la posa in opera del chiusino e della staffa di ancoraggio del rubinetto di presa, forniti dall'Amministrazione Appaltante o compensati a parte; delle dimensioni interne di 45x45x60 cm	cad		83,70	57,11%	47,80
07.A03.C10.005	Pozzi di mattoni / - Costruzione di pozzo circolare in muratura in mattoni pieni, spessore 12 cm, e malta di cemento; rastremato alla sommità per accogliere un chiusino di 64x64 oppure 80x80 cm; compresa la posa in opera del chiusino e della staffa di ancoraggio della saracinesca di presa, forniti dall'Amministrazione Appaltante o compensati a parte; del diametro interno di 110 - 125 cm, altezza max 140 cm	cad		427,50	51,95%	222,09
07.A03.C10.010	Pozzi di mattoni / - Costruzione di pozzo circolare in muratura in mattoni pieni, spessore 12 cm, e malta di cemento; rastremato alla sommità per accogliere un chiusino di 64x64 oppure 80x80 cm; compresa la posa in opera del chiusino e della staffa di ancoraggio della saracinesca di presa, forniti dall'Amministrazione Appaltante o compensati a parte; del diametro interno di 110 - 125 cm, altezza max 160 cm	cad		457,44	51,84%	237,14
07.A03.C10.015	Pozzi di mattoni / - Costruzione di pozzo circolare in muratura in mattoni pieni, spessore 12 cm, e malta di cemento; rastremato alla sommità per accogliere un chiusino di 64x64 oppure 80x80 cm; compresa la posa in opera del chiusino e della staffa di ancoraggio della saracinesca di presa, forniti dall'Amministrazione Appaltante o compensati a parte; del diametro interno di 110 - 125 cm, altezza max 180 cm	cad		492,71	49,97%	246,21
07.A03.C10.020	Pozzi di mattoni / - Costruzione di pozzo circolare in muratura di mattoni pieni, spessore 12 cm, e malta di cemento; rastremato alla sommità per accogliere un chiusino di 64x64 oppure 80x80 cm; compresa la posa in opera del chiusino e della staffa di ancoraggio della saracinesca di presa, forniti dall'Amministrazione Appaltante o compensati a parte; del diametro interno di 130 - 145 cm, altezza max 160 cm	cad		525,25	49,74%	261,26
07.A03.C10.025	Pozzi di mattoni / - Costruzione di pozzo circolare in muratura di mattoni pieni, spessore 12 cm, e malta di cemento; rastremato alla sommità per accogliere un chiusino di 64x64 oppure 80x80 cm; compresa la posa in opera del chiusino e della staffa di ancoraggio della saracinesca di presa, forniti dall'Amministrazione Appaltante o compensati a parte; del diametro interno di 130 - 145 cm, altezza max 180 cm	cad		567,97	47,46%	269,56
07.A03.C10.030	Pozzi di mattoni / - Costruzione di pozzo circolare in muratura di mattoni pieni, spessore 12 cm, e malta di cemento; rastremato alla sommità per accogliere un chiusino di 64x64 oppure 80x80 cm; compresa la posa in opera del chiusino e della staffa di ancoraggio della saracinesca di presa, forniti dall'Amministrazione Appaltante o compensati a parte; del diametro interno di 130 - 145 cm, altezza max 200 cm	cad		604,11	46,00%	277,89
07.A03.C10.035	Pozzi di mattoni / - Ripristino di murature in mattoni pieni e malta cementizia ammalorata, oppure costruzione o rifacimento di selle, sostegni e tamponamenti; in camere sotterranee o pozzi; compreso asportazione e trasporto ad impianto di recupero e riciclo autorizzato dei detriti	m³		525,00	50,83%	266,86
07.A03.C10.040	Pozzi di mattoni / - Costruzione di pozzo presa in muratura (quadrato o rettangolare): in mattoni pieni, spessore 12 cm e malta di cemento, rastremato alla sommita' per accogliere un chiusino 80 smat, compresi i mattoni, il cemento, il trasporto e la posa in opera del chiusino, fornito dall'amministrazione appaltante ; delle dimensioni minime 80x80x60 cm.	cad		392,65	63,26%	248,39
07.A04	PREFABBRICATI
07.A04.D05.005	Pozzi / - Posa in opera di pozzetto prefabbricato in cls armato, di dimensioni 50x50x50 cm, composto da base, anello e calotta; escluso lo scavo; compreso il sottofondo, il trasporto, la posa del chiusino in ghisa, la malta cementizia ed ogni altro onere	cad		48,43	89,19%	43,19
07.A04.D05.006	Pozzi / - Posa in opera di pozzetto prefabbricato in cls armato, di dimensioni 98x68x40 cm, composto da base, anello; escluso lo scavo; compreso il sottofondo, il trasporto, la posa del chiusino in ghisa, la malta cementizia ed ogni altro onere	cad		73,24	84,48%	61,87
07.A04.D05.010	Pozzi / - Posa in opera di pozzo circolare prefabbricato in cls armato, di diametro interno 100 cm, composto da base, anello e calotta; escluso lo scavo; compreso il sottofondo o la formazione di una base di appoggio di larghezza 25 cm in mattoni pieni; compreso il trasporto, la posa del chiusino in ghisa, la malta cementizia ed ogni altro onere	cad		186,06	78,10%	145,31
07.A04.D05.015	Pozzi / - Posa in opera di pozzo circolare prefabbricato in cls armato, di diametro interno 120 cm, composto da base, anello e calotta; escluso lo scavo; compreso il sottofondo o la formazione di una base di appoggio di larghezza 25 cm in mattoni pieni; compreso il trasporto, la posa del chiusino in ghisa, la malta cementizia ed ogni altro onere	cad		250,49	77,73%	194,71
07.A04.D05.020	Pozzi / - Posa in opera di anelli prefabbricati in cls armato aggiuntivi, per formazione di pozzi circolari, di altezza 25 cm; compreso il trasporto ed ogni altro onere; di diametro interno 100 cm	cad		36,56	75,60%	27,64
07.A04.D05.025	Pozzi / - Posa in opera di anelli prefabbricati in cls armato aggiuntivi, per formazione di pozzi circolari, di altezza 25 cm; compreso il trasporto ed ogni altro onere; di diametro interno 120 cm	cad		56,73	79,04%	44,84
07.A04.D05.030	Pozzi / - Posa in opera di pozzo 50 x 55 x 55 prefabbricato carrabile in cls composto di base, elementi e calotta, escluso lo scavo; compreso il sottofondo o la formazione di una base di appoggio in mattoni pieni; compreso il trasporto, la posa del chiusino.	cad		107,79	63,15%	68,07
07.A04.D10.005	Camere / - Posa in opera di elementi prefabbricati in cls armato, anelli e C, per formazione camere interrate, di altezza 50 cm; escluso la platea in c. a.; compreso il trasporto la malta cementizia ed ogni altro onere; di dimensioni interne 160x160 cm	cad		60,81	78,13%	47,51
07.A04.D10.010	Camere / - Posa in opera di elementi prefabbricati in cls armato, anelli e C, per formazione camere interrate, di altezza 50 cm; escluso la platea in c. a.; compreso il trasporto la malta cementizia ed ogni altro onere; di dimensioni interne 180x180 cm	cad		74,35	77,49%	57,61
07.A04.D10.015	Camere / - Posa in opera di elementi prefabbricati in cls armato, anelli e C, per formazione camere interrate, di altezza 50 cm; escluso la platea in c. a.; compreso il trasporto la malta cementizia ed ogni altro onere; di dimensioni interne 200x260 cm	cad		107,09	74,26%	79,53
07.A04.D10.020	Camere / - Posa in opera di solette prefabbricate in cls armato per camere interrate; compreso il trasporto la malta cementizia ed ogni altro onere; di dimensioni interne 160x160 cm	cad		62,83	78,83%	49,53
07.A04.D10.025	Camere / - Posa in opera di solette prefabbricate in cls armato per camere interrate; compreso il trasporto la malta cementizia ed ogni altro onere; di dimensioni interne 180x180 cm	cad		93,87	79,45%	74,58
07.A04.D10.030	Camere / - Posa in opera di solette prefabbricate in cls armato per camere interrate; compreso il trasporto la malta cementizia ed ogni altro onere; di dimensioni interne 200x260 cm	cad		144,98	79,20%	114,82
07.A04.D10.035	Camere / - Posa in opera di portachiusino prefabbricati in cls armato, per camere interrate; compreso il trasporto la malta cementizia ed ogni altro onere	cad		28,84	96,60%	27,86
07.A05	OPERE METALLICHE
07.A05.E05.005	Chiusini / - Posa in opera di chiusini in ghisa e relative staffe, compreso il fissaggio, la livellazione, la misurazione ed ogni altro onere, escluso il trasporto / misure fino a 31x31 cm	cad		41,76	82,48%	34,44
07.A05.E05.006	Chiusini / - Posa in opera di chiusini in ghisa e relative staffe, compreso il fissaggio, la livellazione, la misurazione ed ogni altro onere, escluso il trasporto / misure 80x50 cm	cad		66,42	78,72%	52,29
07.A05.E05.010	Chiusini / - Posa in opera di chiusini in ghisa e relative staffe, compreso il fissaggio, la livellazione, la misurazione ed ogni altro onere, escluso il trasporto / misure 64x64 cm	cad		64,53	80,55%	51,98
07.A05.E05.015	Chiusini / - Posa in opera di chiusini in ghisa e relative staffe, compreso il fissaggio, la livellazione, la misurazione ed ogni altro onere, escluso il trasporto / misure 80x80 cm	cad		72,21	77,51%	55,97
07.A05.E05.020	Chiusini / - Rimessa in quota o sostituzione chiusino stradale per interventi di manutenzione in strade gia' sistemate; compreso la rimozione e sostituzione di chiusino stradale, il taglio e demolizione dell'asfalto, l'eventuale rialzo del pozzo con mattoni in calcestruzzo ad alta resistenza, il riempimento dello scavo e il ripristino definitivo del sedime stradale manomesso secondo le norme previste dai regolamenti comunali; compresa la pulizia del sito; escluso la fornitura del chiusino; per chiusini da 50 a 100 cm di diametro o lato; con utilizzo di malta fibrata premiscelata a presa rapida e ritiro compensato tixotropica.	cad		375,40	78,20%	293,56
07.A05.E05.025	Chiusini / - Supplemento per l'impiego di malta fibrorinforzata in lamelle di acciaio a rapida presa (inferiore a 30 minuti), per il fissaggio/rinfianco della griglia/chiusino e il ripristino definitivo del macadam bituminoso con asfalto a freddo a rapida presa (inferiore a 30 minuti).	cad		81,42
07.A05.E10.005	Scale e gradini / - Fornitura e posa in opera di scaletta metallica zincata a caldo per accesso camere; compresa la malta cementizia ed ogni altro onere	m		37,88	65,52%	24,82
07.A05.E10.010	Scale e gradini / - Fornitura e posa in opera di scaletta in acciaio inox per accesso camere; compresa la malta cementizia ed ogni altro onere	m		74,79	55,80%	41,73
07.A05.E10.015	Scale e gradini / - Posa in opera di gradini in ferro o ghisa sferoidale; compreso i fori, la malta cementizia ed ogni altro onere	cad		6,24	82,02%	5,12
07.A06	TUBAZIONI ACCIAIO
07.A06.F05.005	Posa in opera nelle trincee o nei manufatti di tubi in acciaio; compreso l'eventuale carico e trasporto da deposito di cantiere, lo sfilamento, la sistemazione a livelletta dei tubi di lunghezza media di 6 m, la saldatura, l'esecuzione dei tagli anche obliqui, compreso la fasciatura dei giunti, fino a soddisfacente prova di scintillamento mediante apparecchio rivelatore a scarica da 15000 volt, ma esclusa la fornitura del materiale ; escluso la posa in opera di pezzi speciali, saracinesche, ecc. ; compreso il collaudo, prova di scintillamento di tutto il rivestimento della tubazione, prova idraulica ed ogni altro onere; / - per tubi fino a DN 65	m		6,48	73,97%	4,79
07.A06.F05.010	Posa in opera nelle trincee o nei manufatti di tubi in acciaio; compreso l'eventuale carico e trasporto da deposito di cantiere, lo sfilamento, la sistemazione a livelletta dei tubi di lunghezza media di 6 m, la saldatura, l'esecuzione dei tagli anche obliqui, compreso la fasciatura dei giunti, fino a soddisfacente prova di scintillamento mediante apparecchio rivelatore a scarica da 15000 volt, ma esclusa la fornitura del materiale ; escluso la posa in opera di pezzi speciali, saracinesche, ecc. ; compreso il collaudo, prova di scintillamento di tutto il rivestimento della tubazione, prova idraulica ed ogni altro onere; / - per tubi DN 80	m		8,55	72,10%	6,16
07.A06.F05.015	Posa in opera nelle trincee o nei manufatti di tubi in acciaio; compreso l'eventuale carico e trasporto da deposito di cantiere, lo sfilamento, la sistemazione a livelletta dei tubi di lunghezza media di 6 m, la saldatura, l'esecuzione dei tagli anche obliqui, compreso la fasciatura dei giunti, fino a soddisfacente prova di scintillamento mediante apparecchio rivelatore a scarica da 15000 volt, ma esclusa la fornitura del materiale ; escluso la posa in opera di pezzi speciali, saracinesche, ecc. ; compreso il collaudo, prova di scintillamento di tutto il rivestimento della tubazione, prova idraulica ed ogni altro onere; / - per tubi DN 100	m		11,39	76,04%	8,66
07.A06.F05.020	Posa in opera nelle trincee o nei manufatti di tubi in acciaio; compreso l'eventuale carico e trasporto da deposito di cantiere, lo sfilamento, la sistemazione a livelletta dei tubi di lunghezza media di 6 m, la saldatura, l'esecuzione dei tagli anche obliqui, compreso la fasciatura dei giunti, fino a soddisfacente prova di scintillamento mediante apparecchio rivelatore a scarica da 15000 volt, ma esclusa la fornitura del materiale ; escluso la posa in opera di pezzi speciali, saracinesche, ecc. ; compreso il collaudo, prova di scintillamento di tutto il rivestimento della tubazione, prova idraulica ed ogni altro onere; / - per tubi DN 150	m		13,47	71,19%	9,59
07.A06.F05.025	Posa in opera nelle trincee o nei manufatti di tubi in acciaio; compreso l'eventuale carico e trasporto da deposito di cantiere, lo sfilamento, la sistemazione a livelletta dei tubi di lunghezza media di 6 m, la saldatura, l'esecuzione dei tagli anche obliqui, compreso la fasciatura dei giunti, fino a soddisfacente prova di scintillamento mediante apparecchio rivelatore a scarica da 15000 volt, ma esclusa la fornitura del materiale ; escluso la posa in opera di pezzi speciali, saracinesche, ecc. ; compreso il collaudo, prova di scintillamento di tutto il rivestimento della tubazione, prova idraulica ed ogni altro onere; / - per tubi DN 200	m		16,27	63,13%	10,27
07.A06.F05.030	Posa in opera nelle trincee o nei manufatti di tubi in acciaio; compreso l'eventuale carico e trasporto da deposito di cantiere, lo sfilamento, la sistemazione a livelletta dei tubi di lunghezza media di 6 m, la saldatura, l'esecuzione dei tagli anche obliqui, compreso la fasciatura dei giunti, fino a soddisfacente prova di scintillamento mediante apparecchio rivelatore a scarica da 15000 volt, ma esclusa la fornitura del materiale ; escluso la posa in opera di pezzi speciali, saracinesche, ecc. ; compreso il collaudo, prova di scintillamento di tutto il rivestimento della tubazione, prova idraulica ed ogni altro onere; / - per tubi DN 250	m		20,42	61,56%	12,57
07.A06.F05.035	Posa in opera nelle trincee o nei manufatti di tubi in acciaio; compreso l'eventuale carico e trasporto da deposito di cantiere, lo sfilamento, la sistemazione a livelletta dei tubi di lunghezza media di 6 m, la saldatura, l'esecuzione dei tagli anche obliqui, compreso la fasciatura dei giunti, fino a soddisfacente prova di scintillamento mediante apparecchio rivelatore a scarica da 15000 volt, ma esclusa la fornitura del materiale ; escluso la posa in opera di pezzi speciali, saracinesche, ecc. ; compreso il collaudo, prova di scintillamento di tutto il rivestimento della tubazione, prova idraulica ed ogni altro onere; / - per tubi DN 300	m		23,99	61,80%	14,83
07.A06.F05.040	Posa in opera nelle trincee o nei manufatti di tubi in acciaio; compreso l'eventuale carico e trasporto da deposito di cantiere, lo sfilamento, la sistemazione a livelletta dei tubi di lunghezza media di 6 m, la saldatura, l'esecuzione dei tagli anche obliqui, compreso la fasciatura dei giunti, fino a soddisfacente prova di scintillamento mediante apparecchio rivelatore a scarica da 15000 volt, ma esclusa la fornitura del materiale ; escluso la posa in opera di pezzi speciali, saracinesche, ecc. ; compreso il collaudo, prova di scintillamento di tutto il rivestimento della tubazione, prova idraulica ed ogni altro onere; / - per tubi DN 350	m		26,84	61,22%	16,43
07.A06.F05.045	Posa in opera nelle trincee o nei manufatti di tubi in acciaio; compreso l'eventuale carico e trasporto da deposito di cantiere, lo sfilamento, la sistemazione a livelletta dei tubi di lunghezza media di 6 m, la saldatura, l'esecuzione dei tagli anche obliqui, compreso la fasciatura dei giunti, fino a soddisfacente prova di scintillamento mediante apparecchio rivelatore a scarica da 15000 volt, ma esclusa la fornitura del materiale ; escluso la posa in opera di pezzi speciali, saracinesche, ecc. ; compreso il collaudo, prova di scintillamento di tutto il rivestimento della tubazione, prova idraulica ed ogni altro onere; / - per tubi DN 400	m		30,42	59,98%	18,25
07.A06.F05.050	Posa in opera nelle trincee o nei manufatti di tubi in acciaio; compreso l'eventuale carico e trasporto da deposito di cantiere, lo sfilamento, la sistemazione a livelletta dei tubi di lunghezza media di 6 m, la saldatura, l'esecuzione dei tagli anche obliqui, compreso la fasciatura dei giunti, fino a soddisfacente prova di scintillamento mediante apparecchio rivelatore a scarica da 15000 volt, ma esclusa la fornitura del materiale ; escluso la posa in opera di pezzi speciali, saracinesche, ecc. ; compreso il collaudo, prova di scintillamento di tutto il rivestimento della tubazione, prova idraulica ed ogni altro onere; / - per tubi DN 500	m		36,78	50,27%	18,49
07.A06.F05.055	Posa in opera nelle trincee o nei manufatti di tubi in acciaio; compreso l'eventuale carico e trasporto da deposito di cantiere, lo sfilamento, la sistemazione a livelletta dei tubi di lunghezza media di 6 m, la saldatura, l'esecuzione dei tagli anche obliqui, compreso la fasciatura dei giunti, fino a soddisfacente prova di scintillamento mediante apparecchio rivelatore a scarica da 15000 volt, ma esclusa la fornitura del materiale ; escluso la posa in opera di pezzi speciali, saracinesche, ecc. ; compreso il collaudo, prova di scintillamento di tutto il rivestimento della tubazione, prova idraulica ed ogni altro onere; / - per tubi DN 600	m		42,95	48,40%	20,79
07.A06.F05.060	Posa in opera nelle trincee o nei manufatti di tubi in acciaio; compreso l'eventuale carico e trasporto da deposito di cantiere, lo sfilamento, la sistemazione a livelletta dei tubi di lunghezza media di 6 m, la saldatura, l'esecuzione dei tagli anche obliqui, compreso la fasciatura dei giunti, fino a soddisfacente prova di scintillamento mediante apparecchio rivelatore a scarica da 15000 volt, ma esclusa la fornitura del materiale ; escluso la posa in opera di pezzi speciali, saracinesche, ecc. ; compreso il collaudo, prova di scintillamento di tutto il rivestimento della tubazione, prova idraulica ed ogni altro onere; / - per tubi DN 700	m		49,61	48,32%	23,97
07.A06.F05.065	Posa in opera nelle trincee o nei manufatti di tubi in acciaio; compreso l'eventuale carico e trasporto da deposito di cantiere, lo sfilamento, la sistemazione a livelletta dei tubi di lunghezza media di 6 m, la saldatura, l'esecuzione dei tagli anche obliqui, compreso la fasciatura dei giunti, fino a soddisfacente prova di scintillamento mediante apparecchio rivelatore a scarica da 15000 volt, ma esclusa la fornitura del materiale ; escluso la posa in opera di pezzi speciali, saracinesche, ecc. ; compreso il collaudo, prova di scintillamento di tutto il rivestimento della tubazione, prova idraulica ed ogni altro onere; / - per tubi DN 800	m		56,55	48,44%	27,39
07.A06.F05.070	Posa in opera nelle trincee o nei manufatti di tubi in acciaio; compreso l'eventuale carico e trasporto da deposito di cantiere, lo sfilamento, la sistemazione a livelletta dei tubi di lunghezza media di 6 m, la saldatura, l'esecuzione dei tagli anche obliqui, compreso la fasciatura dei giunti, fino a soddisfacente prova di scintillamento mediante apparecchio rivelatore a scarica da 15000 volt, ma esclusa la fornitura del materiale ; escluso la posa in opera di pezzi speciali, saracinesche, ecc. ; compreso il collaudo, prova di scintillamento di tutto il rivestimento della tubazione, prova idraulica ed ogni altro onere; / - per tubi DN 900	m		62,72	47,34%	29,69
07.A06.F05.075	Posa in opera nelle trincee o nei manufatti di tubi in acciaio; compreso l'eventuale carico e trasporto da deposito di cantiere, lo sfilamento, la sistemazione a livelletta dei tubi di lunghezza media di 6 m, la saldatura, l'esecuzione dei tagli anche obliqui, compreso la fasciatura dei giunti, fino a soddisfacente prova di scintillamento mediante apparecchio rivelatore a scarica da 15000 volt, ma esclusa la fornitura del materiale ; escluso la posa in opera di pezzi speciali, saracinesche, ecc. ; compreso il collaudo, prova di scintillamento di tutto il rivestimento della tubazione, prova idraulica ed ogni altro onere; / - per tubi DN 1000	m		69,66	47,54%	33,12
07.A06.F05.080	Posa in opera nelle trincee o nei manufatti di tubi in acciaio; compreso l'eventuale carico e trasporto da deposito di cantiere, lo sfilamento, la sistemazione a livelletta dei tubi di lunghezza media di 6 m, la saldatura, l'esecuzione dei tagli anche obliqui, compreso la fasciatura dei giunti, fino a soddisfacente prova di scintillamento mediante apparecchio rivelatore a scarica da 15000 volt, ma esclusa la fornitura del materiale ; escluso la posa in opera di pezzi speciali, saracinesche, ecc. ; compreso il collaudo, prova di scintillamento di tutto il rivestimento della tubazione, prova idraulica ed ogni altro onere; / - per tubi DN 1100	m		76,60	47,70%	36,54
07.A06.F05.085	Posa in opera nelle trincee o nei manufatti di tubi in acciaio; compreso l'eventuale carico e trasporto da deposito di cantiere, lo sfilamento, la sistemazione a livelletta dei tubi di lunghezza media di 6 m, la saldatura, l'esecuzione dei tagli anche obliqui, compreso la fasciatura dei giunti, fino a soddisfacente prova di scintillamento mediante apparecchio rivelatore a scarica da 15000 volt, ma esclusa la fornitura del materiale ; escluso la posa in opera di pezzi speciali, saracinesche, ecc. ; compreso il collaudo, prova di scintillamento di tutto il rivestimento della tubazione, prova idraulica ed ogni altro onere; / - per tubi DN 1200	m		83,54	47,83%	39,96
07.A07	TUBAZIONI GHISA
07.A07.G05.005	Posa in opera nelle trincee o nei manufatti di tubi in ghisa con giunto; compreso l'eventuale carico e trasporto da deposito di cantiere, lo sfilamento, la sistemazione a livelletta dei tubi di lunghezza media di 6 m; compreso l'eventuale esecuzione di tagli di tubazione con mola flessibile o macchina tagliatubi, la rifilatura e smussatura e la formazione dei giunti; compreso il collaudo, prova idraulica ed ogni altro onere; / - per tubi fino a DN 60	m		4,18	92,46%	3,86
07.A07.G05.010	Posa in opera nelle trincee o nei manufatti di tubi in ghisa con giunto; compreso l'eventuale carico e trasporto da deposito di cantiere, lo sfilamento, la sistemazione a livelletta dei tubi di lunghezza media di 6 m; compreso l'eventuale esecuzione di tagli di tubazione con mola flessibile o macchina tagliatubi, la rifilatura e smussatura e la formazione dei giunti; compreso il collaudo, prova idraulica ed ogni altro onere; / - per tubi dn 80	m		4,93	92,43%	4,56
07.A07.G05.015	Posa in opera nelle trincee o nei manufatti di tubi in ghisa con giunto; compreso l'eventuale carico e trasporto da deposito di cantiere, lo sfilamento, la sistemazione a livelletta dei tubi di lunghezza media di 6 m; compreso l'eventuale esecuzione di tagli di tubazione con mola flessibile o macchina tagliatubi, la rifilatura e smussatura e la formazione dei giunti; compreso il collaudo, prova idraulica ed ogni altro onere; / - per tubi dn 100	m		5,94	92,28%	5,48
07.A07.G05.020	Posa in opera nelle trincee o nei manufatti di tubi in ghisa con giunto; compreso l'eventuale carico e trasporto da deposito di cantiere, lo sfilamento, la sistemazione a livelletta dei tubi di lunghezza media di 6 m; compreso l'eventuale esecuzione di tagli di tubazione con mola flessibile o macchina tagliatubi, la rifilatura e smussatura e la formazione dei giunti; compreso il collaudo, prova idraulica ed ogni altro onere; / - per tubi dn 150	m		7,42	92,28%	6,85
07.A07.G05.025	Posa in opera nelle trincee o nei manufatti di tubi in ghisa con giunto; compreso l'eventuale carico e trasporto da deposito di cantiere, lo sfilamento, la sistemazione a livelletta dei tubi di lunghezza media di 6 m; compreso l'eventuale esecuzione di tagli di tubazione con mola flessibile o macchina tagliatubi, la rifilatura e smussatura e la formazione dei giunti; compreso il collaudo, prova idraulica ed ogni altro onere; / - per tubi dn 200	m		9,18	92,19%	8,46
07.A07.G05.030	Posa in opera nelle trincee o nei manufatti di tubi in ghisa con giunto; compreso l'eventuale carico e trasporto da deposito di cantiere, lo sfilamento, la sistemazione a livelletta dei tubi di lunghezza media di 6 m; compreso l'eventuale esecuzione di tagli di tubazione con mola flessibile o macchina tagliatubi, la rifilatura e smussatura e la formazione dei giunti; compreso il collaudo, prova idraulica ed ogni altro onere; / - per tubi dn 250	m		10,66	92,20%	9,83
07.A07.G05.035	Posa in opera nelle trincee o nei manufatti di tubi in ghisa con giunto; compreso l'eventuale carico e trasporto da deposito di cantiere, lo sfilamento, la sistemazione a livelletta dei tubi di lunghezza media di 6 m; compreso l'eventuale esecuzione di tagli di tubazione con mola flessibile o macchina tagliatubi, la rifilatura e smussatura e la formazione dei giunti; compreso il collaudo, prova idraulica ed ogni altro onere; / - per tubi dn 300	m		12,89	92,21%	11,89
07.A07.G05.040	Posa in opera nelle trincee o nei manufatti di tubi in ghisa con giunto; compreso l'eventuale carico e trasporto da deposito di cantiere, lo sfilamento, la sistemazione a livelletta dei tubi di lunghezza media di 6 m; compreso l'eventuale esecuzione di tagli di tubazione con mola flessibile o macchina tagliatubi, la rifilatura e smussatura e la formazione dei giunti; compreso il collaudo, prova idraulica ed ogni altro onere; / - per tubi dn 350	m		15,85	92,23%	14,62
07.A07.G05.045	Posa in opera nelle trincee o nei manufatti di tubi in ghisa con giunto; compreso l'eventuale carico e trasporto da deposito di cantiere, lo sfilamento, la sistemazione a livelletta dei tubi di lunghezza media di 6 m; compreso l'eventuale esecuzione di tagli di tubazione con mola flessibile o macchina tagliatubi, la rifilatura e smussatura e la formazione dei giunti; compreso il collaudo, prova idraulica ed ogni altro onere; / - per tubi dn 400	m		19,77	92,31%	18,25
07.A07.G05.050	Posa in opera nelle trincee o nei manufatti di tubi in ghisa con giunto; compreso l'eventuale carico e trasporto da deposito di cantiere, lo sfilamento, la sistemazione a livelletta dei tubi di lunghezza media di 6 m; compreso l'eventuale esecuzione di tagli di tubazione con mola flessibile o macchina tagliatubi, la rifilatura e smussatura e la formazione dei giunti; compreso il collaudo, prova idraulica ed ogni altro onere; / - per tubi dn 500	m		24,49	92,28%	22,60
07.A07.G05.055	Posa in opera nelle trincee o nei manufatti di tubi in ghisa con giunto; compreso l'eventuale carico e trasporto da deposito di cantiere, lo sfilamento, la sistemazione a livelletta dei tubi di lunghezza media di 6 m; compreso l'eventuale esecuzione di tagli di tubazione con mola flessibile o macchina tagliatubi, la rifilatura e smussatura e la formazione dei giunti; compreso il collaudo, prova idraulica ed ogni altro onere; / - per tubi dn 600	m		29,69	92,28%	27,40
07.A07.G05.060	Posa in opera nelle trincee o nei manufatti di tubi in ghisa con giunto; compreso l'eventuale carico e trasporto da deposito di cantiere, lo sfilamento, la sistemazione a livelletta dei tubi di lunghezza media di 6 m; compreso l'eventuale esecuzione di tagli di tubazione con mola flessibile o macchina tagliatubi, la rifilatura e smussatura e la formazione dei giunti; compreso il collaudo, prova idraulica ed ogni altro onere; / - per tubi DN 700	m		35,62	92,28%	32,87
07.A07.G05.065	Posa in opera nelle trincee o nei manufatti di tubi in ghisa con giunto; compreso l'eventuale carico e trasporto da deposito di cantiere, lo sfilamento, la sistemazione a livelletta dei tubi di lunghezza media di 6 m; compreso l'eventuale esecuzione di tagli di tubazione con mola flessibile o macchina tagliatubi, la rifilatura e smussatura e la formazione dei giunti; compreso il collaudo, prova idraulica ed ogni altro onere; / - per tubi DN 800	m		42,03	92,29%	38,79
07.A07.G05.070	Posa in opera nelle trincee o nei manufatti di tubi in ghisa con giunto; compreso l'eventuale carico e trasporto da deposito di cantiere, lo sfilamento, la sistemazione a livelletta dei tubi di lunghezza media di 6 m; compreso l'eventuale esecuzione di tagli di tubazione con mola flessibile o macchina tagliatubi, la rifilatura e smussatura e la formazione dei giunti; compreso il collaudo, prova idraulica ed ogni altro onere; / - per tubi DN 900	m		50,74	92,26%	46,81
07.A09	TUBAZIONI PEAD
07.A09.I05.005	Posa in opera nelle trincee o nei manufatti di tubi in polietilene arrotolati; compreso l'eventuale carico e trasporto da deposito di cantiere, lo sfilamento, la sistemazione a livelletta, la formazione dei giunti mediante manicotti di raccordo; compreso il collaudo, prova idraulica ed ogni altro onere; / - per tubi fino a diam. 32 mm	m		2,08	100,00%	2,08
07.A09.I05.010	Posa in opera nelle trincee o nei manufatti di tubi in polietilene arrotolati; compreso l'eventuale carico e trasporto da deposito di cantiere, lo sfilamento, la sistemazione a livelletta, la formazione dei giunti mediante manicotti di raccordo; compreso il collaudo, prova idraulica ed ogni altro onere; / - per tubi diam. 40 - 63 mm	m		3,64	100,00%	3,64
07.A09.I05.015	Posa in opera nelle trincee o nei manufatti di tubi in polietilene arrotolati; compreso l'eventuale carico e trasporto da deposito di cantiere, lo sfilamento, la sistemazione a livelletta, la formazione dei giunti mediante manicotti di raccordo; compreso il collaudo, prova idraulica ed ogni altro onere; / - per tubi diam. 75 mm	m		4,93	100,00%	4,93
07.A09.I05.020	Posa in opera nelle trincee o nei manufatti di tubi in polietilene arrotolati; compreso l'eventuale carico e trasporto da deposito di cantiere, lo sfilamento, la sistemazione a livelletta, la formazione dei giunti mediante manicotti di raccordo; compreso il collaudo, prova idraulica ed ogni altro onere; / - per tubi diam. 90 mm	m		6,36	100,00%	6,36
07.A09.I10.005	Posa in opera nelle trincee o nei manufatti di tubi in polietilene in barre da 6 m; compreso l'eventuale carico e trasporto da deposito di cantiere, lo sfilamento, la sistemazione a livelletta, la formazione dei giunti mediante saldature per fusione; compreso il collaudo, prova idraulica ed ogni altro onere; / - per tubi diam. 110 mm	m		8,55	91,16%	7,79
07.A09.I10.010	Posa in opera nelle trincee o nei manufatti di tubi in polietilene in barre da 6 m; compreso l'eventuale carico e trasporto da deposito di cantiere, lo sfilamento, la sistemazione a livelletta, la formazione dei giunti mediante saldature per fusione; compreso il collaudo, prova idraulica ed ogni altro onere; / - per tubi diam. 125 mm	m		9,26	91,18%	8,44
07.A09.I10.015	Posa in opera nelle trincee o nei manufatti di tubi in polietilene in barre da 6 m; compreso l'eventuale carico e trasporto da deposito di cantiere, lo sfilamento, la sistemazione a livelletta, la formazione dei giunti mediante saldature per fusione; compreso il collaudo, prova idraulica ed ogni altro onere; / - per tubi diam. 140 mm	m		9,97	91,20%	9,09
07.A09.I10.020	Posa in opera nelle trincee o nei manufatti di tubi in polietilene in barre da 6 m; compreso l'eventuale carico e trasporto da deposito di cantiere, lo sfilamento, la sistemazione a livelletta, la formazione dei giunti mediante saldature per fusione; compreso il collaudo, prova idraulica ed ogni altro onere; / - per tubi diam. 160 mm	m		11,42	92,06%	10,51
07.A09.I10.025	Posa in opera nelle trincee o nei manufatti di tubi in polietilene in barre da 6 m; compreso l'eventuale carico e trasporto da deposito di cantiere, lo sfilamento, la sistemazione a livelletta, la formazione dei giunti mediante saldature per fusione; compreso il collaudo, prova idraulica ed ogni altro onere; / - per tubi diam. 180 mm	m		13,66	89,37%	12,21
07.A09.I10.030	Posa in opera nelle trincee o nei manufatti di tubi in polietilene in barre da 6 m; compreso l'eventuale carico e trasporto da deposito di cantiere, lo sfilamento, la sistemazione a livelletta, la formazione dei giunti mediante saldature per fusione; compreso il collaudo, prova idraulica ed ogni altro onere; / - per tubi diam. 200 mm	m		15,11	90,20%	13,63
07.A09.I10.035	Posa in opera nelle trincee o nei manufatti di tubi in polietilene in barre da 6 m; compreso l'eventuale carico e trasporto da deposito di cantiere, lo sfilamento, la sistemazione a livelletta, la formazione dei giunti mediante saldature per fusione; compreso il collaudo, prova idraulica ed ogni altro onere; / - per tubi diam. 225 mm	m		17,09	91,16%	15,58
07.A09.I10.040	Posa in opera nelle trincee o nei manufatti di tubi in polietilene in barre da 6 m; compreso l'eventuale carico e trasporto da deposito di cantiere, lo sfilamento, la sistemazione a livelletta, la formazione dei giunti mediante saldature per fusione; compreso il collaudo, prova idraulica ed ogni altro onere; / - per tubi diam. 250 mm	m		18,78	91,95%	17,27
07.A09.I10.045	Posa in opera nelle trincee o nei manufatti di tubi in polietilene in barre da 6 m; compreso l'eventuale carico e trasporto da deposito di cantiere, lo sfilamento, la sistemazione a livelletta, la formazione dei giunti mediante saldature per fusione; compreso il collaudo, prova idraulica ed ogni altro onere; / - per tubi diam. 280 mm	m		21,22	91,17%	19,35
07.A09.I10.050	Posa in opera nelle trincee o nei manufatti di tubi in polietilene in barre da 6 m; compreso l'eventuale carico e trasporto da deposito di cantiere, lo sfilamento, la sistemazione a livelletta, la formazione dei giunti mediante saldature per fusione; compreso il collaudo, prova idraulica ed ogni altro onere; / - per tubi diam. 315 mm	m		24,78	91,16%	22,59
07.A09.I10.055	Posa in opera nelle trincee o nei manufatti di tubi in polietilene in barre da 6 m; compreso l'eventuale carico e trasporto da deposito di cantiere, lo sfilamento, la sistemazione a livelletta, la formazione dei giunti mediante saldature per fusione; compreso il collaudo, prova idraulica ed ogni altro onere; / - per tubi diam. 355 mm	m		27,91	91,17%	25,45
07.A09.I10.060	Posa in opera nelle trincee o nei manufatti di tubi in polietilene in barre da 6 m; compreso l'eventuale carico e trasporto da deposito di cantiere, lo sfilamento, la sistemazione a livelletta, la formazione dei giunti mediante saldature per fusione; compreso il collaudo, prova idraulica ed ogni altro onere; / - per tubi diam. 400 mm	m		32,19	91,17%	29,35
07.A10	TUBI GUAINA E SPINGITUBO
07.A10.J05.005	Posa in opera a cielo aperto di tubi guaina di protezione in acciaio; compresa la posa dei distanziatori e l'eventuale chiusura delle estremità; esclusa la fornitura delle tubazioni, dei distanziatori e l'eventuale posa degli sfiati; / - per tubi DN 100	m		11,13	92,28%	10,27
07.A10.J05.010	Posa in opera a cielo aperto di tubi guaina di protezione in acciaio; compresa la posa dei distanziatori e l'eventuale chiusura delle estremità; esclusa la fornitura delle tubazioni, dei distanziatori e l'eventuale posa degli sfiati; / - per tubi DN 150	m		13,63	92,22%	12,57
07.A10.J05.015	Posa in opera a cielo aperto di tubi guaina di protezione in acciaio; compresa la posa dei distanziatori e l'eventuale chiusura delle estremità; esclusa la fornitura delle tubazioni, dei distanziatori e l'eventuale posa degli sfiati; / - per tubi DN 200	m		16,06	92,32%	14,83
07.A10.J05.020	Posa in opera a cielo aperto di tubi guaina di protezione in acciaio; compresa la posa dei distanziatori e l'eventuale chiusura delle estremità; esclusa la fornitura delle tubazioni, dei distanziatori e l'eventuale posa degli sfiati; / - per tubi DN 250	m		18,55	92,28%	17,12
07.A10.J05.025	Posa in opera a cielo aperto di tubi guaina di protezione in acciaio; compresa la posa dei distanziatori e l'eventuale chiusura delle estremità; esclusa la fornitura delle tubazioni, dei distanziatori e l'eventuale posa degli sfiati; / - per tubi DN 300	m		21,05	92,24%	19,42
07.A10.J05.030	Posa in opera a cielo aperto di tubi guaina di protezione in acciaio; compresa la posa dei distanziatori e l'eventuale chiusura delle estremità; esclusa la fornitura delle tubazioni, dei distanziatori e l'eventuale posa degli sfiati; / - per tubi DN 350	m		24,76	92,24%	22,84
07.A10.J05.035	Posa in opera a cielo aperto di tubi guaina di protezione in acciaio; compresa la posa dei distanziatori e l'eventuale chiusura delle estremità; esclusa la fornitura delle tubazioni, dei distanziatori e l'eventuale posa degli sfiati; / - per tubi DN 400	m		28,47	92,25%	26,26
07.A10.J05.040	Posa in opera a cielo aperto di tubi guaina di protezione in acciaio; compresa la posa dei distanziatori e l'eventuale chiusura delle estremità; esclusa la fornitura delle tubazioni, dei distanziatori e l'eventuale posa degli sfiati; / - per tubi DN 500	m		34,61	92,30%	31,95
07.A10.J05.045	Posa in opera a cielo aperto di tubi guaina di protezione in acciaio; compresa la posa dei distanziatori e l'eventuale chiusura delle estremità; esclusa la fornitura delle tubazioni, dei distanziatori e l'eventuale posa degli sfiati; / - per tubi DN 600	m		40,82	92,28%	37,67
07.A10.J05.050	Posa in opera a cielo aperto di tubi guaina di protezione in acciaio; compresa la posa dei distanziatori e l'eventuale chiusura delle estremità; esclusa la fornitura delle tubazioni, dei distanziatori e l'eventuale posa degli sfiati; / - per tubi DN 700	m		47,02	92,26%	43,38
07.A10.J05.055	Posa in opera a cielo aperto di tubi guaina di protezione in acciaio; compresa la posa dei distanziatori e l'eventuale chiusura delle estremità; esclusa la fornitura delle tubazioni, dei distanziatori e l'eventuale posa degli sfiati; / - per tubi DN 800	m		53,17	92,29%	49,07
07.A10.J05.060	Posa in opera a cielo aperto di tubi guaina di protezione in acciaio; compresa la posa dei distanziatori e l'eventuale chiusura delle estremità; esclusa la fornitura delle tubazioni, dei distanziatori e l'eventuale posa degli sfiati; / - per tubi DN 900	m		59,37	92,28%	54,79
07.A10.J05.065	Posa in opera a cielo aperto di tubi guaina di protezione in acciaio; compresa la posa dei distanziatori e l'eventuale chiusura delle estremità; esclusa la fornitura delle tubazioni, dei distanziatori e l'eventuale posa degli sfiati; / - per tubi DN 1000	m		65,58	92,26%	60,50
07.A10.J05.070	Posa in opera a cielo aperto di tubi guaina di protezione in acciaio; compresa la posa dei distanziatori e l'eventuale chiusura delle estremità; esclusa la fornitura delle tubazioni, dei distanziatori e l'eventuale posa degli sfiati; / - per tubi DN 1100	m		71,72	92,29%	66,19
07.A10.J05.075	Posa in opera a cielo aperto di tubi guaina di protezione in acciaio; compresa la posa dei distanziatori e l'eventuale chiusura delle estremità; esclusa la fornitura delle tubazioni, dei distanziatori e l'eventuale posa degli sfiati; / - per tubi DN 1200	m		77,93	92,28%	71,91
07.A10.J10.005	Posa in opera a cielo aperto di tubi guaina di protezione in PVC; compresa la posa dei distanziatori e l'eventuale chiusura delle estremità; esclusa la fornitura delle tubazioni, dei distanziatori e l'eventuale posa degli sfiati; / - per tubi di diametro fino a 63 mm	m		3,25	100,00%	3,25
07.A10.J10.010	Posa in opera a cielo aperto di tubi guaina di protezione in PVC; compresa la posa dei distanziatori e l'eventuale chiusura delle estremità; esclusa la fornitura delle tubazioni, dei distanziatori e l'eventuale posa degli sfiati; / - per tubi di diametro 80 mm	m		4,03	100,00%	4,03
07.A10.J10.015	Posa in opera a cielo aperto di tubi guaina di protezione in PVC; compresa la posa dei distanziatori e l'eventuale chiusura delle estremità; esclusa la fornitura delle tubazioni, dei distanziatori e l'eventuale posa degli sfiati; / - per tubi di diametro 110 mm	m		4,80	100,00%	4,80
07.A10.J10.020	Posa in opera a cielo aperto di tubi guaina di protezione in PVC; compresa la posa dei distanziatori e l'eventuale chiusura delle estremità; esclusa la fornitura delle tubazioni, dei distanziatori e l'eventuale posa degli sfiati; / - per tubi di diametro 140 mm	m		5,58	100,00%	5,58
07.A10.J10.025	Posa in opera a cielo aperto di tubi guaina di protezione in PVC; compresa la posa dei distanziatori e l'eventuale chiusura delle estremità; esclusa la fornitura delle tubazioni, dei distanziatori e l'eventuale posa degli sfiati; / - per tubi di diametro 160 mm	m		6,36	100,00%	6,36
07.A10.J10.030	Posa in opera a cielo aperto di tubi guaina di protezione in PVC; compresa la posa dei distanziatori e l'eventuale chiusura delle estremità; esclusa la fornitura delle tubazioni, dei distanziatori e l'eventuale posa degli sfiati; / - per tubi di diametro 200 mm	m		7,14	100,00%	7,14
07.A10.J15.005	Posa in opera di tubi in acciaio di protezione mediante spingitubo; escluso lo scavo per la collocazione del macchinario e le opere murarie; compreso la formazione del cantiere, la fornitura della tubazione, l'installazione dei macchinari e delle opere reggispinta, la spinta, i tagli e le saldature, con verifica di quest'ultime secondo le norme previste in Capitolato relativo a Posa Condotte; compreso l'eliminazione di sfridi, l'estrazione a mano e carico, trasporto ad impianto di trattamento autorizzato del materiale di risulta proveniente dallo spingitubo; compreso ogni altro onere per dare l'opera compiuta; / - per tubi di spessore 5,0 mm; DN 200	m		197,12	48,12%	94,85
07.A10.J15.010	Posa in opera di tubi in acciaio di protezione mediante spingitubo; escluso lo scavo per la collocazione del macchinario e le opere murarie; compreso la formazione del cantiere, la fornitura della tubazione, l'installazione dei macchinari e delle opere reggispinta, la spinta, i tagli e le saldature, con verifica di quest'ultime secondo le norme previste in Capitolato relativo a Posa Condotte; compreso l'eliminazione di sfridi, l'estrazione a mano e carico, trasporto ad impianto di trattamento autorizzato del materiale di risulta proveniente dallo spingitubo; compreso ogni altro onere per dare l'opera compiuta; / - per tubi di spessore 5,6 mm; DN 250	m		224,68	45,34%	101,87
07.A10.J15.015	Posa in opera di tubi in acciaio di protezione mediante spingitubo; escluso lo scavo per la collocazione del macchinario e le opere murarie; compreso la formazione del cantiere, la fornitura della tubazione, l'installazione dei macchinari e delle opere reggispinta, la spinta, i tagli e le saldature, con verifica di quest'ultime secondo le norme previste in Capitolato relativo a Posa Condotte; compreso l'eliminazione di sfridi, l'estrazione a mano e carico, trasporto ad impianto di trattamento autorizzato del materiale di risulta proveniente dallo spingitubo; compreso ogni altro onere per dare l'opera compiuta; / - per tubi di spessore 5,9 mm; DN 300	m		253,26	43,10%	109,16
07.A10.J15.020	Posa in opera di tubi in acciaio di protezione mediante spingitubo; escluso lo scavo per la collocazione del macchinario e le opere murarie; compreso la formazione del cantiere, la fornitura della tubazione, l'installazione dei macchinari e delle opere reggispinta, la spinta, i tagli e le saldature, con verifica di quest'ultime secondo le norme previste in Capitolato relativo a Posa Condotte; compreso l'eliminazione di sfridi, l'estrazione a mano e carico, trasporto ad impianto di trattamento autorizzato del materiale di risulta proveniente dallo spingitubo; compreso ogni altro onere per dare l'opera compiuta; / - per tubi di spessore 6,3 mm; DN 350	m		277,73	41,83%	116,17
07.A10.J15.025	Posa in opera di tubi in acciaio di protezione mediante spingitubo; escluso lo scavo per la collocazione del macchinario e le opere murarie; compreso la formazione del cantiere, la fornitura della tubazione, l'installazione dei macchinari e delle opere reggispinta, la spinta, i tagli e le saldature, con verifica di quest'ultime secondo le norme previste in Capitolato relativo a Posa Condotte; compreso l'eliminazione di sfridi, l'estrazione a mano e carico, trasporto ad impianto di trattamento autorizzato del materiale di risulta proveniente dallo spingitubo; compreso ogni altro onere per dare l'opera compiuta; / - per tubi di spessore 6,3 mm; DN 400	m		304,42	40,53%	123,38
07.A10.J15.030	Posa in opera di tubi in acciaio di protezione mediante spingitubo; escluso lo scavo per la collocazione del macchinario e le opere murarie; compreso la formazione del cantiere, la fornitura della tubazione, l'installazione dei macchinari e delle opere reggispinta, la spinta, i tagli e le saldature, con verifica di quest'ultime secondo le norme previste in Capitolato relativo a Posa Condotte; compreso l'eliminazione di sfridi, l'estrazione a mano e carico, trasporto ad impianto di trattamento autorizzato del materiale di risulta proveniente dallo spingitubo; compreso ogni altro onere per dare l'opera compiuta; / - per tubi di spessore 6,3 mm; DN 500	m		344,57	38,59%	132,97
07.A10.J15.035	Posa in opera di tubi in acciaio di protezione mediante spingitubo; escluso lo scavo per la collocazione del macchinario e le opere murarie; compreso la formazione del cantiere, la fornitura della tubazione, l'installazione dei macchinari e delle opere reggispinta, la spinta, i tagli e le saldature, con verifica di quest'ultime secondo le norme previste in Capitolato relativo a Posa Condotte; compreso l'eliminazione di sfridi, l'estrazione a mano e carico, trasporto ad impianto di trattamento autorizzato del materiale di risulta proveniente dallo spingitubo; compreso ogni altro onere per dare l'opera compiuta; / - per tubi di spessore 6,3 mm; DN 600	m		439,87	41,25%	181,45
07.A10.J15.040	Posa in opera di tubi in acciaio di protezione mediante spingitubo; escluso lo scavo per la collocazione del macchinario e le opere murarie; compreso la formazione del cantiere, la fornitura della tubazione, l'installazione dei macchinari e delle opere reggispinta, la spinta, i tagli e le saldature, con verifica di quest'ultime secondo le norme previste in Capitolato relativo a Posa Condotte; compreso l'eliminazione di sfridi, l'estrazione a mano e carico, trasporto ad impianto di trattamento autorizzato del materiale di risulta proveniente dallo spingitubo; compreso ogni altro onere per dare l'opera compiuta; / - per tubi di spessore 7,1 mm; DN 700	m		550,14	40,81%	224,51