il num dei livelli e compreso tra 1 e 3
max 3 livelli
## Temp
	Descrizione	unità di misura	prezzo unitario in Euro	Cod. origine prezzo
	provvista di tubi in c.a. turbocentrifugato( detti anche turbocompressi o "a compressione radiale") aventi una resistenza minima di 1,00 kn a mq per ogni cm. di diametro interno e per ogni ml di lunghezza, valutata con prove eseguite in laboratorio a secco, con carico distribuito lungo la generatrice superiore del volto, con incastro a bicchiere e rivestiti con resine poliuretaniche o epossidiche, completi di anello di tenuta elastomerica o in neoprene / diametro interno cm.140	m	€ 109,48	(RP-2005) 08.P01.B 10 045

				RP-2005
controlla che la descrizione sia completa... e, nel caso, copia/incolla (qui sopra) ciò che manca. / Se ci sono invece delle ridondanze (o errori) puoi correggere anche adesso...				08 Fognature
				Estremi del Prezzario

	Questo è il file di contabilità di Contabilità Corrente (quello che stai compilando...)

	ed è li che invio la voce di Prezzario....

					Se vuoi rimanere su questo documento
					dopo l'invio della voce devi scrivere “A” nella cella sotto
					a

La scelta fra queste due modalità dipende dalle vostre preferenze o dalle specifiche di “qualità” del vostro committente.
I codici Originali sono lunghi e di difficile memorizzazione, noi preferiamo utilizzare dei codici interni... a voi la scelta

									posa * piastrel

## Listino
08	RP-2005		Fognature		2	< livelli di / < accodamento
	Codice		descrizione	NOTE	Unità di misura	Prezzo Euro	Note
1	08.P01		forniture materiali
2	08.P01.A		leganti
3	08.P01.A 01		cemento osmotico biermetico per contenimento acque:
4	08.P01.A 01 005		normale		kg	1,73
5	08.P01.A 01 010		antiacido per acque fognarie		kg	2,43
6	08.P01.B		elementi in conglomerato
7	08.P01.B 01		pozzetti in cemento armato prefabbricato completo di fori
8	08.P01.B 01 005		spessore cm. 3; dimensioni interne cm. 25x25x25 diam. 15		cad	8,07
9	08.P01.B 01 010		spessore cm. 3; dimensioni interne cm. 30x30x30 diam. 20		cad	8,24
10	08.P01.B 01 015		spessore cm. 4; dimensioni interne cm. 40x40x40 diam. 30		cad	12,56
11	08.P01.B 01 020		spessore cm. 4; dimensioni interne cm. 50x50x50 diam. 40		cad	18,27
12	08.P01.B 01 025		spessore cm. 5; dimensioni interne cm. 60x60x60 diam. 45		cad	29,10
13	08.P01.B 01 030		spessore cm. 10; dimensioni interne cm. 80x80x80 diam. 60		cad	64,25
14	08.P01.B 01 035		spessore cm. 10; dimensioni interne cm. 100x100x100 diam. 80		cad	111,97
15	08.P01.B 01 040		spessore cm. 10; dimensioni interne cm.120x120x100 diam. 100		cad	224,75
16	08.P01.B 02		prolunghe per pozzetti
17	08.P01.B 02 005		dimensioni interne cm. 25x25x25		cad	7,83
18	08.P01.B 02 010		dimensioni interne cm. 30x30x30		cad	7,93
19	08.P01.B 02 015		dimensioni interne cm. 40x40x40		cad	11,67
20	08.P01.B 02 020		dimensioni interne cm. 50x50x50		cad	17,18
21	08.P01.B 02 025		dimensioni interne cm. 60x60x60		cad	25,85
22	08.P01.B 02 030		dimensioni interne cm. 80x80x80		cad	55,61
23	08.P01.B 02 035		dimensioni interne cm. 80x80x25		cad	29,50
24	08.P01.B 02 040		dimensioni interne cm. 80x80x50		cad	48,92
25	08.P01.B 02 045		dimensioni interne cm. 100x100x100		cad	94,50
26	08.P01.B 02 050		dimensioni interne cm. 100x100x25		cad	47,08
27	08.P01.B 02 055		dimensioni interne cm. 100x100x50		cad	66,50
28	08.P01.B 02 060		dimensioni interne cm. 120x120x100		cad	204,36
29	08.P01.B 02 065		dimensioni interne cm. 120x120x50		cad	129,66
30	08.P01.B 02 070		dimensioni interne cm. 120x120x25		cad	111,34
31	08.P01.B 03		pozzetti sifonati in cls
32	08.P01.B 03 005		dimensioni 30x30x45		cad	12,85
33	08.P01.B 03 010		dimensioni 40x40x50		cad	15,73
34	08.P01.B 04		prolunghe per pozzetti sifonati
35	08.P01.B 04 005		dimensioni 30x30x40		cad	12,32
36	08.P01.B 04 010		dimensioni 40x40x50		cad	15,21
37	08.P01.B 05		tubi in conglomerato cementizio vibrocompressi
38	08.P01.B 05 005		diametro interno cm. 10		m	3,22
39	08.P01.B 05 010		diametro interno cm. 15		m	5,15
40	08.P01.B 05 015		diametro interno cm. 20		m	5,90
41	08.P01.B 05 020		diametro interno cm. 25		m	7,43
42	08.P01.B 05 025		diametro interno cm. 30		m	8,39
43	08.P01.B 05 030		diametro interno cm. 40		m	13,32
44	08.P01.B 05 035		diametro interno cm. 50		m	16,44
45	08.P01.B 05 040		diametro interno cm. 60		m	20,97
46	08.P01.B 05 045		diametro interno cm. 80		m	35,15
47	08.P01.B 05 050		diametro interno cm. 100		m	48,20
48	08.P01.B 05 055		diametro interno cm. 120		m	65,19
49	08.P01.B 05 060		diametro interno cm. 150		m	100,90
50	08.P01.B 06		tubi autoportanti in cls(anche armati) vibrocompresso ad alta resistenza, con piano d'appoggio,muniti di giunto con anello di tenuta in gomma,incastro a bicchiere, aventi una resistenza minima di 1,00 kn per ogni cm. di diametro interno e per ogni ml. di lunghezza valutata con prova eseguita in laboratorio, a secco, con carico distribuito lungo la generatrice superiore del volto a norme uni 9534 din 4032 - din 4035
51	08.P01.B 06 005		diametro interno cm. 30		m	19,27
52	08.P01.B 06 010		diametro interno cm. 40		m	25,21
53	08.P01.B 06 015		diametro interno cm. 50		m	35,47
54	08.P01.B 06 020		diametro interno cm. 60		m	44,14
55	08.P01.B 06 025		diametro interno cm. 80		m	53,86
56	08.P01.B 06 030		diametro interno cm. 100		m	76,53
57	08.P01.B 06 035		diametro interno cm. 120		m	113,37
58	08.P01.B 06 040		diametro interno cm. 150		m	175,73
59	08.P01.B 07		tubi autoportanti in cls(anche armati) vibrocompresso ad alta resistenza, con piano d'appoggio,muniti di giunto con anello di tenuta in gomma,incastro a bicchiere, aventi una resistenza minima di 1,30 kn per ogni cm. di diametro interno e per ogni ml. di lunghezza valutata con prova eseguita in laboratorio, a secco, con carico distribuito lungo la generatrice superiore del volto a norme uni 9534 din 4032 - din 4035
60	08.P01.B 07 005		diametro interno cm.30		m	20,40
61	08.P01.B 07 010		diametro interno cm.40		m	24,94
62	08.P01.B 07 015		diametro interno cm. 50		m	35,15
63	08.P01.B 07 020		diametro interno cm. 60		m	39,68
64	08.P01.B 07 025		diametro interno cm. 80		m	56,69
65	08.P01.B 07 030		diametro interno cm. 100		m	81,63
66	08.P01.B 07 035		diametro interno cm. 120		m	121,87
67	08.P01.B 08		condotto prefabbricato a sez. ovoidale in cls vibrocompresso munito di idoneo giunto a bicchiere, avente una resistenza minima di kn 1 per ogni cm. di larghezza e per ogni ml di lunghezza, valutata con prove eseguite in laboratorio, a secco, con carico distribuito lungo la generatrice superiore del volto
68	08.P01.B 08 005		sezione interna cm. 30x45		m	17,97
69	08.P01.B 08 010		sezione interna cm. 40x60		m	24,89
70	08.P01.B 08 015		sezione interna cm. 50x75		m	36,05
71	08.P01.B 08 020		sezione interna cm. 60x90		m	40,37
72	08.P01.B 08 025		sezione interna cm. 70x105		m	52,14
73	08.P01.B 08 030		sezione interna cm. 70x120		m	57,03
74	08.P01.B 08 035		sezione interna cm. 80x120		m	60,20
75	08.P01.B 08 040		sezione interna cm. 100x150		m	87,53
76	08.P01.B 09		provvista di tubi in cls turbocentrifugato( detti anche turbocompressi o "a compressione radiale") aventi una resistenza minima di 0,60 kn a mq per ogni cm. di diametro interno e per ogni ml di lunghezza, valutata con prove eseguite in laboratorio a secco, con carico distribuito lungo la generatrice superiore del volto, con incastro a bicchiere e rivestiti con resine poliuretaniche o epossidiche, completi di anello di tenuta elastomerica o in neoprene
77	08.P01.B 09 005		diametro interno cm.40		m	14,45
78	08.P01.B 09 010		diametro interno cm.50		m	17,85
79	08.P01.B 09 015		diametro interno cm.60		m	23,52
80	08.P01.B 09 020		diametro interno cm.70		m	32,03
81	08.P01.B 09 025		diametro interno cm.80		m	38,27
82	08.P01.B 09 030		diametro interno cm.100		m	51,58
83	08.P01.B 09 035		diametro interno cm.110		m	62,36
84	08.P01.B 09 040		diametro interno cm.120		m	74,83
85	08.P01.B 10		provvista di tubi in c.a. turbocentrifugato( detti anche turbocompressi o "a compressione radiale") aventi una resistenza minima di 1,00 kn a mq per ogni cm. di diametro interno e per ogni ml di lunghezza, valutata con prove eseguite in laboratorio a secco, con carico distribuito lungo la generatrice superiore del volto, con incastro a bicchiere e rivestiti con resine poliuretaniche o epossidiche, completi di anello di tenuta elastomerica o in neoprene
86	08.P01.B 10 005		diametro interno cm.40		m	19,10
87	08.P01.B 10 010		diametro interno cm.50		m	21,61
88	08.P01.B 10 015		diametro interno cm.60		m	32,80
89	08.P01.B 10 020		diametro interno cm.70		m	38,62
90	08.P01.B 10 025		diametro interno cm.80		m	53,04
91	08.P01.B 10 030		diametro interno cm.100		m	69,95
92	08.P01.B 10 035		diametro interno cm.110		m	81,13
93	08.P01.B 10 040		diametro interno cm.120		m	92,79
94	08.P01.B 10 045		diametro interno cm.140		m	109,48
95	08.P01.B 10 050		diametro interno cm.150		m	121,17
96	08.P01.B 10 055		diametro interno cm.160		m	135,05
97	08.P01.B 10 060		diametro interno cm.180		m	158,98
98	08.P01.B 10 065		diametro interno cm.200		m	205,62
99	08.P01.B 10 070		diametro interno cm.220		m	266,90
100	08.P01.B 11		provvista di tubi in c.a. turbocentrifugato( detti anche turbocompressi o "a compressione radiale") aventi una resistenza minima di 1,30 kn a mq per ogni cm. di diametro interno e per ogni ml di lunghezza, valutata con prove eseguite in laboratorio a secco, con carico distribuito lungo la generatrice superiore del volto, con incastro a bicchiere e rivestiti con resine poliuretaniche o epossidiche, completi di anello di tenuta elastomerica o in neoprene
101	08.P01.B 11 005		diametro interno cm.30		m	31,20
102	08.P01.B 11 010		diametro interno cm.40		m	36,90
103	08.P01.B 11 015		diametro interno cm.50		m	52,46
104	08.P01.B 11 020		diametro interno cm.60		m	59,90
105	08.P01.B 11 025		diametro interno cm.80		m	95,40
106	08.P01.B 11 030		diametro interno cm.100		m	123,89
107	08.P01.B 11 035		diametro interno cm.150		m	211,10
108	08.P01.B 12		provvista di tubi in materiale poliuretanico con rinforzo in calcestruzzo armato complete di guarnizioni in gomma del tipo incorporato con protezione  classe di resistenza a norme u73.04.096.0
109	08.P01.B 12 005		dn 400		m	48,47
110	08.P01.B 12 010		dn 500		m	66,11
111	08.P01.B 12 015		dn 600		m	83,73
112	08.P01.B 12 020		dn 700		m	152,39
113	08.P01.B 12 025		dn 800		m	198,31
114	08.P01.B 12 030		dn 1000		m	242,37
115	08.P01.B 12 035		dn 1200		m	317,29
116	08.P01.B 12 040		dn 1400		m	418,65
117	08.P01.B 12 045		dn 1600		m	493,57
118	08.P01.B 12 050		dn 1800		m	612,55
119	08.P01.B 12 055		dn 2000		m	786,62
120	08.P01.B 12 060		dn 2200		m	815,27
121	08.P01.B 13		provvista di tubi in c.a. turbocentrifugato( detti anche turbocompressi o "a compressione radiale") aventi una resistenza minima di 1,00 kn a mq per ogni cm. di diametro interno e per ogni ml di lunghezza, valutata con prove eseguite in laboratorio a secco, con carico distribuito lungo la generatrice superiore del volto, muniti di giunto in acciaio a mezzo spessore con anello di tenuta in gomma neoprene - a norme uni 9534 - din 4032 - din - 4035
122	08.P01.B 13 005		diametro interno cm.40		m	103,26
123	08.P01.B 13 010		diametro interno cm.50		m	119,54
124	08.P01.B 13 015		diametro interno cm.60		m	143,95
125	08.P01.B 13 020		diametro interno cm.70		m	176,51
126	08.P01.B 13 025		diametro interno cm.80		m	199,90
127	08.P01.B 13 030		diametro interno cm.100		m	242,13
128	08.P01.B 13 035		diametro interno cm.110		m	274,69
129	08.P01.B 13 040		diametro interno cm.120		m	303,67
130	08.P01.B 13 045		diametro interno cm.140		m	373,88
131	08.P01.B 13 050		diametro interno cm.150		m	405,92
132	08.P01.B 13 055		diametro interno cm.160		m	423,22
133	08.P01.B 13 060		diametro interno cm.180		m	506,13
134	08.P01.B 13 065		diametro interno cm.200		m	584,97
135	08.P01.B 13 070		diametro interno cm.220		m	676,54
136	08.P01.B 14		provvista di tubi in c.a. turbocentrifugato( detti anche turbocompressi o "a compressione radiale") aventi una resistenza minima di 1,50 kn a mq per ogni cm. di diametro interno e per ogni ml di lunghezza, valutata con prove eseguite in laboratorio a secco, con carico distribuito lungo la generatrice superiore del volto, muniti di giunto in acciaio a mezzo spessore con anello di tenuta in gomma neoprene - a norme uni 9534 - din 4032 - din - 4035
137	08.P01.B 14 005		diametro interno cm.40		m	110,05
138	08.P01.B 14 010		diametro interno cm.50		m	126,88
139	08.P01.B 14 015		diametro interno cm.60		m	152,43
140	08.P01.B 14 020		diametro interno cm.70		m	188,37
141	08.P01.B 14 025		diametro interno cm.80		m	214,61
142	08.P01.B 14 030		diametro interno cm.100		m	260,77
143	08.P01.B 14 035		diametro interno cm.110		m	295,02
144	08.P01.B 14 040		diametro interno cm.120		m	326,85
145	08.P01.B 14 045		diametro interno cm.140		m	400,44
146	08.P01.B 14 050		diametro interno cm.150		m	437,00
147	08.P01.B 14 055		diametro interno cm.160		m	458,26
148	08.P01.B 14 060		diametro interno cm.180		m	547,38
149	08.P01.B 14 065		diametro interno cm.200		m	629,05
150	08.P01.B 14 070		diametro interno cm.220		m	727,39
151	08.P01.B 15		pozzetti in cls vibrocompresso circolari (dimensioni diam. 1000) a norme din 4034 spessore max cm. 15
152	08.P01.B 15 005		riduzione tronco-conica 1000/600 ;h 60		cad	96,76
153	08.P01.B 15 010		riduzione tronco-conica 1000/600 ;h 85		cad	129,01
154	08.P01.B 15 015		riduzione tronco-conica 1000/600 ;h 110		cad	155,02
155	08.P01.B 15 020		riduzione tronco-conica 1000/600 ;h 135		cad	184,15
156	08.P01.B 15 025		riduzione tronco-conica 1000/600 ;h 160		cad	210,16
157	08.P01.B 15 030		riduzione tronco-conica 1000/600 ;h 185		cad	237,21
158	08.P01.B 15 035		prolunga diam. 1000 mm ; h. 33		cad	72,83
159	08.P01.B 15 040		prolunga diam. 1000 mm ; h. 66		cad	88,43
160	08.P01.B 15 045		prolunga diam. 1000 mm ; h. 99		cad	130,05
161	08.P01.B 15 050		prolunga diam. 1000 mm ; h. 150		cad	197,68
162	08.P01.B 15 055		base diam. 1000 mm; riv. polycrete (diam. 200)		cad	364,14
163	08.P01.B 15 060		base diam. 1000 mm; riv. polycrete (diam. 250)		cad	369,34
164	08.P01.B 15 065		base diam. 1000 mm; riv. polycrete (diam. 300/350)		cad	376,62
165	08.P01.B 15 070		base diam. 1000 mm; riv. resina (diam. 200)		cad	295,47
166	08.P01.B 15 075		base diam. 1000 mm; riv. resina (diam. 250)		cad	301,72
167	08.P01.B 15 080		base diam. 1000 mm; riv. resina (diam. 300/350)		cad	307,96
168	08.P01.B 16		pozzetti in cls vibrocompresso circolari (dimensioni diam. 1000) a norme din 4034 spessore max cm. 23
169	08.P01.B 16 005		base diam. 1000 mm; riv. polycrete (diam. 400)		cad	480,66
170	08.P01.B 16 010		base diam. 1000 mm; riv. polycrete (diam. 500)		cad	494,19
171	08.P01.B 16 015		base diam. 1000 mm; riv. polycrete (diam. 600)		cad	498,35
172	08.P01.B 16 020		base diam. 1000 mm; riv. resina (diam. 400)		cad	412,00
173	08.P01.B 16 025		base diam. 1000 mm; riv. resina (diam. 500)		cad	424,48
174	08.P01.B 16 030		base diam. 1000 mm; riv. resina (diam. 600)		cad	429,69
175	08.P01.B 17		pozzetti in cls vibrocompresso circolari (dimensioni diam. 1200) a norme din 4034 spessore max cm. 15
176	08.P01.B 17 005		riduzione tronco-conica 1200/600 ;h 60		cad	109,24
177	08.P01.B 17 010		riduzione tronco-conica 1200/600 ;h 85		cad	137,33
178	08.P01.B 17 015		riduzione tronco-conica 1200/600 ;h 110		cad	165,42
179	08.P01.B 17 020		riduzione tronco-conica 1200/600 ;h 135		cad	197,68
180	08.P01.B 17 025		riduzione tronco-conica 1200/600 ;h 160		cad	224,73
181	08.P01.B 17 030		riduzione tronco-conica 1200/600 ;h 185		cad	254,90
182	08.P01.B 17 035		prolunga diam. 1200 mm ; h. 33		cad	78,03
183	08.P01.B 17 040		prolunga diam. 1200 mm ; h. 66		cad	98,84
184	08.P01.B 17 045		prolunga diam. 1200 mm ; h. 99		cad	145,66
185	08.P01.B 17 050		prolunga diam. 1200 mm ; h. 150		cad	218,48
186	08.P01.B 17 055		base diam. 1200 mm; riv. polycrete (diam. 200)		cad	455,70
187	08.P01.B 17 060		base diam. 1200 mm; riv. polycrete (diam. 250)		cad	459,86
188	08.P01.B 17 065		base diam. 1200 mm; riv. polycrete (diam. 300/350)		cad	467,14
189	08.P01.B 17 070		base diam. 1200 mm; riv. resina (diam. 200)		cad	351,66
190	08.P01.B 17 075		base diam. 1200 mm; riv. resina (diam. 250)		cad	356,86
191	08.P01.B 17 080		base diam. 1200 mm; riv. resina (diam. 300/350)		cad	363,10
192	08.P01.B 18		pozzetti in cls vibrocompresso circolari (dimensioni diam. 1200) a norme din 4034 spessore max cm. 23
193	08.P01.B 18 005		base diam. 1200 mm; riv. polycrete (diam. 400)		cad	575,34
194	08.P01.B 18 010		base diam. 1200 mm; riv. polycrete (diam. 500)		cad	588,87
195	08.P01.B 18 015		base diam. 1200 mm; riv. polycrete (diam. 600)		cad	593,03
196	08.P01.B 18 020		base diam. 1200 mm; riv. resina (diam. 400)		cad	471,30
197	08.P01.B 18 025		base diam. 1200 mm; riv. resina (diam. 500)		cad	484,83
198	08.P01.B 18 030		base diam. 1200 mm; riv. resina (diam. 600)		cad	488,99
199	08.P01.B 19		pozzetti in cls vibrocompresso circolari (dimensioni diam. 1200) a norme din 4034 spessore max cm. 31
200	08.P01.B 19 005		base diam. 1200 mm; riv. polycrete (diam. 700)		cad	668,98
201	08.P01.B 19 010		base diam. 1200 mm; riv. polycrete (diam. 800)		cad	693,95
202	08.P01.B 19 015		base diam. 1200 mm; riv. resina (diam. 700)		cad	564,94
203	08.P01.B 19 020		base diam. 1200 mm; riv. resina (diam. 800)		cad	589,91
204	08.P01.B 20		chiusini in cls
205	08.P01.B 20 005		dimensioni 35x35		cad	10,94
206	08.P01.B 20 010		dimensioni 40x40		cad	11,35
207	08.P01.B 20 015		dimensioni 50x50		cad	14,00
208	08.P01.B 20 020		dimensioni 60x60		cad	16,77
209	08.P01.B 20 025		dimensioni 80x80		cad	27,66
210	08.P01.B 20 030		dimensioni diam. 100		cad	31,68
211	08.P01.B 20 035		dimensioni diam. 120		cad	38,73
212	08.P01.B 20 040		dimensioni diam. 140		cad	57,34
213	08.P01.B 21		solette in c.a prefabbricate complete di foro laterale
214	08.P01.B 21 005		100x100x15 diam. 50		cad	115,26
215	08.P01.B 21 010		120x120x15 diam. 60 (passo d'uomo)		cad	132,54
216	08.P01.B 21 015		140x140x15 diam. 60 (passo d'uomo)		cad	161,35
217	08.P01.B 22		camerette di ispezione per tubazioni da dn 1000 a dn 2200  dimensioni 100x160 (luce netta 80x135)
218	08.P01.B 22 005		dimensioni 100x160 (luce netta 80x135)		cad	207,28
219	08.P01.B 22 010		elementi di alzata h 75 cm sovrapponibili		cad	122,99
220	08.P01.B 22 015		soletta in c.a. dimensioni 105x160 spessore 20 cm		cad	122,99
221	08.P01.B 23		pozzetti a sezione rettangolare in cls
222	08.P01.B 23 005		pozzetto di ispezione a sezione rettangolare da 800x1000 mm, h 1000 mm, spessore parete 110 mm con fondo a sezione idraulica per tubazioni diametro max 600 mm, completo di soletta in c.a. con foro per passo duomo		cad	310,13
223	08.P01.B 23 010		elementi di prolunga 800x1000 (h 500 mm)		cad	64,17
224	08.P01.B 24		pozzetto di ispezione a sezione rettangolare da 1200x1400 mm, h 1400 mm, spessore parete 130 mm con fondo a sezione idraulica per tubazioni diametro max 1200 mm, completo di soletta in c.a. con foro per passo duomo
225	08.P01.B 24 005		...		cad	534,68
226	08.P01.B 24 010		elementi di prolunga 1200x1400 (h 500 mm)		cad	80,19
227	08.P01.C		calcestruzzi preconfezionati (pozzolanici)
228	08.P01.C 01		calcestruzzo preconfezionato a dosaggio secondo le norme uni 9858/91
229	08.P01.C 01 005		rck 5		m³	61,54
230	08.P01.C 01 010		rck 10		m³	65,51
231	08.P01.C 01 015		rck 15		m³	69,51
232	08.P01.C 01 020		rck 20		m³	73,49
233	08.P01.C 01 025		rck 25 secco cl.1 a/c= 0,65		m³	77,48
234	08.P01.C 01 030		rck 25 umido senza gelo 2a a/c= 0,60		m³	80,06
235	08.P01.C 01 035		rck 30 secco cl.1 a/c= 0,65		m³	81,46
236	08.P01.C 01 040		rck 30 umido senza gelo 2a a/c= 0,60		m³	84,10
237	08.P01.C 01 045		rck 30 debolmente aggresivo 5a a/c= 0,55		m³	85,98
238	08.P01.C 01 050		rck 30 umido con gelo 2b a/c= 0,55		m³	92,08
239	08.P01.C 01 055		rck 35 secco cl.1 a/c= 0,65		m³	85,51
240	08.P01.C 01 060		rck 35 umido senza gelo 2a a/c= 0,60		m³	88,09
241	08.P01.C 01 065		rck 35 debolmente aggressivo 5a a/c= 0,55		m³	90,02
242	08.P01.C 01 070		rck 35 marino senza gelo moderatamente aggressivo 4a-5b a/c= 0,50		m³	90,41
243	08.P01.C 01 075		rck 35 umido con gelo 2b a/c= 0,55		m³	94,45
244	08.P01.C 01 080		rck 35 marino con gelo-umido con gelo e sali disgelanti 4b-3 a/c= 0,50		m³	96,99
245	08.P01.C 01 085		rck 37 secco cl.1 a/c= 0,65		m³	86,04
246	08.P01.C 01 090		rck 37 umido senza gelo 2a a/c= 0,60		m³	88,58
247	08.P01.C 01 095		rck 37 debolmente aggressivo 5a a/c= 0,55		m³	90,47
248	08.P01.C 01 100		rck 37 marino senza gelo moderatamente aggressivo 4a-5b a/c= 0,50		m³	92,37
249	08.P01.C 01 105		rck 37 umido con gelo 2b a/c= 0,55		m³	96,41
250	08.P01.C 01 110		rck 37 marino con gelo-umido con gelo e sali disgelanti 4b-3 a/c= 0,50		m³	98,95
251	08.P01.C 01 115		rck 40 secco cl.1 a/c= 0,65		m³	88,00
252	08.P01.C 01 120		rck 40 umido senza gelo 2a a/c= 0,60		m³	90,54
253	08.P01.C 01 125		rck 40 debolmente aggressivo 5a a/c= 0,55		m³	92,44
254	08.P01.C 01 130		rck 40 marino senza gelo moderatamente .aggressivo 4a-5b a/c= 0,50		m³	94,33
255	08.P01.C 01 135		rck 40 umido con gelo 2b a/c= 0,55		m³	98,37
256	08.P01.C 01 140		rck 40 marino con gelo-umido con gelo e sali disgelanti 4b-3 a/c= 0,50		m³	100,90
257	08.P01.C 01 145		rck 45 secco cl.1 a/c= 0,65		m³	91,91
258	08.P01.C 01 150		rck 45 umido senza gelo 2a a/c= 0,60		m³	94,45
259	08.P01.C 01 155		rck 45 debolmente aggressivo 5a a/c= 0,55		m³	96,35
260	08.P01.C 01 160		rck 45 marino senza gelo moderatamente aggressivo 4a-5b a/c= 0,50		m³	98,27
261	08.P01.C 01 165		rck 45 fortemente aggressivo 5c a/c= 0,45		m³	100,16
262	08.P01.C 01 170		rck 45 umido con gelo 2b a/c= 0,55		m³	102,29
263	08.P01.C 01 175		rck 45 fortemente aggressivo con gelo 5c+2b a/c= 0,45		m³	102,29
264	08.P01.C 01 180		rck 45 marino con gelo-umido con gelo e sali disgelanti 4b-3 a/c= 0,50		m³	104,90
265	08.P01.C 01 185		dosaggio 150 cemento 32,5		m³	60,51
266	08.P01.C 01 190		dosaggio 150 cemento 42,5		m³	61,50
267	08.P01.C 01 195		dosaggio 200 cemento 32,5		m³	64,35
268	08.P01.C 01 200		dosaggio 200 cemento 42,5		m³	65,92
269	08.P01.C 01 205		supplemento per consistenza s4		m³	3,46
270	08.P01.C 01 210		supplemento per consistenza s5		m³	6,92
271	08.P01.D		materiali in gres
272	08.P01.D 01		fondi fogna in gres ceramico
273	08.P01.D 01 005		diametro interno cm.20,aper.90°		m	7,18
274	08.P01.D 01 010		diametro interno cm.25,aper.90°		m	8,18
275	08.P01.D 01 015		diametro interno cm.30,aper.90°		m	8,81
276	08.P01.D 01 020		diametro interno cm.35,aper.90°		m	11,58
277	08.P01.D 01 025		diametro interno cm.40,aper.90°		m	12,44
278	08.P01.D 01 030		diametro interno cm.45,aper.90°		m	14,28
279	08.P01.D 01 035		diametro interno cm.50,aper.90°		m	19,33
280	08.P01.D 01 040		diametro interno cm.60,aper.90°		m	27,69
281	08.P01.D 01 045		diametro interno cm.70,aper.90°		m	36,67
282	08.P01.D 01 050		diametro interno cm.15,aper.120°		m	7,21
283	08.P01.D 01 055		diametro interno cm.20,aper.120°		m	7,95
284	08.P01.D 01 060		diametro interno cm.25,aper.120°		m	9,27
285	08.P01.D 01 065		diametro interno cm.30,aper.120°		m	11,75
286	08.P01.D 01 070		diametro interno cm.35,aper.120°		m	14,85
287	08.P01.D 01 075		diametro interno cm.40,aper.120°		m	16,97
288	08.P01.D 01 080		diametro interno cm.45,aper.120°		m	19,40
289	08.P01.D 01 085		diametro interno cm.50,aper.120°		m	24,80
290	08.P01.D 01 090		diametro interno cm.60,aper.120°		m	34,65
291	08.P01.D 01 095		diametro interno cm.70,aper.120°		m	44,79
292	08.P01.D 01 100		diametro interno cm.15,aper.180°		m	8,81
293	08.P01.D 01 105		diametro interno cm.20,aper.180°		m	10,28
294	08.P01.D 01 110		diametro interno cm.25,aper.180°		m	11,21
295	08.P01.D 01 115		diametro interno cm.30,aper.180°		m	14,85
296	08.P01.D 01 120		diametro interno cm.35,aper.180°		m	19,09
297	08.P01.D 01 125		diametro interno cm.40,aper.180°		m	22,06
298	08.P01.D 01 130		diametro interno cm.45,aper.180°		m	27,02
299	08.P01.D 01 135		diametro interno cm.50,aper.180°		m	36,55
300	08.P01.D 01 140		diametro interno cm.60,aper.180°		m	50,43
301	08.P01.D 01 145		diametro interno cm.70,aper.180°		m	60,61
302	08.P01.D 02		mattonelle in gres dimensioni cm. 20x10x1,5 (rosso)
303	08.P01.D 02 005		dimensioni cm. 20x10x1,5 (rosso)		m²	11,21
304	08.P01.D 03		mattonelle in gres ceramico per fognature
305	08.P01.D 03 005		dimensioni cm.24x12x1,3 spess.min. cm. 1,3		m²	11,39
306	08.P01.D 03 010		dimensioni cm.24x12x1,5 spess.min. cm. 1,5		m²	12,07
307	08.P01.D 03 015		dimensioni cm.24x12x1,7 spess.min. cm. 1,7		m²	12,94
308	08.P01.D 04		piastrelle in gres,di colore rosso dello spessore di mm. 9-10
309	08.P01.D 04 005		dimensioni cm. 7,5x15 - a superficie liscia		m²	7,57
310	08.P01.D 05		tubi in gres ceramico conformi alle norme uni-en 295/92. con "cs" viene indicato il carico di schiacciamento espresso in chilo -newton al metro
311	08.P01.D 05 005		diam. interno cm. 10 "cs"34 kn/m, l. 1,00 m.		m	15,39
312	08.P01.D 05 010		diam. interno cm. 12,5 "cs"34 kn/m, l. 1,00 m.		m	15,94
313	08.P01.D 05 015		diam. interno cm. 15 "cs"34 kn/m, l. 1,00 m.		m	16,61
314	08.P01.D 05 020		diam. interno cm. 15 "cs"40 kn/m, l. 1,00 m.		m	19,09
315	08.P01.D 05 025		diam. interno cm. 20 "cs"32 kn/m, l. 1,00 m.		m	21,51
316	08.P01.D 05 030		diam. interno cm. 10 "cs"34 kn/m, l. 1,25 m.		m	15,39
317	08.P01.D 05 035		diam. interno cm. 12,5 "cs"34 kn/m, l. 1,25 m.		m	15,94
318	08.P01.D 05 040		diam. interno cm. 15 "cs"34 kn/m, l. 1,25 m.		m	16,61
319	08.P01.D 05 045		diam. interno cm. 15 "cs"34 kn/m, l. 1,50 m.		m	16,61
320	08.P01.D 05 050		diam. interno cm. 15 "cs"40 kn/m, l. 1,50 m.		m	18,48
321	08.P01.D 05 055		diam. interno cm. 20 "cs"32 kn/m, l. 1,50 m.		m	20,91
322	08.P01.D 05 060		diam. interno cm. 25 "cs"40 kn/m, l. 1,50 m.		m	27,52
323	08.P01.D 05 065		diam. interno cm. 25 "cs"60 kn/m, l. 1,50 m.		m	29,88
324	08.P01.D 05 070		diam. interno cm. 30 "cs"48 kn/m, l. 1,50 m.		m	36,24
325	08.P01.D 05 075		diam. interno cm. 60 "cs"57 kn/m, l. 1,50 m.		m	113,34
326	08.P01.D 05 080		diam. interno cm. 70 "cs"60 kn/m, l. 1,50 m.		m	161,10
327	08.P01.D 05 085		diam. interno cm. 80 "cs"60 kn/m, l. 1,50 m.		m	224,91
328	08.P01.D 05 090		diam. interno cm. 20 "cs"32 kn/m, l. 2,00 m.		m	20,91
329	08.P01.D 05 095		diam. interno cm. 20 "cs"48 kn/m, l. 2,00 m.		m	23,46
330	08.P01.D 05 100		diam. interno cm. 25 "cs"40 kn/m, l. 2,00 m.		m	27,52
331	08.P01.D 05 105		diam. interno cm. 25 "cs"60 kn/m, l. 2,00 m.		m	29,88
332	08.P01.D 05 110		diam. interno cm. 30 "cs"48 kn/m, l. 2,00 m.		m	36,24
333	08.P01.D 05 115		diam. interno cm. 30 "cs"72 kn/m, l. 2,00 m.		m	39,58
334	08.P01.D 05 120		diam. interno cm. 35 "cs"42 kn/m, l. 2,00 m.		m	44,19
335	08.P01.D 05 125		diam. interno cm. 35 "cs"56 kn/m, l. 2,00 m.		m	48,24
336	08.P01.D 05 130		diam. interno cm. 40 "cs"48 kn/m, l. 2,00 m.		m	54,55
337	08.P01.D 05 135		diam. interno cm. 40 "cs"64 kn/m, l. 2,00 m.		m	59,15
338	08.P01.D 05 140		diam. interno cm. 50 "cs"60 kn/m, l. 2,00 m.		m	81,82
339	08.P01.D 05 145		diam. interno cm. 60 "cs"57 kn/m, l. 2,00 m.		m	113,34
340	08.P01.D 05 150		diam. interno cm. 20 "cs"32 kn/m, l. 2,50 m.		m	20,91
341	08.P01.D 05 155		diam. interno cm. 20 "cs"48 kn/m, l. 2,50 m.		m	23,46
342	08.P01.D 05 160		diam. interno cm. 25 "cs"40 kn/m, l. 2,50 m.		m	27,52
343	08.P01.D 05 165		diam. interno cm. 25 "cs"60 kn/m, l. 2,50 m.		m	29,88
344	08.P01.D 05 170		diam. interno cm. 30 "cs"48 kn/m, l. 2,50 m.		m	36,24
345	08.P01.D 05 175		diam. interno cm. 30 "cs"72 kn/m, l. 2,50 m.		m	39,58
346	08.P01.D 05 180		diam. interno cm. 35 "cs"42 kn/m, l. 2,50 m.		m	44,19
347	08.P01.D 05 185		diam. interno cm. 35 "cs"56 kn/m, l. 2,50 m.		m	48,24
348	08.P01.D 05 190		diam. interno cm. 40 "cs"48 kn/m, l. 2,50 m.		m	54,55
349	08.P01.D 05 195		diam. interno cm. 40 "cs"64 kn/m, l. 2,50 m.		m	59,15
350	08.P01.D 05 200		diam. interno cm. 50 "cs"60 kn/m, l. 2,50 m.		m	81,82
351	08.P01.D 05 205		diam. interno cm. 60 "cs"57 kn/m, l. 2,50 m.		m	113,34
352	08.P01.D 06		curve semplici in gres ceramico a 15°-30°-45° conformi alle norme unien 295/92
353	08.P01.D 06 005		diametro interno cm.10,fn 34		cad	20,75
354	08.P01.D 06 010		diametro interno cm.12,5, fn 34		cad	23,23
355	08.P01.D 06 015		diametro interno cm.15, fn 34		cad	28,03
356	08.P01.D 06 020		diametro interno cm.15, fn 40		cad	28,40
357	08.P01.D 06 025		diametro interno cm.20, fn 32		cad	33,96
358	08.P01.D 06 030		diametro interno cm.20, fn 48		cad	37,31
359	08.P01.D 06 035		diametro interno cm.25, fn 40		cad	56,98
360	08.P01.D 06 040		diametro interno cm.25, fn 60		cad	62,67
361	08.P01.D 06 045		diametro interno cm. 30, fn 48		cad	80,00
362	08.P01.D 06 050		diametro interno cm. 30, fn 72		cad	87,96
363	08.P01.D 06 055		diametro interno cm.35, fn 42		cad	104,50
364	08.P01.D 06 060		diametro interno cm.35, fn 56		cad	114,95
365	08.P01.D 06 065		diametro interno cm. 40, fn 48		cad	151,61
366	08.P01.D 06 070		diametro interno cm. 40, fn 64		cad	166,80
367	08.P01.D 06 075		diametro interno cm. 50, fn 60		cad	296,19
368	08.P01.D 07		curve semplici in gres ceramico a 90° conformi alle norme unien 295/92
369	08.P01.D 07 005		diametro interno cm.10,fn 34		cad	22,65
370	08.P01.D 07 010		diametro interno cm.12,5, fn 34		cad	26,43
371	08.P01.D 07 015		diametro interno cm.15, fn 34		cad	28,88
372	08.P01.D 07 020		diametro interno cm.15, fn 40		cad	29,31
373	08.P01.D 07 025		diametro interno cm.20, fn 32		cad	37,40
374	08.P01.D 07 030		diametro interno cm.20, fn 48		cad	41,11
375	08.P01.D 07 035		diametro interno cm.25, fn 40		cad	62,35
376	08.P01.D 07 040		diametro interno cm.25, fn 60		cad	68,52
377	08.P01.D 07 045		diametro interno cm. 30, fn 48		cad	91,79
378	08.P01.D 07 050		diametro interno cm. 30, fn 72		cad	100,94
379	08.P01.D 07 055		diametro interno cm.35, fn 42		cad	121,61
380	08.P01.D 07 060		diametro interno cm.35, fn 56		cad	133,76
381	08.P01.D 07 065		diametro interno cm. 40, fn 48		cad	175,62
382	08.P01.D 07 070		diametro interno cm. 40, fn 64		cad	193,21
383	08.P01.D 08		giunti a squadra in gres ceramico a braccio uguale e minore conformi alle norme uni-en 295/92
384	08.P01.D 08 005		diametro > cm.30 < cm. 25-20-15-12		cad	96,30
385	08.P01.D 08 010		diametro > cm. 40 < cm. 30-25-20-15		cad	125,92
386	08.P01.D 08 015		diametro > cm.50 < cm. 30-25-20-15		cad	195,06
387	08.P01.D 09		giunti semplici a 45° in gres ceramico a braccio uguale e minore conformi alle norme uni-en 295/92
388	08.P01.D 09 005		diametro > cm.10		cad	30,43
389	08.P01.D 09 010		diametro> cm.12,5< cm.10		cad	33,46
390	08.P01.D 09 015		diametro> cm.15< cm.12,5-10		cad	38,16
391	08.P01.D 09 020		diametro> cm.20< cm.15-12,5-10		cad	53,64
392	08.P01.D 09 025		diametro> cm.25< cm.20-15-12,5		cad	80,13
393	08.P01.D 09 030		diametro > cm.30< cm.25-20-15-12,5		cad	104,94
394	08.P01.D 09 035		diametro > cm.40< cm.30-25-20-15		cad	136,43
395	08.P01.D 09 040		diametro > cm.50< cm.30-25-20-15		cad	211,12
396	08.P01.D 09 045		diametro > cm. 60< cm. 30-25-20-15		cad	271,63
397	08.P01.D 10		innesti per pozzetti in gres ceramico conformi alle norme uni-en 295/92
398	08.P01.D 10 005		diametro 150, fn 34		cad	12,41
399	08.P01.D 10 010		diametro 150, fn 40		cad	17,72
400	08.P01.D 10 015		diametro 200, fn 32		cad	20,20
401	08.P01.D 10 020		diametro 200, fn 48		cad	22,16
402	08.P01.D 10 025		diametro 250, fn 40		cad	25,32
403	08.P01.D 10 030		diametro 250, fn 60		cad	27,78
404	08.P01.D 10 035		diametro 300, fn 48		cad	30,67
405	08.P01.D 10 040		diametro 300, fn 72		cad	33,70
406	08.P01.D 10 045		diametro 350, fn 42		cad	35,63
407	08.P01.D 10 050		diametro 350, fn 56		cad	39,20
408	08.P01.D 10 055		diametro 400, fn 48		cad	47,34
409	08.P01.D 10 060		diametro 400, fn 64		cad	52,09
410	08.P01.D 10 065		diametro 500, fn 60		cad	62,35
411	08.P01.D 10 070		diametro 600, fn 57		cad	85,25
412	08.P01.D 11		elementi conici diritti in gres ceramico conformi alle norme uni-en 295/92
413	08.P01.D 11 005		diametro 125, fn 34		cad	18,83
414	08.P01.D 11 010		diametro 150, fn 34		cad	20,99
415	08.P01.D 11 015		diametro 150, fn 40		cad	30,00
416	08.P01.D 11 020		diametro 200, fn 32		cad	40,81
417	08.P01.D 11 025		diametro 200, fn 48		cad	44,81
418	08.P01.D 11 030		diametro 250, fn 40		cad	64,70
419	08.P01.D 11 035		diametro 250, fn 60		cad	71,18
420	08.P01.D 11 040		diametro 300, fn 48		cad	87,54
421	08.P01.D 11 045		diametro 300, fn 72		cad	96,25
422	08.P01.D 11 050		diametro 350, fn 42		cad	107,71
423	08.P01.D 11 055		diametro 350, fn 56		cad	118,46
424	08.P01.D 11 060		diametro 400, fn 48		cad	136,73
425	08.P01.D 11 065		diametro 400, fn 64		cad	150,38
426	08.P01.D 11 070		diametro 500, fn 60		cad	191,00
427	08.P01.D 12		riduttori per giunti semplici o a squadra in gres ceramico conformi alle norme uni-en 295/92
428	08.P01.D 12 005		diametro > cm.12 < cm. 10		cad	23,65
429	08.P01.D 12 010		diametro > cm.15 < cm. 12,5-10		cad	26,43
430	08.P01.D 12 015		diametro > cm.20 < cm. 15-12,5-10		cad	35,99
431	08.P01.D 12 020		diametro > cm.25 < cm. 20-15-12,5		cad	57,04
432	08.P01.D 12 025		diametro > cm.30 < cm. 25-20-15-12,5		cad	77,17
433	08.P01.D 12 030		diametro > cm.35 < cm. 25-20-15		cad	94,65
434	08.P01.D 12 035		diametro > cm.40< cm.30-25-20-15		cad	120,37
435	08.P01.D 12 040		diametro > cm. 50< cm.30-25-20-15		cad	168,52
436	08.P01.D 13		ispezioni in gres ceramico munite di tappo di chiusura e serratappo, conformi alle norme uni - en 295/92
437	08.P01.D 13 005		diametro interno cm. 10		cad	33,02
438	08.P01.D 13 010		diametro interno cm. 12,5		cad	36,12
439	08.P01.D 13 015		diametro interno cm. 15		cad	41,48
440	08.P01.D 13 020		diametro interno cm. 20		cad	55,99
441	08.P01.D 13 025		diametro interno cm. 25		cad	74,69
442	08.P01.D 13 030		diametro interno cm. 30		cad	96,92
443	08.P01.D 13 035		diametro interno cm. 35		cad	120,99
444	08.P01.D 13 040		diametro interno cm. 40		cad	125,32
445	08.P01.D 14		sifoni orizzontali ( tipo firenze) in gres ceramico conformi alle norme uni - en 295/92
446	08.P01.D 14 005		diametro interno cm. 10		cad	65,43
447	08.P01.D 14 010		diametro interno cm 12,5		cad	66,67
448	08.P01.D 14 015		diametro interno cm. 15,kn 160		cad	91,22
449	08.P01.D 14 020		diametro interno cm. 15 kn 240		cad	99,45
450	08.P01.D 14 025		diametro interno cm. 20, kn 160		cad	153,78
451	08.P01.D 14 030		diametro interno cm. 20, kn 240		cad	164,21
452	08.P01.D 14 035		diametro interno cm. 25, kn 160		cad	214,15
453	08.P01.D 14 040		diametro interno cm. 25, kn 240		cad	242,61
454	08.P01.D 14 045		diametro interno cm. 30, kn 160		cad	324,40
455	08.P01.D 14 050		diametro interno cm. 30, kn 240		cad	356,81
456	08.P01.D 15		sifoni rovesci ( tipo mortara) in gres ceramico conformi alle norme uni - en 295/92
457	08.P01.D 15 005		diametro interno cm. 10 , aperto		cad	27,47
458	08.P01.D 15 010		diametro interno cm. 12,5 , aperto		cad	30,18
459	08.P01.D 15 015		diametro interno cm. 15 , aperto		cad	50,68
460	08.P01.D 15 020		diametro interno cm. 20 , aperto (kn/mq 160)		cad	84,75
461	08.P01.D 15 025		diametro interno cm. 20 , aperto (kn/mq 240)		cad	93,21
462	08.P01.D 15 030		diametro interno cm. 10 , chiuso		cad	29,51
463	08.P01.D 15 035		diametro interno cm. 12,5 , chiuso		cad	32,91
464	08.P01.D 15 040		diametro interno cm. 15 , chiuso		cad	53,59
465	08.P01.D 15 045		diametro interno cm. 20 , chiuso (kn/mq 160)		cad	97,53
466	08.P01.D 15 050		diametro interno cm. 20 , chiuso (kn/mq 240)		cad	107,29
467	08.P01.D 16		sifoni verticali ( tipo torino) in gres ceramico conformi alle norme uni - en 295/92
468	08.P01.D 16 005		diametro interno cm. 10		cad	77,17
469	08.P01.D 16 010		diametro interno cm. 12,5		cad	83,34
470	08.P01.D 16 015		diametro interno cm. 15		cad	89,51
471	08.P01.D 16 020		diametro interno cm. 20		cad	124,70
472	08.P01.D 17		raccordi per pozzetti maschio/femmina in gres ceramico conformi alle norme uni - en 295/92; lunghezza 0,75 m.
473	08.P01.D 17 005		diametro 20, fn 32		cad	38,71
474	08.P01.D 17 010		diametro 20, fn 48		cad	42,47
475	08.P01.D 17 015		diametro 25, fn 40		cad	45,37
476	08.P01.D 17 020		diametro 25, fn 60		cad	49,82
477	08.P01.D 17 025		diametro 30, fn 48		cad	60,68
478	08.P01.D 17 030		diametro 30, fn 72		cad	66,79
479	08.P01.D 17 035		diametro 35, fn 42		cad	77,85
480	08.P01.D 17 040		diametro 35, fn 56		cad	85,80
481	08.P01.D 17 045		diametro 40, fn 48		cad	90,62
482	08.P01.D 17 050		diametro 40, fn 64		cad	99,56
483	08.P01.D 17 055		diametro 50, fn 60		cad	130,62
484	08.P01.D 17 060		diametro 60, fn 57		cad	164,21
485	08.P01.D 17 065		diametro 70, fn 60		cad	239,46
486	08.P01.D 17 070		diametro 80, fn 60		cad	320,44
487	08.P01.D 18		tubazioni in gres ceramico con finestra conformi alle norme uni-en 295/92, lunghezza 1,50 m.
488	08.P01.D 18 005		diametro 20, fn 32		cad	51,52
489	08.P01.D 18 010		diametro 20, fn 48		cad	56,78
490	08.P01.D 18 015		diametro 25, fn 40		cad	60,61
491	08.P01.D 18 020		diametro 25, fn 60		cad	66,61
492	08.P01.D 18 025		diametro 30, fn 48		cad	74,25
493	08.P01.D 18 030		diametro 30, fn 72		cad	81,52
494	08.P01.D 18 035		diametro 35, fn 42		cad	85,39
495	08.P01.D 18 040		diametro 35, fn 56		cad	93,88
496	08.P01.D 18 045		diametro 40, fn 48		cad	107,95
497	08.P01.D 18 050		diametro 40, fn 64		cad	118,80
498	08.P01.D 18 055		diametro 50, fn 60		cad	148,06
499	08.P01.D 18 060		diametro 60, fn 57		cad	187,28
500	08.P01.D 18 065		diametro 70, fn 60		cad	239,34
501	08.P01.D 18 070		diametro 80, fn 60		cad	315,95
502	08.P01.D 19		tubazioni in gres ceramico con finestra conformi alle norme uni-en 295/92, lunghezza 2,00 m.
503	08.P01.D 19 005		diametro 20, fn 32		cad	44,66
504	08.P01.D 19 010		diametro 20, fn 48		cad	49,22
505	08.P01.D 19 015		diametro 25, fn 40		cad	52,11
506	08.P01.D 19 020		diametro 25, fn 60		cad	57,41
507	08.P01.D 19 025		diametro 30, fn 48		cad	66,20
508	08.P01.D 19 030		diametro 30, fn 72		cad	72,85
509	08.P01.D 19 035		diametro 35, fn 42		cad	75,58
510	08.P01.D 19 040		diametro 35, fn 56		cad	83,09
511	08.P01.D 19 045		diametro 40, fn 48		cad	96,18
512	08.P01.D 19 050		diametro 40, fn 64		cad	105,84
513	08.P01.D 19 055		diametro 50, fn 60		cad	132,61
514	08.P01.D 19 060		diametro 60, fn 57		cad	166,19
515	08.P01.E		materiali polimerici
516	08.P01.E 01		collante per p.v.c.
517	08.P01.E 01 005		...		kg	27,08
518	08.P01.E 02		detergente per p.v.c.
519	08.P01.E 02 005		...		l	14,99
520	08.P01.E 03		teflon in nastri per guarnizioni
521	08.P01.E 03 005		...		cad	0,46
522	08.P01.E 04		telai e chiusini in pvc
523	08.P01.E 04 005		dimensioni 20x20		cad	7,01
524	08.P01.E 04 010		dimensioni 30x30		cad	10,58
525	08.P01.E 04 015		dimensioni 40x40		cad	11,39
526	08.P01.E 04 020		dimensioni 55x55		cad	30,81
527	08.P01.E 05		coperchi o griglie in pvc
528	08.P01.E 05 005		dimensioni 20x20		cad	7,36
529	08.P01.E 05 010		dimensioni 30x30		cad	15,52
530	08.P01.E 05 015		dimensioni 40x40		cad	31,63
531	08.P01.E 05 020		dimensioni 55x55		cad	88,32
532	08.P01.E 06		chiusini completi in pvc
533	08.P01.E 06 005		dimensioni 20x20		cad	14,37
534	08.P01.E 06 010		dimensioni 30x30		cad	26,10
535	08.P01.E 06 015		dimensioni 40x40		cad	43,01
536	08.P01.E 06 020		dimensioni 55x55		cad	119,14
537	08.P01.E 07		pozzetti  prolunghe (con o senza fondo) in pvc
538	08.P01.E 07 005		dimensioni 20x20		cad	12,65
539	08.P01.E 07 010		dimensioni 30x30		cad	29,03
540	08.P01.E 07 015		dimensioni 40x40		cad	50,89
541	08.P01.E 07 020		dimensioni 55x55		cad	107,52
542	08.P01.E 08		tubi in pvc rigido tipo 302, conformi alle norme uni en 1329, lunghezza ml. 1
543	08.P01.E 08 005		diametro esterno cm.5		m	2,23
544	08.P01.E 08 010		diametro esterno cm.6,3		m	2,71
545	08.P01.E 08 015		diametro esterno cm.8		m	3,46
546	08.P01.E 08 020		diametro esterno cm.10		m	4,58
547	08.P01.E 08 025		diametro esterno cm.12,5		m	5,29
548	08.P01.E 08 030		diametro esterno cm.14		m	6,17
549	08.P01.E 08 035		diametro esterno cm.16		m	7,49
550	08.P01.E 08 040		diametro esterno cm.20		m	11,76
551	08.P01.E 09		tubi in pvc rigido tipo 302, conformi alle norme uni en 1329, lunghezza ml. 2
552	08.P01.E 09 005		diametro esterno cm.5		cad	4,21
553	08.P01.E 09 010		diametro esterno cm.6,3		cad	5,13
554	08.P01.E 09 015		diametro esterno cm.8		cad	6,68
555	08.P01.E 09 020		diametro esterno cm.10		cad	7,67
556	08.P01.E 09 025		diametro esterno cm.12,5		cad	9,74
557	08.P01.E 09 030		diametro esterno cm.14		cad	11,69
558	08.P01.E 09 035		diametro esterno cm.16		cad	14,29
559	08.P01.E 09 040		diametro esterno cm.20		cad	22,59
560	08.P01.E 10		tubi in pvc rigido tipo 302, conformi alle norme uni en 1329, lunghezza ml. 3
561	08.P01.E 10 005		diametro esterno cm. 5		cad	5,94
562	08.P01.E 10 010		diametro esterno cm. 6,3		cad	7,20
563	08.P01.E 10 015		diametro esterno cm. 8		cad	9,27
564	08.P01.E 10 020		diametro esterno cm. 10		cad	10,72
565	08.P01.E 10 025		diametro esterno cm. 12,5		cad	13,26
566	08.P01.E 10 030		diametro esterno cm. 14		cad	16,42
567	08.P01.E 10 035		diametro esterno cm. 16		cad	20,10
568	08.P01.E 10 040		diametro esterno cm. 20		cad	31,58
569	08.P01.E 11		curve a 45 gradi in pvc rigido tipo 302, conformi alle norme uni en 1329
570	08.P01.E 11 005		diametro esterno cm.5		cad	1,07
571	08.P01.E 11 010		diametro esterno cm.6,3		cad	1,25
572	08.P01.E 11 015		diametro esterno cm.8		cad	1,50
573	08.P01.E 11 020		diametro esterno cm.10		cad	2,08
574	08.P01.E 11 025		diametro esterno cm.12,5		cad	3,20
575	08.P01.E 11 030		diametro esterno cm.14		cad	4,35
576	08.P01.E 11 035		diametro esterno cm.16		cad	6,18
577	08.P01.E 11 040		diametro esterno cm.20		cad	10,41
578	08.P01.E 12		curve a 15 gradi in pvc rigido per fognature,tipo 303 conformi alle norme uni en 1401
579	08.P01.E 12 005		diametro esterno cm. 11		cad	2,32
580	08.P01.E 12 010		diametro esterno cm. 12,5		cad	3,10
581	08.P01.E 12 015		diametro esterno cm. 16		cad	5,82
582	08.P01.E 12 020		diametro esterno cm. 20		cad	10,41
583	08.P01.E 12 025		diametro esterno cm. 25		cad	32,96
584	08.P01.E 12 030		diametro esterno cm. 31,5		cad	64,86
585	08.P01.E 12 035		diametro esterno cm. 40		cad	149,09
586	08.P01.E 12 040		diametro esterno cm. 50		cad	187,43
587	08.P01.E 13		curve a 30 gradi in pvc rigido per fognature,tipo 303 conformi alle norme uni en 1401
588	08.P01.E 13 005		diametro esterno cm.11		cad	2,32
589	08.P01.E 13 010		diametro esterno cm.12,5		cad	3,10
590	08.P01.E 13 015		diametro esterno cm.16		cad	5,82
591	08.P01.E 13 020		diametro esterno cm.20		cad	10,41
592	08.P01.E 13 025		diametro esterno cm.25		cad	32,96
593	08.P01.E 13 030		diametro esterno cm 31,5		cad	64,86
594	08.P01.E 13 035		diametro esterno cm.40		cad	149,09
595	08.P01.E 13 040		diametro esterno cm.50		cad	187,43
596	08.P01.E 14		curve a 45 gradi in pvc rigido per fognature,tipo 303 conformi alle norme uni en 1401
597	08.P01.E 14 005		diametro esterno cm.11		cad	2,32
598	08.P01.E 14 010		diametro esterno cm.12,5		cad	3,10
599	08.P01.E 14 015		diametro esterno cm.16		cad	5,82
600	08.P01.E 14 020		diametro esterno cm.20		cad	10,41
601	08.P01.E 14 025		diametro esterno cm.25		cad	39,85
602	08.P01.E 14 030		diametro esterno cm.31,5		cad	73,78
603	08.P01.E 14 035		diametro esterno cm.40		cad	151,71
604	08.P01.E 14 040		diametro esterno cm.50		cad	200,51
605	08.P01.E 15		curve a 90 gradi in pvc rigido tipo 302, conformi alle norme uni en 1329
606	08.P01.E 15 005		diametro esterno cm.5		cad	1,25
607	08.P01.E 15 010		diametro esterno cm.6,3		cad	1,50
608	08.P01.E 15 015		diametro esterno cm.8		cad	1,96
609	08.P01.E 15 020		diametro esterno cm.10		cad	2,44
610	08.P01.E 15 025		diametro esterno cm.12,5		cad	3,69
611	08.P01.E 15 030		diametro esterno cm.14		cad	5,24
612	08.P01.E 15 035		diametro esterno cm.16		cad	7,32
613	08.P01.E 15 040		diametro esterno cm.20		cad	12,73
614	08.P01.E 16		curve a 90 gradi in pvc rigido per fognature,tipo 303 conformi alle norme uni en 1401
615	08.P01.E 16 005		diametro esterno cm.11		cad	3,20
616	08.P01.E 16 010		diametro esterno cm.12,5		cad	3,63
617	08.P01.E 16 015		diametro esterno cm.16		cad	7,02
618	08.P01.E 16 020		diametro esterno cm.20		cad	12,31
619	08.P01.E 16 025		diametro esterno cm.25		cad	42,24
620	08.P01.E 16 030		diametro esterno cm 31.5		cad	79,20
621	08.P01.E 16 035		diametro esterno cm.40		cad	214,07
622	08.P01.E 16 040		diametro esterno cm.50		cad	336,39
623	08.P01.E 17		braghe semplici a 45 e 90 gradi in pvc rigido tipo 302, conformi alle norme uni en 1329
624	08.P01.E 17 005		diametro esterno cm.5		cad	1,85
625	08.P01.E 17 010		diametro esterno cm.6,3		cad	2,03
626	08.P01.E 17 015		diametro esterno cm.8		cad	3,27
627	08.P01.E 17 020		diametro esterno cm.10		cad	4,35
628	08.P01.E 17 025		diametro esterno cm.12,5		cad	6,18
629	08.P01.E 17 030		diametro esterno cm.14		cad	8,26
630	08.P01.E 17 035		diametro esterno cm.16		cad	11,41
631	08.P01.E 17 040		diametro esterno cm.20		cad	22,06
632	08.P01.E 18		braghe semplici e ridotte a 45 e 90 gradi in pvc rigido per fognature, tipo 303 conformi alle norme uni en 1329
633	08.P01.E 18 005		diametro maggiore esterno cm.11		cad	5,54
634	08.P01.E 18 010		diametro maggiore esterno cm.12,5		cad	6,07
635	08.P01.E 18 015		diametro maggiore esterno cm.16		cad	10,94
636	08.P01.E 18 020		diametro maggiore esterno cm.20		cad	21,30
637	08.P01.E 18 025		diametro maggiore esterno cm.25		cad	63,07
638	08.P01.E 18 030		diametro maggiore esterno cm.31,5		cad	121,68
639	08.P01.E 18 035		diametro maggiore esterno cm.40		cad	217,40
640	08.P01.E 19		ispezioni in pvc rigido per fognature, tipo 303 conformi alle norme uni en 1401, munite di tappo di chiusura
641	08.P01.E 19 005		diametro esterno cm.11		cad	9,58
642	08.P01.E 19 010		diametro esterno cm 12.5		cad	11,60
643	08.P01.E 19 015		diametro esterno cm.16		cad	26,13
644	08.P01.E 19 020		diametro esterno cm.20		cad	38,48
645	08.P01.E 19 025		diametro esterno cm.25		cad	63,18
646	08.P01.E 19 030		diametro esterno cm.31,5		cad	87,47
647	08.P01.E 20		sifoni tipo firenze in pvc rigido per fognature, tipo 303 conformi alle norme uni en 1401
648	08.P01.E 20 005		diametro esterno cm. 11		cad	26,59
649	08.P01.E 20 010		diametro esterno cm. 12.5		cad	30,11
650	08.P01.E 20 015		diametro esterno cm. 16		cad	46,05
651	08.P01.E 20 020		diametro esterno cm. 20		cad	66,03
652	08.P01.E 21		braghe doppie a 45 e 90 gradi in pvc rigido tipo 302, conforme alle norme uni en 1329
653	08.P01.E 21 005		diametro esterno cm.8		cad	8,93
654	08.P01.E 21 010		diametro esterno cm.10		cad	11,36
655	08.P01.E 21 015		diametro esterno cm.12,5		cad	16,78
656	08.P01.E 21 020		diametro esterno cm.14		cad	20,76
657	08.P01.E 21 025		diametro esterno cm.16		cad	41,76
658	08.P01.E 21 030		diametro esterno cm.20		cad	58,49
659	08.P01.E 22		raccordi con ispezione e tappo, in pvc rigido tipo 302 conformi alle norme uni en 1329
660	08.P01.E 22 005		diametro esterno cm.6,3		cad	6,30
661	08.P01.E 22 010		diametro esterno cm.8		cad	6,79
662	08.P01.E 22 015		diametro esterno cm.10		cad	8,74
663	08.P01.E 22 020		diametro esterno cm.12,5		cad	12,50
664	08.P01.E 22 025		diametro esterno cm.14		cad	14,28
665	08.P01.E 22 030		diametro esterno cm.16		cad	24,99
666	08.P01.E 22 035		diametro esterno cm.20		cad	35,81
667	08.P01.E 23		ampliatori e riduttori in pvc rigido tipo 302 conformi alle norme uni en 1329
668	08.P01.E 23 005		diametro maggiore cm.6,3		cad	1,54
669	08.P01.E 23 010		diametro maggiore cm.8		cad	1,73
670	08.P01.E 23 015		diametro maggiore cm.10		cad	2,62
671	08.P01.E 23 020		diametro maggiore cm.12,5		cad	3,59
672	08.P01.E 23 025		diametro maggiore cm.14		cad	4,75
673	08.P01.E 23 030		diametro esterno cm.16		cad	5,95
674	08.P01.E 23 035		diametro esterno cm.20		cad	10,77
675	08.P01.E 24		innesti a sella in pvc rigido tipo 303, conformi alle norme uni en 1401
676	08.P01.E 24 005		diametro esterno cm.12,5		cad	13,50
677	08.P01.E 24 010		diametro esterno cm.16		cad	17,61
678	08.P01.E 24 015		diametro esterno cm.20		cad	20,94
679	08.P01.E 24 020		diametro esterno cm.25		cad	33,79
680	08.P01.E 24 025		diametro esterno cm.31,5		cad	51,47
681	08.P01.E 24 030		diametro esterno cm.40		cad	64,38
682	08.P01.E 25		tubi in pvc rigido per fognature,tipo sn 2 kn/mq - sdr 51 conformi alle norme uni en 1401, giunto a bicchiere con anello elastomerico toroidale, lunghezza ml.6
683	08.P01.E 25 015		de 160		m	5,27
684	08.P01.E 25 020		de 200		m	7,94
685	08.P01.E 25 025		de 250		m	12,47
686	08.P01.E 25 030		de 315		m	19,93
687	08.P01.E 25 035		de 355		m	26,15
688	08.P01.E 25 040		de 400		m	32,08
689	08.P01.E 25 045		de 450		m	35,49
690	08.P01.E 25 050		de 500		m	43,90
691	08.P01.E 25 055		de 630		m	69,77
692	08.P01.E 25 060		de 710		m	108,52
693	08.P01.E 25 065		de 800		m	135,93
694	08.P01.E 25 070		de 900		m	223,75
695	08.P01.E 25 075		de 1000		m	276,40
696	08.P01.E 25 080		de 1200		m	398,83
697	08.P01.E 26		tubi in pvc rigido per fognature,tipo sn 2 kn/mq - sdr 51 conformi alle norme uni en 1401, giunto a bicchiere con anello elastomerico toroidale, lunghezza ml.3
698	08.P01.E 26 005		de 250		m	13,73
699	08.P01.E 26 010		de 315		m	21,94
700	08.P01.E 26 015		de 355		m	28,77
701	08.P01.E 26 020		de 400		m	35,30
702	08.P01.E 26 025		de 450		m	42,60
703	08.P01.E 26 030		de 500		m	52,68
704	08.P01.E 26 035		de 630		m	83,72
705	08.P01.E 26 040		de 710		m	130,23
706	08.P01.E 26 045		de 800		m	163,11
707	08.P01.E 26 050		de 900		m	268,49
708	08.P01.E 26 055		de 1000		m	331,68
709	08.P01.E 26 060		de 1200		m	478,59
710	08.P01.E 27		tubi in pvc rigido per fognature,tipo sn 4 kn/mq - sdr 41 conformi alle norme uni en 1401, giunto a bicchiere con anello elastomerico toroidale, lunghezza ml.6
711	08.P01.E 27 005		de 110		m	3,19
712	08.P01.E 27 010		de 125		m	3,66
713	08.P01.E 27 015		de 160		m	6,45
714	08.P01.E 27 020		de 200		m	9,86
715	08.P01.E 27 025		de 250		m	15,71
716	08.P01.E 27 030		de 315		m	24,46
717	08.P01.E 27 035		de 355		m	32,31
718	08.P01.E 27 040		de 400		m	39,51
719	08.P01.E 27 045		de 450		m	43,99
720	08.P01.E 27 050		de 500		m	54,79
721	08.P01.E 27 055		de 630		m	86,68
722	08.P01.E 27 060		de 710		m	135,12
723	08.P01.E 27 065		de 800		m	168,60
724	08.P01.E 27 070		de 900		m	276,17
725	08.P01.E 27 075		de 1000		m	343,35
726	08.P01.E 28		tubi in pvc rigido per fognature,tipo sn 4 kn/mq - sdr 41 conformi alle norme uni en 1401, giunto a bicchiere con anello elastomerico toroidale, lunghezza ml.3
727	08.P01.E 28 005		de 160		m	7,09
728	08.P01.E 28 010		de 200		m	10,86
729	08.P01.E 28 015		de 250		m	17,29
730	08.P01.E 28 020		de 315		m	26,90
731	08.P01.E 28 025		de 355		m	35,54
732	08.P01.E 28 030		de 400		m	43,47
733	08.P01.E 28 035		de 450		m	52,77
734	08.P01.E 28 040		de 500		m	65,75
735	08.P01.E 28 045		de 630		m	104,02
736	08.P01.E 28 050		de 710		m	162,14
737	08.P01.E 28 055		de 800		m	202,33
738	08.P01.E 28 060		de 900		m	331,41
739	08.P01.E 28 065		de 1000		m	412,02
740	08.P01.E 29		tubi in pvc rigido per fognature,tipo sn 8 kn/mq - sdr 34 conformi alle norme uni en 1401, giunto a bicchiere con anello elastomerico toroidale, lunghezza ml.6
741	08.P01.E 29 005		de 110		m	3,72
742	08.P01.E 29 010		de 125		m	5,15
743	08.P01.E 29 015		de 160		m	7,82
744	08.P01.E 29 020		de 200		m	12,23
745	08.P01.E 29 025		de 250		m	19,05
746	08.P01.E 29 030		de 315		m	30,19
747	08.P01.E 29 035		de 355		m	40,93
748	08.P01.E 29 040		de 400		m	48,66
749	08.P01.E 29 045		de 450		m	56,45
750	08.P01.E 29 050		de 500		m	68,82
751	08.P01.E 29 055		de 630		m	109,72
752	08.P01.E 29 060		de 710		m	151,62
753	08.P01.E 29 065		de 800		m	192,92
754	08.P01.E 30		guarnizioni elastomeriche ( a labbro) norme uni en 681-1 - e - tubi in pvc rigido per fognature,tipo sn 8 kn/mq - sdr 34 conformi alle norme uni en 1401, giunto a bicchiere con anello elastomerico toroidale, lunghezza ml.3
755	08.P01.E 30 005		de 125		m	5,67
756	08.P01.E 30 010		de 160		m	8,62
757	08.P01.E 30 015		de 200		m	13,44
758	08.P01.E 30 020		de 250		m	20,95
759	08.P01.E 30 025		de 315		m	33,21
760	08.P01.E 30 030		de 355		m	45,03
761	08.P01.E 30 035		de 400		m	53,53
762	08.P01.E 30 040		de 450		m	67,74
763	08.P01.E 30 045		de 500		m	82,59
764	08.P01.E 30 050		de 630		m	131,66
765	08.P01.E 30 055		de 710		m	181,95
766	08.P01.E 30 060		de 800		m	231,51
767	08.P01.E 30 100		de 110		cad	0,13
768	08.P01.E 30 105		de 125		cad	0,21
769	08.P01.E 30 110		de 160		cad	0,29
770	08.P01.E 30 115		de 200		cad	0,41
771	08.P01.E 30 120		de 250		cad	1,12
772	08.P01.E 30 125		de 315		cad	1,42
773	08.P01.E 30 130		de 355		cad	2,19
774	08.P01.E 30 135		de 400		cad	2,30
775	08.P01.E 30 140		de 450		cad	3,20
776	08.P01.E 30 145		de 500		cad	3,48
777	08.P01.E 30 150		de 630		cad	4,97
778	08.P01.E 30 155		de 710		cad	7,74
779	08.P01.E 30 160		de 800		cad	14,59
780	08.P01.E 30 165		de 900		cad	17,10
781	08.P01.E 30 170		de 1000		cad	18,70
782	08.P01.E 30 175		de 1200		cad	21,37
783	08.P01.E 31		fornitura tubazioni in pead strutturato di tipo corrugato, rispondenti alle prescrizioni del pr en 13476-1 del settembre 2002 e successive modifiche o aggiornamenti, rigidezza circonferenziale sn = 4 kn/mq, secondo la norma uni en iso 9969, con parete interna liscia, priva di ondulazioni:
784	08.P01.E 31 005		diametro esterno 110		m	2,89
785	08.P01.E 31 010		diametro esterno 125		m	3,59
786	08.P01.E 31 015		diametro esterno 160		m	4,03
787	08.P01.E 31 020		diametro esterno 200		m	4,76
788	08.P01.E 31 025		diametro esterno 250		m	9,29
789	08.P01.E 31 030		diametro esterno 315		m	13,95
790	08.P01.E 31 035		diametro esterno 400		m	19,69
791	08.P01.E 31 040		diametro esterno 500		m	32,85
792	08.P01.E 31 045		diametro esterno 630		m	53,58
793	08.P01.E 31 050		diametro esterno 800		m	104,16
794	08.P01.E 31 055		diametro esterno 1000		m	169,40
795	08.P01.E 31 060		diametro esterno 1200		m	231,81
796	08.P01.E 31 065		diametro interno 300		m	14,74
797	08.P01.E 31 070		diametro interno 400		m	24,30
798	08.P01.E 31 075		diametro interno 500		m	36,99
799	08.P01.E 31 080		diametro interno 600		m	69,01
800	08.P01.E 31 085		diametro interno 800		m	112,81
801	08.P01.E 32		fornitura tubazioni in pead strutturato di tipo corrugato, rispondenti alle prescrizioni del pr en 13476-1 del settembre2002 e successive modifiche o aggiornamenti, rigidezza circonferenziale sn = 8 kn/mq, secondo la norma uni en iso 9969, con parete interna liscia, priva di ondulazioni:
802	08.P01.E 32 005		diametro esterno 110		m	3,20
803	08.P01.E 32 010		diametro esterno 125		m	3,38
804	08.P01.E 32 015		diametro esterno 160		m	4,22
805	08.P01.E 32 020		diametro esterno 200		m	6,20
806	08.P01.E 32 025		diametro esterno 250		m	10,17
807	08.P01.E 32 030		diametro esterno 315		m	16,60
808	08.P01.E 32 035		diametro esterno 400		m	23,23
809	08.P01.E 32 040		diametro esterno 500		m	40,20
810	08.P01.E 32 045		diametro esterno 630		m	55,89
811	08.P01.E 32 050		diametro esterno 800		m	118,12
812	08.P01.E 32 055		diametro esterno 1000		m	169,21
813	08.P01.E 32 060		diametro esterno 1200		m	242,41
814	08.P01.E 32 065		diametro interno 300		m	16,63
815	08.P01.E 32 070		diametro interno 400		m	27,64
816	08.P01.E 32 075		diametro interno 500		m	42,57
817	08.P01.E 32 080		diametro interno 600		m	82,03
818	08.P01.E 32 085		diametro interno 800		m	125,82
819	08.P01.E 33		manicotti per condotte in pead strutturato di tipo corrugato
820	08.P01.E 33 005		diametro esterno 110		cad	1,01
821	08.P01.E 33 010		diametro esterno 125		cad	1,17
822	08.P01.E 33 015		diametro esterno 160		cad	1,47
823	08.P01.E 33 020		diametro esterno 200		cad	2,93
824	08.P01.E 33 025		diametro esterno 250		cad	5,84
825	08.P01.E 33 030		diametro esterno 315		cad	7,72
826	08.P01.E 33 035		diametro esterno 400		cad	13,20
827	08.P01.E 33 040		diametro esterno 500		cad	18,34
828	08.P01.E 33 045		diametro esterno 630		cad	31,04
829	08.P01.E 33 050		diametro esterno 800		cad	152,04
830	08.P01.E 33 055		diametro esterno 1000		cad	189,30
831	08.P01.E 33 060		diametro esterno 1200		cad	288,21
832	08.P01.E 34		guarnizioni per condotte in pead strutturato di tipo corrugato
833	08.P01.E 34 005		diametro esterno 110		cad	0,64
834	08.P01.E 34 010		diametro esterno 125		cad	0,61
835	08.P01.E 34 015		diametro esterno 160		cad	0,78
836	08.P01.E 34 020		diametro esterno 200		cad	1,00
837	08.P01.E 34 025		diametro esterno 250		cad	1,25
838	08.P01.E 34 030		diametro esterno 315		cad	2,15
839	08.P01.E 34 035		diametro esterno 400		cad	3,39
840	08.P01.E 34 040		diametro esterno 500		cad	7,13
841	08.P01.E 34 045		diametro esterno 630		cad	13,31
842	08.P01.E 34 050		diametro esterno 800		cad	18,50
843	08.P01.E 34 055		diametro esterno 1000		cad	54,22
844	08.P01.E 34 060		diametro esterno 1200		cad	79,37
845	08.P01.E 35		curve 60° per condotte in pead strutturato di tipo corrugato
846	08.P01.E 35 005		diametro esterno 110		cad	14,94
847	08.P01.E 35 010		diametro esterno 125		cad	15,46
848	08.P01.E 35 015		diametro esterno 160		cad	18,53
849	08.P01.E 35 020		diametro esterno 200		cad	26,51
850	08.P01.E 35 025		diametro esterno 250		cad	33,07
851	08.P01.E 35 030		diametro esterno 315		cad	51,16
852	08.P01.E 35 035		diametro esterno 400		cad	86,12
853	08.P01.E 35 040		diametro esterno 500		cad	138,43
854	08.P01.E 35 045		diametro esterno 630		cad	244,67
855	08.P01.E 35 050		diametro esterno 800		cad	694,52
856	08.P01.E 35 055		diametro esterno 1000		cad	930,53
857	08.P01.E 36		curve 90° per condotte in pead strutturato di tipo corrugato
858	08.P01.E 36 005		diametro esterno 110		cad	15,70
859	08.P01.E 36 010		diametro esterno 125		cad	16,24
860	08.P01.E 36 015		diametro esterno 160		cad	19,45
861	08.P01.E 36 020		diametro esterno 200		cad	27,84
862	08.P01.E 36 025		diametro esterno 250		cad	34,71
863	08.P01.E 36 030		diametro esterno 315		cad	53,72
864	08.P01.E 36 035		diametro esterno 400		cad	90,42
865	08.P01.E 36 040		diametro esterno 500		cad	145,36
866	08.P01.E 36 045		diametro esterno 630		cad	256,90
867	08.P01.E 36 050		diametro esterno 800		cad	729,24
868	08.P01.E 36 055		diametro esterno 1000		cad	977,05
869	08.P01.E 37		curve 30° per condotte in pead strutturato di tipo corrugato
870	08.P01.E 37 005		diametro esterno 110		cad	9,05
871	08.P01.E 37 010		diametro esterno 125		cad	9,28
872	08.P01.E 37 015		diametro esterno 160		cad	10,11
873	08.P01.E 37 020		diametro esterno 200		cad	16,17
874	08.P01.E 37 025		diametro esterno 250		cad	19,25
875	08.P01.E 37 030		diametro esterno 315		cad	24,40
876	08.P01.E 37 035		diametro esterno 400		cad	47,25
877	08.P01.E 37 040		diametro esterno 500		cad	70,23
878	08.P01.E 37 045		diametro esterno 630		cad	117,16
879	08.P01.E 37 050		diametro esterno 800		cad	359,38
880	08.P01.E 37 055		diametro esterno 1000		cad	563,48
881	08.P01.E 38		curve 45° per condotte in pead strutturato di tipo corrugato
882	08.P01.E 38 005		diametro esterno 110		cad	9,96
883	08.P01.E 38 010		diametro esterno 125		cad	10,20
884	08.P01.E 38 015		diametro esterno 160		cad	11,13
885	08.P01.E 38 020		diametro esterno 200		cad	17,78
886	08.P01.E 38 025		diametro esterno 250		cad	21,17
887	08.P01.E 38 030		diametro esterno 315		cad	26,84
888	08.P01.E 38 035		diametro esterno 400		cad	51,98
889	08.P01.E 38 040		diametro esterno 500		cad	87,78
890	08.P01.E 38 045		diametro esterno 630		cad	146,44
891	08.P01.E 38 050		diametro esterno 800		cad	449,22
892	08.P01.E 38 055		diametro esterno 1000		cad	704,35
893	08.P01.E 39		curve 45° con ispezione per condotte in pead strutturato di tipo corrugato
894	08.P01.E 39 005		diametro esterno 110		cad	41,75
895	08.P01.E 39 010		diametro esterno 125		cad	57,04
896	08.P01.E 39 015		diametro esterno 160		cad	58,30
897	08.P01.E 39 020		diametro esterno 200		cad	66,68
898	08.P01.E 39 025		diametro esterno 250		cad	70,62
899	08.P01.E 39 030		diametro esterno 315		cad	111,26
900	08.P01.E 39 035		diametro esterno 400		cad	153,69
901	08.P01.E 39 040		diametro esterno 500		cad	187,18
902	08.P01.E 40		curve 90° con ispezione per condotte in pead strutturato di tipo corrugato
903	08.P01.E 40 005		diametro esterno 110		cad	46,90
904	08.P01.E 40 010		diametro esterno 125		cad	60,80
905	08.P01.E 40 015		diametro esterno 160		cad	63,16
906	08.P01.E 40 020		diametro esterno 200		cad	71,41
907	08.P01.E 40 025		diametro esterno 250		cad	77,69
908	08.P01.E 40 030		diametro esterno 315		cad	117,53
909	08.P01.E 40 035		diametro esterno 400		cad	169,04
910	08.P01.E 40 040		diametro esterno 500		cad	225,26
911	08.P01.E 40 045		diametro esterno 630		cad	238,52
912	08.P01.E 41		braghe ridotte per condotte in pead strutturato di tipo corrugato
913	08.P01.E 41 005		diam. 110		cad	33,27
914	08.P01.E 41 010		diam. 125 - 110		cad	29,54
915	08.P01.E 41 015		diam. 160 - 110		cad	37,38
916	08.P01.E 41 020		diam. 200 - 110		cad	40,86
917	08.P01.E 41 025		diam. 250 - 110		cad	64,61
918	08.P01.E 41 030		diam. 315 - 110		cad	138,00
919	08.P01.E 41 035		diam. 400 - 250		cad	192,00
920	08.P01.E 41 040		diam. 500 - 315		cad	265,50
921	08.P01.E 42		tee ridotti per condotte in pead strutturato di tipo corrugato
922	08.P01.E 42 005		diam. 110		cad	23,54
923	08.P01.E 42 010		diam. 125 - 110		cad	23,99
924	08.P01.E 42 015		diam. 160 - 110/125		cad	28,57
925	08.P01.E 42 020		diam. 200 - 110/160		cad	30,79
926	08.P01.E 42 025		diam. 250 - 110/200		cad	31,88
927	08.P01.E 42 030		diam. 315 - 110/250		cad	119,20
928	08.P01.E 42 035		diam. 400 - 110/315		cad	160,45
929	08.P01.E 42 040		diam. 500 - 110/400		cad	238,49
930	08.P01.E 43		ispezioni lineari per condotte in pead strutturato di tipo corrugato
931	08.P01.E 43 005		diametro esterno 110		cad	49,70
932	08.P01.E 43 010		diametro esterno 125		cad	49,98
933	08.P01.E 43 015		diametro esterno 160		cad	50,70
934	08.P01.E 43 020		diametro esterno 200		cad	51,53
935	08.P01.E 43 025		diametro esterno 250		cad	53,90
936	08.P01.E 43 030		diametro esterno 315		cad	56,87
937	08.P01.E 43 035		diametro esterno 400		cad	93,40
938	08.P01.E 43 040		diametro esterno 500		cad	111,09
939	08.P01.E 44		aumenti eccentrici per condotte in pead strutturato di tipo corrugato
940	08.P01.E 44 005		diam. 110		cad	22,78
941	08.P01.E 44 010		diam. 125 - 110		cad	23,83
942	08.P01.E 44 015		diam. 160 - 110/125		cad	38,22
943	08.P01.E 44 020		diam. 200 - 110/160		cad	58,32
944	08.P01.E 44 025		diam. 250 - 110/200		cad	66,31
945	08.P01.E 44 030		diam. 315 - 110/250		cad	147,49
946	08.P01.E 44 035		diam. 400 - 110/315		cad	155,87
947	08.P01.E 44 040		diam. 500 - 110/400		cad	197,01
948	08.P01.E 45		manicotti scorrevoli per condotte in pead strutturato di tipo corrugato
949	08.P01.E 45 005		diametro esterno 110		cad	1,88
950	08.P01.E 45 010		diametro esterno 125		cad	1,98
951	08.P01.E 45 015		diametro esterno 160		cad	2,56
952	08.P01.E 45 020		diametro esterno 200		cad	3,91
953	08.P01.E 45 025		diametro esterno 250		cad	9,70
954	08.P01.E 45 030		diametro esterno 315		cad	14,83
955	08.P01.E 45 035		diametro esterno 400		cad	21,42
956	08.P01.E 45 040		diametro esterno 500		cad	44,73
957	08.P01.E 45 045		diametro esterno 630		cad	61,70
958	08.P01.E 46		tappi per condotte in pead strutturato di tipo corrugato
959	08.P01.E 46 005		diametro esterno 110		cad	14,70
960	08.P01.E 46 010		diametro esterno 125		cad	15,50
961	08.P01.E 46 015		diametro esterno 160		cad	16,45
962	08.P01.E 46 020		diametro esterno 200		cad	17,41
963	08.P01.E 46 025		diametro esterno 250		cad	33,93
964	08.P01.E 46 030		diametro esterno 315		cad	43,24
965	08.P01.E 46 035		diametro esterno 400		cad	66,37
966	08.P01.E 46 040		diametro esterno 500		cad	69,13
967	08.P01.E 46 045		diametro esterno 630		cad	109,38
968	08.P01.E 47		sifoni tipo "firenze" per condotte in pead strutturato di tipo corrugato
969	08.P01.E 47 005		diametro esterno 110		cad	111,97
970	08.P01.E 47 010		diametro esterno 125		cad	114,24
971	08.P01.E 47 015		diametro esterno 160		cad	117,42
972	08.P01.E 47 020		diametro esterno 200		cad	166,13
973	08.P01.E 47 025		diametro esterno 250		cad	223,47
974	08.P01.E 47 030		diametro esterno 315		cad	306,04
975	08.P01.E 48		raccordi a quattro vie per condotte in pead strutturato di tipo corrugato
976	08.P01.E 48 005		diametro esterno 160		cad	49,49
977	08.P01.E 48 010		diametro esterno 200		cad	59,38
978	08.P01.E 48 015		diametro esterno 250		cad	70,70
979	08.P01.E 48 020		diametro esterno 315		cad	108,87
980	08.P01.E 48 025		diametro esterno 400		cad	197,91
981	08.P01.E 48 030		diametro esterno 500		cad	254,47
982	08.P01.E 49		pozzetti d'ispezione per condotte in pead strutturato di tipo corrugato
983	08.P01.E 49 005		di linea, altezza 1000 mm; diametro 1200, diam. 315		cad	799,69
984	08.P01.E 49 010		di linea, altezza 1000 mm; diametro 1200, diam. 400		cad	970,86
985	08.P01.E 49 015		di linea, altezza 1000 mm; diametro 1200, diam. 500		cad	1.102,73
986	08.P01.E 49 020		di linea, altezza 1000 mm; diametro 1200, diam. 630		cad	1.178,50
987	08.P01.E 49 025		di linea, altezza 1000 mm; diametro 1200, diam. 800		cad	1.475,93
988	08.P01.E 49 030		di linea a due ingressi, altezza 1000 mm (pead strut.-corrugato); diametro 630, diam. 160		cad	356,36
989	08.P01.E 49 035		di linea a due ingressi, altezza 1000 mm (pead strut.-corrugato); diametro 630, diam. 200		cad	359,16
990	08.P01.E 49 040		di linea a due ingressi, altezza 1000 mm (pead strut.-corrugato); diametro 630, diam. 250		cad	361,97
991	08.P01.E 49 045		di linea a due ingressi, altezza 1000 mm (pead strut.-corrugato); diametro 630, diam. 315		cad	376,00
992	08.P01.E 49 050		di linea a due ingressi, altezza 1000 mm (pead strut.-corrugato); diametro 800, diam. 200		cad	507,88
993	08.P01.E 49 055		di linea a due ingressi, altezza 1000 mm (pead strut.-corrugato); diametro 800, diam. 250		cad	510,68
994	08.P01.E 49 060		di linea a due ingressi, altezza 1000 mm (pead strut.-corrugato); diametro 800, diam. 315		cad	530,32
995	08.P01.E 49 065		di linea a due ingressi, altezza 1000 mm (pead strut.-corrugato); diametro 800, diam. 400		cad	549,96
996	08.P01.E 49 070		di linea a due ingressi, altezza 1000 mm (pead strut.-corrugato); diametro 1000, diam. 250		cad	659,39
997	08.P01.E 49 075		di linea a due ingressi, altezza 1000 mm (pead strut.-corrugato); diametro 1000, diam. 315		cad	684,65
998	08.P01.E 49 080		di linea a due ingressi, altezza 1000 mm (pead strut.-corrugato); diametro 1000, diam. 400		cad	715,51
999	08.P01.E 49 085		di linea, altezza 1000 mm; diametro 630, diam. 160		cad	294,62
1000	08.P01.E 49 090		di linea, altezza 1000 mm; diametro 630, diam. 200		cad	297,43
1001	08.P01.E 49 095		di linea, altezza 1000 mm; diametro 630, diam. 250		cad	300,24
1002	08.P01.E 49 100		di linea, altezza 1000 mm; diametro 630, diam. 315		cad	311,47
1003	08.P01.E 49 105		di linea, altezza 1000 mm; diametro 630, diam. 400		cad	376,00
1004	08.P01.E 49 110		di linea, altezza 1000 mm; diametro 800, diam. 200		cad	423,70
1005	08.P01.E 49 115		di linea, altezza 1000 mm; diametro 800, diam. 250		cad	426,50
1006	08.P01.E 49 120		di linea, altezza 1000 mm; diametro 800, diam. 315		cad	443,34
1007	08.P01.E 49 125		di linea, altezza 1000 mm; diametro 800, diam. 400		cad	468,60
1008	08.P01.E 49 130		di linea, altezza 1000 mm; diametro 800, diam. 500		cad	566,79
1009	08.P01.E 49 135		di linea, altezza 1000 mm; diametro 1000, diam. 250		cad	603,27
1010	08.P01.E 49 140		di linea, altezza 1000 mm; diametro 1000, diam. 315		cad	617,30
1011	08.P01.E 49 145		di linea, altezza 1000 mm; diametro 1000, diam. 400		cad	695,87
1012	08.P01.E 49 150		di linea, altezza 1000 mm; diametro 1000, diam. 500		cad	785,67
1013	08.P01.E 49 155		di linea, altezza 1000 mm; diametro 1000, diam. 630		cad	841,79
1014	08.P01.E 49 160		di linea, altezza 1000 mm; diametro 1200, diam. 250		cad	780,06
1015	08.P01.E 49 165		di linea a due ingressi, altezza 1000 mm (pead strut.-corrugato); diametro 1000, diam. 500		cad	841,79
1016	08.P01.E 49 170		di linea a due ingressi, altezza 1000 mm (pead strut.-corrugato); diametro 1000, diam. 630		cad	968,05
1017	08.P01.E 49 175		di linea a due ingressi, altezza 1000 mm (pead strut.-corrugato); diametro 1200, diam. 250		cad	883,87
1018	08.P01.E 49 180		di linea a due ingressi, altezza 1000 mm (pead strut.-corrugato); diametro 1200, diam. 315		cad	909,13
1019	08.P01.E 49 185		di linea a due ingressi, altezza 1000 mm (pead strut.-corrugato); diametro 1200, diam. 400		cad	1.001,72
1020	08.P01.E 49 190		di linea a due ingressi, altezza 1000 mm (pead strut.-corrugato); diametro 1200, diam. 500		cad	1.178,50
1021	08.P01.E 49 195		di linea a due ingressi, altezza 1000 mm (pead strut.-corrugato); diametro 1200, diam. 630		cad	1.352,46
1022	08.P01.E 49 200		di linea a due ingressi, altezza 1000 mm (pead strut.-corrugato); diametro 1200, diam. 800		cad	1.691,99
1023	08.P01.E 49 205		di linea a tre ingressi, altezza 1000 mm (pead strut.-corrugato); diametro 630, diam. 160		cad	412,48
1024	08.P01.E 49 210		di linea a tre ingressi, altezza 1000 mm (pead strut.-corrugato); diametro 630, diam. 200		cad	415,28
1025	08.P01.E 49 215		di linea a tre ingressi, altezza 1000 mm (pead strut.-corrugato); diametro 630, diam. 250		cad	418,09
1026	08.P01.E 49 220		di linea a tre ingressi, altezza 1000 mm (pead strut.-corrugato); diametro 630, diam. 315		cad	443,34
1027	08.P01.E 49 225		di linea a tre ingressi, altezza 1000 mm (pead strut.-corrugato); diametro 800, diam. 200		cad	547,17
1028	08.P01.E 49 230		di linea a tre ingressi, altezza 1000 mm (pead strut.-corrugato); diametro 800, diam. 250		cad	549,96
1029	08.P01.E 49 235		di linea a tre ingressi, altezza 1000 mm (pead strut.-corrugato); diametro 800, diam. 315		cad	566,79
1030	08.P01.E 49 240		di linea a tre ingressi, altezza 1000 mm (pead strut.-corrugato); diametro 800, diam. 400		cad	631,33
1031	08.P01.E 49 245		di linea a tre ingressi, altezza 1000 mm (pead strut.-corrugato); diametro 1000, diam. 250		cad	696,47
1032	08.P01.E 49 250		di linea a tre ingressi, altezza 1000 mm (pead strut.-corrugato); diametro 1000, diam. 315		cad	735,15
1033	08.P01.E 49 255		di linea a tre ingressi, altezza 1000 mm (pead strut.-corrugato); diametro 1000, diam. 400		cad	802,50
1034	08.P01.E 49 260		di linea a tre ingressi, altezza 1000 mm (pead strut.-corrugato); diametro 1000, diam. 500		cad	948,42
1035	08.P01.E 49 265		di linea a tre ingressi, altezza 1000 mm (pead strut.-corrugato); diametro 1000, diam. 630		cad	1.099,93
1036	08.P01.E 49 270		di linea a tre ingressi, altezza 1000 mm (pead strut.-corrugato); diametro 1200, diam. 250		cad	954,03
1037	08.P01.E 49 275		di linea a tre ingressi, altezza 1000 mm (pead strut.-corrugato); diametro 1200, diam. 315		cad	996,11
1038	08.P01.E 49 280		di linea a tre ingressi, altezza 1000 mm (pead strut.-corrugato); diametro 1200, diam. 400		cad	1.127,99
1039	08.P01.E 49 285		di linea a tre ingressi, altezza 1000 mm (pead strut.-corrugato); diametro 1200, diam. 500		cad	1.324,41
1040	08.P01.E 49 290		di linea a tre ingressi, altezza 1000 mm (pead strut.-corrugato); diametro 1200, diam. 630		cad	1.540,47
1041	08.P01.E 49 295		di linea a tre ingressi, altezza 1000 mm (pead strut.-corrugato); diametro 1200, diam. 800		cad	1.936,10
1042	08.P01.E 50		riduttori conici per pozzetti in pead strutturato di tipo corrugato
1043	08.P01.E 50 005		diametro 630 - diametro 1000		cad	207,07
1044	08.P01.E 50 010		diametro 630 - diametro 1200		cad	212,14
1045	08.P01.E 51		caditoie stradali (uscite 110,125,160) per pead strutturato
1046	08.P01.E 51 005		diametro 315		cad	111,50
1047	08.P01.E 51 010		diametro 400		cad	124,47
1048	08.P01.E 51 015		diametro 500		cad	140,04
1049	08.P01.E 52		fornitura tubazioni in pead strutturato di tipo spiralato, rigidezza circonferenziale sn 2 kn/mq, aventi parete interna liscia e con cavita' circolari atte al miglioramento del momento d'inerzia, prodotti secondo il progetto di norma europea 13476 (o successive edizioni aggiornate), complete di bicchiere con giunto elastomerico:
1050	08.P01.E 52 005		dn 500		m	68,22
1051	08.P01.E 52 010		dn 600		m	111,28
1052	08.P01.E 52 015		dn 700		m	127,80
1053	08.P01.E 52 020		dn 800		m	166,90
1054	08.P01.E 52 025		dn 900		m	232,52
1055	08.P01.E 52 030		dn 1000		m	320,75
1056	08.P01.E 52 035		dn 1200		m	474,71
1057	08.P01.E 52 040		dn 1400		m	562,41
1058	08.P01.E 52 045		dn 1500		m	667,14
1059	08.P01.E 52 050		dn 1600		m	750,74
1060	08.P01.E 52 055		dn 1800		m	1.020,16
1061	08.P01.E 52 060		dn 2000		m	1.289,60
1062	08.P01.E 53		fornitura tubazioni in pead strutturato di tipo spiralato, rigidezza circonferenziale sn 4 kn/mq, aventi parete interna liscia con cavita' circolari atte al miglioramento del momento d'inerzia, prodotti secondo il progetto di norma europea 13476 (o successive edizioni aggiornate), complete di bicchiere con giunto elastomerico:
1063	08.P01.E 53 005		dn 500		m	89,02
1064	08.P01.E 53 010		dn 600		m	133,27
1065	08.P01.E 53 015		dn 700		m	173,23
1066	08.P01.E 53 020		dn 800		m	222,52
1067	08.P01.E 53 025		dn 900		m	302,37
1068	08.P01.E 53 030		dn 1000		m	430,00
1069	08.P01.E 53 035		dn 1200		m	571,13
1070	08.P01.E 53 040		dn 1400		m	761,99
1071	08.P01.E 53 045		dn 1500		m	949,41
1072	08.P01.E 53 050		dn 1600		m	1.071,49
1073	08.P01.E 53 055		dn 1800		m	1.417,89
1074	08.P01.E 53 060		dn 2000		m	1.603,73
1075	08.P01.E 54		fornitura tubazioni in pead strutturato di tipo spiralato, rigidezza circonferenziale sn 8 kn/mq, aventi parete interna liscia con cavita' circolari atte al miglioramento del momento d'inerzia, prodotti secondo le norme iso 9969 - din 16961 ed al progetto di norma europea cen tc 155 wi 051 - 052 - 053 (o successive edizioni aggiornate), complete di bicchiere con giunto elastomerico:
1076	08.P01.E 54 005		dn 500		m	114,96
1077	08.P01.E 54 010		dn 600		m	172,43
1078	08.P01.E 54 015		dn 700		m	226,76
1079	08.P01.E 54 020		dn 800		m	308,59
1080	08.P01.E 54 025		dn 900		m	448,71
1081	08.P01.E 54 030		dn 1000		m	559,77
1082	08.P01.E 54 035		dn 1200		m	801,10
1083	08.P01.E 54 040		dn 1400		m	1.034,13
1084	08.P01.E 54 045		dn 1500		m	1.149,03
1085	08.P01.E 54 050		dn 1600		m	1.318,35
1086	08.P01.E 55		pozzetti d'ispezione in pead strutturato di tipo spiralato classe 3 - altezza 1000 mm
1087	08.P01.E 55 005		dn 500		cad	201,13
1088	08.P01.E 55 010		dn 600		cad	257,66
1089	08.P01.E 55 015		dn 800		cad	376,24
1090	08.P01.E 55 020		dn 1000		cad	496,47
1091	08.P01.E 55 025		dn 1200		cad	723,11
1092	08.P01.E 55 030		dn 1500		cad	941,98
1093	08.P01.E 56		prolunghe per pozzetti d'ispezione come all'articolo precedente
1094	08.P01.E 56 005		dn 500		m	73,47
1095	08.P01.E 56 010		dn 600		m	93,26
1096	08.P01.E 56 015		dn 800		m	158,25
1097	08.P01.E 56 020		dn 1000		m	256,22
1098	08.P01.E 56 025		dn 1200		m	346,65
1099	08.P01.E 56 030		dn 1500		m	519,98
1100	08.P01.E 57		pozzetti d'ispezione in pead strutturato di tipo spiralato classe 4 - altezza 1000 mm
1101	08.P01.E 57 005		dn 500		cad	226,07
1102	08.P01.E 57 010		dn 600		cad	291,47
1103	08.P01.E 57 015		dn 800		cad	447,17
1104	08.P01.E 57 020		dn 1000		cad	581,82
1105	08.P01.E 57 025		dn 1200		cad	886,57
1106	08.P01.E 57 030		dn 1500		cad	1.259,48
1107	08.P01.E 58		prolunghe per pozzetti d'ispezione come all'articolo precedente - e - fornitura di tubazioni in polietilene ad alta densita ( pead) a parete piena, con corrugamenti interni costituiti da risalti circonferenziali a passo costante, per il convogliamento di acque di fognatura a forte pendenza in conformita alle norme uni en 29000/iso 9000 e uni cen en 45012
1108	08.P01.E 58 005		dn 500		m	88,98
1109	08.P01.E 58 010		dn 600		m	109,27
1110	08.P01.E 58 015		dn 800		m	195,93
1111	08.P01.E 58 020		dn 1000		m	307,08
1112	08.P01.E 58 025		dn 1200		m	435,64
1113	08.P01.E 58 030		dn 1500		m	697,07
1114	08.P01.E 58 100		de 250		m	52,65
1115	08.P01.E 58 105		de 315		m	80,10
1116	08.P01.E 58 110		de 400		m	125,89
1117	08.P01.E 58 115		de 450		m	183,09
1118	08.P01.E 58 120		de 500		m	203,69
1119	08.P01.E 58 125		de 630		m	242,38
1120	08.P01.E 58 130		de 710		m	319,29
1121	08.P01.E 58 135		de 800		m	411,97
1122	08.P01.E 59		tubazioni in polietilene ad alta densita' pe 100 - pren 12201 - 2 uni 10910-2
1123	08.P01.E 59 235		de 90, pn 6,3		m	3,51
1124	08.P01.E 59 240		de 110, pn 6,3		m	5,23
1125	08.P01.E 59 245		de 125, pn 6,3		m	6,70
1126	08.P01.E 59 250		de 140, pn 6,3		m	8,40
1127	08.P01.E 59 255		de 160, pn 6,3		m	9,12
1128	08.P01.E 59 260		de 180, pn 6,3		m	11,34
1129	08.P01.E 59 265		de 200, pn 6,3		m	13,82
1130	08.P01.E 59 270		de 225, pn 6,3		m	21,21
1131	08.P01.E 59 275		de 250, pn 6,3		m	26,49
1132	08.P01.E 59 280		de 280, pn 6,3		m	33,69
1133	08.P01.E 59 285		de 315, pn 6,3		m	44,23
1134	08.P01.E 59 290		de 355, pn 6,3		m	56,04
1135	08.P01.E 59 295		de 400, pn 6,3		m	70,89
1136	08.P01.E 59 300		de 450, pn 6,3		m	87,47
1137	08.P01.E 59 305		de 500, pn 6,3		m	109,75
1138	08.P01.E 59 310		de 560, pn 6,3		m	139,06
1139	08.P01.E 59 315		de 630, pn 6,3		m	176,86
1140	08.P01.E 59 320		de 710, pn 6,3		m	224,19
1141	08.P01.E 59 325		de 800, pn 6,3		m	283,53
1142	08.P01.E 59 330		de 900, pn 6,3		m	349,82
1143	08.P01.E 59 335		de 1000, pn 6,3		m	359,13
1144	08.P01.E 59 340		de 1100, pn 6,3		m	421,16
1145	08.P01.E 59 345		de 1200, pn 6,3		m	502,06
1146	08.P01.E 59 445		de 90, pn 10		m	4,21
1147	08.P01.E 59 450		de 110, pn 10		m	6,29
1148	08.P01.E 59 455		de 125, pn 10		m	7,71
1149	08.P01.E 59 460		de 140, pn 10		m	9,71
1150	08.P01.E 59 465		de 160, pn 10		m	12,66
1151	08.P01.E 59 470		de 180, pn 10		m	16,04
1152	08.P01.E 59 475		de 200, pn 10		m	19,82
1153	08.P01.E 59 480		de 225, pn 10		m	25,10
1154	08.P01.E 59 485		de 250, pn 10		m	30,83
1155	08.P01.E 59 490		de 280, pn 10		m	38,71
1156	08.P01.E 59 495		de 315, pn 10		m	49,06
1157	08.P01.E 59 500		de 355, pn 10		m	67,11
1158	08.P01.E 59 505		de 400, pn 10		m	84,94
1159	08.P01.E 59 510		de 450, pn 10		m	107,64
1160	08.P01.E 59 515		de 500, pn 10		m	133,02
1161	08.P01.E 59 520		de 560, pn 10		m	166,54
1162	08.P01.E 59 525		de 630, pn 10		m	211,04
1163	08.P01.E 59 530		de 710, pn 10		m	267,74
1164	08.P01.E 59 535		de 800, pn 10		m	339,66
1165	08.P01.E 59 625		de 90, pn 16		m	6,18
1166	08.P01.E 59 630		de 110, pn 16		m	9,20
1167	08.P01.E 59 635		de 125, pn 16		m	11,49
1168	08.P01.E 59 640		de 140, pn 16		m	14,32
1169	08.P01.E 59 645		de 160, pn 16		m	18,81
1170	08.P01.E 59 650		de 180, pn 16		m	23,78
1171	08.P01.E 59 655		de 200, pn 16		m	29,29
1172	08.P01.E 59 660		de 225, pn 16		m	37,12
1173	08.P01.E 59 665		de 250, pn 16		m	45,69
1174	08.P01.E 59 670		de 280, pn 16		m	57,25
1175	08.P01.E 59 675		de 315, pn 16		m	72,51
1176	08.P01.E 59 680		de 355, pn 16		m	95,51
1177	08.P01.E 59 685		de 400, pn 16		m	121,30
1178	08.P01.E 59 690		de 450, pn 16		m	153,73
1179	08.P01.E 59 695		de 500, pn 16		m	189,63
1180	08.P01.E 59 700		de 560, pn 16		m	237,66
1181	08.P01.E 59 705		de 630, pn 16		m	301,02
1182	08.P01.E 59 775		de 90, pn 25		m	8,79
1183	08.P01.E 59 780		de 110, pn 25		m	13,17
1184	08.P01.E 59 785		de 125, pn 25		m	16,98
1185	08.P01.E 59 790		de 140, pn 25		m	21,32
1186	08.P01.E 59 795		de 160, pn 25		m	27,80
1187	08.P01.E 59 800		de 180, pn 25		m	35,14
1188	08.P01.E 59 805		de 200, pn 25		m	43,47
1189	08.P01.E 59 810		de 225, pn 25		m	54,98
1190	08.P01.E 59 815		de 250, pn 25		m	67,83
1191	08.P01.E 59 820		de 280, pn 25		m	85,07
1192	08.P01.E 59 825		de 315, pn 25		m	107,69
1193	08.P01.E 59 830		de 355, pn 25		m	136,59
1194	08.P01.E 60		curve a 30° per tubazioni in polietilene ad alta densita'
1195	08.P01.E 60 175		de 160, pn 6,3		cad	38,94
1196	08.P01.E 60 180		de 180, pn 6,3		cad	43,65
1197	08.P01.E 60 185		de 200, pn 6,3		cad	48,36
1198	08.P01.E 60 190		de 225, pn 6,3		cad	56,12
1199	08.P01.E 60 195		de 250, pn 6,3		cad	73,24
1200	08.P01.E 60 200		de 280, pn 6,3		cad	95,06
1201	08.P01.E 60 205		de 315, pn 6,3		cad	126,80
1202	08.P01.E 60 210		de 355, pn 6,3		cad	131,44
1203	08.P01.E 60 215		de 400, pn 6,3		cad	178,20
1204	08.P01.E 60 220		de 450, pn 6,3		cad	263,40
1205	08.P01.E 60 225		de 500, pn 6,3		cad	280,58
1206	08.P01.E 60 230		de 560, pn 6,3		cad	374,12
1207	08.P01.E 60 235		de 630, pn 6,3		cad	517,06
1208	08.P01.E 60 240		de 710, pn 6,3		cad	815,81
1209	08.P01.E 60 245		de 800, pn 6,3		cad	1.075,61
1210	08.P01.E 60 250		de 900, pn 6,3		cad	1.413,36
1211	08.P01.E 60 255		de 1000, pn 6,3		cad	1.756,31
1212	08.P01.E 60 335		de 160, pn 10		cad	51,41
1213	08.P01.E 60 340		de 180, pn 10		cad	56,66
1214	08.P01.E 60 345		de 200, pn 10		cad	63,88
1215	08.P01.E 60 350		de 225, pn 10		cad	74,83
1216	08.P01.E 60 355		de 250, pn 10		cad	106,00
1217	08.P01.E 60 360		de 280, pn 10		cad	132,47
1218	08.P01.E 60 365		de 315, pn 10		cad	161,09
1219	08.P01.E 60 370		de 355, pn 10		cad	197,46
1220	08.P01.E 60 375		de 400, pn 10		cad	265,00
1221	08.P01.E 60 380		de 450, pn 10		cad	368,93
1222	08.P01.E 60 385		de 500, pn 10		cad	452,07
1223	08.P01.E 60 390		de 560, pn 10		cad	465,58
1224	08.P01.E 60 395		de 630, pn 10		cad	561,19
1225	08.P01.E 60 400		de 710, pn 10		cad	1.293,84
1226	08.P01.E 60 405		de 800, pn 10		cad	1.704,35
1227	08.P01.E 60 475		de 160, pn 16		cad	61,32
1228	08.P01.E 60 480		de 180, pn 16		cad	66,02
1229	08.P01.E 60 485		de 200, pn 16		cad	74,34
1230	08.P01.E 60 490		de 225, pn 16		cad	89,38
1231	08.P01.E 60 495		de 250, pn 16		cad	123,68
1232	08.P01.E 60 500		de 280, pn 16		cad	166,29
1233	08.P01.E 60 505		de 315, pn 16		cad	193,30
1234	08.P01.E 60 510		de 355, pn 16		cad	249,41
1235	08.P01.E 60 515		de 400, pn 16		cad	345,51
1236	08.P01.E 60 520		de 450, pn 16		cad	410,50
1237	08.P01.E 60 525		de 500, pn 16		cad	504,03
1238	08.P01.E 60 530		de 560, pn 16		cad	696,29
1239	08.P01.E 60 535		de 630, pn 16		cad	836,58
1240	08.P01.E 60 595		de 160, pn 25		cad	87,79
1241	08.P01.E 60 600		de 180, pn 25		cad	94,32
1242	08.P01.E 60 605		de 200, pn 25		cad	106,25
1243	08.P01.E 60 610		de 225, pn 25		cad	127,83
1244	08.P01.E 60 615		de 250, pn 25		cad	176,67
1245	08.P01.E 60 620		de 280, pn 25		cad	238,00
1246	08.P01.E 60 625		de 315, pn 25		cad	276,43
1247	08.P01.E 60 630		de 355, pn 25		cad	356,46
1248	08.P01.E 60 635		de 400, pn 25		cad	493,64
1249	08.P01.E 60 640		de 450, pn 25		cad	586,61
1250	08.P01.E 60 645		de 500, pn 25		cad	720,19
1251	08.P01.E 61		curve a 45° per tubazioni in polietilene ad alta densita'
1252	08.P01.E 61 175		de 160, pn 6,3		cad	71,46
1253	08.P01.E 61 180		de 180, pn 6,3		cad	75,07
1254	08.P01.E 61 185		de 200, pn 6,3		cad	80,57
1255	08.P01.E 61 190		de 225, pn 6,3		cad	93,04
1256	08.P01.E 61 195		de 250, pn 6,3		cad	109,12
1257	08.P01.E 61 200		de 280, pn 6,3		cad	127,29
1258	08.P01.E 61 205		de 315, pn 6,3		cad	150,68
1259	08.P01.E 61 210		de 355, pn 6,3		cad	176,67
1260	08.P01.E 61 215		de 400, pn 6,3		cad	239,02
1261	08.P01.E 61 220		de 450, pn 6,3		cad	361,17
1262	08.P01.E 61 225		de 500, pn 6,3		cad	457,27
1263	08.P01.E 61 230		de 560, pn 6,3		cad	485,88
1264	08.P01.E 61 235		de 630, pn 6,3		cad	571,09
1265	08.P01.E 61 240		de 710, pn 6,3		cad	1.221,10
1266	08.P01.E 61 245		de 800, pn 6,3		cad	1.610,81
1267	08.P01.E 61 250		de 900, pn 6,3		cad	2.146,02
1268	08.P01.E 61 255		de 1000, pn 6,3		cad	2.691,62
1269	08.P01.E 61 335		de 160, pn 10		cad	90,97
1270	08.P01.E 61 340		de 180, pn 10		cad	95,61
1271	08.P01.E 61 345		de 200, pn 10		cad	105,51
1272	08.P01.E 61 350		de 225, pn 10		cad	127,34
1273	08.P01.E 61 355		de 250, pn 10		cad	141,89
1274	08.P01.E 61 360		de 280, pn 10		cad	161,09
1275	08.P01.E 61 365		de 315, pn 10		cad	197,46
1276	08.P01.E 61 370		de 355, pn 10		cad	239,02
1277	08.P01.E 61 375		de 400, pn 10		cad	314,40
1278	08.P01.E 61 380		de 450, pn 10		cad	488,44
1279	08.P01.E 61 385		de 500, pn 10		cad	610,58
1280	08.P01.E 61 390		de 560, pn 10		cad	691,09
1281	08.P01.E 61 395		de 630, pn 10		cad	769,04
1282	08.P01.E 61 400		de 710, pn 10		cad	1.938,18
1283	08.P01.E 61 405		de 800, pn 10		cad	2.556,53
1284	08.P01.E 61 475		de 160, pn 16		cad	110,95
1285	08.P01.E 61 480		de 180, pn 16		cad	116,64
1286	08.P01.E 61 485		de 200, pn 16		cad	127,34
1287	08.P01.E 61 490		de 225, pn 16		cad	154,85
1288	08.P01.E 61 495		de 250, pn 16		cad	163,71
1289	08.P01.E 61 500		de 280, pn 16		cad	201,61
1290	08.P01.E 61 505		de 315, pn 16		cad	239,02
1291	08.P01.E 61 510		de 355, pn 16		cad	301,38
1292	08.P01.E 61 515		de 400, pn 16		cad	389,71
1293	08.P01.E 61 520		de 450, pn 16		cad	615,72
1294	08.P01.E 61 525		de 500, pn 16		cad	774,22
1295	08.P01.E 61 530		de 560, pn 16		cad	1.025,98
1296	08.P01.E 61 535		de 630, pn 16		cad	1.148,37
1297	08.P01.E 61 595		de 160, pn 25		cad	158,46
1298	08.P01.E 61 600		de 180, pn 25		cad	166,83
1299	08.P01.E 61 605		de 200, pn 25		cad	181,88
1300	08.P01.E 61 610		de 225, pn 25		cad	221,36
1301	08.P01.E 61 615		de 250, pn 25		cad	233,84
1302	08.P01.E 61 620		de 280, pn 25		cad	288,42
1303	08.P01.E 61 625		de 315, pn 25		cad	341,90
1304	08.P01.E 61 630		de 355, pn 25		cad	430,80
1305	08.P01.E 61 635		de 400, pn 25		cad	557,03
1306	08.P01.E 61 640		de 450, pn 25		cad	879,69
1307	08.P01.E 61 645		de 500, pn 25		cad	1.106,24
1308	08.P01.E 62		curve a 60° per tubazioni in polietilene ad alta densita'
1309	08.P01.E 62 175		de 160, pn 6,3		cad	75,50
1310	08.P01.E 62 180		de 180, pn 6,3		cad	78,87
1311	08.P01.E 62 185		de 200, pn 6,3		cad	83,14
1312	08.P01.E 62 190		de 225, pn 6,3		cad	95,13
1313	08.P01.E 62 195		de 250, pn 6,3		cad	111,75
1314	08.P01.E 62 200		de 280, pn 6,3		cad	131,98
1315	08.P01.E 62 205		de 315, pn 6,3		cad	161,09
1316	08.P01.E 62 210		de 355, pn 6,3		cad	192,81
1317	08.P01.E 62 215		de 400, pn 6,3		cad	254,61
1318	08.P01.E 62 220		de 450, pn 6,3		cad	410,50
1319	08.P01.E 62 225		de 500, pn 6,3		cad	519,07
1320	08.P01.E 62 230		de 560, pn 6,3		cad	555,99
1321	08.P01.E 62 235		de 630, pn 6,3		cad	680,71
1322	08.P01.E 62 240		de 710, pn 6,3		cad	1.351,01
1323	08.P01.E 62 245		de 800, pn 6,3		cad	1.745,91
1324	08.P01.E 62 250		de 900, pn 6,3		cad	2.369,46
1325	08.P01.E 62 255		de 1000, pn 6,3		cad	2.961,83
1326	08.P01.E 62 335		de 160, pn 10		cad	97,44
1327	08.P01.E 62 340		de 180, pn 10		cad	101,85
1328	08.P01.E 62 345		de 200, pn 10		cad	113,16
1329	08.P01.E 62 350		de 225, pn 10		cad	131,73
1330	08.P01.E 62 355		de 250, pn 10		cad	148,80
1331	08.P01.E 62 360		de 280, pn 10		cad	162,12
1332	08.P01.E 62 365		de 315, pn 10		cad	215,91
1333	08.P01.E 62 370		de 355, pn 10		cad	243,18
1334	08.P01.E 62 375		de 400, pn 10		cad	319,59
1335	08.P01.E 62 380		de 450, pn 10		cad	545,61
1336	08.P01.E 62 385		de 500, pn 10		cad	706,67
1337	08.P01.E 62 390		de 560, pn 10		cad	761,10
1338	08.P01.E 62 395		de 630, pn 10		cad	883,35
1339	08.P01.E 62 400		de 710, pn 10		cad	2.146,02
1340	08.P01.E 62 405		de 800, pn 10		cad	2.772,20
1341	08.P01.E 62 475		de 160, pn 16		cad	123,06
1342	08.P01.E 62 480		de 180, pn 16		cad	128,50
1343	08.P01.E 62 485		de 200, pn 16		cad	142,13
1344	08.P01.E 62 490		de 225, pn 16		cad	165,73
1345	08.P01.E 62 495		de 250, pn 16		cad	172,76
1346	08.P01.E 62 500		de 280, pn 16		cad	209,94
1347	08.P01.E 62 505		de 315, pn 16		cad	259,32
1348	08.P01.E 62 510		de 355, pn 16		cad	354,63
1349	08.P01.E 62 515		de 400, pn 16		cad	453,34
1350	08.P01.E 62 520		de 450, pn 16		cad	815,81
1351	08.P01.E 62 525		de 500, pn 16		cad	1.054,83
1352	08.P01.E 62 530		de 560, pn 16		cad	1.173,97
1353	08.P01.E 62 535		de 630, pn 16		cad	1.319,83
1354	08.P01.E 62 585		de 160, pn 25		cad	175,81
1355	08.P01.E 62 590		de 180, pn 25		cad	183,70
1356	08.P01.E 62 595		de 200, pn 25		cad	203,08
1357	08.P01.E 62 600		de 225, pn 25		cad	236,94
1358	08.P01.E 62 605		de 250, pn 25		cad	246,86
1359	08.P01.E 62 610		de 280, pn 25		cad	299,85
1360	08.P01.E 62 615		de 315, pn 25		cad	370,77
1361	08.P01.E 62 620		de 355, pn 25		cad	506,65
1362	08.P01.E 62 625		de 400, pn 25		cad	648,00
1363	08.P01.E 63		curve a 90° per tubazioni in polietilene ad alta densita'
1364	08.P01.E 63 110		de 160, pn 6,3		cad	79,47
1365	08.P01.E 63 115		de 180, pn 6,3		cad	82,65
1366	08.P01.E 63 185		de 200, pn 6,3		cad	92,49
1367	08.P01.E 63 190		de 225, pn 6,3		cad	110,16
1368	08.P01.E 63 195		de 250, pn 6,3		cad	114,32
1369	08.P01.E 63 200		de 280, pn 6,3		cad	141,82
1370	08.P01.E 63 205		de 315, pn 6,3		cad	176,67
1371	08.P01.E 63 210		de 355, pn 6,3		cad	222,40
1372	08.P01.E 63 215		de 400, pn 6,3		cad	285,78
1373	08.P01.E 63 220		de 450, pn 6,3		cad	454,70
1374	08.P01.E 63 225		de 500, pn 6,3		cad	587,17
1375	08.P01.E 63 230		de 560, pn 6,3		cad	628,74
1376	08.P01.E 63 235		de 630, pn 6,3		cad	795,02
1377	08.P01.E 63 240		de 710, pn 6,3		cad	1.636,79
1378	08.P01.E 63 245		de 800, pn 6,3		cad	2.130,43
1379	08.P01.E 63 250		de 900, pn 6,3		cad	2.865,73
1380	08.P01.E 63 255		de 1000, pn 6,3		cad	3.590,56
1381	08.P01.E 63 335		de 160, pn 10		cad	103,92
1382	08.P01.E 63 340		de 180, pn 10		cad	108,09
1383	08.P01.E 63 345		de 200, pn 10		cad	120,79
1384	08.P01.E 63 350		de 225, pn 10		cad	136,15
1385	08.P01.E 63 355		de 250, pn 10		cad	155,35
1386	08.P01.E 63 360		de 280, pn 10		cad	182,36
1387	08.P01.E 63 365		de 315, pn 10		cad	234,31
1388	08.P01.E 63 370		de 355, pn 10		cad	290,99
1389	08.P01.E 63 375		de 400, pn 10		cad	374,12
1390	08.P01.E 63 380		de 450, pn 10		cad	597,56
1391	08.P01.E 63 385		de 500, pn 10		cad	888,54
1392	08.P01.E 63 390		de 560, pn 10		cad	1.028,84
1393	08.P01.E 63 395		de 630, pn 10		cad	1.376,99
1394	08.P01.E 63 400		de 710, pn 10		cad	2.598,08
1395	08.P01.E 63 405		de 800, pn 10		cad	3.382,72
1396	08.P01.E 63 475		de 160, pn 16		cad	135,10
1397	08.P01.E 63 480		de 180, pn 16		cad	140,30
1398	08.P01.E 63 485		de 200, pn 16		cad	156,94
1399	08.P01.E 63 490		de 225, pn 16		cad	176,67
1400	08.P01.E 63 495		de 250, pn 16		cad	181,88
1401	08.P01.E 63 500		de 280, pn 16		cad	218,24
1402	08.P01.E 63 505		de 315, pn 16		cad	279,55
1403	08.P01.E 63 510		de 355, pn 16		cad	407,87
1404	08.P01.E 63 515		de 400, pn 16		cad	517,06
1405	08.P01.E 63 520		de 450, pn 16		cad	831,39
1406	08.P01.E 63 525		de 500, pn 16		cad	1.247,07
1407	08.P01.E 63 530		de 560, pn 16		cad	1.535,50
1408	08.P01.E 63 535		de 630, pn 16		cad	2.057,69
1409	08.P01.E 63 595		de 160, pn 25		cad	193,06
1410	08.P01.E 63 600		de 180, pn 25		cad	200,58
1411	08.P01.E 63 605		de 200, pn 25		cad	224,24
1412	08.P01.E 63 610		de 225, pn 25		cad	252,53
1413	08.P01.E 63 615		de 250, pn 25		cad	259,80
1414	08.P01.E 63 620		de 280, pn 25		cad	311,76
1415	08.P01.E 63 625		de 315, pn 25		cad	399,55
1416	08.P01.E 63 630		de 355, pn 25		cad	583,02
1417	08.P01.E 63 635		de 400, pn 25		cad	738,90
1418	08.P01.E 63 640		de 450, pn 25		cad	1.187,84
1419	08.P01.E 63 645		de 500, pn 25		cad	1.781,74
1420	08.P01.E 64		tee a 90° per tubazioni in polietilene ad alta densita'
1421	08.P01.E 64 175		de 160, pn 6,3		cad	70,68
1422	08.P01.E 64 180		de 180, pn 6,3		cad	77,95
1423	08.P01.E 64 185		de 200, pn 6,3		cad	82,10
1424	08.P01.E 64 190		de 225, pn 6,3		cad	116,88
1425	08.P01.E 64 195		de 250, pn 6,3		cad	119,52
1426	08.P01.E 64 200		de 280, pn 6,3		cad	141,33
1427	08.P01.E 64 205		de 315, pn 6,3		cad	170,93
1428	08.P01.E 64 210		de 355, pn 6,3		cad	228,64
1429	08.P01.E 64 215		de 400, pn 6,3		cad	316,97
1430	08.P01.E 64 220		de 450, pn 6,3		cad	441,67
1431	08.P01.E 64 225		de 500, pn 6,3		cad	524,82
1432	08.P01.E 64 230		de 560, pn 6,3		cad	675,51
1433	08.P01.E 64 235		de 630, pn 6,3		cad	919,72
1434	08.P01.E 64 240		de 710, pn 6,3		cad	1.402,97
1435	08.P01.E 64 245		de 800, pn 6,3		cad	1.766,70
1436	08.P01.E 64 250		de 900, pn 6,3		cad	3.133,29
1437	08.P01.E 64 255		de 1000, pn 6,3		cad	4.354,41
1438	08.P01.E 64 335		de 160, pn 10		cad	89,87
1439	08.P01.E 64 340		de 180, pn 10		cad	99,23
1440	08.P01.E 64 345		de 200, pn 10		cad	103,92
1441	08.P01.E 64 350		de 225, pn 10		cad	149,16
1442	08.P01.E 64 355		de 250, pn 10		cad	166,29
1443	08.P01.E 64 360		de 280, pn 10		cad	210,41
1444	08.P01.E 64 365		de 315, pn 10		cad	275,40
1445	08.P01.E 64 370		de 355, pn 10		cad	342,94
1446	08.P01.E 64 375		de 400, pn 10		cad	439,05
1447	08.P01.E 64 380		de 450, pn 10		cad	516,99
1448	08.P01.E 64 385		de 500, pn 10		cad	680,71
1449	08.P01.E 64 390		de 560, pn 10		cad	1.091,20
1450	08.P01.E 64 395		de 630, pn 10		cad	1.553,66
1451	08.P01.E 64 400		de 710, pn 10		cad	2.226,53
1452	08.P01.E 64 405		de 800, pn 10		cad	2.805,94
1453	08.P01.E 64 475		de 160, pn 16		cad	123,42
1454	08.P01.E 64 480		de 180, pn 16		cad	136,38
1455	08.P01.E 64 485		de 200, pn 16		cad	142,92
1456	08.P01.E 64 490		de 225, pn 16		cad	204,73
1457	08.P01.E 64 495		de 250, pn 16		cad	214,57
1458	08.P01.E 64 500		de 280, pn 16		cad	258,76
1459	08.P01.E 64 505		de 315, pn 16		cad	316,97
1460	08.P01.E 64 510		de 355, pn 16		cad	426,08
1461	08.P01.E 64 515		de 400, pn 16		cad	571,58
1462	08.P01.E 64 520		de 450, pn 16		cad	753,43
1463	08.P01.E 64 525		de 500, pn 16		cad	1.028,84
1464	08.P01.E 64 530		de 560, pn 16		cad	1.628,97
1465	08.P01.E 64 535		de 630, pn 16		cad	2.317,50
1466	08.P01.E 64 595		de 160, pn 25		cad	176,42
1467	08.P01.E 64 600		de 180, pn 25		cad	133,75
1468	08.P01.E 64 605		de 200, pn 25		cad	204,18
1469	08.P01.E 64 610		de 225, pn 25		cad	292,57
1470	08.P01.E 64 615		de 250, pn 25		cad	306,57
1471	08.P01.E 64 620		de 280, pn 25		cad	369,96
1472	08.P01.E 64 625		de 315, pn 25		cad	453,10
1473	08.P01.E 64 630		de 355, pn 25		cad	608,99
1474	08.P01.E 64 635		de 400, pn 25		cad	816,84
1475	08.P01.E 64 640		de 450, pn 25		cad	1.076,66
1476	08.P01.E 64 645		de 500, pn 25		cad	1.470,02
1477	08.P01.E 65		raccordi a 4 vie per tubazioni in polietilene ad alta densita'
1478	08.P01.E 65 135		de 90, pn 6,3		cad	21,94
1479	08.P01.E 65 140		de 110, pn 6,3		cad	41,45
1480	08.P01.E 65 145		de 125, pn 6,3		cad	62,78
1481	08.P01.E 65 150		de 140, pn 6,3		cad	63,15
1482	08.P01.E 65 155		de 160, pn 6,3		cad	83,51
1483	08.P01.E 65 160		de 180, pn 6,3		cad	108,32
1484	08.P01.E 65 165		de 200, pn 6,3		cad	150,56
1485	08.P01.E 65 170		de 225, pn 6,3		cad	201,85
1486	08.P01.E 65 175		de 250, pn 6,3		cad	187,07
1487	08.P01.E 65 180		de 280, pn 6,3		cad	200,58
1488	08.P01.E 65 185		de 315, pn 6,3		cad	239,02
1489	08.P01.E 65 190		de 355, pn 6,3		cad	367,88
1490	08.P01.E 65 195		de 400, pn 6,3		cad	507,14
1491	08.P01.E 65 200		de 450, pn 6,3		cad	636,56
1492	08.P01.E 65 205		de 500, pn 6,3		cad	857,37
1493	08.P01.E 65 210		de 560, pn 6,3		cad	1.091,20
1494	08.P01.E 65 215		de 630, pn 6,3		cad	1.470,51
1495	08.P01.E 65 305		de 90, pn 10		cad	22,81
1496	08.P01.E 65 310		de 110, pn 10		cad	45,61
1497	08.P01.E 65 315		de 125, pn 10		cad	64,49
1498	08.P01.E 65 320		de 140, pn 10		cad	84,61
1499	08.P01.E 65 325		de 160, pn 10		cad	91,75
1500	08.P01.E 65 330		de 180, pn 10		cad	113,10
1501	08.P01.E 65 335		de 200, pn 10		cad	181,13
1502	08.P01.E 65 340		de 225, pn 10		cad	247,10
1503	08.P01.E 65 345		de 250, pn 10		cad	223,44
1504	08.P01.E 65 350		de 280, pn 10		cad	272,76
1505	08.P01.E 65 355		de 315, pn 10		cad	353,34
1506	08.P01.E 65 360		de 355, pn 10		cad	516,50
1507	08.P01.E 65 365		de 400, pn 10		cad	658,88
1508	08.P01.E 65 370		de 450, pn 10		cad	779,42
1509	08.P01.E 65 375		de 500, pn 10		cad	1.023,64
1510	08.P01.E 65 380		de 560, pn 10		cad	1.480,92
1511	08.P01.E 65 385		de 630, pn 10		cad	2.026,52
1512	08.P01.E 65 465		de 90, pn 16		cad	26,22
1513	08.P01.E 65 470		de 110, pn 16		cad	51,90
1514	08.P01.E 65 475		de 125, pn 16		cad	74,28
1515	08.P01.E 65 480		de 140, pn 16		cad	97,69
1516	08.P01.E 65 485		de 160, pn 16		cad	105,46
1517	08.P01.E 65 490		de 180, pn 16		cad	129,91
1518	08.P01.E 65 495		de 200, pn 16		cad	207,28
1519	08.P01.E 65 500		de 225, pn 16		cad	283,16
1520	08.P01.E 65 505		de 250, pn 16		cad	285,78
1521	08.P01.E 65 510		de 280, pn 16		cad	337,75
1522	08.P01.E 65 515		de 315, pn 16		cad	400,11
1523	08.P01.E 65 520		de 355, pn 16		cad	722,26
1524	08.P01.E 65 525		de 400, pn 16		cad	935,31
1525	08.P01.E 65 530		de 450, pn 16		cad	1.117,19
1526	08.P01.E 65 535		de 500, pn 16		cad	1.480,92
1527	08.P01.E 65 615		de 90, pn 25		cad	37,53
1528	08.P01.E 65 620		de 110, pn 25		cad	74,22
1529	08.P01.E 65 625		de 125, pn 25		cad	106,25
1530	08.P01.E 65 630		de 140, pn 25		cad	139,81
1531	08.P01.E 65 635		de 160, pn 25		cad	150,68
1532	08.P01.E 65 640		de 180, pn 25		cad	186,03
1533	08.P01.E 65 645		de 200, pn 25		cad	296,18
1534	08.P01.E 65 650		de 225, pn 25		cad	404,76
1535	08.P01.E 65 655		de 250, pn 25		cad	408,43
1536	08.P01.E 65 660		de 280, pn 25		cad	482,76
1537	08.P01.E 65 665		de 315, pn 25		cad	571,58
1538	08.P01.E 65 670		de 355, pn 25		cad	1.031,96
1539	08.P01.E 65 675		de 400, pn 25		cad	1.336,46
1540	08.P01.E 65 680		de 450, pn 25		cad	1.596,27
1541	08.P01.E 65 685		de 500, pn 25		cad	2.115,88
1542	08.P01.E 66		tee a 90° a codolo lungo per tubazioni in polietilene ad alta densita'
1543	08.P01.E 66 005		de 90, pn 10		cad	16,39
1544	08.P01.E 66 010		de 110, pn 10		cad	24,14
1545	08.P01.E 66 015		de 125, pn 10		cad	36,69
1546	08.P01.E 66 020		de 140, pn 10		cad	53,56
1547	08.P01.E 66 025		de 160, pn 10		cad	67,79
1548	08.P01.E 66 030		de 180, pn 10		cad	91,21
1549	08.P01.E 66 035		de 200, pn 10		cad	129,96
1550	08.P01.E 66 040		de 225, pn 10		cad	162,12
1551	08.P01.E 66 045		de 250, pn 10		cad	285,78
1552	08.P01.E 66 050		de 280, pn 10		cad	431,29
1553	08.P01.E 66 055		de 315, pn 10		cad	493,64
1554	08.P01.E 66 060		de 90, pn 16		cad	19,01
1555	08.P01.E 66 065		de 110, pn 16		cad	27,82
1556	08.P01.E 66 070		de 125, pn 16		cad	41,81
1557	08.P01.E 66 075		de 140, pn 16		cad	61,81
1558	08.P01.E 66 080		de 160, pn 16		cad	78,44
1559	08.P01.E 66 085		de 180, pn 16		cad	103,67
1560	08.P01.E 66 090		de 200, pn 16		cad	149,65
1561	08.P01.E 66 095		de 225, pn 16		cad	180,58
1562	08.P01.E 66 100		de 250, pn 16		cad	329,99
1563	08.P01.E 66 105		de 280, pn 16		cad	496,20
1564	08.P01.E 66 110		de 315, pn 16		cad	569,01
1565	08.P01.E 66 160		de 90, pn 25		cad	24,57
1566	08.P01.E 66 165		de 110, pn 25		cad	40,46
1567	08.P01.E 66 170		de 125, pn 25		cad	68,52
1568	08.P01.E 66 175		de 140, pn 25		cad	97,14
1569	08.P01.E 66 180		de 160, pn 25		cad	129,65
1570	08.P01.E 66 185		de 180, pn 25		cad	224,24
1571	08.P01.E 66 190		de 200, pn 25		cad	307,05
1572	08.P01.E 66 195		de 225, pn 25		cad	362,69
1573	08.P01.E 66 200		de 250, pn 25		cad	623,55
1574	08.P01.E 67		calotte per tubazioni in polietilene ad alta densita'
1575	08.P01.E 67 125		de 90, pn 6,3		cad	7,95
1576	08.P01.E 67 130		de 110, pn 6,3		cad	11,80
1577	08.P01.E 67 135		de 125, pn 6,3		cad	13,39
1578	08.P01.E 67 140		de 140, pn 6,3		cad	21,59
1579	08.P01.E 67 145		de 160, pn 6,3		cad	22,00
1580	08.P01.E 67 150		de 180, pn 6,3		cad	26,10
1581	08.P01.E 67 155		de 200, pn 6,3		cad	45,42
1582	08.P01.E 67 160		de 225, pn 6,3		cad	52,20
1583	08.P01.E 67 165		de 250, pn 6,3		cad	57,15
1584	08.P01.E 67 170		de 280, pn 6,3		cad	66,26
1585	08.P01.E 67 175		de 315, pn 6,3		cad	83,63
1586	08.P01.E 67 180		de 355, pn 6,3		cad	122,15
1587	08.P01.E 67 245		de 90, pn 10		cad	8,37
1588	08.P01.E 67 250		de 110, pn 10		cad	12,35
1589	08.P01.E 67 255		de 125, pn 10		cad	13,99
1590	08.P01.E 67 260		de 140, pn 10		cad	22,61
1591	08.P01.E 67 265		de 160, pn 10		cad	22,99
1592	08.P01.E 67 270		de 180, pn 10		cad	27,25
1593	08.P01.E 67 275		de 200, pn 10		cad	45,67
1594	08.P01.E 67 280		de 225, pn 10		cad	56,30
1595	08.P01.E 67 285		de 250, pn 10		cad	61,32
1596	08.P01.E 67 290		de 280, pn 10		cad	78,73
1597	08.P01.E 67 295		de 315, pn 10		cad	139,26
1598	08.P01.E 67 300		de 355, pn 10		cad	142,92
1599	08.P01.E 67 365		de 90, pn 16		cad	9,59
1600	08.P01.E 67 370		de 110, pn 16		cad	14,24
1601	08.P01.E 67 375		de 125, pn 16		cad	16,08
1602	08.P01.E 67 380		de 140, pn 16		cad	26,10
1603	08.P01.E 67 385		de 160, pn 16		cad	26,47
1604	08.P01.E 67 390		de 180, pn 16		cad	31,35
1605	08.P01.E 67 395		de 200, pn 16		cad	52,57
1606	08.P01.E 67 400		de 225, pn 16		cad	64,67
1607	08.P01.E 67 405		de 250, pn 16		cad	70,49
1608	08.P01.E 67 410		de 280, pn 16		cad	90,41
1609	08.P01.E 67 415		de 315, pn 16		cad	160,04
1610	08.P01.E 67 420		de 355, pn 16		cad	164,20
1611	08.P01.E 67 485		de 90, pn 25		cad	26,76
1612	08.P01.E 67 490		de 110, pn 25		cad	35,82
1613	08.P01.E 67 495		de 125, pn 25		cad	38,58
1614	08.P01.E 67 500		de 140, pn 25		cad	57,41
1615	08.P01.E 67 505		de 160, pn 25		cad	60,76
1616	08.P01.E 67 510		de 180, pn 25		cad	80,46
1617	08.P01.E 67 515		de 200, pn 25		cad	90,41
1618	08.P01.E 67 520		de 225, pn 25		cad	109,12
1619	08.P01.E 67 525		de 250, pn 25		cad	119,52
1620	08.P01.E 67 530		de 280, pn 25		cad	181,88
1621	08.P01.E 67 535		de 315, pn 25		cad	252,04
1622	08.P01.E 67 540		de 355, pn 25		cad	258,76
1623	08.P01.E 68		gomiti a 45° per tubazioni in polietilene ad alta densita'
1624	08.P01.E 68 005		de 90, pn 10		cad	10,88
1625	08.P01.E 68 010		de 110, pn 10		cad	21,09
1626	08.P01.E 68 015		de 125, pn 10		cad	30,63
1627	08.P01.E 68 020		de 140, pn 10		cad	36,80
1628	08.P01.E 68 025		de 160, pn 10		cad	42,97
1629	08.P01.E 68 030		de 180, pn 10		cad	52,63
1630	08.P01.E 68 035		de 200, pn 10		cad	72,75
1631	08.P01.E 68 040		de 225, pn 10		cad	93,53
1632	08.P01.E 68 045		de 250, pn 10		cad	181,88
1633	08.P01.E 68 050		de 90, pn 16		cad	12,47
1634	08.P01.E 68 055		de 110, pn 16		cad	24,27
1635	08.P01.E 68 060		de 125, pn 16		cad	35,21
1636	08.P01.E 68 065		de 140, pn 16		cad	42,36
1637	08.P01.E 68 070		de 160, pn 16		cad	49,39
1638	08.P01.E 68 075		de 180, pn 16		cad	60,52
1639	08.P01.E 68 080		de 200, pn 16		cad	83,69
1640	08.P01.E 68 085		de 225, pn 16		cad	107,59
1641	08.P01.E 68 090		de 250, pn 16		cad	209,45
1642	08.P01.E 68 095		de 90, pn 20		cad	24,69
1643	08.P01.E 68 100		de 110, pn 20		cad	41,02
1644	08.P01.E 68 105		de 125, pn 20		cad	87,30
1645	08.P01.E 68 110		de 140, pn 20		cad	111,20
1646	08.P01.E 68 115		de 160, pn 20		cad	128,88
1647	08.P01.E 68 120		de 180, pn 20		cad	186,52
1648	08.P01.E 68 125		de 200, pn 20		cad	194,83
1649	08.P01.E 68 130		de 225, pn 20		cad	270,20
1650	08.P01.E 68 135		de 250, pn 20		cad	358,53
1651	08.P01.E 68 140		de 90, pn 25		cad	24,69
1652	08.P01.E 68 145		de 110, pn 25		cad	41,02
1653	08.P01.E 68 150		de 125, pn 25		cad	87,30
1654	08.P01.E 68 155		de 140, pn 25		cad	111,20
1655	08.P01.E 68 160		de 160, pn 25		cad	128,88
1656	08.P01.E 68 165		de 180, pn 25		cad	186,52
1657	08.P01.E 68 170		de 200, pn 25		cad	194,83
1658	08.P01.E 68 175		de 225, pn 25		cad	270,20
1659	08.P01.E 68 180		de 250, pn 25		cad	358,53
1660	08.P01.E 69		flange libere per tubazioni in polietilene ad alta densita'
1661	08.P01.E 69 005		dn 80; acciaio zincato - pn 10		cad	7,52
1662	08.P01.E 69 010		dn 100; acciaio zincato - pn 10		cad	8,74
1663	08.P01.E 69 015		dn 125; acciaio zincato - pn 10		cad	12,10
1664	08.P01.E 69 020		dn 150; acciaio zincato - pn 10		cad	14,37
1665	08.P01.E 69 025		dn 200; acciaio zincato - pn 10		cad	21,15
1666	08.P01.E 69 030		dn 250; acciaio zincato - pn 10		cad	28,98
1667	08.P01.E 69 035		dn 300; acciaio zincato - pn 10		cad	36,26
1668	08.P01.E 69 040		dn 350; acciaio zincato - pn 10		cad	55,63
1669	08.P01.E 69 045		dn 400; acciaio zincato - pn 10		cad	70,19
1670	08.P01.E 69 050		dn 500; acciaio zincato - pn 10		cad	96,65
1671	08.P01.E 69 055		dn 500; acciaio zincato - pn 10		cad	107,19
1672	08.P01.E 69 060		dn 600; acciaio zincato - pn 10		cad	139,26
1673	08.P01.E 69 065		dn 700; acciaio zincato - pn 10		cad	181,88
1674	08.P01.E 69 070		dn 800; acciaio zincato - pn 10		cad	249,42
1675	08.P01.E 69 075		dn 900; acciaio zincato - pn 10		cad	355,90
1676	08.P01.E 69 080		dn 1000; acciaio zincato - pn 10		cad	457,27
1677	08.P01.E 69 085		dn 80; acciaio zincato - pn 16		cad	7,52
1678	08.P01.E 69 090		dn 100; acciaio zincato - pn 16		cad	8,74
1679	08.P01.E 69 095		dn 125; acciaio zincato - pn 16		cad	12,10
1680	08.P01.E 69 100		dn 150; acciaio zincato - pn 16		cad	14,37
1681	08.P01.E 69 105		dn 200; acciaio zincato - pn 16		cad	21,15
1682	08.P01.E 69 110		dn 250; acciaio zincato - pn 16		cad	35,64
1683	08.P01.E 69 115		dn 300; acciaio zincato - pn 16		cad	40,53
1684	08.P01.E 69 120		dn 350; acciaio zincato - pn 16		cad	74,94
1685	08.P01.E 69 125		dn 400; acciaio zincato - pn 16		cad	90,66
1686	08.P01.E 69 130		dn 80; acciaio zincato -pn 25		cad	12,54
1687	08.P01.E 69 135		dn 100; acciaio zincato -pn 25		cad	16,20
1688	08.P01.E 69 140		dn 125; acciaio zincato -pn 25		cad	21,94
1689	08.P01.E 69 145		dn 150; acciaio zincato -pn 25		cad	27,52
1690	08.P01.E 69 150		dn 200; acciaio zincato -pn 25		cad	40,04
1691	08.P01.E 69 155		dn 250; acciaio zincato -pn 25		cad	55,63
1692	08.P01.E 69 160		dn 300; acciaio zincato -pn 25		cad	75,38
1693	08.P01.E 69 165		dn 350; acciaio zincato -pn 25		cad	116,88
1694	08.P01.E 69 170		dn 400; acciaio zincato -pn 25		cad	154,85
1695	08.P01.E 69 175		dn 80; acciaio zincato - pn 40		cad	12,54
1696	08.P01.E 69 180		dn 100; acciaio zincato - pn 40		cad	16,20
1697	08.P01.E 69 185		dn 125; acciaio zincato - pn 40		cad	21,94
1698	08.P01.E 69 190		dn 150; acciaio zincato - pn 40		cad	27,52
1699	08.P01.E 69 195		dn 200; acciaio zincato - pn 40		cad	47,80
1700	08.P01.E 69 200		dn 250; acciaio zincato - pn 40		cad	82,10
1701	08.P01.E 69 205		dn 300; acciaio zincato - pn 40		cad	111,75
1702	08.P01.E 69 210		dn 350; acciaio zincato - pn 40		cad	174,10
1703	08.P01.E 69 215		dn 400; acciaio zincato - pn 40		cad	253,09
1704	08.P01.E 70		flange cieche per tubazioni in polietilene ad alta densita'
1705	08.P01.E 70 005		dn 80; acciaio zincato - pn 10		cad	12,96
1706	08.P01.E 70 010		dn 100; acciaio zincato - pn 10		cad	15,47
1707	08.P01.E 70 015		dn 125; acciaio zincato - pn 10		cad	21,45
1708	08.P01.E 70 020		dn 150; acciaio zincato - pn 10		cad	27,94
1709	08.P01.E 70 025		dn 200; acciaio zincato - pn 10		cad	45,47
1710	08.P01.E 70 030		dn 250; acciaio zincato - pn 10		cad	67,18
1711	08.P01.E 70 035		dn 300; acciaio zincato - pn 10		cad	87,18
1712	08.P01.E 70 040		dn 350; acciaio zincato - pn 10		cad	119,52
1713	08.P01.E 70 045		dn 400; acciaio zincato - pn 10		cad	157,17
1714	08.P01.E 70 050		dn 80; acciaio zincato - pn 16		cad	12,96
1715	08.P01.E 70 055		dn 100; acciaio zincato - pn 16		cad	15,47
1716	08.P01.E 70 060		dn 125; acciaio zincato - pn 16		cad	21,45
1717	08.P01.E 70 065		dn 150; acciaio zincato - pn 16		cad	27,94
1718	08.P01.E 70 070		dn 200; acciaio zincato - pn 16		cad	45,47
1719	08.P01.E 70 075		dn 250; acciaio zincato - pn 16		cad	70,85
1720	08.P01.E 70 080		dn 300; acciaio zincato - pn 16		cad	94,81
1721	08.P01.E 70 085		dn 350; acciaio zincato - pn 16		cad	144,21
1722	08.P01.E 70 090		dn 400; acciaio zincato - pn 16		cad	185,77
1723	08.P01.E 70 095		dn 80; acciaio zincato - pn 25		cad	28,67
1724	08.P01.E 70 100		dn 100; acciaio zincato - pn 25		cad	36,20
1725	08.P01.E 70 105		dn 125; acciaio zincato - pn 25		cad	46,64
1726	08.P01.E 70 110		dn 150; acciaio zincato - pn 25		cad	59,84
1727	08.P01.E 70 115		dn 200; acciaio zincato - pn 25		cad	93,96
1728	08.P01.E 70 120		dn 250; acciaio zincato - pn 25		cad	134,67
1729	08.P01.E 70 125		dn 300; acciaio zincato - pn 25		cad	172,08
1730	08.P01.E 70 130		dn 80; acciaio zincato - pn 40		cad	28,67
1731	08.P01.E 70 135		dn 100; acciaio zincato - pn 40		cad	36,20
1732	08.P01.E 70 140		dn 125; acciaio zincato - pn 40		cad	46,64
1733	08.P01.E 70 145		dn 150; acciaio zincato - pn 40		cad	59,84
1734	08.P01.E 70 150		dn 200; acciaio zincato - pn 40		cad	116,39
1735	08.P01.E 70 155		dn 250; acciaio zincato - pn 40		cad	199,53
1736	08.P01.E 70 160		dn 300; acciaio zincato - pn 40		cad	266,89
1737	08.P01.E 71		gomiti a 90° con codolo lungo per tubazioni in polietilene ad alta densita'
1738	08.P01.E 71 005		de 90, pn 10		cad	10,88
1739	08.P01.E 71 010		de 110, pn 10		cad	21,71
1740	08.P01.E 71 015		de 125, pn 10		cad	30,68
1741	08.P01.E 71 020		de 140, pn 10		cad	40,29
1742	08.P01.E 71 025		de 160, pn 10		cad	43,72
1743	08.P01.E 71 030		de 180, pn 10		cad	53,87
1744	08.P01.E 71 035		de 200, pn 10		cad	86,26
1745	08.P01.E 71 040		de 225, pn 10		cad	116,88
1746	08.P01.E 71 045		de 250, pn 10		cad	205,28
1747	08.P01.E 71 050		de 280, pn 10		cad	353,34
1748	08.P01.E 71 055		de 315, pn 10		cad	363,18
1749	08.P01.E 71 060		de 90, pn 16		cad	12,54
1750	08.P01.E 71 065		de 110, pn 16		cad	25,01
1751	08.P01.E 71 070		de 125, pn 16		cad	35,28
1752	08.P01.E 71 075		de 140, pn 16		cad	46,34
1753	08.P01.E 71 080		de 160, pn 16		cad	50,26
1754	08.P01.E 71 085		de 180, pn 16		cad	61,81
1755	08.P01.E 71 090		de 200, pn 16		cad	99,28
1756	08.P01.E 71 095		de 225, pn 16		cad	134,56
1757	08.P01.E 71 100		de 250, pn 16		cad	235,92
1758	08.P01.E 71 105		de 280, pn 16		cad	413,12
1759	08.P01.E 71 110		de 315, pn 16		cad	418,26
1760	08.P01.E 71 115		de 90, pn 20		cad	25,37
1761	08.P01.E 71 120		de 110, pn 20		cad	42,48
1762	08.P01.E 71 125		de 125, pn 20		cad	89,62
1763	08.P01.E 71 130		de 140, pn 20		cad	113,52
1764	08.P01.E 71 135		de 160, pn 20		cad	136,38
1765	08.P01.E 71 140		de 180, pn 20		cad	186,82
1766	08.P01.E 71 145		de 200, pn 20		cad	220,81
1767	08.P01.E 71 150		de 225, pn 20		cad	287,86
1768	08.P01.E 71 155		de 250, pn 20		cad	441,67
1769	08.P01.E 71 160		de 90, pn 25		cad	25,37
1770	08.P01.E 71 165		de 110, pn 25		cad	42,48
1771	08.P01.E 71 170		de 125, pn 25		cad	89,62
1772	08.P01.E 71 175		de 140, pn 25		cad	113,52
1773	08.P01.E 71 180		de 160, pn 25		cad	136,38
1774	08.P01.E 71 185		de 180, pn 25		cad	186,82
1775	08.P01.E 71 190		de 200, pn 25		cad	220,81
1776	08.P01.E 71 195		de 225, pn 25		cad	287,86
1777	08.P01.E 71 200		de 250, pn 25		cad	441,67
1778	08.P01.E 72		manicotti elettrici per tubazioni in polietilene ad alta densita'
1779	08.P01.E 72 065		de 90, pn 6/16		cad	16,69
1780	08.P01.E 72 070		de 110, pn 6/16		cad	20,73
1781	08.P01.E 72 075		de 125, pn 6/16		cad	29,53
1782	08.P01.E 72 080		de 140, pn 6/16		cad	40,60
1783	08.P01.E 72 085		de 160, pn 6/16		cad	39,19
1784	08.P01.E 72 090		de 180, pn 6/16		cad	54,91
1785	08.P01.E 72 095		de 200, pn 6/16		cad	61,32
1786	08.P01.E 72 100		de 225, pn 6/16		cad	73,48
1787	08.P01.E 72 105		de 250, pn 6/16		cad	130,52
1788	08.P01.E 72 110		de 280, pn 6/16		cad	158,88
1789	08.P01.E 72 115		de 315, pn 6/16		cad	190,06
1790	08.P01.E 72 120		de 355, pn 6/16		cad	386,42
1791	08.P01.E 72 125		de 400, pn 6/16		cad	480,99
1792	08.P01.E 72 130		de 450, pn 6/16		cad	801,74
1793	08.P01.E 72 135		de 500, pn 6/16		cad	911,41
1794	08.P01.E 72 140		de 90, pn 20/25		cad	27,02
1795	08.P01.E 72 145		de 110, pn 20/25		cad	32,95
1796	08.P01.E 72 150		de 125, pn 20/25		cad	44,93
1797	08.P01.E 72 155		de 140, pn 20/25		cad	53,99
1798	08.P01.E 72 160		de 160, pn 20/25		cad	59,79
1799	08.P01.E 72 165		de 180, pn 20/25		cad	87,11
1800	08.P01.E 72 170		de 200, pn 20/25		cad	101,25
1801	08.P01.E 72 175		de 225, pn 20/25		cad	124,22
1802	08.P01.E 72 180		de 250, pn 20/25		cad	174,35
1803	08.P01.E 72 185		de 280, pn 20/25		cad	237,80
1804	08.P01.E 72 190		de 315, pn 20/25		cad	270,58
1805	08.P01.E 72 195		de 355, pn 20/25		cad	459,84
1806	08.P01.E 72 200		de 400, pn 20/25		cad	585,09
1807	08.P01.E 73		gomiti a 90° elettrici per tubazioni in polietilene ad alta densita'
1808	08.P01.E 73 005		de 90		cad	49,70
1809	08.P01.E 73 010		de 110		cad	71,34
1810	08.P01.E 73 015		de 125		cad	93,78
1811	08.P01.E 73 020		de 160		cad	132,97
1812	08.P01.E 73 025		de 180		cad	175,14
1813	08.P01.E 74		gomiti a 45° elettrici per tubazioni in polietilene ad alta densita'
1814	08.P01.E 74 005		de 90		cad	52,46
1815	08.P01.E 74 010		de 110		cad	67,92
1816	08.P01.E 74 015		de 125		cad	95,61
1817	08.P01.E 74 020		de 160		cad	133,52
1818	08.P01.E 74 025		de 180		cad	175,14
1819	08.P01.E 75		tee a 90° elettrosaldabili per tubazioni in polietilene ad alta densita'
1820	08.P01.E 75 005		de 90		cad	54,04
1821	08.P01.E 75 010		de 110		cad	73,48
1822	08.P01.E 75 015		de 125		cad	97,82
1823	08.P01.E 75 020		de 160		cad	161,09
1824	08.P01.E 75 025		de 180		cad	211,33
1825	08.P01.E 76		riduzioni elettriche per tubazioni in polietilene ad alta densita'
1826	08.P01.E 76 005		de 90 x 63		cad	40,53
1827	08.P01.E 76 010		de 110 x 90		cad	49,03
1828	08.P01.E 76 015		de 125 x 90		cad	69,45
1829	08.P01.E 76 020		de 125 x 110		cad	76,35
1830	08.P01.E 76 025		de 160 x 110		cad	88,88
1831	08.P01.E 76 030		de 180 x 125		cad	123,25
1832	08.P01.E 76 035		de 250 x 225		cad	298,94
1833	08.P01.E 77		riduzioni concentriche per tubazioni in polietilene ad alta densita'
1834	08.P01.E 77 125		250 x 180-200-225, pn 6,3		cad	63,34
1835	08.P01.E 77 130		280 x 200-225-250, pn 6,3		cad	70,42
1836	08.P01.E 77 135		315 x 225-250-280, pn 6,3		cad	80,87
1837	08.P01.E 77 140		355 x 250-280-315, pn 6,3		cad	128,62
1838	08.P01.E 77 145		400 x 280, pn 6,3		cad	235,92
1839	08.P01.E 77 150		400 x 315, pn 6,3		cad	180,83
1840	08.P01.E 77 155		400 x355, pn 6,3		cad	161,09
1841	08.P01.E 77 160		450 x 315, pn 6,3		cad	344,47
1842	08.P01.E 77 165		450 x 355, pn 6,3		cad	247,82
1843	08.P01.E 77 170		450 x 400, pn 6,3		cad	187,07
1844	08.P01.E 77 175		500 x 355, pn 6,3		cad	436,49
1845	08.P01.E 77 180		500 x 400, pn 6,3		cad	280,58
1846	08.P01.E 77 185		500 x 450, pn 6,3		cad	175,64
1847	08.P01.E 77 190		560 x 400, pn 6,3		cad	540,41
1848	08.P01.E 77 195		560 x 450, pn 6,3		cad	384,52
1849	08.P01.E 77 200		560 x 500, pn 6,3		cad	238,00
1850	08.P01.E 77 205		630 x 450, pn 6,3		cad	740,42
1851	08.P01.E 77 210		630 x 500, pn 6,3		cad	493,64
1852	08.P01.E 77 215		630 x 560, pn 6,3		cad	394,90
1853	08.P01.E 77 220		710 x 560, pn 6,3		cad	769,04
1854	08.P01.E 77 225		710 x 630, pn 6,3		cad	657,29
1855	08.P01.E 77 230		800 x 710, pn 6,3		cad	1.028,84
1856	08.P01.E 77 235		250 x 180-200-225, pn 10		cad	65,72
1857	08.P01.E 77 240		280 x 200-225-250, pn 10		cad	72,87
1858	08.P01.E 77 245		315 x 225-250-280, pn 10		cad	83,26
1859	08.P01.E 77 250		355 x 250-280-315, pn 10		cad	130,95
1860	08.P01.E 77 255		400 x 280, pn 10		cad	244,22
1861	08.P01.E 77 260		400 x 315, pn 10		cad	192,26
1862	08.P01.E 77 265		400 x355, pn 10		cad	169,88
1863	08.P01.E 77 270		450 x 315, pn 10		cad	371,49
1864	08.P01.E 77 275		450 x 355, pn 10		cad	262,37
1865	08.P01.E 77 280		450 x 400, pn 10		cad	197,46
1866	08.P01.E 77 285		500 x 355, pn 10		cad	496,20
1867	08.P01.E 77 290		500 x 400, pn 10		cad	394,90
1868	08.P01.E 77 295		500 x 450, pn 10		cad	275,40
1869	08.P01.E 77 300		560 x 400, pn 10		cad	561,19
1870	08.P01.E 77 305		560 x 450, pn 10		cad	461,43
1871	08.P01.E 77 310		560 x 500, pn 10		cad	324,73
1872	08.P01.E 77 315		630 x 450, pn 10		cad	883,35
1873	08.P01.E 77 320		630 x 500, pn 10		cad	597,56
1874	08.P01.E 77 325		630 x 560, pn 10		cad	491,01
1875	08.P01.E 77 330		250 x 180-200-225, pn 16		cad	75,61
1876	08.P01.E 77 335		280 x 200-225-250, pn 16		cad	130,63
1877	08.P01.E 77 340		315 x 225-250-280, pn 16		cad	160,17
1878	08.P01.E 77 345		355 x 250-280-315, pn 16		cad	255,64
1879	08.P01.E 77 350		400 x 280, pn 16		cad	281,14
1880	08.P01.E 77 355		400 x 315, pn 16		cad	220,81
1881	08.P01.E 77 360		400 x355, pn 16		cad	195,38
1882	08.P01.E 77 365		450 x 315, pn 16		cad	429,21
1883	08.P01.E 77 370		450 x 355, pn 16		cad	301,38
1884	08.P01.E 77 375		450 x 400, pn 16		cad	227,04
1885	08.P01.E 77 380		500 x 355, pn 16		cad	570,55
1886	08.P01.E 77 385		500 x 400, pn 16		cad	454,14
1887	08.P01.E 77 390		500 x 450, pn 16		cad	316,97
1888	08.P01.E 77 395		560 x 400, pn 16		cad	645,37
1889	08.P01.E 77 400		560 x 450, pn 16		cad	530,01
1890	08.P01.E 77 405		560 x 500, pn 16		cad	374,12
1891	08.P01.E 77 410		630 x 450, pn 16		cad	1.013,26
1892	08.P01.E 77 415		630 x 500, pn 16		cad	685,90
1893	08.P01.E 77 420		630 x 560, pn 16		cad	564,32
1894	08.P01.E 77 445		x 180-200-225, pn 25		cad	132,54
1895	08.P01.E 77 450		280 x 200-225-250, pn 25		cad	141,89
1896	08.P01.E 77 455		315 x 225-250-280, pn 25		cad	174,35
1897	08.P01.E 77 460		355 x 250-280-315, pn 25		cad	278,34
1898	08.P01.E 78		pozzetti d'ispezione per condotte in pead - altezza 1000 mm
1899	08.P01.E 78 005		diametro esterno 500		cad	223,54
1900	08.P01.E 78 010		diametro esterno 560		cad	317,65
1901	08.P01.E 78 015		diametro esterno 630		cad	409,94
1902	08.P01.E 78 020		diametro esterno 710		cad	499,24
1903	08.P01.E 78 025		diametro esterno 800		cad	651,47
1904	08.P01.E 78 030		diametro esterno 900		cad	770,14
1905	08.P01.E 78 035		diametro esterno 1000		cad	894,80
1906	08.P01.E 78 040		diametro esterno 1200		cad	1.866,91
1907	08.P01.E 79		prolunge per pozzetti d'ispezione come all'art. precedente
1908	08.P01.E 79 005		diametro esterno 500		m	92,89
1909	08.P01.E 79 010		diametro esterno 560		m	116,86
1910	08.P01.E 79 015		diametro esterno 630		m	147,43
1911	08.P01.E 79 020		diametro esterno 710		m	187,00
1912	08.P01.E 79 025		diametro esterno 800		m	236,73
1913	08.P01.E 79 030		diametro esterno 900		m	302,66
1914	08.P01.E 79 035		diametro esterno 1000		m	372,78
1915	08.P01.E 79 040		diametro esterno 1200		m	596,33
1916	08.P01.E 80		tubi in pvc-u a parete strutturata con cavita' longitudinali a parete int. ed est. liscia tipo a1 per condotte fognarie civili ed industriali costruiti secondo pr en 13476-1/2002 - serie sn 2 kn/mq barre lunghezza mt. 3,00
1917	08.P01.E 80 020		diametro esterno 500 de		m	50,47
1918	08.P01.E 80 025		diametro esterno 630 de		m	77,61
1919	08.P01.E 80 030		diametro esterno 800 de		m	151,19
1920	08.P01.E 80 035		diametro esterno 1000 de		m	307,48
1921	08.P01.E 80 040		diametro esterno 1200 de		m	443,66
1922	08.P01.E 81		tubi in pvc-u a parete strutturata con cavita' longitudinali a parete int. ed est. liscia tipo a1 per condotte fognarie civili ed industriali costruiti secondo pr en 13476-1/2002 - serie sn 2 kn/mq barre lunghezza mt. 6,00
1923	08.P01.E 81 030		diametro esterno 500 de		m	42,05
1924	08.P01.E 81 035		diametro esterno 630 de		m	64,68
1925	08.P01.E 81 040		diametro esterno 800 de		m	125,99
1926	08.P01.E 81 045		diametro esterno 1000 de		m	256,23
1927	08.P01.E 81 050		diametro esterno 1200 de		m	369,72
1928	08.P01.E 82		tubi in pvc-u a parete strutturata con cavita' longitudinali a parete int. ed est. liscia tipo a1 per condotte fognarie civili ed industriali costruiti secondo pr en 13476-1/2002 - serie sn 4 kn/mq barre lunghezza mt. 3,00
1929	08.P01.E 82 005		diametro esterno 160 de		m	5,90
1930	08.P01.E 82 010		diametro esterno 200 de		m	8,94
1931	08.P01.E 82 015		diametro esterno 250 de		m	14,08
1932	08.P01.E 82 020		diametro esterno 315 de		m	21,91
1933	08.P01.E 82 025		diametro esterno 400 de		m	35,40
1934	08.P01.E 82 030		diametro esterno 500 de		m	62,99
1935	08.P01.E 82 035		diametro esterno 630 de		m	96,43
1936	08.P01.E 82 040		diametro esterno 800 de		m	187,56
1937	08.P01.E 82 045		diametro esterno 1000 de		m	339,53
1938	08.P01.E 82 050		diametro esterno 1200 de		m	515,47
1939	08.P01.E 83		tubi in pvc-u a parete strutturata con cavita' longitudinali a parete int. ed est. liscia tipo a1 per condotte fognarie civili ed industriali costruiti secondo pr en 13476-1/2002 - serie sn 4 kn/mq barre lunghezza mt. 6,00
1940	08.P01.E 83 005		diametro esterno 160 de		m	5,36
1941	08.P01.E 83 010		diametro esterno 200 de		m	8,14
1942	08.P01.E 83 015		diametro esterno 250 de		m	12,80
1943	08.P01.E 83 020		diametro esterno 315 de		m	19,91
1944	08.P01.E 83 025		diametro esterno 400 de		m	32,18
1945	08.P01.E 83 030		diametro esterno 500 de		m	52,48
1946	08.P01.E 83 035		diametro esterno 630 de		m	80,36
1947	08.P01.E 83 040		diametro esterno 800 de		m	156,29
1948	08.P01.E 83 045		diametro esterno 1000 de		m	282,94
1949	08.P01.E 83 050		diametro esterno 1200 de		m	405,74
1950	08.P01.E 84		tubi in pvc-u a parete strutturata per condotte fognarie civili ed industriali costruiti secondo pr en 13476-1/2002 - serie sn 8 kn/mq barre lunghezza mt. 3,00
1951	08.P01.E 84 005		diametro esterno 160 de		m	7,15
1952	08.P01.E 84 010		diametro esterno 200 de		m	11,18
1953	08.P01.E 84 015		diametro esterno 250 de		m	16,50
1954	08.P01.E 84 020		diametro esterno 315 de		m	26,16
1955	08.P01.E 84 025		diametro esterno 400 de		m	41,27
1956	08.P01.E 84 030		diametro esterno 500 de		m	76,56
1957	08.P01.E 84 035		diametro esterno 630 de		m	115,28
1958	08.P01.E 84 040		diametro esterno 800 de		m	202,67
1959	08.P01.E 84 045		diametro esterno 1000 de		m	432,12
1960	08.P01.E 84 050		diametro esterno 1200 de		m	549,96
1961	08.P01.E 85		tubi in pvc-u a parete strutturata per condotte fognarie civili ed industriali costruiti secondo pr en 13476-1/2002 - serie sn 8 kn/mq barre lunghezza mt. 6,00
1962	08.P01.E 85 005		diametro esterno 160 de		m	6,51
1963	08.P01.E 85 010		diametro esterno 200 de		m	9,77
1964	08.P01.E 85 015		diametro esterno 250 de		m	15,01
1965	08.P01.E 85 020		diametro esterno 315 de		m	23,79
1966	08.P01.E 85 025		diametro esterno 400 de		m	38,35
1967	08.P01.E 85 030		diametro esterno 500 de		m	63,78
1968	08.P01.E 85 035		diametro esterno 630 de		m	96,05
1969	08.P01.E 85 040		diametro esterno 800 de		m	168,92
1970	08.P01.E 85 045		diametro esterno 1000 de		m	360,09
1971	08.P01.E 85 050		diametro esterno 1200 de		m	458,31
1972	08.P01.E 86		guarnizioni elastomeriche a norma uni en 681-1
1973	08.P01.E 86 005		dn 160		m	0,49
1974	08.P01.E 86 010		dn 200		m	0,72
1975	08.P01.E 86 015		dn 250		m	1,97
1976	08.P01.E 86 020		dn 315		m	2,59
1977	08.P01.E 86 025		dn 400		m	3,99
1978	08.P01.E 86 030		dn 500		m	6,17
1979	08.P01.E 86 035		dn 630		m	8,39
1980	08.P01.E 86 040		dn 800		m	25,39
1981	08.P01.E 86 045		dn 1000		m	32,12
1982	08.P01.E 86 050		dn 1200		m	38,34
1983	08.P01.E 87		pozzetto o cameretta di ispezione dn 1000 in polietilene o polipropilene di tipo autoportante, realizzato con elementi stampati ad iniezione, componibili in altezza. gli elementi saranno provvisti di una serie di nervature di rinforzo cinconferenziali. la base dovra' avere fondo piano e i bocchelli con innesto femmina saranno provvisti di guarnizione incorporata atta a garantire la tenuta alla pressione di 0,5 bar. le giunzioni fra gli elementi di prolunga sono previste con guarnizione di tenuta a 0,5 bar. lo spessore della parete del pozzetto sara' almeno di 12 mm. il cono superiore di chiusura, eccentrico e rinforzato. il pozzetto e' previsto di scala di accesso incorporata realizzata in conformita' alla norma din 19555.
1984	08.P01.E 87 005		diametro interno 1000/160 altezza 1160 mm		cad	529,16
1985	08.P01.E 87 010		diametro interno 1000/200 altezza 1220 mm		cad	551,28
1986	08.P01.E 87 015		diametro interno 1000/250 altezza 1275 mm		cad	577,10
1987	08.P01.E 87 020		diametro interno 1000/315 altezza 1330 mm		cad	606,59
1988	08.P01.E 87 025		diametro interno 1000/400 altezza 1400 mm		cad	788,39
1989	08.P01.E 87 030		elemento di prolunga e guarnizione di 1000 - h 1000 mm		cad	444,34
1990	08.P01.E 87 035		elemento di prolunga e guarnizione di 1000 - h 500 mm		cad	252,59
1991	08.P01.E 88		pozzetto di ispezione dn 600 in polietilene o polipropilene, autoportante, composto da base piu' elemento di prolunga. la base e' con fondo piano e provvista di una serie di nervature di rinforzo circonferenziali. i bocchelli con innesto femmina sono di tipo orientabile, ( oscillazione max 15° ) e provvisti di guarnizione incorporata atta a garantire la pressione di 0,5 bar. la giunzione fra base ed elemento di prolunga e' prevista mediante guarnizione di tenuta a 0,5 bar.
1992	08.P01.E 88 005		dn 600 / 160 h 645 mm guarnizione compresa		cad	195,44
1993	08.P01.E 88 010		dn 600 / 200 h 645 mm guarnizione compresa		cad	202,82
1994	08.P01.E 88 015		dn 600 / 315 h 705 mm guarnizione compresa		cad	217,57
1995	08.P01.E 88 020		dn 600 / 400 h 705 mm guarnizione compresa		cad	236,00
1996	08.P01.E 88 025		dn 600 / 400 h 715 mm guarnizione compresa		cad	258,12
1997	08.P01.E 88 030		elemento di prolunga dn 600 sn 4		cad	73,75
1998	08.P01.E 89		tubazioni in polietilene ad alta densita' pe 100 rivestite da doppio nastro in alluminio e protette da strato esterno in polietilene ad alta densita' (pe 100) per condotte in pressione - uni 10910
1999	08.P01.E 89 005		de 63, pn 16		m	10,84
2000	08.P01.E 89 010		de 75, pn 16		m	16,82
2001	08.P01.E 89 015		de 90, pn 16		m	21,18
2002	08.P01.E 89 020		de 110, pn 16		m	28,22
2003	08.P01.E 89 025		de 125, pn 16		m	35,21
2004	08.P01.E 89 030		de 140, pn 16		m	42,59
2005	08.P01.E 89 035		de 160, pn 16		m	53,97
2006	08.P01.E 89 040		de 180, pn 16		m	69,63
2007	08.P01.E 89 045		de 200, pn 16		m	83,31
2008	08.P01.E 89 050		de 225, pn 16		m	103,65
2009	08.P01.E 89 055		de 250, pn 16		m	125,16
2010	08.P01.E 89 060		de 63, pn 25		m	14,19
2011	08.P01.E 89 065		de 75, pn 25		m	22,25
2012	08.P01.E 89 070		de 90, pn 25		m	27,97
2013	08.P01.E 89 075		de 110, pn 25		m	38,02
2014	08.P01.E 89 080		de 125, pn 25		m	47,51
2015	08.P01.E 89 085		de 140, pn 25		m	57,65
2016	08.P01.E 89 090		de 160, pn 25		m	72,98
2017	08.P01.E 89 095		de 180, pn 25		m	94,67
2018	08.P01.E 89 100		de 200, pn 25		m	113,96
2019	08.P01.E 89 105		de 225, pn 25		m	141,60
2020	08.P01.E 89 110		de 250, pn 25		m	172,02
2021	08.P01.E 90		tubazioni in polietilene ad alta densita' pe 100 rivestite da strato esterno in polietilene ad alta densita' (pe 100) per condotte in pressione - uni 10910
2022	08.P01.E 90 005		de 63, pn 16		m	6,42
2023	08.P01.E 90 010		de 75, pn 16		m	11,13
2024	08.P01.E 90 015		de 90, pn 16		m	14,12
2025	08.P01.E 90 020		de 110, pn 16		m	18,12
2026	08.P01.E 90 025		de 125, pn 16		m	24,20
2027	08.P01.E 90 030		de 140, pn 16		m	30,93
2028	08.P01.E 90 035		de 160, pn 16		m	40,33
2029	08.P01.E 90 040		de 180, pn 16		m	51,63
2030	08.P01.E 90 045		de 200, pn 16		m	62,87
2031	08.P01.E 90 050		de 225, pn 16		m	80,16
2032	08.P01.E 90 055		de 250, pn 16		m	97,57
2033	08.P01.E 90 060		de 63, pn 25		m	8,61
2034	08.P01.E 90 065		de 75, pn 25		m	15,11
2035	08.P01.E 90 070		de 90, pn 25		m	19,02
2036	08.P01.E 90 075		de 110, pn 25		m	24,87
2037	08.P01.E 90 080		de 125, pn 25		m	33,19
2038	08.P01.E 90 085		de 140, pn 25		m	42,45
2039	08.P01.E 90 090		de 160, pn 25		m	55,24
2040	08.P01.E 90 095		de 180, pn 25		m	71,04
2041	08.P01.E 90 100		de 200, pn 25		m	86,97
2042	08.P01.E 90 105		de 225, pn 25		m	110,54
2043	08.P01.E 90 110		de 250, pn 25		m	135,29
2044	08.P01.F		materiali in vetroresina
2045	08.P01.F 01		tubazioni monoparete a spessore costante in prfv (vetro-resina), conformi alle norme uni 9032 e 9033 classe a o c, per fognatura, aventi rigidezza verificata all'interramento secondo norme awwac.950 e/o atv pari a 2500 n/mq con giunto a bicchiere o a manicotto con guarnizione elastomerica a doppio, triplo o quadruplo labbro di tenuta, inserita nel manicotto stesso, tale da costruire un fascia in elastomero pari alla larghezza del manicotto.
2046	08.P01.F 01 005		dn 250		m	43,77
2047	08.P01.F 01 010		dn 300		m	49,87
2048	08.P01.F 01 015		dn 350		m	56,79
2049	08.P01.F 01 020		dn 400		m	58,73
2050	08.P01.F 01 025		dn 450		m	66,76
2051	08.P01.F 01 030		dn 500		m	75,91
2052	08.P01.F 01 035		dn 600		m	100,01
2053	08.P01.F 01 040		dn 700		m	124,12
2054	08.P01.F 01 045		dn 800		m	162,90
2055	08.P01.F 01 050		dn 900		m	197,04
2056	08.P01.F 01 055		dn 1000		m	225,25
2057	08.P01.F 01 060		dn 1200		m	308,08
2058	08.P01.F 01 065		dn 1300		m	364,05
2059	08.P01.F 01 070		dn 1400		m	445,78
2060	08.P01.F 01 075		dn 1500		m	490,94
2061	08.P01.F 01 080		dn 1600		m	634,78
2062	08.P01.F 02		tubazioni monoparete a spessore costante in prfv (vetro-resina), conformi alle norme uni 9032 e 9033 classe a o c, per fognatura, aventi rigidezza verificata all'interramento secondo norme awwac.950 e/o atv pari a 5000 n/mq con giunto a bicchiere o a manicotto con guarnizione elastomerica a doppio, triplo o quadruplo labbro di tenuta, inserita nel manicotto stesso, tale da costruire un fascia in elastomero pari alla larghezza del manicotto.
2063	08.P01.F 02 005		dn 250		m	45,99
2064	08.P01.F 02 010		dn 300		m	52,63
2065	08.P01.F 02 015		dn 350		m	59,84
2066	08.P01.F 02 020		dn 400		m	63,99
2067	08.P01.F 02 025		dn 450		m	72,32
2068	08.P01.F 02 030		dn 500		m	82,89
2069	08.P01.F 02 035		dn 600		m	110,11
2070	08.P01.F 02 040		dn 700		m	137,98
2071	08.P01.F 02 045		dn 800		m	185,68
2072	08.P01.F 02 050		dn 900		m	219,82
2073	08.P01.F 02 055		dn 1000		m	253,28
2074	08.P01.F 02 060		dn 1200		m	352,41
2075	08.P01.F 02 065		dn 1300		m	417,24
2076	08.P01.F 02 070		dn 1400		m	506,73
2077	08.P01.F 02 075		dn 1500		m	562,41
2078	08.P01.F 02 080		dn 1600		m	717,56
2079	08.P01.F 03		tubazioni monoparete a spessore costante in prfv (vetro-resina), conformi alle norme uni 9032 e 9033 classe a o c, per fognatura, aventi rigidezza verificata all'interramento secondo norme awwac.950 e/o atv pari a 10.000 n/mq con giunto a bicchiere o a manicotto con guarnizione elastomerica a doppio, triplo o quadruplo labbro di tenuta, inserita nel manicotto stesso, tale da costruire un fascia in elastomero pari alla larghezza del manicotto.
2080	08.P01.F 03 005		dn 250		m	47,53
2081	08.P01.F 03 010		dn 300		m	55,08
2082	08.P01.F 03 015		dn 350		m	63,33
2083	08.P01.F 03 020		dn 400		m	68,71
2084	08.P01.F 03 025		dn 450		m	79,36
2085	08.P01.F 03 030		dn 500		m	84,78
2086	08.P01.F 03 035		dn 600		m	122,74
2087	08.P01.F 03 040		dn 700		m	154,93
2088	08.P01.F 03 045		dn 800		m	203,41
2089	08.P01.F 03 050		dn 900		m	248,19
2090	08.P01.F 03 055		dn 1000		m	288,35
2091	08.P01.F 03 060		dn 1200		m	409,20
2092	08.P01.F 03 065		dn 1300		m	483,74
2093	08.P01.F 03 070		dn 1400		m	583,91
2094	08.P01.F 03 075		dn 1500		m	651,29
2095	08.P01.F 03 080		dn 1600		m	817,53
2096	08.P01.F 04		pezzi speciali in poliestere rinforzato con fibre di vetro per fognature dal diametro 150 mm al diametro 1000 mm
2097	08.P01.F 04 005		...		kg	11,87
2098	08.P01.F 05		pozzetti monolitici in prfv per tubazioni in pvc
2099	08.P01.F 05 005		diametro 500, diam. 160		cad	158,54
2100	08.P01.F 05 010		diametro 500, diam. 200		cad	159,38
2101	08.P01.F 05 015		diametro 500, diam. 250		cad	174,08
2102	08.P01.F 05 020		diametro 500, diam. 315		cad	188,21
2103	08.P01.F 05 025		diametro 800, diam. 160		cad	183,12
2104	08.P01.F 05 030		diametro 800, diam. 200		cad	191,60
2105	08.P01.F 05 035		diametro 800, diam. 250		cad	207,43
2106	08.P01.F 05 040		diametro 800, diam. 315		cad	224,37
2107	08.P01.F 05 045		diametro 800, diam. 355		cad	246,99
2108	08.P01.F 05 050		diametro 800, diam. 400		cad	265,08
2109	08.P01.F 05 055		diametro 800, diam. 500		cad	322,72
2110	08.P01.F 05 060		diametro 800, diam. 630		cad	425,58
2111	08.P01.F 05 065		diametro 1000, diam. 160		cad	249,25
2112	08.P01.F 05 070		diametro 1000, diam. 200		cad	258,29
2113	08.P01.F 05 075		diametro 1000, diam. 250		cad	273,54
2114	08.P01.F 05 080		diametro 1000, diam. 315		cad	287,68
2115	08.P01.F 05 085		diametro 1000, diam. 355		cad	322,72
2116	08.P01.F 05 090		diametro 1000, diam. 400		cad	341,94
2117	08.P01.F 05 095		diametro 1000, diam. 500		cad	402,42
2118	08.P01.F 05 100		diametro 1000, diam. 630		cad	494,82
2119	08.P01.F 05 105		diametro 1200, diam. 160		cad	344,48
2120	08.P01.F 05 110		diametro 1200, diam. 200		cad	353,24
2121	08.P01.F 05 115		diametro 1200, diam. 250		cad	369,91
2122	08.P01.F 05 120		diametro 1200, diam. 315		cad	386,31
2123	08.P01.F 05 125		diametro 1200, diam. 355		cad	419,93
2124	08.P01.F 05 130		diametro 1200, diam. 400		cad	439,71
2125	08.P01.F 05 135		diametro 1200, diam. 500		cad	500,20
2126	08.P01.F 05 140		diametro 1200, diam. 630		cad	605,32
2127	08.P01.F 06		pozzetti monolitici in prfv per tubazioni in gres-ceramico
2128	08.P01.F 06 005		diametro 500, diam. 150		cad	198,94
2129	08.P01.F 06 010		diametro 500, diam. 200		cad	220,43
2130	08.P01.F 06 015		diametro 500, diam. 250		cad	228,61
2131	08.P01.F 06 020		diametro 500, diam. 300		cad	264,79
2132	08.P01.F 06 025		diametro 800, diam. 160		cad	238,23
2133	08.P01.F 06 030		diametro 800, diam. 200		cad	258,01
2134	08.P01.F 06 035		diametro 800, diam. 250		cad	269,03
2135	08.P01.F 06 040		diametro 800, diam. 300		cad	298,99
2136	08.P01.F 06 045		diametro 800, diam. 350		cad	337,42
2137	08.P01.F 06 050		diametro 800, diam. 400		cad	359,47
2138	08.P01.F 06 055		diametro 800, diam. 500		cad	415,13
2139	08.P01.F 06 060		diametro 800, diam. 600		cad	511,21
2140	08.P01.F 06 065		diametro 1000, diam. 150		cad	302,37
2141	08.P01.F 06 070		diametro 1000, diam. 200		cad	327,25
2142	08.P01.F 06 075		diametro 1000, diam. 250		cad	335,71
2143	08.P01.F 06 080		diametro 1000, diam. 300		cad	364,26
2144	08.P01.F 06 085		diametro 1000, diam. 350		cad	417,11
2145	08.P01.F 06 090		diametro 1000, diam. 400		cad	440,00
2146	08.P01.F 06 095		diametro 1000, diam. 500		cad	481,54
2147	08.P01.F 06 100		diametro 1000, diam. 600		cad	569,71
2148	08.P01.F 06 105		diametro 1200, diam. 150		cad	397,89
2149	08.P01.F 06 110		diametro 1200, diam. 200		cad	421,35
2150	08.P01.F 06 115		diametro 1200, diam. 250		cad	429,55
2151	08.P01.F 06 120		diametro 1200, diam. 300		cad	456,95
2152	08.P01.F 06 125		diametro 1200, diam. 350		cad	518,84
2153	08.P01.F 06 130		diametro 1200, diam. 400		cad	540,32
2154	08.P01.F 06 135		diametro 1200, diam. 500		cad	594,01
2155	08.P01.F 06 140		diametro 1200, diam. 600		cad	648,56
2156	08.P01.F 07		tubi prolunga in prfv per pozzetti
2157	08.P01.F 07 005		diametro 500		m	110,82
2158	08.P01.F 07 010		diametro 800		m	193,94
2159	08.P01.F 07 015		diametro 1000		m	293,68
2160	08.P01.F 08		innesti supplementari pvc e pead a pareti liscia o strutturata
2161	08.P01.F 08 005		diametro 160		cad	27,70
2162	08.P01.F 08 010		diametro 200		cad	33,25
2163	08.P01.F 08 015		diametro 250		cad	49,87
2164	08.P01.F 08 020		diametro 315		cad	72,03
2165	08.P01.F 08 025		diametro 355		cad	77,57
2166	08.P01.F 08 030		diametro 400		cad	83,12
2167	08.P01.F 08 035		diametro 500		cad	132,99
2168	08.P01.F 08 040		diametro 630		cad	221,64
2169	08.P01.F 09		innesti supplementari gres-fibrocemento e ghisa
2170	08.P01.F 09 005		diametro 150		cad	66,49
2171	08.P01.F 09 010		diametro 200		cad	74,81
2172	08.P01.F 09 015		diametro 250		cad	83,12
2173	08.P01.F 09 020		diametro 300		cad	116,37
2174	08.P01.F 09 025		diametro 350		cad	132,99
2175	08.P01.F 09 030		diametro 400		cad	163,46
2176	08.P01.F 09 035		diametro 500		cad	216,10
2177	08.P01.F 09 040		diametro 600		cad	282,59
2178	08.P01.G		materiali per rivestimenti - isolanti
2179	08.P01.G 01		elementi trafilati in klinker per rivestimenti costituiti da listelli normali delle dimensioni di cm.6x23 circa, esclusi i pezzi speciali (angolari, architravi, mezzi listelli, ecc.)
2180	08.P01.G 01 005		colore rosso chiaro		m²	15,18
2181	08.P01.G 01 010		colori chiari correnti (avorio-sabbia-rosato)		m²	15,18
2182	08.P01.G 01 015		colori chiari speciali (avana-grigio sabbia-ec.)		m²	15,18
2183	08.P01.G 02		elementi trafilati in klinker ceramico smaltato lucido od opaco, per rivestimento di piscine
2184	08.P01.G 02 005		colori correnti		m²	21,89
2185	08.P01.G 02 010		colori speciali		m²	25,97
2186	08.P01.G 03		resina epossidica bicomponente autolivellante ad altissima resistenza all'usura per formazione di pavimentazione interna
2187	08.P01.G 03 005		uso industriale		kg	6,91
2188	08.P01.G 04		prodotti impermeabilizzanti e protettivi a base di elastomeri poliuretano catrame per rivestimenti anticorrosivi di opere in cls quali: canali, tubazioni, vasche, impianti di depurazione, estradosso di condotte interrate, ecc.; impermeabilizzazione di murature controterra, rivestimento interno di digestori per la produzione dei biogas.
2189	08.P01.G 04 005		...		kg	11,60
2190	08.P01.G 05		prodotti protettivi a base di elastomeri epossidici e/o poliuretanici per la protezione di strutture in c.a. quali : barriere, cordoli, viadotti; impermeabilizzazione di canali, tubazioni, paramenti a monte di dighe; rivestimenti elastici per impianti di depurazione e collettori fognari.
2191	08.P01.G 05 005		...		kg	19,62
2192	08.P01.G 06		prodotti epossidici senza solvente, anticorrosivi antiacido per la protezione del calcestruzzo negli impianti di depurazione dalle acque e nei collettori fognari .
2193	08.P01.G 06 005		...		kg	13,09
2194	08.P01.G 07		polistirolo espanso
2195	08.P01.G 07 005		densita' 15 kg/mc.		m³	64,20
2196	08.P01.G 07 010		densita' 20 kg/mc.		m³	84,62
2197	08.P01.G 07 015		densita' 30 kg/mc.		m³	125,48
2198	08.P01.G 08		provvista di pannelli rigidi in lana di roccia idrorepellente legata con resine termoindurenti, per isolamenti termoacustici, rivestiti su una faccia con strato bituminoso armato con velo di vetro e film in polipropilene, aventi densita' non inferiore a 150 kg/mc., elevata resistenza a compressione e stabilita' dimensionale, certificati per la classe 0 di reazione al fuoco:
2199	08.P01.G 08 005		spessore mm. 30		m²	5,10
2200	08.P01.G 08 010		spessore mm. 40		m²	6,82
2201	08.P01.G 08 015		spessore mm. 50		m²	8,50
2202	08.P01.G 08 020		spessore mm. 60		m²	10,23
2203	08.P01.G 09		cordolo bentonitico idroespansivo (waterstop)
2204	08.P01.G 09 005		sez. 25x25 mm		m	13,73
2205	08.P01.G 09 010		sez. 20x2 mm		m	6,62
2206	08.P01.G 09 015		sez. 20x3 mm		m	8,36
2207	08.P01.G 09 020		sez. 20x5 mm		m	10,57
2208	08.P01.G 10		provvista di membrane di polietilene semirigido ad alta densita (hdpe)
2209	08.P01.G 10 005		m 20, altezza variabile		m²	3,83
2210	08.P01.H		materiali metallici
2211	08.P01.H 01		in acciaio inossidabile tipo 18/8
2212	08.P01.H 01 005		...		kg	4,66
2213	08.P01.H 02		in lega cromo alluminio
2214	08.P01.H 02 005		...		kg	3,27
2215	08.P01.H 03		in lega leggera di alluminio
2216	08.P01.H 03 005		...		kg	3,08
2217	08.P01.H 04		tubi in ghisa sferoidale per fognatura, con giunti tipo rapido e guarnizioni in elastomero; rivestiti internamente con cemento alluminoso; conformi alla norma uni en 598.
2218	08.P01.H 04 005		per tubi dn 100 mm.		m	25,30
2219	08.P01.H 04 010		per tubi dn 125 mm.		m	35,09
2220	08.P01.H 04 015		per tubi dn 150 mm.		m	37,74
2221	08.P01.H 04 020		per tubi dn 200 mm.		m	50,80
2222	08.P01.H 04 025		per tubi dn 250 mm.		m	66,30
2223	08.P01.H 04 030		per tubi dn 300 mm.		m	84,56
2224	08.P01.H 04 035		per tubi dn 350 mm.		m	108,83
2225	08.P01.H 04 040		per tubi dn 400 mm.		m	129,74
2226	08.P01.H 04 045		per tubi dn 450 mm.		m	149,74
2227	08.P01.H 04 050		per tubi dn 500 mm.		m	164,53
2228	08.P01.H 04 055		per tubi dn 600 mm.		m	214,35
2229	08.P01.H 04 060		per tubi dn 700 mm.		m	293,56
2230	08.P01.H 04 065		per tubi dn 800 mm.		m	359,04
2231	08.P01.H 04 070		per tubi dn 900 mm.		m	427,07
2232	08.P01.H 04 075		per tubi dn 1000 mm.		m	487,56
2233	08.P01.H 04 080		per tubi dn 1200 mm.		m	795,60
2234	08.P01.H 05		pezzi speciali per tubi in ghisa sferoidale per fognature conformi alla norma uni en 598 (ti, curve, riduzioni, imbocchi, tazze)
2235	08.P01.H 05 001		ti a 3 bicchieri a giunto automatico rapido
2236	08.P01.H 05 005		ti 3 bicchieri dn 100/ 100 /100		cad	107,39
2237	08.P01.H 05 010		ti 3 bicchieri dn 125/ 100 /125		cad	124,41
2238	08.P01.H 05 015		ti 3 bicchieri dn 125/ 125 /125		cad	125,57
2239	08.P01.H 05 020		ti 3 bicchieri dn 150/ 100 /150		cad	143,18
2240	08.P01.H 05 025		ti 3 bicchieri dn 150/ 125 /150		cad	144,36
2241	08.P01.H 05 030		ti 3 bicchieri dn 150/ 150 /150		cad	145,52
2242	08.P01.H 05 035		ti 3 bicchieri dn 200/ 100 /200		cad	197,76
2243	08.P01.H 05 040		ti 3 bicchieri dn 200/ 125 /200		cad	198,93
2244	08.P01.H 05 045		ti 3 bicchieri dn 200/ 150 /200		cad	200,10
2245	08.P01.H 05 050		ti 3 bicchieri dn 200/ 200 /200		cad	204,80
2246	08.P01.H 05 055		ti 3 bicchieri dn 250/ 150 /250		cad	404,32
2247	08.P01.H 05 060		ti 3 bicchieri dn 250/ 200 /250		cad	406,66
2248	08.P01.H 05 065		ti 3 bicchieri dn 250/ 250 /250		cad	418,99
2249	08.P01.H 05 070		ti 3 bicchieri dn 300/ 150 /300		cad	537,51
2250	08.P01.H 05 075		ti 3 bicchieri dn 300/ 200 /300		cad	541,04
2251	08.P01.H 05 080		ti 3 bicchieri dn 300/ 250 /300		cad	545,15
2252	08.P01.H 05 085		ti 3 bicchieri dn 300/ 300 /300		cad	551,00
2253	08.P01.H 05 090		ti a 2 bicchieri e flangia a giunto automatico rapido
2254	08.P01.H 05 095		ti 2 bicch./fl dn 100/100/100		cad	78,63
2255	08.P01.H 05 100		ti 2 bicch./fl dn 125/100/125		cad	92,13
2256	08.P01.H 05 105		ti 2 bicch./fl dn 125/125/125		cad	94,47
2257	08.P01.H 05 110		ti 2 bicch./fl dn 150/100/150		cad	109,73
2258	08.P01.H 05 115		ti 2 bicch./fl dn 150/125/150		cad	106,80
2259	08.P01.H 05 120		ti 2 bicch./fl dn 150/150/150		cad	109,15
2260	08.P01.H 05 125		ti 2 bicch./fl dn 200/100/200		cad	150,22
2261	08.P01.H 05 130		ti 2 bicch./fl dn 200/125/200		cad	150,22
2262	08.P01.H 05 135		ti 2 bicch./fl dn 200/150/200		cad	150,22
2263	08.P01.H 05 140		ti 2 bicch./fl dn 200/200/200		cad	150,22
2264	08.P01.H 05 145		ti 2 bicch./fl dn 250/100/250		cad	256,43
2265	08.P01.H 05 150		ti 2 bicch./fl dn 250/150/250		cad	251,15
2266	08.P01.H 05 155		ti 2 bicch./fl dn 250/200/250		cad	256,43
2267	08.P01.H 05 160		ti 2 bicch./fl dn 250/250/250		cad	256,43
2268	08.P01.H 05 165		ti 2 bicch./fl dn 300/100/300		cad	429,54
2269	08.P01.H 05 170		ti 2 bicch./fl dn 300/150/300		cad	429,54
2270	08.P01.H 05 175		ti 2 bicch./fl dn 300/200/300		cad	438,94
2271	08.P01.H 05 180		ti 2 bicch./fl dn 300/300/300		cad	437,76
2272	08.P01.H 05 185		ti 2 bicch./fl dn 350/100/350		cad	436,58
2273	08.P01.H 05 190		ti 2 bicch./fl dn 350/150/350		cad	450,68
2274	08.P01.H 05 200		ti 2 bicch./fl dn 350/200/350		cad	444,80
2275	08.P01.H 05 205		ti 2 bicch./fl dn 350/350/350		cad	516,40
2276	08.P01.H 05 210		ti 2 bicch./fl dn 400/100/400		cad	481,17
2277	08.P01.H 05 215		ti 2 bicch./fl dn 400/150/400		cad	497,03
2278	08.P01.H 05 220		ti 2 bicch./fl dn 400/200/400		cad	522,26
2279	08.P01.H 05 225		ti 2 bicch./fl dn 400/400/400		cad	540,46
2280	08.P01.H 05 230		ti 2 bicch./fl dn 500/100/500		cad	972,35
2281	08.P01.H 05 235		ti 2 bicch./fl dn 500/150/500		cad	972,35
2282	08.P01.H 05 240		ti 2 bicch./fl dn 500/200/500		cad	987,01
2283	08.P01.H 05 245		ti 2 bicch./fl dn 500/400/500		cad	1.054,50
2284	08.P01.H 05 250		ti 2 bicch./fl dn 500/500/500		cad	1.069,76
2285	08.P01.H 05 255		ti 2 bicch./fl dn 600/100/600		cad	1.374,31
2286	08.P01.H 05 260		ti 2 bicch./fl dn 600/200/600		cad	1.388,40
2287	08.P01.H 05 265		ti 2 bicch./fl dn 600/400/600		cad	1.512,21
2288	08.P01.H 05 270		ti 2 bicch./fl dn 600/600/600		cad	1.525,11
2289	08.P01.H 05 275		ti 2 bicch./fl dn 700/150/700		cad	1.522,78
2290	08.P01.H 05 280		ti 2 bicch./fl dn 700/200/700		cad	1.584,98
2291	08.P01.H 05 285		ti 2 bicch./fl dn 700/400/700		cad	2.053,83
2292	08.P01.H 05 290		ti 2 bicch./fl dn 700/700/700		cad	2.438,79
2293	08.P01.H 05 295		ti 2 bicch./fl dn 800/150/800		cad	2.533,84
2294	08.P01.H 05 300		ti 2 bicch./fl dn 800/200/800		cad	2.554,97
2295	08.P01.H 05 305		ti 2 bicch./fl dn 800/400/800		cad	2.589,02
2296	08.P01.H 05 310		ti 2 bicch./fl dn 800/800/800		cad	2.767,98
2297	08.P01.H 05 315		ti 2 bicch./fl dn 900/200/900		cad	2.622,46
2298	08.P01.H 05 320		ti 2 bicch./fl dn 900/400/900		cad	2.824,90
2299	08.P01.H 05 325		ti 2 bicch./fl dn 900/900/900		cad	4.017,89
2300	08.P01.H 05 330		ti 2 bicch./fl dn 1000/150/1000		cad	2.957,52
2301	08.P01.H 05 335		ti 2 bicch./fl dn 1000/200/1000		cad	2.990,97
2302	08.P01.H 05 340		ti 2 bicch./fl dn 1000/400/1000		cad	2.553,62
2303	08.P01.H 05 345		ti 2 bicch./fl dn 1000/1000/1000		cad	4.910,43
2304	08.P01.H 05 350		riduzioni a due bicchieri a giunto rapido
2305	08.P01.H 05 355		riduzione dn 125/100		cad	148,36
2306	08.P01.H 05 360		riduzione dn 150/100		cad	169,41
2307	08.P01.H 05 365		riduzione dn 200/150		cad	229,38
2308	08.P01.H 05 370		riduzione dn 250/200		cad	297,42
2309	08.P01.H 05 375		riduzione dn 300/200		cad	383,87
2310	08.P01.H 05 380		riduzione dn 300/250		cad	388,20
2311	08.P01.H 05 385		riduzione dn 350/300		cad	466,67
2312	08.P01.H 05 390		riduzione dn 400/300		cad	520,44
2313	08.P01.H 05 395		riduzione dn 500/400		cad	1.156,18
2314	08.P01.H 05 400		riduzione dn 600/500		cad	1.510,02
2315	08.P01.H 05 405		curve a 2 bicchieri a 90° a giunto automatico rapido
2316	08.P01.H 05 410		curva 90° a 2 bicch. dn 100		cad	75,12
2317	08.P01.H 05 415		curva 90° a 2 bicch. dn 150		cad	103,29
2318	08.P01.H 05 420		curva 90° a 2 bicch. dn 200		cad	144,94
2319	08.P01.H 05 425		curva 90° a 2 bicch. dn 250		cad	245,29
2320	08.P01.H 05 430		curva 90° a 2 bicch. dn 300		cad	377,32
2321	08.P01.H 05 435		curve a 2 bicchieri a 45° a giunto automatico rapido
2322	08.P01.H 05 440		curva 45° a 2 bicch. dn 100		cad	79,82
2323	08.P01.H 05 445		curva 45° a 2 bicch. dn 125		cad	93,88
2324	08.P01.H 05 450		curva 45° a 2 bicch. dn 150		cad	109,15
2325	08.P01.H 05 455		curva 45° a 2 bicch. dn 200		cad	150,22
2326	08.P01.H 05 460		curva 45° a 2 bicch. dn 250		cad	256,43
2327	08.P01.H 05 465		curva 45° a 2 bicch. dn 300		cad	378,49
2328	08.P01.H 05 470		curva 45° a 2 bicch. dn 350		cad	404,32
2329	08.P01.H 05 475		curva 45° a 2 bicch. dn 400		cad	444,80
2330	08.P01.H 05 480		curva 45° a 2 bicch. dn 450		cad	541,04
2331	08.P01.H 05 485		curva 45° a 2 bicch. dn 500		cad	856,75
2332	08.P01.H 05 490		curva 45° a 2 bicch. dn 600		cad	1.246,98
2333	08.P01.H 05 495		curva 45° a 2 bicch. dn 700		cad	1.593,19
2334	08.P01.H 05 500		curva 45° a 2 bicch. dn 800		cad	2.162,98
2335	08.P01.H 05 505		curva 45° a 2 bicch. dn 900		cad	2.528,57
2336	08.P01.H 05 510		curva 45° a 2 bicch. dn 1000		cad	4.086,55
2337	08.P01.H 05 515		curve a 2 bicchieri a 22°30' a giunto automatico rapido
2338	08.P01.H 05 520		curva 22°30' a 2 bicch. dn 100		cad	78,04
2339	08.P01.H 05 525		curva 22°30' a 2 bicch. dn 125		cad	93,88
2340	08.P01.H 05 530		curva 22°30' a 2 bicch. dn 150		cad	109,15
2341	08.P01.H 05 535		curva 22°30' a 2 bicch. dn 200		cad	154,34
2342	08.P01.H 05 540		curva 22°30' a 2 bicch. dn 250		cad	256,43
2343	08.P01.H 05 545		curva 22°30' a 2 bicch. dn 300		cad	385,53
2344	08.P01.H 05 550		curva 22°30' a 2 bicch. dn 350		cad	366,76
2345	08.P01.H 05 555		curva 22°30' a 2 bicch. dn 400		cad	404,32
2346	08.P01.H 05 560		curva 22°30' a 2 bicch. dn 450		cad	487,65
2347	08.P01.H 05 565		curva 22°30' a 2 bicch. dn 500		cad	632,58
2348	08.P01.H 05 570		curva 22°30' a 2 bicch. dn 600		cad	872,59
2349	08.P01.H 05 575		curva 22°30' a 2 bicch. dn 700		cad	1.114,35
2350	08.P01.H 05 580		curva 22°30' a 2 bicch. dn 800		cad	1.489,91
2351	08.P01.H 05 585		curva 22°30' a 2 bicch. dn 900		cad	1.619,01
2352	08.P01.H 05 590		curva 22°30' a 2 bicch. dn 1000		cad	2.300,89
2353	08.P01.H 05 595		curve a 2 bicchieri a 11°15' a giunto automatico rapido
2354	08.P01.H 05 600		curva 11°15' a 2 bicch. dn 100		cad	78,04
2355	08.P01.H 05 605		curva 11°15' a 2 bicch. dn 125		cad	92,13
2356	08.P01.H 05 610		curva 11°15' a 2 bicch. dn 150		cad	106,80
2357	08.P01.H 05 615		curva 11°15' a 2 bicch. dn 200		cad	154,34
2358	08.P01.H 05 620		curva 11°15' a 2 bicch. dn 250		cad	256,43
2359	08.P01.H 05 625		curva 11°15' a 2 bicch. dn 300		cad	385,53
2360	08.P01.H 05 630		curva 11°15' a 2 bicch. dn 350		cad	358,55
2361	08.P01.H 05 635		curva 11°15' a 2 bicch. dn 400		cad	404,32
2362	08.P01.H 05 640		curva 11°15' a 2 bicch. dn 450		cad	487,65
2363	08.P01.H 05 645		curva 11°15' a 2 bicch. dn 500		cad	632,58
2364	08.P01.H 05 650		curva 11°15' a 2 bicch. dn 600		cad	872,59
2365	08.P01.H 05 655		curva 11°15' a 2 bicch. dn 700		cad	1.114,35
2366	08.P01.H 05 660		curva 11°15' a 2 bicch. dn 800		cad	1.489,91
2367	08.P01.H 05 665		curva 11°15' a 2 bicch. dn 900		cad	1.619,01
2368	08.P01.H 05 670		curva 11°15' a 2 bicch. dn 1000		cad	2.300,89
2369	08.P01.H 05 675		piatto chiusura (flangia cieca)
2370	08.P01.H 05 680		piatto chiusura dn 100		cad	21,12
2371	08.P01.H 05 685		piatto chiusura dn 125		cad	29,93
2372	08.P01.H 05 690		piatto chiusura dn 150		cad	29,93
2373	08.P01.H 05 695		piatto chiusura dn 200		cad	36,98
2374	08.P01.H 05 700		piatto chiusura dn 250		cad	105,62
2375	08.P01.H 05 705		piatto chiusura dn 300		cad	123,82
2376	08.P01.H 05 710		piatto chiusura dn 350		cad	111,51
2377	08.P01.H 05 715		piatto chiusura dn 400		cad	143,77
2378	08.P01.H 05 720		piatto chiusura dn 450		cad	160,20
2379	08.P01.H 05 725		piatto chiusura dn 500		cad	173,70
2380	08.P01.H 05 730		piatto chiusura dn 600		cad	258,78
2381	08.P01.H 05 735		piatto chiusura dn 700		cad	458,30
2382	08.P01.H 05 740		piatto chiusura dn 800		cad	556,30
2383	08.P01.H 05 745		piatto chiusura dn 900		cad	658,40
2384	08.P01.H 05 750		piatto chiusura dn 1000		cad	812,15
2385	08.P01.H 05 755		imbocchi
2386	08.P01.H 05 760		imbocco p.liscia / fl dn 100		cad	38,74
2387	08.P01.H 05 765		imbocco p.liscia / fl dn 125		cad	49,29
2388	08.P01.H 05 770		imbocco p.liscia / fl dn 150		cad	55,17
2389	08.P01.H 05 775		imbocco p.liscia / fl dn 200		cad	72,77
2390	08.P01.H 05 780		imbocco p.liscia / fl dn 250		cad	199,51
2391	08.P01.H 05 785		imbocco p.liscia / fl dn 300		cad	271,11
2392	08.P01.H 05 790		imbocco p.liscia / fl dn 350		cad	217,71
2393	08.P01.H 05 795		imbocco p.liscia / fl dn 400		cad	241,18
2394	08.P01.H 05 800		imbocco p.liscia / fl dn 450		cad	252,92
2395	08.P01.H 05 805		imbocco p.liscia / fl dn 500		cad	297,51
2396	08.P01.H 05 810		imbocco p.liscia / fl dn 600		cad	384,95
2397	08.P01.H 05 815		imbocco p.liscia / fl dn 700		cad	555,12
2398	08.P01.H 05 820		imbocco p.liscia / fl dn 800		cad	718,69
2399	08.P01.H 05 825		imbocco p.liscia / fl dn 900		cad	837,37
2400	08.P01.H 05 830		imbocco p.liscia / fl dn 1000		cad	864,37
2401	08.P01.H 05 835		tazza
2402	08.P01.H 05 840		tazza bicch. / fl dn 100		cad	49,00
2403	08.P01.H 05 845		tazza bicch. / fl dn 125		cad	56,98
2404	08.P01.H 05 850		tazza bicch. / fl dn 150		cad	67,80
2405	08.P01.H 05 855		tazza bicch. / fl dn 200		cad	94,57
2406	08.P01.H 05 860		tazza bicch. / fl dn 250		cad	160,08
2407	08.P01.H 05 865		tazza bicch. / fl dn 300		cad	207,38
2408	08.P01.H 05 870		tazza bicch. / fl dn 350		cad	238,71
2409	08.P01.H 05 875		tazza bicch. / fl dn 400		cad	255,81
2410	08.P01.H 05 880		tazza bicch. / fl dn 450		cad	308,21
2411	08.P01.H 05 885		tazza bicch. / fl dn 500		cad	443,23
2412	08.P01.H 05 890		tazza bicch. / fl dn 600		cad	602,19
2413	08.P01.H 05 895		tazza bicch. / fl dn 700		cad	775,39
2414	08.P01.H 05 900		tazza bicch. / fl dn 800		cad	1.018,09
2415	08.P01.H 05 905		tazza bicch. / fl dn 900		cad	1.229,46
2416	08.P01.H 05 910		tazza bicch. / fl dn 1000		cad	1.635,66
2417	08.P01.H 06		pezzi speciali per tubi in ghisa sferoidale per fognature conformi alla norma uni en 598 (allacci, placche, botole, manicotti)
2418	08.P01.H 06 005		...
2419	08.P01.H 06 010		allacci orientabili per immissioni
2420	08.P01.H 06 015		allacci orientabili a intaglio circolare dn 250-300/all. dn 125		cad	188,96
2421	08.P01.H 06 020		allacci orientabili a intaglio circolare dn 250-300/all. dn 150		cad	202,45
2422	08.P01.H 06 025		allacci orientabili a intaglio circolare dn 350-600/all. dn 125		cad	188,96
2423	08.P01.H 06 030		allacci orientabili a intaglio circolare dn 350-600/all. dn 150		cad	198,34
2424	08.P01.H 06 035		allacci orientabili a intaglio circolare dn 400/all. dn 200		cad	225,34
2425	08.P01.H 06 040		allacci orientabili a intaglio circolare dn 450-600/all. dn 200		cad	254,67
2426	08.P01.H 06 045		allacci orientabili a intaglio circolare dn 700-1200/all. dn 125		cad	198,34
2427	08.P01.H 06 050		allacci orientabili a intaglio circolare dn 700-1200/all. dn 150		cad	198,34
2428	08.P01.H 06 055		allacci orientabili a intaglio circolare dn 700-800/all. dn 200		cad	254,67
2429	08.P01.H 06 060		allacci orientabili a intaglio circolare dn 900-1200/all. dn 200		cad	254,67
2430	08.P01.H 06 065		allacci a sella per immissioni
2431	08.P01.H 06 070		allacci a sella a 90° ad intaglio circolare dn 250/all. dn 150		cad	110,91
2432	08.P01.H 06 075		allacci a sella a 90° ad intaglio circolare dn 300/all. dn 150		cad	110,91
2433	08.P01.H 06 080		allacci a sella a 90° ad intaglio circolare dn 350-400/all. dn 150		cad	110,91
2434	08.P01.H 06 085		allacci a sella a 90° ad intaglio circolare dn 450-600/all. dn 150		cad	240,60
2435	08.P01.H 06 090		allacci a sella a 90° ad intaglio circolare dn 700-1200/all. dn 150		cad	240,60
2436	08.P01.H 06 095		allacci a sella a 90° ad intaglio circolare dn 1400-2000/all. dn 150		cad	240,60
2437	08.P01.H 06 100		allacci a sella a 90° ad intaglio circolare dn 300/all. dn 200		cad	240,60
2438	08.P01.H 06 105		allacci a sella a 90° ad intaglio circolare dn 350/all. dn 200		cad	240,60
2439	08.P01.H 06 110		allacci a sella a 90° ad intaglio circolare dn 400/all. dn 200		cad	240,60
2440	08.P01.H 06 115		allacci a sella a 90° ad intaglio circolare dn 450-600/all. dn 200		cad	240,60
2441	08.P01.H 06 120		allacci a sella a 90° ad intaglio circolare dn 700-800/all. dn 200		cad	360,91
2442	08.P01.H 06 125		allacci a sella a 90° ad intaglio circolare dn 900-1200/all. dn 200		cad	360,91
2443	08.P01.H 06 130		placche d'immissione
2444	08.P01.H 06 135		placche d' immissione a 67°30' ad intaglio rettangolare (2 collari) dn 400/all. dn 150		cad	405,48
2445	08.P01.H 06 140		placche d' immissione a 67°30' ad intaglio rettangolare (2 collari) dn 400/all. dn 200		cad	471,80
2446	08.P01.H 06 145		placche d' immissione a 67°30' ad intaglio rettangolare (2 collari) dn 400/all. dn 250		cad	502,08
2447	08.P01.H 06 150		placche d' immissione a 67°30' ad intaglio rettangolare (2 collari) dn 500/all. dn 150		cad	430,12
2448	08.P01.H 06 155		placche d' immissione a 67°30' ad intaglio rettangolare (2 collari) dn 500/all. dn 200		cad	522,84
2449	08.P01.H 06 160		placche d' immissione a 67°30' ad intaglio rettangolare (2 collari) dn 500/all. dn 250		cad	550,95
2450	08.P01.H 06 165		placche d' immissione a 67°30' ad intaglio rettangolare (2 collari) dn 600/all. dn 150		cad	436,01
2451	08.P01.H 06 170		placche d' immissione a 67°30' ad intaglio rettangolare (2 collari) dn 600/all. dn 200		cad	533,41
2452	08.P01.H 06 175		placche d' immissione a 67°30' ad intaglio rettangolare (2 collari) dn 600/all. dn 250		cad	567,42
2453	08.P01.H 06 180		botole di accesso
2454	08.P01.H 06 185		botole di accesso dn 150		cad	245,49
2455	08.P01.H 06 190		botole di accesso dn 200		cad	245,49
2456	08.P01.H 06 195		botole di accesso dn 250		cad	514,05
2457	08.P01.H 06 200		botole di accesso dn 300		cad	514,05
2458	08.P01.H 06 205		botole di accesso dn 400		cad	452,43
2459	08.P01.H 06 210		botole di accesso dn 500		cad	437,17
2460	08.P01.H 06 215		botole di accesso dn 600		cad	706,51
2461	08.P01.H 06 220		botole di accesso dn 700		cad	706,51
2462	08.P01.H 06 225		botole di accesso dn 800		cad	706,51
2463	08.P01.H 06 230		ti d'ispezione
2464	08.P01.H 06 235		ti d' ispezione con coperchio e contrappeso dn 150/diramaz. dn 400		cad	741,82
2465	08.P01.H 06 240		ti d' ispezione con coperchio e contrappeso dn 200/diramaz. dn 400		cad	741,82
2466	08.P01.H 06 245		ti d' ispezione con coperchio e contrappeso dn 250/diramaz. dn 400		cad	741,82
2467	08.P01.H 06 250		ti d' ispezione con coperchio e contrappeso dn 300/diramaz. dn 400		cad	791,93
2468	08.P01.H 06 255		ti di pulizia
2469	08.P01.H 06 260		ti di pulizia dn 150/diramaz. dn 400		cad	552,98
2470	08.P01.H 06 265		ti di pulizia dn 200/diramaz. dn 400		cad	552,98
2471	08.P01.H 06 270		ti di pulizia dn 250/diramaz. dn 400		cad	552,98
2472	08.P01.H 06 275		ti di pulizia dn 300/diramaz. dn 400		cad	603,10
2473	08.P01.H 06 280		manicotti murari
2474	08.P01.H 06 285		manicotti murari a giunto rapido dn 150		cad	46,10
2475	08.P01.H 06 290		manicotti murari a giunto rapido dn 200		cad	64,28
2476	08.P01.H 06 295		manicotti murari a giunto rapido dn 250		cad	87,43
2477	08.P01.H 06 300		manicotti murari a giunto rapido dn 300		cad	119,13
2478	08.P01.H 06 305		manicotti murari a giunto rapido dn 350		cad	176,62
2479	08.P01.H 06 310		manicotti murari a giunto rapido dn 400		cad	172,52
2480	08.P01.H 06 315		manicotti murari a giunto rapido dn 450		cad	229,44
2481	08.P01.H 06 320		manicotti murari a giunto rapido dn 500		cad	241,76
2482	08.P01.H 06 325		manicotti murari a giunto rapido dn 600		cad	288,13
2483	08.P01.H 06 330		manicotti murari a giunto rapido dn 700		cad	467,10
2484	08.P01.H 06 335		manicotti murari a giunto rapido dn 800		cad	532,24
2485	08.P01.H 06 340		manicotti murari a giunto rapido dn 900		cad	661,92
2486	08.P01.H 06 345		manicotti murari a giunto rapido dn 1000		cad	725,29
2487	08.P01.H 06 350		manicotti murari a giunto rapido dn 1200		cad	1.615,49
2488	08.P01.I		...
2489	08.P01.I 01		chiusino di ispezione in ghisa sferoidale rispondente alle norme uni-en 124, classe d 400 per traffico intenso, a telaio circolare o quadrato con suggello circolare articolato autocentrante ed estraibile con bloccaggio di sicurezza in posizione aperta, munito di guarnizione in elastomero antirumore
2490	08.P01.I 01 005		peso ca kg 90: telaio rotondo mm. 850-passo d'uomo mm. 600 minimi		cad	153,00
2491	08.P01.I 01 010		peso ca kg 100: telaio quadrato lato mm. 850-passo d'uomo mm. 600 minimi		cad	164,22
2492	08.P01.I 02		chiusino di ispezione in ghisa sferoidale rispondente alle norme uni-en 124, classe d 400 per traffico normale, a telaio circolare o quadrato con suggello circolare articolato ed estraibile, munito di guarnizione in polietilene antirumore.
2493	08.P01.I 02 005		peso ca kg 57: telaio rotondo mm. 850-passo d'uomo mm. 600 minimi		cad	87,72
2494	08.P01.I 02 010		peso ca kg 65: telaio quadrato lato mm. 850-passo d'uomo mm. 600 minimi		cad	99,96
2495	08.P01.I 03		gradini in ghisa sferoidale rivestiti in catrame del peso di kg.3,4 circa
2496	08.P01.I 03 005		dimensioni mm.350x270		cad	10,37
2497	08.P01.I 04		ghisa in getti per bocchette apribili superiormente con suggello incernierato con perni in acciaio inox
2498	08.P01.I 04 005		del tipo a "gola di lupo"		kg	1,38
2499	08.P01.I 06		ghisa sferoidale in getti (normativa uni en 124) per griglie e chiusini classe f 900 - e 600
2500	08.P01.I 06 005		...		kg	2,19
2501	08.P01.I 07		ghisa sferoidale in getti (normativa uni en 124) per griglie e chiusini classe d 400 - c 250 - b 125
2502	08.P01.I 07 005		...		kg	2,07
2503	08.P01.I 08		provvista a pie' d'opera di suggelli a cerniera per caditoie stradali, costruiti in profilati metallici conformi ai disegni forniti dalla citta'
2504	08.P01.I 08 005		parkerizzati o fosfatati		cad	31,68
2505	08.P01.I 09		condotte metalliche in lamiera d'acciaio ondulata e zincata a piastre multiple o elementi incastrati:
2506	08.P01.I 09 005		nei tipi circolari-ribassate-policentriche		kg	1,76
2507	08.P01.J		pietre e marmi
2508	08.P01.J 01		pietra di luserna (spessore costante)
2509	08.P01.J 01 005		in lastre dello spessore di cm. 2		m²	89,32
2510	08.P01.J 01 010		in lastre dello spessore di cm. 3		m²	122,18
2511	08.P01.J 01 015		in lastre dello spessore di cm. 4		m²	158,49
2512	08.P01.J 01 020		in lastre dello spessore di cm. 5		m²	179,80
2513	08.P01.J 01 025		in lastre dello spessore di cm. 6		m²	210,34
2514	08.P01.J 01 030		in lastre dello spessore di cm. 7		m²	241,44
2515	08.P01.J 01 035		in lastre dello spessore di cm. 8		m²	271,42
2516	08.P01.J 01 040		in lastre dello spessore di cm. 9		m²	302,54
2517	08.P01.J 01 045		in lastre dello spessore di cm. 10		m²	333,66
2518	08.P01.J 01 050		in masselli		m²	3.302,61
2519	08.P01.J 02		pietra di luserna a spacco. cava, in lastre rettangolari a coste rifilate
2520	08.P01.J 02 005		spessore cm.3-5 - dimensioni fino a 30x15		m²	34,58
2521	08.P01.J 02 010		spessore cm.3-5 - dimensioni da 30x15 a 80x40		m²	43,22
2522	08.P01.J 02 015		spessore cm.3-5 - dimensioni oltre 80x40		m²	61,08
2523	08.P01.J 02 020		spessore cm.6-7 - dimensioni fino a 80x40		m²	60,51
2524	08.P01.J 02 025		spessore cm.6-7 - dimensioni oltre 80x40		m²	61,08
2525	08.P01.J 02 030		spessore cm.8-10 - dimensioni fino a 80x40		m²	69,15
2526	08.P02		noli
2527	08.P02.A		nolo di autobotte della capienza di non meno di mc. 2 munito di pompa per l'estrazione di materie luride da pozzi, sifoni etc., compresa la paga dell'autista ed il consumo di carburante e lubrificante sia per il pompaggio che per il trasporto, per il tempo di effettivo impiego.
2528	08.P02.A 01		nolo di autobotte della capienza di non meno di mc. 2 munito di pompa per l'estrazione di materie luride da pozzi, sifoni etc., compresa la paga dell'autista ed il consumo di carburante e lubrificante sia per il pompaggio che per il trasporto, per il tempo di effettivo impiego
2529	08.P02.A 01 005		...		ora	31,49
2530	08.P02.B		nolo di autobotte od autocarro munito di pompa a pressione per pulizia e disostruzione condotti o canali interrati, compresa la paga del solo autista, il consumo di carburante e lubrificante ed ogni onere connesso per il tempo di effettivo impiego (canal - jet)
2531	08.P02.B 01		nolo di autobotte od autocarro munito di pompa a pressione per pulizia e disostruzione condotti o canali interrati, compresa la paga del solo autista, il consumo di carburante e lubrificante ed ogni onere connesso per il tempo di effettivo impiego (canal - jet)
2532	08.P02.B 01 005		...		ora	48,66
2533	08.P02.C		nolo di tappo pneumatico per fognature, sia a sezione circolare che a sezione ovoidale, compresa la sorveglianza durante il periodo di utilizzo per il mantenimento della pressione richiesta.
2534	08.P02.C 01		nolo di tappo pneumatico per fognature, sia a sezione circolare che a sezione ovoidale, compresa la sorveglianza durante il periodo di utilizzo per il mantenimento della pressione richiesta.
2535	08.P02.C 01 005		...		ora	4,28
2536	08.P02.D		nolo di autobotte munita di pompa a pressione (canal jet) con turbina per il sollevamento dei materiali estratti sino alla profondita' di m.20 e della capacita' oraria di almeno mc. 5000 per pulizia, spurgo, disostruzione di canali di fognatura, compresa la paga dell'autista e di n° 1 operatore, il consumo di carburante e lubrificante ed ogni onere connesso per il tempo di effettivo impiego
2537	08.P02.D 01		nolo di autobotte munita di pompa a pressione (canal jet) con turbina per il sollevamento dei materiali estratti sino alla profondita' di m.20 e della capacita' oraria di almeno mc. 5000 per pulizia, spurgo, disostruzione di canali di fognatura, compresa la paga dell'autista e di n° 1 operatore, il consumo di carburante e lubrificante ed ogni onere connesso per il tempo di effettivo impiego
2538	08.P02.D 01 005		pressione pompa oltre 200 atm.		ora	71,13
2539	08.P02.E		nolo di pompa centrifuga, motore di qualsiasi tipo,munita di tubi per il pescaggio, distribuzione e quanto altro occorrente per l'impiego, compreso il trasporto, la posa in opera, la rimozione ed ogni provvista per il regolare funzionamento ed il tempo di effettivo impiego, escluso l'onere del manovratore:
2540	08.P02.E 01		nolo di pompa centrifuga, motore di qualsiasi tipo,munita di tubi per il pescaggio, distribuzione e quanto altro occorrente per l'impiego, compreso il trasporto, la posa in opera, la rimozione ed ogni provvista per il regolare funzionamento ed il tempo di effettivo impiego, escluso l'onere del manovratore:
2541	08.P02.E 01 005		della potenza fino a 0.50 hp		ora	2,41
2542	08.P02.E 02		della potenza oltre 0.50 hp fino a 5 hp
2543	08.P02.E 02 005		...		ora	2,63
2544	08.P02.E 03		della potenza oltre 5 hp fino a 10 hp
2545	08.P02.E 03 005		...		ora	2,87
2546	08.P02.E 04		della potenza oltre 10 hp fino a 20 hp
2547	08.P02.E 04 005		...		ora	3,44
2548	08.P02.F		posa in opera di tappo pneumatico per fognature, compreso ogni onere per la discesa nel pozzo, il gonfiaggio, la rimozione e la sua pulizia e disinfezione:
2549	08.P02.F 01		sezione circolare
2550	08.P02.F 01 005		dal diametro 600 mm al diametro 1000 mm		cad	286,20
2551	08.P02.F 01 010		dal diametro 1100 mm al diametro 1500 mm		cad	400,69
2552	08.P02.F 01 015		dal diametro 1600 mm al diametro 1800 mm		cad	572,41
2553	08.P02.F 02		sezione ovoidale
2554	08.P02.F 02 005		500 x 750; 600 x 900; 700 x 1050;		cad	286,20
2555	08.P02.F 02 010		800 x 1200; 900 x 1350;		cad	400,69
2556	08.P02.F 02 015		1000 x 1500; 1200 x 1800;		cad	572,41
2557	08.P03		opere compiute
2558	08.P03.A		fondazioni speciali - diaframmi - scavi
2559	08.P03.A 01		diaframma a parete continua, costituito da pannelli aventi la sagoma prescritta dalla direzione dei lavori, in conglomerato cementizio semplice od armato avente un rck => 250 kg/cmq. eseguito mediante l'impiego di benne autopenetranti in fango attivo di bentonite compreso lo scavo in terreno di qualunque natura e consistenza, anche in presenza di trovanti compreso il carico e trasporto a discarica dei materiali di risulta, nonche la fornitura e posa dei dispositivi di sostegno delle armature metalliche, ove previste. nel prezzo e pure compreso e compensato ogni onere per il getto in presenza di armature metalliche, la formazione delle corree di guida di sezione non inferiore a cm. 40x50 e quant'altro occorre per dare l'opera completa in ogni sua parte con l'esclusione della sola eventuale fornitura e posa in opera dell'armatura metallica: dello spessore di cm. 60
2560	08.P03.A 01 005		...		m²	114,13	21,75 %
2561	08.P03.A 02		diaframma a parete continua, costituito da pannelli aventi la sagoma prescritta dalla direzione dei lavori, in conglomerato cementizio semplice od armato avente un rck => 250 kg/cmq. eseguito mediante l'impiego di benne autopenetranti in fango attivo di bentonite compreso lo scavo in terreno di qualunque natura e consistenza, anche in presenza di trovanti compreso il carico e trasporto a discarica dei materiali di risulta, nonche la fornitura e posa dei dispositivi di sostegno delle armature metalliche, ove previste. nel prezzo e pure compreso e compensato ogni onere per il getto in presenza di armature metalliche, la formazione delle corree di guida di sezione non inferiore a cm. 40x50 e quant'altro occorre per dare l'opera completa in ogni sua parte con l'esclusione della sola eventuale fornitura e posa in opera dell'armatura metallica: dello spessore di cm. 80
2562	08.P03.A 02 005		...		m²	139,24	19,72 %
2563	08.P03.A 02 010		formazione impianto wellpoint a postazione fissa:drenaggio di terreno per la posa di condotte eseguito con impianto tipo wellpoint, costituito da pompa centrifuga autoadescante completa di accessori e punte filtranti infisse per una profondita' massima di m 6,00, compreso e compensato ogni onere per il funzionamento ininterrotto di 24 ore al giorno, il noleggio, la guardiania e sorveglianza, i consumi energetici, il montaggio, lo smontaggio e lo spostamento durante l'esecuzione dei lavori, la rimozione a fine impiego e l'allontanamento delle acque dalla zona di lavoro, esclusi i prefiltri. l'impianto deve garantire l'abbassamento della falda freatica per una profondita' massima di scavo dal piano di campagna di m 4.00		m	43,32	57,43 %
2564	08.P03.A 02 015		drenaggio di terreno per la costruzione di manufatti eseguito con impianto tipo wellpoint, costituito da pompa elettrica centrifuga autoadescante completa di accessori e punte filtranti infisse per una profondita' massima di m 6,00, compreso e compensato ogni onere per il funzionamento ininterrotto di 24 ore al giorno, il noleggio, la guardiania e sorveglianza, i consumi energetici, il montaggio, lo smontaggio e lo spostamento durante l'esecuzione dei lavori, la rimozione a fine impiego e l'allontanamento delle acque dalla zona di lavoro, esclusi i prefiltri. l'impianto deve garantire l'abbassamento della falda freatica per una superficie in pianta non superiore a mq 400 e per una profondita' massima di scavo dal piano di campagna di m 4,00:		cad	6.873,94	44,10 %
2565	08.P03.A 02 020		esercizio		d	186,18	90,09 %
2566	08.P03.A 03		scavo di fondazione a parete verticale di materie di qualunque natura e consistenza, asciutte, bagnate o melmose, od in presenza di acqua fino a 20 cm. rispetto al livello naturale, esclusa la sola roccia da mina, ma compresi i conglomerati naturali, i trovanti rocciosi nonche i relitti di muratura fino a mc 1,00 compreso il carico, trasporto e scarico dei materiali di risulta alle pubbliche discariche ed ogni altro onere per scavi eseguiti mediante l'impiego di benne autopenetranti montate su cingolati : sino alla profondita' di mt. 4,00 dal piano di campagna
2567	08.P03.A 03 005		...		m³	5,08	22,89 %
2568	08.P03.A 04		come al precedente ma dalla profondita' di mt. 4,01 a mt. 8,00
2569	08.P03.A 04 005		...		m³	5,90	19,74 %
2570	08.P03.A 05		come al precedente ma oltre la profondita' di mt. 8,01
2571	08.P03.A 05 005		...		m³	7,25	16,84 %
2572	08.P03.A 06		scavo eseguito in galleria per allacciamenti di fabbricati alla rete fognaria municipale e condutture, compresa l'armatura in legname anche se persa (la sezione sara' in ogni caso computata non inferiore a mq. 1)
2573	08.P03.A 06 005		con trasporto alle discariche		m³	254,62	94,12 %
2574	08.P03.A 06 010		con trasporto alle discariche  presenza dacqua asportata con pompa		m³	319,01	94,52 %
2575	08.P03.A 06 015		con trasporto e spianamento in cantiere		m³	252,09	95,07 %
2576	08.P03.A 06 020		con trasporto in cantiere  presenza dacqua asportata con pompa		m³	337,91	94,67 %
2577	08.P03.A 07		scavo in galleria di materie di natura compatta a qualunque profondita', compresa l'armatura, l'estrazione delle materie scavate ed il deposito di queste a non piu' di mt.15 dalla bocca del pozzo
2578	08.P03.A 07 005		per sezioni di scavo sino a mq.2,24 compreso		m³	183,17	81,50 %
2579	08.P03.A 07 010		per sezioni di scavo oltre mq.2,24		m³	169,14	80,64 %
2580	08.P03.A 08		scavo per pozzi a sezione circolare, di materie rimovibili senza l'uso continuo di mazze e scalpelli, misurato a termine di capitolato, compreso l'eventuale armatura, l'estrazione delle materie scavate ed il deposito di queste a non piu' di mt.15 dalla bocca del pozzo
2581	08.P03.A 08 005		a qualsiasi profondita'		m³	139,06	80,98 %
2582	08.P03.A 09		scavo, per pozzi a sezione quadrata o rettangolare, di materie di qualunque natura purche' rimovibili senza l'uso continuo di mazze e scalpelli, misurato a termine di capitolato compresa l'eventuale armatura, l'estrazione delle materie scavate e del deposito di queste a non piu' di mt. 15 dalla bocca del pozzo
2583	08.P03.A 09 005		a qualsiasi profondita'		m³	165,93	74,33 %
2584	08.P03.A 10		variazione al prezzo degli scavi per la demolizione, mediante l'uso continuo di leve, mazze e scalpelli, martelli demolitori etc. di blocchi di muratura, puddinghe, conglomerati naturali, conglomerati cementizi con o senza armatura metallica e simili
2585	08.P03.A 10 005		eseguiti in galleria esclusi i massi o trovanti		m³	55,27	47,33 %
2586	08.P03.A 11		variazione al prezzo degli scavi eseguiti in galleria, incluso ogni onere relativo all'estrazione, trascinamento lungo la galleria, sollevamento e carico sui mezzi di trasporto nonche' l'onere dell'eventuale maggior scavo e successivo riempimento del vano della galleria. tale sovrapprezzo e' applicato al volume riferito alla sezione tipo della galleria compreso tra i piani verticali ortogonali all'asse della galleria e tangenti l'ingombro del trovante stesso
2587	08.P03.A 11 005		estrazione massi di dimensione media > cm.50		m³	148,16	78,35 %
2588	08.P03.A 12		variazione al prezzo degli scavi in galleria di cui all'art. 08.p03.a 07 eseguiti in presenza di acqua di falda avente altezza non inferiore a cm 10, compreso l'onere dell'esaurimento dell'acqua mediante l'impiego anche continuo di pompe, applicato all'intera sezione tipo della galleria escluse le opere di drenaggio
2589	08.P03.A 12 005		per ogni decimetro completo di altezza d'acqua		m³	5,39	- %
2590	08.P03.B		impermeabilizzazioni - trattamenti protettivi
2591	08.P03.B 01		posa a secco di manti sintetici in pvc, comprendente l'ispezione e preparazione della superficie da impermeabilizzare, taglio dei teli e adattamento alle dimensioni dell'area, posa del manto sintetico, saldatura con solvente o aria calda, sigillatura, avvolgimento corpi fuoriuscenti e finitura bocchettoni pluviali
2592	08.P03.B 01 005		per impermeabilizzazione di coperture, fondazioni, opere interrate, bacini, vasche, piscine, parcheggi, viadotti etc.		m²	11,01	28,94 %
2593	08.P03.B 01 010		per la protezione di muri controterra impermeabilizzati		m²	7,21	44,21 %
2594	08.P03.B 02		posa in aderenza di membrana di polietilene semirigido ad alta densita' (hdpe), di tipo tridimensionale, la cui superficie e' caratterizzata da un fitto reticolo di profonde impressioni tronco-piramidali a base quadrata o circolare, comprendente l'ispezione e la preparazione della superficie, il fissaggio con opportuni chiodini, il taglio dei teli e adattamento alle dimensioni dell'area impermeabilizzata da proteggere in fase di reinterro
2595	08.P03.B 03		posa in aderenza di manti sintetici in pvc, sp. 1,5 mm comprendente l'ispezione e preparazione della superficie, spalmatura di bitume o emulsione vinilica, taglio dei teli e adattamento alle dimensioni dell'area, stesura ed incollaggio del manto sullo strato bituminoso fatto rinvenire a caldo, saldatura dei teli con solvente o aria calda, sigillatura, avvolgimento corpi fuoriuscenti e finitura bocchettoni pluviali
2596	08.P03.B 03 005		per impermeabilizzazioni di coperture di qualsiasi tipo (piane, a volta, in pendenza etc), di parcheggi, rampe, viadotti		m²	16,50	27,55 %
2597	08.P03.B 04		stesa di vernice protettiva di resine sintetiche ad alta elasticita', in base acquosa, atossica, ininfiammabile, resistente agli acidi e ai raggi u.v. su manti impermeabili in base acquosa
2598	08.P03.B 04 005		...		m²	3,60	70,91 %
2599	08.P03.B 05		trattamento protettivo ed impermeabilizzante a base di elastomeri poliuretano-catrame per rivestimenti anticorrosivi di opere in cls quali: canali, tubazioni, vasche, impianti di depurazione, estradossi di condotte interrate, ecc., impermeabilizzazione di murature controterra, rivestimento interno di digestori per la produzione di biogas.(spessore min. 500 micron). a due riprese
2600	08.P03.B 05 005		...		m²	13,34	28,71 %
2601	08.P03.B 06		trattamento protettivo di superfici in calcestruzzo, pellicolare ad alto spessore, realizzato mediante la stesa a pennello o a spruzzo di una ripresa di fondo a base di resine poliammidiche in solvente e successivo rivestimento protettivo ed impermeabilizzante a base di elastomeri poliuretanici ( spessore minimo 300 micron). a due riprese
2602	08.P03.B 06 005		...		m²	16,82	22,77 %
2603	08.P03.B 07		trattamento protettivo di superfici in calcestruzzo negli impianti di depurazione e nei collettori fognari realizzato mediante la stesa a pennello o a spruzzo di una ripresa di fondo a base di resine poliammidiche in solvente e successivo rivestimento protettivo ed impermeabilizzante a base epossidica senza solventi, anticorrosivi antiacido.(spessore min. 300 micron)
2604	08.P03.B 07 005		...		m²	10,89	35,14 %
2605	08.P03.B 08		smalto cementizio per cappe su manufatti formato con malta confezionata con q.li 5,00 di cemento tipo 325 per mc di sabbia dello spessore medio di cm 3 con la superficie lisciata
2606	08.P03.B 08 005		...		m²	8,63	49,77 %
2607	08.P03.B 09		cappa di asfalto colato su manufatti, dello spessore di cm 2 dato in opera a due riprese su superfici piane o curve
2608	08.P03.B 09 005		...		m²	12,39	34,66 %
2609	08.P03.B 10		impermeabilizzazione di solette con resine epossidiche e guaine prefabricate con o senza armatura irrigidente ad elevato allungamento o del tipo non tessuto. compresa la sabbiatura a pressione della superficie d'estradosso, la primerizzazione, la sigillatura ed il trattamento superficiale d'irruvidimento:
2610	08.P03.B 10 005		per superfici nuove		m²	21,81	33,56 %
2611	08.P03.B 10 010		per superfici vecchie		m²	24,87	39,25 %
2612	08.P03.B 11		applicazione di vernice impermeabilizzante a base epossidica su pareti di calcestruzzo date anche in due tempi per lo spessore e le qualita' indicate dalla d.l. e comunque con un trattamento finale di spessore non inferiore ai 500 micron
2613	08.P03.B 11 005		...		m²	14,99	57,34 %
2614	08.P03.B 12		trattamento protettivo di superfici in calcestruzzo realizzato mediante la stesa a pennello o a spruzzo di resina epossidica in due riprese rispettivamente di 100 e 400 micron di spessore, previa pulizia del fondo mediante sabbiatura e applicazione di primer per fondi umidi.
2615	08.P03.B 12 005		...		m²	27,08	36,05 %
2616	08.P03.B 13		fornitura e posa di cordolo espansivo bentonitico, di forma rettangolare, dimensioni minime mm. 20x25, con caratteristiche di espansione a contatto con l'acqua sino a 6 volte il suo volume iniziale senza che cio' comporti modifiche alle sue caratteristiche di tenuta, garantendo una resistenza alla spinta idraulica non inferiore a 500 kpa. il giunto dovra' essere ancorato al piano di posa mediante rete metallica chiodata con appositi chiodi a fissaggio graduale, oppure incollata con idoneo collante quando il piano di posa non consenta alcun tipo di chiodatura.
2617	08.P03.B 13 005		...		m	25,56	43,62 %
2618	08.P03.B 14		fornitura e posa in opera di membrana bentonitica, spessore minimo totale mm. 6, contenente non meno di 8 kg/mq di bentonite previa pulizia accurata del fondo, le sovrapposizioni (min. 10 cm.), e quanto altro necessario
2619	08.P03.B 14 005		...		m²	30,30	52,51 %
2620	08.P03.B 15		sabbiatura eseguita su manufatti esterni
2621	08.P03.B 15 005		tipo semplice, per la pulizia di superfici murali o metalliche grezze.		m²	7,83	47,28 %
2622	08.P03.B 15 010		tipo industriale, per la pulizia di superfici metalliche.		m²	14,24	46,63 %
2623	08.P03.B 15 015		tipo metallo bianco, per la pulizia di strutture metalliche.		m²	21,34	47,85 %
2624	08.P03.B 16		pulizia di superfici in calcestruzzo, intonaco, mattoni, mediante l'uso di idrolavatrice alimentata elettricamente, compreso tubi, raccordi, ugelli, canne acqua, ecc., con la sola esclusione di eventuali ponteggi
2625	08.P03.B 16 005		mediante getto d'acqua a forte pressione, fino a 250 atm., per l'asportazione di sporco, polvere e parti incoerenti		m²	3,69	90,01 %
2626	08.P03.B 16 010		mediante eiezione ad alta pressione (fino a 250 atm) con idrolavatrice alimentata elettricamente di una miscela combinata di acqua ed inerti silicei selezionati, per l'asportazione di ogni tipo di residuo superficiale incoerente, anche su superfici in ferro		m²	7,23	52,93 %
2627	08.P03.B 17		protezione trasparente ottenuta mediante applicazione a spruzzo o a pennello di idrorepellente a base di silicati in solvente a forte penetrazione, fino a rifiuto, compreso ogni onere per l'applicazione, esclusa la pulizia del fondo e gli eventuali ponteggi di superfici in cemento armato, pietra, mattoni pieni, intonaci
2628	08.P03.B 17 005		...		m²	10,63	92,92 %
2629	08.P03.B 18		protezione di superfici interne di canali di fognatura mediante applicazione, a spruzzo o pennello, di cemento osmotico impermeabilizzante protettivo biermetico, antiacido e antiusura, per uno spessore medio di ricoprimento conseguente ad un dosaggio pari a 4 kg/mq sulla semicirconferenza inferiore e 2 kg/mq sulla semicirconferenza superiore, compresa l'eliminazione di eventuali venute d'acqua in pressione o delle permeazioni continue, la regolarizzazione dei giunti in corrispondenza delle riprese di getto, la perfetta pulitura della superficie di posa con particolare attenzione alla rimozione di parti incoerenti, olii e disarmanti eventualmente presenti, la sua successiva preparazione mediante bagnatura con acqua a rifiuto ed ogni altro onere occorrente per dare il lavoro completamente ultimato a perfetta regola d'arte anche su superfici lisce, resistente alle soluzioni sature di nitrato di calcio, cloruro di magnesio, solfato ammonico, cloruro sodico, cloruro di calcio, urea ed alle soluzioni acquose contenenti fino al 10% di acido nitrico, acido cloridrico, acido lattico, solfato ammonico, acido solforico, acido formico, solfato sodico.
2630	08.P03.B 18 005		...		m²	15,23	53,41 %
2631	08.P03.C		rivestimenti
2632	08.P03.C 01		fornitura e posa di pavimento in piastrelle antiacido (klinker) dimensioni cm. 12 x 24,5 x 0,8 (spessore) per rivestimenti, prima scelta, comprendente: _pulizia croste, polvere, residui che possano compromettere l'adesione delle piastrelle; _preparazione e stesa con spatola dentata sul massetto di collante (4 kg/mq) impastato con adesivo cementizio elasticizzante (kg 0,8-1/mq); _posa delle piastrelle con relative crocette da 5 mm. giunti di dilatazione sia perimetrali che di suddivisione posati ogni 5 mt.; _stuccatura delle fughe, previa pulizia, da eseguirsi con apposito sigillante epossidico a due componenti antiacido (1,9 kg/mq); _giunti di dilatazione con sigillante siliconico; _pulizia del rivestimento quando tutti gli impasti utilizzati sono ancora freschi, con velo d'acqua e successiva asportazione dei residui con spugna o spatola in gomma.
2633	08.P03.C 01 005		...		m²	48,82	15,91 %
2634	08.P03.C 02		posa in opera di zoccolo, formato con piastrelle speciali in klinker, con gola di raccordo a becco di civetta.
2635	08.P03.C 02 005		...		m	9,52	55,12 %
2636	08.P03.C 03		fornitura e posa di rivestimento in piastrelle antiacido ( klinker) dimensioni cm. 12 x 24,5 x 0,8 (spessore) per rivestimenti, prima scelta, comprendente: _ pulizia croste, polvere, residui che possano compromettere l'adesione delle piastrelle; _preparazione e stesa con spatola dentata sul massetto di collante (4 kg/mq) impastato con adesivo cementizio elasticizzante (kg 0,8-1/mq); _posa delle piastrelle con relative crocette da 5 mm. giunti di dilatazione sia perimetrali che di suddivisione posati ogni 5 mt.; _stuccatura delle fughe, previa pulizia, da eseguirsi con apposito sigillante epossidico a due componenti antiacido (1,9 kg/mq); _giunti di dilatazione con sigillante siliconico; _pulizia del rivestimento quando tutti gli impasti utilizzati sono ancora freschi, con velo d'acqua e successiva asportazione dei residui con spugna o spatola in gomma.
2637	08.P03.C 03 005		...		m²	51,89	20,89 %
2638	08.P03.C 04		pannelli di facciata prefabbricati, tipo monostrato dello spessore di 8 cm., non portanti, realizzati con cemento normale, superficie in ghiaietto lavato, resi in opera completi di inserti metallici zincati di ancoraggio, compresa la sigillatura dei giunti verticali ed orizzontali, eseguita con mastici idonei.
2639	08.P03.C 04 005		...		m²	158,99	19,89 %
2640	08.P03.D		opere in gres
2641	08.P03.D 01		provvista e posa in opera di fondi fogna in gres compreso il carico e lo scarico a pie' d'opera, la loro discesa all'interno del manufatto e la posa con malta di cemento per la formazione dei giunti, compreso ogni lavoro e provvista per dare l'opera perfettamente ultimata a regola d'arte:
2642	08.P03.D 01 005		del diametro interno di cm. 20 ed apertura a 90 gradi		m	22,25	49,59 %
2643	08.P03.D 01 010		del diametro interno di cm, 25 ed apertura a 90 gradi		m	23,37	47,22 %
2644	08.P03.D 01 015		del diametro interno di cm, 30 ed apertura a 90 gradi		m	24,23	45,54 %
2645	08.P03.D 01 020		del diametro interno di cm. 35 ed apertura a 90 gradi		m	27,22	40,53 %
2646	08.P03.D 01 025		del diametro interno di cm. 40 ed apertura a 90 gradi		m	28,44	38,80 %
2647	08.P03.D 01 030		del diametro interno di cm. 45 ed apertura a 90 gradi		m	33,39	41,72 %
2648	08.P03.D 01 035		del diametro interno di cm. 50 ed apertura a 90 gradi		m	46,57	44,88 %
2649	08.P03.D 01 040		del diametro interno di cm. 60 ed apertura a 90 gradi		m	54,94	38,05 %
2650	08.P03.D 01 045		del diametro interno di cm. 70 ed apertura a 90 gradi		m	70,88	38,50 %
2651	08.P03.D 01 050		del diametro interno di cm. 15 ed apertura a 120 gradi		m	20,01	46,66 %
2652	08.P03.D 01 055		del diametro interno di cm. 20 ed apertura a 120 gradi		m	20,81	45,21 %
2653	08.P03.D 01 060		del diametro interno di cm. 25 ed apertura a 120 gradi		m	22,37	42,05 %
2654	08.P03.D 01 065		del diametro interno di cm. 30 ed apertura a 120 gradi		m	25,08	37,51 %
2655	08.P03.D 01 070		del diametro interno di cm. 35 ed apertura a 120 gradi		m	41,52	53,14 %
2656	08.P03.D 01 075		del diametro interno di cm. 40 ed apertura a 120 gradi		m	48,10	52,73 %
2657	08.P03.D 01 080		del diametro interno di cm. 45 ed apertura a 120 gradi		m	51,20	50,85 %
2658	08.P03.D 01 085		del diametro interno di cm. 50 ed apertura a 120 gradi		m	59,48	48,62 %
2659	08.P03.D 01 090		del diametro interno di cm. 60 ed apertura a 120 gradi		m	76,10	43,87 %
2660	08.P03.D 01 095		del diametro interno di cm. 70 ed apertura a 120 gradi		m	87,93	39,88 %
2661	08.P03.D 01 100		del diametro interno di cm. 15 ed apertura a 180 gradi		m	34,90	59,89 %
2662	08.P03.D 01 105		del diametro interno di cm. 20 ed apertura a 180 gradi		m	37,76	58,44 %
2663	08.P03.D 01 110		del diametro interno di cm. 25 ed apertura a 120 gradi		m	38,81	56,85 %
2664	08.P03.D 01 115		del diametro interno di cm. 30 ed apertura a 180 gradi		m	42,68	51,70 %
2665	08.P03.D 01 120		del diametro interno di cm. 35 ed apertura a 180 gradi		m	50,41	50,69 %
2666	08.P03.D 01 125		del diametro interno di cm. 40 ed apertura a 180 gradi		m	57,09	50,85 %
2667	08.P03.D 01 130		del diametro interno di cm. 45 ed apertura a 180 gradi		m	64,04	47,90 %
2668	08.P03.D 01 135		del diametro interno di cm. 50 ed apertura a 180 gradi		m	75,63	42,53 %
2669	08.P03.D 01 140		del diametro interno di cm. 60 ed apertura a 180 gradi		m	91,89	36,59 %
2670	08.P03.D 01 145		del diametro interno di cm. 70 ed apertura a 180 gradi		m	103,74	33,80 %
2671	08.P03.D 02		provvista e posa in opera di mattonelle in gres ceramico compreso il carico e lo scarico a pie' d'opera la loro discesa all'interno del manufatto e la posa con malta per la formazione dei giunti compreso ogni lavoro e provvista per dare l'opera perfettamente ultimata a regola d'arte :
2672	08.P03.D 02 005		mattonelle delle dimensioni commerciali di cm. 24x12 con spessore minimo di cm. 1,3		m²	40,00	56,60 %
2673	08.P03.D 02 010		mattonelle delle dimensioni commerciali di cm. 24x12 con spessore minimo di cm. 1,5		m²	42,85	56,22 %
2674	08.P03.D 02 015		mattonelle delle dimensioni commerciali di cm. 24x12 con spessore minimo di cm. 1,7		m²	45,19	56,53 %
2675	08.P03.D 03		provvista e posa in opera di tubi in gres ceramico conformi alle norme uni-en 295/1992, compreso il carico e lo scarico a pie' d'opera, la loro discesa nella trincea, esclusa solo la formazione del letto di posa e del rinfianco in materiale idoneo, da compensarsi a parte:
2676	08.P03.D 03 005		del diametro interno di cm. 10		m	24,54	22,55 %
2677	08.P03.D 03 010		del diametro interno di cm. 12,5		m	26,25	25,51 %
2678	08.P03.D 03 015		del diametro interno di cm. 15, 34 kn		m	30,49	27,45 %
2679	08.P03.D 03 020		del diametro interno di cm. 15, 40 kn		m	34,71	27,46 %
2680	08.P03.D 03 025		del diametro interno di cm. 20, 32 kn		m	37,80	28,59 %
2681	08.P03.D 03 030		del diametro interno di cm. 20, 48 kn		m	39,98	27,04 %
2682	08.P03.D 03 035		del diametro interno di cm. 25, 40 kn		m	49,54	29,09 %
2683	08.P03.D 03 040		del diametro interno di cm. 25, 60 kn		m	51,90	27,77 %
2684	08.P03.D 03 045		del diametro interno di cm. 30, 48 kn		m	65,78	29,58 %
2685	08.P03.D 03 050		del diametro interno di cm. 30, 72 kn		m	68,74	28,31 %
2686	08.P03.D 03 055		del diametro interno di cm. 35, 42 kn		m	77,21	28,00 %
2687	08.P03.D 03 060		del diametro interno di cm. 35, 56 kn		m	82,03	26,35 %
2688	08.P03.D 03 065		del diametro interno di cm. 40, 48 kn		m	98,02	29,41 %
2689	08.P03.D 03 070		del diametro interno di cm. 40, 64 kn		m	103,19	27,94 %
2690	08.P03.D 03 075		del diametro interno di cm. 50		m	141,25	28,06 %
2691	08.P03.D 03 080		del diametro interno di cm. 60		m	172,77	22,94 %
2692	08.P03.D 03 085		del diametro interno di cm. 70		m	245,38	23,49 %
2693	08.P03.D 03 090		del diametro interno di cm. 80		m	344,14	23,04 %
2694	08.P03.D 04		provvista e posa in opera di curve in gres ceramico semplice a 15-30-45 gradi conformi alle norme uni-en 295/1992 compreso il carico e scarico a pie' d'opera, la loro discesa nella trincea e la posa con malta di cemento per la formazione dei giunti, esclusa sola la formazione del letto di posa e del rinfianco in materiale idoneo, da compensarsi a parte :
2695	08.P03.D 04 005		del diametro interno di cm. 10		cad	31,41	21,83 %
2696	08.P03.D 04 010		del diametro interno di cm. 12,5		cad	35,10	22,99 %
2697	08.P03.D 04 015		del diametro interno di cm. 15, 34 kn		cad	42,37	22,63 %
2698	08.P03.D 04 020		del diametro interno di cm. 15, 40 kn		cad	42,94	22,36 %
2699	08.P03.D 04 025		del diametro interno di cm. 20, 32 kn		cad	49,84	21,18 %
2700	08.P03.D 04 030		del diametro interno di cm. 20, 48 kn		cad	54,93	20,99 %
2701	08.P03.D 04 035		del diametro interno di cm. 25, 40 kn		cad	77,84	17,02 %
2702	08.P03.D 04 040		del diametro interno di cm. 25, 60 kn		cad	85,79	17,64 %
2703	08.P03.D 04 045		del diametro interno di cm. 30, 48 kn		cad	108,69	17,65 %
2704	08.P03.D 04 050		del diametro interno di cm. 30, 72 kn		cad	119,73	17,63 %
2705	08.P03.D 04 055		del diametro interno di cm. 35, 42 kn		cad	137,54	15,72 %
2706	08.P03.D 04 060		del diametro interno di cm. 35, 56 kn		cad	151,29	15,72 %
2707	08.P03.D 04 065		del diametro interno di cm. 40, 48 kn		cad	192,36	13,86 %
2708	08.P03.D 04 070		del diametro interno di cm. 40, 64 kn		cad	210,84	13,67 %
2709	08.P03.D 04 075		del diametro interno di cm. 50		cad	357,85	11,28 %
2710	08.P03.D 05		provvista e posa in opera di curve in gres ceramico semplici a 90 gradi conformi alle norme uni-en 295-1992 compreso il carico e lo scarico a pie' d'opera, la loro discesa nella trincea e la posa con malta di cemento per la formazione dei giunti, esclusa sola la formazione del letto di posa e del rinfianco in materiale idoneo, da compensarsi a parte :
2711	08.P03.D 05 005		del diametro interno di cm. 10		cad	33,44	20,86 %
2712	08.P03.D 05 010		del diametro interno di cm. 12,5		cad	37,20	18,75 %
2713	08.P03.D 05 015		del diametro interno di cm. 15, 34 kn		cad	44,98	23,10 %
2714	08.P03.D 05 020		del diametro interno di cm. 15, 40 kn		cad	45,84	23,58 %
2715	08.P03.D 05 025		del diametro interno di cm. 20, 32 kn		cad	56,36	22,15 %
2716	08.P03.D 05 030		del diametro interno di cm. 20, 48 kn		cad	62,04	22,07 %
2717	08.P03.D 05 035		del diametro interno di cm. 25, 40 kn		cad	88,78	19,48 %
2718	08.P03.D 05 040		del diametro interno di cm. 25, 60 kn		cad	98,25	19,80 %
2719	08.P03.D 05 045		del diametro interno di cm. 30, 48 kn		cad	124,83	17,32 %
2720	08.P03.D 05 050		del diametro interno di cm. 30, 72 kn		cad	136,17	16,94 %
2721	08.P03.D 05 055		del diametro interno di cm. 35, 42 kn		cad	159,05	15,41 %
2722	08.P03.D 05 060		del diametro interno di cm. 35, 56 kn		cad	175,60	15,59 %
2723	08.P03.D 05 065		del diametro interno di cm. 40, 48 kn		cad	225,18	14,40 %
2724	08.P03.D 05 070		del diametro interno di cm. 40, 64 kn		cad	248,27	14,51 %
2725	08.P03.D 06		provvista e posa in opera di giunti o braghe in gres ceramico a 45 gradi od a 90 gradi, a braccio uguale e minore compreso il carico e lo scarico a pie' d'opera - la loro discesa nella trincea - ogni lavoro e provvista per dare l'opera perfettamente ultimata a regola d'arte
2726	08.P03.D 06 005		del diametro interno di cm. 12,5		cad	55,02	25,35 %
2727	08.P03.D 06 010		del diametro interno di cm. 15		cad	65,22	26,91 %
2728	08.P03.D 06 015		del diametro interno di cm. 20		cad	87,78	25,45 %
2729	08.P03.D 06 020		del diametro interno di cm. 25		cad	116,47	20,42 %
2730	08.P03.D 06 025		del diametro interno di cm. 30		cad	145,69	18,30 %
2731	08.P03.D 06 030		del diametro interno di cm. 35		cad	172,53	20,47 %
2732	08.P03.D 06 035		del diametro interno di cm. 40		cad	201,39	21,11 %
2733	08.P03.D 06 040		del diametro interno di cm. 50		cad	293,70	18,40 %
2734	08.P03.D 07		provvista e posa in opera di innesti per pozzetti in gres ceramico, compreso il carico e lo scarico a pie' d'opera - la loro discesa nella trincea - ogni lavoro e provvista per dare l'opera perfettamente ultimata a regola d'arte
2735	08.P03.D 07 005		diametro 150, fn 34		cad	18,78	23,78 %
2736	08.P03.D 07 010		diametro 150, fn 40		cad	26,81	21,41 %
2737	08.P03.D 07 015		diametro 200, fn 32		cad	30,51	21,33 %
2738	08.P03.D 07 020		diametro 200, fn 48		cad	33,49	21,90 %
2739	08.P03.D 07 025		diametro 250, fn 40		cad	38,25	21,88 %
2740	08.P03.D 07 030		diametro 250, fn 60		cad	42,10	22,26 %
2741	08.P03.D 07 035		diametro 300, fn 68		cad	45,03	20,91 %
2742	08.P03.D 07 040		diametro 300, fn 72		cad	49,58	21,29 %
2743	08.P03.D 07 045		diametro 350, fn 42		cad	51,50	20,49 %
2744	08.P03.D 07 050		diametro 350, fn 56		cad	56,82	20,29 %
2745	08.P03.D 07 055		diametro 400, fn 48		cad	68,49	20,33 %
2746	08.P03.D 07 060		diametro 400, fn 64		cad	75,36	20,27 %
2747	08.P03.D 07 065		diametro 500, fn 60		cad	87,72	18,95 %
2748	08.P03.D 07 070		diametro 600, fn 57		cad	119,93	18,93 %
2749	08.P03.D 08		provvista e posa in opera di elementi conici diritti per pozzetti in gres ceramico, compreso il carico e lo scarico a pie' d'opera - la loro discesa nella trincea - ogni lavoro e provvista per dare l'opera perfettamente ultimata a regola d'arte
2750	08.P03.D 08 005		diametro 125, fn 34		cad	29,84	24,15 %
2751	08.P03.D 08 010		diametro 150, fn 34		cad	34,76	25,92 %
2752	08.P03.D 08 015		diametro 150, fn 40		cad	52,02	27,70 %
2753	08.P03.D 08 020		diametro 200, fn 32		cad	69,50	27,60 %
2754	08.P03.D 08 025		diametro 200, fn 48		cad	75,83	28,36 %
2755	08.P03.D 08 030		diametro 250, fn 40		cad	105,79	26,26 %
2756	08.P03.D 08 035		diametro 250, fn 60		cad	116,39	25,77 %
2757	08.P03.D 08 040		diametro 300, fn 48		cad	138,49	24,43 %
2758	08.P03.D 08 045		diametro 300, fn 72		cad	157,13	25,43 %
2759	08.P03.D 08 050		diametro 350, fn 42		cad	170,71	24,20 %
2760	08.P03.D 08 055		diametro 350, fn 56		cad	187,51	24,65 %
2761	08.P03.D 08 060		diametro 400, fn 48		cad	206,82	22,85 %
2762	08.P03.D 08 065		diametro 400, fn 64		cad	227,78	23,12 %
2763	08.P03.D 08 070		diametro 500, fn 60		cad	268,97	19,79 %
2764	08.P03.D 09		provvista e posa in opera di riduttori per giunti semplici o a squadra in gres ceramico, compreso il carico e lo scarico a pie' d'opera - la loro discesa nella trincea - ogni lavoro e provvista per dare l'opera perfettamente ultimata a regola d'arte
2765	08.P03.D 09 005		diametro > cm.12 < cm. 10		cad	35,82	23,36 %
2766	08.P03.D 09 010		diametro > cm.15 < cm. 12,5-10		cad	38,83	22,15 %
2767	08.P03.D 09 015		diametro > cm.20 < cm. 15-12,5-10		cad	52,39	21,88 %
2768	08.P03.D 09 020		diametro > cm.25 < cm. 20-15-12,5		cad	80,23	19,42 %
2769	08.P03.D 09 025		diametro > cm.30 < cm. 25-20-15-12,5		cad	105,75	18,75 %
2770	08.P03.D 09 030		diametro > cm.35 < cm. 25-20-15		cad	128,21	18,77 %
2771	08.P03.D 09 035		diametro > cm.40< cm.30-25-20-15		cad	158,68	16,95 %
2772	08.P03.D 09 040		diametro > cm. 50< cm.30-25-20-15		cad	208,89	13,86 %
2773	08.P03.D 10		provvista e posa in opera di ispezioni in gres ceramico munito di tappo di chiusura e serratappo compreso il carico e lo scarico a pie' d'opera, la loro discesa nella trincea e ogni lavoro e provvista per dare l'opera perfettamente ultimata a regola d'arte
2774	08.P03.D 10 005		del diametro interno di cm. 10		cad	47,95	19,24 %
2775	08.P03.D 10 010		del diametro interno di cm. 12,5		cad	52,63	20,54 %
2776	08.P03.D 10 015		del diametro interno di cm. 15		cad	63,39	23,77 %
2777	08.P03.D 10 020		del diametro interno di cm. 20		cad	82,85	22,10 %
2778	08.P03.D 10 025		del diametro interno di cm. 25		cad	111,44	21,36 %
2779	08.P03.D 10 030		del diametro interno di cm. 30		cad	144,45	22,37 %
2780	08.P03.D 10 035		del diametro interno di cm. 35		cad	175,84	21,23 %
2781	08.P03.D 10 040		del diametro interno di cm. 40		cad	184,20	21,23 %
2782	08.P03.D 11		provvista e posa in opera di sifoni orizzontali ( tipo firenze) in gres ceramico , muniti di tappo di chisura e serratappo, compreso il carico e lo scarico a pie' d'opera, la loro discesa nella trincea e ogni lavoro e provvista per dare l'opera perfettamente ultimata a regola d'arte
2783	08.P03.D 11 005		del diametro interno di cm. 10		cad	76,45	9,43 %
2784	08.P03.D 11 010		del diametro interno di cm. 12,5		cad	78,85	10,62 %
2785	08.P03.D 11 015		del diametro interno di cm. 15		cad	107,73	10,03 %
2786	08.P03.D 11 020		del diametro interno di cm. 15		cad	115,97	9,32 %
2787	08.P03.D 11 025		del diametro interno di cm. 20, kn 160		cad	175,80	8,20 %
2788	08.P03.D 11 030		del diametro interno di cm. 20, kn 240		cad	186,23	7,58 %
2789	08.P03.D 11 035		del diametro interno di cm. 25, kn 160		cad	244,00	8,34 %
2790	08.P03.D 11 040		del diametro interno di cm. 25, kn 240		cad	272,46	7,47 %
2791	08.P03.D 11 045		del diametro interno di cm. 30, kn 160		cad	362,09	7,26 %
2792	08.P03.D 11 050		del diametro interno di cm. 30, kn 240		cad	394,50	6,66 %
2793	08.P03.D 12		provvista e posa in opera di sifoni rovesci ( tipo mortara) in gres ceramico , muniti di tappo di chisura e serratappo, compreso il carico e lo scarico a pie' d'opera, la loro discesa nella trincea e ogni lavoro e provvista per dare l'opera perfettamente ultimata a regola d'arte
2794	08.P03.D 12 005		diametro interno cm. 10 , aperto		cad	38,47	18,73 %
2795	08.P03.D 12 010		diametro interno cm. 12,5 , aperto		cad	42,36	19,76 %
2796	08.P03.D 12 015		diametro interno cm. 15 , aperto		cad	67,20	16,09 %
2797	08.P03.D 12 020		diametro interno cm. 20 , aperto (kn/mq 160)		cad	106,77	13,50 %
2798	08.P03.D 12 025		diametro interno cm. 20 , aperto (kn/mq 240)		cad	115,23	12,51 %
2799	08.P03.D 12 030		diametro interno cm. 10 , chiuso		cad	40,52	17,79 %
2800	08.P03.D 12 035		diametro interno cm. 12,5 , chiuso		cad	45,08	18,57 %
2801	08.P03.D 12 040		diametro interno cm. 15 , chiuso		cad	71,27	16,80 %
2802	08.P03.D 12 045		diametro interno cm. 20 , chiuso (kn/mq 160)		cad	119,55	12,06 %
2803	08.P03.D 12 050		diametro interno cm. 20 , chiuso (kn/mq 240)		cad	129,32	11,15 %
2804	08.P03.D 13		provvista e posa in opera di sifoni verticali ( tipo torino) in gres ceramico, muniti di tappo di chisura e serratappo, compreso il carico e lo scarico a pie' d'opera, la loro discesa nella trincea e ogni lavoro e provvista per dare l'opera perfettamente ultimata a regola d'arte
2805	08.P03.D 13 005		diametro interno cm. 10		cad	88,18	8,17 %
2806	08.P03.D 13 010		diametro interno cm. 12,5		cad	95,51	8,76 %
2807	08.P03.D 13 015		diametro interno cm. 15		cad	106,02	10,20 %
2808	08.P03.D 13 020		diametro interno cm. 20		cad	146,72	9,82 %
2809	08.P03.E		opere da fabbro
2810	08.P03.E 01		carpenteria varia per piccoli lavori non di serie, come travi isolate, opere di rinforzo, passerelle pedonali, centine, archi, capriatelle, pilastri composti, compresa la verniciatura ad una ripresa antiruggine in ferro, compresa una ripresa di antiruggine
2811	08.P03.E 01 005		a lavorazione chiodata o bullonata		kg	4,26	75,85 %
2812	08.P03.E 01 010		a lavorazione saldata		kg	4,01	74,31 %
2813	08.P03.E 02		opere in lamiera metallica liscia, ondulata, striata ed operata,anche montata su telaio, per sportelli, portine, rivestimenti, foderature, pannelli e simili, comprese eventuali cerniere ed accessori di assicurazione e chiusura in ferro, compresa una ripresa di antiruggine
2814	08.P03.E 02 005		...		kg	5,18	73,48 %
2815	08.P03.E 03		provvista di paratoia rettangolare a scorrimento verticale, composta da lente nervata od a struttura cellulare anche in elementi componibili, vite senza fine, argani, traversa superiore, soglia inferiore etc; totalmente in acciaio inossidabile aisi 304 con chiocciole in bronzo e volano di comando
2816	08.P03.E 03 005		...		kg	15,46
2817	08.P03.E 04		provvista di gruppo di ingranaggi riduttori in ferro a bagno d'olio per paratoie rettangolari a scorrimento verticale compreso il montaggio sulle paratoie
2818	08.P03.E 04 005		...		cad	715,98
2819	08.P03.E 05		provvista di paratoia a sezione circolare, a movimento basculante, composta da lente, telaio, vite senza fine, chiocciola in bronzo e comandi totalmente in acciaio inossidabile aisi 304
2820	08.P03.E 05 005		luce netta diametro cm.40		cad	687,34
2821	08.P03.E 05 010		luce netta diametro cm.50		cad	801,90
2822	08.P03.E 06		fornitura e posa in opera di tubi in ghisa sferoidale per fognatura, con giunti tipo rapido e guarnizioni in elastomero; rivestiti internamente con cemento alluminoso; conformi alla norma uni en 598.
2823	08.P03.E 06 005		per tubi dn 100 mm.		m	35,42	10,17 %
2824	08.P03.E 06 010		per tubi dn 125 mm.		m	47,64	10,59 %
2825	08.P03.E 06 015		per tubi dn 150 mm.		m	51,28	11,24 %
2826	08.P03.E 06 020		per tubi dn 200 mm.		m	67,16	9,66 %
2827	08.P03.E 06 025		per tubi dn 250 mm.		m	87,58	9,87 %
2828	08.P03.E 06 030		per tubi dn 300 mm.		m	113,26	10,82 %
2829	08.P03.E 06 035		per tubi dn 350 mm.		m	142,92	10,08 %
2830	08.P03.E 06 040		per tubi dn 400 mm.		m	172,97	11,25 %
2831	08.P03.E 06 045		per tubi dn 450 mm.		m	199,12	10,86 %
2832	08.P03.E 06 050		per tubi dn 500 mm.		m	222,99	12,12 %
2833	08.P03.E 06 055		per tubi dn 600 mm.		m	303,02	14,27 %
2834	08.P03.E 06 060		per tubi dn 700 mm.		m	395,74	11,84 %
2835	08.P03.E 06 065		per tubi dn 800 mm.		m	473,38	10,66 %
2836	08.P03.E 06 070		per tubi dn 900 mm.		m	565,02	10,84 %
2837	08.P03.E 06 075		per tubi dn 1000 mm.		m	648,36	11,11 %
2838	08.P03.E 06 080		per tubi dn 1200 mm.		m	1.015,22	8,87 %
2839	08.P03.E 07		zincatura a caldo eseguita secondo le norme uni 5744/66 con esclusione di alluminio nel bagno di fusione
2840	08.P03.E 07 005		di piccoli profilati in ferro (altezza non superiore a cm. 10) serramenti metallici di qualunque forma o dimensione, intelaiature,ringhiere,cancelli,recinzioni,cornicioni,grigliati,minuterie metalliche etc.		kg	1,17	43,82 %
2841	08.P03.E 07 010		di profilati o putrelle(alteza non superiore a cm. 10) per piantoni di recinzioni o cancellate		kg	0,86	29,79 %
2842	08.P03.E 07 015		di grossa carpenteria (profilati, np, lamiere di spessore oltre mm. 2)		kg	0,70	29,13 %
2843	08.P03.E 08		fornitura e posa in opera di gradini in ghisa sferoidale delle dimensioni di mm. 350x270 e del peso di kg. 3,4 rivestiti in catrame:
2844	08.P03.E 08 005		...		cad	19,33	40,95 %
2845	08.P03.E 09		posa in opera di chiusini in ghisa e relative staffe, compreso il fissaggio, la misurazione, ecc. e ogni altra provvista e mano d'opera, escluso il trasporto:
2846	08.P03.E 09 005		per chiusini 0,31x0,31 o di manovra		cad	42,85	94,08 %
2847	08.P03.E 09 010		per chiusini 0,64x0,64		cad	45,63	93,69 %
2848	08.P03.E 09 015		per chiusini 0,80x0,80		cad	48,65	92,89 %
2849	08.P03.E 10		fornitura e posa in opera di manufatti in ferro profilato o in tubi per ringhiere, parapetti, griglie e lavori similari, secondo i tipi che verranno indicati dalla direzione lavori comprese due mani di vernice ad olio ed ogni opera provvisoriale quali centine, sostegni, ecc.tale da dare il lavoro completo a perfetta regola d'arte.
2850	08.P03.E 10 005		...		kg	2,74	67,87 %
2851	08.P03.E 11		fornitura e posa di chiusino di ispezione in ghisa sferoidale rispondente alle norme uni-en 124, classe d 400 per traffico intenso, a telaio circolare o quadrato con suggello circolare articolato autocentrante ed estraibile con bloccaggio di sicurezza in posizione aperta, munito di guarnizione in elastomero antirumore
2852	08.P03.E 11 005		peso ca kg 90: telaio rotondo mm. 850-passo d'uomo mm. 600 minimi		cad	210,89	23,25 %
2853	08.P03.E 11 010		peso ca kg 100: telaio quadrato lato mm. 850-passo d'uomo mm. 600 minimi		cad	222,11	22,07 %
2854	08.P03.E 12		fornitura e posa di chiusino di ispezione in ghisa sferoidale rispondente alle norme uni-en 124, classe d 400 per traffico normale, a telaio circolare o quadrato con suggello circolare articolato ed estraibile, munito di guarnizione in polietilene antirumore.
2855	08.P03.E 12 005		peso ca kg 57: telaio rotondo mm. 850-passo d'uomo mm. 600 minimi		cad	145,61	33,67 %
2856	08.P03.E 12 010		peso ca kg 65: telaio quadrato lato mm. 850-passo d'uomo mm. 600 minimi		cad	157,85	31,06 %
2857	08.P03.F		...
2858	08.P03.F 03		provvista e posa in opera di tubi autoportanti in calcestruzzo vibrocompresso ad alta resistenza, con piano di appoggio, muniti di giunto a bicchiere con anello di tenuta in gomma, aventi una resistenza minima di 1.00 kn per ogni cm. di diametro interno e per ogni ml. di lunghezza valutata con prova eseguita in laboratorio, a secco, con carico distribuito lungo la generatrice superiore del volto, compreso il carico e lo scarico a pie' d'opera, la loro discesa nella trincea e quanto altro necessario per dare l'opera perfettamente ultimata a regola d'arte
2859	08.P03.F 03 005		del diametro interno di cm.30 e dello spessore minimo di cm.4.5		m	36,14	25,66 %
2860	08.P03.F 03 010		del diametro interno di cm.40 e dello spessore minimo di cm.5.2		m	42,97	22,71 %
2861	08.P03.F 03 015		del diametro interno di cm.50 e dello spessore minimo di cm.6		m	55,00	19,52 %
2862	08.P03.F 03 020		del diametro interno di cm.60 e dello spessore minimo di cm.6.8		m	66,33	18,39 %
2863	08.P03.F 03 025		del diametro interno di cm.80 e dello spessore minimo di cm.8.4		m	84,93	20,11 %
2864	08.P03.F 03 030		del diametro interno di cm.100 e dello spessore minimo di cm.11		m	112,05	17,42 %
2865	08.P03.F 03 035		del diametro interno di cm.120 e dello spessore minimo di cm.12.6		m	166,64	17,57 %
2866	08.P03.F 03 040		del diametro interno di cm.150 e dello spessore minimo di cm.13		m	242,31	15,10 %
2867	08.P03.F 04		provvista e posa in opera di tubi autoportanti in calcestruzzo vibrocompresso ad alta resistenza, con piano di appoggio, muniti di giunto a bicchiere con anello di tenuta in gomma, aventi una resistenza minima di 1.30 kn per ogni cm. di diametro interno e per ogni ml. di lunghezza valutata con prova eseguita in laboratorio, a secco, con carico distribuito lungo la generatrice superiore del volto, compreso il carico e lo scarico a pie' d'opera, la loro discesa nella trincea e quanto altro necessario per dare l'opera perfettamente ultimata a regola d'arte
2868	08.P03.F 04 005		del diametro interno di cm.30 e dello spessore minimo di cm.4.5		m	37,27	24,88 %
2869	08.P03.F 04 010		del diametro interno di cm.40 e dello spessore minimo di cm.5.2		m	42,70	22,86 %
2870	08.P03.F 04 015		del diametro interno di cm.50 e dello spessore minimo di cm.6		m	54,67	19,63 %
2871	08.P03.F 04 020		del diametro interno di cm.60 e dello spessore minimo di cm.6.8		m	61,87	19,72 %
2872	08.P03.F 04 025		del diametro interno di cm.80 e dello spessore minimo di cm.8.4		m	87,76	19,46 %
2873	08.P03.F 04 030		del diametro interno di cm.100 e dello spessore minimo di cm.11		m	117,15	16,66 %
2874	08.P03.F 04 035		del diametro interno di cm.120 e dello spessore minimo di cm.12.6		m	175,14	16,72 %
2875	08.P03.F 05		provvista e posa in opera di canale prefabbricato a sezione ovoidale in calcestruzzo vibrocompresso, munito di idoneo giunto a bicchiere, compresa la sigillatura dei giunti con malta cementizia ed ogni altro onere occorrente per dare l'opera eseguita a perfetta regola d'arte. il prezzo deve essere corrisposto per ogni ml di effettivo sviluppo in opera. posato fino ad una profondita' massima di ml.6,00 sotto il piano stradale:
2876	08.P03.F 05 005		sezione interna cm. 30x45		m	48,69	58,12 %
2877	08.P03.F 05 010		sezione interna cm. 40x60		m	57,87	51,79 %
2878	08.P03.F 05 015		sezione interna cm. 50x75		m	71,67	45,17 %
2879	08.P03.F 05 020		sezione interna cm. 60x90		m	80,52	44,59 %
2880	08.P03.F 05 025		sezione interna cm. 70x105		m	99,63	42,17 %
2881	08.P03.F 05 030		sezione interna cm. 70x120		m	108,35	41,39 %
2882	08.P03.F 05 035		sezione interna cm. 80x120		m	115,41	41,74 %
2883	08.P03.F 05 040		sezione intena cm. 100x150		m	151,65	37,01 %
2884	08.P03.F 06		posa di tubazioni in conglomerato cementizio, compreso lo scavo in trincea eseguito a mano o a macchina l'eventuale dissodamento della massicciata di superficie bituminosa o non anche in presenza di servizi di sottosuolo, il carico, il trasporto e lo scarico del materiale eccedente, il letto di posa per uno spessore di cm. 15 in calcestruzzo cementizio, la sigillatura dei giunti, il riempimento dello scavo eseguito e costipato a strati regolari, il tutto eseguito a perfetta regola d'arte; per ogni metro lineare di tubo effettivamente posato e l'asse dei tubi senza tenere conto delle sovrapposizioni dei giunti
2885	08.P03.F 06 005		del diametro fino a cm.25		m	33,27	30,40 %
2886	08.P03.F 06 010		del diametro da cm.30 a cm.40		m	40,92	34,17 %
2887	08.P03.F 06 015		del diametro da cm.50 a cm.60		m	52,15	21,50 %
2888	08.P03.F 06 020		del diametro oltre cm.60		m	66,79	31,64 %
2889	08.P03.F 07		posa di tubazioni in conglomerato cementizio, compreso lo scavo in trincea eseguito a mano o a macchina, con eventuale dissodamento della massicciata di superficie bituminosa o non anche in presenza di servizi di sottosuolo, il carico, il trasporto e lo scarico del materiale eccedente il letto di posa per uno spessore di cm. 15 in calcestruzzo cementizio, la sigillatura dei giunti, il riempimento dello scavo eseguito e costipato a strati regolari e la realizzazione di cappa di protezione in calcestruzzo cementizio avente spessore di cm. 15, il tutto eseguito a perfetta regola d'arte; per ogni metro lineare di tubo effettivamente posato e misurato in opera lungo l'asse dei tubi senza tener conto delle sovrapposizioni dei giunti
2890	08.P03.F 07 005		del diametro interno fino a cm.25		m	39,97	27,32 %
2891	08.P03.F 07 010		del diametro interno da cm.30 a cm.40		m	51,94	31,85 %
2892	08.P03.F 07 015		del diametro interno da cm.50 a cm.60		m	76,38	31,27 %
2893	08.P03.F 07 020		del diametro oltre cm.60		m	94,76	32,18 %
2894	08.P03.F 08		provvista e posa in opera di tubi in cls turbocentrifugato( detti anche turbocompressi o a compressione radiale) aventi una resistenza minima di 0,60 kn/mq per ogni cm. di diametro interno e per ogni ml di lunghezza, valutata con prove eseguite in laboratorio a secco, con carico distribuito lungo la generatrice superiore del volto, con incastro a bicchiere e rivestiti con resine poliuretaniche o epossidiche, completi di anello di tenuta elastomerico o in neoprene, compreso il carico e lo scarico a pie' d'opera, la loro discesa nella trincea e quanto altro necessario per dare l'opera perfettamente ultimata a regola d'arte
2895	08.P03.F 08 005		diametro interno cm.40		m	35,31	27,64 %
2896	08.P03.F 08 010		diametro interno cm.50		m	39,32	26,06 %
2897	08.P03.F 08 015		diametro interno cm.60		m	49,12	24,84 %
2898	08.P03.F 08 020		diametro interno cm.70		m	64,77	22,60 %
2899	08.P03.F 08 025		diametro interno cm.80		m	76,47	22,34 %
2900	08.P03.F 08 030		diametro interno cm.100		m	98,26	19,87 %
2901	08.P03.F 08 035		diametro interno cm.110		m	111,48	19,70 %
2902	08.P03.F 08 040		diametro interno cm.120		m	138,50	21,14 %
2903	08.P03.F 09		provvista e posa di tubi in c.a. turbocentrifugato( detti anche turbocompressi o "a compressione radiale") aventi una resistenza minima di kn/mq 1,00 per ogni cm. di diametro interno e per ogni ml di lunghezza, valutata con prove eseguite in laboratorio a secco, con carico distribuito lungo la generatrice superiore del volto, con incastro a bicchiere e rivestiti con resine poliuretaniche o epossidiche, completi di anello di tenuta elastomerico o in neoprene, compreso il carico e lo scarico a pie' d'opera, la loro discesa nella trincea e quanto altro necessario per dare l'opera perfettamente ultimata a regola d'arte
2904	08.P03.F 09 005		diametro interno cm.40		m	40,63	24,02 %
2905	08.P03.F 09 010		diametro interno cm.50		m	43,02	23,82 %
2906	08.P03.F 09 015		diametro interno cm.60		m	58,28	20,93 %
2907	08.P03.F 09 020		diametro interno cm.70		m	71,37	20,60 %
2908	08.P03.F 09 025		diametro interno cm.80		m	91,24	18,72 %
2909	08.P03.F 09 030		diametro interno cm.100		m	116,21	16,80 %
2910	08.P03.F 09 035		diametro interno cm.110		m	130,24	16,86 %
2911	08.P03.F 09 040		diametro interno cm.120		m	155,87	18,78 %
2912	08.P03.F 09 045		diametro interno cm.140		m	177,41	17,88 %
2913	08.P03.F 09 050		diametro interno cm.150		m	196,98	18,58 %
2914	08.P03.F 09 055		diametro interno cm.160		m	214,81	18,17 %
2915	08.P03.F 09 060		diametro interno cm.180		m	247,52	16,76 %
2916	08.P03.F 09 065		diametro interno cm.200		m	306,30	15,14 %
2917	08.P03.F 09 070		diametro interno cm.220		m	378,82	14,17 %
2918	08.P03.F 10		provvista e posa in opera di tubi in c.a. turbocentrifugato ( detti anche turbocompressi o "a compressione radiale") aventi una resistenza minima di 1,30 kn/mq per ogni cm. di diametro interno e per ogni metro lineare di lunghezza valutata con prova eseguita in laboratorio, a secco, con carico distribuito lungo la generatrice superiore del volto, con incastro a bicchiere e rivestiti con resine poliuretaniche o epossidiche, completi di anello di tenuta elastomerico o in neoprene, compreso il carico e lo scarico a pie' d'opera, la loro discesa nella trincea e quanto altro necessario per dare l'opera perfettamente ultimata a regola d'arte
2919	08.P03.F 10 005		diametro interno cm. 30-spessore minimo cm. 4,5		m	51,10	19,10 %
2920	08.P03.F 10 010		diametro interno cm. 40-spessore minimo cm. 5,5		m	57,89	16,86 %
2921	08.P03.F 10 015		diametro interno cm. 50-spessore minimo cm. 7		m	73,98	13,19 %
2922	08.P03.F 10 020		diametro interno cm. 60-spessore minimo cm. 9		m	85,38	14,29 %
2923	08.P03.F 10 025		diametro interno cm. 80-spessore minimo cm. 9		m	133,60	12,78 %
2924	08.P03.F 10 030		diametro interno cm. 100-spessore minimo cm. 12		m	170,02	11,48 %
2925	08.P03.F 10 035		diametro interno cm. 150-spessore minimo cm. 17		m	283,91	12,89 %
2926	08.P03.F 11		provvista e posa di tubi in c.a. turbocentrifugato( detti anche turbocompressi o "a compressione radiale") aventi una resistenza minima di kn/mq 1,00 per ogni cm. di diametro interno e per ogni ml di lunghezza, valutata con prove eseguite in laboratorio a secco, con carico distribuito lungo la generatrice superiore del volto, muniti di giunto in acciaio a mezzo spessore con anello di tenuta in gomma neoprene, compreso il carico e lo scarico a pie' d'opera, la loro discesa nella trincea e quanto altro necessario per dare l'opera perfettamente ultimata a regola d'arte
2927	08.P03.F 11 005		diametro interno cm.40		m	124,86	7,69 %
2928	08.P03.F 11 010		diametro interno cm.50		m	143,48	6,80 %
2929	08.P03.F 11 015		diametro interno cm.60		m	170,64	7,15 %
2930	08.P03.F 11 020		diametro interno cm.70		m	210,47	6,96 %
2931	08.P03.F 11 025		diametro interno cm.80		m	241,12	7,08 %
2932	08.P03.F 11 030		diametro interno cm.100		m	290,02	6,73 %
2933	08.P03.F 11 035		diametro interno cm.110		m	323,85	6,33 %
2934	08.P03.F 11 040		diametro interno cm.120		m	369,73	7,26 %
2935	08.P03.F 11 045		diametro interno cm.140		m	443,28	6,60 %
2936	08.P03.F 11 050		diametro interno cm.150		m	483,55	7,57 %
2937	08.P03.F 11 055		diametro interno cm.160		m	506,31	7,71 %
2938	08.P03.F 11 060		diametro interno cm.180		m	597,27	7,76 %
2939	08.P03.F 11 065		diametro interno cm.200		m	688,43	7,80 %
2940	08.P03.F 11 070		diametro interno cm.220		m	796,37	7,66 %
2941	08.P03.F 12		provvista e posa di tubi in c.a. turbocentrifugato( detti anche turbocompressi o "a compressione radiale") aventi una resistenza minima di kn/mq 1,50 per ogni cm. di diametro interno e per ogni ml di lunghezza, valutata con prove eseguite in laboratorio a secco, con carico distribuito lungo la generatrice superiore del volto, muniti di giunto in acciaio a mezzo spessore con anello di tenuta in gomma neoprene, compreso il carico e lo scarico a pie' d'opera, la loro discesa nella trincea e quanto altro necessario per dare l'opera perfettamente ultimata a regola d'arte
2942	08.P03.F 12 005		diametro interno cm.40		m	135,31	7,21 %
2943	08.P03.F 12 010		diametro interno cm.50		m	151,73	6,43 %
2944	08.P03.F 12 015		diametro interno cm.60		m	180,74	6,75 %
2945	08.P03.F 12 020		diametro interno cm.70		m	224,44	6,52 %
2946	08.P03.F 12 025		diametro interno cm.80		m	259,14	6,59 %
2947	08.P03.F 12 030		diametro interno cm.100		m	309,87	6,30 %
2948	08.P03.F 12 035		diametro interno cm.110		m	346,47	5,92 %
2949	08.P03.F 12 040		diametro interno cm.120		m	395,03	6,79 %
2950	08.P03.F 12 045		diametro interno cm.140		m	471,96	6,20 %
2951	08.P03.F 12 050		diametro interno cm.150		m	516,45	7,09 %
2952	08.P03.F 12 055		diametro interno cm.160		m	543,15	7,19 %
2953	08.P03.F 12 060		diametro interno cm.180		m	639,66	7,25 %
2954	08.P03.F 12 065		diametro interno cm.200		m	733,54	7,32 %
2955	08.P03.F 12 070		diametro interno cm.220		m	852,96	7,15 %
2956	08.P03.F 13		fornitura e posa di pozzetti di ispezione, di raccordo o di caduta per fogne tubolari cilindriche, delle sezioni interne di cm. 100x100, come da disegno tipo. detto in conglomerato cementizio semplice od armato, gettato in opera (spessore delle pareti cm. 20) o ad elementi prefabbricati in cemento armato, compreso il ferro di armatura (spessore delle pareti minimo cm. 10). soletta di copertura in cemento armato dello spessore minimo di cm. 20. il tutto idoneo per sopportare carichi stradali pesanti. compresi i gradini in ferro alla marinara e il fondello 120 (1/3 di circonferenza) in gres o cemento di diametro uguale a quello di uscita escluso il solo chiusino in ghisa, compreso lo scavo:
2957	08.P03.F 13 005		dell'altezza fino a ml. 2,00 (misurata dal piano di appoggio della platea fino al filo superiore del chiusino)		cad	283,32	28,49 %
2958	08.P03.F 13 010		dell'altezza fra ml. 2,01 fino a ml. 3,00		cad	377,15	30,07 %
2959	08.P03.F 13 015		dell'altezza superiore a ml. 3,00		cad	433,69	29,53 %
2960	08.P03.F 14		fornitura e posa in opera di pozzetti d'ispezione monolitici a perfetta tenuta idraulica, autoportanti, realizzati in calcestruzzo vibrato con cemento ad alta resistenza ai solfati, spessore minimo delle pareti di 150 mm. per condotte d'innesto fino al diam. 350 mm. la struttura monolitica sara' formata da una base calpestabile avente diametro interno di 1000 mm e altezza 600 mm, completa di fori d'innesto muniti di guarnizione elastomerica di tenuta e da un elemento monolitico di rialzo avente diam.interno di 1000 mm. completo di cono di riduzione fino al diam. di 625 mm., predisposto alla posa del chiusino, tale elemento si colleghera' alla base mediante innesto con guarnizione elastomerica in gomma premontata a garanzia della perfetta tenuta idrulica, il tutto prodotto e collaudato nelle fasi di fabbricazione con attacchi di sicurezza per la sua movimentazione e messa in opera in conformita' alla norma din 4034 - din 4060 - uni 9534 uni 8981 - uni 4920, nel prezzo e' compreso l'onere per il riempimento dello scavo circostante.tale scavo dovra' essere colmato con opportuno riempimento di natura sabbiosa o calcestruzzo riscavabile in grado di garantire l'assenza di cedimenti
2961	08.P03.F 14 005		elemento di rialzo monolitico h 600 mm: base rivestita in polycrete, condotte del diam. interno 200 mm		cad	1.107,76	52,04 %
2962	08.P03.F 14 010		elemento di rialzo monolitico h 600 mm: base rivestita in polycrete, condotte del diam. interno 250 mm		cad	1.114,40	51,73 %
2963	08.P03.F 14 015		elemento di rialzo monolitico h 600 mm: base rivestita in polycrete, condotte del diam. interno 300/350 mm		cad	1.123,12	51,33 %
2964	08.P03.F 14 020		elemento di rialzo monolitico h 600 mm: base rivestita in resine polimeriche, condotte del diam. interno 200 mm		cad	1.039,09	55,48 %
2965	08.P03.F 14 025		elemento di rialzo monolitico h 600 mm: base rivestita in resine polimeriche, condotte del diam. interno 250 mm		cad	1.046,78	55,08 %
2966	08.P03.F 14 030		elemento di rialzo monolitico h 600 mm: base rivestita in resine polimeriche, condotte del diam. interno 300/350 mm		cad	1.054,46	54,68 %
2967	08.P03.F 14 035		elemento di rialzo monolitico h 850 mm: base rivestita in polycrete, condotte del diam. interno 200 mm		cad	1.144,01	50,40 %
2968	08.P03.F 14 040		elemento di rialzo monolitico h 850 mm: base rivestita in polycrete, condotte del diam. interno 250 mm		cad	1.150,65	50,10 %
2969	08.P03.F 14 045		elemento di rialzo monolitico h 850 mm: base rivestita in polycrete, condotte del diam. interno 300/350 mm		cad	1.159,37	49,73 %
2970	08.P03.F 14 050		elemento di rialzo monolitico h 850 mm: base rivestita in resine polimeriche, condotte del diam. interno 200 mm		cad	1.075,35	53,61 %
2971	08.P03.F 14 055		elemento di rialzo monolitico h 850 mm: base rivestita in resine polimeriche, condotte del diam. interno 250 mm		cad	1.083,03	53,23 %
2972	08.P03.F 14 060		elemento di rialzo monolitico h 850 mm: base rivestita in resine polimeriche, condotte del diam. interno 300/350 mm		cad	1.090,71	52,86 %
2973	08.P03.F 14 065		elemento di rialzo monolitico h 1100 mm: base rivestita in polycrete, condotte del diam. interno 200 mm		cad	1.174,02	49,11 %
2974	08.P03.F 14 070		elemento di rialzo monolitico h 1100 mm: base rivestita in polycrete, condotte del diam. interno 250 mm		cad	1.180,66	48,83 %
2975	08.P03.F 14 075		elemento di rialzo monolitico h 1100 mm: base rivestita in polycrete, condotte del diam. interno 300/350 mm		cad	1.189,38	48,47 %
2976	08.P03.F 14 080		elemento di rialzo monolitico h 1100 mm: base rivestita in resine polimeriche, condotte del diam. interno 200 mm		cad	1.105,35	52,16 %
2977	08.P03.F 14 085		elemento di rialzo monolitico h 1100 mm: base rivestita in resine polimeriche, condotte del diam. interno 250 mm		cad	1.113,03	51,80 %
2978	08.P03.F 14 090		elemento di rialzo monolitico h 1100 mm: base rivestita in resine polimeriche, condotte del diam. interno 300/350 mm		cad	1.120,71	51,44 %
2979	08.P03.F 14 095		elemento di rialzo monolitico h 1350 mm: base rivestita in polycrete, condotte del diam. interno 200 mm		cad	1.207,15	47,76 %
2980	08.P03.F 14 100		elemento di rialzo monolitico h 1350 mm: base rivestita in polycrete, condotte del diam. interno 250 mm		cad	1.213,79	47,50 %
2981	08.P03.F 14 105		elemento di rialzo monolitico h 1350 mm: base rivestita in polycrete, condotte del diam. interno 300/350 mm		cad	1.222,50	47,16 %
2982	08.P03.F 14 110		elemento di rialzo monolitico h 1350 mm: base rivestita in resine polimeriche, condotte del diam. interno 200 mm		cad	1.138,48	50,64 %
2983	08.P03.F 14 115		elemento di rialzo monolitico h 1350 mm: base rivestita in resine polimeriche, condotte del diam. interno 250 mm		cad	1.146,16	50,30 %
2984	08.P03.F 14 120		elemento di rialzo monolitico h 1350 mm: base rivestita in resine polimeriche, condotte del diam. interno 300/350 mm		cad	1.153,83	49,97 %
2985	08.P03.F 14 125		elemento di rialzo monolitico h 1600 mm: base rivestita in polycrete, condotte del diam. interno 200 mm		cad	1.237,16	46,60 %
2986	08.P03.F 14 130		elemento di rialzo monolitico h 1600 mm: base rivestita in polycrete, condotte del diam. interno 250 mm		cad	1.243,80	46,35 %
2987	08.P03.F 14 135		elemento di rialzo monolitico h 1600 mm: base rivestita in polycrete, condotte del diam. interno 300/350 mm		cad	1.252,51	46,03 %
2988	08.P03.F 14 140		elemento di rialzo monolitico h 1600 mm: base rivestita in resine polimeriche, condotte del diam. interno 200 mm		cad	1.168,49	49,34 %
2989	08.P03.F 14 145		elemento di rialzo monolitico h 1600 mm: base rivestita in resine polimeriche, condotte del diam. interno 250 mm		cad	1.176,17	49,02 %
2990	08.P03.F 14 150		elemento di rialzo monolitico h 1600 mm: base rivestita in resine polimeriche, condotte del diam. interno 300/350 mm		cad	1.183,84	48,70 %
2991	08.P03.F 14 155		elemento di rialzo monolitico h 1850 mm: base rivestita in polycrete, condotte del diam. interno 200 mm		cad	1.268,21	45,46 %
2992	08.P03.F 14 160		elemento di rialzo monolitico h 1850 mm: base rivestita in polycrete, condotte del diam. interno 250 mm		cad	1.274,85	45,22 %
2993	08.P03.F 14 165		elemento di rialzo monolitico h 1850 mm: base rivestita in polycrete, condotte del diam. interno 300/350 mm		cad	1.283,56	44,92 %
2994	08.P03.F 14 170		elemento di rialzo monolitico h 1850 mm: base rivestita in resine polimeriche, condotte del diam. interno 200 mm		cad	1.199,54	48,06 %
2995	08.P03.F 14 175		elemento di rialzo monolitico h 1850 mm: base rivestita in resine polimeriche, condotte del diam. interno 250 mm		cad	1.207,22	47,76 %
2996	08.P03.F 14 180		elemento di rialzo monolitico h 1850 mm: base rivestita in resine polimeriche, condotte del diam. interno 300/350 mm		cad	1.214,89	47,45 %
2997	08.P03.F 15		fornitura e posa in opera di pozzetti d'ispezione monolitici a perfetta tenuta idraulica, autoportanti, realizzati in calcestruzzo vibrato con cemento ad alta resistenza ai solfati, spessore minimo delle pareti di 230 mm. per condotte d'innesto fino al diam. 600 mm. la struttura monolitica sara' formata da una base calpestabile avente diametro interno di 1000 mm e altezza variabile (750 mm per ø 400, 850 mm per ø 500, 950 mm per ø 600), completa di fori d'innesto muniti di guarnizione elastomerica di tenuta e da un elemento monolitico di rialzo avente diam.interno di 1000 mm. completo di cono di riduzione fino al diam. di 625 mm., predisposto alla posa del chiusino, tale elemento si colleghera' alla base mediante innesto con guarnizione elastomerica in gomma premontata a garanzia della perfetta tenuta idrulica, il tutto prodotto e collaudato nelle fasi di fabbricazione con attacchi di sicurezza per la sua movimentazione e messa in opera in conformita' alla norma din 4034 - din 4060 - uni 9534 uni 8981 - uni 4920, nel prezzo e' compreso l'onere per il riempimento dello scavo circostante.tale scavo dovra' essere colmato con opportuno riempimento di natura sabbiosa o calcestruzzo riscavabile in grado di garantire l'assenza di cedimenti
2998	08.P03.F 15 005		elemento di rialzo monolitico h 600 mm: base rivestita in polycrete, condotte del diam. interno 400 mm		cad	1.232,90	46,76 %
2999	08.P03.F 15 010		elemento di rialzo monolitico h 600 mm: base rivestita in polycrete, condotte del diam. interno 500 mm		cad	1.250,74	46,09 %
3000	08.P03.F 15 015		elemento di rialzo monolitico h 600 mm: base rivestita in polycrete, condotte del diam. interno 600 mm		cad	1.256,34	45,89 %
3001	08.P03.F 15 020		elemento di rialzo monolitico h 600 mm: base rivestita in resine polimeriche, condotte del diam. interno 400 mm		cad	1.164,24	49,52 %
3002	08.P03.F 15 025		elemento di rialzo monolitico h 600 mm: base rivestita in resine polimeriche, condotte del diam. interno 500 mm		cad	1.181,04	48,82 %
3003	08.P03.F 15 030		elemento di rialzo monolitico h 600 mm: base rivestita in resine polimeriche, condotte del diam. interno 600 mm		cad	1.187,68	48,54 %
3004	08.P03.F 15 035		elemento di rialzo monolitico h 850 mm: base rivestita in polycrete, condotte del diam. interno 400 mm		cad	1.269,16	45,43 %
3005	08.P03.F 15 040		elemento di rialzo monolitico h 850 mm: base rivestita in polycrete, condotte del diam. interno 500 mm		cad	1.287,00	44,80 %
3006	08.P03.F 15 045		elemento di rialzo monolitico h 850 mm: base rivestita in polycrete, condotte del diam. interno 600 mm		cad	1.292,60	44,60 %
3007	08.P03.F 15 050		elemento di rialzo monolitico h 850 mm: base rivestita in resine polimeriche, condotte del diam. interno 400 mm		cad	1.200,49	48,02 %
3008	08.P03.F 15 055		elemento di rialzo monolitico h 850 mm: base rivestita in resine polimeriche, condotte del diam. interno 500 mm		cad	1.217,29	47,36 %
3009	08.P03.F 15 060		elemento di rialzo monolitico h 850 mm: base rivestita in resine polimeriche, condotte del diam. interno 600 mm		cad	1.223,93	47,10 %
3010	08.P03.F 15 065		elemento di rialzo monolitico h 1100 mm: base rivestita in polycrete, condotte del diam. interno 400 mm		cad	1.299,16	44,38 %
3011	08.P03.F 15 070		elemento di rialzo monolitico h 1100 mm: base rivestita in polycrete, condotte del diam. interno 500 mm		cad	1.317,00	43,78 %
3012	08.P03.F 15 075		elemento di rialzo monolitico h 1100 mm: base rivestita in polycrete, condotte del diam. interno 6000 mm		cad	1.322,60	43,59 %
3013	08.P03.F 15 080		elemento di rialzo monolitico h 1100 mm: base rivestita in resine polimeriche, condotte del diam. interno 400 mm		cad	1.230,50	46,85 %
3014	08.P03.F 15 085		elemento di rialzo monolitico h 1100 mm: base rivestita in resine polimeriche, condotte del diam. interno 500 mm		cad	1.247,30	46,22 %
3015	08.P03.F 15 090		elemento di rialzo monolitico h 1100 mm: base rivestita in resine polimeriche, condotte del diam. interno 600 mm		cad	1.253,94	45,98 %
3016	08.P03.F 15 095		elemento di rialzo monolitico h 1350 mm: base rivestita in polycrete, condotte del diam. interno 400 mm		cad	1.332,29	43,27 %
3017	08.P03.F 15 100		elemento di rialzo monolitico h 1350 mm: base rivestita in polycrete, condotte del diam. interno 500 mm		cad	1.350,13	42,70 %
3018	08.P03.F 15 105		elemento di rialzo monolitico h 1350 mm: base rivestita in polycrete, condotte del diam. interno 600 mm		cad	1.355,73	42,53 %
3019	08.P03.F 15 110		elemento di rialzo monolitico h 1350 mm: base rivestita in resine polimeriche, condotte del diam. interno 400 mm		cad	1.263,63	45,62 %
3020	08.P03.F 15 115		elemento di rialzo monolitico h 1350 mm: base rivestita in resine polimeriche, condotte del diam. interno 500 mm		cad	1.280,43	45,03 %
3021	08.P03.F 15 120		elemento di rialzo monolitico h 1350 mm: base rivestita in resine polimeriche, condotte del diam. interno 600 mm		cad	1.287,07	44,79 %
3022	08.P03.F 15 125		elemento di rialzo monolitico h 1600 mm: base rivestita in polycrete, condotte del diam. interno 400 mm		cad	1.362,30	42,32 %
3023	08.P03.F 15 130		elemento di rialzo monolitico h 1600 mm: base rivestita in polycrete, condotte del diam. interno 500 mm		cad	1.380,14	41,77 %
3024	08.P03.F 15 135		elemento di rialzo monolitico h 1600 mm: base rivestita in polycrete, condotte del diam. interno 600 mm		cad	1.385,74	41,60 %
3025	08.P03.F 15 140		elemento di rialzo monolitico h 1600 mm: base rivestita in resine polimeriche, condotte del diam. interno 400 mm		cad	1.293,64	44,57 %
3026	08.P03.F 15 145		elemento di rialzo monolitico h 1600 mm: base rivestita in resine polimeriche, condotte del diam. interno 500 mm		cad	1.310,43	44,00 %
3027	08.P03.F 15 150		elemento di rialzo monolitico h 1600 mm: base rivestita in resine polimeriche, condotte del diam. interno 600 mm		cad	1.317,08	43,77 %
3028	08.P03.F 15 155		elemento di rialzo monolitico h 1850 mm: base rivestita in polycrete, condotte del diam. interno 400 mm		cad	1.393,35	41,38 %
3029	08.P03.F 15 160		elemento di rialzo monolitico h 1850 mm: base rivestita in polycrete, condotte del diam. interno 500 mm		cad	1.411,19	40,85 %
3030	08.P03.F 15 165		elemento di rialzo monolitico h 1850 mm: base rivestita in polycrete, condotte del diam. interno 600 mm		cad	1.416,79	40,69 %
3031	08.P03.F 15 170		elemento di rialzo monolitico h 1850 mm: base rivestita in resine polimeriche, condotte del diam. interno 400 mm		cad	1.324,68	43,52 %
3032	08.P03.F 15 175		elemento di rialzo monolitico h 1850 mm: base rivestita in resine polimeriche, condotte del diam. interno 500 mm		cad	1.341,48	42,98 %
3033	08.P03.F 15 180		elemento di rialzo monolitico h 1850 mm: base rivestita in resine polimeriche, condotte del diam. interno 600 mm		cad	1.348,12	42,77 %
3034	08.P03.F 16		fornitura e posa in opera di pozzetti d'ispezione monolitici a perfetta tenuta idraulica, autoportanti, realizzati in calcestruzzo vibrato con cemento ad alta resistenza ai solfati, spessore minimo delle pareti di 150 mm. per condotte d'innesto fino al diam. 350 mm. la struttura monolitica sara' formata da una base calpestabile avente diametro interno di 1200 mm e altezza 600 mm, completa di fori d'innesto muniti di guarnizione elastomerica di tenuta e da un elemento monolitico di rialzo avente diam.interno di 1200 mm. completo di cono di riduzione fino al diam. di 625 mm., predisposto alla posa del chiusino, tale elemento si colleghera' alla base mediante innesto con guarnizione elastomerica in gomma premontata a garanzia della perfetta tenuta idrulica, il tutto prodotto e collaudato nelle fasi di fabbricazione con attacchi di sicurezza per la sua movimentazione e messa in opera in conformita' alla norma din 4034 - din 4060 - uni 9534 uni 8981 - uni 4920, nel prezzo e' compreso l'onere per il riempimento dello scavo circostante.tale scavo dovra' essere colmato con opportuno riempimento di natura sabbiosa o calcestruzzo riscavabile in grado di garantire l'assenza di cedimenti
3035	08.P03.F 16 005		elemento di rialzo monolitico h 600 mm: base rivestita in polycrete, condotte del diam. interno 200 mm		cad	1.326,09	50,84 %
3036	08.P03.F 16 010		elemento di rialzo monolitico h 600 mm: base rivestita in polycrete, condotte del diam. interno 250 mm		cad	1.331,69	50,62 %
3037	08.P03.F 16 015		elemento di rialzo monolitico h 600 mm: base rivestita in polycrete, condotte del diam. interno 300/350 mm		cad	1.340,41	50,29 %
3038	08.P03.F 16 020		elemento di rialzo monolitico h 600 mm: base rivestita in resine polimeriche, condotte del diam. interno 200 mm		cad	1.222,05	55,16 %
3039	08.P03.F 16 025		elemento di rialzo monolitico h 600 mm: base rivestita in resine polimeriche, condotte del diam. interno 250 mm		cad	1.228,69	54,86 %
3040	08.P03.F 16 030		elemento di rialzo monolitico h 600 mm: base rivestita in resine polimeriche, condotte del diam. interno 300/350 mm		cad	1.236,37	54,52 %
3041	08.P03.F 16 035		elemento di rialzo monolitico h 850 mm: base rivestita in polycrete, condotte del diam. interno 200 mm		cad	1.358,18	49,63 %
3042	08.P03.F 16 040		elemento di rialzo monolitico h 850 mm: base rivestita in polycrete, condotte del diam. interno 250 mm		cad	1.363,78	49,43 %
3043	08.P03.F 16 045		elemento di rialzo monolitico h 850 mm: base rivestita in polycrete, condotte del diam. interno 300/350 mm		cad	1.372,50	49,12 %
3044	08.P03.F 16 050		elemento di rialzo monolitico h 850 mm: base rivestita in resine polimeriche, condotte del diam. interno 200 mm		cad	1.254,14	53,75 %
3045	08.P03.F 16 055		elemento di rialzo monolitico h 850 mm: base rivestita in resine polimeriche, condotte del diam. interno 250 mm		cad	1.260,78	53,47 %
3046	08.P03.F 16 060		elemento di rialzo monolitico h 850 mm: base rivestita in resine polimeriche, condotte del diam. interno 300/350 mm		cad	1.268,46	53,14 %
3047	08.P03.F 16 065		elemento di rialzo monolitico h 1100 mm: base rivestita in polycrete, condotte del diam. interno 200 mm		cad	1.386,27	48,63 %
3048	08.P03.F 16 070		elemento di rialzo monolitico h 1100 mm: base rivestita in polycrete, condotte del diam. interno 250 mm		cad	1.395,87	48,29 %
3049	08.P03.F 16 075		elemento di rialzo monolitico h 1100 mm: base rivestita in polycrete, condotte del diam. interno 300/350 mm		cad	1.404,59	47,99 %
3050	08.P03.F 16 080		elemento di rialzo monolitico h 1100 mm: base rivestita in resine polimeriche, condotte del diam. interno 200 mm		cad	1.286,23	52,41 %
3051	08.P03.F 16 085		elemento di rialzo monolitico h 1100 mm: base rivestita in resine polimeriche, condotte del diam. interno 250 mm		cad	1.292,87	52,14 %
3052	08.P03.F 16 090		elemento di rialzo monolitico h 1100 mm: base rivestita in resine polimeriche, condotte del diam. interno 300/350 mm		cad	1.300,55	51,83 %
3053	08.P03.F 16 095		elemento di rialzo monolitico h 1350 mm: base rivestita in polycrete, condotte del diam. interno 200 mm		cad	1.426,52	47,26 %
3054	08.P03.F 16 100		elemento di rialzo monolitico h 1350 mm: base rivestita in polycrete, condotte del diam. interno 250 mm		cad	1.432,12	47,07 %
3055	08.P03.F 16 105		elemento di rialzo monolitico h 1350 mm: base rivestita in polycrete, condotte del diam. interno 300/350 mm		cad	1.440,84	46,79 %
3056	08.P03.F 16 110		elemento di rialzo monolitico h 1350 mm: base rivestita in resine polimeriche, condotte del diam. interno 200 mm		cad	1.322,48	50,97 %
3057	08.P03.F 16 115		elemento di rialzo monolitico h 1350 mm: base rivestita in resine polimeriche, condotte del diam. interno 250 mm		cad	1.329,12	50,72 %
3058	08.P03.F 16 120		elemento di rialzo monolitico h 1350 mm: base rivestita in resine polimeriche, condotte del diam. interno 300/350 mm		cad	1.336,80	50,43 %
3059	08.P03.F 16 125		elemento di rialzo monolitico h 1600 mm: base rivestita in polycrete, condotte del diam. interno 200 mm		cad	1.457,57	46,25 %
3060	08.P03.F 16 130		elemento di rialzo monolitico h 1600 mm: base rivestita in polycrete, condotte del diam. interno 250 mm		cad	1.463,17	46,07 %
3061	08.P03.F 16 135		elemento di rialzo monolitico h 1600 mm: base rivestita in polycrete, condotte del diam. interno 300/350 mm		cad	1.471,89	45,80 %
3062	08.P03.F 16 140		elemento di rialzo monolitico h 1600 mm: base rivestita in resine polimeriche, condotte del diam. interno 200 mm		cad	1.353,53	49,80 %
3063	08.P03.F 16 145		elemento di rialzo monolitico h 1600 mm: base rivestita in resine polimeriche, condotte del diam. interno 250 mm		cad	1.360,17	49,56 %
3064	08.P03.F 16 150		elemento di rialzo monolitico h 1600 mm: base rivestita in resine polimeriche, condotte del diam. interno 300/350 mm		cad	1.367,85	49,28 %
3065	08.P03.F 16 155		elemento di rialzo monolitico h 1850 mm: base rivestita in polycrete, condotte del diam. interno 200 mm		cad	1.491,74	45,19 %
3066	08.P03.F 16 160		elemento di rialzo monolitico h 1850 mm: base rivestita in polycrete, condotte del diam. interno 250 mm		cad	1.497,34	45,02 %
3067	08.P03.F 16 165		elemento di rialzo monolitico h 1850 mm: base rivestita in polycrete, condotte del diam. interno 300/350 mm		cad	1.506,06	44,76 %
3068	08.P03.F 16 170		elemento di rialzo monolitico h 1850 mm: base rivestita in resine polimeriche, condotte del diam. interno 200 mm		cad	1.387,70	48,58 %
3069	08.P03.F 16 175		elemento di rialzo monolitico h 1850 mm: base rivestita in resine polimeriche, condotte del diam. interno 250 mm		cad	1.394,34	48,35 %
3070	08.P03.F 16 180		elemento di rialzo monolitico h 1850 mm: base rivestita in resine polimeriche, condotte del diam. interno 300/350 mm		cad	1.402,02	48,08 %
3071	08.P03.F 17		fornitura e posa in opera di pozzetti d'ispezione monolitici a perfetta tenuta idraulica, autoportanti, realizzati in calcestruzzo vibrato con cemento ad alta resistenza ai solfati, spessore minimo delle pareti di 230 mm. per condotte d'innesto fino al diam. 600 mm. la struttura monolitica sara' formata da una base calpestabile avente diametro interno di 1200 mm e altezza variabile (750 mm per ø 400, 850 mm per ø 500, 950 mm per ø 600), completa di fori d'innesto muniti di guarnizione elastomerica di tenuta e da un elemento monolitico di rialzo avente diam.interno di 1200 mm. completo di cono di riduzione fino al diam. di 625 mm., predisposto alla posa del chiusino, tale elemento si colleghera' alla base mediante innesto con guarnizione elastomerica in gomma premontata a garanzia della perfetta tenuta idrulica, il tutto prodotto e collaudato nelle fasi di fabbricazione con attacchi di sicurezza per la sua movimentazione e messa in opera in conformita' alla norma din 4034 - din 4060 - uni 9534 uni 8981 - uni 4920, nel prezzo e' compreso l'onere per il riempimento dello scavo circostante.tale scavo dovra' essere colmato con opportuno riempimento di natura sabbiosa o calcestruzzo riscavabile in grado di garantire l'assenza di cedimenti
3072	08.P03.F 17 005		elemento di rialzo monolitico h 600 mm: base rivestita in polycrete, condotte del diam. interno 400 mm		cad	1.454,37	46,35 %
3073	08.P03.F 17 010		elemento di rialzo monolitico h 600 mm: base rivestita in polycrete, condotte del diam. interno 500 mm		cad	1.473,63	45,75 %
3074	08.P03.F 17 015		elemento di rialzo monolitico h 600 mm: base rivestita in polycrete, condotte del diam. interno 600 mm		cad	1.477,80	45,62 %
3075	08.P03.F 17 020		elemento di rialzo monolitico h 600 mm: base rivestita in resine polimeriche, condotte del diam. interno 400 mm		cad	1.350,33	49,92 %
3076	08.P03.F 17 025		elemento di rialzo monolitico h 600 mm: base rivestita in resine polimeriche, condotte del diam. interno 500 mm		cad	1.369,59	49,22 %
3077	08.P03.F 17 030		elemento di rialzo monolitico h 600 mm: base rivestita in resine polimeriche, condotte del diam. interno 600 mm		cad	1.373,76	49,07 %
3078	08.P03.F 17 035		elemento di rialzo monolitico h 850 mm: base rivestita in polycrete, condotte del diam. interno 400 mm		cad	1.486,46	45,35 %
3079	08.P03.F 17 040		elemento di rialzo monolitico h 850 mm: base rivestita in polycrete, condotte del diam. interno 500 mm		cad	1.505,72	44,77 %
3080	08.P03.F 17 045		elemento di rialzo monolitico h 850 mm: base rivestita in polycrete, condotte del diam. interno 600 mm		cad	1.509,89	44,65 %
3081	08.P03.F 17 050		elemento di rialzo monolitico h 850 mm: base rivestita in resine polimeriche, condotte del diam. interno 400 mm		cad	1.382,42	48,76 %
3082	08.P03.F 17 055		elemento di rialzo monolitico h 850 mm: base rivestita in resine polimeriche, condotte del diam. interno 500 mm		cad	1.401,68	48,09 %
3083	08.P03.F 17 060		elemento di rialzo monolitico h 850 mm: base rivestita in resine polimeriche, condotte del diam. interno 600 mm		cad	1.405,85	47,95 %
3084	08.P03.F 17 065		elemento di rialzo monolitico h 1100 mm: base rivestita in polycrete, condotte del diam. interno 400 mm		cad	1.518,55	44,39 %
3085	08.P03.F 17 070		elemento di rialzo monolitico h 1100 mm: base rivestita in polycrete, condotte del diam. interno 500 mm		cad	1.537,81	43,84 %
3086	08.P03.F 17 075		elemento di rialzo monolitico h 1100 mm: base rivestita in polycrete, condotte del diam. interno 6000 mm		cad	1.541,97	43,72 %
3087	08.P03.F 17 080		elemento di rialzo monolitico h 1100 mm: base rivestita in resine polimeriche, condotte del diam. interno 400 mm		cad	1.414,51	47,66 %
3088	08.P03.F 17 085		elemento di rialzo monolitico h 1100 mm: base rivestita in resine polimeriche, condotte del diam. interno 500 mm		cad	1.433,77	47,02 %
3089	08.P03.F 17 090		elemento di rialzo monolitico h 1100 mm: base rivestita in resine polimeriche, condotte del diam. interno 600 mm		cad	1.437,93	46,88 %
3090	08.P03.F 17 095		elemento di rialzo monolitico h 1350 mm: base rivestita in polycrete, condotte del diam. interno 400 mm		cad	1.554,80	43,36 %
3091	08.P03.F 17 100		elemento di rialzo monolitico h 1350 mm: base rivestita in polycrete, condotte del diam. interno 500 mm		cad	1.574,06	42,83 %
3092	08.P03.F 17 105		elemento di rialzo monolitico h 1350 mm: base rivestita in polycrete, condotte del diam. interno 600 mm		cad	1.578,23	42,71 %
3093	08.P03.F 17 110		elemento di rialzo monolitico h 1350 mm: base rivestita in resine polimeriche, condotte del diam. interno 400 mm		cad	1.450,76	46,47 %
3094	08.P03.F 17 115		elemento di rialzo monolitico h 1350 mm: base rivestita in resine polimeriche, condotte del diam. interno 500 mm		cad	1.470,02	45,86 %
3095	08.P03.F 17 120		elemento di rialzo monolitico h 1350 mm: base rivestita in resine polimeriche, condotte del diam. interno 600 mm		cad	1.474,19	45,73 %
3096	08.P03.F 17 125		elemento di rialzo monolitico h 1600 mm: base rivestita in polycrete, condotte del diam. interno 400 mm		cad	1.585,85	42,51 %
3097	08.P03.F 17 130		elemento di rialzo monolitico h 1600 mm: base rivestita in polycrete, condotte del diam. interno 500 mm		cad	1.605,11	42,00 %
3098	08.P03.F 17 135		elemento di rialzo monolitico h 1600 mm: base rivestita in polycrete, condotte del diam. interno 600 mm		cad	1.609,27	41,89 %
3099	08.P03.F 17 140		elemento di rialzo monolitico h 1600 mm: base rivestita in resine polimeriche, condotte del diam. interno 400 mm		cad	1.481,81	45,49 %
3100	08.P03.F 17 145		elemento di rialzo monolitico h 1600 mm: base rivestita in resine polimeriche, condotte del diam. interno 500 mm		cad	1.501,07	44,91 %
3101	08.P03.F 17 150		elemento di rialzo monolitico h 1600 mm: base rivestita in resine polimeriche, condotte del diam. interno 600 mm		cad	1.505,23	44,79 %
3102	08.P03.F 17 155		elemento di rialzo monolitico h 1850 mm: base rivestita in polycrete, condotte del diam. interno 400 mm		cad	1.620,02	41,61 %
3103	08.P03.F 17 160		elemento di rialzo monolitico h 1850 mm: base rivestita in polycrete, condotte del diam. interno 500 mm		cad	1.639,28	41,12 %
3104	08.P03.F 17 165		elemento di rialzo monolitico h 1850 mm: base rivestita in polycrete, condotte del diam. interno 600 mm		cad	1.643,44	41,02 %
3105	08.P03.F 17 170		elemento di rialzo monolitico h 1850 mm: base rivestita in resine polimeriche, condotte del diam. interno 400 mm		cad	1.515,98	44,47 %
3106	08.P03.F 17 175		elemento di rialzo monolitico h 1850 mm: base rivestita in resine polimeriche, condotte del diam. interno 500 mm		cad	1.535,24	43,91 %
3107	08.P03.F 17 180		elemento di rialzo monolitico h 1850 mm: base rivestita in resine polimeriche, condotte del diam. interno 600 mm		cad	1.539,40	43,79 %
3108	08.P03.F 18		fornitura e posa in opera di pozzetti d'ispezione monolitici a perfetta tenuta idraulica, autoportanti, realizzati in calcestruzzo vibrato con cemento ad alta resistenza ai solfati, spessore minimo delle pareti di 310 mm. per condotte d'innesto fino al diam. 800 mm. la struttura monolitica sara' formata da una base calpestabile avente diametro interno di 1200 mm e altezza 1150 mm, completa di fori d'innesto muniti di guarnizione elastomerica di tenuta e da un elemento monolitico di rialzo avente diam.interno di 1200 mm. completo di cono di riduzione fino al diam. di 625 mm., predisposto alla posa del chiusino, tale elemento si colleghera' alla base mediante innesto con guarnizione elastomerica in gomma premontata a garanzia della perfetta tenuta idrulica, il tutto prodotto e collaudato nelle fasi di fabbricazione con attacchi di sicurezza per la sua movimentazione e messa in opera in conformita' alla norma din 4034 - din 4060 - uni 9534 uni 8981 - uni 4920, nel prezzo e' compreso l'onere per il riempimento dello scavo circostante.tale scavo dovra' essere colmato con opportuno riempimento di natura sabbiosa o calcestruzzo riscavabile in grado di garantire l'assenza di cedimenti:
3109	08.P03.F 18 005		elemento di rialzo monolitico h 600 mm: base rivestita in polycrete, condotte del diam. interno 700 mm		cad	1.562,37	43,15 %
3110	08.P03.F 18 010		elemento di rialzo monolitico h 600 mm: base rivestita in polycrete, condotte del diam. interno 800 mm		cad	1.587,34	42,47 %
3111	08.P03.F 18 015		elemento di rialzo monolitico h 600 mm: base rivestita in resine polimeriche, condotte del diam. interno 700 mm		cad	1.458,33	46,23 %
3112	08.P03.F 18 020		elemento di rialzo monolitico h 600 mm: base rivestita in resine polimeriche, condotte del diam. interno 800 mm		cad	1.483,30	45,45 %
3113	08.P03.F 18 025		elemento di rialzo monolitico h 850 mm: base rivestita in polycrete, condotte del diam. interno 700 mm		cad	1.594,46	42,28 %
3114	08.P03.F 18 030		elemento di rialzo monolitico h 850 mm: base rivestita in polycrete, condotte del diam. interno 800 mm		cad	1.619,43	41,63 %
3115	08.P03.F 18 035		elemento di rialzo monolitico h 850 mm: base rivestita in resine polimeriche, condotte del diam. interno 700 mm		cad	1.490,42	45,23 %
3116	08.P03.F 18 040		elemento di rialzo monolitico h 850 mm: base rivestita in resine polimeriche, condotte del diam. interno 800 mm		cad	1.515,39	44,48 %
3117	08.P03.F 18 045		elemento di rialzo monolitico h 1100 mm: base rivestita in polycrete, condotte del diam. interno 700 mm		cad	1.626,55	41,44 %
3118	08.P03.F 18 050		elemento di rialzo monolitico h 1100 mm: base rivestita in polycrete, condotte del diam. interno 800 mm		cad	1.651,52	40,82 %
3119	08.P03.F 18 055		elemento di rialzo monolitico h 1100 mm: base rivestita in resine polimeriche, condotte del diam. interno 700 mm		cad	1.522,51	44,28 %
3120	08.P03.F 18 060		elemento di rialzo monolitico h 1100 mm: base rivestita in resine polimeriche, condotte del diam. interno 800 mm		cad	1.547,48	43,56 %
3121	08.P03.F 18 065		elemento di rialzo monolitico h 1350 mm: base rivestita in polycrete, condotte del diam. interno 700 mm		cad	1.662,80	40,54 %
3122	08.P03.F 18 070		elemento di rialzo monolitico h 1350 mm: base rivestita in polycrete, condotte del diam. interno 800 mm		cad	1.687,77	39,94 %
3123	08.P03.F 18 075		elemento di rialzo monolitico h 1350 mm: base rivestita in resine polimeriche, condotte del diam. interno 700 mm		cad	1.558,76	43,25 %
3124	08.P03.F 18 080		elemento di rialzo monolitico h 1350 mm: base rivestita in resine polimeriche, condotte del diam. interno 800 mm		cad	1.583,73	42,57 %
3125	08.P03.F 18 085		elemento di rialzo monolitico h 1600 mm: base rivestita in polycrete, condotte del diam. interno 700 mm		cad	1.693,85	39,80 %
3126	08.P03.F 18 090		elemento di rialzo monolitico h 1600 mm: base rivestita in polycrete, condotte del diam. interno 800 mm		cad	1.718,82	39,22 %
3127	08.P03.F 18 095		elemento di rialzo monolitico h 1600 mm: base rivestita in resine polimeriche, condotte del diam. interno 700 mm		cad	1.589,81	42,40 %
3128	08.P03.F 18 100		elemento di rialzo monolitico h 1600 mm: base rivestita in resine polimeriche, condotte del diam. interno 800 mm		cad	1.614,78	41,75 %
3129	08.P03.F 18 105		elemento di rialzo monolitico h 1850 mm: base rivestita in polycrete, condotte del diam. interno 700 mm		cad	1.728,02	39,01 %
3130	08.P03.F 18 110		elemento di rialzo monolitico h 1850 mm: base rivestita in polycrete, condotte del diam. interno 800 mm		cad	1.752,99	38,46 %
3131	08.P03.F 18 115		elemento di rialzo monolitico h 1850 mm: base rivestita in resine polimeriche, condotte del diam. interno 700 mm		cad	1.623,98	41,51 %
3132	08.P03.F 18 120		elemento di rialzo monolitico h 1850 mm: base rivestita in resine polimeriche, condotte del diam. interno 800 mm		cad	1.648,95	40,88 %
3133	08.P03.F 20		fornitura e posa in opera di prolunga per pozzetti come agli articoli 08.p03.f 14 e 08.p03.f 15
3134	08.P03.F 20 005		prolunga diametro 1000; altezza 33		cad	88,56	9,84 %
3135	08.P03.F 20 010		prolunga diametro 1000; altezza 66		cad	104,16	8,36 %
3136	08.P03.F 20 015		prolunga diametro 1000; altezza 99		cad	145,78	5,97 %
3137	08.P03.F 20 020		prolunga diametro 1000; altezza 150		cad	218,80	5,10 %
3138	08.P03.F 21		fornitura e posa in opera di prolunga per pozzetti come agli articoli 08.p03.f 16, 08.p03.f 17 e 08.p03.f 18
3139	08.P03.F 21 005		prolunga diametro 1200; altezza 33		cad	96,68	10,33 %
3140	08.P03.F 21 010		prolunga diametro 1200; altezza 66		cad	117,48	8,50 %
3141	08.P03.F 21 015		prolunga diametro 1200; altezza 99		cad	164,30	6,08 %
3142	08.P03.F 21 020		prolunga diametro 1200; altezza 150		cad	246,53	6,03 %
3143	08.P03.F 22		pozzetto d'ispezione in calcestruzzo cementizio (con resistenza caratteristica 150 kg/cmq) delle dimensioni interne di cm.50x50x80 (h) ed esterne cm.90x90x100,compreso lo scavo ed il trasporto dei materiali di scavo parte in cantiere e parte alla discarica,con spessore della platea e delle pareti pari a cm.20,compresa la posa del chiusino carreggiabile e a chiusura ermetica e del telaio in ghisa e compreso l'onere per la formazione nel getto dei fori per il passaggio delle tubazioni ,l'innesto dei tubi stessi nei fori e la loro sigillatura
3144	08.P03.F 22 005		...		cad	161,85	48,76 %
3145	08.P03.F 23		provvista e posa in opera di waterstop in gomma della larghezza minima di cm.20 con bulbo centrale, in muri, spalle, solette, etc., compreso ogni onere per impermeabilizzazione di giunti sia verticali che orizzontali
3146	08.P03.F 23 005		...		m	23,77	42,01 %
3147	08.P03.F 24		solette in c.a. pozzolanico prefabbicate, caratteristica minima di kg/cmq 300, armate con ferro fe b 44 k, dello spessore di cm. 25, compreso un foro del diametro di mm. 600, varate in opera con autogru', compresa la sigillatura e tutti gli oneri relativi, per l'esecuzione dei pozzi d'ispezione:
3148	08.P03.F 24 005		dimensioni minime 150 x 150 cm		cad	201,16	17,02 %
3149	08.P03.F 24 010		dimensioni minime 180 x 180 cm		cad	274,44	14,80 %
3150	08.P03.F 24 015		dimensioni minime 200 x 200 cm		cad	337,16	13,94 %
3151	08.P03.F 24 020		dimensioni minime 150 x 180 cm		cad	228,27	16,12 %
3152	08.P03.F 24 025		dimensioni minime 150 x 200 cm		cad	252,98	16,06 %
3153	08.P03.F 24 030		dimensioni minime 180 x 200 cm		cad	304,40	14,18 %
3154	08.P03.F 25		costruzione di pozzetto tubolare di qualunque profondita' in calcestruzzo armato del diametro interno di cm. 100, spessore minimo delle pareti di cm. 15, di soletta di copertura, compresa la scala di discesa in acciaio inox, l'elemento prefabbricato terminale di raccordo al piano stradale, e quanto altro necessario per dare l'opera finita a perfetta regola d'arte.
3155	08.P03.F 25 005		...		m	242,64	47,66 %
3156	08.P03.F 26		provvista e posa in opera di elementi prefabbricati scatolari in conglomerato cementizio armato muniti di giunto in metallo e guarnizione di tenuta in gomma neoprene per la realizzazione di pozzi d'ispezione certificati din 4034. compensati dal prezzo d'elenco sono: il carico e lo scarico a pie d'opera, la loro discesa nella trincea, la fornitura e la posa in opera del giunto bentonitico idroespansivo di tenuta idraulica da applicarsi sull'elemento di base prima del getto del cls di fondo, il getto della platea di fondo con cls r'ck >200kg/cmq spessore minimo cm. 25, la realizzazione dei fori per il passaggio dei tubi, la loro sigillatura da realizzarsi con malta di cemento e giunto bentonitico idroespansivo. dimensioni interne minime cm. 180x120 - spessore minimo pareti cm. 18
3157	08.P03.F 26 005		...		m	653,62	37,68 %
3158	08.P03.F 27		provvista e posa in opera di solette prefabbricate carrabili in conglomerato cementizio armato complete di chiusino in ghisa sferoidale rispondente alle norme uni-en 124 classe d400 e ganci in acciaio inox per il sollevamento. dimensioni conformi alla dimensione del pozzo d'ispezione di cui al precedente articolo. spessore minimo cm. 20
3159	08.P03.F 27 005		...		cad	317,19	10,79 %
3160	08.P03.F 28		provvista e posa in opera di tubi in p.v.c. rigido per fognature serie uni en 1329tipo 302, compreso il carico e lo scarico a pie' d'opera, la loro discesa nella trincea, esclusa solo la formazione del letto di posa e del rinfianco in materiale idoneo, da compensarsi a parte:
3161	08.P03.F 28 005		del diametro esterno di cm. 10		m	7,89	54,77 %
3162	08.P03.F 28 010		del diametro esterno di cm. 12,5		m	10,19	56,60 %
3163	08.P03.F 28 015		del diametro esterno di cm. 14		m	11,24	51,30 %
3164	08.P03.F 28 020		del diametro esterno di cm. 16		m	12,46	46,25 %
3165	08.P03.F 28 025		del diametro esterno di cm. 20		m	17,01	38,12 %
3166	08.P03.F 30		provvista e posa in opera di tubi in p.v.c. rigido per fognature serie uni en 1401-1, giunto a bicchiere con anello elastomerico di tenuta per sistemi di fognatura e scarichi interrati non in pressione, compreso il carico e lo scarico a pie dopera, e la loro discesa nella trincea; compreso ogni lavoro e provvista per dare lopera perfettamente ultimata a regola
3167	08.P03.F 30 100		serie sn 2 kn/mq sdr 51:del diametro esterno di cm. 16		m	11,32	50,91 %
3168	08.P03.F 30 105		serie sn 2 kn/mq sdr 51: del diametro esterno di cm. 20		m	14,83	43,74 %
3169	08.P03.F 30 110		serie sn 2 kn/mq sdr 51: del diametro esterno di cm. 25		m	22,25	38,88 %
3170	08.P03.F 30 115		serie sn 2 kn/mq sdr 51: del diametro esterno di cm. 31,5		m	40,39	30,33 %
3171	08.P03.F 30 120		serie sn 2 kn/mq sdr 51: del diametro esterno di cm. 35,5		m	53,00	29,92 %
3172	08.P03.F 30 125		serie sn 2 kn/mq sdr 51: del diametro esterno di cm. 40		m	64,63	30,11 %
3173	08.P03.F 30 130		serie sn 2 kn/mq sdr 51: del diametro esterno di cm. 45		m	74,54	30,64 %
3174	08.P03.F 30 135		serie sn 2 kn/mq sdr 51: del diametro esterno di cm. 50		m	89,39	30,23 %
3175	08.P03.F 30 140		serie sn 2 kn/mq sdr 51: del diametro esterno di cm. 63		m	141,96	30,46 %
3176	08.P03.F 30 145		serie sn 2 kn/mq sdr 51: del diametro esterno di cm. 71		m	189,09	24,77 %
3177	08.P03.F 30 150		serie sn 2 kn/mq sdr 51: del diametro esterno di cm. 80		m	228,95	22,03 %
3178	08.P03.F 30 155		serie sn 2 kn/mq sdr 51: del diametro esterno di cm. 90		m	330,48	17,45 %
3179	08.P03.F 30 160		serie sn 2 kn/mq sdr 51: del diametro esterno di cm. 100		m	427,50	16,86 %
3180	08.P03.F 30 165		serie sn 2 kn/mq sdr 51: del diametro esterno di cm. 120		m	585,71	15,38 %
3181	08.P03.F 30 200		serie sn 4 kn/mq sdr 41:del diametro esterno di cm. 11		m	7,65	56,53 %
3182	08.P03.F 30 205		serie sn 4 kn/mq sdr 41:del diametro esterno di cm. 12,5		m	8,93	56,55 %
3183	08.P03.F 30 210		serie sn 4 kn/mq sdr 41:del diametro esterno di cm. 16		m	12,50	46,13 %
3184	08.P03.F 30 215		serie sn 4 kn/mq sdr 41:del diametro esterno di cm. 20		m	16,76	38,70 %
3185	08.P03.F 30 220		serie sn 4 kn/mq sdr 41:del diametro esterno di cm. 25		m	25,48	33,94 %
3186	08.P03.F 30 225		serie sn 4 kn/mq sdr 41:del diametro esterno di cm. 31,5		m	44,92	27,27 %
3187	08.P03.F 30 230		serie sn 4 kn/mq sdr 41:del diametro esterno di cm. 35,5		m	59,16	26,80 %
3188	08.P03.F 30 235		serie sn 4 kn/mq sdr 41:del diametro esterno di cm. 40		m	72,06	27,00 %
3189	08.P03.F 30 240		serie sn 4 kn/mq sdr 41: del diametro esterno di cm. 45		m	83,05	27,77 %
3190	08.P03.F 30 245		serie sn 4 kn/mq sdr 41: del diametro esterno di cm. 50		m	100,29	26,95 %
3191	08.P03.F 30 250		serie sn 4 kn/mq sdr 41: del diametro esterno di cm. 63		m	158,88	27,22 %
3192	08.P03.F 30 255		serie sn 4 kn/mq sdr 41: del diametro esterno di cm. 71		m	215,69	21,72 %
3193	08.P03.F 30 260		serie sn 4 kn/mq sdr 41:del diametro esterno di cm. 80		m	261,62	19,28 %
3194	08.P03.F 30 265		serie sn 4 kn/mq sdr 41: del diametro esterno di cm. 90		m	382,90	15,06 %
3195	08.P03.F 30 270		serie sn 4 kn/mq sdr 41: del diametro esterno di cm. 100		m	494,46	14,57 %
3196	08.P03.F 30 300		serie sn 8 kn/mq sdr 34: del diametro esterno di cm. 11		m	8,18	52,86 %
3197	08.P03.F 30 305		serie sn 8 kn/mq sdr 34: del diametro esterno di cm. 12,5		m	10,41	48,46 %
3198	08.P03.F 30 310		serie sn 8 kn/mq sdr 34: del diametro esterno di cm. 16		m	13,87	41,55 %
3199	08.P03.F 30 315		serie sn 8 kn/mq sdr 34: del diametro esterno di cm. 20		m	19,13	33,92 %
3200	08.P03.F 30 320		serie sn 8 kn/mq sdr 34: del diametro esterno di cm. 25		m	28,83	30,00 %
3201	08.P03.F 30 325		serie sn 8 kn/mq sdr 34: del diametro esterno di cm. 31,5		m	50,65	24,18 %
3202	08.P03.F 30 330		serie sn 8 kn/mq sdr 34: del diametro esterno di cm. 35,5		m	67,78	23,39 %
3203	08.P03.F 30 335		serie sn 8 kn/mq sdr 34: del diametro esterno di cm. 40		m	81,21	23,96 %
3204	08.P03.F 30 340		serie sn 8 kn/mq sdr 34: del diametro esterno di cm. 45		m	95,50	24,15 %
3205	08.P03.F 30 345		serie sn 8 kn/mq sdr 34: del diametro esterno di cm. 50		m	114,31	23,64 %
3206	08.P03.F 30 350		serie sn 8 kn/mq sdr 34: del diametro esterno di cm. 63		m	181,92	23,77 %
3207	08.P03.F 30 355		serie sn 8 kn/mq sdr 34: del diametro esterno di cm. 71		m	232,19	20,17 %
3208	08.P03.F 30 360		serie sn 8 kn/mq sdr 34: del diametro esterno di cm. 80		m	285,95	17,64 %
3209	08.P03.F 31		provvista e posa in opera di curve a 15 gradi in pvc rigido per fognature serie uni en 1401; giunto a bicchiere con anello elastomerico toroidale, compreso il carico, lo scarico a pie' d'opera, la loro discesa nella trincea compreso ogni lavoro e provvista per dare l'opera perfettamente ultimata a regola d'arte
3210	08.P03.F 31 005		del diametro esterno di cm. 11		cad	8,08	71,37 %
3211	08.P03.F 31 010		del diametro esterno di cm. 12.5		cad	8,86	65,05 %
3212	08.P03.F 31 015		del diametro esterno di cm. 16		cad	11,59	49,75 %
3213	08.P03.F 31 020		del diametro esterno di cm. 20		cad	16,19	35,63 %
3214	08.P03.F 31 025		del diametro esterno di cm. 25		cad	43,04	23,44 %
3215	08.P03.F 31 030		del diametro esterno di cm. 31,5		cad	80,71	19,64 %
3216	08.P03.F 31 035		del diametro esterno di cm. 40		cad	174,32	14,47 %
3217	08.P03.F 31 040		del diametro esterno di cm. 50		cad	228,50	17,98 %
3218	08.P03.F 32		provvista e posa in opera di curve a 30 gradi in pvc rigido per fognature serie uni en 1401; giunto a bicchiere con anello elastomerico toroidale, compreso il carico, lo scarico a pie' d'opera, la loro discesa nella trincea compreso ogni lavoro e provvista per dare l'opera perfettamente ultimata a regola d'arte
3219	08.P03.F 32 005		del diametro esterno di cm. 11		cad	8,08	71,37 %
3220	08.P03.F 32 010		del diametro esterno di cm. 12.5		cad	8,86	65,05 %
3221	08.P03.F 32 015		del diametro esterno di cm. 16		cad	11,59	49,75 %
3222	08.P03.F 32 020		del diametro esterno di cm. 20		cad	16,19	35,63 %
3223	08.P03.F 32 025		del diametro esterno di cm. 25		cad	43,04	23,44 %
3224	08.P03.F 32 030		del diametro esterno di cm. 31,5		cad	80,71	19,64 %
3225	08.P03.F 32 035		del diametro esterno di cm. 40		cad	174,32	14,47 %
3226	08.P03.F 32 040		del diametro esterno di cm. 50		cad	228,50	17,98 %
3227	08.P03.F 33		provvista e posa in opera di curve a 45 gradi in pvc rigido per fognature serie uni en 1401. giunto a bicchiere con anello elastomerico toroidale;compreso il carico, lo scarico a pie' d'opera, la loro discesa nella trincea; compreso ogni lavoro e provvista per dare l'opera perfettamente ultimata a regola d'arte
3228	08.P03.F 33 005		del diametro esterno di cm. 11		cad	10,24	77,42 %
3229	08.P03.F 33 010		del diametro esterno di cm.12.5		cad	11,03	71,90 %
3230	08.P03.F 33 015		del diametro esterno di cm.16		cad	13,75	57,65 %
3231	08.P03.F 33 020		del diametro esterno di cm.20		cad	19,79	47,35 %
3232	08.P03.F 33 025		del diametro esterno di cm.25		cad	51,39	22,44 %
3233	08.P03.F 33 030		del diametro esterno di cm.31,5		cad	91,80	19,63 %
3234	08.P03.F 33 035		del diametro esterno di cm.40		cad	181,26	16,30 %
3235	08.P03.F 33 040		del diametro esterno di cm.50		cad	247,36	18,94 %
3236	08.P03.F 34		provvista e posa in opera di curve a 90 gradi in pvc rigido per fognature serie uni en 1329. giunto a bicchiere con anello elastomerico toroidale;compreso il carico,lo scarico a pie' d'opera,la loro discesa nella trincea, compreso ogni onere e provvista per dare l'opera perfettamente ultimata a regola d'arte
3237	08.P03.F 34 005		del diametro esterno di cm. 11		cad	10,41	69,23 %
3238	08.P03.F 34 010		del diametro esterno di cm. 12.5		cad	10,83	66,51 %
3239	08.P03.F 34 015		del diametro esterno di cm. 16		cad	14,95	53,03 %
3240	08.P03.F 34 020		del diametro esterno di cm.20		cad	21,69	43,20 %
3241	08.P03.F 34 025		del diametro esterno di cm.25		cad	58,81	28,18 %
3242	08.P03.F 34 030		del diametro esterno di cm.31,5		cad	103,70	23,63 %
3243	08.P03.F 34 035		del diametro esterno di cm.40		cad	255,87	16,34 %
3244	08.P03.F 34 040		del diametro esterno di cm.50		cad	401,25	16,16 %
3245	08.P03.F 35		provvista e posa in opera di braghe semplici e ridotte a 45 e 90 gradi in pvc rigido per fognature serie uni en 1401. giunto a bicchiere con anello elastomerico toroidale, compreso il carico, lo scarico a pie' d'opera, la loro discesa nella trincea, compreso ogni lavoro e provvista per dare l'opera perfettamente ultimata a regola d'arte
3246	08.P03.F 35 005		del diametro esterno di cm. 11		cad	13,46	58,87 %
3247	08.P03.F 35 010		del diametro esterno di cm. 12.5		cad	13,99	56,64 %
3248	08.P03.F 35 015		del diametro esterno di cm. 16		cad	20,32	46,11 %
3249	08.P03.F 35 020		del diametro esterno di cm.20		cad	32,83	35,12 %
3250	08.P03.F 35 025		del diametro esterno di cm.25		cad	83,24	24,24 %
3251	08.P03.F 35 030		del diametro esterno di cm.31,5		cad	150,50	19,15 %
3252	08.P03.F 35 035		del diametro esterno di cm.40		cad	267,84	18,83 %
3253	08.P03.F 36		provvista e posa in opera di innesti a sella in pvc rigido per fognature serie uni en 1401. giunto a bicchiere con anello elastomerico toroidale, compreso il carico, lo scarico a pie' d'opera, la loro discesa nella trincea; , compreso ogni lavoro e provvista per dare l'opera perfettamente ultimata a regola d'arte
3254	08.P03.F 36 005		del diametro esterno di cm. 12.5		cad	25,03	46,06 %
3255	08.P03.F 36 010		del diametro esterno di cm. 16		cad	30,58	42,42 %
3256	08.P03.F 36 015		del diametro esterno di cm.20		cad	33,92	38,25 %
3257	08.P03.F 36 020		del diametro esterno di cm.25		cad	56,14	39,80 %
3258	08.P03.F 36 025		del diametro esterno di cm.31,5		cad	83,18	38,12 %
3259	08.P03.F 36 030		del diametro esterno di cm.40		cad	119,87	46,29 %
3260	08.P03.F 37		provvista e posa in opera di ispezioni in pvc rigido per fognature serie uni en 1401. giunto a bicchiere con anello elastomerico toroidale, compreso il carico, lo scarico a pie' d'opera, la loro discesa nella trincea, compreso ogni lavoro e provvista per dare l'opera perfettamente ultimata a regola d'arte
3261	08.P03.F 37 005		del diametro esterno di cm. 11		cad	16,79	42,93 %
3262	08.P03.F 37 010		del diametro esterno di cm. 12.5		cad	18,80	38,33 %
3263	08.P03.F 37 015		del diametro esterno di cm. 16		cad	34,06	23,28 %
3264	08.P03.F 37 020		del diametro esterno di cm.20		cad	47,86	19,58 %
3265	08.P03.F 37 025		del diametro esterno di cm.25		cad	79,75	20,78 %
3266	08.P03.F 37 030		del diametro esterno di cm.31,5		cad	111,97	21,88 %
3267	08.P03.F 38		provvista e posa in opera di sifoni in pvc rigido per fognature serie uni en 1401. giunto a bicchiere con anello elastomerico toroidale, compreso il carico, lo scarico a pie' d'opera, la loro discesa nella trincea, compreso ogni lavoro e provvista per dare l'opera perfettamente ultimata a regola d'arte
3268	08.P03.F 38 005		del diametro esterno di cm. 11		cad	33,80	21,32 %
3269	08.P03.F 38 010		del diametro esterno di cm. 12.5		cad	37,31	19,31 %
3270	08.P03.F 38 015		del diametro esterno di cm. 16		cad	53,98	14,69 %
3271	08.P03.F 38 020		del diametro esterno di cm. 20		cad	75,40	12,42 %
3272	08.P03.F 39		posa in opera di canale grigliato carrabile in pvc rigido antiurto, dello spessore di mm. 20 - larghezza di mm.130-200 per raccolta e smaltimento delle acque completo di profilo inferiore, di giunti, di testate, e di opportuni elementi di scarico sagomati, compreso il rinfianco con malta o cls:
3273	08.P03.F 39 005		...		m	14,11	55,07 %
3274	08.P03.F 40		posa in opera di canale grigliato prefabbricato in cav con griglia, dello spessare di mm. 20 - larghezza di mm. 130-200 per raccolta e smaltimento delle acque completo di profilo inferiore, di giunti, di testate, e di opportuni elementi di scarico sagomati, compreso il rinfianco con malta o cls:
3275	08.P03.F 40 005		...		m	15,34	54,18 %
3276	08.P03.F 41		provvista e posa in opera di tubazioni in pead strutturato, di tipo corrugato, rispondenti alle prescrizioni del pr en 13476 del settembre 2002 e successive modifiche o aggiornamenti, ed alla uni en-iso 9969, rigidezza circonferenziale sn = 4 kn/mq, eseguiti con parte interna liscia e corrugati esternamente, compreso la giunzione con saldatura di testa o con manicotto e doppia guarnizione, il carico e lo scarico a pie' d'opera, la loro discesa nella trincea; compreso ogni lavoro e provvista per dare l'opera perfettamente ultimata a regola d'arte:
3277	08.P03.F 41 005		diametro esterno 110		m	6,84	57,87 %
3278	08.P03.F 41 010		diametro esterno 125		m	8,63	58,45 %
3279	08.P03.F 41 015		diametro esterno 160		m	10,52	61,67 %
3280	08.P03.F 41 020		diametro esterno 200		m	13,41	64,48 %
3281	08.P03.F 41 025		diametro esterno 250		m	20,82	55,37 %
3282	08.P03.F 41 030		diametro esterno 315		m	28,68	40,21 %
3283	08.P03.F 41 035		diametro esterno 400		m	38,10	37,83 %
3284	08.P03.F 41 040		diametro esterno 500		m	55,87	32,25 %
3285	08.P03.F 41 045		diametro esterno 630		m	81,20	26,63 %
3286	08.P03.F 41 050		diametro esterno 800		m	140,98	20,45 %
3287	08.P03.F 41 055		diametro esterno 1000		m	224,63	19,25 %
3288	08.P03.F 41 060		diametro esterno 1200		m	305,45	18,87 %
3289	08.P03.F 41 065		diametro interno 300		m	31,30	41,44 %
3290	08.P03.F 41 070		diametro interno 400		m	45,31	35,79 %
3291	08.P03.F 41 075		diametro interno 500		m	62,21	31,86 %
3292	08.P03.F 41 080		diametro interno 600		m	101,24	24,92 %
3293	08.P03.F 41 085		diametro interno 800		m	158,84	22,68 %
3294	08.P03.F 42		provvista e posa in opera di tubazioni in pead strutturato, di tipo corrugato, rispondenti alle prescrizioni del pr en 13476 del settembre 2002 e successive modifiche o aggiornamenti, ed alla uni en-iso 9969, rigidezza circonferenziale sn = 8 kn/mq, eseguiti con parte interna liscia e corrugati esternamente, compreso la giunzione con saldatura di testa o con manicotto e doppia guarnizione, il carico e lo scarico a pie' d'opera, la loro discesa nella trincea; compreso ogni lavoro e provvista per dare l'opera perfettamente ultimata a regola d'arte:
3295	08.P03.F 42 005		diametro esterno 110		m	7,17	55,30 %
3296	08.P03.F 42 010		diametro esterno 125		m	8,42	59,93 %
3297	08.P03.F 42 015		diametro esterno 160		m	10,71	60,57 %
3298	08.P03.F 42 020		diametro esterno 200		m	14,85	58,22 %
3299	08.P03.F 42 025		diametro esterno 250		m	21,71	53,13 %
3300	08.P03.F 42 030		diametro esterno 315		m	31,32	36,82 %
3301	08.P03.F 42 035		diametro esterno 400		m	41,64	34,62 %
3302	08.P03.F 42 040		diametro esterno 500		m	63,21	28,50 %
3303	08.P03.F 42 045		diametro esterno 630		m	83,50	25,89 %
3304	08.P03.F 42 050		diametro esterno 800		m	154,94	18,60 %
3305	08.P03.F 42 055		diametro esterno 1000		m	224,44	19,27 %
3306	08.P03.F 42 060		diametro esterno 1200		m	316,09	18,24 %
3307	08.P03.F 42 065		diametro interno 300		m	33,19	39,08 %
3308	08.P03.F 42 070		diametro interno 400		m	48,26	33,60 %
3309	08.P03.F 42 075		diametro interno 500		m	67,79	29,24 %
3310	08.P03.F 42 080		diametro interno 600		m	114,25	22,08 %
3311	08.P03.F 42 085		diametro interno 800		m	171,85	20,97 %
3312	08.P03.F 43		provvista e posa in opera di tubazioni in pead strutturato di tipo spiralato, secondo il progetto di norma europea pren 13476, rigidezza circonferenziale sn = 2 kn/mq, realizzati con parete interna liscia con rinforzi interni mediante cavita' circolari, compreso la giunzione con saldatura di testa o con manicotto e doppia guarnizione, il carico e lo scarico a pie' d'opera, la loro discesa nella trincea; compreso ogni lavoro e provvista per dare l'opera perfettamente ultimata a regola d'arte:
3313	08.P03.F 43 005		dn 500		m	91,23	19,75 %
3314	08.P03.F 43 010		dn 600		m	138,89	15,57 %
3315	08.P03.F 43 015		dn 700		m	157,25	14,67 %
3316	08.P03.F 43 020		dn 800		m	203,72	14,15 %
3317	08.P03.F 43 025		dn 900		m	278,55	12,94 %
3318	08.P03.F 43 030		dn 1000		m	375,98	11,50 %
3319	08.P03.F 43 035		dn 1200		m	548,35	10,51 %
3320	08.P03.F 43 040		dn 1400		m	645,26	10,05 %
3321	08.P03.F 43 045		dn 1500		m	753,60	9,08 %
3322	08.P03.F 43 050		dn 1600		m	842,80	8,55 %
3323	08.P03.F 43 055		dn 1800		m	1.121,43	7,07 %
3324	08.P03.F 43 060		dn 2000		m	1.409,27	6,65 %
3325	08.P03.F 44		provvista e posa in opera di tubazioni in pead strutturato di tipo spiralato, secondo il progetto di norma europea pren 13476, rigidezza circonferenziale sn = 4 kn/mq, realizzati con parete interna liscia con rinforzi interni mediante cavita' circolari, compreso la giunzione con saldatura di testa o con manicotto e doppia guarnizione, il carico e lo scarico a pie' d'opera, la loro discesa nella trincea; compreso ogni lavoro e provvista per dare l'opera perfettamente ultimata a regola d'arte:
3326	08.P03.F 44 005		dn 500		m	112,03	16,08 %
3327	08.P03.F 44 010		dn 600		m	160,89	13,44 %
3328	08.P03.F 44 015		dn 700		m	202,68	11,38 %
3329	08.P03.F 44 020		dn 800		m	259,35	11,12 %
3330	08.P03.F 44 025		dn 900		m	348,40	10,34 %
3331	08.P03.F 44 030		dn 1000		m	485,23	8,91 %
3332	08.P03.F 44 035		dn 1200		m	644,77	8,94 %
3333	08.P03.F 44 040		dn 1400		m	844,85	7,68 %
3334	08.P03.F 44 045		dn 1500		m	1.035,86	6,61 %
3335	08.P03.F 44 050		dn 1600		m	1.163,54	6,19 %
3336	08.P03.F 44 055		dn 1800		m	1.519,15	5,22 %
3337	08.P03.F 44 060		dn 2000		m	1.723,71	5,44 %
3338	08.P03.F 45		provvista e posa in opera di tubazioni in pead a parete piena, con corrugamenti interni costituiti da risalti circonferenziali a passo costante, per il convogliamento di fognature a forte pendenza prodotte con certificazione cisq sqp eqnet in conformita' alle norme uni en 29000/iso 9000 e uni cen en 45012, fornite in barre di qualsiasi lunghezza, giuntabili per saldatura, compreso collaudo e prova idraulica ed ogni opera: - e - provvista e posa in opera di tubazioni in pead strutturato di tipo spiralato, secondo il progetto di norma europea pren 13476, rigidezza circonferenziale sn = 8 kn/mq, realizzati con parete interna liscia con rinforzi interni mediante cavita' circolari, compreso la giunzione con saldatura di testa o con manicotto e doppia guarnizione, il carico e lo scarico a pie' d'opera, la loro discesa nella trincea; compreso ogni lavoro e provvista per dare l'opera perfettamente ultimata a regola d'arte:
3339	08.P03.F 45 005		dn 500		m	137,98	13,06 %
3340	08.P03.F 45 010		dn 600		m	200,05	10,81 %
3341	08.P03.F 45 015		dn 700		m	256,21	9,00 %
3342	08.P03.F 45 020		dn 800		m	345,41	8,35 %
3343	08.P03.F 45 025		dn 900		m	494,73	7,28 %
3344	08.P03.F 45 030		dn 1000		m	615,00	7,03 %
3345	08.P03.F 45 035		dn 1200		m	874,74	6,59 %
3346	08.P03.F 45 040		dn 1400		m	1.116,98	5,81 %
3347	08.P03.F 45 045		dn 1500		m	1.235,49	5,54 %
3348	08.P03.F 45 050		dn 1600		m	1.410,42	5,11 %
3349	08.P03.F 45 100		dn 250		m	64,18	17,97 %
3350	08.P03.F 45 105		dn 315		m	94,83	12,16 %
3351	08.P03.F 45 110		dn 400		m	144,30	9,99 %
3352	08.P03.F 45 115		dn 450		m	204,10	7,94 %
3353	08.P03.F 45 120		dn 500		m	226,71	7,95 %
3354	08.P03.F 45 125		dn 630		m	270,00	8,01 %
3355	08.P03.F 45 130		dn 710		m	341,31	7,18 %
3356	08.P03.F 45 135		dn 800		m	448,80	6,42 %
3357	08.P03.F 46		provvista e posa in opera di tubazioni in polietilene ad alta densita' ( pead ) - sigma 80 = 80kgf/cmq - pren 12201 - 2, rispondenti alle prescrizioni igienico sanitarie del ministro della sanita' relative a manufatti per liquidi, compresa la discesa nelle trincee e nei manufatti con sistemazione a livelletta, esecuzione dei giunti, mediante manicotti di raccordo o flange oppure con saldature per fusione nel caso di polietilene in barre, compreso collaudo e prova idraulica ed ogni opera accessoria:
3358	08.P03.F 46 235		de 90, pn 6,3		m	9,62	53,67 %
3359	08.P03.F 46 240		de 110, pn 6,3		m	13,39	44,04 %
3360	08.P03.F 46 245		de 125, pn 6,3		m	15,94	41,63 %
3361	08.P03.F 46 250		de 140, pn 6,3		m	18,84	39,14 %
3362	08.P03.F 46 255		de 160, pn 6,3		m	20,39	39,78 %
3363	08.P03.F 46 260		de 180, pn 6,3		m	24,09	36,73 %
3364	08.P03.F 46 265		de 200, pn 6,3		m	28,07	34,15 %
3365	08.P03.F 46 270		de 225, pn 6,3		m	37,51	27,53 %
3366	08.P03.F 46 275		de 250, pn 6,3		m	44,52	24,85 %
3367	08.P03.F 46 280		de 280, pn 6,3		m	54,67	22,93 %
3368	08.P03.F 46 285		de 315, pn 6,3		m	69,41	21,25 %
3369	08.P03.F 46 290		de 355, pn 6,3		m	85,07	19,07 %
3370	08.P03.F 46 295		de 400, pn 6,3		m	104,76	17,60 %
3371	08.P03.F 46 300		de 450, pn 6,3		m	125,69	15,84 %
3372	08.P03.F 46 305		de 500, pn 6,3		m	151,33	13,16 %
3373	08.P03.F 46 310		de 560, pn 6,3		m	182,40	11,32 %
3374	08.P03.F 46 315		de 630, pn 6,3		m	226,60	9,76 %
3375	08.P03.F 46 320		de 710, pn 6,3		m	281,89	8,37 %
3376	08.P03.F 46 325		de 800, pn 6,3		m	348,52	7,41 %
3377	08.P03.F 46 330		de 900, pn 6,3		m	427,80	6,90 %
3378	08.P03.F 46 335		de 1000, pn 6,3		m	443,91	8,31 %
3379	08.P03.F 46 340		de 1100, pn 6,3		m	523,50	8,45 %
3380	08.P03.F 46 345		de 1200, pn 6,3		m	627,58	8,81 %
3381	08.P03.F 46 445		de 90, pn 10		m	10,39	49,65 %
3382	08.P03.F 46 450		de 110, pn 10		m	14,62	40,36 %
3383	08.P03.F 46 455		de 125, pn 10		m	17,11	38,81 %
3384	08.P03.F 46 460		de 140, pn 10		m	20,34	36,26 %
3385	08.P03.F 46 465		de 160, pn 10		m	24,47	33,15 %
3386	08.P03.F 46 470		de 180, pn 10		m	29,50	30,00 %
3387	08.P03.F 46 475		de 200, pn 10		m	34,98	27,41 %
3388	08.P03.F 46 480		de 225, pn 10		m	41,99	24,59 %
3389	08.P03.F 46 485		de 250, pn 10		m	49,52	22,34 %
3390	08.P03.F 46 490		de 280, pn 10		m	60,46	20,74 %
3391	08.P03.F 46 495		de 315, pn 10		m	74,97	19,67 %
3392	08.P03.F 46 500		de 355, pn 10		m	97,80	16,59 %
3393	08.P03.F 46 505		de 400, pn 10		m	120,91	15,25 %
3394	08.P03.F 46 510		de 450, pn 10		m	148,89	13,37 %
3395	08.P03.F 46 515		de 500, pn 10		m	178,07	11,18 %
3396	08.P03.F 46 520		de 560, pn 10		m	213,17	9,69 %
3397	08.P03.F 46 525		de 630, pn 10		m	264,88	8,35 %
3398	08.P03.F 46 530		de 710, pn 10		m	330,66	7,14 %
3399	08.P03.F 46 535		de 800, pn 10		m	410,83	6,28 %
3400	08.P03.F 46 625		de 90, pn 16		m	12,56	41,10 %
3401	08.P03.F 46 630		de 110, pn 16		m	17,95	32,86 %
3402	08.P03.F 46 635		de 125, pn 16		m	21,44	30,95 %
3403	08.P03.F 46 640		de 140, pn 16		m	25,63	28,76 %
3404	08.P03.F 46 645		de 160, pn 16		m	31,54	25,72 %
3405	08.P03.F 46 650		de 180, pn 16		m	38,38	23,05 %
3406	08.P03.F 46 655		de 200, pn 16		m	45,88	20,90 %
3407	08.P03.F 46 660		de 225, pn 16		m	55,81	18,50 %
3408	08.P03.F 46 665		de 250, pn 16		m	66,60	16,61 %
3409	08.P03.F 46 670		de 280, pn 16		m	81,77	15,33 %
3410	08.P03.F 46 675		de 315, pn 16		m	101,94	14,47 %
3411	08.P03.F 46 680		de 355, pn 16		m	130,46	12,44 %
3412	08.P03.F 46 685		de 400, pn 16		m	162,73	11,33 %
3413	08.P03.F 46 690		de 450, pn 16		m	201,90	9,86 %
3414	08.P03.F 46 695		de 500, pn 16		m	243,18	8,19 %
3415	08.P03.F 46 700		de 560, pn 16		m	292,82	7,05 %
3416	08.P03.F 46 705		de 630, pn 16		m	365,66	6,05 %
3417	08.P03.F 46 775		de 90, pn 25		m	15,43	33,45 %
3418	08.P03.F 46 780		de 110, pn 25		m	22,52	26,19 %
3419	08.P03.F 46 785		de 125, pn 25		m	27,76	23,91 %
3420	08.P03.F 46 790		de 140, pn 25		m	33,69	21,89 %
3421	08.P03.F 46 795		de 160, pn 25		m	41,88	19,37 %
3422	08.P03.F 46 800		de 180, pn 25		m	51,45	17,20 %
3423	08.P03.F 46 805		de 200, pn 25		m	62,17	15,42 %
3424	08.P03.F 46 810		de 225, pn 25		m	76,35	13,52 %
3425	08.P03.F 46 815		de 250, pn 25		m	92,07	12,01 %
3426	08.P03.F 46 820		de 280, pn 25		m	113,76	11,02 %
3427	08.P03.F 46 825		de 315, pn 25		m	142,39	10,36 %
3428	08.P03.F 46 830		de 355, pn 25		m	177,69	9,13 %
3429	08.P03.F 47		tubazioni in poliestere rinfozato con fibre di vetro prfv conformi alle norme uni 9032 e 9033, per condotte a gravita', aventi rigidezza verificata all'interramento secondo le norme awwa c950 e/o atv 127 pari a 2500 n/mq con giunto a bicchiere o a manicotto con guarnizione elastomerica a doppio, triplo o quadruplo labbro di tenuta, forniti e posti in opera in un letto di sabbia o ghiaietto, se in presenza d'acqua, comprese le giunzioni , i tagli e gli sfridi, l'esecuzione delle prove idrauliche, il lavaggio ed ogni altro onere e magistero per dare l'opera completa a perfetta regola d'arte (esclusa la sola fornitura dei pezzi speciali compensati a parte) :
3430	08.P03.F 47 005		diametro 250		m	59,68	19,32 %
3431	08.P03.F 47 010		diametro 300		m	69,11	17,73 %
3432	08.P03.F 47 015		diametro 350		m	79,45	16,33 %
3433	08.P03.F 47 020		diametro 400		m	86,46	18,34 %
3434	08.P03.F 47 025		diametro 450		m	98,45	18,30 %
3435	08.P03.F 47 030		diametro 500		m	113,12	19,11 %
3436	08.P03.F 47 035		diametro 600		m	144,24	17,49 %
3437	08.P03.F 47 040		diametro 700		m	175,36	16,44 %
3438	08.P03.F 47 045		diametro 800		m	210,87	13,67 %
3439	08.P03.F 47 050		diametro 900		m	251,32	12,90 %
3440	08.P03.F 47 055		diametro 1000		m	293,74	14,72 %
3441	08.P03.F 47 060		diametro 1200		m	383,07	15,40 %
3442	08.P03.F 47 065		diametro 1300		m	450,41	14,74 %
3443	08.P03.F 47 070		diametro 1400		m	564,26	15,68 %
3444	08.P03.F 47 075		diametro 1500		m	641,53	17,24 %
3445	08.P03.F 47 080		diametro 1600		m	815,50	16,28 %
3446	08.P03.F 48		tubazioni in poliestere rinfozato con fibre di vetro prfv conformi alle norme uni 9032 e 9033, per condotte a gravita', aventi rigidezza verificata all'interramento secondo le norme awwa c950 e/o atv 127 pari a 5000 n/mq con giunto a bicchiere o a manicotto con guarnizione elastomerica a doppio, triplo o quadruplo labbro di tenuta, forniti e posti in opera in un letto di sabbia o ghiaietto, se in presenza d'acqua, comprese le giunzioni , i tagli e gli sfridi, l'esecuzione delle prove idrauliche, il lavaggio ed ogni altro onere e magistero per dare l'opera completa a perfetta regola d'arte(esclusa la sola fornitura dei pezzi speciali compensati a parte):
3447	08.P03.F 48 005		diametro 250		m	62,13	18,56 %
3448	08.P03.F 48 010		diametro 300		m	72,14	16,98 %
3449	08.P03.F 48 015		diametro 350		m	82,79	15,67 %
3450	08.P03.F 48 020		diametro 400		m	92,25	17,19 %
3451	08.P03.F 48 025		diametro 450		m	104,56	17,23 %
3452	08.P03.F 48 030		diametro 500		m	120,80	17,90 %
3453	08.P03.F 48 035		diametro 600		m	155,34	16,24 %
3454	08.P03.F 48 040		diametro 700		m	190,60	15,12 %
3455	08.P03.F 48 045		diametro 800		m	234,78	12,28 %
3456	08.P03.F 48 050		diametro 900		m	275,23	11,78 %
3457	08.P03.F 48 055		diametro 1000		m	323,18	13,38 %
3458	08.P03.F 48 060		diametro 1200		m	427,40	13,80 %
3459	08.P03.F 48 065		diametro 1300		m	503,60	13,18 %
3460	08.P03.F 48 070		diametro 1400		m	625,21	14,15 %
3461	08.P03.F 48 075		diametro 1500		m	713,01	15,51 %
3462	08.P03.F 48 080		diametro 1600		m	898,28	14,78 %
3463	08.P03.F 49		tubazioni in poliestere rinfozato con fibre di vetro prfv conformi alle norme uni 9032 e 9033, per condotte a gravita', aventi rigidezza verificata all'interramento secondo le norme awwa c950 e/o atv 127 pari a 10000 n/mq con giunto a bicchiere o a manicotto con guarnizione elastomerica a doppio, triplo o quadruplo labbro di tenuta, forniti e posti in opera in un letto di sabbia o ghiaietto, se in presenza d'acqua, comprese le giunzioni , i tagli e gli sfridi, l'esecuzione delle prove idrauliche, il lavaggio ed ogni altro onere e magistero per dare l'opera completa a perfetta regola d'arte(esclusa la sola fornitura dei pezzi speciali compensati a parte) :
3464	08.P03.F 49 005		diametro 250		m	63,82	18,07 %
3465	08.P03.F 49 010		diametro 300		m	74,84	16,37 %
3466	08.P03.F 49 015		diametro 350		m	86,63	14,97 %
3467	08.P03.F 49 020		diametro 400		m	97,43	16,27 %
3468	08.P03.F 49 025		diametro 450		m	112,30	16,04 %
3469	08.P03.F 49 030		diametro 500		m	122,88	17,59 %
3470	08.P03.F 49 035		diametro 600		m	169,23	14,90 %
3471	08.P03.F 49 040		diametro 700		m	209,24	13,78 %
3472	08.P03.F 49 045		diametro 800		m	253,40	11,38 %
3473	08.P03.F 49 050		diametro 900		m	305,02	10,63 %
3474	08.P03.F 49 055		diametro 1000		m	360,01	12,01 %
3475	08.P03.F 49 060		diametro 1200		m	484,18	12,18 %
3476	08.P03.F 49 065		diametro 1300		m	570,10	11,64 %
3477	08.P03.F 49 070		diametro 1400		m	702,39	12,60 %
3478	08.P03.F 49 075		diametro 1500		m	801,89	13,79 %
3479	08.P03.F 49 080		diametro 1600		m	998,24	13,30 %
3480	08.P03.F 50		fornitura in opera di pezzi speciali in poliestere rinforzato con fibre di vetro per fognature dal diametro 150 mm al diametro 1000 mm
3481	08.P03.F 50 005		...		kg	14,86	19,85 %
3482	08.P03.F 51		fornitura ed installazione di tubazione in ferro trafilato di spessore ed armatura adeguati a sopportare la spinta mediante l'infissione nel terreno con macchine spingitubo, misurata fra le due estremita' della stessa, effettuata in terreni di normale consistenza( ad esclusione pertanto di terreni rocciosi con trovanti, tufo, manufatti, ecc...), compreso l'onere per il calaggio dei singoli elementi nella camera di alloggiamento macchine, il noleggio di tutte le attrezzature di spinta, controllo e sicurezza, lo smarinaggio all'interno della tubazione in fase di spinta ed il sollevamento del materiale di risulta fino al piano campagna, ogni operazione relativa alla correzione della direzione, compreso e compensato ogni e qualsiasi altro onere, che sia attinenente alle operazioni di cui sopra, per dare il lavoro finito a perfetta regola d'arte: spessore minimo 16 mm
3483	08.P03.F 51 005		dn 1200		m	1.334,43	31,81 %
3484	08.P03.F 51 010		dn 1250		m	1.342,85	31,61 %
3485	08.P03.F 51 015		dn 1300		m	1.351,88	31,40 %
3486	08.P03.F 51 020		dn 1350		m	1.360,90	31,19 %
3487	08.P03.F 51 025		dn 1400		m	1.369,93	30,98 %
3488	08.P03.F 51 030		dn 1450		m	1.381,97	30,71 %
3489	08.P03.F 51 035		dn 1500		m	1.394,00	30,45 %
3490	08.P03.F 51 040		dn 1550		m	1.403,03	30,25 %
3491	08.P03.F 51 045		dn 1600		m	1.429,51	29,69 %
3492	08.P03.F 51 050		dn 1650		m	1.442,15	29,43 %
3493	08.P03.F 51 055		dn 1700		m	1.490,29	28,48 %
3494	08.P03.F 51 060		dn 1750		m	1.499,32	28,31 %
3495	08.P03.F 51 065		dn 1800		m	1.514,36	28,03 %
3496	08.P03.F 52		fornitura ed installazione di tubazione in acciaio inox all'interno di una tubazione guida in ferro trafilato mediante mezzi meccanici adeguati, misurata fra le due estremita' delle stesse, compreso l'onere per il calaggio dei singoli elementi nella camera di alloggiamento macchine, il noleggio di tutte le attrezzature di spinta, controllo e sicurezza, compreso e compensato ogni e qualsiasi altro onere, che sia attinente alle operazioni di cui sopra, per dare il lavoro finito a perfetta regola d'arte:
3497	08.P03.F 52 005		dn 400		m	294,95	23,83 %
3498	08.P03.F 52 010		dn 450		m	354,40	22,69 %
3499	08.P03.F 52 015		dn 500		m	393,05	22,58 %
3500	08.P03.F 52 020		dn 550		m	433,36	22,41 %
3501	08.P03.F 52 025		dn 600		m	471,62	22,35 %
3502	08.P03.F 52 030		dn 650		m	516,34	23,43 %
3503	08.P03.F 52 035		dn 700		m	560,28	24,04 %
3504	08.P03.F 52 040		dn 800		m	643,93	25,19 %
3505	08.P03.F 52 045		dn 900		m	702,21	27,01 %
3506	08.P03.F 52 050		dn 1000		m	783,85	30,46 %
3507	08.P03.F 52 055		dn 1100		m	924,40	29,58 %
3508	08.P03.F 52 060		dn 1200		m	1.071,85	28,08 %
3509	08.P03.F 52 065		dn 1300		m	1.211,84	31,86 %
3510	08.P03.F 52 070		dn 1400		m	1.391,13	31,28 %
3511	08.P03.F 52 075		dn 1500		m	1.487,94	31,34 %
3512	08.P03.F 53		fornitura e posa di tubazioni in acciaio per condotte interrate tipo ss, bitumate uni 6363/84 classe c
3513	08.P03.F 53 005		dn 100		m	30,08	39,13 %
3514	08.P03.F 53 010		dn 150		m	48,08	40,47 %
3515	08.P03.F 53 015		dn 250		m	89,25	34,99 %
3516	08.P03.F 53 020		dn 400		m	149,37	33,93 %
3517	08.P03.F 53 025		dn 500		m	186,93	33,41 %
3518	08.P03.F 53 030		dn 600		m	234,96	31,59 %
3519	08.P03.F 54		fornitura e posa di tubazioni in acciaio per condotte interrate tipo ss, bitumate uni 6363/84 classe b - e - provvista e posa in opera di tubi in p.v.c. rigido a parete strutturata per condotte fognarie civili ed industriali serie pr en 13476-1/2001, giunto a bicchiere con anello di tenuta elastomerico, compreso il carico e lo scarico a pie' d'opera, e la loro discesa nella trincea; compreso ogni lavoro e provvista per dare l'opera perfettamente ultimata a regola d'arte
3520	08.P03.F 54 005		dn 800		m	347,03	31,29 %
3521	08.P03.F 54 010		dn 850		m	385,27	31,11 %
3522	08.P03.F 54 015		dn 900		m	452,17	32,19 %
3523	08.P03.F 54 020		dn 1000		m	509,40	33,01 %
3524	08.P03.F 54 025		dn 1200		m	674,63	35,89 %
3525	08.P03.F 54 030		dn 1300		m	809,24	39,84 %
3526	08.P03.F 54 035		dn 1500		m	942,90	41,65 %
3527	08.P03.F 54 040		dn 1600		m	999,88	41,90 %
3528	08.P03.F 54 125		serie sn 2 kn/mq:diametro esterno 500		m	90,24	29,95 %
3529	08.P03.F 54 130		serie sn 2 kn/mq:diametro esterno 630		m	140,30	30,82 %
3530	08.P03.F 54 135		serie sn 2 kn/mq:diametro esterno 800		m	229,82	21,95 %
3531	08.P03.F 54 140		serie sn 2 kn/mq: diametro esterno 1000		m	420,76	17,13 %
3532	08.P03.F 54 145		serie sn 2 kn/mq: diametro esterno 1200		m	573,57	15,71 %
3533	08.P03.F 54 200		serie sn 4 kn/mq: diametro esterno 160		m	11,62	49,65 %
3534	08.P03.F 54 205		serie sn 4 kn/mq: diametro esterno 200		m	15,35	42,25 %
3535	08.P03.F 54 210		serie sn 4 kn/mq: diametro esterno 250		m	23,41	36,94 %
3536	08.P03.F 54 215		serie sn 4 kn/mq: diametro esterno 315		m	41,55	29,48 %
3537	08.P03.F 54 220		serie sn 4 kn/mq: diametro esterno 400		m	66,42	29,29 %
3538	08.P03.F 54 225		serie sn 4 kn/mq: diametro esterno 500		m	100,66	26,85 %
3539	08.P03.F 54 230		serie sn 4 kn/mq: diametro esterno 630		m	155,98	27,72 %
3540	08.P03.F 54 235		serie sn 4 kn/mq: diametro esterno 800		m	260,12	19,39 %
3541	08.P03.F 54 240		serie sn 4 kn/mq: diametro esterno 1000		m	447,46	16,11 %
3542	08.P03.F 54 250		serie sn 4 kn/mq: diametro esterno 1200		m	609,59	14,78 %
3543	08.P03.F 54 300		serie sn 8 kn/mq: diametro esterno 160		m	12,76	45,19 %
3544	08.P03.F 54 305		serie sn 8 kn/mq: diametro esterno 200		m	16,98	38,19 %
3545	08.P03.F 54 310		serie sn 8 kn/mq: diametro esterno 250		m	25,63	33,74 %
3546	08.P03.F 54 315		serie sn 8 kn/mq: diametro esterno 315		m	45,42	26,97 %
3547	08.P03.F 54 320		serie sn 8 kn/mq: diametro esterno 400		m	72,59	26,81 %
3548	08.P03.F 54 325		serie sn 8 kn/mq: diametro esterno 500		m	111,98	24,13 %
3549	08.P03.F 54 330		serie sn 8 kn/mq: diametro esterno 630		m	171,68	25,19 %
3550	08.P03.F 54 335		serie sn 8 kn/mq: diametro esterno 800		m	272,74	18,50 %
3551	08.P03.F 54 340		serie sn 8 kn/mq: diametro esterno 1000		m	524,62	13,74 %
3552	08.P03.F 54 345		serie sn 8 kn/mq: diametro esterno 1200		m	662,16	13,60 %
3553	08.P03.F 55		fornitura e posa in opera di pozzetto di ispezione dn 600 in polietilene o polipropilene, autoportante, composto da base piu' elemento di prolunga. la base e' con fondo piano e provvista di una serie di nervature di rinforzo circonferenziali. i bocchelli con innesto femmina sono di tipo orientabile, ( oscillazione max 15° ) e provvisti di guarnizione incorporata atta a garantire la pressione di 0,5 bar. la giunzione fra base ed elemento di prolunga e' prevista mediante guarnizione di tenuta a 0,5 bar. escluso lo scavo, il reinterro ed il chiusino - e - fornitura e posa in opera di pozzetto o cameretta di ispezione dn 1000 in polietilene o polipropilene di tipo autoportante, realizzato con elementi stampati ad iniezione, componibili in altezza, con una serie di nervature di rinforzo circonferenziali. la base dovra' avere fondo piano e i bocchelli con innesto femmina saranno provvisti di guarnizione incorporata atta a garantire la tenuta alla pressione di 0,5 bar. giunzioni fra gli elementi di prolunga con guarnizione di tenuta a 0,5 bar. spessore minimo della parete del pozzetto 12 mm. compresa la scala di accesso incorporata e realizzata in conformita' alla norma din 19555. escluso lo scavo, il reinterro ed il chiusino
3554	08.P03.F 55 005		diametro interno 1000 / 160 h 1160 mm		cad	565,76
3555	08.P03.F 55 010		diametro interno 1000 / 200 h 1220 mm		cad	591,05
3556	08.P03.F 55 015		diametro interno 1000 / 250 h 1275 mm		cad	622,14
3557	08.P03.F 55 020		diametro interno 1000 / 315 h 1330 mm		cad	654,80
3558	08.P03.F 55 025		diametro interno 1000 / 400 h 1400 mm		cad	841,28
3559	08.P03.F 55 030		prolunga e guarniz. di 1000 - h 1000 mm		cad	460,15
3560	08.P03.F 55 035		prolunga e guarniz. di 1000 - h 500 mm		cad	263,13
3561	08.P03.F 55 040		dn 600 / 160 h 645 mm guarnizione compresa		cad	224,41
3562	08.P03.F 55 045		dn 600 / 200 h 645 mm guarnizione compresa		cad	234,95
3563	08.P03.F 55 050		dn 600 / 250 h 705 mm guarnizione compresa		cad	252,86
3564	08.P03.F 55 055		dn 600 / 315 h 705 mm guarnizione compresa		cad	274,45
3565	08.P03.F 55 060		dn 600 / 400 h 715 mm guarnizione compresa		cad	300,27
3566	08.P03.F 55 065		elemento di prolunga dn 600 sn 4		m	89,56
3567	08.P03.F 56		allacciamento di immissione stradale compresa la perforazione del manufatto a mezzo di carotaggio, l'innesto del tubo e la sigillatura con malta cementizia e scaglie di mattone al canale bianco
3568	08.P03.F 56 005		...		cad	95,96	50,85 %
3569	08.P03.F 57		costruzione di cameretta per la raccolta delle acque stradali compreso lo scavo, il sottofondo in conglomerato cementizio dello spessore di cm. 15, la provvista del pozzetto, il carico ed il trasporto alla discarica della terra eccedente, il reimpimento dello scavo, l'eventuale muratura in mattoni pieni e malta cementizia, debitamente intonacata sulle pareti interne per la posa della griglia alle quote di progetto con adozione di pozzetto in cemento armato prefabbricato a due elementi, esclusa la provvista e posa della griglia e del telaio in ghisa
3570	08.P03.F 57 005		...		cad	72,32	64,05 %
3571	08.P03.F 58		costruzione di cameretta per la raccolta delle acque stradali eseguita in conglomerato cementizio, compreso lo scavo, la platea di fondazione dello spessore di cm 15, il getto delle pareti verticali con cemento avente resistenza caratteristica 150 kg/cmq, le casserature per il contenimento dei getti, il riempimento dello scavo ed il carico e trasporto della terra di risulta, esclusa la fornitura e posa della griglia
3572	08.P03.F 58 005		delle dimensioni interne di cm.40x40 ed esterne di cm.80x90x75 (media altezza)		cad	84,94	20,21 %
3573	08.P03.F 58 010		delle dimensioni interne di cm.80x40 ed esterne di cm.80x130x75 (media altezza)		cad	115,53	29,28 %
3574	08.P03.F 58 015		delle dimensioni interne di cm.27x32 ed esterne di cm.82x67x75 (media altezza)		cad	64,92	15,05 %
3575	08.P03.F 59		costruzione di cameretta per la raccolta delle acque stradali, in muratura di mattoni con malta ed intonaco cementizio, compreso lo scavo, la platea di fondazione in conglomerato cementizio dello spessore cm.15, il riempimento dello scavo ed il carico e trasporto della terra di risulta, esclusa la provvista e posa della griglia
3576	08.P03.F 59 005		delle dimensioni interne di cm.40x40 ed esterne di cm.90x80x50 (media altezza) spessore intonaco almeno cm. 1		cad	135,80	69,84 %
3577	08.P03.F 59 010		delle dimensioni interne di cm.26x32 ed esterne di cm.63x82x50 (media altezza) spessore intonaco almeno cm. 1		cad	113,68	70,88 %
3578	08.P03.F 59 015		delle dimensioni interne di cm.80x40 ed esterne di cm.80x130x75 (media altezza) spessore intonaco almeno cm. 1		cad	235,18	67,60 %
3579	08.P03.F 59 020		delle dimensioni interne di cm.40x40 ed esterne di cm.90x80x75 (media altezza) spessore intonaco almeno cm. 1		cad	190,82	69,54 %
3580	08.P03.F 60		pozzo d'ispezione inserito su fognature di qualunque profondita' compresi i gradini in acciaio inox antiscivolo alla marinara esclusa la sola fornitura del chiusino per metri di profondita' formato da canna in getto cementizio dello spessore di cm.15 e diametro interno cm.100
3581	08.P03.F 60 005		...		m	276,93	38,12 %
3582	08.P03.F 61		cappa dello spessore di cm 1.5-2, in piano od in curva di malta cementizia
3583	08.P03.F 61 005		...		m²	10,52	77,52 %
3584	08.P03.F 62		manto o cappa applicata in uno o piu' strati, compresi i giunti
3585	08.P03.F 62 005		...		m²	16,13	53,56 %
3586	08.P03.F 63		posa in opera di lastre di luserna, inclusa l'eventuale provvista e applicazione di graffe per ancoraggio alla gettata cementizia retrostante, lo spianamento a regola d'arte, il taglio, l'adattamento e la perfetta sigillatura e profilatura dei giunti con malta cementizia, escluso il sottofondo
3587	08.P03.F 63 005		per rivestimento di fondi di corsi d'acqua, canali, camere di salto, formazione di marciapiedi		m²	94,91	94,30 %
3588	08.P03.F 63 010		per rivestimento di muri di sponda, mantellate, pareti di camere di salto o simili		m²	104,11	95,35 %
3589	08.P03.F 64		posa in opera di masselli o conci di pietra (sienite, diorite, o simili) inclusa la provvista e l'applicazione delle eventuali graffe per l'ancoraggio, lo spianamento a regola d'arte, il taglio, l'adattamento e la perfetta sigillatura dei giunti, esclusa la preparazione del piano di posa
3590	08.P03.F 64 005		per la formazione di cordonature o rivestimenti di fondo tipo corsi d'acqua, canali, camere di salto ecc.		m²	103,57	90,52 %
3591	08.P03.F 64 010		per diversi usi tipo il rivestimento della faccia vista dei getti cementizi, la formazione di pareti di camere di salto, la realizzazione di muri di sponda o simili		m²	131,02	88,64 %
3592	08.P03.F 65		riempimento di gabbioni, compresa la fornitura e la posa dei ciottoli, la posa e la cucitura dei gabbioni con ciottoli di dimensioni adeguate alla grossezza della maglia
3593	08.P03.F 65 005		ciottoli serpentinosi o silicei, non amiantiferi		m³	59,71	80,56 %
3594	08.P03.F 66		rimozione di bocchetta griglia per lo scarico delle acque piovane, compreso il carico ed il trasporto del materiale di risulta
3595	08.P03.F 66 005		in pavimentazione bituminosa o litoidea, mediante l'uso di motocompressore		cad	21,36	57,12 %
3596	08.P03.F 66 010		in pavimentazione non bituminosa e senza l'uso del motocompressore.		cad	8,20	85,37 %
3597	08.P03.F 67		posa in opera di bocchette a griglie o a gola di lupo per scarico delle acque piovane alle quote della pavimentazione finita,compresi la malta cementizia, i mattoni occorrenti e l'eventuale trasporto dal luogo di deposito al sito d'impiego su preesistente manufatto
3598	08.P03.F 67 005		..		cad	36,74	92,98 %
3599	08.P03.F 68		rimozione di chiusini delle fognature e simili, compreso il carico ed il trasporto del materiale di risulta
3600	08.P03.F 68 005		in pavimentazione bituminosa o litoidea, mediante l'uso di motocompressore e compresa l'eventuale demolizione del manufatto per l'adeguamento in quota in piu' o in meno di cm.20		cad	35,36	48,29 %
3601	08.P03.F 68 010		in pavimentazione non bituminosa e senza l'uso del motocompressore		cad	15,19	81,05 %
3602	08.P03.F 69		rimozione di chiusini tipo "a pie' di gronda" o simili,delle dimensioni esterne max cm 40x40, su marciapiedi, in pavimentazione bituminosa o litoidea, compreso il carico ed il trasporto del materiale di risulta
3603	08.P03.F 69 005		mediante l'uso di motocompressore		cad	41,25	61,18 %
3604	08.P03.F 69 010		senza l'uso di motocompressore		cad	19,15	79,11 %
3605	08.P03.F 70		posa in opera di chiusini delle fognature e simili, collocati alle quote della pavimentazione finita, compresi la malta cementizia, i mattoni occorrenti e l'eventuale trasporto dal luogo di deposito al sito d'impiego su preesistente manufatto
3606	08.P03.F 70 005		...		cad	56,92	88,69 %
3607	08.P03.F 71		posa in opera di chiusini tipo"a pie' di gronda" o simili, delle dimensioni max di cm 40x40, su marciapiedi, in pavimentazione bituminosa o litoidea collocati alle quote della pavimentazione finita, compresa la malta cementizia ed i mattoni delle dimensioni max di cm. 40x40
3608	08.P03.F 71 005		...		cad	18,19	83,24 %
3609	08.P03.F 72		posa di chiusini per fognature, tipo "citta' di torino", compresa la malta di cemento occorrente forniti a pie' d'opera
3610	08.P03.F 72 005		...		cad	35,58	96,02 %
3611	08.P03.F 73		posa in opera di suggelli metallici a cerniera su preesistente telaio in ghisa od in ferro compresa la pulizia del telaio, la saldatura delle cerniere allo stesso, la levigatura delle saldature e ogni onere per il nolo dei mezzi di trasporto, per le attrezzature e la mano d'opera occorrente in ghisa o in ferro
3612	08.P03.F 73 005		...		cad	23,95	62,86 %
3613	08.P03.F 74		posa in opera di paratoie in acciaio inossidabile a scorrimento verticale, compresa la malta di cemento occorrente per ogni kg di peso collocato in opera fornite a pie' d'opera
3614	08.P03.F 74 005		...		kg	1,43	61,45 %
3615	08.P03.F 75		posa in opera di paratoie basculanti o similari, a sezione circolare del diametro di cm.40-50, in acciaio inossidabile complete di comandi di manovra, compresa la malta di cemento occorrente fornite a pie' d'opera
3616	08.P03.F 75 005		...		cad	129,91	99,09 %
3617	08.P03.F 76		posa in opera di ferro lavorato, compresa la malta di cemento, per ogni kg. di parti di ferro collocato in opera di qualunque genere (gradini di discesa pozzi, stivi, ganci, griglie, ringhiere, ecc)
3618	08.P03.F 76 005		...		kg	2,83	95,82 %
3619	08.P03.F 77		fornitura e posa in opera di ferro compresa la lavorazione, una mano di minio o di bitume a caldo, la malta di cemento ecc. staffe, gradini di discesa, pozzi e simili, prezzo per ogni kg. di parti in ferro collocato in opera
3620	08.P03.F 77 005		...		kg	3,36	62,39 %
3621	08.P03.F 78		fornitura e posa in opera di acciaio inossidabile tipo aisi 304, compresa la lavorazione, la malta di cemento, ecc. per staffe,gradini di discesa nei pozzi e simili
3622	08.P03.F 78 005		...		kg	13,01	61,87 %
3623	08.P03.F 79		fornitura e posa in opera di gradini in ghisa sferoidale rivestiti in catrame delle dimensioni di mm. 350x270 e del peso di kg 3.4 circa
3624	08.P03.F 79 005		...		cad	19,48	38,47 %
3625	08.P03.F 80		posa in opera di chiusino sifonato carrabile in pvc rigido antiurto per raccolta e lo smaltimento delle acque, compresa ogni opera accessoria delle dimensioni da mm.150x150 a mm.300x300
3626	08.P03.F 80 005		...		cad	11,00	49,50 %
3627	08.P03.F 81		posa in opera di chiusino con telaio in pvc rigido antiurto, compresa ogni opera accessoria delle dimensioni da cm.20x20 a cm.60x60
3628	08.P03.F 81 005		...		cad	13,60	60,03 %
3629	08.P03.G		opere di difesa-gabbioni metallici- scogliere
3630	08.P03.G 01		riempimento manuale o parzialmente meccanico di gabbioni con pietrame e ciottolame a sacco, accuratamente scagliato per la chiusura dei vani,compresa la fornitura del materiale ed ogni altro onere compreso, misurato in base alle dimensioni teoriche dei gabbioni fuori opera:
3631	08.P03.G 01 005		con pietrame		m³	82,83	65,25 %
3632	08.P03.G 01 010		con ciottolame		m³	55,54	70,28 %
3633	08.P03.G 02		fornitura e stesa di rivestimento ad ampia capacita'filtrante in tessuto non tessuto formato da stuoia sintetica costruita mediante cardatura ed aguagliata con fibre da fiocco poliestere esente da collanti, appretti, impregnamenti con esclusione di trattamenti di termosaldatura o termo-calandratura
3634	08.P03.G 02 005		...		q	3,52
3635	08.P03.G 03		fornitura e posa in opera gabbionate a scatola metallica con maglia a doppia torsione, in filo di ferro a doppia zincatura, per qualsiasi tipo di maglia e di filo che sara'ordinato dalla direzione lavori, compreso il filo per le legature e le tirantature e le legature fra i vari elementi. (al kg di gabbione escluso il filo delle legature e tirantature che intendosi compensate nel prezzo)
3636	08.P03.G 03 005		...		kg	2,45
3637	08.P03.G 04		scavo di materie terrose e ghiaiose anche con trovanti di qualunque dimensione e durezza sino alla profondita'di cm 100 sotto il pelo delle acque di magra, compresa l'eventuale rimozione lo spostamento in opera dei trovanti di cui prima e degli eventuali prismi di calcestruzzo di difese preesistenti, per aperture di savanelle, deviazione di acque, formazione di isolotti, per fare luogo alla posa di massi naturali, compresa la sistemazione delle pareti e del fondo degli scavi, il ritombamento delle materie di risulta che dovranno comunque essere utilizzate esclusivamente secondo le disposizioni della direzione dei lavori,il riempimento dei vani rimanenti ad opera finita e lo spianamento in alveo delle materie eccedenti, il loro trasporto e la sistemazione a rifiuto, o rinterro e ad imbottimento di sponda.
3638	08.P03.G 04 005		...		m³	4,44	55,03 %
3639	08.P03.G 04 010		esecuzione di scogliere con massi di pietra naturale provenienti da cave aperte per conto dell'impresa, di volume non inferiore a mc 0,30 e di peso superiore a ql.8, per gettate subacquee ed alla rinfusa, per nuove difese o per il completamento di quelle preesistenti, comprese le indennita'di cava o di passaggio, la preparazione del fondo, l'allontanamento delle acque ed ogni altro onere per dare l'opera finita a regola d'arte.		q	2,35	24,72 %
3640	08.P03.G 04 015		esecuzione di scogliere con massi di pietra naturale provenienti da disalvei di volume comunque non inferiore a mc 0,30 e di peso superiore a q.li 8, per gettate subaquee ed alla rinfusa,per nuove difese o per il completamento di quelle preesistenti, comprese le movimentazioni di cantiere, la preparazione del fondo, l'allontanamento delle acque ed ogni altro onere per dare l'opera finita a regola d'arte.		m³	35,59	47,03 %
3641	08.P03.G 04 020		idem del precedente articolo ma per massi sistemati in modo tale da ottenere la sagoma prescritta compreso l'intasamento dei vani con scapoli di cava		m³	53,45	49,16 %
3642	08.P03.G 04 025		idem come sopra ma con intasamento in cls. r' ck 20 in quantita' non inferiore a 0,3 mc.		m³	81,17	43,07 %
3643	08.P03.H		manutenzione condotte fognarie
3644	08.P03.H 01		verniciatura di superfici metalliche per protezione paratoie e valvolame : applicazione su superfici metalliche di qualsiasi forma e dimensione per la protezione di paratoie e valvolame del ciclo protettivo costituito da n. 1 stesa del primer aggrappante epossivinilico, spessore 80 micron e n. 2 riprese di vernice epossivinilica, spessore 200 micron.
3645	08.P03.H 01 005		...		m²	17,72	83,51 %
3646	08.P03.H 02		risanamento di condotte fognarie in c.a. aventi un'altezza non inferiore a 1 metro compresi i seguenti interventi: pulizia della condotta con lavaggio ed idrosabbiatura delle condotte esistenti al fine di pulire la struttura e renderla idonea al trattamento. ripristino con strato di gunite di 5 cm. spruzzata sul manufatto previa applicazione di rete elettrosaldata zincata - 5x10x10 o 5x15x15 fissata alla struttura esistente. la spruzzatura dovra' essere fatta con aria compressa anche a strati successivi con metodo a secco od a umido con dosi di cemento tipo 425 non inferiore a 600 kg. per mc. di sabbia anche con uso di malta additivata e prodotti speciali per operare su supporti umidi. la finitura della gunite dovra' essere fatta con cazzuola americana in modo da ottenere una superficie liscia priva di scabrezze. il canale dovra' essere lasciato perfettamente pulito, pronto alla messa in esercizio. il fissaggio sara fatto con tassellature zincate e piastrine inox. la fornitura e la posa della rete elettrosaldata zincata dovra' essere lavorata e sagomata utilizzando attrezzi che non danneggino la zincatura.
3647	08.P03.H 02 005		...		m³	72,76	54,55 %
3648	08.P03.H 03		fornitura e getto in opera di malta reoplastica senza ritiro e resistente ai solfati, per interventi di limitata entita (sigillature, ripristini, fessurazioni) in condotte fognarie, eseguita con apposita attrezzatura impastatrice e spruzzatrice, con funzioni di consolidamento per strutture lesionate.
3649	08.P03.H 03 005		...		m³	1.121,51	75,65 %
3650	08.P03.H 04		trattamento delle superfici delle condotte in c.a. in cattivo stato di conservazione mediante la scarificazione delle parti di calcestruzzo distaccate o non perfettamente ancorate oppure fessurate; messa a nudo dell'intera superficie dei ferri d'armatura affioranti mediante piccoli demolitori pneumatici od elettrici ed ove occorre anche a mano; picchettatura a mano dei ferri stessi per asportare le grosse scaglie di ossido;sabbiatura a secco, idrica o mista in relazione allo stato dell'armatura e del calcestruzzo; verniciatura protettiva a base di resina epossidica spessore 100 micron ;fornitura in opera di betoncino reoplastico a completamento dell'opera,compresa ogni fornitura ed opera per dare il lavoro finito a perfetta regola d'arte.
3651	08.P03.H 04 005		...		m²	62,19	28,82 %
3652	08.P03.H 04 010		sigillatura di fessure dinamiche, giunti di controllo e dilatazione, in permanenente immersione, larg. max del giunto 20 mm, mediante applicazione su supporto asciutto, di sigillante cementizio poliuretanico elastico monocomponente.		m	10,59	75,24 %
3653	08.P03.H 04 015		sigillatura di fessure dinamiche, giunti di controllo e dilatazione, in permanenente immersione, larg. max del giunto 30 mm, mediante applicazione su supporto umido, a spatola, di sigillante cementizio elastico bicomponente.		m	10,12	74,12 %
3654	08.P03.H 04 020		impermeabilizzazione interna di strutture in calcestruzzo o cemento armato soggette a sollecitazioni statiche e moderate sollecitazioni dinamiche, a contatto con acque calde e/o moderatamente aggressive mediante applicazione rivestimento bicomponente cementizio flessibile		m²	33,21	47,64 %
3655	08.P03.H 04 025		impermeabilizzazione di giunti e fessure statiche con venute d'acqua in pressione mediante applicazione di malta ultrarapida espansiva esente da cloruri - varco 20x20 mm		m	15,82	100,00 %
3656	08.P03.H 04 030		sabbiatura di superfici di calcestruzzo, eseguita con l'impiego di sabbia silicea, per renderle atte a ricevere malte per rasature o sistemi protettivi filmogeni		m²	12,70	72,70 %
3657	08.P03.H 04 035		protezione di strutture in c.a. soggette al contatto con acque aggressive mediante applicazione, a rullo o con air-less, di protettivo filmogeno epossidico bicomponente rigido		m²	27,58	47,80 %
3658	08.P03.H 04 040		protezione di strutture in c.a. soggette a movimenti e al contatto con acque aggressive mediante applicazione, a rullo o con air-less di protettivo filmogeno elastico epossipoliuretanico e catrame bicomponente ad alto spessore specifico per impianti fognari		m²	35,45	44,64 %
3659	08.P03.H 04 045		sigillatura di giunti di controllo di costruzione, riprese di getto, fessure dinamiche in presenza di eventuali venute d'acqua mediante pasta idroespansiva giunto		m	38,08	20,78 %
3660	08.P03.H 04 050		impermeabilizzazione di nuovi giunti di costruzione e riprese di getto mediante applicazione di profilo in gomma preformato idroespansivo		m	24,89
3661	08.P03.H 05		fornitura e posa in opera di manovre idrauliche (paratoie, panconi, ecc..) costituite da: specchio di tenuta monolitico in ghisa gg 20, gargami di scorrimento e telaio in ghisa gg 20. albero di comando non salente, in acciaio inox aisi 304. tenuta sui quattro lati. bussola in bronzo, tenute riportate in bronzo sullo specchio, battuta rettificata. movimenti guidati su ruote in ghisa gg 20 con assi in acciaio inox aisi 304, bulloneria in acciaio inox aisi 304.
3662	08.P03.H 05 005		...		kg	13,99
3663	08.P03.H 06		rimozione di materiali vari da griglie poste su canali di adduzione, impianti di depurazione e/o stazioni di sollevamento con estrazione, sollevamento e deposito temporaneo del materiale grigliato in apposito cassonetto, compresa la pulizia e disinfezione dei sito di lavoro.
3664	08.P03.H 06 005		...		cad	72,81
3665	08.P03.H 07		rimozione di materiali vari da griglie poste su condotta fognaria o su canali di adduzione, impianti di depurazione e/o stazioni di sollevamento previa estrazione, sollevamento della griglia con autocarro munito di gru a bordo, carico e trasporto ad un sito autorizzato, compresa la pulizia e disinfezione del sito di lavoro.
3666	08.P03.H 07 005		...		cad	117,63
3667	08.P03.H 08		vuotatura con rimozione di sabbie e materiali solidi diversi; aspirazione delle sabbie da vasche d'accumulo delle stazioni di sollevamento, condotte fognarie, impianti di depurazione, con intervento manuale ove occorra, sia per la rimozione dei materiali solidi dal fondo delle vasche che per il loro sollevamento. sono comprese tutte le operazioni e le attrezzature connesse al corretto svolgimento del lavoro, l'approvvigionamento dell'acqua, il carico diretto su automezzo dotato di contenitore coperto a tenuta stagna o di autobotte, il trasporto e lo smaltimento delle sole materie solide (sabbie, materiali solidi, ecc. presso un sito autorizzato, l'accurata pulizia dei siti.
3668	08.P03.H 08 005		...		m³	76,17
3669	08.P03.H 09		aspirazione, raccolta di morchie, fanghi, schiume e altri surnatanti su vasche o manufatti di impianti di depurazione mediante aspirazione con canal-jet combinato per l'eventuale fluidificazione del materiale surnatante, compreso l'intervento manuale con idonea attrezzatura il trasporto e lo smaltimento delle sole materie solide presso un sito autorizzato.
3670	08.P03.H 09 005		...		m³	42,57
3671	08.P03.H 10		pulizia, lavaggio, spurgo di caditoie con estrazione dei materiali sedimentati nel pozzetto compresi lo smaltimento presso apposita discarica; la pulizia e disostruzione del tratto di condotta collegata alla fognatura con l'uso di lama metallica e getto d'acqua pressione; per la pulizia e disostruzione delle caditoie stradali per la raccolta delle acque sono comprese le seguenti operazioni: segnaletica secondo il nuovo codice della strada necessaria per garantire il traffico stradale; apertura della griglia con l'aiuto di piccone o barramina; rimozione di rifiuti voluminosi; aspirazione dei materiali decantati ed aggiunta di acque in pressione (canal-jet + aspiratrice); pulizia e disostruzione della tubazione di collegamento alla fognatura anche con uso di lama metallica e getto d'acqua ad alta pressione (canal-jet + operatori); smaltimento dei materiali estratti presso un sito autorizzato; sistemazione delle griglie; pulizia del sito.sono comprese tutte leattrezzature necessarie per le operazioni inerenti a detti interventi .
3672	08.P03.H 10 005		...		cad	11,22
3673	08.P03.H 11		lavatura con asportazione e trasporto in un sito autorizzato dei residui solidi e liquidi di camere di manovra poste su condotte fognarie, eseguita con getto di acqua misto a detergente ad alta pressione su pareti, pavimenti, scale, mancorrenti, paratoie, ecc., con successiva aspersione di disinfettante e la preventiva accurata protezione delle eventuali apparecchiature installate. (l'unita' di misura per la contabilizzazione e' riferito al volume delle camere).
3674	08.P03.H 11 005		...		m³	1,34
3675	08.P03.H 12		ventilatore della potenza oraria di almeno 3.600 mc. con pressione di mm. 50 di colonna d'acqua, con motore a benzina o nafta od elettrico, munito di tubi flessibili ed ugello per l'introduzione dell'aria in galleria, compresa la posa in opera, la rimozione, l'assistenza tecnica ed ogni provvista per il funzionamento.
3676	08.P03.H 12 005		...		ora	7,00
3677	08.P03.H 13		pulizia, lavaggio e disincrostazione di condotta fognaria, mediante uso di getto d'acqua ad alta pressione a mezzo autobotte combinata (canal-jet).nella pulizia e lavaggio della condotta fognaria sono comprese: segnaletica secondo il nuovo codice della strada, necessaria per garantire la sicurezza del traffico stradale; apertura dei due chiusini; pulizia idraulica e meccanica del tratto di canalizzazioni (canal-jet); lance ed iniettori automatici di diverso tipo; aspirazione dei materiali con autobotte; pulizia e disinfezione dei due pozzi di ispezione; chiusura dei due pozzetti. sono altresi comprese tutte le operazioni inerenti all'intervento, all'utilizzo delle attrezzature necessarie, alla manodopera occorrente.(per tratti compresi fra due pozzi d'ispezione).
3678	08.P03.H 13 005		...		m	1,68
3679	08.P03.H 14		svuotamento e pulizia di pozzi neri, fosse biologiche e imhoff per la raccolta e smaltimento delle acque di scarico e la disostruzione dei condotti di scarico e i sifoni comprendente le seguenti operazioni:segnaletica secondo il nuovo codice della strada necessaria per garantire il traffico stradale; apertura dei chiusini o tappi di chiusura dei sifoni;aspirazione dei materiali decantati ed aggiunta di acqua in pressione (canal-jet + aspiratrice); pulizia e disotturazione delle tubazioni di scarico ed i sifoni;lance ed iniettori automatici di vario tipo; tratti di tubazione per aspirazione dei liquami dalla fossa da svuotare; pulizia dei siti; approvvigionamento dell'acqua necessaria alle operazioni; trasporto e smaltimento dei liquami in un sito autorizzato.per ogni intervento e quantita di liquami smaltiti fino a 7 mc. verra' riconosciuto il prezzo a corpo.
3680	08.P03.H 14 005		...		cad	196,04
3681	08.P03.H 15		svuotamento e pulizia di pozzi neri, fosse biologiche e imhoff per la raccolta e smaltimento delle acque di scarico e la disostruzione dei condotti di scarico e i sifoni comprendente le seguenti operazioni: segnaletica secondo il nuovo codice della strada necessaria per garantire il traffico stradale;apertura dei chiusini o tappi di chiusura dei sifoni; aspirazione dei materiali decantati ed aggiunta di acqua in pressione (canal-jet + aspiratrice); pulizia e disotturazione delle tubazioni di scarico ed i sifoni; lance ed iniettori automatici di vario tipo; tratti di tubazione per aspirazione dei liquami dalla fossa da svuotare; pulizia dei siti; approvvigionamento dell'acqua necessaria alle operazioni; trasporto e smaltimento dei liquami in un sito autorizzato.per ogni intervento e quantita di liquami smaltiti. oltre ai 7 mc per ogni mc smaltito.
3682	08.P03.H 15 005		...		m³	12,32
3683	08.P03.H 16		disotturazione, spurgo, e pulizia dei materiali solidi di condotte fognarie mediante l'uso di getto d'acqua ad alta pressione con l'utilizzo di autobotte combinato (canal-jet) comprendente: la segnaletica secondo il nuovo codice della strada necessaria per garantire la sicurezza del traffico stradale; apertura dei due chiusini; pulizia idraulica e meccanica del tratto di canalizzazioni (canal-jet); lance ed iniettori automatici di diverso tipo; aspirazione dei materiali solidi con autobotte o intervento manuale; pulizia e disinfezione dei due pozzi di ispezione; chiusura dei due chiusini. sono altresi comprese tutte le operazioni inerenti all'utilizzo delle attrezzature necessarie, alla manodopera occorrente, all'approvvigionamento dell'acqua ed allo smaltimento dei materiali estratti in un sito autorizzato. (fino a un volume di materiale estratto pari a 1 mc)
3684	08.P03.H 16 005		a corpo		cad	196,04
3685	08.P03.H 16 010		per ogni mc in piu'		m³	19,60
3686	08.P03.H 17		svuotamento di pozzi, canali, camere e sifoni ad una profondita fino a 15 mt. compreso il carico, il trasporto e lo scarico ad un idoneo pozzetto indicato dalla direzione lavori ad una distanza non superiore a 1 km. dal luogo di prelievo.
3687	08.P03.H 17 005		...		m³	6,44
3688	08.P03.H 18		svuotamento di pozzi, canali, camere e sifoni ad una profondita fino a 15 mt. compreso il carico, il trasporto e lo scarico ad un idoneo pozzetto indicato dalla direzione lavori ad una distanza superiore a 1 km. dal luogo di prelievo. oltre il primo km. per ogni km in piu'.
3689	08.P03.H 18 005		...		m³	0,22
3690	08.P03.H 19		rialzo di pozzetti in cls monolitici, compreso la rimozione del chiusino in ghisa sferoidale diam. 600 mm e relativo controtelaio, la fornitura in opera dei conci in cls prefabbricati fino alla quota richiesta, il riposizionamento del controtelaio precedentemente rimosso e relativo chiusino, il ripristino del manto stradale( se su sedime stradale), o del terreno adiacente :
3691	08.P03.H 19 005		diametro 1000		cad	187,68
3692	08.P03.H 19 010		diametro 1200		cad	224,09
3693	08.P03.H 20		realizzazione di griglione in ghisa pesante classe d 400 larghezza mm 440, previa fornitura e posa di canaletta prefabbricata
3694	08.P03.H 20 005		...		m	504,10