il num dei livelli e compreso tra 1 e 3
max 3 livelli
## Temp
	Descrizione	unità di misura	prezzo unitario in Euro	incid. manodopera	Cod. origine prezzo
	Segnale stradale in lamiera di alluminio a forma triangolare con spigoli smussati conforme alla tab. II 1, art. 80 D.P.R. 495/92 lato virtuale nelle dimensioni indicate.il supporto in alluminio dovra aver subito le necessarie lavorazioni quali: carteggiatura meccanica, sgrassaggio, lavaggio, fosfocromatazione e lavaggio demineralizzato, quindi, dopo l'applicazione di vernici tipo wash-primer, dovra essere verniciato in color grigio neutro con processo elettrostatico e polveri termoindurenti cotte al forno a 180 °C per 30'. sul supporto cosi preparato verra applicata la pellicola retroriflettente "a pezzo unico" secondo il disciplinare tecnico approvato con D.M. 31/5/95, n. 1584 e s. m. i. (Al= supporto in lamiera di alluminio; E.G.= pellicola retroriflettente classe 1; H.I.= pellicola retroriflettente classe 2). / 900 mm, sp. 30/10, Al, H.I.	cad	€ 54,07	0,000%	(RP-2009) 04.P80.A01.040

					RP-2009
controlla che la descrizione sia completa e non ridondante... e, nel caso, modifica il livello di accodamento / nella cella G3 del foglio Listino.					Segnaletica stradale
Alla disperata correggi a mano direttamente qui sopra..					Estremi del Prezzario

	Questo è il file di contabilità di Contabilità Corrente (quello che stai compilando...)

	ed è li che invio la voce di Prezzario....

						Se vuoi rimanere su questo documento
						dopo l'invio della voce devi scrivere “A” nella cella sotto
					a

La scelta fra queste due modalità dipende dalle vostre preferenze o dalle specifiche di “qualità” del vostro committente.
I codici Originali sono lunghi e di difficile memorizzazione, noi preferiamo utilizzare dei codici interni... a voi la scelta

										posa * piastrel

## Listino
		RP-2009		Segnaletica stradale		2	< livelli di / < accodamento
CATALOGO		Codice		descrizione	NOTE	Unità di misura	Prezzo Euro	inc. Manodopera
				SEGNALETICA VERTICALE
		04.P80.A		Cartelli stradali e pannelli integrativi normalizzati (art.37.1/37.5 C.P.A.)
		04.P80.A01		Segnale stradale in lamiera di alluminio a forma triangolare con spigoli smussati conforme alla tab. II 1, art. 80 D.P.R. 495/92 lato virtuale nelle dimensioni indicate.il supporto in alluminio dovra aver subito le necessarie lavorazioni quali: carteggiatura meccanica, sgrassaggio, lavaggio, fosfocromatazione e lavaggio demineralizzato, quindi, dopo l'applicazione di vernici tipo wash-primer, dovra essere verniciato in color grigio neutro con processo elettrostatico e polveri termoindurenti cotte al forno a 180 °C per 30'. sul supporto cosi preparato verra applicata la pellicola retroriflettente "a pezzo unico" secondo il disciplinare tecnico approvato con D.M. 31/5/95, n. 1584 e s. m. i. (Al= supporto in lamiera di alluminio; E.G.= pellicola retroriflettente classe 1; H.I.= pellicola retroriflettente classe 2).
		04.P80.A01.005		600 mm, sp. 15/10, Al, E.G.		cad	€ 12,01
		04.P80.A01.010		600 mm, sp. 15/10, Al, H.I.		cad	€ 18,02
		04.P80.A01.015		600 mm, sp. 30/10, Al, E.G.		cad	€ 16,22
		04.P80.A01.020		600 mm, sp. 30/10, Al, H.I.		cad	€ 24,04
		04.P80.A01.025		900 mm, sp. 15/10, Al, E.G.		cad	€ 27,64
		04.P80.A01.030		900 mm, sp. 15/10, Al, H.I.		cad	€ 40,25
		04.P80.A01.035		900 mm, sp. 30/10, Al, E.G.		cad	€ 36,64
		04.P80.A01.040		900 mm, sp. 30/10, Al, H.I.		cad	€ 54,07
		04.P80.A01.045		1200 mm, sp. 30/10, Al, E.G.		cad	€ 64,88
		04.P80.A01.050		1200 mm, sp. 30/10, Al, H.I.		cad	€ 95,53
		04.P80.A02		Segnale stradale in lamiera di alluminio a forma circolare o ottagonale, conforme alle tab. II 2,3,4, art. 80 D.P.R. 495/92 diametro o lato virtuale nelle dimensioni indicate. il supporto in alluminio dovra aver subito le necessarie lavorazioni quali: carteggiatura meccanica, sgrassaggio, lavaggio, fosfocromatazione e lavaggio demineralizzato, quindi, dopo l'applicazione di vernici tipo wash-primer, dovra essere verniciato in color grigio neutro con processo elettrostatico e polveri termoindurenti cotte al forno a 180 °C per 30'. sul supporto cosi preparato verra applicata la pellicola retroriflettente "a pezzo unico" secondo il disciplinare tecnico approvato con D.M. 31/5/95, n.1584 e s. m. i. (Al= supporto in lamiera di alluminio; E.G.= pellicola retroriflettente classe 1; H.I.= pellicola retroriflettente classe 2).
		04.P80.A02.005		Diam. 400 mm, sp. 15/10, Al, E.G.		cad	€ 11,41
		04.P80.A02.010		Diam. 400 mm, sp. 15/10, Al, H.I		cad	€ 16,22
		04.P80.A02.015		Diam. 400 mm, sp. 30/10, Al, E.G.		cad	€ 15,02
		04.P80.A02.020		Diam. 400 mm, sp. 30/10, Al, H.I		cad	€ 22,23
		04.P80.A02.025		Diam. 600 mm, sp. 15/10, Al, E.G.		cad	€ 25,24
		04.P80.A02.030		Diam. 600 mm, sp. 15/10, Al, H.I		cad	€ 37,25
		04.P80.A02.035		Diam. 600 mm, sp. 30/10, Al, E.G.		cad	€ 33,64
		04.P80.A02.040		Diam. 600 mm, sp. 30/10, Al, H.I		cad	€ 49,26
		04.P80.A02.045		Diam. 900 mm, sp. 30/10, Al, E.G.		cad	€ 75,70
		04.P80.A02.050		Diam. 900 mm, sp. 30/10, Al, H.I		cad	€ 111,14
		04.P80.A02.055		Diam. 1200 mm, sp. 30/10, Al, E.G.		cad	€ 126,76
		04.P80.A02.060		Diam. 1200 mm, sp. 30/10, Al, H.I		cad	€ 190,45
		04.P80.A03		Segnale stradale in lamiera di alluminio o pannello integrativo a forma quadrata o romboidale conforme alle tab. II 5,6,9 art. 80 D.P.R. 495/92. il supporto in alluminio dovra aver subito le necessarie lavorazioni quali: carteggiatura meccanica, sgrassaggio, lavaggio, fosfocromatazione e lavaggio demineralizzato, quindi, dopo l'applicazione di vernici tipo wash-primer, dovra essere verniciato in color grigio neutro con processo elettrostatico e polveri termoindurenti cotte al forno a 180 °C per 30'. sul supporto cosi preparato verra applicata la pellicola retroriflettente "a pezzo unico" secondo il disciplinare tecnico approvato con D.M. 31/5/95, n.1584 e s. m. i. (Al= supporto in lamiera di alluminio; E.G.= pellicola retroriflettente classe 1; H.I.= pellicola retroriflettente classe 2).
		04.P80.A03.005		Lato 330 mm, sp. 30/10, Al, E.G.		cad	€ 12,01
		04.P80.A03.010		Lato 330 mm, sp. 30/10, Al, H.I		cad	€ 17,43
		04.P80.A03.015		Lato 400 mm, sp. 15/10, Al, E.G.		cad	€ 13,21
		04.P80.A03.020		Lato 400 mm, sp. 15/10, Al, H.I		cad	€ 19,23
		04.P80.A03.025		Lato 400 mm, sp. 30/10, Al, E.G.		cad	€ 17,43
		04.P80.A03.030		Lato 400 mm, sp. 30/10, Al, H.I		cad	€ 25,24
		04.P80.A03.035		Lato 500 mm, sp. 30/10, Al, E.G.		cad	€ 27,03
		04.P80.A03.040		Lato 500 mm, sp. 30/10, Al, H.I		cad	€ 39,66
		04.P80.A03.045		Lato 600 mm, sp. 15/10, Al, E.G.		cad	€ 29,44
		04.P80.A03.050		Lato 600 mm, sp. 15/10, Al, H.I		cad	€ 43,26
		04.P80.A03.055		Lato 600 mm, sp. 30/10, Al, E.G.		cad	€ 39,05
		04.P80.A03.060		Lato 600 mm, sp. 30/10, Al, H.I		cad	€ 57,07
		04.P80.A03.065		Lato 530 mm, sp. 30/10, Al, E.G.		cad	€ 30,64
		04.P80.A03.070		Lato 530 mm, sp. 30/10, Al, H.I		cad	€ 44,46
		04.P80.A03.075		Lato 750 mm, sp. 30/10, Al, E.G.		cad	€ 60,68
		04.P80.A03.080		Lato 750 mm, sp. 30/10, Al, H.I		cad	€ 89,51
		04.P80.A03.085		Lato 800 mm, sp. 30/10, Al, E.G.		cad	€ 69,09
		04.P80.A03.090		Lato 800 mm, sp. 30/10, Al, H.I		cad	€ 102,13
		04.P80.A03.095		Lato 1050 mm, sp. 30/10, Al, E.G.		cad	€ 118,95
		04.P80.A03.100		Lato 1050 mm, sp. 30/10, Al, H.I		cad	€ 175,43
		04.P80.A03.105		Lato 900 mm, sp. 30/10, Al, E.G.		cad	€ 87,71
		04.P80.A03.110		Lato 900 mm, sp. 30/10, Al, H.I		cad	€ 129,17
		04.P80.A03.115		Lato 1200 mm, sp. 30/10, Al, E.G.		cad	€ 155,60
		04.P80.A03.120		Lato 1200 mm, sp. 30/10, Al, H.I		cad	€ 229,50
		04.P80.A03.125		Lato 1350 mm, sp. 30/10, Al, E.G.		cad	€ 197,06
		04.P80.A03.130		Lato 1350 mm, sp. 30/10, Al, H.I		cad	€ 290,18
		04.P80.A04		Segnale stradale in lamiera di alluminio o pannello integrativo rettangolare conforme alle tab. II 7,8, art. 80 D.P.R. 495/92 e alle fig. II 339,340, art. 135 D.P.R. 495/92. il supporto in alluminio dovra aver subito le necessarie lavorazioni quali: carteggiatura meccanica, sgrassaggio, lavaggio, fosfocromatazione e lavaggio demineralizzato, quindi, dopo l'applicazione di vernici tipo wash-primer, dovra essere verniciato in color grigio neutro con processo elettrostatico e polveri termoindurenti cotte al forno a 180 °C per 30'. sul supporto cosi preparato verra applicata la pellicola retroriflettente "a pezzo unico" secondo il disciplinare tecnico approvato con d .m. 31/5/95, n.1584 e s. m. i. (Al= supporto in lamiera di alluminio; E.G.= pellicola retroriflettente classe 1; H.I.= pellicola retroriflettente classe 2).
		04.P80.A04.005		Lato 400x600 mm, sp. 15/10, Al, E.G.		cad	€ 19,23
		04.P80.A04.010		Lato 400x600 mm, sp. 15/10, Al, H.I		cad	€ 28,83
		04.P80.A04.015		Lato 400x600 mm, sp. 30/10, Al, E.G.		cad	€ 25,84
		04.P80.A04.020		Lato 400x600 mm, sp. 30/10, Al, H.I		cad	€ 38,45
		04.P80.A04.025		Lato 600x900 mm, sp. 15/10, Al, E.G.		cad	€ 43,86
		04.P80.A04.030		Lato 600x900 mm, sp. 15/10, Al, H.I		cad	€ 64,28
		04.P80.A04.035		Lato 600x900 mm, sp. 30/10, Al, E.G.		cad	€ 58,28
		04.P80.A04.040		Lato 600x900 mm, sp. 30/10, Al, H.I		cad	€ 85,91
		04.P80.A04.045		Lato 900x1350 mm, sp. 30/10, Al, E.G.		cad	€ 131,57
		04.P80.A04.050		Lato 900x1350 mm, sp. 30/10, Al, H.I		cad	€ 193,45
		04.P80.A04.055		Lato 1200x180 mm, sp. 30/10, Al, E.G.		cad	€ 194,65
		04.P80.A04.060		Lato 1200x180 mm, sp. 30/10, Al, H.I		cad	€ 324,42
		04.P80.A04.065		Lato 1350x2000 mm, sp. 30/10, Al, E.G.		cad	€ 243,32
		04.P80.A04.070		Lato 1350x2000 mm, sp. 30/10, Al, H.I		cad	€ 405,52
		04.P80.A05		Segnale stradale in lamiera di alluminio a forma rettangolare fuori norma, per impieghi particolari, puo essere richiesto con piegatura sui lati maggiori per una larghezza di 25 mm a scopo di irrigidimento. il supporto in alluminio dovra aver subito le necessarie lavorazioni quali: carteggiatura meccanica, sgrassaggio, lavaggio, fosfocromatazione e lavaggio demineralizzato, quindi, dopo l'applicazione di vernici tipo wash-primer, dovra essere verniciato in color grigio neutro con processo elettrostatico e polveri termoindurenti cotte al forno a 180 °C per 30'. sul supporto cosi preparato verra applicata la pellicola retroriflettente "a pezzo unico" secondo il disciplinare tecnico approvato con D.M. 31/5/95, n. 1584 e s. m. i. (Al= supporto in lamiera di alluminio; E.G.= pellicola retroriflettente classe 1; H.I.= pellicola retroriflettente classe 2).
		04.P80.A05.005		900x1500 mm, sp. 30/10, Al, E.G.		cad	€ 145,99
		04.P80.A05.010		900x1500 mm, sp. 30/10, Al, H.I		cad	€ 215,08
		04.P80.A05.015		1000x1500 mm, sp. 30/10, Al, E.G.		cad	€ 162,21
		04.P80.A05.020		1000x1500 mm, sp. 30/10, Al, H.I		cad	€ 238,51
		04.P80.A05.025		600 x 1200 mm, sp. 30/10, Al, E.G.		cad	€ 78,11
		04.P80.A05.030		600 x 1200 mm, sp. 30/10, Al, H.I.		cad	€ 114,15
		04.P80.A06		Pannello integrativo in lamiera di alluminio a forma rettangolare per tutti i tipi di segnali di cui agli artt. precedenti e conformi alle tab. II 10,11,12, art. 80 D.P.R. 495/92, nonche alle tipologie in uso nella citta di Torino. il supporto in alluminio dovra aver subito le necessarie lavorazioni quali: carteggiatura meccanica, sgrassaggio, lavaggio, fosfocromatazione e lavaggio demineralizzato, quindi, dopo l'applicazione di vernici tipo wash-primer, dovra essere verniciato in color grigio neutro con processo elettrostatico e polveri termoindurenti cotte al forno a 180 °C per 30'. sul supporto cosi preparato verra applicata la pellicola retroriflettente "a pezzo unico" secondo il disciplinare tecnico approvato con D.M. 31/5/95, n. 1584 e s. m. i. (Al= supporto in lamiera di alluminio; E.G.= pellicola retroriflettente classe 1; H.I.= pellicola retroriflettente classe 2).
		04.P80.A06.005		100x250 mm, sp. 30/10, Al, E.G.		cad	€ 3,30
		04.P80.A06.010		100x250 mm, sp. 30/10, Al, H.I		cad	€ 5,10
		04.P80.A06.015		150x350 mm, sp. 30/10, Al, E.G.		cad	€ 6,61
		04.P80.A06.020		150x350 mm, sp. 30/10, Al, H.I		cad	€ 10,21
		04.P80.A06.025		250x550 mm, sp. 30/10, Al, E.G.		cad	€ 15,02
		04.P80.A06.030		250x550 mm, sp. 30/10, Al, H.I		cad	€ 21,63
		04.P80.A06.035		330x170 mm, sp. 30/10, Al, E.G.		cad	€ 7,22
		04.P80.A06.040		330x170 mm, sp. 30/10, Al, H.I		cad	€ 10,81
		04.P80.A06.045		500x250 mm, sp. 30/10, Al, E.G.		cad	€ 13,82
		04.P80.A06.050		500x250 mm, sp. 30/10, Al, H.I		cad	€ 19,82
		04.P80.A06.055		750x330 mm, sp. 30/10, Al, E.G.		cad	€ 27,03
		04.P80.A06.060		750x330 mm, sp. 30/10, Al, H.I		cad	€ 39,66
		04.P80.A06.065		530x180 mm, sp. 30/10, Al, E.G.		cad	€ 10,21
		04.P80.A06.070		530x180 mm, sp. 30/10, Al, H.I		cad	€ 15,02
		04.P80.A06.075		800x270 mm, sp. 30/10, Al, E.G.		cad	€ 23,43
		04.P80.A06.080		800x270 mm, sp. 30/10, Al, H.I		cad	€ 34,25
		04.P80.A06.085		1050x350 mm, sp. 30/10, Al, E.G.		cad	€ 39,66
		04.P80.A06.090		1050x350 mm, sp. 30/10, Al, H.I		cad	€ 58,28
		04.P80.A06.095		400x200 mm, sp. 30/10, Al, E.G.		cad	€ 8,42
		04.P80.A06.100		400x200 mm, sp. 30/10, Al, H.I		cad	€ 12,62
		04.P80.A06.105		600x200 mm, sp. 30/10, Al, E.G.		cad	€ 13,21
		04.P80.A06.110		600x200 mm, sp. 30/10, Al, H.I		cad	€ 19,23
		04.P80.A06.115		600x250 mm, sp. 30/10, Al, E.G.		cad	€ 16,22
		04.P80.A06.120		600x250 mm, sp. 30/10, al, .h.i.		cad	€ 24,04
		04.P80.A06.125		600x300 mm, sp. 30/10, Al, E.G.		cad	€ 19,23
		04.P80.A06.130		600x300 mm, sp. 30/10, Al, H.I		cad	€ 28,83
		04.P80.A06.135		900x300 mm, sp. 30/10, Al, E.G.		cad	€ 29,44
		04.P80.A06.140		900x300 mm, sp. 30/10, Al, H.I		cad	€ 43,26
		04.P80.A06.145		900x450 mm, sp. 30/10, Al, E.G.		cad	€ 43,86
		04.P80.A06.150		900x450 mm, sp. 30/10, Al, H.I		cad	€ 64,28
		04.P80.A06.155		1350x670 mm, sp. 30/10, Al, E.G.		cad	€ 97,93
		04.P80.A06.160		1350x670 mm, sp. 30/10, Al, H.I		cad	€ 144,19
		04.P80.A07		Segnale stradale in lamiera di alluminio "senso unico parallelo" fig. II 348 art. 135 D.P.R. 495/92. il supporto in alluminio dovra aver subito le necessarie lavorazioni quali: carteggiatura meccanica, sgrassaggio, lavaggio, fosfocromatazione e lavaggio demineralizzato, quindi, dopo l'applicazione di vernici tipo wash-primer, dovra essere verniciato in color grigio neutro con processo elettrostatico e polveri termoindurenti cotte al forno a 180 °C per 30'. sul supporto cosi preparato verra applicata la pellicola retroriflettente "a pezzo unico" secondo il disciplinare tecnico approvato con D.M. 31/5/95, n. 1584 e s. m. i. (Al= supporto in lamiera di alluminio; E.G.= pellicola retroriflettente classe 1; H.I.= pellicola retroriflettente classe 2).
		04.P80.A07.005		20x60 cm, sp. 30/10, Al, E.G.		cad	€ 13,21
		04.P80.A07.010		20x60 cm, sp. 30/10, Al, H.I		cad	€ 19,23
		04.P80.A07.015		20x80 cm, sp. 30/10, Al, E.G.		cad	€ 17,43
		04.P80.A07.020		20x80 cm, sp. 30/10, Al, H.I		cad	€ 25,24
		04.P80.A07.025		25x80 cm, sp. 30/10, Al, E.G.		cad	€ 21,63
		04.P80.A07.030		25x80 cm, sp. 30/10, Al, H.I		cad	€ 31,84
		04.P80.A07.035		25x100 cm, sp. 30/10, Al, E.G.		cad	€ 27,03
		04.P80.A07.040		25x100 cm, sp. 30/10, Al, H.I		cad	€ 39,66
		04.P80.A07.045		30x100 cm, sp. 30/10, Al, E.G.		cad	€ 32,44
		04.P80.A07.050		30x100 cm, sp. 30/10, Al, H.I		cad	€ 47,46
		04.P80.A07.055		30x120 cm, sp. 30/10, Al, E.G.		cad	€ 39,05
		04.P80.A07.060		30x120 cm, sp. 30/10, Al, H.I		cad	€ 57,07
		04.P80.A08		Segnale "Croce di Sant'Andrea", semplice o doppia, art. 87 D.P.R. 495/92, fig. II/10 a,b,c,d in lamiera scatolata e rinforzata.
		04.P80.A08.005		85x160 cm, sp. 15/10, fe, E.G.		cad	€ 45,05
		04.P80.A08.010		85x160 cm, sp. 15/10, fe, H.I.		cad	€ 72,09
		04.P80.A08.015		85x160 cm, sp. 25/10, Al, E.G.		cad	€ 81,10
		04.P80.A08.020		85x160 cm, sp. 25/10, Al, H.I		cad	€ 117,15
		04.P80.A08.025		150x120/160 cm, sp. 15/10, fe, E.G.		cad	€ 52,87
		04.P80.A08.030		150x120/160 cm, sp. 15/10, fe, H.I.		cad	€ 84,10
		04.P80.A08.035		150x120/160 cm, sp. 25/10, Al, E.G.		cad	€ 94,93
		04.P80.A08.040		150x120/160 cm, sp. 25/10, Al, H.I		cad	€ 136,97
		04.P80.A09		Pannello distanziometrico di forma rettangolare conforme Alla fig. II 11 a,b,c, art. 87 D.P.R. 495/92
		04.P80.A09.005		135x35 cm, sp. 25/10, Al, E.G.		cad	€ 34,25
		04.P80.A09.010		135x35 cm, sp. 25/10, Al, H.I.		cad	€ 49,87
		04.P80.A09.015		135x35 cm, sp. 30/10 , Al, E.G.		cad	€ 38,45
		04.P80.A09.020		135x35 cm, sp. 30/10, Al, H.I		cad	€ 55,27
		04.P80.A10		Sovrapprezzi o variazioni sui prezzi del presente elenco per segnali aventi caratteristiche particolari. N.B. pellicola D.G.= "DIAMOND" GRADE V.P.I. (classe 2 speciale), pellicola A.C.= classe 2 speciale anticondensa
		04.P80.A10.005		Segnale a doppia faccia + 50%		%
		04.P80.A10.010		Segn. pellic. D.G. + 10% prezzo H.I.		%
		04.P80.A10.015		Segn. pell. D.G.+ A.C. + 20% prezzo H.I.		%
		04.P80.A10.020		Segnale con supporto al. 25/x -10% (a dedurre)		%	-€ 10,00
		04.P80.A10.025		Segnale con supporto Al. 15/x -30% (a dedurre)		%	-€ 30,00
		04.P80.A11		Cornice di rifinitura tipo PROFIL BORD, in alluminio sagomato, a scopo irrigidimento e miglioramento estetico di segnali in lamiera piana, incluso il montaggio del profilo sul segnale stradale prescelto
		04.P80.A11.005		Cornice circolare diam. 40 cm		cad	€ 15,02
		04.P80.A11.010		Cornice circolare diam. 60 cm		cad	€ 19,23
		04.P80.A11.015		Cornice circolare diam. 90 cm		cad	€ 24,04
		04.P80.A11.020		Alri formati non circolari		m	€ 13,21
		04.P80.A11.025		Minuteria e bulloneria per il fissaggio		cad	€ 6,61
		04.P80.A12		Fornitura specchio parabolico in plexiglass infrangibile e inalterabile, supporto adattabile sia su palo che su apposita staffa a muro, tutto compreso.
		04.P80.A12.005		Diametro 40 cm		cad	€ 45,65
		04.P80.A12.010		Diametro 60 cm		cad	€ 82,90
		04.P80.A12.015		Diametro 90 cm		cad	€ 141,78
		04.P80.B		Segnali di indicazione normalizzati
		04.P80.B01		Segnale "nome strada" o di "direzione urbana" con scritta su entrambe le facciate in pannello tamburato di alluminio estruso conformi alle dimensioni della tab. II 15, art. 80 D.P.R. 495/92 e completo di staffa particolare in alluminio per l'ancoraggio su piantane diam. 60 mm o pali di dimensioni maggiori.
		04.P80.B01.005		60x20 cm, E.G.		cad	€ 28,83
		04.P80.B01.010		60x20 cm, H.I.		cad	€ 33,64
		04.P80.B01.015		80x20 cm, E.G.		cad	€ 38,45
		04.P80.B01.020		80x20 cm, H.I.		cad	€ 45,05
		04.P80.B01.025		80x25 cm, E.G.		cad	€ 48,06
		04.P80.B01.030		80x25 cm, H.I.		cad	€ 56,48
		04.P80.B01.035		100x25 cm, E.G.		cad	€ 60,09
		04.P80.B01.040		100x25 cm, H.I.		cad	€ 70,29
		04.P80.B01.045		100x30 cm, E.G.		cad	€ 72,09
		04.P80.B01.050		100x30 cm, H.I.		cad	€ 84,71
		04.P80.B01.055		120x30 cm, E.G.		cad	€ 86,51
		04.P80.B01.060		120x30 cm, H.I.		cad	€ 101,53
		04.P80.B01.065		140x30 cm, E.G.		cad	€ 100,92
		04.P80.B01.070		140x30 cm, H.I.		cad	€ 118,35
		04.P80.B01.075		20x100 cm, E.G.		cad	€ 48,06
		04.P80.B01.080		20x100 cm, H.I.		cad	€ 56,48
		04.P80.B01.085		25x125 cm, E.G.		cad	€ 75,10
		04.P80.B01.090		25x125 cm, H.I.		cad	€ 88,31
		04.P80.B01.095		30x150 cm, E.G.		cad	€ 108,14
		04.P80.B01.100		30x150 cm, H.I.		cad	€ 126,76
		04.P80.B01.105		30x125 cm, E.G.		cad	€ 90,12
		04.P80.B01.110		30x125 cm, H.I.		cad	€ 105,74
		04.P80.B02		Segnale di direzione tipo urbano, per uso particolare ovvero per provvedimenti temporanei, costituito da supporto in ferro ripiegato due volte lungo i lati maggiori a scopo di irrigidimento con finitura in grigio neutro sul retro e applicazione pellicola a normale rifrangenza sulla faccia anteriore.
		04.P80.B02.005		100x20 cm, sp. 15/10, fe, E.G.		cad	€ 10,81
		04.P80.B02.010		125x25 cm, sp. 15/10, fe, E.G.		cad	€ 16,82
		04.P80.B02.015		125x30 cm, sp. 15/10, fe, E.G.		cad	€ 21,03
		04.P80.B02.020		150x30 cm, sp. 15/10, fe, E.G.		cad	€ 23,43
		04.P80.B03		Segnale di direzione di tipo urbano o turistico o di territorio per industrie o alberghiero come da fig. II/248, 301, 294, 297; art.128 e 134 D.P.R. 496/92;realizzato in speciale profilo in lega di alluminio estruso trafilato, dotato di una o piu "rotaie" nella parte posteriore per l'alloggiamento delle staffe e bulloni occorrenti per il fissaggio. colori di fondo, bordini, simboli, iscrizioni e quant'altro in pellicola termoadesiva di colore appropriato e secondo le indicazioni fornite dalla D.L.
		04.P80.B03.005		20x100 cm, E.G.		cad	€ 24,04
		04.P80.B03.010		20x100 cm, H.I.		cad	€ 29,44
		04.P80.B03.015		25x125 cm, E.G.		cad	€ 37,85
		04.P80.B03.020		25x125 cm, H.I.		cad	€ 46,26
		04.P80.B03.025		30x125 cm, E.G.		cad	€ 45,05
		04.P80.B03.030		30x125 cm, H.I.		cad	€ 55,27
		04.P80.B03.035		30x150 cm, E.G.		cad	€ 54,07
		04.P80.B03.040		30x150 cm, H.I.		cad	€ 66,08
		04.P80.B04		Segnale di conferma urbano in alluminio estruso come all'art. precedente conforme alle dimensioni stabilite dalla fig. II 287, 288, 289 art. 132 D.P.R. 495/92
		04.P80.B04.005		50x30 cm, Al, E.G.		cad	€ 18,02
		04.P80.B04.010		50x30 cm, Al, H.I		cad	€ 22,23
		04.P80.B04.015		75x30 cm, Al, E.G.		cad	€ 27,03
		04.P80.B04.020		75x30 cm, Al, H.I		cad	€ 33,05
		04.P80.B04.025		50x50 cm, Al, E.G.		cad	€ 30,03
		04.P80.B04.030		50x50 cm, Al, H.I		cad	€ 36,64
		04.P80.B05		Segnale "identificazione autostrada + freccia conferma" in lamiera di alluminio fig. II 286, 269 artt. 129, 132 D.P.R. 495/92
		04.P80.B05.005		80x40 cm, sp. 15/10, Al, E.G.		cad	€ 25,84
		04.P80.B05.010		80x40 cm, sp. 15/10, Al, H.I		cad	€ 37,25
		04.P80.B05.015		80x40 cm, sp. 30/10, Al, E.G.		cad	€ 34,84
		04.P80.B05.020		80x40 cm, sp. 30/10, Al, H.I		cad	€ 49,87
		04.P80.B05.025		120x60 cm, sp. 15/10, Al, E.G.		cad	€ 58,28
		04.P80.B05.030		120x60 cm, sp. 15/10, Al, H.I		cad	€ 84,10
		04.P80.B05.035		120x60 cm, sp. 30/10, Al, E.G.		cad	€ 77,50
		04.P80.B05.040		120x60 cm, sp. 30/10, Al, H.I		cad	€ 112,35
		04.P80.B06		Segnale "attraversamento pedonale" o similare di forma quadrata, fig. 303 art. 135 D.P.R. 495/92 in alluminio estruso tamburato, per uso bifacciale, compreso di sistema di ancoraggio particolare in alluminio per pali diam. 60 mm o di dimensioni maggiori.
		04.P80.B06.005		40x40 cm, Al, E.G.		cad	€ 37,85
		04.P80.B06.010		40x40 cm, Al, H.I		cad	€ 45,05
		04.P80.B06.015		60x60 cm, Al, E.G.		cad	€ 84,71
		04.P80.B06.020		60x60 cm, Al, H.I		cad	€ 101,53
		04.P80.B06.025		90x90 cm, Al, E.G.		cad	€ 189,84
		04.P80.B06.030		90x90 cm, Al, H.I		cad	€ 228,29
		04.P80.B07		Segnale stradale costituito da struttura in alluminio anodizzato dim. cm. 60x60, a spigoli arrotondati e profondita cm. 8, e due pannelli in alluminio spessore 25/10, con applicazione di segnale in pellicola retroriflettente classe 1 su ambedue i pannelli, ovvero in pellicola classe 2 su un solo lato. la luminosita viene fornita dall'accendersi di led colorati distribuiti sulla superficie del segnale (in numero non inferiore a 12 per lato) alimentati da pannello solare dim. cm. 25x5 circa, collegato ad accumulatore a batteria e completo di elettronica con dispositivo crepuscolare per l'attivazione automatica in condizioni di scarsa visibilita.
		04.P80.B07.005		Segnale cm 60x60 a cassonetto luminoso con led		cad	€ 937,21
		04.P80.C		Cartelli stradali in formati non unificati
		04.P80.C01		Cartello stradale di formato non unificato con qualsiasi colore, figure, scritte e sistema di ancoraggio adeguato ai sostegni in uso, anche con traverse di irrigidimento applicate sul retro. dimensioni fino a mq 1.50 EG = classe1, HI = classe 2, DG = classe 2 speciale, AC = classe 2 speciale anticondensa,Al = supporto in alluminio, Fe = supporto in ferro
		04.P80.C01.005		Sp. 25/10, Al, E.G.		m²	€ 105,13
		04.P80.C01.010		Sp. 25/10, Al, H.I		m²	€ 148,39
		04.P80.C01.015		Sp. 15/10, fe, E.G.		m²	€ 67,28
		04.P80.C01.020		Sp. 15/10, fe, H.I.		m²	€ 101,53
		04.P80.C01.025		Sp. 30/10, Al, E.G.		m²	€ 116,54
		04.P80.C01.030		Sp. 30/10, Al, H.I		m²	€ 165,22
		04.P80.C01.035		Sp. 25/10, al, D.G.		m²	€ 163,42
		04.P80.C01.040		Sp. 25/10, al, A.C.		m²	€ 178,43
		04.P80.C01.045		Sp. 30/10, al, D.G.		m²	€ 181,44
		04.P80.C01.050		Sp. 30/10, al, A.C.		m²	€ 198,26
		04.P80.C02		Cartello stradale di formato non unificato con qualsiasi colore, figure, scritte e sistema di ancoraggio adeguato ai sostegni in uso, in lamiera piana o scatolata, purche munita di traverse di irrigidimento applicate sul retro. Dimensioni comprese tra 1.50 e 4.50 mq EG = classe1, HI = classe 2, DG = classe 2 speciale, AC = classe 2 speciale anticondensa, Al = supporto in alluminio, Fe = supporto in ferro.
		04.P80.C02.005		Sp. 25/10, Al, E.G.		m²	€ 111,14
		04.P80.C02.010		Sp. 25/10, Al, H.I		m²	€ 155,00
		04.P80.C02.015		Sp. 15/10, Fe, E.G.		m²	€ 71,49
		04.P80.C02.020		Sp. 15/10, Fe, H.I.		m²	€ 105,13
		04.P80.C02.025		Sp. 30/10, Al, E.G.		m²	€ 123,76
		04.P80.C02.030		Sp. 30/10, Al, H.I		m²	€ 172,42
		04.P80.C02.035		Sp. 25/10, Al, D.G..		m²	€ 170,61
		04.P80.C02.040		Sp. 25/10, Al, A.C.		m²	€ 186,24
		04.P80.C02.045		Sp. 30/10, Al, D.G.		m²	€ 189,84
		04.P80.C02.050		Sp. 30/10, Al, A.C.		m²	€ 206,66
		04.P80.C03		Cartello stradale di formato non unificato con qualsiasi colore, figure, scritte e sistema di ancoraggio adeguato ai sostegni in uso, in lamiera di alluminio piana o scatolata purche munita di traverse di irrigidimento applicate sul retro. Dimensioni superiori a 4.50 mqeg = classe1, HI = classe 2, DG = classe 2 speciale, AC = classe 2 speciale anticondensa. Al = supporto in alluminio, Fe = supporto in ferro.
		04.P80.C03.005		Sp. 25/10, Al, E.G.		m²	€ 113,55
		04.P80.C03.010		Sp.25/10, Al, H.I		m²	€ 155,60
		04.P80.C03.015		Sp. 15/10, Fe, E.G.		m²	€ 75,70
		04.P80.C03.020		Sp. 15/10, Fe, H.I.		m²	€ 108,14
		04.P80.C03.025		Sp. 30/10, Al, E.G.		m²	€ 126,17
		04.P80.C03.030		Sp.30/10, Al, H.I		m²	€ 173,02
		04.P80.C03.035		Sp. 25/10, Al, D.G.		m²	€ 171,22
		04.P80.C03.040		Sp. 25/10, Al, A.C.		m²	€ 186,85
		04.P80.C03.045		Sp. 30/10, Al, D.G.		m²	€ 190,45
		04.P80.C03.050		Sp. 30/10, Al, A.C.		m²	€ 207,86
		04.P80.D		Sostegni per segnali stradali in uso nella citta' di Torino
		04.P80.D01		Palina semplice o piantana in tubo di acciaio zincato a caldo, spessore minimo mm 3,25 (pn). puo essere richiesta anche con cavallotti saldati alla base per il fissaggio con sistema BAND-IT (prs).
		04.P80.D01.005		Diam. 48 h fino a 2.80 m		cad	€ 16,82
		04.P80.D01.010		Diam. 48 h da 2.81 a 3.80 m		cad	€ 21,03
		04.P80.D01.015		Diam. 48 h superiore a 3.80 m		cad	€ 25,24
		04.P80.D01.020		Diam. 60 h fino a 2.80 m		cad	€ 21,03
		04.P80.D01.025		Diam. 60 h da 2.81 a 3.80 m		cad	€ 25,24
		04.P80.D01.030		Diam. 60 h superiore a 3.80 m		cad	€ 28,83
		04.P80.D02		Palina con anello portadisco "tipo Torino" normale o con disco a bandiera (NS-BS-BM) in tubo di acciaio diam. 60 mm, spessore minimo 3,25 mm, zincata a caldo.le altezze si intendono riferite al netto del portadisco. puo essere richiesta anche con cavallotti saldati per il fissaggio con sistema BAND-IT (BSS).
		04.P80.D02.005		Altezza inferiore a 2.50 m		cad	€ 33,64
		04.P80.D02.010		Altezza compresa tra 2.50 e 3.10 m		cad	€ 40,25
		04.P80.D02.015		Altezza superiore a 3.10 m		cad	€ 46,85
		04.P80.D03		Palina con doppio anello portadisco normale o a bandiera (ND-BD-BT-NT) in tubo di acciaio diam. 60 mm, spessore minimo 3,25 mm, zincato a caldo. puo essere richiesta anche con cavallotti saldati alla base per il fissaggio con sistema BAND-IT. le altezze si intendono al netto del portadisco.
		04.P80.D03.005		Altezza inferiore a 2.50 m		cad	€ 42,66
		04.P80.D03.010		Altezza compresa tra 2.51 e 3.10 m		cad	€ 49,26
		04.P80.D03.015		Altezza superiore a 3.10 m		cad	€ 55,87
		04.P80.D04		Palina a giro o collo d'oca in tubo di acciaio zincato a caldo (pg). puo essere richiesta anche con cavallotti saldati alla base per il fissaggio con sistema BAND-IT (PGS). la lunghezza dei vari elementi verticali e orizzontali puo variare a seconda del tipo di segnale da posizionare.
		04.P80.D04.005		Diam. 48 sviluppo inferiore a 3.00 m		cad	€ 21,03
		04.P80.D04.010		Diam. 60 sviluppo inferiore a 3.00 m		cad	€ 25,84
		04.P80.D04.015		Diam. 60 sviluppo superiore a 3.00 m		cad	€ 30,64
		04.P80.D05		Palina con cornice portasegnale a forma quadrata di 60x60 cm detta "porta quadrello", normale o a bandiera (PQ-PQB), in tubo di acciaio diam.60, spessore minimo 3,25 mm, zincato a caldo. puo essere richiesta anche con cavallotti saldati alla base per il fissaggio con il sistema BAND-IT (PQBS). altezze variabili.
		04.P80.D05.005		Altezza inferiore a 2.5 m		cad	€ 35,44
		04.P80.D05.010		Altezza da 2.50 a 3.10 m		cad	€ 42,66
		04.P80.D05.015		Altezza superiore a 3.10 m		cad	€ 49,87
		04.P80.D06		Palina con cornice portasegnale di forma rettangolare 90x60 cm detta "porta tabella", normale o a bandiera (PT-PTB), in tubo di acciaio diam. 60 e caratteristiche del tutto simili a quelle della voce precedente.
		04.P80.D06.005		Altezza inferiore a 2.50 m		cad	€ 49,87
		04.P80.D06.010		Altezza da 2.50 a 3.10 m		cad	€ 57,07
		04.P80.D06.015		Altezza superiore a 3.10 m		cad	€ 64,28
		04.P80.D07		Pali dimensioni maggiorate in acciaio zincato a caldo diametri e spessori diversi.
		04.P80.D07.005		Palo diam. 90 mm, sp. 3.65 mm		m	€ 9,60
		04.P80.D07.010		Palo diam. 100, sp. 4 mm		m	€ 11,41
		04.P80.D07.015		Palo diam. 115, sp. 4.5 mm		m	€ 14,41
		04.P80.D07.020		Palo diam. 120 mm, sp. 4.7 mm		m	€ 18,02
		04.P80.D07.025		Palo diam. 150, sp. 4.85 mm		m	€ 21,63
		04.P80.D07.030		Palo diam. 180 mm, sp. 5.50 mm		m	€ 28,83
		04.P80.D07.035		Palo diam. 200 mm, sp. 6 mm		m	€ 36,05
		04.P80.D08		Palo di sostegno in acciaio Fe360 avente profilato a "C", zincato a caldo (zincatura non inferiore a 300 g/mq) sezione 80x120x80, spessore3 non inferiore a 5 mm.
		04.P80.D08.005		Palo profilato a "C" zincato		m	€ 14,41
		04.P80.E		Pali a sbraccio e di tesata
		04.P80.E01		Palo a sbraccio per posa cartelli su carreggiata, semplice aggetto dello sbraccio 3.00 - 4.00 m.
		04.P80.E01.005		In ferro zincato a caldo		kg	€ 2,38
		04.P80.E02		Palo a sbraccio per posa cartelli su carreggiata, semplice aggetto dello sbraccio 4.00-6.00 m.
		04.P80.E02.005		In ferro zincato a caldo		kg	€ 2,38
		04.P80.E03		Palo a sbraccio per posa cartelli su carreggiata, doppio aggetto dello sbraccio 3.00-4.00 m.
		04.P80.E03.005		In ferro zincato a caldo		kg	€ 2,38
		04.P80.E04		Palo per tesata completo di losanghe, morsetti, tenditori, redance, isolatori, ecc.
		04.P80.E04.005		In ferro zincato a caldo		kg	€ 2,38
		04.P80.E05		Corda in acciaio speciale per tesate e tiranteria.
		04.P80.E05.005		Diam. 6 mm		m	€ 3,61
		04.P80.E05.010		Diam. 12 mm		m	€ 4,81
		04.P80.E05.015		Diam. 16 mm		m	€ 6,01
		04.P80.E06		Strutture portanti per segnali di media dimensione come: pali a sbraccio rinforzati, pali con sbraccio a tirante compreso di tutti gli accessori (dimensionati a progetto).
		04.P80.E06.005		In ferro zincato a caldo		kg	€ 2,61
		04.P80.F		Portali
		04.P80.F01		Portale a bandiera in lega leggera completo in tutti i suoi particolari, bulloneria compresa. incluso messa a piombo, sigillatura alla base con collare di cemento lisciato. nel prezzo (fornitura in opera) del tronchetto di fondazione in acciaio sono compresi i perni filettati per l'ancoraggio del portale e piastra elettrolitica.
		04.P80.F01.005		Portale a bandiera		kg	€ 13,82
		04.P80.F01.010		Tronchetto di fondazione		kg	€ 1,35
		04.P80.F02		Portale a farfalla in lega leggera completo in tutti i suoi particolari, bulloneria INOX compresa. incluso messa a piombo, sigillatura alla base con collare di cemento lisciato. nel prezzo (fornitura in opera) del tronchetto di fondazione in acciaio sono compresi i perni filettati per l'ancoraggio del portale e piastra elettrolitica.
		04.P80.F02.005		Portale a farfalla		kg	€ 13,82
		04.P80.F02.010		Tronchetto di fondazione		kg	€ 1,35
		04.P80.F03		Portale a cavalletto in lega leggera completo in tutti i suoi particolari, bulloneria INOX compresa. incluso messa a piombo, sigillatura alla base con collare di cemento lisciato. nel prezzo (fornitura in opera) del tronchetto di fondazione in acciaio sono compresi i perni filettati per l'ancoraggio del portale e piastra elettrolitica.
		04.P80.F03.005		Portale a cavalletto		kg	€ 13,82
		04.P80.F03.010		Tronchetto di fondazione		kg	€ 1,35
		04.P80.F04		Portale a bandiera in ferro zincato a caldo completo di tutti i suoi particolari, bulloneria INOX compresa. incluso messa a piombo, sigillatura alla base con collare di cemento lisciato. nel prezzo (fornitura in opera) del tronchetto di fondazione in acciaio sono compresi i perni filettati per l'ancoraggio del portale e piastra elettrolitica.
		04.P80.F04.005		Portale a bandiera		kg	€ 2,26
		04.P80.F04.010		Tronchetto di fondazione		kg	€ 1,35
		04.P80.F05		Portale a farfalla in ferro zincato a caldo completo di tutti i suoi particolari, bulloneria INOX compresa. incluso messa a piombo, sigillatura alla base con collare di cemento lisciato. nel prezzo (fornitura in opera) del tronchetto di fondazione in acciaio sono compresi i perni filettati per l'ancoraggio del portale e piastra elettrolitica.
		04.P80.F05.005		Portale a farfalla in ferro		kg	€ 2,26
		04.P80.F05.010		Tronchetto di fondazione		kg	€ 1,35
		04.P80.F06		Portale a cavalletto in ferro zincato a caldo, completo in tutti i suoi particolari, bulloneria INOX compresa. incluso messa a piombo, sigillatura alla base con collare di cemento lisciato. nel prezzo (fornitura in opera) del tronchetto di fondazione in acciaio sono compresi i perni filettati per l'ancoraggio del portale e piastra elettrolitica.
		04.P80.F06.005		Portale a cavalletto in ferro		kg	€ 2,26
		04.P80.F06.010		Tronchetto di fondazione		kg	€ 1,35
				SEGNALETICA COMPLEMENTARE E DI ARREDO
		04.P81.A		Segnali complementari e colonnine
		04.P81.A01		Delineatore per curva stretta o intersezione a "T" (detto visual), come da fig. II 466,467(oppure 393), art. 174 D.P.R. 495/92. in lamiera piana o scatolata purche lo stesso sia dotato di traverse di irrigidimento (tolleranza sullo spessore della lamiera 0,5 mm).
		04.P81.A01.005		60x120 cm, sp. 30/10, Al, E.G.		cad	€ 49,26
		04.P81.A01.010		60x120 cm, sp. 30/10, Al, H.I		cad	€ 80,51
		04.P81.A01.015		60x240 cm, sp. 30/10, Al, E.G.		cad	€ 98,53
		04.P81.A01.020		60x240 cm, sp. 30/10, Al, H.I		cad	€ 161,01
		04.P81.A01.025		90x360 cm, sp. 30/10, Al, E.G.(anche in due pezzi)		cad	€ 197,06
		04.P81.A01.030		90x360 cm, sp. 30/10, Al, H.I(anche in due pezzi)		cad	€ 322,01
		04.P81.A02		Delineatore modulare di curva (detto visualino), come da fig. II 468 (oppure 395), art. 174 D.P.R. 495/92, in lamiera piana o scatolata.
		04.P81.A02.005		60x60 cm, sp. 25/10, Al, E.G.		cad	€ 22,23
		04.P81.A02.010		60x60 cm, sp. 25/10, Al, H.I		cad	€ 36,05
		04.P81.A02.015		60x60 cm. sp.25/10, Al, D.G.		cad	€ 41,46
		04.P81.A02.020		60x60 cm, sp. 30/10, Al, E.G.		cad	€ 24,63
		04.P81.A02.025		60x60 cm, sp. 30/10, Al, H.I		cad	€ 40,25
		04.P81.A02.030		60x60 cm, sp. 30/10, al, D.G.		cad	€ 46,26
		04.P81.A03		Delineatore per galleria, sostegno escluso, come da fig. II 464 (oppure 394), art. 174 D.P.R. 495/92, in lamiera piana o scatolata.
		04.P81.A03.005		80x20 cm, sp. 25/10, Al, E.G.		cad	€ 21,63
		04.P81.A03.010		80x20 cm, sp. 25/10, Al, H.I		cad	€ 34,84
		04.P81.A03.015		80x20 cm, sp. 25/10, Al, D.G.		cad	€ 40,25
		04.P81.A03.020		80x20 cm, sp. 30/10, Al, E.G.		cad	€ 24,04
		04.P81.A03.025		80x20 cm, sp. 30/10, Al, H.I		cad	€ 39,05
		04.P81.A03.030		80x20 cm, sp. 30/10, Al, D.G.		cad	€ 45,05
		04.P81.A04		Delineatore speciale di ostacolo, escluso sostegno ed eventuale segnale di direzione obbl., sistema di ancoraggio compreso, altezza cm 50, sviluppo cm 40, come da fig. II 472 art. 177 D.P.R. 495/92
		04.P81.A04.005		Spessore 25/10, H.I.		cad	€ 28,83
		04.P81.A04.010		Spessore 25/10, D.G.		cad	€ 31,84
		04.P81.A04.015		Spessore 30/10, H.I.		cad	€ 31,84
		04.P81.A04.020		Spessore 30/10, D.G.		cad	€ 34,84
		04.P81.A05		Delineatore normale di margine tipo "normalizzato europeo" in polietilene ad: sezione triangolare 12x10 cm, come da fig. II 463, art. 173 D.P.R. 495/92
		04.P81.A05.005		Altezza 105 cm, polietilene a.d.		cad	€ 8,42
		04.P81.A06		Colonnina spartitraffico "nuovo tipo Torino" in materiale plastico con catadiottri rifrangenti, sezione triangolare.
		04.P81.A06.005		Diam. 15 cm, h=90 cm		cad	€ 51,07
		04.P81.A07		Base speciale per colonnina "nuovo tipo Torino" in acciaio stampato e verniciato a fuoco con sistema di ancoraggio a tirante centrale.
		04.P81.A07.005		Base con foro per tirante centrale		cad	€ 12,01
		04.P81.A07.010		Sistema di ancoraggio alla pavimentazione		cad	€ 6,01
		04.P81.A08		Paletto speciale per delineatore di galleria in ferro zincato o verniciato con polveri termoindurenti cotte al forno o plastificato, con profilo a "l" o "t", altezza cm 110, munito di flangia al piede di cm 12 di lato o diametro, con quattro fori passanti per il fissaggio con tasselli ad espansione.
		04.P81.A08.005		Paletto per delineatore di galleria		cad	€ 12,26
		04.P81.B		Dispositivi per segnaletica orizzontale e dispositivi rifrangenti
		04.P81.B01		Chiodo a testa larga in alluminio speciale, zigrinato antiscivolo, con gambo per l'infissione nel sedime stradale, diametro cm. 12
		04.P81.B01.005		Chiodo diametro 12 cm		cad	€ 7,81
		04.P81.B02		Dispositivi rifrangenti da collocarsi su barriere spartitraffico tipo new jersey in CLS ovvero su guard-rail o a parete. costituiti da mono o bi-catadiottri montati su supporti in lamiera zincata, opportunamente sagomata, ovvero da montarsi a parete o su paletti flangiati, predisposti per il fissaggio tramite tasselli e/o bulloneria il cui costo e compreso nel prezzo di fornitura.
		04.P81.B02.005		Bi-catadiottro cm. 6x10,doppia aletta		cad	€ 3,61
		04.P81.B02.010		Bi-catadiottro cm. 10x15, doppia aletta		cad	€ 6,61
		04.P81.B02.015		Mono-catadiottro cm. 6x10 per guard-rail		cad	€ 4,63
		04.P81.B02.020		Bi-catadiottro cm. 6x10 per new jersey		cad	€ 6,13
		04.P81.B02.025		Mono-catadiottro cm. 10x15 per guard-rail		cad	€ 8,53
		04.P81.B02.030		Bi-catadiottro cm. 10x15 per new jersey		cad	€ 21,32
		04.P81.B02.035		Mono-catadiottro cm. 10x15 da parete		cad	€ 5,41
		04.P81.B02.040		Bi-catadiottro cm. 10x15 da parete		cad	€ 15,93
		04.P81.B02.045		Mono-catadiottro cm. 10x15 con paletto		cad	€ 15,62
		04.P81.B02.050		Bi-catadiottro cm. 10x15 con paletto		cad	€ 27,03
		04.P81.B03		Dispositivi ad alta rifrangenza corpo in resina polimerica, sezione trapezoidale arrotondata, dim. cm 9x10x1.5h circa, con lente in policarbonato ad elevata rifrangenza in colori bianco-rosso-giallo-verde combinati a richiesta d. l.
		04.P81.B03.005		Con due superfici rifrangenti		cad	€ 7,22
		04.P81.B04		Calotta spartitraffico in gomma vulcanizzata tipo "marker" con inserti rifrangenti in laminato elastoplastico di colore bianco o giallo, sistema di fissaggio con tassello e vite te passante.
		04.P81.B04.005		Diametro 25 cm, h=3.5		cad	€ 22,23
		04.P81.B05		Delineatore lamellare, flessibile, in materiale plastico o gomma, con inserti in materiale rifrangente o catadiottri tipo defleco da incollarsi alla pavimentazione mediante collante bicomponente il cui prezzo e compreso nel prezzo di fornitura, eventualmente con base in gomma pesante inseribile.
		04.P81.B05.005		Larghezza 15 cm, h=20 cm circa		cad	€ 11,41
		04.P81.B05.010		Larghezza 20 cm, h=25 cm circa		cad	€ 13,82
		04.P81.B06		Dispositivi rifrangenti da collocarsi su barriere di sicurezza tipo guard-rail costituiti da mono o bi-catadiottri supportati da elemento in lamiera zincata e opportunamente sagomato, con asole per il montaggio sulla barriera stessa. realizzati secondo le normative in materia attualmente in vigore. il prezzo e comprensivo del materiale per il fissaggio.
		04.P81.B06.005		Mono-catadiottro trapezoidale giallo		cad	€ 1,50
		04.P81.B06.010		Bi-catadiottro trapezoidale bianco-rosso		cad	€ 2,22
		04.P81.B06.015		Catadiottro cm 6x10 giallo o B/R		cad	€ 0,81
		04.P81.B06.020		Catadiottro cm 10x15 giallo o B/R		cad	€ 2,05
		04.P81.B07		Dispositivo rifrangente rettangolare da applicarsi su dissuasori di sosta tipo "panettone" o fioriere o altri elementi di arredo urbano realizzato su supporto in lamiera di alluminio, con pellicola rifrangente in colore bianco e rosso, come da campioni forniti da D.L. posa in opera effettuata con tasselli ad espansione di tipo "fisher" o vite tipo "parker".
		04.P81.B07.005		8x50 cm, sp. 15/10, Al, E.G.		cad	€ 4,21
		04.P81.B07.010		15x54 cm, sp. 15/10, Al, E.G.		cad	€ 8,42
		04.P81.B07.015		7x70 cm, sp. 15/10, Al, E.G.		cad	€ 5,41
		04.P81.B07.020		8x50 cm, sp. 15/10, Al, H.I		cad	€ 6,01
		04.P81.B07.025		15x54 cm, sp. 15/10, Al, h.i		cad	€ 12,01
		04.P81.B07.030		7x70 cm, sp. 15/10, Al, H.I		cad	€ 7,81
		04.P81.B08		Cilindro in gomma flessibile con corone rifrangenti in pellicola adesiva, h cm 30, da applicarsi per incastro a cordoli delineatori opportunamente predisposti. il prezzo e comprensivo della posa in opera su detti cordoli.
		04.P81.B08.005		Cilindro in gomma h 30 cm		cad	€ 12,01
		04.P81.B09		Applicazione di pellicola adesiva su paletti dissuasori e/o transenne tubolari di diametro fino a mm. 90, costituita da fascia di sviluppo idoneo al diametro del tubolare da evidenziarsi e di altezza di cm.10 a colori bianco-nero o bianco-rosso.
		04.P81.B09.005		Fascia pellicola nera, h cm. 10		cad	€ 6,97
		04.P81.B09.010		Fascia pellicola bianca o rossa, h cm.10, classe 1		cad	€ 7,51
		04.P81.B09.015		Fascia pellicola bianca o rossa, h cm.10, classe 2		cad	€ 10,21
		04.P81.C		Transenne, paletti dissuasori e barriere di protezione
		04.P81.C01		Paletto dissuasore in ferro tubolare come a campione, zincato a caldo e verniciato in bianco e nero (bianco rifrangente in pellicola H.I.) altezza da 110 a 130 cm.
		04.P81.C01.005		Diam. 76 mm, sp. 3.25 mm, zincato a caldo		cad	€ 19,82
		04.P81.C01.010		Diam. 76 mm, sp. 3.25 mm, zincato a caldo e vernic.		cad	€ 21,32
		04.P81.C01.015		Diam. 90 mm, sp. 3.25 mm, zincato a caldo		cad	€ 21,03
		04.P81.C01.020		Diam. 90 mm, sp. 3.25 mm, zincato a caldo e vernic.		cad	€ 22,53
		04.P81.C01.025		Diam. 100 mm, sp. 4.00 mm, zincato a caldo		cad	€ 22,23
		04.P81.C01.030		Diam. 100 mm, sp. 4.00 mm, zincato a caldo e vernic.		cad	€ 23,73
		04.P81.C02		Paletto dissuasore tipo "citta di Torino" in ferro tubolare diam.76 mm, zincato a caldo e verniciato in verde ral 6009, testata in metallo pieno tornito h=38 mm e collare diam. 100 mm, h=20 mm, fornito con almeno due bande in pellicola rifrangente bianca H.I. di altezza 10 cm e serigrafia con stemma "citta di Torino" su pellicola adesiva 6x6 cm.tipo a - per infissione e fissaggio con basamento in CLS h=105 cm.tipo b - flangiato (flangia diam. 225 mm, sp. 6 mm) e fissaggio con 3 tasselli a espansione h=75 cm.
		04.P81.C02.005		Paletto dissuasore tipo "citta di Torino"		cad	€ 54,07
		04.P81.C03		Barriera di protezione o transenna tubolare diam. 48 mm in acciaio zincato curvata con traversa saldata, altezza 1.35 m.
		04.P81.C03.005		1.25 m zincata a caldo		cad	€ 39,66
		04.P81.C03.010		1.25 m zincata a caldo e verniciata		cad	€ 46,26
		04.P81.C03.015		2.50 m zincata a caldo		cad	€ 66,08
		04.P81.C03.020		2.50 m zincata a caldo e verniciata		cad	€ 79,30
		04.P81.C03.025		5.00 m zincata a caldo		cad	€ 126,17
		04.P81.C03.030		5.00 m zincata a caldo e verniciata		cad	€ 145,99
		04.P81.C03.035		Altre misure, zincata a caldo		kg	€ 1,62
		04.P81.C03.040		Altre misure, zincata a caldo e verniciata		kg	€ 1,71
		04.P81.D		Arredo urbano e informazione
		04.P81.D01		Pannello di informazione turistica con particolare struttura per arredo urbano, in lega di alluminio, completo in tutti i suoi particolari e bulloneria inossidabile (le dimensioni sottoelencate del pannello sono riferite all'area espositiva disponibile). con due ante apribili complete di "vedril" antiurto spessore minimo 2 mm, compresi i pali zincati di ancoraggio. dimensioni 70x100 cm con basi in alluminio.
		04.P81.D01.005		Su pali a canalette 80x80 mm		cad	€ 995,79
		04.P81.D01.010		Su pali a canalette 105x105 mm		cad	€ 1.030,92
		04.P81.D02		Pannello di informazione turistica con particolare struttura per arredo urbano, in lega di alluminio, completo in tutti i suoi particolari e bulloneria inossidabile (le dimensioni sottoelencate del pannello sono riferite all'area espositiva disponibile). con due ante apribili complete di "vedril" antiurto sp.minimo 2 mm, compresi i pali zincati di ancoraggio. dimensioni 70x100 cm con basi CLS 26x26x28 cm.
		04.P81.D02.005		Su pali a canalette 80x80 mm		cad	€ 1.042,64
		04.P81.D02.010		Su pali a canalette 105x105 mm		cad	€ 1.171,51
		04.P81.D03		Pannello di informazione turistica con particolare struttura per arredo urbano, in lega di alluminio, completo in tutti i suoi particolari e bulloneria inossidabile (le dimensioni sottoelencate del pannello sono riferite all'area espositiva disponibile). con due ante apribili complete di "vedril" antiurto spessore minimo 2 mm, compresi i pali zincati di ancoraggio. dimensioni 100x140 cm con basi in alluminio.
		04.P81.D03.005		Su pali a canalette 80x80 mm		cad	€ 1.312,08
		04.P81.D03.010		Su pali a canalette 105x105 mm		cad	€ 1.440,95
		04.P81.D04		Pannello di informazione turistica con particolare struttura per arredo urbano, in lega di alluminio, completo in tutti i suoi particolari e bulloneria inossidabile (le dimensioni sottoelencate del pannello sono riferite all'area espositiva disponibile). con due ante apribili complete di "vedril" antiurto sp.minimo 2 mm, compresi i pali zincati di ancoraggio. dimensioni 100x140 cm con basi CLS 26x26x28 cm.
		04.P81.D04.005		Su pali a canalette 80x80 mm		cad	€ 1.429,24
		04.P81.D04.010		Su pali a canalette 105x105 mm		cad	€ 1.686,98
		04.P81.D05		Pannello di informazione turistica con particolare struttura per arredo urbano, in lega di alluminio, completo in tutti i suoi particolari e bulloneria inossidabile (le dimensioni sottoelencate del pannello sono riferite all'area espositiva disponibile). con due ante apribili complete di "vedril" antiurto sp.minimo 2 mm., compresi i pali zincati di ancoraggio. dimensioni 200x140 cm con basi in alluminio.
		04.P81.D05.005		Su pali a canalette 80x80 mm		cad	€ 2.050,14
		04.P81.D05.010		Su pali a canalette 105x105 mm		cad	€ 2.179,01
		04.P81.D06		Pannello di informazione turistica con particolare struttura per arredo urbano, in lega di alluminio, completo in tutti i suoi particolari e bulloneria inossidabile (le dimensioni sottoelencate del pannello sono riferite all'area espositiva disponibile). con due ante apribili complete di "vedril" antiurto spessore minimo 2 mm, compresi i pali zincati di ancoraggio. dimensioni 200x140 cm con basi in CLS 26x26x28 cm.
		04.P81.D06.005		Su pali a canalette 80x80 mm		cad	€ 2.190,72
		04.P81.D06.010		Su pali a canalette 105x105 mm		cad	€ 2.319,59
		04.P81.D07		Pannello di informazione turistica con particolare struttura per arredo urbano, in lega di alluminio, completo in tutti i suoi particolari e bulloneria inossidabile (le dimensioni sottoelencate del pannello sono riferite all'area espositiva disponibile). con telaio fisso senza ante, vedril sfilabile dall'alto, divisore fisso in lamiera di alluminio grezzo spessore 15/10 compresi i pali zincati di ancoraggio. dimensioni 70x100 cm con basi in alluminio.
		04.P81.D07.005		Su pali a canalette 80x80 mm		cad	€ 644,33
		04.P81.D07.010		Su pali a canalette 105x105 mm		cad	€ 773,20
		04.P81.D08		Pannello di informazione turistica con particolare struttura per arredo urbano, in lega di alluminio, completo in tutti i suoi particolari e bulloneria inossidabile (le dimensioni sottoelencate del pannello sono riferite all'area espositiva disponibile). con telaio fisso senza ante, vedril sfilabile dall'alto, divisore fisso in lamiera di alluminio grezzo spessore 15/10 compresi i pali zincati di ancoraggio. dimensioni 70x100 cm con basi in CLS 26x26x28.
		04.P81.D08.005		Su pali a canalette 80x80 mm		cad	€ 773,20
		04.P81.D08.010		Su pali a canalette 105x105 mm		cad	€ 902,05
		04.P81.D09		Pannello di informazione turistica con particolare struttura per arredo urbano, in lega di alluminio, completo in tutti i suoi particolari e bulloneria inossidabile (le dimensioni sottoelencate del pannello sono riferite all'area espositiva disponibile). con telaio fisso senza ante, vedril sfilabile dall'alto, divisore fisso in lamiera di alluminio grezzo spessore 15/10 compresi i pali zincati di ancoraggio. dimensioni 100x140 cm con basi in alluminio.
		04.P81.D09.005		Su pali a canalette 80x80 mm		cad	€ 902,05
		04.P81.D09.010		Su pali a canalette 105x105 mm		cad	€ 1.030,92
		04.P81.D10		Pannello di informazione turistica con particolare struttura per arredo urbano, in lega di alluminio, completo in tutti i suoi particolari e bulloneria inossidabile (le dimensioni sottoelencate del pannello sono riferite all'area espositiva disponibile). con telaio fisso senza ante, vedril sfilabile dall'alto, divisore fisso in lamiera di alluminio grezzo spessore 15/10 compresi i pali zincati di ancoraggio. dimensioni 100x140 cm con basi in CLS 26x26x28 cm.
		04.P81.D10.005		Su pali a canalette 80x80 cm		cad	€ 1.019,22
		04.P81.D10.010		Su pali a canalette 105x105 cm		cad	€ 1.148,08
		04.P81.D11		Pannello di informazione turistica con particolare struttura per arredo urbano, in lega di alluminio, completo in tutti i suoi particolari e bulloneria inossidabile (le dimensioni sottoelencate del pannello sono riferite all'area espositiva disponibile). con telaio fisso senza ante, vedril sfilabile dall'alto, divisore fisso in lamiera di alluminio grezzo spessore 15/10 compresi i pali zincati di ancoraggio. dimensioni 200x140 cm con basi in alluminio.
		04.P81.D11.005		Su pali a canalette 80x80 mm		cad	€ 1.224,23
		04.P81.D11.010		Su pali a canalette 105x105 mm		cad	€ 1.353,09
		04.P81.D12		Pannello di informazione turistica con particolare struttura per arredo urbano, in lega di alluminio, completo in tutti i suoi particolari e bulloneria inossidabile (le dimensioni sottoelencate del pannello sono riferite all'area espositiva disponibile). con telaio fisso senza ante, vedril sfilabile dall'alto, divisore fisso in lamiera di alluminio grezzo spessore 15/10 compresi i pali zincati di ancoraggio. dimensioni 200x140 cm con basi in CLS 26x26x28 cm.
		04.P81.D12.005		Su pali a canalette 80x80 mm		cad	€ 1.341,38
		04.P81.D12.010		Su pali a canalette 105x105 mm		cad	€ 1.470,24
		04.P81.D13		Pannelli in policarbonato flessibile trasparente (tipo LEXAN) per ante bacheche e pannelli di informazione turistica.
		04.P81.D13.005		Foglio spessore mm 1.5		m²	€ 42,17
		04.P81.D13.010		Foglio spessore mm 2		m²	€ 49,19
		04.P81.D13.015		Foglio spessore mm 3		m²	€ 73,81
		04.P81.D14		Palo a sezione particolare (quadrato spigoli arrotondati) con canalette verticali esterne, profilo estruso in lega di alluminio t5, verniciato, spessori, arrotondamenti, spigoli e dimensioni canalette come da nostra campionatura.
		04.P81.D14.005		Dimensioni 51x51 mm, sp. min. 2 mm		m	€ 21,03
		04.P81.D14.010		Dimensioni 80x80 mm, sp. min. 2.5 mm		m	€ 28,83
		04.P81.D14.015		Dimensioni 105x105 mm, sp. min. 2.5 mm		m	€ 43,55
		04.P81.D14.020		Dimensioni 120x120 mm, sp. min. 2.6 mm		m	€ 52,57
		04.P81.D15		Tappo di chiusura all'estremita superiore in materiale plastico rinforzato (nylon) con tutti gli spigoli arrotondati e innesto sagomato per l'utilizzo nel trafilato a sezione particolare di cui alla voce precedente.
		04.P81.D15.005		Per palo 51x51 mm		cad	€ 4,14
		04.P81.D15.010		Per palo 80x80 mm		cad	€ 4,50
		04.P81.D15.015		Per palo 105x105 mm		cad	€ 5,64
		04.P81.D15.020		Per palo 120x120 mm		cad	€ 6,80
		04.P81.D16		Pannello di informazione lamellare in lamiera di alluminio di spessore non inferiore a mm. 3, tagliata, sagomata, lavorata, piegata, rivettata, eventualmente saldata, rifinita a mano con molatura ed ev. smerigliatura secondo i disegni e le prescrizioni tecniche fornite dalla d. l. o dal settore arredo ed immagine urbana, predisposta per l'applicazione di pellicola adesiva da computarsi separatamente.
		04.P81.D16.005		Pannello in alluminio lavorato		kg	€ 17,73
		04.P81.D17		Pannello di informazione lamellare rigido ("totem") costituito da piastra di base in acciaio dim. cm. 60x60, superficie espositiva in lamiera di alluminio pressopiegata di dim. 50x200 con telaio in ferro per rinforzo e bordi in speciale profilo di alluminio sez. cm. 5x5
		04.P81.D17.005		Pannello di informazione lamellare rigido		cad	€ 1.105,43
		04.P81.D18		Pannello con bacheca apribile costituito da n; 2 pali in alluminio estruso verniciato a quattro vie, altezza cm. 300 completi di tappo sempre in alluminio; quattro attacchi in alluminio per ancoraggio bacheca; due profili speciali reggi-bacheca in alluminio verniciato di lunghezza cm. 100; una bacheca per esterno impermeabile all'acqua e apribile a compasso, superficie espositiva cm. 100x140 a spigoli arrotondati con raggio mm. 50 e profondita mm. 50
		04.P81.D18.005		Pannello con bacheca apribile		cad	€ 2.233,09
		04.P81.D19		Segnali a cassonetto da arredo urbano in lega di alluminio anticorrosione con profilo perimetrale di larghezza 8 cm (costituente la scocca) predisposto per l'alloggiamento dei due pannelli (guance) anteriore e posteriore, in lamiera piana di alluminio spessore 25/10. il tutto con predisposizione per montaggio del cassonetto stesso sui pali particolari a sezione ottagonale coordinati e relativi accessori. finitura con applicazione di pellicola adesiva retroriflettente di classe 1 o classe 2 per uso proprio della segnaletica stradale ovvero, per uso diverso, (segnaletica turistica non veicolare di informazione) applicazione di pellicola non rifrangente tipo E.G.s. stampata in quadricromia a stampa digitale con risoluzione 400 dpi.
		04.P81.D19.005		Segnale a cassonetto circolare diam. 60 cm pell. cl. 1		cad	€ 207,28
		04.P81.D19.010		Segnale a cassonetto circolare diam. 60 cm pell. cl. 2		cad	€ 230,70
		04.P81.D19.015		Segnale a cassonetto triangolare lato 90 cm pell. cl. 1		cad	€ 251,73
		04.P81.D19.020		Segnale a cassonetto triangolare lato 90 cm pell. cl. 2		cad	€ 280,56
		04.P81.D19.025		Segnale a cassonetto quadrato lato 60 cm pell. cl. 1		cad	€ 266,14
		04.P81.D19.030		Segnale a cassonetto quadrato lato 60 cm pell. cl. 2		cad	€ 296,78
		04.P81.D19.035		Segnale a cassonetto rettangolare 60x90 cm pell. cl. 1		cad	€ 399,51
		04.P81.D19.040		Segnale a cassonetto rettangolare 60x90 cm pell. cl. 2		cad	€ 439,78
		04.P81.D19.045		Segnale a cassonetto circolare diam. 90 cm pell. cl. 1		cad	€ 473,42
		04.P81.D19.050		Segnale a cassonetto circolare diam. 90 cm pell. cl. 2		cad	€ 520,87
		04.P81.D19.055		Segnale a cassonetto rettangol. 60x120 cm pell. cl.1		cad	€ 532,89
		04.P81.D19.060		Segnale a cassonetto rettangol. 60x120 cm pell. cl. 2		cad	€ 586,35
		04.P81.D19.065		Segnale a cassonetto quadrato lato 90 cm pell. cl. 1		cad	€ 684,88
		04.P81.D19.070		Segnale a cassonetto quadrato lato 90 cm pell. cl. 2		cad	€ 753,97
		04.P81.D19.075		Segnale a cassonetto rettangol. 90x135 cm pell. cl. 1		cad	€ 963,64
		04.P81.D19.080		Segnale a cassonetto rettangol. 90x135 cm pell. cl. 2		cad	€ 1.059,77
		04.P81.D19.085		Segnale a cassonetto rettan. 100x140 cm pell. E.G.s.		cad	€ 1.163,70
		04.P81.D19.090		Segnale a cassonetto, qualsiasi dimensione, pell. cl. 1		m²	€ 793,02
		04.P81.D19.095		Segnale a cassonetto, qualsiasi dimensione, pell. cl. 2		m²	€ 856,10
		04.P81.D20		Sostegni per segnali a cassonetto costituiti da profilo in lega di alluminio anticorrosione a sez. ottagonale (diam. 90-105 mm) munito di nervature interne con funzione di irrigidimento e guida per il sostegno interno costituito da tubolare in acciaio zincato diam. 60 mm. a corredo del sostegno ottagonale occorreranno: raccordo iniziale o distanziale lungo a forma cilindrica con estremita tronco coniche, di diam. opportuno per il raccordo del sostegno ottagonale al cassonetto del segnale; raccordo intermedio o distanziale corto, da posizionarsi in caso di posa di piu segnali, con identiche caratteristiche come il precedente; cappellotto sagomato di sommita per fissaggio di sicurezza ed estetica con innesto tronco-conico; collare di base per mascheramento tirafondi a forma tronco-conica appiattita diam. 200-300 mm, altezza 50-80 mm. tutti gli elementi, in lega di alluminio A.C. dovranno essere sottoposti al grezzo a trattamenti meccanici e di conversione chimica, quindi verniciati con polveri termoindurenti a base di resine poliesteri selezionate e passati in forno a 200c, per almeno 30'.
		04.P81.D20.005		Sostegno ottagonale diam. 90-105 mm		m	€ 42,06
		04.P81.D20.010		Distanziale lungo, cm 130-180 circa		cad	€ 51,07
		04.P81.D20.015		Distanziale corto, cm 40-70 circa		cad	€ 30,03
		04.P81.D20.020		Cappellotto sagomato di sommita		cad	€ 32,44
		04.P81.D20.025		Collare di base tronco-conico		cad	€ 24,33
		04.P81.E		Cordoli, dossi e dissuasori di vario tipo
		04.P81.E01		Cordolo in gomma riciclata con inserti rifrangenti a sezione "quarto di cerchio" cm 10x10 in elementi modulari con dotazione di viti, staffe speciali e tasselli per l'ancoraggio alla pavimentazione.
		04.P81.E01.005		Larg. 10 cm, lung. media 120 cm, h=10 cm		m	€ 66,08
		04.P81.E02		Cordolo delineatore in gomma gialla con inserti rifrangenti, sezione "a dosso", ad elementi modulari con giunto a "coda di rondine" o similare. sono compresi nel prezzo anche i tasselli necessari al fissaggio. eventuali elementi terminali di foggia diversa verranno computati al medesimo prezzo unitario.
		04.P81.E02.005		Larg. cm 16, lung. cm 100, h cm 5		m	€ 72,09
		04.P81.E02.010		Larg. cm 30, lung. cm 100, h cm 10		m	€ 96,12
		04.P81.E03		Delineatore di corsie in poliuretano omologato dal ministero ll.pp., sono compresi nel prezzo i tasselli e tutti i materiali necessari al fissaggio.
		04.P81.E03.005		Larg.15 cm, lungh.100-125 cm, h= 10 cm		m	€ 75,10
		04.P81.E03.010		Larg. 20-30 cm, lung. 100-130 cm, h=5?6 cm		m	€ 81,10
		04.P81.E04		Dissuasori tipo "fittone" in gomma riciclata normale o ridotto, sono compresi nel prezzo i tasselli e tutti i materiali necessari al fissaggio. corpo diam. 20-40 cm, base 50-60 cm.
		04.P81.E04.005		Normale: h=85 cm		cad	€ 228,29
		04.P81.E04.010		Ridotto: h=40-55 cm		cad	€ 210,27
		04.P81.E05		Dissuasore tipo "panettone" in polietilene rinforzato, colorato in pasta, giallo o bianco, munito di fascia rifrangente applicata su tutta la circonferenza.
		04.P81.E05.005		Diametro 50x50 cm		cad	€ 55,87
		04.P81.E06		Dissuasore tipo "new jersey" in polietilene rinforzato, sono compresi nel prezzo gli appositi elementi di giunzione, sempre in polietilene. colorato in pasta giallo, bianco o rosso.
		04.P81.E06.005		Larg. 45 cm, lung. 100 cm, h=70 cm circa		cad	€ 60,09
		04.P81.E06.010		Larg. 40 cm, lung. 200 cm, h=60 cm circa		cad	€ 84,10
		04.P81.E07		Dissuasori tipo "indicatore di direzione" in polietilene, colori: giallo, verde, blu; con applicazioni in pellicola rifrangente, classe 2, a punta di freccia o fig. 82 o 83 c. d. s. a richiesta della d. l.
		04.P81.E07.005		Diametro100 cm h=125 cm		cad	€ 330,43
		04.P81.E07.010		Diametro 150 cm h=135 cm		cad	€ 420,55
		04.P81.E07.015		Diametro 200 cm, h=170 cm		cad	€ 540,70
		04.P81.E08		Dissuasori tipo "panettone" in cemento kg.210 circa eventualmente predisposto per l'ancoraggio di fascetta rifrangente. sono compresi nel prezzo i tasselli e tutti i materiali necessari al fissaggio del lamierino qualora occorrente e l'anello filettato per il sollevamento.
		04.P81.E08.005		Fornitura, compreso trasporto a pie d'opera		cad	€ 87,71
		04.P81.E08.010		Verniciatura speciale per cemento (giallo-bianco ecc.)		cad	€ 6,01
		04.P81.E08.015		Anello in lamierino di alluminio con rifrang. classe 2		cad	€ 10,81
		04.P81.E09		Fioriere prefabbricate in graniglia calcestruzzo vibrato, liscio o di varie forme e dimensioni. colorate in pasta grigio-rosso-beige. nella fornitura e compreso il trasporto e la posa secondo indicazioni della D.L.. nella rimozione e compreso il trasporto al magazzino municipale o ricollacazione in sito secondo indicazioni della D.L.
		04.P81.E09.005		Forma circolare, diam. 60 cm, h=50 cm		cad	€ 234,30
		04.P81.E09.010		Forma circolare, dim.: diam. 80 cm h. 50 cm		cad	€ 270,35
		04.P81.E09.015		Forma circolare, dim.: diam. 100 cm h. 60 cm		cad	€ 408,52
		04.P81.E09.020		Forma esagonale, dim.: 60 cm h. 50 cm		cad	€ 240,31
		04.P81.E09.025		Forma esagonale, dim.: 80 cm h. 50 cm		cad	€ 288,37
		04.P81.E09.030		Forma esagonale, dim.: 100 cm h. 50 cm		cad	€ 420,55
		04.P81.E09.035		Forma quadrata, dim.: 40 cm h. 40 cm		cad	€ 168,22
		04.P81.E09.040		Forma quadrata, dim.: 60 cm h. 50 cm		cad	€ 192,25
		04.P81.E09.045		Forma quadrata, dim.: 80 cm h. 60 cm		cad	€ 246,32
		04.P81.E10		Ancoraggio chimico con fiale monodose o resina bicomponente per ancoraggio di materiali vari (plastica, gomma, cemento, piastre in ferro ecc.) su qualsiasi materiale. la fornitura del tassello tirante e completa di fiala o pasta di resina chimica.
		04.P81.E10.005		Tassello zincato 8x110 mm		cad	€ 1,32
		04.P81.E10.010		Tassello INOX 8x110 mm		cad	€ 2,16
		04.P81.E10.015		Tassello zincato 10x150 mm		cad	€ 1,56
		04.P81.E10.020		Tassello INOX 10x150 mm		cad	€ 2,70
		04.P81.E10.025		Tassello zincato 12x150 mm		cad	€ 1,74
		04.P81.E10.030		Tassello INOX 12x150 mm		cad	€ 3,72
		04.P81.E10.035		Tassello zincato 16x200 mm		cad	€ 2,70
		04.P81.E10.040		Tassello INOX 16x200 mm		cad	€ 6,75
		04.P81.E10.045		Tassello zincato 20x250 mm		cad	€ 4,50
		04.P81.E10.050		Tassello INOX 20x250 mm		cad	€ 14,41
		04.P81.E10.055		Tassello zincato 24x300 mm		cad	€ 6,01
		04.P81.E10.060		Tassello INOX 24x300 mm		cad	€ 24,04
		04.P81.E11		Fornitura di dossi artificiali costituiti da elementi modulari in gomma riciclata o vulcanizzata e inserti rifrangenti in laminato plastico (il prezzo della posa e/o rimozione e computato separatamente). eventuali elementi terminali di foggia particolare verranno computati al medesimo prezzo unitario. nel prezzo di fornitura e compreso il materiale di fissaggio, tasselli e rondelle di tenuta.
		04.P81.E11.005		Larg. cm 60, h=cm 3		m	€ 96,12
		04.P81.E11.010		Larg. cm 90, h=cm 5		m	€ 174,22
		04.P81.E11.015		Larg. cm 120, h=cm 7		m	€ 246,32
		04.P81.E12		Fornitura di dosso rallentatore in gomma riciclata a elementi modulari costituenti una piattaforma rialzata (il prezzo di posa e/o rimozione e computato separatamente).
		04.P81.E12.005		Modulo base interno dim. 100x50		cad	€ 186,24
		04.P81.E12.010		Moulo esterno smussato dim. 100x69		cad	€ 222,29
		04.P81.E12.015		Modulo angolare dim. 69x69		cad	€ 96,12
				MATERIALI PER SEGNALETICA TEMPORANEA E MOBILE, ACCESSORI, PELLICOLE, MATERIALI GREZZI, VERNICI, D.P.I.
		04.P82.A		Materiale per segnaletica temporanea,sicurezza sui cantieri, vestiario e d.p.i.
		04.P82.A01		Palina mobile leggera, costituita da: - base realizzata mediante anello (diam. 60 cm) in ferro tondino pieno diam. 25 mm- stante realizzato con palo tubolare 48 mm, h=140 cm, placchetta punzonata e saldata alla base recante la dicitura "citta' di Torino"- almeno n. 3 raggi di raccordo in ferro tondino pieno diam. 16 mm raccordanti lo stante alla base, per un'altezza di 40 cm.il tutto come da ns. campione, in ferro zincato a caldo.
		04.P82.A01.005		Palina mobile leggera		cad	€ 58,28
		04.P82.A02		Paletto in materiale plastico h=90 cm, diam. 30 mm, realizzato in colore a bande alternate bianche e rosse e completo di apposita base di foggia triangolare, sempre in materiale plastico. i prezzi di posa e recupero comprendono anche l'eventuale stesa o recupero della catena in materiale plastico eventualmente sostenuta dagli stessi.
		04.P82.A02.005		Paletto in materiale plastico		cad	€ 11,26
		04.P82.A03		Catenella a maglie bianco-rosse in materiale plastico da sorreggersi mediante paletti di cui al punto precedente.
		04.P82.A03.005		Catenella a maglie		m	€ 1,65
		04.P82.A04		Fornitura cavalletto pieghevole porta segnale (uso cantiere) di robusta struttura verniciato a fuoco (due mani) o zincato a caldo, completo di facile dispositivo per l'ancoraggio di ogni tipo di segnale stradale (triangolare, circolare, rettangolare).
		04.P82.A04.005		Altezza normale		cad	€ 12,01
		04.P82.A04.010		Altezza maggiorata		cad	€ 18,02
		04.P82.A05		Come all'art. precedente ma rinforzato con sbarra trasversale collegante la base ed apertura dell'appoggio prestabilito.
		04.P82.A05.005		Altezza normale		cad	€ 19,82
		04.P82.A05.010		Altezza maggiorata		cad	€ 24,04
		04.P82.A06		Cavalletto con apertura a compasso per sostegno tabelle 90x135 cm.
		04.P82.A06.005		Cavalletto con apertura a compasso		cad	€ 39,05
		04.P82.A07		Sacco in tela plastificata rinforzata (con maniglie in cordura) per contenimento sabbia di zavorra per segnaletica provvisoria o di cantiere dim. 60x40
		04.P82.A07.005		Sacco in tela plastificata per sabbia		cad	€ 6,01
		04.P82.A08		Fornitura lampeggiatore giallo/rosso a batteria (n. batterie 2x996 (4r25) 6 volt standard internazionali) faro diam. 180 mm in plastica antiurto interruttori e apertura contenitore batterie antivandalismo come da ns. campione.
		04.P82.A08.005		Lampeggiatore bidirezionale a medio raggio		cad	€ 18,62
		04.P82.A08.010		Lamp. monodirezionale tipo flex (super "bliz")		cad	€ 55,87
		04.P82.A08.015		Batterie 6 v tipo h4r25		cad	€ 2,07
		04.P82.A09		Cono segnaletico per cantiere in pvc in colori bianco/rosso con bande fluorescenti, se in gomma, con applicazione di tre bande in pellicola retroriflettente, classe 2
		04.P82.A09.005		Altezza 50 cm, diam. 18 cm in pvc		cad	€ 7,39
		04.P82.A09.010		Altezza 50/54 cm, diam 18 cm in gomma + rifrangente		cad	€ 14,28
		04.P82.A10		Fornitura barriera per segnalazione lavori (cavalletto stradale) in lamiera di ferro verniciato a fuoco, sul fronte pellicola rifrangente rossa e bianca E.G. e H.I. come nostri segnali stradali, sul retro pellicola rifrangente H.I. o catadiotri applicati alle estremita con scritta "interruzione" pure in pellicola E.G. altezza minima dal suolo 80 cm esclusa la barriera.
		04.P82.A10.005		120x20 cm		cad	€ 36,05
		04.P82.A10.010		150x20 cm		cad	€ 42,06
		04.P82.A10.015		180x20 cm		cad	€ 48,06
		04.P82.A11		Fornitura nastro tipo vedo in polietilene colore bianco/rosso in rotoli da mt.100 o 200, altezza cm. 8.
		04.P82.A11.005		Altezza 80 mm		m	€ 0,05
		04.P82.A11.010		Altezza 80 mm con dicitura personalizzata		m	€ 0,06
		04.P82.A12		Paletta da manovriere (fig. 403 nuovo c.d.s.) o banderuola da cantoniere in tessuto plastificato color arancio, manico in alluminio.
		04.P82.A12.005		Paletta da manoviere, disco diam. 30 cm		cad	€ 12,62
		04.P82.A12.010		Banderuola da cantoniere		cad	€ 11,41
		04.P82.A13		Indumenti da cantiere in tessuto arancione con bande fluorescenti "scotchlite" secondo le vigenti normative in materia (classe 2), qualsiasi taglia. marcatura ce obbligatoria, normativa di riferimento: en 340, en 471, env 343.
		04.P82.A13.005		Gilet in cotone arancio		cad	€ 37,25
		04.P82.A13.010		Completo giacca e pantalone arancio		cad	€ 65,91
		04.P82.A13.015		Giaccone invernale, triplo uso, interno staccabile		cad	€ 221,09
		04.P82.A13.020		Cappellino con visiera in cotone		cad	€ 4,50
		04.P82.A13.025		Cappellino con visiera imbottito invernale		cad	€ 13,52
		04.P82.A13.030		Felpa manica lunga		cad	€ 39,05
		04.P82.A13.035		Polo estiva manica corta		cad	€ 23,73
		04.P82.A13.040		Pantalone con pettorina		cad	€ 34,06
		04.P82.A13.045		Giaccone tipo "veloce", manica staccabile		cad	€ 73,77
		04.P82.A14		Stivale in gomma antisdrucciolo, qualsiasi misura, tronchetto od al ginocchio, a richiesta.
		04.P82.A14.005		Stivale in gomma (paio)		cad	€ 16,52
		04.P82.A15		Tappo auricolare antirumore universale in spugna.
		04.P82.A15.005		Confezione da 250 paia		cad	€ 46,85
		04.P82.A16		Guanti (un paio) da lavoro in diversi materiali secondo l'uso.
		04.P82.A16.005		In crosta		cad	€ 3,61
		04.P82.A16.010		In pelle (fiore bovino)		cad	€ 6,13
		04.P82.A16.015		In cotone o tessuto gommato		cad	€ 3,36
		04.P82.A16.020		In gomma antisolvente, felpato		cad	€ 5,26
		04.P82.A16.025		Dorso in cotone palmo in nitrile nbr		cad	€ 5,10
		04.P82.A17		Casco protettivo in materiale plastico con interno regolabile, a norma.
		04.P82.A17.005		Casco protettivo		cad	€ 16,52
		04.P82.A18		Cuffia antirumore con due auricolari da sovrapporre al casco protettivo, a norma.
		04.P82.A18.005		Cuffia antirumore		cad	€ 26,42
		04.P82.A19		Visiera trasparente protettiva da fissare al casco protettivo, a norma.
		04.P82.A19.005		Visiera trasparente protettiva		cad	€ 13,21
		04.P82.A20		Semimaschera protettiva con filtro attivo a norma uni en 140
		04.P82.A20.005		Semimaschera protettiva		cad	€ 24,77
		04.P82.A20.010		Filtro di ricambio tipo p3		cad	€ 9,91
		04.P82.A21		Mascherina antipolvere monouso.
		04.P82.A21.005		Mascherina antipolvere monouso		cad	€ 1,05
		04.P82.A22		Occhiale protettivo con stanghette e ripari laterali.
		04.P82.A22.005		Occhiale protettivo		cad	€ 10,56
		04.P82.A23		Archetto con inserti auricolari per la protezione dal rumore.
		04.P82.A23.005		Archetto con inserti auricolari		cad	€ 4,89
		04.P82.A23.010		Confezione inserti di ricambio 400 pz.		cad	€ 17,84
		04.P82.A24		Calzature da lavoro di sicurezza con suola antiperforazione e puntale in acciaio antischiacciamento, il prezzo e riferito al paio di scarpe di qualsiasi taglia.
		04.P82.A24.005		Scarpa tipo basso		cad	€ 35,68
		04.P82.A24.010		Scarpa tipo alto		cad	€ 39,65
		04.P82.A25		Copri cartello in tessuto (tnt) con bordo elasticizzato per un agevole montaggio sul segnale da coprire, colore grigio neutro o grigio ferro con logo "citta di Torino" impresso indelebile.
		04.P82.A25.005		Per segnale triangolo cm 90 o rettangolare cm 60x90		cad	€ 8,29
		04.P82.A25.010		Per segnale disco, quadro, ottagono h=60		cad	€ 6,30
		04.P82.A25.015		Per altri formati		m²	€ 10,69
		04.P82.A26		Tasca trasparente porta ordinanza in materiale plastico inalterabile tipo crystal dimensioni uni a4 da applicarsi a paline mobili per provvedimenti viabili temporanei.
		04.P82.A26.005		Tasca trasparente tipo crystal uni-a4		cad	€ 0,46
		04.P82.A26.010		Tasca trasparente tipo economico-a4		cad	€ 0,24
		04.P82.B		Staffe-minuteria-bulloneria
		04.P82.B01		Staffetta per pannello integrativo da collocarsi su palina tipo Torino, come da ns. campione.
		04.P82.B01.005		Staffetta in al 25/10		cad	€ 0,37
		04.P82.B01.010		Staffetta in acciaio INOX		cad	€ 0,64
		04.P82.B02		Staffa a collare per pali o piantane diam. 48 o 60 mm composta da due elementi simmetrici con fori per bullone passante, in lamiera di spessore non inferiore a mm 3, molata smussata e zincata a caldo.
		04.P82.B02.005		Staffa a collare in ferro zincato diam. 48 mm		cad	€ 1,69
		04.P82.B02.010		Staffa a collare in ferro zincato diam. 60 mm		cad	€ 1,90
		04.P82.B03		Staffa a collare per pali o piantane diam. 60 mm con alette doppie per consentire il montaggio di due segnali contrapposti composta da due elementi simmetrici accoppiabili, in lamiera di spessore non inferiore a mm 3, molata smussata e zincata a caldo.
		04.P82.B03.005		Staffa a collare in ferro zincato		cad	€ 2,22
		04.P82.B04		Staffa particolare, sagomata per il montaggio dei segnali a bandiera, con fori e asole come da nostro campione, in lamiera di spessore non inferiore a mm 3,25; molata smussata e zincata a caldo.
		04.P82.B04.005		Staffa particolare in ferro zincato		cad	€ 3,03
		04.P82.B05		Cavalletto speciale a "C" con asole passanti per l'ancoraggio dei segnali con il sistema BAND-IT in lamiera sagomata, spessore min. 4 mm e foro filettato centrale per vite ma8, come da ns/ campione, il tutto zincato a caldo.
		04.P82.B05.005		Cavalletto in ferro zincato		cad	€ 1,41
		04.P82.B06		Graffa speciale per bloccaggio nastro BAND-IT da 1/2 inch. (tipo C 254). confezione da n. 100 pezzi.
		04.P82.B06.005		Morsetto INOX 1/2" per nastro BAND-IT, 100 pz		cad	€ 48,19
		04.P82.B07		Fascetta nastro BAND-IT in acciaio INOX 201 (tipo C 204), scatola da 30,48 m (ovvero 100 feet).
		04.P82.B07.005		Nastro INOX spessore 0,76mm, altezza 12,7 mm, 30-4		cad	€ 46,26
		04.P82.B08		Perno ferma-disco per sostegni tipo "Torino" in alluminio fresato e forato e con taglio da 30/x come da ns. campione; completo di vite in ottone 8ma x 35, a testa lenticolare interamente filettata.
		04.P82.B08.005		Perno in al e vite ottone		cad	€ 2,10
		04.P82.B09		Bullone t.e. con gambo interamente filettato in acciaio INOX 18/10
		04.P82.B09.005		Bullone INOX a2, 6 max16		cad	€ 0,08
		04.P82.B09.010		Bullone INOX a2, 6 max25		cad	€ 0,10
		04.P82.B09.015		Bullone INOX a2, 6 max30		cad	€ 0,11
		04.P82.B09.020		Bullone INOX a2, 8 max16		cad	€ 0,15
		04.P82.B09.025		Bullone INOX a2, 8 max20		cad	€ 0,24
		04.P82.B09.030		Bullone INOX a2, 8 max25		cad	€ 0,18
		04.P82.B09.035		Bullone INOX a2, 8max35		cad	€ 0,23
		04.P82.B09.040		Bullone INOX a2, 8 max50		cad	€ 0,28
		04.P82.B09.045		Bullone INOX a2, 8 max70		cad	€ 0,49
		04.P82.B09.050		Bullone INOX a2, 10 max20		cad	€ 0,32
		04.P82.B09.055		Bullone INOX a2, 10 max30		cad	€ 0,35
		04.P82.B09.060		Bullone INOX a2, 10 max50		cad	€ 0,49
		04.P82.B09.065		Bullone INOX a2, 10 max60		cad	€ 0,57
		04.P82.B10		Dado esagonale in acciaio INOX 18/10, diverse misure, din 934
		04.P82.B10.005		Dado INOX 6 ma x 5		cad	€ 0,03
		04.P82.B10.010		Dado INOX 8 ma x 6		cad	€ 0,06
		04.P82.B10.015		Dado INOX 10 ma x 7		cad	€ 0,11
		04.P82.B11		Rondella o rosetta in acciaio INOX 18/10, din 125
		04.P82.B11.005		Rondella piana INOX mm 6/12		cad	€ 0,02
		04.P82.B11.010		Rondella piana INOX mm 8/17		cad	€ 0,03
		04.P82.B11.015		Rondella piana INOX mm 10/21		cad	€ 0,07
		04.P82.B12		Rondella o rosetta in nylon rigido, trasparente, spessore minimo 2 mm.
		04.P82.B12.005		Rondella o rosetta diam. 8/17		cad	€ 0,06
		04.P82.B13		Coppiglia spaccata ferma disco in acciaio INOX, lunghezza 4 cm, come da ns. campione.
		04.P82.B13.005		Coppiglia spaccata diam. mm 2x3 cm		kg	€ 12,99
		04.P82.B13.010		Coppiglia spaccata diam. mm 2.5 x 4 cm		kg	€ 13,72
		04.P82.B14		Cappellozzo in materiale plastico per chiusura delle paline o piantane.
		04.P82.B14.005		Diametro 48 mm		cad	€ 0,17
		04.P82.B14.010		Diametro 60 mm		cad	€ 0,23
		04.P82.B15		Spinotto antirotazione in ferro, tondino diam. 10, come da ns. campione.
		04.P82.B15.005		Spinotto antirotazione		cad	€ 0,15
		04.P82.B16		Staffa a doppio collare in ferro zincato a caldo, costituita da due elementi simmetrici con fori passanti per bullone e alette per l'ancoraggio al segnale, spessore minimo mm 3.
		04.P82.B16.005		Diametro 48		cad	€ 0,78
		04.P82.B16.010		Diametro 60		cad	€ 0,87
		04.P82.B16.015		Diametro 90		cad	€ 1,19
		04.P82.B17		Staffa 3/4 a collare in ferro zincato a caldo, costituita da unico elemento con fori passanti, in lamiera di spessore minimo mm 3
		04.P82.B17.005		Diametro 48		cad	€ 0,78
		04.P82.B17.010		Diametro 60		cad	€ 0,84
		04.P82.B17.015		Diametro 90		cad	€ 1,09
		04.P82.B18		Staffa a tirante piatto o arcato in ferro zincato a caldo munita di due asole, in lamiera di spessore minimo mm 3
		04.P82.B18.005		Staffa a tirante con due asole		cad	€ 0,84
		04.P82.B19		Staffa controvento in ferro zincato a caldo, in lamiera di spessore minimo mm 3
		04.P82.B19.005		Staffa controvento diametro 60		cad	€ 1,69
		04.P82.B19.010		Staffa controvento diametro 90		cad	€ 2,10
		04.P82.B20		Staffa speciale tirante+cavalletto con due asole ovvero staffa speciale in acciaio INOX originale per sistema BAND-IT.
		04.P82.B20.005		Staffa speciale con due asole		cad	€ 2,27
		04.P82.B21		Staffa per palo u80 in ferro zincato.
		04.P82.B21.005		Staffa per palo con due fori		cad	€ 1,29
		04.P82.B22		Staffa a farfalla in alluminio sagomato con foro centrale.
		04.P82.B22.005		Staffa a farfalla diametro 8		cad	€ 0,14
		04.P82.B22.010		Staffa a farfalla diametro 10		cad	€ 0,25
		04.P82.B23		Staffa speciale intercorsoio interno per omega, costituita da piastra 33x125 mm di spessore non inferiore a mm 4, con due viti prigioniere 8 max40, il tutto zincato a caldo.
		04.P82.B23.005		Staffa intercorsoio interno		cad	€ 1,18
		04.P82.C		Forniture varie per officina-utensileria
		04.P82.C01		Colla vinilica per incollaggi diversi in barattolo.
		04.P82.C01.005		Colla vinilica		kg	€ 5,71
		04.P82.C02		Nastro in carta adesiva removibile in rotoli da m 50
		04.P82.C02.005		Nastro h=25 mm		cad	€ 2,07
		04.P82.C02.010		Nastro h=30 mm		cad	€ 2,44
		04.P82.C02.015		Nastro h=50 mm		cad	€ 3,64
		04.P82.C03		Attrezzi da muratore e utensili vari.
		04.P82.C03.005		Secchio muratore materiale plastico		cad	€ 2,28
		04.P82.C03.010		Cazzuola muratore punta tonda cm 20		cad	€ 9,19
		04.P82.C03.015		Mazzetta manicata kg 1		cad	€ 6,30
		04.P82.C03.020		Tenaglia ferraiolo, tipo KNIPEX		cad	€ 13,35
		04.P82.C03.025		Cacciavite grande, taglio 12x20		cad	€ 8,42
		04.P82.C04		Pennelli, pennellesse, rulli.
		04.P82.C04.005		Pennello piatto 6 cm		cad	€ 2,85
		04.P82.C04.010		Pennello piatto 8 cm		cad	€ 4,42
		04.P82.C04.015		Pennello piatto 10 cm		cad	€ 6,95
		04.P82.C04.020		Pennellessa 3x10 cm		cad	€ 3,16
		04.P82.C04.025		Pennellessa 3x12 cm		cad	€ 4,12
		04.P82.C04.030		Rullo da 10 cm con manico		cad	€ 3,16
		04.P82.C04.035		Rullo da 15 cm con manico		cad	€ 4,50
		04.P82.C04.040		Rullo da 20 cm con manico		cad	€ 5,88
		04.P82.C05		Confezione di pastelli esagonali tipo "gesso forestale" (o gessetti a sezione quadra tipo soapstone) per marcature (confezione da 10 pezzi).
		04.P82.C05.005		Confezione pastelli esagonali "gesso forestale"		cad	€ 5,62
		04.P82.C05.010		Confezione gessetti tipo soapstone, cm 10		cad	€ 4,65
		04.P82.C06		Chiavi poligonali e brugole di alta qualita in acciaio-cromo-vanadio.
		04.P82.C06.005		Chiave poligonale 10x11		cad	€ 8,24
		04.P82.C06.010		Chiave poligonale 12x13		cad	€ 9,02
		04.P82.C06.015		Chiave poligonale 16x17		cad	€ 11,30
		04.P82.C06.020		Chiave esagonale mas 8		cad	€ 2,16
		04.P82.C07		Tassello ad espansione in nylon tipo fischer o equivalente, completo di vite tipo parker.
		04.P82.C07.005		Tassello nylon s6 con vite		cad	€ 0,09
		04.P82.C07.010		Tassello nylon s8 con vite		cad	€ 0,14
		04.P82.C07.015		Tassello nylon s10 con vite		cad	€ 0,34
		04.P82.C08		Punte da trapano di alta qualia per fori su ferro-acciaio (hss) oppure su pietra-cemento (widia) diversi diametri.
		04.P82.C08.005		Punta trapano HSS 2.5 mm		cad	€ 0,89
		04.P82.C08.010		Punta trapano HSS 3 mm		cad	€ 0,89
		04.P82.C08.015		Punta trapano HSS 4 mm		cad	€ 1,20
		04.P82.C08.020		Punta trapano HSS 6 mm		cad	€ 2,10
		04.P82.C08.025		Punta trapano HSS 8 mm		cad	€ 4,94
		04.P82.C08.030		Punta trapano HSS 10 mm		cad	€ 6,18
		04.P82.C08.035		Punta trapano HSS 12 mm		cad	€ 10,67
		04.P82.C08.040		Punta trapano WIDIA super 4 mm		cad	€ 2,59
		04.P82.C08.045		Punta trapano WIDIA super 6 mm		cad	€ 2,77
		04.P82.C08.050		Punta trapano WIDIA super 8 mm		cad	€ 3,25
		04.P82.C08.055		Punta trapano WIDIA super 10 mm		cad	€ 4,65
		04.P82.C08.060		Punta trapano WIDIA super 12 mm		cad	€ 7,01
		04.P82.C09		Elettrodi per saldatura di alta qualita diam. 2.5 mm con diversi impieghi.
		04.P82.C09.005		Elettrodo per ferro p41 riv. rutile		cad	€ 0,09
		04.P82.C09.010		Elettrodo per acciaio INOX		cad	€ 0,50
		04.P82.C09.015		Elettrodo per acciaio RIV. BASICO		cad	€ 0,14
		04.P82.C09.020		Elettrodo per alluminio		cad	€ 1,06
		04.P82.C10		Dischi per utensile mola da taglio o sbavo di alta qualita e diverse misure.
		04.P82.C10.005		Mola per taglio metallo 230x3.2x22		cad	€ 3,39
		04.P82.C10.010		Mola per taglio ferro 125x3.2		cad	€ 1,80
		04.P82.C10.015		Mola da sbavo ferro 115x6.5		cad	€ 2,16
		04.P82.C11		Accessori e punte per martello elettrico tipo makita hr 5000/attacco tipo Bosh in dotazione al personale comunale.
		04.P82.C11.005		Punta sezione esagonale att. Bosh l=400		cad	€ 19,52
		04.P82.C11.010		Punta sezione esagonale att. Bosh l=600		cad	€ 26,28
		04.P82.C11.015		Scalpello sezione esagonale att. Bosh l=400		cad	€ 19,52
		04.P82.C11.020		Scalpello sezione esagonale att. Bosh l=600		cad	€ 21,03
		04.P82.C11.025		Punta elicoidale tipo ratio diam. 50 mm		cad	€ 161,01
		04.P82.C11.030		Punta elicoidale tipo ratio diam. 55 mm		cad	€ 191,50
		04.P82.C11.035		Punta elicoidale tipo ratio diam. 68 mm		cad	€ 215,92
		04.P82.C11.040		Punta elicoidale tipo ratio diam. 80 mm		cad	€ 258,03
		04.P82.C11.045		Adattatore per attacco tipo "millerighe"		cad	€ 45,81
		04.P82.C11.050		Gambo prolunga per punte elicoidali 25x80 mm		cad	€ 90,12
		04.P82.C11.055		Mandrino con adattatore per punta tipo SDS plus		cad	€ 75,10
		04.P82.C11.060		Punta trapano el. SDS plus diam. 10x460 mm		cad	€ 17,54
		04.P82.C11.065		Punta trapano el. SDS plus diam. 12x460 mm		cad	€ 18,20
		04.P82.C12		Attrezzo tenditore per nastro BAND-IT (brevettato).
		04.P82.C12.005		Attrezzo tenditore per nastro BAND-IT		cad	€ 236,70
		04.P82.C13		Disco a sega HSS per macchina troncatrice, per taglio metalli (ferro-acciaio), diam. disco mm 275, diam. foro centrale mm 32, spessore lama mm 2.5
		04.P82.C13.005		Disco a sega per macchina troncatrice		cad	€ 69,09
		04.P82.C13.010		Molatura del disco troncatrice		cad	€ 7,51
		04.P82.C14		Fascetta a strappo in materiale plastico tipo collare COLSON, diverse lunghezze e larghezze da mm 9 (COLSON) a mm 7,6 (col 6).
		04.P82.C14.005		Colson lungh. 260 mm per diam. 62 mm		cad	€ 0,16
		04.P82.C14.010		Colson lungh. 350/360 mm per diam. 92 mm		cad	€ 0,21
		04.P82.C14.015		Colson lungh. 500/508 mm per diam. 140 mm		cad	€ 0,46
		04.P82.C14.020		Colson lungh. 753/762 mm per diam. 220 mm		cad	€ 0,67
		04.P82.C15		Pinza speciale tipo COLSON per serraggio fascette a collare COLSON.
		04.P82.C15.005		Pinza speciale tipo COLSON		cad	€ 23,43
		04.P82.D		Pellicole
		04.P82.D01		Fornitura di pellicola autoadesiva, in rotoli di qualsiasi colore.
		04.P82.D01.005		Pellicola rifrangente autoadesiva E.G., classe 1		m²	€ 30,64
		04.P82.D01.010		Pellicola rifrangente autoadesiva H.I., classe 2		m²	€ 84,10
		04.P82.D01.015		Pellicola rifrangente autoadesiva D.G., classe 2 spec.		m²	€ 91,92
		04.P82.D01.020		Pellicola non rifrangente, autoadesiva		m²	€ 19,23
		04.P82.D02		Fornitura di pellicola rifrangente per segnali stradali e. g. classe 1, autoadesiva a "pezzo unico" serigrafato.
		04.P82.D02.005		Triangolo lato fino a 60 cm		cad	€ 7,22
		04.P82.D02.010		Triangolo lato fino a 90 cm		cad	€ 10,81
		04.P82.D02.015		Disco fino a diam. 60 cm		cad	€ 10,52
		04.P82.D02.020		Disco fino a diam. 90 cm		cad	€ 19,23
		04.P82.D02.025		Quadrato fino a 25x25 cm		cad	€ 3,30
		04.P82.D02.030		Quadrato fino a 40x40 cm		cad	€ 6,61
		04.P82.D02.035		Quadrato fino a 60x60 cm		cad	€ 10,21
		04.P82.D02.040		Quadrato fino a 90x90 cm		cad	€ 18,62
		04.P82.D02.045		Rettangolare 40x60 cm		cad	€ 4,81
		04.P82.D02.050		Rettangolare 60x90 cm		cad	€ 15,02
		04.P82.D02.055		Rettangolare 90x135 cm		cad	€ 27,64
		04.P82.D02.060		Rettangolare pannelli integrativi 80x27 cm		cad	€ 10,81
		04.P82.D02.065		Rettangolare pannelli integrativi 25x50 cm		cad	€ 6,01
		04.P82.D02.070		Rettangolare nome strada 25x100 cm		cad	€ 5,71
		04.P82.D02.075		Rettangolare indicazione 30x150 cm		cad	€ 15,02
		04.P82.D02.080		Rettangolare indicazione 25x125 cm		cad	€ 10,52
		04.P82.D03		Fornitura di pellicola rifrangente per segnali stradali ad alta intensita H.I., classe 2, termoadesiva o autoadesiva a "pezzo unico" serigrafato.
		04.P82.D03.005		Triangolo lato fino a 60 cm		cad	€ 15,62
		04.P82.D03.010		Triangolo lato fino a 90 cm		cad	€ 27,64
		04.P82.D03.015		Disco fino a diam. 60 cm		cad	€ 25,24
		04.P82.D03.020		Disco fino a diam. 90 cm		cad	€ 49,26
		04.P82.D03.025		Quadrato fino a 25x25 cm		cad	€ 7,51
		04.P82.D03.030		Disco fino a diam. 40 cm		cad	€ 15,02
		04.P82.D03.035		Quadrato fino a 60x60 cm		cad	€ 25,24
		04.P82.D03.040		Quadrato fino a 90x90 cm		cad	€ 49,87
		04.P82.D03.045		Rettangolare 40x60 cm		cad	€ 15,62
		04.P82.D03.050		Rettangolare 60x90 cm		cad	€ 35,44
		04.P82.D03.055		Rettangolare 90x135 cm		cad	€ 78,11
		04.P82.D03.060		Rettangolare pannelli integrativi 80x27 cm		cad	€ 17,43
		04.P82.D03.065		Rettangolare pannelli integrativi 25x50 cm		cad	€ 15,02
		04.P82.D03.070		Rettangolare nome strada 25x100 cm		cad	€ 17,43
		04.P82.D03.075		Rettangolare indicazione 30x150 cm		cad	€ 33,64
		04.P82.D03.080		Rettangolare indicazione 25x125 cm		cad	€ 27,64
		04.P82.D04		Fornitura di pellicola rifrangente per segnali stradali ad alta intensita luminosa tipo "DIAMOND GRADE", classe 2 speciale, termo adesiva o autoadesiva a pezzo unico serigrafato.
		04.P82.D04.005		Triangolo lato fino a 60 cm		cad	€ 17,43
		04.P82.D04.010		Triangolo lato fino a 90 cm		cad	€ 31,24
		04.P82.D04.015		Disco fino a diam. 60 cm		cad	€ 28,23
		04.P82.D04.020		Disco fino a diam. 90 cm		cad	€ 55,27
		04.P82.D04.025		Quadrato fino 25x25 cm		cad	€ 8,42
		04.P82.D04.030		Disco fino a diam. 40 cm		cad	€ 16,82
		04.P82.D04.035		Quadrato fino a 60x60 cm		cad	€ 28,23
		04.P82.D04.040		Quadrato fino a 90x90 cm		cad	€ 55,87
		04.P82.D04.045		Rettangolare 40x60 cm		cad	€ 17,43
		04.P82.D04.050		Rettangolare 60x90 cm		cad	€ 39,66
		04.P82.D04.055		Rettangolare 90x135 cm		cad	€ 87,71
		04.P82.D04.060		Rettangolare pannelli integrativi 80x27 cm		cad	€ 19,82
		04.P82.D04.065		Rettangolare pannelli integrativi 25x50 cm		cad	€ 16,82
		04.P82.D04.070		Rettangolare nome strada 25x80/25x100 cm		cad	€ 19,82
		04.P82.D04.075		Rettangolare indicazione 30x150 cm		cad	€ 37,85
		04.P82.D04.080		Rettangolare indicazione 25x125 cm		cad	€ 31,24
		04.P82.D05		Fornitura e applicazione di pellicola rifrangente su supporti forniti dall'amministrazione, grezzi o ricoperti da altra pellicola purche a pezzo unico (serigrafata e senza rilievi) compreso ogni onere accessorio.
		04.P82.D05.005		Disco diam. 60 mm hi		cad	€ 31,24
		04.P82.D05.010		Disco diam. 60 mm eg		cad	€ 16,52
		04.P82.D05.015		Triangolo lato 90 cm hi		cad	€ 33,64
		04.P82.D05.020		Triangolo lato 90 cm eg		cad	€ 16,82
		04.P82.D05.025		Quadrato 60 cm hi		cad	€ 31,24
		04.P82.D05.030		Quadrato 60 cm eg		cad	€ 16,22
		04.P82.D05.035		Tabella 60x90 cm eg		cad	€ 21,03
		04.P82.D05.040		Tabella fuori misura hi		m²	€ 87,11
		04.P82.D05.045		Tabella fuori misura eg		m²	€ 45,65
		04.P82.D05.050		Tabella 125x25 cm hi		cad	€ 33,64
		04.P82.E		Tubi-profilati e lamiere prelavorate
		04.P82.E01		Tubo in canne di acciaio non legato, saldato longitudinalmente per induzione, di spessore mm 3.25, resistenza minima FE430B, zincatura a caldo (minimo 30 micron) e peso della canna non inferiore a kg 4,1 per metro lineare.
		04.P82.E01.005		Diam. 60 mm, spessore min. 3.25 mm		m	€ 6,66
		04.P82.E02		Profilato tubolare trafilato.
		04.P82.E02.005		In ferro zincato		kg	€ 0,89
		04.P82.E02.010		In ferro		kg	€ 0,67
		04.P82.E03		Profilato a freddo in ferro.
		04.P82.E03.005		A sezione aperta o chiusa		kg	€ 0,67
		04.P82.E03.010		A struttura tubolare chiusa e saldata		kg	€ 0,78
		04.P82.E04		Lamiera in alluminio ALP 99,5 normale in fogli piani.
		04.P82.E04.005		1500x3500x2 mm di spessore		kg	€ 4,50
		04.P82.E04.010		1500x3500x3 mm di spessore		kg	€ 4,50
		04.P82.E04.015		1500x3500x3 mm in lamiera lavorata		kg	€ 6,91
		04.P82.E05		Lamiera in alluminio ALP 99,5 incrudito h70
		04.P82.E05.005		1500x3500x2 mm		kg	€ 6,72
		04.P82.E05.010		1500x3500x3 mm		kg	€ 6,72
		04.P82.E05.015		1500x3500x3 mm in lamiera lavorata		kg	€ 10,10
		04.P82.E06		Carpenteria in ferro lavorato e diversamente trattato.
		04.P82.E06.005		Fino a 20 kg per componente in ferro zincato		kg	€ 3,61
		04.P82.E06.010		Fino a 20 kg per componente in ferro verniciato		kg	€ 2,85
		04.P82.E06.015		Fino a 20 kg per componente in acciaio INOX		kg	€ 10,81
		04.P82.E06.020		Olre 20 kg per componente in ferro zincato		kg	€ 2,70
		04.P82.E06.025		Olre 20 kg per componente in ferro verniciato		kg	€ 2,10
		04.P82.E07		Lamiere semilavorate per segnali stradali in alluminio, spigoli smussati e forati come da nostro campione, verniciati in grigio neutro e predisposti per l'applicazione della pellicola.
		04.P82.E07.005		Forma triangolare, lato 600 mm, sp. 30/10 mm		cad	€ 6,61
		04.P82.E07.010		Forma triangolare, lato 900 mm, sp. 30/10 mm		cad	€ 13,82
		04.P82.E07.015		Forma circolare, diam. 400 mm, sp. 30/10 mm		cad	€ 5,41
		04.P82.E07.020		Forma circolare, diam. 600 mm, sp. 15/10 mm		cad	€ 6,01
		04.P82.E07.025		Forma circolare, diam. 600 mm, sp. 30/10 mm		cad	€ 12,01
		04.P82.E07.030		Forma circolare, diam. 900 mm sp. 30/10 mm		cad	€ 30,64
		04.P82.E07.035		Forma quadrata, lato 600 mm, sp. 30/10 mm		cad	€ 12,32
		04.P82.E07.040		Forma rettangolare, 500x250 mm, sp. 30/10 mm		cad	€ 3,30
		04.P82.E07.045		Forma rettangolare, 800x270 mm, sp. 30/10 mm		cad	€ 9,02
		04.P82.E07.050		Forma rettangolare, 900x600 mm, sp. 30/10 mm		cad	€ 18,62
		04.P82.E07.055		Forma rettangolare, 150x350 mm, sp. 30/10 mm		cad	€ 2,10
		04.P82.F		Vernici e solventi
		04.P82.F01		Vernice spartitraffico rifrangente per segnaletica orizzontale (a richiesta nei colori: bianco, giallo, blu, rosso, nero) come da specifiche uni-en 1436 e specifiche di capitolato speciale (composto di resina alchidica e cloro-caucciu o acrilica) in fusti da kg. 25/30
		04.P82.F01.005		Vernice rifrangente al cloro-caucciu		kg	€ 2,10
		04.P82.F01.010		Vernice rifrangente "ecologica" acrilica		kg	€ 2,32
		04.P82.F02		Vernice per marginali rifrangente a base di resina acrilica, antimuffa e antigelo (a richiesta nei colori: bianco, giallo, nero).
		04.P82.F02.005		Vernice rifrangente acrilica per marginali		kg	€ 2,19
		04.P82.F03		Smalto per ferro, diversi colori.
		04.P82.F03.005		Grigio neutro		kg	€ 5,41
		04.P82.F03.010		Qualsiasi colore		kg	€ 6,61
		04.P82.F04		Altre vernici.
		04.P82.F04.005		Minio di piombo fenolico		kg	€ 6,30
		04.P82.F04.010		Vernice wasch-primer per materiali zincati		kg	€ 5,10
		04.P82.F05		Vernice per alluminio al cromato di zinco.
		04.P82.F05.005		Vernice al cromato di zinco		kg	€ 5,59
		04.P82.F06		Vernice in bomboletta ad aria compressa per diversi utilizzi: zincatura a freddo, antiruggine grigio neutro, per tracciature o marcature (diversi colori).
		04.P82.F06.005		Vernice in bomboletta		cad	€ 6,75
		04.P82.F07		Diluente per vernici spartitraffico o solvente sintetico per smalti (in fusti da 25 lt.).
		04.P82.F07.005		Diluente per vernici spartitraffico		l	€ 1,50
		04.P82.F07.010		Solvente sintetico per smalti		l	€ 1,92
				SEGNALETICA ORIZZONTALE
		04.P83.A		Segnaletica in vernice spartitraffico rifrangente (composto di resina alchidica e clorocaucciu)
		04.P83.A01		Passaggi pedonali, linee arresto, altri segni sulla carreggiata per ogni metro quadrato di superficie effettivamente verniciata.
		04.P83.A01.005		Passaggi pedonali, linee di arresto		m²	€ 5,41
		04.P83.A02		Strisce di mezzeria, corsia ecc. per ogni metro di striscia effettivamente verniciata.
		04.P83.A02.005		Striscia di larghezza cm 12		m	€ 0,51
		04.P83.A02.010		Striscia di larghezza cm 15		m	€ 0,67
		04.P83.A02.015		Striscia di larghezza cm 30		m	€ 1,35
		04.P83.A02.020		Striscia di larghezza cm 12 per demarcare parcheggi		m	€ 0,72
		04.P83.A03		Serie di triangoli, dimensione base cm 50, altezza cm 70, che rappresenta la linea d'arresto in presenza del segnale dare precedenza, per ogni elemento effettivamente verniciato.
		04.P83.A03.005		Serie triangoli dare precedenza		cad	€ 1,50
		04.P83.A04		Frecce direzionali urbane per ogni elemento verniciato.
		04.P83.A04.005		Freccia urbana ad una sola direzione		cad	€ 7,81
		04.P83.A04.010		Freccia urbana a due direzioni		cad	€ 10,81
		04.P83.A05		Frecce di rientro (dim. fuori tutto m 5x2.90).
		04.P83.A05.005		Freccia di rientro		cad	€ 26,42
		04.P83.A06		Scritta completa di STOP urbano o TAXI, altezza carattere cm 160
		04.P83.A06.005		Scritta completa di STOP/TAXI urbano		cad	€ 19,82
		04.P83.A08		Demarcazione (completa di doppio simbolo carrozzella e zebratura centrale) di parcheggio per handicappati doppio a pettine, secondo gli schemi della fig. II 445/b (art. 149 R.E. cds), dim. m 6,00x5,00
		04.P83.A08.005		Demarcazione stallo h o C/S a doppio pettine		cad	€ 54,07
		04.P83.A09		Demarcazione (completa di simbolo carrozzella e zebratura laterale) di parcheggio per handicappati singolo a pettine o a spina di pesce, secondo gli schemi della fig. II 445/a (art. 149 R.E. cds) dim. m 3,00x5,00
		04.P83.A09.005		Demarcazione stallo h o C/S a pettine/spina		cad	€ 45,05
		04.P83.A10		Demarcazione (completa di simbolo carrozzella ed eventuale zebratura) di parcheggio per handicappato singolo in fila, secondo gli schemi della fig. II 445/c (art. 149 R.E. cds) dim. m 5,00/6,00x2,00
		04.P83.A10.005		Demarcazione stallo h o C/S in fila		cad	€ 36,05
		04.P83.A11		Demarcazione completa (gialla) con simbolo di parcheggio per "carico e scarico merci" in fila per una lunghezza compresa tra 7-15 m. prezzo comprensivo di n. 2 simboli a terra.
		04.P83.A11.005		Demarcazione stallo C/S lungo		cad	€ 45,05
		04.P83.A12		Triangolo elongato complementare del segnale dare precedenza secondo gli schemi della fig. II 422/a (art. 148 R.E. cds) per ogni elemento verniciato.
		04.P83.A12.005		Triangolo elongato 100x200 cm		cad	€ 9,02
		04.P83.A12.010		Triangolo elongato 600x200 cm		cad	€ 27,64
		04.P83.A13		Simbolo pista ciclabile elongato da tracciare sulla pavimentazione secondo lo schema della fig. II 442/b (art. 148 R.E. cds) per ogni elemento verniciato.
		04.P83.A13.005		Simbolo pista ciclabile 150x200 cm		cad	€ 9,02
		04.P83.A14		Lettere per diciture varie.
		04.P83.A14.005		Lettera dim. 120x30 cm		cad	€ 2,41
		04.P83.A14.010		Lettera dim. 160x50 cm		cad	€ 4,21
		04.P83.A14.015		Lettera dim. 250x50 cm		cad	€ 6,61
		04.P83.A14.020		Lettera dim. 300x30 cm		cad	€ 6,01
		04.P83.A15		Cancellatura di segnaletica orizzontale in vernice (mediante sopraverniciatura), eseguita su qualunque tipo di pavimentazione, compreso ogni onere accessorio per ottenere la perfetta scomparsa del segno da eliminare.
		04.P83.A15.005		Per linee fino a 15 cm di larghezza		m	€ 0,67
		04.P83.A15.010		Su passaggi pedonali e altri segni sulla carreggiata		m²	€ 4,50
		04.P83.A16		Fresatura del manto stradale per eliminazione completa dei segni sulla carreggiata, compresa l'eventuale verniciatura a rullo del solco con vernice spartitraffico nero o grigio asfalto e l'asportazione completa del materiale di risulta.
		04.P83.A16.005		Fresatura di linee fino a cm 15 di larghezza		m	€ 1,87
		04.P83.A16.010		Fresatura su p. p. e altri segni		m²	€ 12,43
		04.P83.A17		Post-spruzzatura di perline.
		04.P83.A17.005		Su linee fino a 15 cm di larghezza		m	€ 0,06
		04.P83.A17.010		Su passaggi pedonali e altri segni		m²	€ 0,36
		04.P83.A18		Pallinatura del manto stradale eseguita con le apposite attrezzature e macchinari per la completa eliminazione dei segni sulla carreggiata.
		04.P83.A18.005		Su linee fino a cm 15 di larghezza		m	€ 2,55
		04.P83.A18.010		Su passaggi pedonali e altri segni		m²	€ 14,41
		04.P83.B		Segnaletica in vernice spartitraffico speciale
		04.P83.B01		Esecuzione o ripasso compresa la manutenzione per la durata di otto mesi come precisato, su pavimentazioni stradali di qualsiasi genere in vernice spartitraffico ecologica normale o rifrangente bianca e gialla con le caratteristiche descritte nel presente capitolato + 25% dei singoli prezzi per la vernice spartitraffico normale.
		04.P83.B01.005		Vernice ecologica (sovrapprezzo) + 25%		%	€ 25,00
		04.P83.B02		Esecuzione o ripasso (compresa la manutenzione per la durata di mesi sei) di segni sulla carreggiata in vernice speciale per pavimentazioni lapidee in lastre masselli o cubetti a base di resina acrilica termoplastica e plastificata addizionata con perline di vetro sciolte in idrocarburi aromatici. sovrapprezzo applicato ai singoli prezzi della vernice spartitraffico tradizionale.
		04.P83.B02.005		Vernice per superfici lapidee (sovrapp.) +67%		%	€ 67,00
		04.P83.C		Segnaletica in termo-spruzzato plastico rifrangente
		04.P83.C01		Passaggi pedonali e segni sulla carreggiata per ogni metro quadro effettivamente spruzzato.
		04.P83.C01.005		Passaggi pedonali e segni sulla carreggiata		m²	€ 10,81
		04.P83.C02		Strisce di mezzeria, corsia, ecc. per ogni metro lineare di striscia effettivamente spruzzata.
		04.P83.C02.005		Striscia di larghezza di 12 cm		m	€ 0,72
		04.P83.C02.010		Striscia di larghezza di 15 cm		m	€ 0,78
		04.P83.C02.015		Striscia di larghezza di 20 cm		m	€ 0,96
		04.P83.C02.020		Striscia di larghezza di 30 cm		m	€ 1,45
		04.P83.D		Segnaletica in termo-colato plastico
		04.P83.D01		Passaggi pedonali, linee arresto e altri segni sulla carreggiata per ogni metro quadrato di superficie effettivamente colata, spessore minimo mm. 2
		04.P83.D01.005		Passaggi pedonali, linee di arresto		m²	€ 25,01
		04.P83.D02		Strisce di mezzeria, corsia, ecc. per ogni metro quadrato di superficie effettivamente colata.
		04.P83.D02.005		Striscia di larghezza di 12 cm		m	€ 1,87
		04.P83.D02.010		Striscia di larghezza di 15 cm		m	€ 2,16
		04.P83.D02.015		Striscia di larghezza di 20 cm		m	€ 2,88
		04.P83.D03		Serie di triangoli dimensione base cm 50, altezza cm 70, che rappresenta la linea di arresto in presenza del segnale dare precedenza, per ogni elemento effettivamente colato.
		04.P83.D03.005		Serie triangoli dare precedenza		cad	€ 4,57
		04.P83.D04		Frecce direzionali urbane.
		04.P83.D04.005		Freccia ad una sola direzione		cad	€ 31,24
		04.P83.D04.010		Freccia a doppia direzione		cad	€ 43,26
		04.P83.D05		Frecce di rientro.
		04.P83.D05.005		Frecce direzionali a due direzioni urbane		cad	€ 51,07
		04.P83.D06		Scritta completa di STOP urbano o TAXI, altezza carattere cm 160
		04.P83.D06.005		Scritta completa di STOP urbano o TAXI		cad	€ 78,11
		04.P83.D08		Demarcazione completa con doppio simbolo e zebratura centrale, come da fig. 445/b, di parcheggio per handicappati a doppio pettine, dim. m 6,00x5,00
		04.P83.D08.005		Stallo handicap a doppio pettine		cad	€ 180,24
		04.P83.D09		Demarcazione completa con simbolo e zebratura laterale, come da fig. 445/a , di parcheggio per handicappati singolo a pettine, dim. m 3,00x5,00
		04.P83.D09.005		Stallo handicap a pettine o spina		cad	€ 120,15
		04.P83.D10		Demarcazione completa con simbolo e zebratura eventuale, come da fig. 445/c, di parcheggio per handicappati o stallo carico e scarico merci singolo, dim. m 5,00/6,00x2,00
		04.P83.D10.005		Stallo handicap in fila		cad	€ 90,12
		04.P83.D11		Striscia di margine costituita da risalti, placchette o bugnature di spessore 3 mm circa, 15 cm di larghezza intervallati di circa 10 cm, larghezza costante della striscia 15 cm (ad effetto ottico/acustico). prezzo vuoto per pieno per ogni metro lineare realizzato.
		04.P83.D11.005		Striscia a risalti da cm 15		m	€ 2,16
		04.P83.D12		Asportazione di segnaletica eseguita con materiali a lunga durata su qualunque tipo di pavimentazione mediante fresatura o riscaldamento del manto stradale.
		04.P83.D12.005		Asportazione di segnaletica		m²	€ 10,81
		04.P83.E		Segnaletica in bicomponente plastico rifrangente
		04.P83.E01		Passaggi pedonali, linee di arresto e altri segni sulla carreggiata eseguiti mediante miscelazione dei due componenti e successiva spatolatura sulla pavimentazione stradale, per ogni metro quadrato. spessore minimo del composto 1,2 mm.
		04.P83.E01.005		Passaggi pedonali, linee di arresto		m²	€ 28,23
		04.P83.E02		Strisce di mezzeria, corsia ecc. spessore minimo mm 1.2 per ogni metro lineare di striscia effettivamente realizzata, a profilo costante.
		04.P83.E02.005		Striscia di larghezza 12 cm		m	€ 2,77
		04.P83.E02.010		Striscia di larghezza 15 cm		m	€ 3,36
		04.P83.E02.015		Striscia di larghezza 20 cm		m	€ 5,05
		04.P83.E03		Strisce di mezzeria, corsia, ecc. spessore minimo mm 1.2 per ogni metro lineare di striscia effettivamente eseguita, a profilo variabile con barrette in spessore minimo 4-6 mm.
		04.P83.E03.005		Striscia di larghezza 12 cm a profilo variabile		m	€ 3,49
		04.P83.E03.010		Striscia di larghezza 15 cm a profilo variabile		m	€ 4,27
		04.P83.E03.015		Striscia di larghezza 20 cm a profilo variabile		m	€ 6,24
		04.P83.E04		Serie di triangoli dimensione base cm 50, altezza cm 70 che rappresenta la linea di arresto in presenza del segnale dare precedenza, per ogni elemento effettivamente eseguito.
		04.P83.E04.005		Serie triangoli dare precedenza		cad	€ 4,86
		04.P83.E05		Frecce direzionali ad una sola direzione.
		04.P83.E05.005		Freccia urbana diritta		cad	€ 33,53
		04.P83.E05.010		Freccia urbana curva		cad	€ 38,75
		04.P83.E06		Frecce direzionali a due direzioni urbane.
		04.P83.E06.005		Frecce direzionali a due direzioni urbane		cad	€ 59,59
		04.P83.E07		Scritta completa di STOP urbano o TAXI, altezza carattere cm. 160
		04.P83.E07.005		Scritta completa STOP urbano o TAXI		cad	€ 89,40
		04.P83.E08		Asportazione di segnaletica eseguita con materiali a lunga durata su qualunque tipo di pavimentazione mediante fresatura o riscaldamento del manto stradale.
		04.P83.E08.005		Asportazione di segnaletica		m²	€ 10,81
		04.P83.F		Fornitura di laminato elastoplastico rifrangente
		04.P83.F01		Passaggi pedonali, linee di arresto e altri segni sulla carreggiata per ogni metro quadrato di laminato fornito (tipo normale o autoadesivo).
		04.P83.F01.005		Passaggi pedonali, linee di arresto		m²	€ 23,43
		04.P83.F01.010		Passaggi pedonali, linee di arresto (autoadesivo)		m²	€ 34,84
		04.P83.F02		Strisce di mezzeria, corsia ecc. per ogni metro lineare di laminato effettivamente applicato (tipo normale o autoadesivo).
		04.P83.F02.005		Striscia larghezza 12 cm		m	€ 3,00
		04.P83.F02.010		Striscia larghezza 15 cm		m	€ 4,21
		04.P83.F02.015		Striscia larghezza 20 cm		m	€ 8,42
		04.P83.F02.020		Striscia larghezza 12 cm (autoadesivo)		m	€ 3,85
		04.P83.F02.025		Striscia larghezza 15 cm (autoadesivo)		m	€ 5,41
		04.P83.F02.030		Striscia larghezza 20 cm (autoadesivo)		m	€ 10,21
		04.P83.F03		Serie di triangoli (dimensione base cm 50, altezza cm 70) che rappresenta la linea di arresto in presenza del segnale dare precedenza, per ogni singolo elemento fornito (tipo normale o autoadesivo).
		04.P83.F03.005		Serie triangoli dare precedenza		cad	€ 3,91
		04.P83.F03.010		Serie triangoli dare precedenza (autoadesivo)		cad	€ 4,81
		04.P83.F04		Frecce direzionali urbane ad una sola direzione (tipo normale o autoadesivo).
		04.P83.F04.005		Freccia urbana dritta		cad	€ 42,06
		04.P83.F04.010		Freccia urbana curva		cad	€ 51,07
		04.P83.F04.015		Freccia urbana dritta (autoadesivo)		cad	€ 51,07
		04.P83.F04.020		Freccia urbana curva (autoadesivo)		cad	€ 63,09
		04.P83.F05		Frecce direzionali urbane a due direzioni, tipo normale o autoadesivo.
		04.P83.F05.005		Frecce direzionali a due direzioni urbane		cad	€ 81,10
		04.P83.F05.010		Frecce direzionali a due direzioni urbane (autoadesivo)		cad	€ 102,13
		04.P83.F06		Scritta completa di STOP o TAXI urbano, tipo normale o autoadesivo, altezza caratteri cm 160
		04.P83.F06.005		Scritta completa di STOP o TAXI		cad	€ 72,09
		04.P83.F06.010		Scritta completa di STOP o TAXI (autoadesivo)		cad	€ 108,14
		04.P83.F07		Demarcazione completa (bianco e giallo) con simbolo e zebratura, come da circolare ministeriale n. 310 del 7/3/80, di parcheggio per handicappati doppio a pettine, tipo normale o autoadesivo.
		04.P83.F07.005		Demarcazione completa parcheggio handicappato		cad	€ 162,21
		04.P83.F07.010		Demarcaz. completa parch. handicap (autoadesivo)		cad	€ 195,25
		04.P83.F08		Demarcazione completa (bianco e giallo) con simbolo e zebratura, come da circolare ministeriale n. 310 del 7/3/80, di parcheggio per handicappati singolo a pettine, tipo normale o autoadesivo.
		04.P83.F08.005		Demarcazione completa parcheggio		cad	€ 141,18
		04.P83.F08.010		Demarcazione completa parch. (autoadesivo)		cad	€ 168,22
		04.P83.F09		Demarcazione completa (bianco e giallo) con simbolo e zebratura, come da circolare ministeriale n. 310 del 7/3/80, di parcheggio per handicappati o carico e scarico merci singolo, tipo normale o autoadesivo.
		04.P83.F09.005		Demarcazione parcheggio handicappati		cad	€ 126,17
		04.P83.F09.010		Demarcazione parcheggio handicappati		cad	€ 150,19
		04.P83.F10		Lettere e numeri per diciture varie.
		04.P83.F10.005		12x20 cm		cad	€ 3,61
		04.P83.F10.010		20x30 cm		cad	€ 4,21
		04.P83.F10.015		120x30 cm		cad	€ 11,11
		04.P83.F10.020		160x45 cm		cad	€ 16,52
		04.P83.F11		Dischi segnaletici da posare a terra.
		04.P83.F11.005		Diametro 60 cm		cad	€ 66,08
		04.P83.F11.010		Diametro 80 cm		cad	€ 96,12
		04.P83.F12		Quadrati segnaletici da posare a terra.
		04.P83.F12.005		70x70 cm		cad	€ 60,09
		04.P83.F12.010		80x80 cm		cad	€ 69,09
		04.P83.F13		Simboli rettangolari in laminato elastoplastico fustellato con figure colorate in pasta ed inserite nel laminato del segnale (es. attraversamento pedonale).
		04.P83.F13.005		160x300 cm		cad	€ 450,58
		04.P83.F14		Triangolo di dare precedenza in laminato elastoplastico fustellato, colorato in pasta.
		04.P83.F14.005		Triangolo pieno 250x150 cm circa		cad	€ 171,22
		04.P83.F14.010		Triangolo elongato cm 100x200 (contorno)		cad	€ 55,27
		04.P83.F15		Triangoli di pericolo in laminato elastoplastico fustellato, con simbologia colorata in pasta ed inserita nel laminato del segnale, diverse figure a richiesta della d. l. (dossi, scuole, pedoni,ecc.).
		04.P83.F15.005		Triangolo 150x250 cm di altezza circa		cad	€ 256,54
		04.P83.F16		Simboli ellittici o altri non indicati, in laminato elastoplastico fustellato, con figure colorate in pasta ed inserite nel laminato del segnale (es. limiti di velocita).
		04.P83.F16.005		Simbolo ellittico 140x280 cm di altezza circa		cad	€ 285,37
		04.P83.F17		Simbolo "carico e scarico merci" quadrato (o similare come da disegno fornito dalla D.L.) in laminato elastoplastico fustellato, con figure colorate in pasta ed inserite nel laminato del segnale.
		04.P83.F17.005		Simbolo 80x80 cm		cad	€ 48,06
		04.P83.F17.010		Simbolo 100x100 cm		cad	€ 54,07
		04.P83.F18		Simbolo pista ciclabile elongato in laminato elastoplastico autoadesivo fustellato.
		04.P83.F18.005		Dim. standard cm 150x200		cad	€ 105,13
		04.P83.F18.010		Dim. ridotte cm 80x90		cad	€ 57,68
		04.P83.F19		Sovrapprezzo per laminato autoadesivo per simboli, lettere, ecc. sovrapprezzo rispetto al laminato tradizionale applicato ai prezzi delle voci precedenti ove non previsto. lo stesso sovrapprezzo si applica nel caso di fornitura di laminato plastico removibile.
		04.P83.F19.005		Sovrapprezzo laminato autoadesivo +33%		%	€ 33,00
		04.P83.G		Posa segnaletica in laminato-elastoplastico rifrangente
		04.P83.G01		Posa passaggi pedonali, linee di arresto e altri segni sulla carreggiata per ogni metro quadrato in laminato applicato, tipo normale o autoadesivo.
		04.P83.G01.005		Posa passaggi pedonali, linee di arresto		m²	€ 4,81
		04.P83.G01.010		Posa passaggi pedonali, linee di arresto (autoadesivo)		m²	€ 4,21
		04.P83.G02		Posa strisce di mezzeria, corsia ecc. per ogni metro lineare di laminato effettivamente applicato, tipo normale o autoadesivo.
		04.P83.G02.005		Posa striscia larghezza 12 cm		m	€ 0,89
		04.P83.G02.010		Posa striscia larghezza 15 cm		m	€ 0,96
		04.P83.G02.015		Posa striscia larghezza 20 cm		m	€ 1,56
		04.P83.G02.020		Striscia larghezza 12 cm (autoadesivo)		m	€ 0,78
		04.P83.G02.025		Striscia larghezza 15 cm (autoadesivo)		m	€ 0,84
		04.P83.G02.030		Striscia larghezza 20 cm (autoadesivo)		m	€ 1,45
		04.P83.G03		Posa serie di triangoli dimensione base cm 50, altezza cm 70 che rappresenta la linea di arresto in presenza del segnale dare precedenza, per ogni elemento effettivamente applicato, tipo normale o autoadesivo.
		04.P83.G03.005		Posa serie triangoli dare precedenza		cad	€ 1,80
		04.P83.G03.010		Posa serie triangoli dare precedenza (autoad.)		cad	€ 1,50
		04.P83.G04		Posa frecce direzionali ad una sola direzione, tipo normale o autoadesivo.
		04.P83.G04.005		Posa frecce urbane diritte		cad	€ 9,02
		04.P83.G04.010		Posa frecce urbane curve		cad	€ 9,02
		04.P83.G04.015		Posa frecce urbane diritte (autoadesivo)		cad	€ 7,51
		04.P83.G04.020		Posa frecce urbane curve (autoadesivo)		cad	€ 7,51
		04.P83.G05		Posa frecce direzionali a due direzioni urbane, tipo normale o autoadesivo.
		04.P83.G05.005		Posa frecce direzionali a due direzioni urbane		cad	€ 15,02
		04.P83.G05.010		Posa frecce direz. a due direz. urbane (autoadesivo)		cad	€ 13,52
		04.P83.G06		Posa scritta completa di STOP o TAXI urbano, tipo normale o autoadesivo, altezza carattere cm 160
		04.P83.G06.005		Posa scritta completa di STOP o TAXI urbano		cad	€ 21,63
		04.P83.G06.010		Posa scritta compl. di STOP o TAXI urb.(autoadesivo)		cad	€ 19,23
		04.P83.G07		Posa demarcazione completa (bianco e giallo) con simbolo e zebratura, come da circolare ministeriale n. 310 del 7/3/80, di parcheggio per handicappati doppio a pettine, tipo normale o autoadesivo.
		04.P83.G07.005		Posa demarcazione completa parch. handicap.		cad	€ 36,05
		04.P83.G07.010		Posa demar. completa parch. handicap.(autoadesivo)		cad	€ 33,05
		04.P83.G08		Posa demarcazione completa (bianco e giallo) con simbolo e zebratura, come da circolare ministeriale n. 310 del 7/3/80, di parcheggio per handicappati singolo a pettine, tipo normale o autoadesivo.
		04.P83.G08.005		Posa demarcazione completa parch. handicap.		cad	€ 27,03
		04.P83.G08.010		Posa demarcazione completa parch. (autoadesivo)		cad	€ 24,04
		04.P83.G09		Posa demarcazione completa (bianco e giallo) con simbolo e zebratura, come da circolare ministeriale n. 310 del 7/3/80, di parcheggio per handicappati o carico e scarico merci singolo, tipo normale o autoadesivo.
		04.P83.G09.005		Posa demarcazione parch. hand.		cad	€ 15,02
		04.P83.G09.010		Posa demarcazione parch. hand. (autoadesivo)		cad	€ 12,01
		04.P83.G10		Posa lettere e numeri per diciture varie.
		04.P83.G10.005		Posa lettere di dim. 12x20 cm		cad	€ 1,20
		04.P83.G10.010		Posa lettere di dim. 20x30 cm		cad	€ 1,80
		04.P83.G10.015		Posa lettere di dim. 120x30 cm		cad	€ 3,91
		04.P83.G10.020		Posa lettere di dim. 160x45 cm		cad	€ 4,50
		04.P83.G11		Posa dischi segnaletici da posare a terra.
		04.P83.G11.005		Posa dischi segnaletici diametro 60 cm		cad	€ 7,22
		04.P83.G11.010		Posa dischi segnaletici diametro 80 cm		cad	€ 9,02
		04.P83.G12		Posa quadrati segnaletici autoadesivi, diverse simbologie.
		04.P83.G12.005		Posa quadrati di superficie fino a 80x80 cm		cad	€ 9,02
		04.P83.G13		Posa rettangoli in laminato elastoplastico fustellato con figure, colorate in pasta ed inserite nel laminato del segnale.
		04.P83.G13.005		Posa rettangoli fustellati 160x300 cm		cad	€ 54,07
		04.P83.G14		Posa triangoli di dare precedenza in laminato elastoplastico fustellato, colorate in pasta ed inserite nel laminato del segnale.
		04.P83.G14.005		Posa triangolo dim. 250x100 cm (pieno)		cad	€ 42,06
		04.P83.G14.010		Posa triangolo elongato cm 100x200 (contorno)		cad	€ 36,05
		04.P83.G15		Posa triangoli di pericolo in laminato elastoplastico fustellato, colorate in pasta ed inserite nel laminato del segnale.
		04.P83.G15.005		Posa triangoli pericolo dim. 150x250 cm circa		cad	€ 42,06
		04.P83.G16		Posa simboli ellittici e altri non indicati in laminato elastoplastico fustellato, compreso simbolo pista ciclabile elongato standard.
		04.P83.G16.005		Posa simboli diversi 140x280 cm circa		cad	€ 42,06
		04.P83.G17		Simbolo di carico e scarico merci quadrato o similare compreso simbolo pista ciclabile formato ridotto in laminato elastoplastico fustellato, colorate in pasta ed inserite nel laminato del segnale.
		04.P83.G17.005		Posa simbolo C/S di dim. fino a 100x100 cm		cad	€ 10,21
		04.P83.H		Segnaletica su ostacoli, anomalie e punti critici stradali
		04.P83.H01		Segnaletica sui cigli dei marciapiedi e delle banchine, sulle barriere non metalliche, muri, spigoli di fabbricato, archivolti, ecc. con altezza o larghezza del tratteggio non superiore a 30 cm in vernice spartitraffico in colore bianco-nero o giallo-nero a richiesta della d. l.
		04.P83.H01.005		Segnaletica b-n sui cigli dei marciapiedi e banchine		m	€ 0,84
		04.P83.H02		Segnaletica sui segnalimiti e fittoni in pietra, cemento ecc. con altezza non superiore a 120 cm.
		04.P83.H02.005		Segnaletica b-n sui segnalini in pietra, ecc.		cad	€ 6,61
		04.P83.H03		Segnaletica b-n su pali in cemento, legno ecc. con diametro o lato maggiore fino a cm 60 e per un'altezza della segnaletica non superiore a m 1,20
		04.P83.H03.005		Segnaletica b-n su pali in cemento		cad	€ 7,22
		04.P83.H04		Segnaletica b-n su manufatti in genere con altezza o larghezza del tratteggio superiore a cm 30
		04.P83.H04.005		Segnaletica b-n su manufatti in genere		m²	€ 8,42
		04.P83.H05		Cancellatura di segnaletica eseguita su qualunque tipo di manufatto compreso ogni onere per una perfetta scomparsa, per ogni metro quadrato di effettiva superficie effettivamente cancellata.
		04.P83.H05.005		Cancellatura segnaletica su qualsiasi manufatto		m²	€ 9,02
		04.P83.I		Verniciatura transenne e barriere metalliche
		04.P83.I01		Transenne metalliche del tipo di cui all'art. p81.c.03 o similari, verniciate con una mano di antiruggine o primer per materiali zincati e una mano di smalto sintetico, di colore bianco e nero o altri colori a discrezione della D.L.
		04.P83.I01.005		Per ogni transenna verniciata, lunghezza m 1,25		cad	€ 21,03
		04.P83.I01.010		Per ogni transenna verniciata, lunghezza m 2,50		cad	€ 36,05
		04.P83.I01.015		Per ogni transenna verniciata, lunghezza m 5,00		cad	€ 69,09
		04.P83.I02		Verniciatura di barriere metalliche tipo guard-rail con una mano di primer per materiali zincati e una o due mani di smalto sintetico, colore bianco/nero.
		04.P83.I02.005		Verniciatura di barriere metalliche		m	€ 19,82
		04.P83.L		Rallentatori ad effetto ottico-acustico
		04.P83.L01		Realizzazione di rallentatori a effetto ottico-acustico costituito da bande di diversa larghezza in laminato elastoplastico di spessore non inferiore a 1,8 mm, con caratteristiche rifrangenti e antiscivolosita.
		04.P83.L01.005		Rallentatore a effetto ottico-acustico in laminato		m²	€ 39,05
		04.P83.L02		Realizzazione di bande sonore costituite da un foglio di laminato plastico di 15 cm di larghezza e 2 mm di spessore ancorato alla pavimentazione e successiva posa sullo stesso di una ulteriore fascia di laminato di 8-12 cm di larghezza e 5 mm di spessore. il prezzo si intende comprensivo di ambe due gli strati di laminato rifrangente e antisdrucciolevole.
		04.P83.L02.005		Bande sonore in laminato plastico a due fogli		m	€ 20,43
		04.P83.L03		Realizzazione di bande sonore realizzate con bugnatura in colato plastico posato a caldo sulla pavimentazione (viene applicato il prezzo " vuoto per pieno").
		04.P83.L03.005		Banda in colato plastico spessore 3-4 mm		m²	€ 28,91
		04.P83.L04		Realizzazione di bande sonore costituite da doppio strato di pvc miscelato a plastificanti di sintesi e aggiunta di pietrisco frantumato di rocce basaltiche (nero) o quarzo bianco di dim. 8/10 o 6/8; peso specifico rispettivamente di kg 12 o kg 9-10 per mq.
		04.P83.L04.005		Banda in pvc spessore medio 1.6-1.8 mm		m²	€ 246,32
		04.P83.L04.010		Banda in pvc spessore medio 1 cm		m²	€ 216,28
		04.P83.L05		Realizzazione di rallentatore a effetto acustico realizzato mediante la fresatura della pavimentazione stradale per una profondita di 5-10 mm circa e asportazione del materiale di risulta.
		04.P83.L05.005		Rallentatore acustico per fresatura pavimentazione		m²	€ 21,64
				POSA IN OPERA DEI MATERIALI
		04.P84.A		Posa segnaletica verticale
		04.P84.A01		Posa in opera di pannello integrativo o segnale stradale di formato diverso, compreso tutto il materiale di ancoraggio quale: staffe, bulloni, dadi, rondelle, coppiglie, perni e quant'altro occorrente,su qualsiasi tipo di sostegno compreso sistema BAND-IT.
		04.P84.A01.005		Fino a mq 0.25		cad	€ 7,51
		04.P84.A01.010		Tra 0.25 mq e 1.5 mq		cad	€ 15,02
		04.P84.A02		Posa in opera di cartello stradale di formato non unificato di grande superficie; compreso tutto il materiale di ancoraggio quale: staffe, bulloni, dadi, rondelle, coppiglie, perni e quant'altro occorrente,su qualsiasi tipo di sostegno.
		04.P84.A02.005		Tra 1.5 mq e 4.5 mq		m²	€ 27,03
		04.P84.A02.010		Superiore a mq 4.5		m²	€ 42,06
		04.P84.A03		Posa in opera di qualsiasi tipo di sostegno tubolare di qualsiasi altezza o sviluppo, in qualsiasi tipo di pavimentazione, compresi masselli o lastre in pietra, cubetti di porfido e similari. il prezzo e comprensivo di tutti gli oneri previsti quali: scavo, perforazione, demolizione, basamento in conglomerato cementizio al 250, ripristino della pavimentazione esistente, pulizia dell'area e asportazione del materiale di risulta.
		04.P84.A03.005		Diam. <= 60 mm		cad	€ 27,03
		04.P84.A03.010		Diam. >= 90 e <= 120 mm		cad	€ 49,26
		04.P84.A03.015		Diam. >= 150 e <= 200 mm		cad	€ 74,50
		04.P84.A04		Posa in opera di sostegno profilato a C in acciaio Fe 360, sez.80x120x80, in qualsiasi tipo di pavimentazione, compresi masselli o lastre in pietra, cubetti di porfido e similari. il prezzo e comprensivo di tutti gli oneri previsti quali: scavo, perforazione, demolizione, basamento in conglomerato cementizio al 250, ripristino della pavimentazione esistente, pulizia dell'area e asportazione del materiale di risulta.
		04.P84.A04.005		Posa sostegno profilato a C		cad	€ 30,03
		04.P84.A05		Posa in opera di sostegno tubolare di altezza o sviluppo variabile, fino al diametro di 60 mm. eseguita con speciale attrezzo per il fissaggio del sostegno stesso con nastro di acciaio BAND-IT inch.ad altre palificazioni esistenti. il prezzo e comprensivo della minuteria occorrente quali graffette, nastro di acciaio da inch. ecc.
		04.P84.A05.005		Posa sostegno tubolare con nastro BAND-IT		cad	€ 17,43
		04.P84.A06		Esecuzione di piccoli basamenti in conglomerato cementizio non armato a sezione quadrata, dosaggio 250, per successiva posa di paline, paletti, colonnine e quant'altro, compreso lo scavo, l'asportazione del materiale di risulta e ogni onere accessorio, il tutto eseguito a mano.
		04.P84.A06.005		Basamenti in cls		m³	€ 135,17
		04.P84.A07		Esecuzione di basamenti in conglomerato cementizio armato, dosaggio 250 a sezione variabile, secondo le prescrizioni tecniche dei particolari esecutivi, per la successiva posa di portali, pali a sbraccio o di tesata, compreso lo scavo, l'armatura in fe, l'eventuale casseratura ed il trasporto del materiale di risulta alle pubbliche discariche.
		04.P84.A07.005		Basamenti in CLS armato		m³	€ 165,22
		04.P84.A08		Posa in opera di pali a sbraccio o di tesata di qualsiasi tipo, esclusa la realizzazione del basamento in cls.
		04.P84.A08.005		Posa pali a sbraccio		cad	€ 105,13
		04.P84.A09		Posa in opera di portale a bandiera, compresa la posa del tronchetto di fondazione in acciaio, dei perni filettati per l'ancoraggio e della piastra elettrolitica, escluso il basamento in CLS armato.
		04.P84.A09.005		Posa portale a bandiera		cad	€ 270,35
		04.P84.A10		Posa in opera di portale a farfalla, compresa la posa del tronchetto di fondazione in acciaio, dei perni filettati per l'ancoraggio e della piastra elettrolitica, escluso il basamento in CLS armato.
		04.P84.A10.005		Posa portale a farfalla		cad	€ 390,50
		04.P84.A11		Posa in opera di portale a cavalletto, compresa la posa del tronchetto di fondazione in acciaio, dei perni filettati per l'ancoraggio e della piastra elettrolitica, escluso il basamento in CLS armato.
		04.P84.A11.005		Posa portale a cavalletto		cad	€ 450,58
		04.P84.A12		Manutenzione segnaletica verticale con diverse tipologie.
		04.P84.A12.005		Sost. pernetto e-o coppiglia su corona portadisco		cad	€ 5,71
		04.P84.A12.010		Sost. staffette in acciaio per pannelli integrativi		cad	€ 5,71
		04.P84.A12.015		Sost. cavalletto e fascetta BAND-IT segnale su palo		cad	€ 6,30
		04.P84.A12.020		Sistemazione palina piegata senza sostituzione		cad	€ 13,52
		04.P84.A12.025		Lavaggio segnale o delineatore con detergente		cad	€ 7,51
		04.P84.A12.030		Lavaggio catadiottro o disp. rifrangente		cad	€ 1,80
		04.P84.A12.035		Posa sacchetto in tela con zavorra di sabbia		cad	€ 2,10
		04.P84.A12.040		Orientare segnale stradale girato		cad	€ 2,70
		04.P84.A13		Esecuzione di stallo riservato per sosta consentita a invalidi o per C/S merci, comprensivo di fornitura e posa di tabella al 30/X, EG, dim. 60x40 cm o 90x60 cm; sostegno tubolare diam. 60 , sp. 3 mm, di qualsiasi tipo in uso nella citta. Demarcazione completa di simboli e zebrature fino alla dimensione di m 2x7 (in linea) o 5x3 (a pettine) con vernice spartitraffico.
		04.P84.A13.005		Esecuzione di stallo		cad	€ 162,21
		04.P84.B		Posa segnaletica complementare
		04.P84.B01		Posa in opera di delineatore per curve strette o intersezione a "T" (detto visual) di dimensioni 60x260 cm. o superiori, compreso il materiale di ancoraggio, minuteria, ecc.
		04.P84.B01.005		Posa delineatore tipo visual		cad	€ 37,25
		04.P84.B02		Posa in opera di delineatore speciale d'ostacolo semicircolare compreso il materiale di ancoraggio, minuteria ecc. lo stesso prezzo si applica per la posa di specchio parabolico di qualsiasi diametro.
		04.P84.B02.005		Posa delineat. spec. di ostacolo o specchio parabolico		cad	€ 12,62
		04.P84.B03		Posa in opera di colonnina spartitraffico di qualsiasi tipo o di delinatore normale di margine tipo europeo in pead compreso il materiale occorrente per il fissaggio.
		04.P84.B03.005		Posa colonnina spartitraffico		cad	€ 7,81
		04.P84.B04		Posa in opera di base speciale di qualsiasi tipo per colonnine rifrangenti in qualsiasi tipo di pavimentazione, compreso lo scavo, l'eventuale demolizione o perforazione, l'esecuzione del blocco di fondazione in CLS al 250, la fornitura di piantoni tiranti, bulloni, dadi ed eventuale altra minuteria , di eventuali malte o collanti speciali, il ripristino della pavimentazione stradale e il trasporto a discarica del materiale di risulta, la pulizia del sito dopo l'intervento.
		04.P84.B04.005		Posa base speciale per colonnine		cad	€ 16,22
		04.P84.B05		Posa in opera di calottine rifrangenti in materiali diversi e dimensioni variabili quali "occhi di gatto" e similari mediante ancoraggio alla pavimentazione con miscele collanti appropriate e idonee su qualsiasi tipo di pavimentazione, incluso il costo del collante; ovvero posa di catadiottri per barriere di tipo "guard-rail",graffette o viti comprese
		04.P84.B05.005		Posa calottine e catadiottri		cad	€ 2,26
		04.P84.B06		Posa in opera di calotte, chiodi a testa larga in alluminio, delineatori lamellari,"marker" in gomma ecc. di dimensioni variabili fino a 30 cm. di diametro e muniti di gambo o tasselli per l'ancoraggio a qualsiasi tipo di pavimentazione; compreso l'eventuale foratura di masselli in pietra, la fornitura e posa dei tasselli di ancoraggio, eventuali miscele collanti a presa rapida e quant'altro occorrente.
		04.P84.B06.005		Posa calotte o delineatori flessibili		cad	€ 3,91
		04.P84.B07		Posa in opera di dispositivo rifrangente da applicarsi su dissuasori di sosta quali "panettoni" in cemento, fioriere prefabbricate in cemento o legno, ecc. compresi eventuali tasselli o viti per il fissaggio, ovvero posa di catadiottri gia predisposti per barriere in CLS tipo "new jersey".
		04.P84.B07.005		Posa dispositivo rifrangente		cad	€ 4,50
		04.P84.B08		Posa in opera di paletto dissuasore tipo citta di Torino (o di altro tipo compresi eventuali paletti porta catadiottri o delineatori di galleria) di diametro fino a mm 100 su qualsiasi tipo di pavimentazione, compreso il blocco di fondazione in CLS e la sigillatura o ripristino della pavimentazione esistente nonche il trasporto e discarica del materiale di risulta e la pulizia del sito di intervento.
		04.P84.B08.005		Posa paletto dissuasore		cad	€ 21,63
		04.P84.B09		Posa in opera di transenna tubolare di diametro 48 o 60 mm a due montanti su qualsiasi tipo di pavimentazione, compreso il blocco di fondazione in CLS e la sigillatura o ripristino della pavimentazione esistente nonche il trasporto e discarica del materiale di risulta e la pulizia del sito di intervento.
		04.P84.B09.005		Posa transenna a due montanti		cad	€ 37,25
		04.P84.B10		Posa in opera di transenna tubolare di diametro 48 o 60 mm a tre montanti su qualsiasi tipo di pavimentazione, compreso il blocco di fondazione in CLS e la sigillatura o ripristino della pavimentazione esistente nonche il trasporto a discarica del materiale di risulta e la pulizia del sito di intervento.
		04.P84.B10.005		Posa transenna a tre montanti		cad	€ 59,48
		04.P84.C		Posa materiale diverso (dissuasori, rallentatori, ecc.)
		04.P84.C01		Posa in opera di pannello di informazione turistica in lega di alluminio di qualsiasi dimensione fino a cm.200x140 su qualsiasi tipo di pavimentazione. la posa comprende l'ancoraggio dei due pali flangiati a scomparsa con tasselli idonei al tipo di pavimentazione e il successivo montaggio del pannello con relativi sostegni e basi sui pali a scomparsa di cui sopra. compresa la fornitura dei tasselli ad espansione od ad ancoraggio chimico, l'asportazione del materiale di risulta e la pulizia del sito d'intervento.
		04.P84.C01.005		Posa pannello informazione		cad	€ 72,09
		04.P84.C02		Posa in opera di lastra in policarbonato tipo LEXAN di spessore fino a mm.3 per sostituzione o manutenzione delle parti trasparenti del pannello di informazione turistica, compreso il recupero della lastra preesistente ed il trasporto a discarica del materiale recuperato.
		04.P84.C02.005		Posa lastra policarbonato		m²	€ 3,00
		04.P84.C03		Posa in opera di cordolo prefabbricato multiuso di qualsiasi dimensione, in materiali quali gomma riciclata o poliuretano (esclusi quindi i materiali "tradizionali" quali CLS o pietra da taglio), compresi i materiali di fissaggio quali: staffette di ancoraggio, viti, tasselli ad espansione o ad ancoraggio chimico; su qualsiasi tipo di pavimentazione, ivi compresi masselli in pietra, cubetti di porfido e similari, compresa la pulizia del sito dopo l'intervento e l'allontanamento di polveri o altro materiale di risulta.
		04.P84.C03.005		Posa cordolo prefabbricato		m	€ 15,02
		04.P84.C04		Posa in opera di fittone sagomato in gomma riciclata con base di diametro fino a cm.60, su tutti i tipi di pavimentazione compresi masselli in pietra o cubetti di porfido e similari,compresi i materiali di fissaggio quali tasselli ad espansione o ad ancoraggio chimico ed eventuali miscele collanti appropriate, la pulizia del sito dopo l'intervento.
		04.P84.C04.005		Posa fittone in gomma		cad	€ 17,43
		04.P84.C05		Posa o recupero di delineatore, attenuatore d'urto tipo "indicatore di direzione" in polietilene di qualsiasi dimensione fino al diametro di cm.200, compreso il trasporto sul luogo d'impiego o al magazzino comunale e la fornitura e posa del materiale di zavorra ovvero del recupero dello stesso in caso di rimozione.
		04.P84.C05.005		Posa delineatore indicatore direzione		cad	€ 27,03
		04.P84.C06		Posa in opera di dossi artificiali costituiti da elementi modulari in gomma; di dimensioni variabili fino a cm 90 di larghezza e cm 5 di spessore, su qualsiasi tipo di pavimentazione, compresa la fornitura e posa dei tasselli per il fissaggio (del tipo ad espansione o chimico) e la pulizia del sito dopo l'intervento ed il trasporto sul luogo d'impiego.
		04.P84.C06.005		Posa dossi sino a 5 cm di spessore		m	€ 33,05
		04.P84.C07		Posa in opera di dossi artificiali costituiti da elementi modulari in gomma; di dimensioni cm 120 di larghezza e cm 7 di spessore, su qualsiasi tipo di pavimentazione, compresa la fornitura e posa dei tasselli per il fissaggio (del tipo ad espansione o chimico) e la pulizia del sito dopo l'intervento ed il trasporto sul luogo d'impiego.
		04.P84.C07.005		Posa dossi 7 cm di spessore		m	€ 45,05
				RIMOZIONE O RECUPERO DEI MATERIALI
		04.P85.A		Rimozione segnaletica verticale
		04.P85.A01		Rimozione o recupero di pannello integrativo o segnale stradale di formato diverso. il prezzo e comprensivo del trasporto fino alla pubblica discarica od al magazzino comunale nel caso di recupero.
		04.P85.A01.005		Superficie fino a 0,25 mq		cad	€ 3,00
		04.P85.A01.010		Superficie tra 0,25 e 1,5 mq		cad	€ 4,50
		04.P85.A02		Rimozione di cartello stradale di formato non unificato, di grande superficie. il prezzo e comprensivo del trasporto fino alla pubblica discarica od al magazzino comunale nel caso di recupero.
		04.P85.A02.005		Superficie tra 1,5 e 4,5 mq		m²	€ 4,50
		04.P85.A02.010		Superficie superiore a 4,5 mq		m²	€ 6,75
		04.P85.A03		Recupero di qualsiasi tipo di sostegno, su qualsiasi tipo di pavimentazione. per recupero si intende la demolizione completa del basamento, l'estrazione del sostegno integro e riutilizzabile ed il ripristino o la sigillatura della pavimentazione esistente, la pulizia del sito e l'asportazione del materiale di risulta.
		04.P85.A03.005		Diam <=60 mm		cad	€ 15,62
		04.P85.A03.010		Diam >=90 e <=120 mm		cad	€ 20,43
		04.P85.A03.015		Diam >=150 e <=200 mm		cad	€ 27,64
		04.P85.A04		Rimozione o recupero di qualsiasi tipo di sostegno avente diametro fino a 60 mm in terreno naturale compresa la demolizione e l'asportazione del blocco di fondazione e la colmatura della cavita con terreno naturale.
		04.P85.A04.005		Recupero sostegno in terreno naturale		cad	€ 10,21
		04.P85.A05		Rimozione di qualsiasi tipo di sostegno avente diametro fino a 60 mm mediante taglio con mola a disco e sigillatura del troncone infisso nella pavimentazione con malta cementizia oppure recupero di qualsiasi tipo di sostegno sempre avente diametro fino a 60 mm precedentemente ancorato a palificazioni esistenti con il sistema BAND-IT.
		04.P85.A05.005		Rimozione sostegno con taglio o BAND-IT		cad	€ 7,66
		04.P85.A06		Demolizione di piccoli basamenti in CLS o riempimenti con asportazione del materiale di risulta e suo conferimento alle pubbliche discariche, colmatura della cavita e sistemazione e pulizia della superficie.
		04.P85.A06.005		Demolizione basamenti in cls		m³	€ 174,22
		04.P85.A07		Rimozione di pali a sbraccio o di testata e loro trasporto nelle localita indicate dalla d. l.. si applica il prezzo della posa con la riduzione del 10%.
		04.P85.A07.005		Pali a sbraccio (prezzo posa -10%)		%	-€ 10,00
		04.P85.A08		Rimozione di portali di qualsiasi tipo e dimensione e loro trasporto nelle localita indicate dalla d. l.. si applicano i prezzi della posa in opera con riduzione del 10%.
		04.P85.A08.005		Rimozione portali (prezzo posa -10%)		%	-€ 10,00
		04.P85.A09		Rimozione completa di stallo riservato per disabili o per C/S merci di qualsiasi tipo e dimensione; comprensivo di: rimozione completa del sostegno e della tabella con riempimento e sigillatura della cavita; cancellatura o sopravernciatura della demarcazione a terra di qualsiasi dimensione fino a m 2x7 (in linea) o 6x3 (a pettine).
		04.P85.A09.005		Rimozione di stallo		cad	€ 54,07
		04.P85.B		Rimozione segnaletica complementare
		04.P85.B01		Rimozione o recupero di delineatore di intersezione a "T" o curva (detto visual); compreso il trasporto alla pubblica discarica o al magazzino comunale.
		04.P85.B01.005		Recupero delineatore tipo visual		cad	€ 9,02
		04.P85.B02		Rimozione o recupero di delineatore speciale d'ostacolo come descritto alla voce precedente compreso il trasporto alla pubblica discarica o al magazzino comunale. lo stesso prezzo si applica per la rimozione o recupero di specchio parabolico di qualsiasi diametro.
		04.P85.B02.005		Recupero delineatore speciale d'ostacolo o specchio		cad	€ 4,50
		04.P85.B03		Rimozione o recupero di colonnina spartitraffico di qualsiasi tipo e materiale o di delinetore normale di margine in pead compreso il trasporto alla pubblica discarica o al magazzino comunale.
		04.P85.B03.005		Recupero colonnina spartitraffico		cad	€ 3,00
		04.P85.B04		Rimozione completa di base speciale per colonnine rifrangenti compreso il ripristino della pavimentazione esistente ed il trasporto a discarica del materiale di risulta.
		04.P85.B04.005		Recupero base speciale per colonnine		cad	€ 4,21
		04.P85.B05		Rimozione di qualsiasi tipo di dispositivo rifrangente quali calotte, calottine, bandierine, chiodi in alluminio, marker in gomma ecc. su qualsiasi tipo di pavimentazione compreso l'eventuale ripristino o sigillatura della pavimentazione esistente ed il trasporto del materiale di risulta alla pubblica discarica.
		04.P85.B05.005		Recupero dispositivo rifrangente		cad	€ 1,80
		04.P85.B06		Recupero o rimozione di paletto dissuasore di qualsiasi tipo fino a mm.100 di diametro, su qualsiasi tipo di pavimentazione compreso il riempimento della cavita, il ripristino o la sigillatura della pavimentazione esistente ed il trasporto del materiale di risulta alla pubblica discarica.
		04.P85.B06.005		Recupero paletto dissuasore		cad	€ 15,62
		04.P85.B07		Recupero o rimozione di transenna tubolare a due montanti fino s 60 mm. di diametro su qualsiasi tipo di pavimentazione compreso il riempimento della cavita, il ripristino o la sigillatura della pavimentazione esistente ed il trasporto del materiale di risulta alla pubblica discarica.
		04.P85.B07.005		Recupero transenna tubolare a due montanti		cad	€ 29,44
		04.P85.B08		Recupero o rimozione di transenna tubolare a tre montanti fino a 60 mm. di diametro su qualsiasi tipo di pavimentazione compreso il riempimento della cavita, il ripristino o la sigillatura della pavimentazione esistente ed il trasporto del materiale di risulta alla pubbblica discarica.
		04.P85.B08.005		Recupero transenna tubolare a tre montanti		cad	€ 44,46
		04.P85.C		Rimozione materiale diverso (dissuasori, rallentatori, ecc.)
		04.P85.C01		Rimozione o recupero di pannello di informazione turistica comprendente lo smontaggio del pannello integro e delle basi ed il trasporto presso i magazzini comunali o alla pubblica discarica, la rimozione completa dei due paletti flangiati, comprese eventuali barre filettate annegate nella pavimentazione, il ripristino della pavimentazione stessa e la pulizia del sito di intervento.
		04.P85.C01.005		Recupero pannello informazione		cad	€ 36,04
		04.P85.C02		Rimozione o recupero di cordoli prefabbricati multiuso in gomma riciclata o poliuretano, compresa la totale asportazione di bulloni, viti, barre filettate annegate nella pavimentazione o comunque sporgenti; la pulizia del sito di intervento ed il trasporto del recuperato al magazzino comunale o alla pubblica discarica.
		04.P85.C02.005		Recupero cordoli multiuso		m	€ 3,00
		04.P85.C03		Rimozione o recupero di fittone sagomato in gomma riciclata compresa la totale asportazione di bulloni, viti o barre filettate annegate nella pavimentazione o comunque sporgenti, la pulizia del sito d'intervento ed il trasporto del recuperato al magazzino comunale o alla pubblica discarica.
		04.P85.C03.005		Recupero fittone in gomma		cad	€ 9,02
		04.P85.C04		Recupero o posa per ricollocamento di dissuasore di sosta tipo "panettone" o "new jersey" in polietilene di qualsiasi dimensione compresa l'eventuale tracciatura per l'allineamento dei diversi elementi, il trasporto sul luogo d'impiego o al magazzino comunale nel caso di recupero, escluso il riempimento.
		04.P85.C04.005		Recupero o posa dissuasore in polietilene		cad	€ 2,26
		04.P85.C05		Recupero o posa per ricollocamento di dissuasore di sosta tipo "panettone" in CLS (oppure di fioriera prefabbricata in graniglia o CLS vibrato di qualsiasi forma fino al diametro o lato 100 cm); compresa l'eventuale tracciatura per l'allineamento di diversi elementi, il trasporto sul luogo d'impiego o al magazzino comunale nel caso di recupero.
		04.P85.C05.005		Recupero o posa dissuasore in cls		cad	€ 25,84
		04.P85.C06		Recupero o rimozione di dossi artificiali costituiti da elementi modulari in gomma, di dimensioni variabili fino a cm 120 di larghezza e cm 7 di spessore compresa l'asportazione delle parti removibili dei tasselli di fissaggio o taglio delle eventuali barre filettate infisse nella pavimentazione, la pulizia del sito dopo l'intervento ed il trasporto del recuperato alla pubblica discarica o al magazzino comunale.
		04.P85.C06.005		Recupero dossi artificiali		m	€ 21,03

## NOTE
Non rispondo per eventuali inesattezze od errori.

A vostra cura controllare confrontando con i file originali scaricabili dalle pagine della regione Piemonte
	http://www.regione.piemonte.it/oopp/prezzario/

Solo se mi segnalerete gli eventuali errori li potrò correggere!

PREMESSA SEZIONE 04 - SEGNALETICA STRADALE / La presente sezione è tratta dall'elenco prezzi (versione maggio 2001) segnaletica stradale in ambito urbano della divisione Ambiente e Mobilità settore Viabilità e Traffico - Città di Torino. / L'aggiornamento è stato eseguito seguendo le indicazioni della Commissione Tecnica permanente sulla base dati dell'elenco prezzi Regione Piemonte edizione dicembre 2007. / I prezzi sono comprensivi del 24,30% per spese generali e utili d'impresa.