il num dei livelli e compreso tra 1 e 3
max 3 livelli
## Temp
	Descrizione	unità di misura	prezzo unitario in Euro	Sicurezza inclusa %	incid. Manodopera %	Cod. origine prezzo
	Impasto di calcestruzzo durabile per strutture armate secondo norme UNI 9858, inerte dimensione max mm.30, consistenza S3, f.co cantiere su autobetoniera, classe di esposizione 3 : / a) classe di resistenza RCK 35	m3	€ 117,30		() C.02.04.04.a

						ReggioE._1_2008
controlla che la descrizione sia completa e non ridondante... e, nel caso, modifica il livello di accodamento / nella cella G3 del foglio Listino.						CCIAA
Alla disperata correggi a mano direttamente qui sopra..						Estremi del Prezzario

	Questo è il file di contabilità di Contabilità Corrente (quello che stai compilando...)

	ed è li che invio la voce di Prezzario....

							Se vuoi rimanere su questo documento
							dopo l'invio della voce devi scrivere “A” nella cella sotto
						a

La scelta fra queste due modalità dipende dalle vostre preferenze o dalle specifiche di “qualità” del vostro committente.
I codici Originali sono lunghi e di difficile memorizzazione, noi preferiamo utilizzare dei codici interni... a voi la scelta

											posa * piastrel

## Listino
PREMESSA SEZIONE 2 - OPERE DI RESTAURO / La presente sezione è tratta dal Prezzario delle Opere Edili ed Impiantistiche sulla piazza di Torino, della Camera di Commercio, Industria, Artigianato e Agricoltura di Torino. / I prezzi del seguente capitolo sono stati determinati considerando un intervento su un edificio o su parte di esso isolabile, avente le seguenti caratteristiche medie: / 1) Dimensioni: edificio o parte di edificio di volume non inferiore a 2000 m³. / 2) Ubicazione: in centro urbano o comunque affacciato su strada pubblica con accessi compatibili con il transito e la manovra di mezzi di trasporto da cantiere aventi una portata non inferiore a 40 quintali. / 3) Vincoli qualitativi e normativi: edificio con limitata presenza di elementi di particolare pregio o di valore storico e non soggetto a vincoli delle Soprintendenze competenti (la limitata presenza si verifica quando gli elementi di pregio o di valore coprono una superficie di facciata, di pareti interne, di soffitto e di pavimento non superiore al 5% del totale della superficie fuori-terra). / 4) Stato di degrado: edificio apparentemente non ammalorato e staticamente transitabile in condizioni di sicurezza in tutti gli orizzontamenti. / Qualora non sussistessero le suddette condizioni, oltre al riconoscimento degli oneri derivanti per tutte le opere provvisionali occorrenti, i prezzi unitari potranno essere maggiorati con i seguenti parametri, limitatamente alle opere edili ed affini: punto 1) dal 5% al 10%; punto 2) dal 8% al 12%; punto 3) dal 5% al 10%; punto 4) da valutarsi di volta in volta anche in corso d'opera sino ad un massimo del 15%. / Nel caso ricorressero più percentuali correttive, le stesse vanno sommate e non moltiplicate, e comunque potrà essere raggiunto un totale massimo di aumento del 30%. Qualora esistano vincoli delle Soprintendenze, i prezzi di applicazione degli interventi conservativi o ricostruttivi potranno essere valutati a parte. / I prezzi si intendono comprensivi del 26,5% per spese generali ed utili di impresa.		ReggioE._1_2008		CCIAA		2	< livelli di / < accodamento
CATALOGO		Codice		descrizione	NOTE	Unità di misura	Prezzo Euro	inc. Manodopera
37		A		MANODOPERA
38		A.01		Operaio sup. specializza		ora	€ 19,58
39		A.02		Operaio specializzato		ora	€ 18,72
40		A.03		Operaio qualificato		ora	€ 17,35
41		A.04		Manovale		ora	€ 16,04
42		B		NOLI E TRASPORTI I prezzi elementari (mano d’opera, noli e trasporti, materiali) sono rilevati franco fornitore, concedente o rivenditore, salvo diversa indicazione. Gli stessi prezzi non sono comprensivi delle spese generali e dell’utile dell’impresa esecutrice di lavori di cantiere. (VEDI AVVERTENZE)
43		B.01		SETTORE EDILE
44		B.01.01		Edili - Stradali
45		B.01.01.01		Nolo di miniescavatore semovente cingolato, con operatore, carburante e lubrificante (durata minima 1 d di 8 h):
46		B.01.01.01.a		a) larghezza 1,00 m		ora	€ 48,00
47		B.01.01.01.b		b) larghezza 1,60 m		ora	€ 54,00
48		B.01.01.02		Nolo di escavatore semovente gommato o cingolato, con operatore, carburante e lubrificante (durata minima 3 d di 8 h):
49		B.01.01.02.a		a) da HP 60 a 110		ora	€ 56,00
50		B.01.01.02.b		b) da HP 111 a 160		ora	€ 67,00
51		B.01.01.03		Nolo di pala meccanica caricatrice gommata o cingolata, con operatore, carburante e lubrificante (durata minima 3 d di 8 h):
52		B.01.01.03.a		a) da HP 60 a 110		ora	€ 52,00
53		B.01.01.03.b		b) da HP 111 a 160		ora	€ 67,00
54		B.01.01.03.c		c) da HP 275		ora	€ 99,00
55		B.01.01.04		Nolo di ruspa meccanica cingolata, con operatore, carburante e lubrificante (durata minima 3 d di 8 h):
56		B.01.01.04.a		a) da HP 60 a 110		ora	€ 50,61
57		B.01.01.04.b		b) da HP 111 a 160		ora	€ 67,00
58		B.01.01.04.c		c) da HP 200		ora	€ 84,50
59		B.01.01.05		Nolo di autocarro ribaltabile con operatore, carburante e lubrificante, franco concedente:
60		B.01.01.05.a		a) portata fino a q.li 25		ora	€ 36,85
61		B.01.01.05.b		b) portata fino a q.li 110		ora	€ 41,50
62		B.01.01.05.c		c) portata da 201 a 260 (mezzo d'opera)		ora	€ 57,50
63		B.01.01.05.d		c) portata oltre q.li 300 (autoarticolato mezzo d'opera)		ora	€ 70,30
64		B.01.01.06		Nolo di autogrù montata su autocarro, con braccio di altezza variabile, compreso operatore, carburante e lubrificante, franco concedente:
65		B.01.01.06.a		a) portata fino a q.li 10		ora	€ 53,33
66		B.01.01.06.b		b) portata da q.li 11 a 30		ora	€ 75,37
67		B.01.01.07		Nolo di grù a torre ad azionamento elettrico, in buone condizioni d'uso tipo tradizionale a montaggio rapido, esclusi trasporto, montaggio, autogrù e smontaggio a fine nolo (nolo minimo 3 mesi):
68		B.01.01.07.a		a) con altezza 24-60 m, braccio 35 m, portata in punta 1000-1200 Kg		mese	€ 1.510,62
69		B.01.01.07.b		b) con altezza 24-60 m, braccio 45 m, portata in punta 1000-1200 Kg		mese	€ 2.002,72
70		B.01.01.08		Nolo di betoniera ad azionamento elettrico (durata minima 15 giorni):
71		B.01.01.08.a		a) fino a 350 l. di capacità		giorno	€ 4,29
72		B.01.01.08.b		b) da 5000 l. con pala raschiante		giorno	€ 8,95
73		B.01.01.09		Nolo di martello demolitore, fino a 10 Kg, con funzionamento elettrico (durata minima 1 d di 8 h):		ora	€ 4,48
74		B.01.01.10		Nolo di compressore con motore a scoppio (capacità di 2000 l/minuto in aria resa), con martello da 10 Kg e utensile (durata minima 1 d di 8 H), franco concedente:
75		B.01.01.10.a		a) capacità fino a 2000 litri in aria resa, con un martello		ora	€ 12,59
76		B.01.01.10.b		b) capacità da 2000 a 4000 litri in aria resa, con un martello		ora	€ 11,61
77		B.01.01.11		Nolo di motor-grader o livellatrice, con operatore, carburante e lubrificante (durata minima 3 d di 8 H):
78		B.01.01.11.a		a) della potenza fino a HP 70		ora	€ 56,61
79		B.01.01.11.b		b) della potenza oltre HP 100		ora	€ 67,80
80		B.01.01.12		Nolo di rullo compressore, con operatore, carburante e lubrificante:
81		B.01.01.12.a		a) da 6 a 8 t. o vibrante di pari effetto		ora	€ 49,45
82		B.01.01.12.b		b) da 12 a 18 t. o vibrante di pari effetto		ora	€ 61,17
83		B.01.01.13		Nolo di macchina vibrofinitrice gommata o cingolata, con operatore, carburante e lubrificante:
84		B.01.01.13.a		a) fino a 2.50 m di stesa		ora	€ 60,90
85		B.01.01.13.b		b) oltre 2.50 m di stesa		ora	€ 70,87
86		B.01.01.14		Trasporto di materiali provenienti da demolizioni e rimozioni con autocarro viaggiante a pieno carico, escluso il carico, misurazione su autocarro, fino a una distanza di 20 Km.		m3	€ 5,90
87		B.01.01.15		Trasporto di terra e materiali provenienti da scavi e rimozioni con autocarro viaggiante a pieno carico, misurazione su autocarro, per percorrenze di 20 Km circa fra andata e ritorno.		m3	€ 5,14
88		B.01.01.16		Nolo di ponteggio esterno in tubolare di ferro in elementi ad H, per altezza massina fino a 20 m, larghezza 1.05 m, dotato di tutti gli accessori d'uso, compresi trasporto, montaggio, smontaggio, misurato in proiezione verticale (realizzato a norme vigenti e di sicurezza), escluso plateatico (per quantità minima di 200 mq), vuoto per pieno:
89		B.01.01.16.a		a) per primo mese o frazione		m2	€ 10,57
90		B.01.01.16.b		b) per ogni mese successivo o frazione		m2	€ 1,08
91		B.01.01.16.c		c) sovrapprezzo per protezione esterna con telo di plastica		m2	€ 1,64
92		B.01.01.17		Nolo di trabatello leggero escluso trasporto, montaggio e smontaggio, a norme vigenti (durata minima 3 d):
93		B.01.01.17.a		a) altezza fino a 4 m		giorno	€ 10,23
94		B.01.01.17.b		b) altezza da oltre 4 a 8 m		giorno	€ 12,53
95		B.01.01.18		Nolo di ponteggio mobile ad azionamento elettrico montato su due castelli, fino a 27 m. portata q.li 10, con piattaforma di lunghezza fino a 11 m, esclusi montaggio, smontaggio e trasporto (durata minima 1 mese).		giorno	€ 51,89
96		B.01.01.19		Nolo di elicottero con capacità di carico fino a 1400 kg compreso di camioncino con trasporto, un pilota e due tecnici. Trasporto giornaliero non inferiore a 90 tonnellate.		kg	€ 0,20
97		B.01.01.20		Nolo di vibratore o vibratrice ad aria compressa compresa manodopera - diam. mm 75		ora	€ 23,26
98		B.01.01.21		Nolo di arrotatrice, levigatrice e lucidatrice di pavimenti esclusa manodopera per il funzionamento		ora	€ 1,71
99		B.01.01.22		Nolo di argano a frizione compresa la manodopera per il funzionamento.		ora	€ 43,75
100		B.01.01.23		Nolo di fresatrice		ora	€ 130,00
101		B.01.01.24		Nolo di taglierina per asfalto		ora	€ 8,80
102		B.01.01.25		Nolo di autospazzatrice stradale		ora	€ 53,20
103		B.01.01.26		Nolo di lancia a pressione		ora	€ 38,20
104		C		MATERIALI (Prezzi rilevati alla data del 15 aprile 2006) Qualora i prezzi riferiti a ferro e derivati, rame e derivati dal petrolio vengano utilizzati come riferimento, è opportuno verificarne la conformità in considerazione dell'estrema fluttuazione degli stessi. I prezzi elementari (mano d’opera, noli e trasporti, materiali) sono rilevati franco fornitore, concedente o rivenditore, salvo diversa indicazione. Gli stessi prezzi non sono comprensivi delle spese generali e dell’utile dell’impresa esecutrice di lavori di cantiere.(VEDI AVVERTENZE)
105		C.01		OPERE PROVVISIONALI
106		C.01.02		Ponteggi prefabbricati a perni:
107		C.01.02.a		a) telaio a perni mm 2000x 1050, tubo diam. mm.48, spess. mm. 2,9		cad	€ 32,05
108		C.01.02.b		b) mezzo telaio a perni mm 2000x 1050, tubo diam. mm.48, spess. mm. 2,9		cad	€ 34,13
109		C.01.02.c		c) elemento orizzontale mm 1800, tubo diam. mm.27, spess. 2,3		cad	€ 5,60
110		C.01.02.d		d) elemento diagonale mm 2250, tubo diam. mm.27, spess. 2,3		cad	€ 6,52
111		C.01.02.e		e) basetta fissa		cad	€ 1,98
112		C.01.03		Piani di lavoro per ponteggi:
113		C.01.03.a		a) piano di lavoro in lamiera zincata, mm.1800 x 500 con portata &gt;330 kg/mq		cad	€ 24,21
114		C.01.03.b		b) elemento di testata in lamiera zincata, mm. 1050 x 230		cad	€ 12,28
115		C.01.03.c		c) tavole in abete spess. mm.40-50 lungh. ml. 4,00 per ponteggio		m3	€ 293,56
116		C.01.04		Altri elementi per ponteggi:
117		C.01.04.a		a) cavalletto doppio da ml. 1,10 a 1,80		cad	€ 17,95
118		C.01.04.b		b) basetta regolabile mm. 500		cad	€ 7,41
119		C.01.04.c		c) basetta regolabile mm. 700v		cad	€ 8,80
120		C.01.04.d		d) mensola porta carrucola formata da asta girevole con tirante e gancio		cad	€ 19,57
121		C.01.05		Puntelli a doppia piastra:
122		C.01.05.a		a) regolabile cm. 180÷325		cad	€ 9,83
123		C.01.05.b		b) regolabile cm. 210÷360		cad	€ 10,59
124		C.01.06		Puntelli con crocera fissa:
125		C.01.06.a		a) regolabile cm. 180÷325		cad	€ 10,11
126		C.01.06.b		b) regolabile cm. 210÷360		cad	€ 10,87
127		C.01.07		Trabattello in alluminio componibile:
128		C.01.07.a		a) modulo base con ruote cm. 180 - H=cm.200		cad	€ 141,34
129		C.01.07.b		b) modulo superiore cm.180 - H=cm.200		cad	€ 19,57
130		C.01.07.c		c) mezzo modulo terminale cm.180 - H=cm.100		cad	€ 17,40
131		C.01.07.d		d) stabilizzatore grande (4 pezzi)		cad	€ 44,57
132		C.01.08		Barriera laterale di protezione anticaduta, di altezza maggiore cm.100 sull'impalcato, costituita da aste metalliche verticali di idonea sezione per resistere ai carichi secondo la norma UNI HD100 punto 5.4 a interasse non superiore a cm.180 ciascuna dotata di almeno tre mensole portatraverse con dispositivo di fermo a vite, per il posizionamento stabile delle traverse in legno o metallo, da porsi in opera in modo da non lasciare vuoto superiore a 45 cm (prezzi ogni asta verticale) :
133		C.01.08.a		a) per aggancio su soletta (corsa della morsa cm.60)		cad	€ 43,18
134		C.01.08.b		b) impiego su coperture (corsa della morsa cm.60)		cad	€ 44,22
135		C.02		SETTORE EDILI
136		C.02.01		Qualora i prezzi riferiti a ferro e derivati, rame e derivati dal petrolio vengano utilizzati come riferimento, è opportuno verificare la conformità in considerazione dell'estrema fluttuazione degli stessi.
137		C.02.01.01		Sabbia
138		C.02.01.01.a		a) sabbia di cava lavata 0/6 (Q.li 16/m3)		m3	€ 31,24
139		C.02.01.01.b		b) sabbia fine da intonaco 0/3 (Q.li 16/m3)		m3	€ 30,20
140		C.02.01.01.c		c) sabbia comune di Po (Q.li 13,5/m3) 0,0117 carico compl. il Kg.		m3	€ 28,35
141		C.02.01.01.d		d) polvere di frantoio (Q.li 14/m) 0,0160 carico compl. il Kg.		m3	€ 28,12
142		C.02.01.02		Ghiaia
143		C.02.01.02.a		a) ghiaia naturale (Q.li 19/m3)		m3	€ 27,05
144		C.02.01.02.b		b) ghiaia vagliata e lavata 25/35 (Q.li 16/m3)		m3	€ 24,63
145		C.02.01.02.c		c) ghiaietto 6/12 - 12/25 (Q.li 16/m3)		m3	€ 28,60
146		C.02.01.03		Ciottoli
147		C.02.01.03.a		a) ciottoli misti		m3	€ 24,61
148		C.02.01.03.b		b) ciottoli scelti per muri a vista		m3	€ 28,05
149		C.02.01.04		Miscele preparate
150		C.02.01.04.a		a) 0/12 - 0/25 per calcestruzzo		m3	€ 30,42
151		C.02.01.04.b		b) 0/35 per calcestruzzo		m3	€ 30,92
152		C.02.01.04.c		c) pietrisco e sabbia per conglomerato bituminoso		m3	€ 25,61
153		C.02.01.05		Pietrisco per strade
154		C.02.01.05.a		a) 3/6 - 6/9 - 8/12 - 10/20		m3	€ 28,20
155		C.02.01.05.b		b) 15/30 - 20/40 - 40/70		m3	€ 25,30
156		C.02.01.06		Compattato
157		C.02.01.06.a		a) 0/20 - 0/30		m3	€ 25,39
158		C.02.01.06.b		b) 0/60		m3	€ 24,21
159		C.02.01.06.c		c) materiale riciclato 0/20 ricavato da frantumazione di rottami di pietra		m3	€ 16,33
160		C.02.01.06.d		d) materiale riciclato 0/60 ricavato da frantumazione di rottami di calcestruzzo		m3	€ 11,35
161		C.02.01.07		Argilla espansa
162		C.02.01.07.a		a) granulometria mm. 3/8 dens. 400 kg/m3 in sacchi		m3	€ 71,41
163		C.02.01.07.b		b) granulometria mm. 8/13 dens. 350 kg/m3 in sacchi		m3	€ 71,41
164		C.02.01.08		Argilla di cava per ceramiche in gradone da scalare		t	€ 250,00
165		C.02.01.09		Vermiculite espansa granulometria mm. 0/12 in sacchi		m3	€ 130,89
166		C.02.01.10		Perlite espansa in grana grossa mm. 1÷5 in sacchi		m3	€ 100,28
167		C.02.02		Leganti
168		C.02.02.01		Calce idraulica
169		C.02.02.01.a		a) eminentemente idraulica sfusa		t	€ 75,92
170		C.02.02.01.b		b) eminentemente idraulica in sacchi da kg. 25		t	€ 77,78
171		C.02.02.01.c		c) eminentemente idraulica plastica sfusa		t	€ 81,34
172		C.02.02.01.d		d) eminentemente idraulica plastica in sacchi da kg. 50		t	€ 82,60
173		C.02.02.01.e		e) spenta o grassello in sacchi		t	€ 102,16
174		C.02.02.02		Cemento
175		C.02.02.02.a		a) cemento tipo &quot;325&quot; sfuso pompato in silos		t	€ 87,31
176		C.02.02.02.b		b) cemento tipo &quot;325&quot; in sacchi da kg. 25		t	€ 103,21
177		C.02.02.02.c		c) cemento tipo &quot;425&quot; sfuso pompato in silos		t	€ 101,60
178		C.02.02.02.d		d) cemento tipo &quot;425&quot; in sacchi da kg. 25		t	€ 122,40
179		C.02.02.02.e		e) cemento alluminoso ad altissima resistenza		t	€ 713,59
180		C.02.02.02.f		f) cemento bianco &quot;325&quot; in sacchi da kg. 25		t	€ 260,23
181		C.02.02.02.g		g) cemento bianco &quot;525&quot; in sacchi da kg. 25		t	€ 284,93
182		C.02.02.02.h		h) cemento a pronta presa in sacchi da kg. 25		t	€ 204,57
183		C.02.02.03		Gesso
184		C.02.02.03.a		a) gesso fine da presa in sacchi		t	€ 121,96
185		C.02.02.03.b		b) gesso fine da stuccatore		t	€ 123,24
186		C.02.02.04		Scagliola in sacchi da 25 Kg.		t	€ 124,79
187		C.02.02.05		Malte pronte
188		C.02.02.05.a		a) malta pronta per murature in sacchi di carta da 25 Kg.		t	€ 118,88
189		C.02.02.05.b		b) malta pronta per intonaci in sacchi di carta da 25 Kg.		t	€ 205,61
190		C.02.02.06		Additivi per calcestruzzo
191		C.02.02.06.a		a) fluidificante ritardante la maturazione		kg	€ 1,61
192		C.02.02.06.b		b) fluidificante accelerante la maturazione 25 Kg.		kg	€ 1,45
193		C.02.02.06.c		c) antiritiro		kg	€ 3,88
194		C.02.02.06.d		d) antigelo liquido Kg. 8		kg	€ 1,40
195		C.02.02.06.e		e) disarmante 23 Kg.		litro	€ 2,72
196		C.02.03		Laterizi
197		C.02.03.01		Mattoni semipieni comuni
198		C.02.03.01.a		a) mattoni semipieni a macchina cm. 25x12x6		cad	€ 0,26
199		C.02.03.01.b		b) mattoni semipieni a macchina cm. 25x12x7		cad	€ 0,31
200		C.02.03.01.c		c) mattoni doppio UNI cm. 25x12x12		cad	€ 0,34
201		C.02.03.02		Mattoni semipieni sabbiati
202		C.02.03.02.a		a) mattoni semipieni a macchina cm. 25x12x6 sabbiati		cad	€ 0,29
203		C.02.03.02.b		b) mattoni semipieni a macchina cm. 25x12x7 sabbiati		cad	€ 0,37
204		C.02.03.02.c		c) mattoni doppio UNI cm. 25x12x12 sabbiati		cad	€ 0,55
205		C.02.03.03		Mattoni forati
206		C.02.03.03.a		a) mattoni forati cm. 30x15x6 a 3 fori		cad	€ 0,33
207		C.02.03.03.b		b) mattoni forati cm. 30x15x8 a 6 fori		cad	€ 0,33
208		C.02.03.03.c		c) mattoni forati cm. 24x12x8 a 6 fori		cad	€ 0,18
209		C.02.03.03.d		d) mattoni forati cm. 25x25x8 a 8 fori		cad	€ 0,28
210		C.02.03.03.e		e) mattoni forati cm. 25x12x12 a 8 fori		cad	€ 0,43
211		C.02.03.03.f		f) mattoni forati cm. 25x12x5.5 multifori tipo UNI		cad	€ 0,26
212		C.02.03.03.g		g) mattoni forati cm. 25x20x19 (blocco vaglia)		cad	€ 0,35
213		C.02.03.04		Mattoni pieni
214		C.02.03.04.a		a) mattoni pieni tipo a mano cm. 25x12x5,5 sabbiati		cad	€ 0,46
215		C.02.03.04.b		b) mattoni usati tipo reggiano		cad	€ 1,07
216		C.02.03.05		Mattone a faccia a vista
217		C.02.03.05.a		Mattone a faccia a vista trafilato 6x12x25 cm		cad	€ 0,28
218		C.02.03.05.b		Mattone a faccia a vista di tipo fatto a mano 5,5x11,5x24,5 cm		cad	€ 0,45
219		C.02.03.05.c		Copertina in mattone di tipo fatto a mano		cad	€ 4,68
220		C.02.03.06		Laterizi alveolari (tipo poroton)
221		C.02.03.06.a		a) cm. 25x19x12		cad	€ 0,73
222		C.02.03.06.b		b) cm. 30x19x25		cad	€ 0,80
223		C.02.03.06.c		c) cm. 20x25x19 da tamponamento 50% di foratura		cad	€ 0,71
224		C.02.03.06.d		c) cm. 30x25x19 da tamponamento 55% di foratura		cad	€ 0,80
225		C.02.03.06.e		d) cm. 30x25x19 portante antisismico 45% di foratura		cad	€ 0,87
226		C.02.03.06.f		e) cm. 50x20x8 per tramezza interna		cad	€ 0,86
227		C.02.03.07		Tavelle e tavelloni forati
228		C.02.03.07.a		a) tavelle cm. 50/60x25x3 normali		m2	€ 9,47
229		C.02.03.07.b		b) tavelle cm. 50/60x25x4		m2	€ 8,44
230		C.02.03.07.c		c) tavelloni cm. 80/100x25x6		m2	€ 11,11
231		C.02.03.07.d		d) tavelloni cm. 110/120x25x6		m2	€ 7,74
232		C.02.03.07.e		e) tavelloni cm. 140x25x6		m2	€ 8,43
233		C.02.03.07.f		f) tavelloni cm. 160x25x6		m2	€ 9,66
234		C.02.03.07.g		g) tavelloni cm. 200x25x6		m2	€ 11,71
235		C.02.03.07.h		h) tavelle forate tipo Perret cm. 40x25x3		m2	€ 10,48
236		C.02.03.07.i		i) fondelli da cm. 1,5 ottenuti a spacco di tavelle cm. 3		m2	€ 9,38
237		C.02.03.08		Tegole
238		C.02.03.08.a		a) tegole piane marsigliesi		cad	€ 0,50
239		C.02.03.08.b		b) tegole piane olandesi		cad	€ 0,51
240		C.02.03.08.c		c) tegole curve (coppi)		cad	€ 0,33
241		C.02.03.08.d		d) colmi per tegole piane marsigliesi		m	€ 3,00
242		C.02.03.08.e		e) colmi per tegole piane olandesi		m	€ 3,00
243		C.02.03.08.f		f) tegole in cemento colori normali		cad	€ 0,50
244		C.02.03.08.g		g) tegole curve (coppi) di recupero		cad	€ 1,03
245		C.02.03.09		Blocchi cavi di conglomerato cementizio vibrocompresso normale da intonacare
246		C.02.03.09.a		a) blocco a superf. piana cm. 15x20x40		cad	€ 1,33
247		C.02.03.09.b		b) blocco a superf. piana cm. 20x20x40		cad	€ 1,41
248		C.02.03.10		Blocchi cavi di conglomerato cementizio vibrocompresso impermeabile F.V.
249		C.02.03.10.a		a) blocco colore grigio cm. 8x20x50		cad	€ 0,94
250		C.02.03.10.b		b) blocco colore grigio cm. 12x20x50		cad	€ 1,17
251		C.02.03.10.c		c) blocco colore grigio cm. 20x20x50		cad	€ 1,55
252		C.02.03.10.d		d) blocco colore grigio cm. 25x20x50		cad	€ 1,91
253		C.02.03.11		Blocchi cavi di conglomerato cementizio vibrocompresso con argilla espansa
254		C.02.03.11.a		a) blocco colore grigio cm. 8x20x50		cad	€ 1,07
255		C.02.03.11.b		b) blocco colore grigio cm. 12x20x50		cad	€ 1,27
256		C.02.03.11.c		c) blocco colore grigio cm. 15x20x50		cad	€ 1,56
257		C.02.03.11.d		d) blocco colore grigio cm. 20x20x50		cad	€ 2,09
258		C.02.03.11.e		e) blocco colore grigio cm. 25x20x50		cad	€ 2,41
259		C.02.03.11.f		f) blocco colore grigio cm. 30x20x50		cad	€ 2,72
260		C.02.03.12		Blocchi cavi di conglomerato cementizio vibrocompresso faccia a vista
261		C.02.03.12.a		a) blocco colore grigio cm. 8x20x50 per tamponamenti		cad	€ 1,07
262		C.02.03.12.b		b) blocco colore grigio cm. 12x20x50 per tamponamenti		cad	€ 1,31
263		C.02.03.12.c		c) blocco colore grigio cm. 20x20x50 semiportanti		cad	€ 1,65
264		C.02.03.12.d		d) blocco colore grigio cm. 25x20x50 portanti		cad	€ 1,82
265		C.02.03.13		Blocchi cavi di conglomerato cementizio vibrocompresso del tipo splittato con superficie rigata grigi
266		C.02.03.13.a		a) blocco colore grigio cm. 7x20x50		cad	€ 1,46
267		C.02.03.13.b		b) blocco colore grigio cm. 12x20x50		cad	€ 1,75
268		C.02.03.13.c		c) blocco colore grigio cm. 15x20x50		cad	€ 1,83
269		C.02.03.13.d		d) blocco colore grigio cm. 20x20x50		cad	€ 2,33
270		C.02.03.14		Blocchi cavi di conglomerato cementizio vibrocompresso del tipo splittato con superficie rigata colorati
271		C.02.03.14.a		b) blocco colorato cm. 12x20x50		cad	€ 2,25
272		C.02.03.14.b		c) blocco colorato cm. 15x20x50		cad	€ 2,54
273		C.02.03.14.c		d) blocco colorato cm. 20x20x50		cad	€ 2,68
274		C.02.04		Impasti per calcestruzzi preconfezionati (f.co cantiere)
275		C.02.04.01		Impasto di calcestruzzo durabile per strutture armate secondo norme UNI 9858, inerte dimensione max mm.30, consistenza S3, f.co cantiere su autobetoniera, classe di esposizione XC1 :
276		C.02.04.01.a		a) classe di resistenza RCK 25		m3	€ 103,56
277		C.02.04.01.b		b) classe di resistenza RCK 30		m3	€ 107,10
278		C.02.04.02		Impasto di calcestruzzo durabile per strutture armate secondo norme UNI 9858, inerte dimensione max mm.30, consistenza S3, f.co cantiere su autobetoniera, classe di esposizione XC2 :
279		C.02.04.02.a		a) classe di resistenza RCK 30		m3	€ 107,10
280		C.02.04.02.b		b) classe di resistenza RCK 35		m3	€ 112,72
281		C.02.04.02.c		c) classe di resistenza RCK 40		m3	€ 117,85
282		C.02.04.02.d		d) classe di resistenza RCK 45		m3	€ 121,37
283		C.02.04.03		Impasto di calcestruzzo durabile per strutture armate secondo norme UNI 9858, inerte dimensione max mm.30, consistenza S3, f.co cantiere su autobetoniera, classe di esposizione XF1-XF2-XF3 :
284		C.02.04.03.a		a) classe di resistenza RCK 30		m3	€ 113,38
285		C.02.04.03.b		b) classe di resistenza RCK 35		m3	€ 116,19
286		C.02.04.03.c		c) classe di resistenza RCK 40		m3	€ 123,35
287		C.02.04.03.d		d) classe di resistenza RCK 45		m3	€ 127,19
288		C.02.04.04		Impasto di calcestruzzo durabile per strutture armate secondo norme UNI 9858, inerte dimensione max mm.30, consistenza S3, f.co cantiere su autobetoniera, classe di esposizione 3 :
289		C.02.04.04.a		a) classe di resistenza RCK 35		m3	€ 117,30
290		C.02.04.04.b		b) classe di resistenza RCK 40		m3	€ 121,40
291		C.02.04.04.c		c) classe di resistenza RCK 45		m3	€ 124,34
292		C.02.04.05		Impasto di calcestruzzo durabile per strutture armate secondo norme UNI 9858, inerte dimensione max mm.30, consistenza S3, f.co cantiere su autobetoniera, classe di esposizione XA1 :
293		C.02.04.05.a		a) classe di resistenza RCK 35		m3	€ 115,39
294		C.02.04.05.b		b) classe di resistenza RCK 40		m3	€ 120,67
295		C.02.04.05.c		c) classe di resistenza RCK 45		m3	€ 125,18
296		C.02.04.06		Impasto di calcestruzzo durabile per strutture armate secondo norme UNI 9858, inerte dimensione max mm.30, consistenza S3, f.co cantiere su autobetoniera, classe di esposizione XA2 :
297		C.02.04.06.a		a) classe di resistenza RCK 40		m3	€ 121,48
298		C.02.04.06.b		b) classe di resistenza RCK 45		m3	€ 126,22
299		C.02.04.06.c		c) classe di resistenza RCK 45		m3	€ 121,94
300		C.02.04.07		Impasto di calcestruzzo durabile per strutture armate secondo norme UNI 9858, inerte dimensione max mm.30, consistenza S3, f.co cantiere su autobetoniera, classe di esposizione XA3 :
301		C.02.04.07.a		a) classe di resistenza RCK 45		m3	€ 133,72
302		C.02.04.08		Impasto di calcestruzzo per strutture non armate , inerte dimensione max mm.30, consistenza S3, f.co cantiere su autobetoniera :
303		C.02.04.08.a		a) classe di resistenza RCK 5		m3	€ 84,56
304		C.02.04.08.b		b) classe di resistenza RCK 10		m3	€ 88,06
305		C.02.04.08.c		c) classe di resistenza RCK 15		m3	€ 92,02
306		C.02.04.08.d		d) classe di resistenza RCK 20		m3	€ 95,88
307		C.02.04.09		Maggiorazioni per calcestruzzi rispetto alla voce principale :
308		C.02.04.09.a		a) consistenza S4		m3	€ 2,60
309		C.02.04.09.b		b) consistenza S5		m3	€ 5,20
310		C.02.04.09.c		c) per inerti dimens. max mm.20		m3	€ 3,70
311		C.02.04.09.d		d) per inerti dimens. max mm.12		m3	€ 6,20
312		C.02.04.09.e		e) antigelo litro		litro	€ 1,40
313		C.02.04.10		Servizio pompa :
314		C.02.04.10.a		a) spostamento ed installazione a forfait		cad	€ 150,00
315		C.02.04.10.b		b) onere di pompaggio per quantità da 10 a 50 m3.		m3	€ 8,00
316		C.02.04.10.c		c) onere di pompaggio per quantità oltre 50 m3.		m3	€ 7,50
317		C.02.05		Legnami uso cantiere
318		C.02.05.01		Travi abete squadrato uso Trieste
319		C.02.05.01.a		a) sez. fino a cm. 13x16 da 4 a 6 m.		m3	€ 151,87
320		C.02.05.01.b		b) sez. da cm. 16x19 a 24 x 24, da 4 a 8 m.		m3	€ 187,57
321		C.02.05.02		Tavolame di abete per ponteggio spessore mm. 40-50 da ml. 4, essicate 1° scelta		m3	€ 239,79
322		C.02.05.03		Tavolame di abete sottomisure da mm. 25 grezze prima scelta		m3	€ 218,48
323		C.02.05.04		Tondoni di abete (diam. medio cm.12)		m3	€ 310,13
324		C.02.05.05		Morali e mezzi morali abete spigolo vivo di ml. 4 listellati		m3	€ 247,79
325		C.02.05.06		Travetti abete di ml. 2÷5		m3	€ 451,88
326		C.02.05.07		Correntini e listelli di abete di ml. 2÷4, 2,5 x 4		m3	€ 311,20
327		C.02.05.08		Tavolame abete da ml. 4 - 1ª scelta commerciale		m3	€ 239,27
328		C.02.05.09		Tavolame abete da ml. 4 - 2ª scelta commerciale		m3	€ 207,82
329		C.02.05.10		Compensato con incollaggio fenolico per sottotetti spess. mm. 12, 15, 18
330		C.02.05.10.a		a) spess. mm. 12		m2	€ 3,20
331		C.02.05.10.b		b) spess. mm. 15		m2	€ 4,00
332		C.02.05.10.c		c) spess. mm. 18		m2	€ 4,90
333		C.02.05.11		Travi e travetti in abete lamellare, piallati ed impregnati con vernici antitarlo e antimuffa di lungh. fino a ml. 15 :
334		C.02.05.11.a		a) base cm. 8,5		m3	€ 818,50
335		C.02.05.11.b		b) base cm. 10,5÷12,5		m3	€ 818,50
336		C.02.05.11.c		c) base cm. 14,5÷22		m3	€ 818,50
337		C.02.05.11.d		d) base &gt; cm.22		m3	€ 818,50
338		C.02.05.12		Segatura di legno asciutta in sacchi		sacco	€ 3,10
339		C.02.06		Materiali ferrosi
340		C.02.06.01		Acciaio a barre -tondini
341		C.02.06.01.a		a) ad aderenza migliorata qualità FeB 44k		kg	€ 0,55
342		C.02.06.02		Profili laminati a caldo in acciaio dolce
343		C.02.06.02.a		a) profilati normali (NP) e UPN		kg	€ 0,54
344		C.02.06.02.b		b) profilati IPE base da 100 a 220		kg	€ 0,34
345		C.02.06.02.c		c) profilati HE base da 100 a 220		kg	€ 0,41
346		C.02.06.02.d		d) profilati normali, IPE, HE in acciaio speciale maggiorazione al Kg		kg	€ 0,02
347		C.02.06.03		Lamiere in ferro
348		C.02.06.03.a		a) lamiere nere medie (2,5÷10)		kg	€ 0,55
349		C.02.06.03.b		b) lamiere nere grosse (fino a mm.10)		kg	€ 0,55
350		C.02.06.03.c		c) lamiere sottili a freddo		kg	€ 0,68
351		C.02.06.03.d		d) lamiere zincate piane e ondulate in lastre spess. 4/10		kg	€ 0,81
352		C.02.06.03.e		e) lamiere zincate piane e ondulate in lastre spess. 5/10		kg	€ 0,81
353		C.02.06.03.f		f) lamiere zincate piane e ondulate in lastre spess. 6/10		kg	€ 0,79
354		C.02.06.03.g		g) lamiere zincate piane e ondulate in lastre spess. 8/10		kg	€ 0,76
355		C.02.06.03.h		h) lamiere zincate piane e ondulate in lastre spess. 10/10		kg	€ 0,74
356		C.02.06.04		Rete in ferro
357		C.02.06.04.a		a) rete di ferro elettrosaldata per c.a. a maglie quadre o rettangolari tipo corrente (diam. 5)		kg	€ 0,56
358		C.02.06.04.b		b) rete zincata per gabbioni maglia 100x100		m2	€ 6,70
359		C.02.06.04.c		c) rete metallica rivest. in plastica maglia cm 5x5 per recinzioni, H 175 cm, rotolo 25 m		cad	€ 99,21
360		C.02.06.05		Filo di ferro
361		C.02.06.05.a		a) filo di ferro nero cotto per legatura tondini		kg	€ 1,23
362		C.02.06.05.b		b) filo di ferro zincato cotto		kg	€ 1,38
363		C.02.06.06		Paletto in acciaio plastificato a T per recinzioni
364		C.02.06.06.a		a) altezza cm. 150 cm.		cad	€ 3,00
365		C.02.06.06.b		b) altezza cm. 200 cm.		cad	€ 4,96
366		C.02.06.06.c		c) altezza cm. 250 cm.		cad	€ 6,44
367		C.02.06.07		Tubi
368		C.02.06.07.a		a) tubi acciaio neri SS da 3/8&quot;		kg	€ 2,14
369		C.02.06.07.b		b) tubi acciaio neri SS da 1/2&quot;		kg	€ 1,47
370		C.02.06.07.c		c) tubi acciaio neri SS da 3/4&quot;		kg	€ 1,32
371		C.02.06.07.d		d) tubi acciaio neri SS da 1&quot;÷4&quot;		kg	€ 1,10
372		C.02.06.07.e		e) tubi acciaio zincato SS da 3/8&quot;		kg	€ 2,93
373		C.02.06.07.f		f) tubi acciaio zincato SS da 1/2&quot;		kg	€ 2,08
374		C.02.06.07.g		g) tubi acciaio zincato SS da 3/4&quot;		kg	€ 1,85
375		C.02.06.07.h		h) tubi acciaio zincato SS da 1&quot;÷4&quot;		kg	€ 1,53
376		C.02.06.07.i		i) tubi F.M. zincati da ½&quot; v.m.		kg	€ 1,26
377		C.02.06.07.l		l) tubi F.M. zincati da ¾&quot; v.m.		kg	€ 1,23
378		C.02.06.07.m		m) tubi F.M. zincati da 1&quot;÷3 v.m.		kg	€ 1,19
379		C.02.06.08		Chiodi
380		C.02.06.08.a		a) punte Italia nere 16/60		kg	€ 1,30
381		C.02.06.08.b		b) punte Italia zincate 16/60		kg	€ 1,01
382		C.02.07		Manufatti in cemento
383		C.02.07.01		Fosse biologiche, complete di fondo e coperchio
384		C.02.07.01.a		a) capacità utile m3. 0,380 - diam. cm. 70 (2 persone)		cad	€ 68,48
385		C.02.07.01.c		c) capacità utile m3. 0,950 - diam. cm. 110 (6 persone)		cad	€ 90,48
386		C.02.07.01.d		d) capacità utile m3. 1,425 - diam. cm. ø 110 + anello (9 persone)		cad	€ 155,03
387		C.02.07.02		Fosse tipo Imhoff, complete di fondo e coperchio pedonabile
388		C.02.07.02.a		a) capacità utile m3. 1,25 - diam. cm. 100 (6 persone)		cad	€ 161,74
389		C.02.07.02.b		b) capacità utile m3. 1,95 - diam. cm. 125 (10 persone)		cad	€ 277,74
390		C.02.07.02.c		c) capacità utile m3. 2,82 - diam. cm. 150 (14 persone)		cad	€ 368,53
391		C.02.07.02.d		d) capacità utile m3. 4,80 - diam. cm. 200 (24 persone)		cad	€ 1.298,69
392		C.02.07.03		Architravati armati (voltini) per finestre comuni
393		C.02.07.03.a		a) cm. 12x12x100÷160		m	€ 3,84
394		C.02.07.03.b		b) cm. 12x12x180÷200		m	€ 4,40
395		C.02.07.03.c		c) cm. 12x12x250÷300		m	€ 5,08
396		C.02.08		Solai
397		C.02.08.01		Solai misti in c.a. normale o precompresso e blocchi forati in laterizio aventi funzione principale di alleggerimento ad armatura lenta composto di travetti prefabbricati in laterizio armato ed interposti blocchi in laterizio :
398		C.02.08.01.a		a) spessore cm. 12+4		m2	€ 12,27
399		C.02.08.01.b		b) spessore cm. 16+4		m2	€ 12,41
400		C.02.08.01.c		c) spessore cm. 20+4		m2	€ 13,31
401		C.02.08.01.d		d) spessore cm. 24+4		m2	€ 15,76
402		C.02.08.02		Solai misti in c.a. normale o precompresso e blocchi forati in laterizio aventi funzione principale di alleggerimento ad armatura lenta a pannelli prefabbricati in laterizio armato di larghezza 80¸120 cm. costituiti da blocchi forati compresa armatura metallica di corredo esclusa la soletta collaborante ed armatura relativa per un sovraccarico totale di 400 kg/mq escluso il solo peso proprio :
403		C.02.08.02.a		a) spessore cm. 16+4		m2	€ 16,37
404		C.02.08.02.b		b) spessore cm. 20+4		m2	€ 16,87
405		C.02.08.02.c		c) spessore cm. 24+4		m2	€ 18,64
406		C.02.08.03		Solai misti in c.a. normale o precompresso e blocchi forati in laterizio aventi funzione statica in collaborazione con il conglomerato rasato composto da travetti prefabbricati in c.a. precompresso ed interposti blocchi in laterizio compresa armatura metallica di corredo per un sovraccarico totale di 400 kg/mq escluso il solo peso proprio :
407		C.02.08.03.a		a) spessore cm. 12		m2	€ 12,02
408		C.02.08.03.b		b) spessore cm. 16		m2	€ 12,41
409		C.02.08.03.c		c) spessore cm. 18		m2	€ 12,81
410		C.02.08.03.d		d) spessore cm. 20		m2	€ 12,81
411		C.02.08.03.e		e) spessore cm. 24		m2	€ 15,02
412		C.02.08.04		Solai a lastre tralicciate vibrate dello spessore di 4 cm., larghezza 100, 120, 250 cm compresi blocchi di alleggerimento e armatura di corredo esclusa la soletta collaborante ed armatura relativa per un sovraccarico totale di 400 kg/mq escluso il solo peso proprio con blocchi di alleggerimento in polistirolo :
413		C.02.08.04.a		a) spessore cm. 16		m2	€ 14,99
414		C.02.08.04.b		b) spessore cm. 18		m2	€ 15,29
415		C.02.08.04.c		c) spessore cm. 20		m2	€ 15,56
416		C.02.08.04.d		d) spessore cm. 24		m2	€ 16,15
417		C.02.09		Canne fumarie
418		C.02.09.01		Elementi per canna fumaria in conglomerato di cemento vibrocompresso a doppia parete con intercapedine (condotto semplice) :
419		C.02.09.01.a		a) sez. interna cm. 15x20		m	€ 5,28
420		C.02.09.01.b		b) sez. interna cm. 20x30		m	€ 7,46
421		C.02.09.01.c		c) sez. interna cm. 30x40		m	€ 12,24
422		C.02.09.02		Elementi per canna fumaria in conglomerato di cemento vibrocompresso a doppia parete con intercapedine (condotto multiplo ad una immissione per piano) :
423		C.02.09.02.a		a) sez. interna cm. 20x40		m	€ 9,89
424		C.02.09.02.b		b) sez. interna cm. 30x40		m	€ 12,26
425		C.02.09.02.c		c) sez. interna cm. 40x50		m	€ 17,44
426		C.02.09.03		Elementi per canna fumaria in elementi prefabbricati di refrattario e controcanna in conglomerato cementizio diam. interno mm.120, dim. esterna mm. 250x250 :
427		C.02.09.03.a		a) canna interna		m	€ 19,95
428		C.02.09.03.b		b) coppella coibente		m	€ 9,50
429		C.02.09.03.c		c) allacciamento 90°		cad	€ 29,56
430		C.02.09.03.d		d) ispezione		cad	€ 74,87
431		C.02.09.03.e		e) camera di raccolta condensa		cad	€ 61,12
432		C.02.09.03.f		f) modulo per analisi fumi e rilievo temperature		cad	€ 97,98
433		C.02.09.03.g		g) comignolo terminale		cad	€ 12,67
434		C.02.09.04		Elementi per canna fumaria in elementi prefabbricati di refrattario e controcanna in conglomerato cementizio diam. interno mm.200, dim. esterna mm. 370x370 :
435		C.02.09.04.a		a) canna interna		m	€ 38,96
436		C.02.09.04.b		b) coppella coibente		m	€ 13,30
437		C.02.09.04.c		c) allacciamento 90°		cad	€ 49,02
438		C.02.09.04.d		d) ispezione		cad	€ 89,24
439		C.02.09.04.e		e) camera di raccolta condensa		cad	€ 71,45
440		C.02.09.04.f		f) modulo per analisi fumi e rilievo temperature		cad	€ 112,05
441		C.02.09.04.g		g) comignolo terminale		cad	€ 16,46
442		C.02.09.05		Elementi per canna fumaria in elementi prefabbricati di refrattario e controcanna in conglomerato cementizio diam. interno mm.300, dim. esterna mm. 520x520 :
443		C.02.09.05.a		a) canna interna		m	€ 84,55
444		C.02.09.05.b		b) coppella coibente		m	€ 20,90
445		C.02.09.05.c		c) allacciamento 90°		cad	€ 116,10
446		C.02.09.05.d		d) ispezione		cad	€ 144,28
447		C.02.09.05.e		e) camera di raccolta condensa		cad	€ 88,92
448		C.02.09.05.f		f) modulo per analisi fumi e rilievo temperature		cad	€ 167,39
449		C.02.09.05.g		g) comignolo terminale		cad	€ 19,63
450		C.02.09.06		Elementi per canna fumaria in acciaio inox AISI 316 monoparete con guarnizione, a sez. circolare, condotto semplice per una sola immissione diam. interno mm.130 :
451		C.02.09.06.a		a) elementi lineari in barre da ml. 1		cad	€ 14,31
452		C.02.09.06.b		b) coppella isolante conf. norme UNI 9731		cad	€ 7,29
453		C.02.09.06.c		c) raccordo a &quot;T&quot; 90°		cad	€ 20,16
454		C.02.09.06.d		d) curva a 45°		cad	€ 11,31
455		C.02.09.06.e		e) curva a 30°		cad	€ 10,62
456		C.02.09.06.f		f) ispezione cassetto tenuta stagna		cad	€ 28,44
457		C.02.09.06.g		g) terminale parapioggia e antivento		cad	€ 25,38
458		C.02.09.06.h		h) modulo per analisi fumi e rilievo temperature		cad	€ 58,82
459		C.02.09.06.i		i) fascette di bloccaggio elementi		cad	€ 4,93
460		C.02.09.07		Elementi per canna fumaria in acciaio inox AISI 316 monoparete con guarnizione, a sez. circolare, condotto semplice per una sola immissione diam. interno mm.200 :
461		C.02.09.07.a		a) elementi lineari in barre da ml. 1		cad	€ 20,41
462		C.02.09.07.b		b) coppella isolante conf. norme UNI 9731		cad	€ 10,20
463		C.02.09.07.c		c) raccordo a &quot;T&quot; 90°		cad	€ 27,42
464		C.02.09.07.d		d) curva a 45°		cad	€ 13,85
465		C.02.09.07.e		e) curva a 30°		cad	€ 13,85
466		C.02.09.07.f		f) ispezione cassetto tenuta stagna		cad	€ 33,25
467		C.02.09.07.g		g) terminale parapioggia e antivento		cad	€ 32,34
468		C.02.09.07.h		h) modulo per analisi fumi e rilievo temperature		cad	€ 66,58
469		C.02.09.07.i		i) fascette di bloccaggio elementi		cad	€ 5,87
470		C.02.09.08		Elementi per canna fumaria in acciaio inox AISI 316 monoparete con guarnizione, a sez. circolare, condotti collettivi ramificati diam. interno mm.200 :
471		C.02.09.08.a		a) elementi lineari in barre da ml. 1		cad	€ 19,65
472		C.02.09.08.b		b) elementi lineari in barre da ml. 0,70		cad	€ 13,41
473		C.02.09.08.c		c) elementi lineari in barre da ml. 0,50		cad	€ 9,94
474		C.02.09.08.d		d) raccordo a &quot;T&quot; 90° c/der 120		cad	€ 26,10
475		C.02.09.09		Elementi per canna fumaria in acciaio inox AISI 316 monoparete con guarnizione, a sez. circolare, condotti collettivi ramificati diam. interno mm.300 :
476		C.02.09.09.a		a) elementi lineari in barre da ml. 1		cad	€ 33,62
477		C.02.09.09.b		b) elementi lineari in barre da ml. 0,70		cad	€ 30,94
478		C.02.09.09.c		c) elementi lineari in barre da ml. 0,50		cad	€ 19,65
479		C.02.09.09.d		d) raccordo a &quot;T&quot; 90° c/der 120		cad	€ 36,32
480		C.02.09.10		Elementi per canna fumaria in acciaio inox a doppia parete,AISI 316 parete esterna e AISI 304 parete interna, coibentate con isolante spess. mm.25, a sez. circolare, condotto semplice per una sola immissione diam. interno mm.130 :
481		C.02.09.10.a		a) elementi lineari in barre da ml. 1		cad	€ 73,28
482		C.02.09.10.b		b) elementi lineari in barre da ml. 0,50		cad	€ 47,71
483		C.02.09.10.c		c) raccordo a &quot;T&quot; 90°		cad	€ 92,35
484		C.02.09.10.d		d) curva a 45°		cad	€ 53,37
485		C.02.09.10.e		e) curva a 30°		cad	€ 51,03
486		C.02.09.10.f		f) ispezione cassetto		cad	€ 108,31
487		C.02.09.10.g		g) terminale parapioggia e antivento		cad	€ 49,32
488		C.02.09.10.h		h) modulo per analisi fumi e rilievo temperature		cad	€ 147,98
489		C.02.09.10.i		i) supporto murale		cad	€ 79,02
490		C.02.09.10.l		l) raccordo caldaia		cad	€ 72,41
491		C.02.09.11		Elementi per canna fumaria in acciaio inox a doppia parete,AISI 316 parete esterna e AISI 304 parete interna, coibentate con isolante spess. mm.25, a sez. circolare, condotto semplice per una sola immissione diam. interno mm.250 :
492		C.02.09.11.a		a) elementi lineari in barre da ml. 1		cad	€ 119,60
493		C.02.09.11.b		b) elementi lineari in barre da ml. 0,50		cad	€ 95,27
494		C.02.09.11.c		c) raccordo a &quot;T&quot; 90°		cad	€ 142,40
495		C.02.09.11.d		d) curva a 45°		cad	€ 79,88
496		C.02.09.11.e		e) curva a 30°		cad	€ 77,69
497		C.02.09.11.f		f) ispezione cassetto		cad	€ 179,15
498		C.02.09.11.g		g) terminale parapioggia e antivento		cad	€ 88,16
499		C.02.09.11.h		h) modulo per analisi fumi e rilievo temperature		cad	€ 176,95
500		C.02.09.11.i		i) supporto murale		cad	€ 156,47
501		C.02.09.11.l		l) raccordo caldaia		cad	€ 110,20
502		C.02.10		Isolanti termici e acustici
503		C.02.10.01		Argilla espansa in granuli
504		C.02.10.01.a		a) granulometria mm. 3÷8 in sacchi		m3	€ 70,34
505		C.02.10.01.b		b) granulometria mm. 8÷12 in sacchi		m3	€ 69,18
506		C.02.10.02		Vermiculite espansa in granuli
507		C.02.10.02.a		a) granulometria mm. 0÷12 in sacchi (per calcestruzzi)		m3	€ 124,34
508		C.02.10.02.b		b) granulometria mm. 0÷3 in sacchi (per intonaci)		m3	€ 124,34
509		C.02.10.03		Perlite espansa in granuli
510		C.02.10.03.a		a) granulometria mm. 0÷1,2 in sacchi		m3	€ 120,14
511		C.02.10.03.b		b) granulometria mm. 0,80÷1,70 in sacchi		m3	€ 120,14
512		C.02.10.04		Granulato di sughero
513		C.02.10.04.a		a) naturale (densità 100-110 kg/m3)		m3	€ 79,78
514		C.02.10.04.b		b) espanso (densità 60-70 kg/m3)		m3	€ 99,47
515		C.02.10.05		Agglomerato di sughero
516		C.02.10.05.a		a) naturale in rotolo per sottopav. dens. 250 kg/m3 spess. mm.2		m3	€ 1,89
517		C.02.10.05.b		b) espanso autocollato in lastre dens. . 150 kg/m3 spess. mm.20		m3	€ 4,67
518		C.02.10.05.c		c) espanso autocollato in lastre dens. . 150 kg/m3 spess. mm.30		m3	€ 6,65
519		C.02.10.05.d		d) espanso autocollato in lastre dens. . 150 kg/m3 spess. mm.40		m3	€ 8,86
520		C.02.10.06		Lana di roccia
521		C.02.10.06.a		a) pannelli resinati per pareti - dens. 40 kg/m3		m2/cm	€ 1,52
522		C.02.10.06.b		b) pannelli resinati per pareti - dens. 60 kg/m3		m2/cm	€ 1,82
523		C.02.10.06.c		c) pannelli resinati per pareti - dens. 100 kg/m3		m2/cm	€ 2,16
524		C.02.10.06.d		d) materassino trapuntato su cartonfeltro bitumato - dens. 60 kg/m3		m2/cm	€ 0,41
525		C.02.10.06.e		e) materassino trapuntato su cartonfeltro bitumato - dens. 80 kg/m3		m2/cm	€ 0,51
526		C.02.10.06.f		f) feltro resinato per isolamento sottotetti non pratic.- dens. 40 kg/m3		m2/cm	€ 2,17
527		C.02.10.06.g		g) pannelli rigidi per isolam. pavimenti - dens. 150 kg/m3		m2/cm	€ 2,48
528		C.02.10.07		Lana di vetro
529		C.02.10.07.a		a) pannelli semirigidi per pareti - dens. 18÷20 kg/m3		m2/cm	€ 1,28
530		C.02.10.07.b		b) pannelli resinati rigidi per pavimenti - dens. 90÷110 kg/m3		m2/cm	€ 2,51
531		C.02.10.07.c		c) materassini resin. in rotoli per coperture e solai- dens. 10÷15 kg/m3		m2/cm	€ 0,70
532		C.02.10.07.d		d) feltri in fibra lunga per isol. acustico di pavimenti spess. mm. 3		m2/cm	€ 1,17
533		C.02.10.08		Polistirolo espanso in lastre da cm. 60x120 (prezzo ogni kg di densità)
534		C.02.10.08.a		a) senza marchio IIP e non autoestinguente dens. 20 Kg./m3		m2/cm	€ 0,69
535		C.02.10.08.b		b) a marchio IIP ed autoestinguente dens. 20 Kg./m3		m2/cm	€ 1,00
536		C.02.10.09		Poliuretano espanso rigido in lastre da cm. 60x120
537		C.02.10.09.a		a) dens. 30 kg/m3 con 2 facce rivest. in fibra miner.saturata - sp. mm.30		m2	€ 4,05
538		C.02.10.09.b		b) dens. 30 kg/m3 con 2 facce rivest. in fibra miner.saturata - sp. mm.50		m2	€ 6,25
539		C.02.10.09.c		c) dens. 30 kg/m3 con 2 facce rivest. in carta bitum. da 85 gr/mq - sp. mm.30		m2	€ 5,21
540		C.02.10.09.d		d) dens. 30 kg/m3 con 2 facce rivest. in carta bitum. da 85 gr/mq - sp. mm.50		m2	€ 8,23
541		C.02.10.09.e		e) dens. 35 kg/m3 con 2 facce rivest. in cartonfeltro bitumato cilindrato da 300 gr/mq - sp. mm.30		m2	€ 4,88
542		C.02.10.09.f		f) dens. 35 kg/m3 con 2 facce rivest. in cartonfeltro bitumato cilindrato da 300 gr/mq - sp. mm.40		m2	€ 6,04
543		C.02.11		Materiali per sistemazione cortiliva.
544		C.02.11.01		Tubi in PVC per acque bianche.
545		C.02.11.01.a1		Diametro esterno 50 mm		m	€ 3,05
546		C.02.11.01.a2		Diametro esterno 63 mm		m	€ 3,75
547		C.02.11.01.a3		Diametro esterno 80 mm		m	€ 4,15
548		C.02.11.01.a4		Diametro esterno 100 mm		m	€ 4,65
549		C.02.11.01.a5		Diametro esterno 125 mm		m	€ 5,77
550		C.02.11.01.a6		Diametro esterno 140 mm		m	€ 6,42
551		C.02.11.01.a7		Diametro esterno 160 mm		m	€ 8,78
552		C.02.11.01.a8		Diametro esterno 200 mm		m	€ 13,40
553		C.02.11.01.a9		Diametro esterno 250 mm		m	€ 21,37
554		C.02.11.01.a10		Diametro esterno 315 mm		m	€ 33,87
555		C.02.11.01.a11		Diametro esterno 400 mm		m	€ 54,92
556		C.02.11.01.a12		Diametro esterno 500 mm		m	€ 96,93
557		C.02.11.01.a13		Diametro esterno 600 mm		m	€ 130,58
558		C.02.11.02		Pozzetti prefabbricati di raccordo e di ispezione.
559		C.02.11.02.a		Dimensioni interne 30x30x30 cm.		cad	€ 60,40
560		C.02.11.02.b		Dimensioni interne 40x40x40 cm.		cad	€ 80,30
561		C.02.11.02.c		Dimensioni interne 50x50x50 cm.		cad	€ 94,67
562		C.02.11.02.d		Dimensioni interne 60x60x60 cm.		cad	€ 110,50
563		C.02.11.03		Tubi in PVC per acque nere.
564		C.02.11.03.a1		Diametro esterno 160 mm		m	€ 3,20
565		C.02.11.03.a2		Diametro esterno 200 mm		m	€ 8,10
566		C.02.11.03.a3		Diametro esterno 250 mm		m	€ 13,25
567		C.02.11.03.a4		Diametro esterno 315 mm		m	€ 18,05
568		C.02.11.03.a5		Diametro esterno 400 mm		m	€ 23,22
569		C.03		MATERIALI D'USO DI PAVIMENTISTI, RIVESTITORI, MARMISTI
570		C.03.01		Cotto per pavimenti, greificate, ceramiche, monocottura
571		C.03.01.01		Piastrelle per pavimenti in cotto
572		C.03.01.01.a		a) piastrelle 20x20 cm, 25x25 cm, 30x30 cm		m2	€ 22,33
573		C.03.01.01.b		b) 40x40 cm		m2	€ 24,87
574		C.03.01.02		Piastrelle per pavimenti in monocottura a pasta bianca, smaltate monocolore o variegate:
575		C.03.01.02.a		a) da 20x20 cm a 30x30 cm		m2	€ 14,72
576		C.03.01.02.b		b) da 40x40 cm a 50x50 cm		m2	€ 18,37
577		C.03.01.03		Piastrelle di grès rosso.		m2	€ 11,47
578		C.03.01.04		Piastrelle di grès fine porcellanato, superficie opaca:
579		C.03.01.04.a		a) 30x30 cm		m2	€ 13,70
580		C.03.01.04.b		b) 40x40 cm		m2	€ 15,73
581		C.03.01.05		Piastrelle di grès fine porcellanato, superficie levigata:
582		C.03.01.05.a		a) 30x30 cm		m2	€ 12,89
583		C.03.01.05.b		b) 40x40 cm		m2	€ 13,91
584		C.03.01.06		Sovraprezzo per spessori maggiori
585		C.03.01.06.a		a) fino a 13 mm		m2	€ 1,32
586		C.03.01.06.b		a) fino a 16 mm		m2	€ 1,62
587		C.03.01.07		Piastrelle per rivestimenti in monocottura a pasta rossa, smaltate monocolore o variegate:
588		C.03.01.07.a		a) da 10x10 cm a 25x30 cm		m2	€ 14,72
589		C.03.01.08		Piastrelle in klinker.		m2	€ 12,63
590		C.03.01.09		Zoccoli in cotto tradizionale o trafilato:
591		C.03.01.09.a		a) rustico 8x30 cm		m	€ 11,01
592		C.03.01.09.b		b) levigato 8x30 cm		m	€ 18,37
593		C.03.01.09.c		c) rustico 20x40 cm		m	€ 15,33
594		C.03.01.10		Angolari e gradini in cotto:
595		C.03.01.10.a		a) angolare 36x36 cm		cad	€ 14,21
596		C.03.01.10.b		b) gradino con toro 30x36 cm		cad	€ 11,17
597		C.03.01.11		Lastre in ghiaietto lavato 50x50cm, 40x40 cm colore grigio:
598		C.03.01.11.a		a) normale		m2	€ 8,81
599		C.03.01.11.b		b) rinforzato con rete		m2	€ 9,32
600		C.03.01.11.c		c) equisostegni con equilibratori incidenza per metro quadro di pavimento		m2	€ 2,54
601		C.03.02		Legno, linoleum, gomma, moquette e altri
602		C.03.02.01		Parquet in rovere		m2	€ 62,42
603		C.03.02.02		Parquet in iroko		m2	€ 52,48
604		C.03.02.03		Linoleum tinta unita variegato o marmorizzato in teli di altezza 200 cm.		m2	€ 15,73
605		C.03.02.04		Gomma industriale superfici a bolli in rilievo spessore 2,7 mm.		m2	€ 26,29
606		C.03.02.05		Gomma per rivestimento gradini.		m	€ 36,74
607		C.03.02.06		Vinile omogeneo in teli e piastrelle di 50x50 cm e 60x60 cm.		m2	€ 21,42
608		C.03.02.07		Battiscopa in legno fino a 10cm di altezza.		m	€ 2,40
609		C.03.02.08		Battiscopa in linoleum (spessore da 10 a 15 cm)		m	€ 7,24
610		C.03.02.09		Battiscopa di polivinile con altezza da 6 a 8 cm.		m	€ 4,12
611		C.03.03		Materiale ausiliario per pavimenti in legno, vinilici, ecc..
612		C.03.03.01		Colla bicomponente per pavimenti in legno.		kg	€ 3,15
613		C.03.03.02		Colla vinilica per pavimenti in legno.		kg	€ 1,83
614		C.03.03.03		Colla speciale ad alcool per posa moquette.		kg	€ 1,83
615		C.03.03.04		Colla bicomponente per pavimenti e rivestimenti.		kg	€ 4,25
616		C.03.04		Marmi (levigati sp. 3cm.)
617		C.03.04.01		Rosso Verona		m2	€ 89,12
618		C.03.04.02		Botticino		m2	€ 89,12
619		C.03.04.03		Trani chiaro		m2	€ 89,12
620		C.03.04.04		Travertino chiaro romano		m2	€ 94,40
621		C.03.04.05		Rosa Portogallo medio		m2	€ 235,89
622		C.03.04.06		Bianco Carrara qualità buona		m2	€ 94,40
623		C.03.05		Pietre, graniti (levigati sp. 3cm.)
624		C.03.05.01		Pietra serena a piano di sega		m2	€ 62,93
625		C.03.05.02		Serizzo (15x31)		m2	€ 83,84
626		C.03.05.03		Granito sardo grigio		m2	€ 89,12
627		C.03.05.04		Granito rosa sardo		m2	€ 89,12
628		C.03.05.05		Pietra piasentina lucida		m2	€ 125,86
629		C.03.05.06		Pietra piasentina fiammata		m2	€ 164,43
630		C.03.05.07		Pietra di luserna		m2	€ 54,37
631		C.03.05.08		Pietra di porfido		m2	€ 49,51
632		C.03.06		Elementi per pavimentazioni esterne
633		C.03.06.01		Elementi per pavimentazioni esterne in cls pressato, autobloccante, in tinta naturale, non quarzato
634		C.03.06.01.a		a) spessore cm. 6		m2	€ 10,40
635		C.03.06.01.b		b) spessore cm. 8		m2	€ 12,48
636		C.03.06.02		Elementi per pavimentazioni esterne in cls pressato, autobloccante, colorati, non quarzato
637		C.03.06.02.a		a) spessore cm. 6		m2	€ 11,06
638		C.03.06.02.b		b) spessore cm. 8		m2	€ 9,29
639		C.03.07		Listelli in PVC per davanzali.
640		C.03.07.a		Sezione cm. 3x30/35.		m	€ 6,40
641		C.03.07.b		Sezione cm. 3x40/45		m	€ 11,35
642		C.03.07.c		Sezione cm. 4x30/35		m	€ 12,27
643		C.03.07.d		Sezione cm. 4x40/45		m	€ 19,38
644		C.04		MATERIALE PER STUCCATORI
645		C.04.01		Leganti
646		C.04.01.01		Scagliola da stuccatore		100 kg	€ 12,73
647		C.04.01.02		Premiscelati leggeri addittivati per intonaco base cemento		100 kg	€ 11,09
648		C.04.01.03		Premiscelati leggeri per intonaco		100 kg	€ 9,16
649		C.04.02		Leganti speciali
650		C.04.02.01		Legante bianco 32,5 R, sacco da 50 Kg.		100 kg	€ 9,08
651		C.04.02.02		Cemento bianco 575 R		100 kg	€ 30,88
652		C.04.03		Polvere di marmo, bianca in sacchi di plastica		100 kg	€ 17,68
653		C.04.04		Graniglia di marmo nei colori di commercio		100 kg	€ 17,73
654		C.04.05		Elementi per esecuzione di controsoffittature		m2	€ 6,50
655		C.04.06		Pannelli acustici		m2	€ 8,82
656		C.04.07		Orditure metalliche		m	€ 0,83
657		C.04.08		Pannelli in gesso armato con filo di ferro zincato		m2	€ 5,20
658		C.04.09		Blocchi in gesso lisci per pareti interne (cm 8)		m2	€ 7,54
659		C.04.10		Blocchi in laterogesso lisci per pareti interne		m2	€ 5,89
660		C.04.11		Lastre standard di gesso rivestito sulle due facce di cartone speciale:
661		C.04.11.a		a) spessore 13 mm		m2	€ 3,63
662		C.04.11.b		b) spessore 15 mm		m2	€ 5,14
663		C.04.12		Lastra antincendio mm 12		m2	€ 18,53
664		C.04.12.a		Lastra antincendio spessore 10 mm.		m2	€ 8,70
665		C.04.12.b		Lastra antincendio spessore 12 mm.		m2	€ 13,59
666		C.04.12.c		Lastra antincendio spessore 15 mm.		m2	€ 18,62
667		C.04.12.d		Lastra antincendio spessore 20 mm.		m2	€ 23,68
668		C.04.12.e		Lastra antincendio spessore 25 mm.		m2	€ 28,55
669		C.04.13		Lastre idrostopo con caratteristiche di idrorepellenza mm 13		m2	€ 7,40
670		C.04.14		Lastra incombustibile di gesso, classe zero mm15		m2	€ 14,05
671		C.04.15		Pannelli per l'isolamento termico ed il rivestimento interno dei muri perimetrali		m2	€ 2,95
672		C.04.15.a		Pannello in fibra di vetro densità 85 kg/mc - spessore 20 mm.		m2	€ 3,40
673		C.04.15.b		Pannello in fibra di vetro densità 85 kg/mc - spessore 30 mm.		m2	€ 4,30
674		C.04.15.c		Pannello in fibra di vetro densità 85 kg/mc - spessore 40 mm.		m2	€ 5,20
675		C.04.15.d		Polistirene espanso densità 15 kg/mc - spessore 20 mm.		m2	€ 1,90
676		C.04.15.e		Polistirene espanso densità 15 kg/mc - spessore 30 mm.		m2	€ 2,90
677		C.04.15.f		Polistirene espanso densità 15 kg/mc - spessore 40 mm.		m2	€ 3,90
678		C.04.15.g		Polistirene espanso densità 25 kg/mc - spessore 20 mm.		m2	€ 4,70
679		C.04.16		Pannelli per l'isolamento termico ed il rivestimento interno (con polistirene)		m2	€ 8,44
680		C.04.17		Profili ad U in acciaio zincato 6/10:
681		C.04.17.a		a) profilo da 55 mm		m	€ 1,51
682		C.04.17.b		b) profilo da 75 mm		m	€ 1,69
683		C.04.18		Profili a C in acciaio zincato 6/10:
684		C.04.18.a		a) profilo da 50 mm		m	€ 1,41
685		C.04.18.b		b) profilo da 75 mm		m	€ 1,46
686		C.04.19		Viti autoperforanti:
687		C.04.19.a		a) viti lunghe 25 mm		cad	€ 0,01
688		C.04.20		Controssoffitto in doghe di alluminio.
689		C.04.20.a		Passo 100 mm.		m2	€ 16,84
690		C.04.20.b		Passo 150 mm.		m2	€ 17,47
691		C.04.20.c		Passo 200 mm.		m2	€ 18,36
692		C.04.21		Pannelli in cartongesso.
693		C.04.21.a		Pannello in cartongesso lisci 60x60.
694		C.04.21.b		Pannello in cartongesso in fibra minerale 60x60.
695		C.05		MATERIALI PER IMPERMEABILIZZAZIONE E ISOLAMENTO
696		C.05.01		Materiali di base e/o in liquidi per trattamenti
697		C.05.01.01		Bitume ossidato 85/25 o 95/20		kg	€ 1,94
698		C.05.01.02		Emulsione bituminosa all'acqua (asfalto a freddo), Kg.10		cad	€ 2,61
699		C.05.01.03		Primer bituminoso veicolo solvente a rapida essicazione		litro	€ 1,66
700		C.05.01.04		Membrane continue monocomponenti elastobituminosa		kg	€ 5,46
701		C.05.01.05		Membrane continue bicomponenti elastobituminosa		kg	6,32
702		C.05.01.06		Vernici alluminio monocomponente a base di resine e pigmenti prefiati, 20 lt.		kg	3,38
703		C.05.02		Accessori per coperture
704		C.05.02.01		Giunti di dilatazione per impermeabilizzazioni in PVC e bituminose sviluppo cm. 30 ca con elemento comprimibile ad omega largo mm. 35-40		m	0,46
705		C.05.02.02		Giunti di dilatazione, di ripresa e di tenuta per getti in c.a. profilati in PVC stabilizzato e flessibilizzato.		m	3,37
706		C.05.02.03		Bocchettoni di scarico delle acque meteoriche, a gamba lunga con codolo antirigurgito e completi di griglia parafoglia/paraghiaia in materiale plastico:
707		C.05.02.03.a		a) in pvc o neoprene ø 100		cad	11,33
708		C.05.02.03.b		b) in acciaio inox o rame		cad	57,08
709		C.05.02.03.c		c) in piombo		cad	47,57
710		C.05.02.04		Areatore anticondensa per tetti piani o inclinati completi di cappellotto para acqua superiore:
711		C.05.02.04.a		a) in acciaio inox ø 100		cad	62,48
712		C.05.02.04.b		b) in pvc ø 100		cad	7,33
713		C.05.02.05		Pavimento galleggiante-autobloccante per terrazzi, percorsi segnati, completi di piedini in moplen:
714		C.05.02.05.a		a) in quadrotti di cls armati mm. 400x400		m2	11,69
715		C.05.03		Feltri bituminosi e sintetici
716		C.05.03.01		Feltro in fibra di vetro:
717		C.05.03.01.a		a) naturale da 50 a 60 gr/mq		m2	1,85
718		C.05.03.01.b		b) prebitumato da 300 a 400 gr/mq		m2	1,2
719		C.05.04		Membrane in bitume polimero plastomero (BPP) per strati impermeabili normali
720		C.05.04.01		Membrana impermeabile prefabbricata,elastoplastomerica a base bituminosa, con caratteristiche tecniche rispondenti alla CLASSE 1a norma UNI 8629/6 (flessibilità a freddo -10°C) con armatura in non tessuto di poliestere oppure di tipo composito in non tessuto di poliestere più velo di vetro:
721		C.05.04.01.a		a) spessore mm 3		m2	2,62
722		C.05.04.01.b		b) spessore mm 4		m2	2,92
723		C.05.04.01.c		c) peso Kg/mq 4, con superificie granigliata		m2	3,02
724		C.05.04.01.d		d) peso Kg/mq 4,5, con superificie granigliata		m2	3,18
725		C.05.05		Isolamenti termici in rotoli rivestiti con membrane bitume polimero plastomero (BPP)
726		C.05.05.01		Isolante termico in rotoli in polistirene espanso estruso (XPS) densità Kg 35/m3, autoestinguente accoppiato a membrana &quot;plastomerica&quot; armata in non tessuto di poliestere CLASSE 2a norma UNI 8629/2 (flessibilità a freddo -5°C):
727		C.05.05.01.a		a) spessore isolante mm 30 + membrana armata con NT di poliestere mm 3		m2	8,71
728		C.05.05.01.b		b) spessore isolante mm 30 + membrana armata con NT di poliestere mm 4		m2	9,65
729		C.05.05.01.c		c) per ogni cm di polistirene espansoestruso (XPS) in più		m2	1,18
730		C.05.05.02		Isolante termico in rotoli in poliuretano espanso (PUR) densità Kg 35/m3, autoestinguente accoppiato a membrana &quot;plastomerica&quot; armata in non tessuto di poliestere CLASSE 2a norma UNI 8629/2 (flessibilità a freddo -5°C):
731		C.05.05.02.a		a) spessore isolante mm 30 + membrana armata con NT di poliestere mm 3		m2	8,8
732		C.05.05.02.b		b) spessore isolante mm 30 + membrana armata con NT di poliestere mm 4		m2	9,37
733		C.05.05.02.c		c) per ogni cm di poliuretano espanso (PUR) in più		m2	1,07
734		C.05.06		Lastre di copertura
735		C.05.06.01		Lastre in fibrocemento spessore mm. 6,5 (UNI 8635-8626) non contenenti amianto:
736		C.05.06.01.a		a) sottocoppo grigio		m2	6,25
737		C.05.06.02		Sovrapprezzo alle voci precedenti per rivestimento colorato.		m2	0,49
738		C.05.06.03		Lastra grecata in alluminio naturale 3005 ad alta resistenza (R oe 240 N/mmq):
739		C.05.06.03.a		a) rette		m2	6,8
740		C.05.06.03.b		b) curve R3		m2	7,96
741		C.05.06.03.c		c) con applicazione di polietilene anticondensa-antirombo		m2	7,46
742		C.05.06.03.d		d) coibentante polistirene, per ogni centimetro di isolante, dens, 33 Kg/m3		m2	1,44
743		C.05.06.04		Lastre traslucide in resine sintetiche da Kg/mq 1,6 per grecati di lamierati e di fibrocemento:
744		C.05.06.04.a		a) rette		m2	6,72
745		C.05.06.04.b		b) curve R3		m2	10,23
746		C.05.06.05		Lastre da copertura in fibrocemento non contenente amianto dello spessore di mm. 6,5 :
747		C.05.06.05.a		a) lastre ondulate rette colore grigio		m2	5,59
748		C.05.06.05.b		b) lastre ondulate curve colore grigio		m2	6,28
749		C.05.06.05.c		c) lastre sottocoppo colore grigio		m2	5,63
750		C.05.06.05.d		d) lastre sottocoppo colorate		m2	6,17
751		C.05.07		Geotessile
752		C.05.07.01		Telo con peso 300g/m2		m2	1,9
753		C.05.07.02		Telo con peso 500g/m2		m2	3,2
754		C.06		MATERIALI DA TAPPEZZIERE
755		C.06.01		Materiali di consumo
756		C.06.01.01		Materiali di protezione
757		C.06.01.01.a		a) nastro carta adesivo h. 2,5 cm rotoli da 25 m		cad	1,15
758		C.06.01.01.b		b) fogli polietilene s. 0,10 mm 4x4 m		cad	1,4
759		C.06.01.01.c		c) nastro crespato 30 x 50		cad	2,11
760		C.06.01.02				Fissativo acrilico all'acqua	31
761		C.06.01.03		Stucco per rasatura emulsionato in acqua		kg	1,45
762		C.06.02		Materiali per rivestimenti
763		C.06.02.01		In carta rolli da 10,5 x 0,53 m:
764		C.06.02.01.a		a) carta fodera 70/90 G		rollo	13,7
765		C.06.02.01.b		b) carta lavabile		rollo	18,07
766		C.06.02.01.c		c) carta duplex lavabile		rollo	36,03
767		C.06.02.01.d		d) carta tipo serigrafico espanso		rollo	21,21
768		C.06.02.02		In vinilico:
769		C.06.02.02.a		a) su carta		rollo	9,64
770		C.06.02.03		Fil posè:
771		C.06.02.03.a		a) fili di fibre naturali o sintetiche, con suppporto in carta		m2	19,4
772		C.06.02.04		Rivestimenti vegetali:
773		C.06.02.04.a		a) paglie naturali		m2	11,53
774		C.06.03		Materiali di consumo
775		C.06.03.01		tempera bianco lt. 15		cad	16,73
776		C.06.03.02		traspirante bianco lt. 15		cad	19,66
777		C.06.03.03		stucco in pasta kg. 1		cad	2,68
778		C.06.03.04		stucco in polvere kg. 5		cad	5,99
779		C.06.03.05		isolante acrilico lt. 1		cad	4,75
780		C.06.03.06		impregnante a solvente incolore lt. 0,75		cad	9,51
781		C.06.03.07		impregnante ad acqua incolore lt. 0,75		cad	9,04
782		C.06.03.08		smalto sintetico bianco lt. 0,75		cad	11,71
783		C.06.03.09		smalto all'acqua lt. 0,75		cad	12,73
784		C.06.03.10		plafona 4 x 14 pura setola		cad	10,7
785		C.06.03.11		pennello per smalto pura setola (40)		cad	2,17
786		C.06.03.12		acquaragia lt. 1		cad	2,02
787		C.06.03.13		superlavabile bianco puro int. est. lt. 15		cad	60,62
788		C.07		MATERIALI D'USO DI FALEGNAMI E SERRAMENTISTI E VETRAI
789		C.07.01		Legname in tavole o listoni
790		C.07.01.01		Tavolame di abete, provenienza Centro Europa, rifilato, di spessore mm. 25/30/40/50/60, larghezza e lunghezza commerciale :
791		C.07.01.01.a		a) assortimento I/II		m3	646,03
792		C.07.01.01.b		b) assortimento III		m3	516,82
793		C.07.01.02		Tavolame di pino, provenienza Svezia/Finlandia, assortimento US, spessore mm. 52/65/78, larghezza e lunghezza commerciale		m3	426,38
794		C.07.01.03		Listoni di pino, provenienza Svezia/Finlandia, assortimento US, essiccati 12-14%, lunghezza commerciale :
795		C.07.01.03.a		a) sezione mm. 65x90/75x90		m3	807,53
796		C.07.01.03.b		b) sezione mm. 52x90		m3	458,68
797		C.07.01.04		Tavolame di douglas, assortimento 2 clear, larghezza e lunghezza commerciale :
798		C.07.01.04.a		a) spessore mm. 65		m3	1550,46
799		C.07.01.04.b		b) spessore mm. 78/90/104		m3	1550,46
800		C.07.01.05		Listoni di douglas, assortimento 2 clear, lunghezza commerciale :
801		C.07.01.05.a		a) sezione mm. 65x78		m3	1808,87
802		C.07.01.05.b		b) sezione mm. 65x90/75x90		m3	1808,87
803		C.07.01.06		Tavolame di larice nazionale, prima scelta, misure commerciali		m3	852,75
804		C.07.01.07		Tavolame di rovere europeo, prima scelta, misure commerciali		m3	1067,24
805		C.07.01.08		Tavolame di mogano (Sipo), prima scelta, misure commerciali		m3	1111,17
806		C.07.01.09		Tavolame di faggio evaporato, prima scelta, misure commerciali		m3	839,83
807		C.07.01.10		Tavolame di noce nazionale, prima scelta, misure commerciali		m3	2713,32
808		C.07.01.11		Listoni di abete lamellare, 3 lamelle, incollato in D4 secondo normativa EN204, rigatino netto da difetti :
809		C.07.01.11.a		a) sezione mm. 63x75		m	8,66
810		C.07.01.11.b		b) sezione mm. 72x86		m	10,21
811		C.07.01.12		Listoni di pino lamellare, 3 lamelle, incollato in D4 secondo normativa EN204, rigatino netto da difetti :
812		C.07.01.12.a		a) sezione mm. 63x75		m	9,43
813		C.07.01.12.b		b) sezione mm. 72x86		m	10,59
814		C.07.01.13		Listoni di larice lamellare, 3 lamelle, incollato in D4 secondo normativa EN204, rigatino netto da difetti :
815		C.07.01.13.a		a) sezione mm. 63x75		m	9,69
816		C.07.01.13.b		b) sezione mm. 72x86		m	11,2
817		C.07.01.14		Listoni di rovere lamellare, 3 lamelle, incollato in D4 secondo normativa EN204, netto da difetti :
818		C.07.01.14.a		a) sezione mm. 63x75		m	16,23
819		C.07.01.14.b		b) sezione mm. 72x86		m	21,5
820		C.07.02		Compensati, truciolari e pannelli
821		C.07.02.01		Compensati multistrati in pioppo con incollaggio normale (tipo IF20 -E1) :
822		C.07.02.01.a		a) spessore mm. 3 a 3 strati - formato cm. 252x185		m2	2,75
823		C.07.02.01.b		b) spessore mm. 6 a 5 strati - formato cm. 252x185		m2	5,83
824		C.07.02.01.c		c) spessore mm. 8 - formato cm. 252x185		m2	6,84
825		C.07.02.01.d		d) spessore mm. 20 - formato cm. 252x185		m2	13,02
826		C.07.02.02		Compensati placcati 5 strati :
827		C.07.02.02.a		a) rovere mm.4 - formato cm. 250x125		m2	13,25
828		C.07.02.02.b		b) noce nazionale mm.4 - formato cm. 250x125		m2	18,13
829		C.07.02.02.c		c) douglas mm.4 - formato cm. 250x125		m2	16,77
830		C.07.02.03		Pannelli in MDF (medium density) :
831		C.07.02.03.a		a) spessore mm. 4 - formato cm. 213x305		m2	1,94
832		C.07.02.03.b		b) spessore mm. 10 - formato cm. 213x375		m2	4,38
833		C.07.02.04		Pannelli in truciolare grezzo :
834		C.07.02.04.a		a) spessore mm. 6		m2	2,19
835		C.07.02.04.b		b) spessore mm. 10		m2	2,91
836		C.07.02.04.c		c) spessore mm. 14		m2	4,14
837		C.07.02.04.d		d) spessore mm. 25		m2	6,87
838		C.07.02.05		Perlinato lavorato a maschio e femmina spessore mm.10 grezzo :
839		C.07.02.05.a		a) in abete		m2	6,5
840		C.07.02.05.b		b) in pino		m2	7,26
841		C.07.02.05.c		c) in larice		m2	16,29
842		C.07.02.05.d		d) in douglas		m2	25
843		C.07.02.05.e		e) in rovere		m2	32,95
844		C.07.02.06		Perlinato lavorato a maschio e femmina spessore mm.20 grezzo :
845		C.07.02.06.a		a) in abete 1° scelta m. 4,00, L. 150		m2	16,65
846		C.07.02.06.b		b) in pino		m2	22,48
847		C.07.02.06.c		c) in larice		m2	25,92
848		C.07.02.06.d		d) in douglas		m2	32,43
849		C.07.02.06.e		e) in rovere		m2	49,61
850		C.07.03		Ferramenta, maniglieria e guarnizioni
851		C.07.03.01		Serratura da infilare per porta interna tipo Patent in acciaio completa di contropiastra e n.1 chiave:
852		C.07.03.01.a		a) normale con finitura bronzata		cad	5,04
853		C.07.03.01.b		b) tipo libero-occupato con finitura bronzata		cad	9,74
854		C.07.03.02		Serratura da infilare per porta interna o portoncino caposcala tipo Yale in acciaio completa di contropiastra :
855		C.07.03.02.a		a) normale con finitura bronzata		cad	10,21
856		C.07.03.02.b		b) normale con finitura ottone lucido in cataforesi		cad	10,21
857		C.07.03.03		Serratura di sicurezza con chiave a doppia mappa a 3 punti di chiusura (chiavistelli centrali più aste inferiore e superiore)		cad	87,58
858		C.07.03.04		Elettroserratura da applicare		cad	89,79
859		C.07.03.05		Maniglione antipanico con barra orizzontale in acc. inox (rif. serie CISA 59300)
860		C.07.03.05.a		a) per porta 1 anta (solo barra orizzontale)		cad	103,69
861		C.07.03.05.b		b) per porta 2 ante (barra orizzontale + aste verticali)		cad	145,98
862		C.07.03.06		Chiudiporta automatico a molla con braccio articolato :
863		C.07.03.06.a		a) per porta/portoncino peso max kg. 60		cad	77,22
864		C.07.03.06.b		b) per porta/portoncino peso max kg. 100		cad	89,64
865		C.07.03.07		Chiudiporta a pavimento a chiusura idraulica compl. di accessori		cad	190,7
866		C.07.03.08		Coppia di maniglie per porte interne in ottone lucido (modello di riferimento Milena ditta Ghidini):
867		C.07.03.08.a		a) con placche		cad	19,63
868		C.07.03.08.b		b) con rosette e bocchette copriviti		cad	19,63
869		C.07.04		Avvolgibili ed accessori
870		C.07.04.01		Teli avvolgibili autoaggancianti in PVC, rispondenti alle norme UNI/ICITE, colori di cartella, corredati di tappi paracolpi da mm.40, di cinghie di attacco al rullo e balza finale con rinforzo in acciaio zincato, nei pesi sottoindicati :
871		C.07.04.01.a		a) 4,5 kg/mq		m2	22,5
872		C.07.04.01.b		b) 5,5 kg/mq		m2	26
873		C.07.04.02		Rinforzi metallici da inserire nelle stecche a secondo della larghezza del telo		m	1,22
874		C.07.04.03		Teli avvolgibili autoaggancianti in alluminio coibentato con poliuretano espanso densità ca. 60 kg/m3, tappi laterali antiscorrimento, colori di cartella, corredati di tappi paracolpi da mm.40, di cinghie di attacco al rullo e balza finale in alluminio estruso, peso ca. 3,6 kg/mq.		m2	52
875		C.07.04.04		Teli avvolgibili autoaggancianti in acciaio coibentato con poliuretano espanso densità ca. 60 kg/m3, tappi laterali antiscorrimento, colori di cartella, corredati di tappi paracolpi da mm.40, di cinghie di attacco al rullo e balza finale in alluminio estruso, peso ca. 9 kg/mq.		m2	58
876		C.07.04.05		Avvolgitore per cintino da incasso completo di placca in alluminio anodizzato.		cad	7,5
877		C.07.04.06		Apparecchi a sporgere completi di accessori :
878		C.07.04.06.a		a) a leva laterale		cad	45
879		C.07.04.06.b		b) a leva centrale		cad	80
880		C.07.04.07		Argano ad asta per manovra avvolgibili completo di accessori e asta di manovra
881		C.07.04.07.a		a) portata kg. 20		cad	69,28
882		C.07.04.07.b		b) portata kg. 30		cad	75,37
883		C.07.04.07.c		c) portata kg. 45		cad	92,78
884		C.07.04.07.d		d) portata kg. 60		cad	110,28
885		C.07.04.08		Argano a fune d'acciaio per manovra avvolgibili completo di accessori e scatola a maniglia :
886		C.07.04.08.a		a) portata kg. 50		cad	57,63
887		C.07.04.08.b		b) portata kg. 100		cad	88,67
888		C.07.05		Vetri
889		C.07.05.01		Fornitura di cristallo float temprato incolore in misure fisse, lastre rettangolari, bordi sgreggiati: per superfici unitarie non inferiori a 0,50 mq.:
890		C.07.05.01.a		a) spessore 3 mm		m2	28,83
891		C.07.05.01.b		b) spessore 4 mm		m2	32,87
892		C.07.05.01.c		c) spessore 5 mm		m2	39,22
893		C.07.05.01.d		d) spessore 6 mm		m2	45,55
894		C.07.05.01.e		d) spessore 8 mm		m2	59,4
895		C.07.05.02		Fornitura di cristallo float temprato colorato in misure fisse, lastre rettangolari, bordi sgreggiati: per superfici unitarie non inferiori a 0,50 mq.:
896		C.07.05.02.a		a) spessore 3 mm		m2	34,56
897		C.07.05.02.b		b) float bronzo o grigio mm. 4		m2	39,79
898		C.07.05.02.c		c) float bronzo o grigio mm. 5		m2	47,29
899		C.07.05.02.d		c) float bronzo o grigio mm. 6		m2	54,78
900		C.07.05.02.e		d) stampato C mm 4 bronzo		m2	41,51
901		C.07.05.03		Fornitura di vetro riflettente colorato in misure fisse. lastre rettangolari, bordi sgreggiati: per superfici unitarie non inferiori a 0, 50 mq.
902		C.07.05.03.a		a) riflettente stopsol chiaro mm 5		m2	57,65
903		C.07.05.03.b		b) riflettente stopsol bronzo o grigio mm 5		m2	66,31
904		C.07.05.03.c		c) retinato liscio mm 6		m2	28,6
905		C.07.05.03.d		d) specchio mm 5		m2	43,24
906		C.07.05.03.e		e) satinato chiaro mm. 5		m2	78,99
907		C.07.05.03.f		f) satinato bronzo mm. 5		m2	92,83
908		C.07.05.03.g		g) borofloat mm. 4 (resistente ad alte temperature)		m2	536,25
909		C.07.05.04		Fornitura di cristallo di sicurezza stratificato in misure fisse, misure multiple di 4 cm. per superfici unitarie non inferiori a 0,50 mq.:
910		C.07.05.04.a1		a1) due strati, spessore 3+3 mm (con interposto plastico P.V.B. 0,38 mm)		m2	46,51
911		C.07.05.04.a2		a2) due strati, spessore 4+4 mm (con interposto plastico P.V.B. 0,38 mm)		m2	58,64
912		C.07.05.04.a3		a3) due strati, spessore 4+4 mm (con interposto plastico P.V.B. 0,76 mm)		m2	69,17
913		C.07.05.04.a4		a4) due strati, spessore 5+5 mm (con interposto plastico P.V.B. 0,38 mm)		m2	69,91
914		C.07.05.04.a5		a5) due strati, spessore 5+5 mm (con interposto plastico P.V.B. 0,76 mm)		m2	78,43
915		C.07.05.04.a6		a6) due strati, spessore 5+5 mm (con interposto plastico P.V.B. 1,52 mm)		m2	105,58
916		C.07.05.04.b1		b1) due strati di spessore 4+4 stopsol chiaro		m2	86,22
917		C.07.05.04.b2		b2) due strati di spessore 4+4 stopsol bronzo		m2	93,02
918		C.07.05.04.b3		b3) due strati di spessore 5+5 stopsol chiaro		m2	97,88
919		C.07.05.04.b4		b4) due strati di spessore 5+5 stopsol bronzo		m2	106,02
920		C.07.05.05		Fornitura di vetroblindato, in misure fisse, lastre rettangolari, bordi sgreggiati: per superfici unitarie non inferiori a 0,50 mq.:
921		C.07.05.05.a		a)15/16 (5+5+5 PVB 0,38-0,38)		m2	133,43
922		C.07.05.05.b		b)15/16 R (5+5+5 PVB 0,76-0,76)		m2	127,22
923		C.07.05.05.c		c) 18/19 (5+8+5 PVB 0,38-0,38)		m2	131,95
924		C.07.05.05.d		d) 18/19 R (5+8+5 PVB 0,76-0,76)		m2	163,28
925		C.07.05.05.e		e)18/19 PVB bronzo		m2	223,15
926		C.07.05.05.f		f)18/19 satinato chiaro		m2	246,06
927		C.07.05.05.g		g) 26/27 (8+10+8 PVB 0,38-0,38)		m2	170,34
928		C.07.05.05.h		h) 26/27 satinato chiaro		m2	356,26
929		C.07.05.05.i		i) 29/31 (8+10+8 PVB 0,76-3,04)		m2	253,01
930		C.07.05.05.l		l) 36/38 (8+10+8+10 PVB 0,38-0,38-0,38)		m2	304,78
931		C.07.05.06		Diffusori di vetrocemento :
932		C.07.05.06.a		a) per pavimenti di cm. 20x20x7		cad	10,38
933		C.07.05.06.b		b) per pavimenti di cm. 14,5x14,5x5		cad	6,23
934		C.07.05.06.c		c) per pareti con camera interposta cm. 19x19x8		cad	6,81
935		C.07.05.06.d		d) per pareti con camera interposta cm. 24x24x8		cad	14,54
936		C.07.05.07		Fornitura di vetrata isolante a camera d'aria (vetrocamera) da 6, 9, 12 mm a doppia sigillatura con sali sull'intero perimentro, in misure fisse, misure multiple di 4 cm:
937		C.07.05.07.a1		a1) 3 mm + intercapedine + 3 mm		m2	46,13
938		C.07.05.07.a2		a2) 4 mm + intercapedine + 4 mm		m2	50,74
939		C.07.05.07.a3		a3) 5 mm + intercapedine + 5 mm		m2	57,77
940		C.07.05.07.a4		a4) 6 mm + intercapedine + 6 mm		m2	68,45
941		C.07.05.07.b1		b1) 3 mm + intercapedine +stratificato 3/3		m2	77,28
942		C.07.05.07.b2		b2) 3 mm + intercapedine +stratificato 4/4		m2	82,62
943		C.07.05.07.b3		b3) 3 mm + intercapedine +stratificato 4/4 P.V.B. 0,76		m2	94,38
944		C.07.05.07.b4		b4) 3 mm + intercapedine +stratificato 5/5		m2	89,89
945		C.07.05.07.b5		b5) 3 mm + intercapedine +stratificato 5/5 P.V.B. 0,76		m2	103,07
946		C.07.05.07.b6		b6) 3 mm + intercapedine + stampato mm 4 chiaro		m2	47,86
947		C.07.05.07.b7		b7) 3 mm + intercapedine + retinato mm 6		m2	58,82
948		C.07.05.07.b8		b8) 3 mm + intercapedine + stopsol chiaro mm 5		m2	71,87
949		C.07.05.07.b9		b9) 3 mm + intercapedine + stopsol bronzo mm 5		m2	91,83
950		C.07.05.07.c1		c1) 4 mm + intercapedine + stratificato 3/3		m2	81,74
951		C.07.05.07.c2		c2) 4 mm + intercapedine + stratificato 4/4		m2	87,35
952		C.07.05.07.c3		c3) 4 mm + intercapedine + stratificato 4/4 P.V.B. 0,76		m2	96,11
953		C.07.05.07.c4		c4) 4 mm + intercapedine + stratificato 5/5		m2	93,28
954		C.07.05.07.c5		c5) 4 mm + intercapedine + stratificato 5/5 P.V.B. 0,76		m2	105,62
955		C.07.05.07.c6		c6) 4 mm + intercapedine + stampato mm 4		m2	51,9
956		C.07.05.07.c7		c7) 4 mm + intercapedine + retinato mm 6		m2	61,12
957		C.07.05.07.c8		c8) 4 mm + intercapedine + stopsol chiaro mm 5		m2	75,54
958		C.07.05.07.c9		c9) 4 mm + intercapedine + stopsol bronzo mm 5		m2	85,04
959		C.07.05.07.d1		d1) 3/3mm + intercapedine + 3/3		m2	106,11
960		C.07.05.07.d2		d2) 3/3mm + intercapedine + 4/4		m2	112,44
961		C.07.05.07.d3		d3) 3/3mm + intercapedine + 5/5		m2	119,36
962		C.07.05.07.d4		d4) 4/4mm + intercapedine + 4/4		m2	118,8
963		C.07.05.07.d5		d5) 4/4mm + intercapedine + 5/5		m2	126,86
964		C.07.05.07.d6		d6) 5/5mm + intercapedine + 5/5		m2	147,57
965		C.07.05.08		Lavorazioni, forme speciali ed accessori
966		C.07.05.08.a		a) maggiorazione per inserimento canalino mm 15		m2	3,45
967		C.07.05.08.b		b) maggiorazione per incisione opaco o lucida		m	6,35
968		C.07.05.08.c		c) foro su vetro float		cad	20,17
969		C.07.05.08.d		d) foro su vetro stratificato (fino a strat. 5/5 PVB 0,38)		cad	57,65
970		C.07.05.08.e		e) foro su vetro isoglass		cad	43,24
971		C.07.05.08.f		f) aereatore manuale diametro mm 160		cad	11,17
972		C.07.05.08.g		g) fori su vetri per fissaggio		cad	2,88
973		C.07.05.08.h		h) bisello mm 30		m	4,91
974		C.07.05.08.i		i) bisello mm 40		m	5,31
975		C.07.05.08.l		l) filo lucido fino a mm 8		m	4,03
976		C.07.05.08.m		m) cartucce di silicone neutro		cad	7,49
977		C.07.05.09		Maggiorazione per sagomatura su vetro isoglass (escluso blindato e stratificato)
978		C.07.05.09.a		a) vetri trapezoidali o triangolari		%	33,5
979		C.07.05.09.b		b) vetri con un lato curvo		%	55,83
980		C.07.05.09.c		c) vetri circolari		%	111,65
981		C.07.06.01		Mastice per sigillatura vetri.		kg	3,4
982		C.07.07		Serramenti in legno
983		C.07.07.01		Infissi con sezione 55x80
984		C.07.07.01.a		In abete di prima scelta		m2	118,49
985		C.07.07.01.b		In pino di svezia e della karelia (qualità netta - seminetta)		m2	104,3
986		C.07.07.01.c		In douglas - fir		m2	174,6
987		C.07.07.01.d		In yellow - pine		m2	139,6
988		C.07.07.01.e		In legno lamellare		m2	138,4
989		C.07.07.02		Infissi sezione 68x80
990		C.07.07.02.a		In abete di prima scelta		m2	147,6
991		C.07.07.02.b		In pino di svezia e della karelia (qualità netta - seminetta)		m2	130,16
992		C.07.07.02.c		In douglas - fir		m2	219,52
993		C.07.07.02.d		In yellow - pine		m2	167,52
994		C.07.07.02.e		In legno lamellare		m2	176,08
995		C.08		MATERIALI D'USO DI FABBRI E CARPENTIERI METALLICI
996		C.08.01		Laminati a caldo (UNI 7070) profilati a barre (qual. Fe 33):
997		C.08.01.a		a) fino a mm 59		kg	1,17
998		C.08.01.b		b) da 60 a 79 mm		kg	1,17
999		C.08.01.c		c) da 80 mm e più		kg	1,17
1000		C.08.02		Laminati a caldo (UNI 7070) travi IPE (qual. Fe 37):
1001		C.08.02.a		a) da 80 a 220 mm		kg	1,17
1002		C.08.02.b		b) oltre 220 mm		kg	1,17
1003		C.08.03		Laminati a caldo (UNI 7070) travi ad ali larghe ( qual. Fe 37) travi ad ali larghe (qual. Fe 37): da 100 mm e più		kg	1,06
1004		C.08.04		Profilati, trafilati, tondi, quadri e piatti di altri metalli:
1005		C.08.04.a		a) lega leggera di alluminio		kg	11,25
1006		C.08.05		Lamiere e lastre di ferro e di altri materiali:
1007		C.08.05.a		a) ferro nero, laminate a caldo, derivate da coils, qual. Fe 00		kg	11,25
1008		C.08.05.b		b) ferro zincato, piane, sottili, fino a 20/10 mm		kg	2,36
1009		C.08.05.c		c) ferro zincato, ondulate, sottili, fino a 20/10 mm		kg	2,36
1010		C.08.06		Tubi elettrosaldati in acciaio dolce commerciale:
1011		C.08.06.a		a) tipo carpenteria, tondi, da 33 mm a 102 mm		kg	1,1
1012		C.08.07		Come voce n.07, ma tipo commerciale, ricavati da nastro laminato a caldo:
1013		C.08.07.a		a) spessore 15/10 mm		kg	1,11
1014		C.08.07.b		b) spessore 30/10 mm		kg	1,17
1015		C.08.08		Come voce n.07, ma a sezione rettangolare o quadrangolare da 20x20 mm a 150x150 mm:
1016		C.08.08.a		a) spessore 15/10 mm		kg	1,17
1017		C.08.08.b		b) spessore 20/10 mm		kg	1,17
1018		C.08.08.c		c) spessore 30/10 mm		kg	1,2
1019		C.08.09		Profilati, a sezione aperta: profilo a U Z Omega e rettangolari aperto		kg	0,54
1020		C.08.10				kg	31
1021		C.09		MATERIALI D'USO DEI LATTONIERI
1022		C.09.01		Lastre e lamiere
1023		C.09.01.01		Lamiera preverniciata in nistro sp. 6/10 colori bianco grigio, testa di moro, rossosiena		kg	1,8
1024		C.09.01.02		Lamiera preverniciata in nistro sp. 8/10 colori bianco grigio, testa di moro, rossosiena		kg	1,72
1025		C.09.01.03		Lamiera in zinco titanio in nastro sp. 7/10		kg	4,38
1026		C.09.01.04		Lamiera in rame semicrudo in nastro sp. 6/10		kg	6,6
1027		C.09.01.05		Lamiera in rame semicrudo in nastro sp. 8/10		kg	6,48
1028		C.09.01.06		Lamiera in acciaio inox Aisi 304 in nastro sp. 6/10		kg	3,62
1029		C.09.01.07		Lamiera in acciaio inox Aisi 304 in nastro sp. 8/10		kg	3,49
1030		C.09.01.08		Lastra di piombo di prima fusione		kg	1,7
1031		C.09.01.09		Lamiera forata per tetti ventilati con fori da diam. 4 mm		m2	28,82
1032		C.09.02		Canali di gronda, fontalini, converse, copertine lavorate con sagome semplici
1033		C.09.02.a		a) in lamiera preverniciata		m2	36,44
1034		C.09.02.b		b) in rame		m2	64,03
1035		C.09.02.c		c) in acciaio inox		m2	76,37
1036		C.09.03		Tubi pluviali aggraffati e/o elettrosaldati sp. 6/10
1037		C.09.03.01		Diametro 80
1038		C.09.03.01.a		a) in lamiera preverniciata		m2	14,38
1039		C.09.03.01.b		b) in rame		m2	33,84
1040		C.09.03.01.c		c) in acciaio inox		m2	24,58
1041		C.09.03.02		Diametro 100
1042		C.09.03.02.a		a) in lamiera preverniciata		m2	15,95
1043		C.09.03.02.b		b) in rame		m2	36,66
1044		C.09.03.02.c		c) in acciaio inox		m2	26,99
1045		C.09.03.03		Diametro 120
1046		C.09.03.03.a		a) in lamiera preverniciata		m2	18,16
1047		C.09.03.03.b		b) in rame		m2	43,08
1048		C.09.03.03.c		c) in acciaio inox		m2	31,54
1049		C.09.03.04		Quadro 80x80
1050		C.09.03.04.a		In lamiera preverniciata.		m	16,36
1051		C.09.03.04.b		In rame.		m	30,19
1052		C.09.03.04.c		In acciaio inox.		m	22,5
1053		C.09.03.05		Quadro 100x100
1054		C.09.03.05.a		In lamiera preverniciata.		m	17,19
1055		C.09.03.05.b		In rame.		m	32,6
1056		C.09.03.05.c		In acciaio inox.		m	24,52
1057		C.09.04		Terminale per pluviali aggraffati e/o elettrosaldati sp. 10/10 h. cm. 100
1058		C.09.04.01		Diametro 80
1059		C.09.04.01.a		a) in lamiera preverniciata		cad	25,05
1060		C.09.04.01.b		b) in rame		cad	52,02
1061		C.09.04.01.c		c) in acciaio inox		cad	62,35
1062		C.09.04.02		Diametro 100
1063		C.09.04.02.a		a) in lamiera preverniciata		cad	27,99
1064		C.09.04.02.b		b) in rame		cad	55,14
1065		C.09.04.02.c		c) in acciaio inox		cad	43,91
1066		C.09.04.03		Diametro 120
1067		C.09.04.03.a		a) in lamiera preverniciata		m2	31,14
1068		C.09.04.03.b		b) in rame		m2	57,24
1069		C.09.04.03.c		c) in acciaio inox		m2	44,35
1070		C.09.05		Converse per camignoli prefabbricate e regolabili su due lati
1071		C.09.05.01		Per camini fino a 30 cm.
1072		C.09.05.01.a		a) in lamiera preverniciata		cad	43,12
1073		C.09.05.01.b		b) in rame		cad	96
1074		C.09.05.01.c		c) in acciaio inox		cad	79,04
1075		C.09.05.01.d		d) in piombo		cad	65,87
1076		C.09.05.02		Per camini da 30 a 50 cm
1077		C.09.05.02.a		a) in lamiera preverniciata		m2	47,51
1078		C.09.05.02.b		b) in rame		m2	107,52
1079		C.09.05.02.c		c) in acciaio inox		m2	84,87
1080		C.09.05.02.d		d) in piombo		cad	67,31
1081		C.09.05.03		Per camini da 50 a 100 cm.
1082		C.09.05.03.a		a) in lamiera preverniciata		m2	57,23
1083		C.09.05.03.b		b) in rame		m2	126
1084		C.09.05.03.c		c) in acciaio inox		m2	101,18
1085		C.09.05.03.d		d) in piombo		cad	77,92
1086		C.09.06		Lucernari passauomo tipo universale adattabile a tutti i tipi di copertura con vetro retinato e/o vetro temperato dimensioni mm. 420 x 560
1087		C.09.06.a		a) in lamiera preverniciata		cad	70,38
1088		C.09.06.b		b) in rame		cad	130,96
1089		C.09.06.c		c) in acciaio inox		cad	113,52
1090		C.09.07		Accessori:
1091		C.09.07.01		Fumaioli semplice e/o alla cinese realizzato in tubo aggraffiato con cappello saldato fino ad h. mm. 300, diametro fino a 20 cm.
1092		C.09.07.01.a		a) lamiera zincata		cad	53,3
1093		C.09.07.01.b		b) rame		cad	111,56
1094		C.09.07.01.c		c) acciaio inox		cad	76,88
1095		C.09.07.02		Comignolo in rame e/o acciaio inox Aisi 304, spessore 8/10, pressopiegato, saldato e rivettato sui lati per canne fumarie a base rotonda, quadrata o rettangolare.
1096		C.09.07.02.a		a) comignolo italiano		cad	366
1097		C.09.07.02.b		b) comignolo con alette		cad	430,32
1098		C.09.07.03		Dissuasore per piccioni, formato da base in acciaio e/o rame e steli in acciaio inox.		cad	15,59
1099		C.09.07.04		Sottocolmo ventilato vm 880 in zonco e piombo.		m	36,52
1100		C.09.07.05		Fermaneve composto da staffe e tubolare da 3/8''
1101		C.09.07.05.a		a) lamiera preverniciata		m	12,87
1102		C.09.07.05.b		b) rame		m	30,6
1103		C.09.07.05.c		c) acciaio inox		m	21,48
1104		C.10		MATERIALI D'USO PER IMPIANTI ELETTRICI
1105		C.10.01		Tubazioni e condotti per cavi
1106		C.10.01.01		Tubo protettivo in PVC, serie pesante, rigido, autoestinguente, con marchio IMQ, piegabile a freddo, resistenza alo schiacciamento superiore a 750 N su cm, rif. Norme CEI 23-8:
1107		C.10.01.01.a		a) diametro esterno 20 mm		m	0,28
1108		C.10.01.01.b		b) diametro esterno 32 mm		m	0,56
1109		C.10.01.01.c		c) diametro esterno 50 mm		m	1,3
1110		C.10.01.02		Curva a tenuta stagna per tubi di cui sopra:
1111		C.10.01.02.a		a) diametro esterno 20 mm		cad	0,82
1112		C.10.01.02.b		b) diametro esterno 32 mm		cad	1,47
1113		C.10.01.02.c		c) diametro esterno 50 mm		cad	2,55
1114		C.10.01.03		Manicotti a tenuta stagna con raccordo autobloccante per tubi di cui sopra:
1115		C.10.01.03.a		a) diametro esterno 20 mm		cad	0,5
1116		C.10.01.03.b		b) diametro esterno 32 mm		cad	0,67
1117		C.10.01.03.c		c) diametro esterno 50 mm		cad	1,36
1118		C.10.01.04		Tubo in PVC, serie pesante, flessibile, nero, marchio IMQ, rif. norme CEI 23-14:
1119		C.10.01.04.a		a) diametro esterno 20 mm		m	0,11
1120		C.10.01.04.b		b) diametro esterno 32 mm		m	0,37
1121		C.10.01.04.c		c) diametro esterno 40 mm		m	0,57
1122		C.10.01.05		Tubo protettivo in acciaio zincato leggero, con raccorderia autobloccante, Marchio IMQ, spessore 1,5 mm:
1123		C.10.01.05.a		a) diametro esterno 20 mm		m	1
1124		C.10.01.05.b		b) diametro esterno 32 mm		m	1,89
1125		C.10.01.05.c		c) diametro esterno 50 mm		m	3,04
1126		C.10.01.06		Manicotto per tubo di cui sopra:
1127		C.10.01.06.a		a) diametro esterno 20 mm		cad	2,93
1128		C.10.01.06.b		b) diametro esterno 32 mm		cad	5,06
1129		C.10.01.06.c		c) diametro esterno 50 mm		cad	11,98
1130		C.10.01.07		Curve per tubo di cui sopra:
1131		C.10.01.07.a		a) diametro esterno 20 mm		cad	1,03
1132		C.10.01.07.b		b) diametro esterno 32 mm		cad	1,92
1133		C.10.01.07.c		c) diametro esterno 50 mm		cad	3,79
1134		C.10.01.08		Raccordo alla scatola per tubo di cui sopra:
1135		C.10.01.08.a		a) diametro esterno 20 mm		cad	2,03
1136		C.10.01.08.b		b) diametro esterno 32 mm		cad	3,83
1137		C.10.01.08.c		c) diametro esterno 50 mm		cad	8,61
1138		C.10.01.09		Cassetta di derivazione da incasso, coperchio bianco a vite:
1139		C.10.01.09.a		a) dimensioni 92x92x45 mm		cad	0,37
1140		C.10.01.09.b		b) dimensioni 152x98x70 mm		cad	0,66
1141		C.10.01.09.c		c) dimensioni 294x152x70 mm		cad	1,9
1142		C.10.02		Canali e passerelle portacavi
1143		C.10.02.01		Canalina portacavi in PVC rigido autoestinguente, completa di coperchio a scatto:
1144		C.10.02.01.a		a) dimensioni 25 mm x 30 mm		m	1,08
1145		C.10.02.01.b		b) dimensioni 60 mm x 40 mm		m	3,4
1146		C.10.02.01.c		c) dimensioni 60 mm x 60 mm		m	4,06
1147		C.10.02.01.d		d) dimensioni 120 mm x 60 mm		m	8,54
1148		C.10.02.02		Separatori in PVC rigido autoestinguente per le canaline di cui alla voce precedente:
1149		C.10.02.02.a		a) separatori h=40mm		m	1,37
1150		C.10.02.02.b		b) separatori h=60mm		m	1,77
1151		C.10.02.03		Canalina portacavi a tre comparti da 70 mm x 20 mm in PVC autoestinguente per installazione a battiscopa con coperchio.		cad	2,54
1152		C.10.02.04		Scatola portafrutto per canalina di cui sopra.		cad	3,63
1153		C.10.02.05		Canale portacavi in lamiera acciaio zincato sendzimir, comprensiva di raccorderia prefabbricata e accessori di giunzione e sospensione a parete, lati e fondo ciechi, con marchio IMQ:
1154		C.10.02.05.a		a) dimensioni 75 mm x 75 mm		m	3,83
1155		C.10.02.05.b		b) dimensioni 150 mm x 75 mm		m	6,22
1156		C.10.02.05.c		c) dimensioni 300 mm x 75 mm		m	9,76
1157		C.10.02.06		Coperchio per canale o passerelle in acciaio zincato sendzimir:
1158		C.10.02.06.a		a) dimensioni larghezza mm 75		cad	2,34
1159		C.10.02.07		Guaina spiralata protezione cavi in PVC autoestinguente, resistenza allo schiacciamento 350 N su 5 cm. Per tratti di accordo:
1160		C.10.02.07.a		a) diametro 20 mm		m	0,51
1161		C.10.02.07.b		b) diametro 25 mm		m	0,66
1162		C.10.02.07.c		c) diametro 32 mm		m	0,92
1163		C.10.02.07.d		d) diametro 50 mm		m	2,32
1164		C.10.02.08		Raccordo diritto in PVC autoestinguente per guaine spiralate, filettati passo M. 1,5 ISO, GAS, completo di dado filettato PG:
1165		C.10.02.08.a		a) diametro 20 mm		m	0,5
1166		C.10.02.08.b		b) diametro 25 mm		m	0,68
1167		C.10.02.08.c		c) diametro 32 mm		m	0,9
1168		C.10.02.08.d		d) diametro 50 mm		m	2,03
1169		C.10.03		Cavi
1170		C.10.03.01		Cavo flessibile unipolare tipo NO7V-K, isolato con PVC non propagante l'incendio, senza guaina, con marchio IMQ, a norme CEI 20-22 II:
1171		C.10.03.01.a		a) cavo 1 x 1,5 mm²		m	0,11
1172		C.10.03.01.b		b) cavo 1 x 2,5 mm²		m	0,18
1173		C.10.03.01.c		c) cavo 1 x 4 mm²		m	0,28
1174		C.10.03.01.d		d) cavo 1 x 6 mm²		m	0,4
1175		C.10.03.01.e		e) cavo 1 x 10 mm²		m	0,72
1176		C.10.03.01.f		f) cavo 1 x 16 mm²		m	1,08
1177		C.10.03.02		Cavo per energia FG7R, isolati in gomma etilenpropilenica alto modulo di qualità G7 conformi alle norme CEI 20-22, 20.37 pt. 1; 20-13:
1178		C.10.03.02.a		a) cavo 1 x 1,5 mm²		m	0,31
1179		C.10.03.02.b		b) cavo 1 x 2,5 mm²		m	0,38
1180		C.10.03.02.c		c) cavo 1 x 4 mm²		m	0,49
1181		C.10.03.02.d		d) cavo 1 x 6 mm²		m	0,62
1182		C.10.03.02.e		e) cavo 1 x 10 mm²		m	0,91
1183		C.10.03.02.f		f) cavo 1 x 16 mm²		m	1,31
1184		C.10.03.02.g		g) cavo 1 x 25 mm²		m	1,94
1185		C.10.03.02.h		h) cavo 1 x 35 mm²		m	2,64
1186		C.10.03.02.i		i) cavo 1 x 50 mm²		m	3,61
1187		C.10.03.02.l		l) cavo 1 x 70 mm²		m	5,08
1188		C.10.03.02.m		m) cavo 1 x 95 mm²		m	6,53
1189		C.10.03.03		Cavi per energia FG7OR isolati in gomma etilenpropilenica alto modulo di qualità G7conformi allenorme CEI 20-22; 20-37 pt. 1; 20-13:
1190		C.10.03.03.a		a) cavo 2 x 1,5 mm²		m	0,5
1191		C.10.03.03.b		b) cavo 2 x 2,5 mm²		m	0,73
1192		C.10.03.03.c		c) cavo 2 x 4 mm²		m	0,96
1193		C.10.03.03.d		d) cavo 2 x 6 mm²		m	1,3
1194		C.10.03.03.e		e) cavo 2 x 10 mm²		m	2,03
1195		C.10.03.04		Cavi per energia FG7OR isolati in gomma etilenpropilenica alto modulo di qualità G7conformi allenorme CEI 20-22; 20-37 pt. 1; 20-13:
1196		C.10.03.04.a		a) cavo 3 x 1,5 mm²		m	0,67
1197		C.10.03.04.b		b) cavo 3 x 2,5 mm²		m	0,89
1198		C.10.03.04.c		c) cavo 3 x 4 mm²		m	1,24
1199		C.10.03.04.d		d) cavo 3 x 6 mm²		m	1,69
1200		C.10.03.04.e		e) cavo 3 x 10 mm²		m	2,65
1201		C.10.03.05		Cavi per energia FG7OR isolati in gomma etilenpropilenica alto modulo di qualità G7conformi allenorme CEI 20-22; 20-37 pt. 1; 20-13:
1202		C.10.03.05.a		a) cavo 4 x 1,5 mm²		m	0,84
1203		C.10.03.05.b		b) cavo 4 x 2,5 mm²		m	1,13
1204		C.10.03.05.c		c) cavo 4 x 4 mm²		m	1,57
1205		C.10.03.05.d		d) cavo 4 x 6 mm²		m	2,16
1206		C.10.03.05.e		e) cavo 4 x 10 mm²		m	3,5
1207		C.10.03.06		Cavi per energia FG7OR isolati in gomma etilenpropilenica alto modulo di qualità G7conformi allenorme CEI 20-22; 20-37 pt. 1; 20-13:
1208		C.10.03.06.a		a) cavo 5 x 1,5 mm²		m	1,02
1209		C.10.03.06.b		b) cavo 5 x 2,5 mm²		m	1,34
1210		C.10.03.06.c		c) cavo 5 x 4 mm²		m	1,93
1211		C.10.03.07		Cavo coassiale schermato con guaina autoestinguente e dielettrico espanso, impendenza 75 ohm.:		m	0,44
1212		C.10.03.08		Cavi per energia e segnalazioni FG7OR isolati in gomma etilenpropilenica alto modulo di qualità G7conformi allenorme CEI 20-22; 20-37 pt. 1; 20-13:
1213		C.10.03.08.a		a) cavo 7 x 1,5 mm²		m	1,8
1214		C.10.03.08.b		b) cavo 19 x 1,5 mm²		m	3,8
1215		C.10.03.09		Cavetto bipolare, tipo telefonico, conduttori in rame diametro 6/10 mm, isolati in materiale termoplastico, cordato a coppie sotto guaina di materiale termoplastico con filo di terra interno:
1216		C.10.03.09.a		a) a una coppia		m	0,13
1217		C.10.03.09.b		b) a due coppie		m	0,22
1218		C.10.04		Materiali per citofoni
1219		C.10.04.01		Posto interno, completo di ricevitore citofonico, pulsante apriporta e pulsante luca scala, in esecuzione a parete:		cad	13,16
1220		C.10.04.02		Alimentatore per impianti portiere elettrico, max 10 apparecchi, alimentazione da rete 230V 50Hz		cad	46,21
1221		C.10.05		Materiali per videocitofoni
1222		C.10.05.01		Videocitofono unifamigliare in Kit con monitor da 4,5'' a parete		cad	334,15
1223		C.10.05.02		Videocitofono bifamigliare in Kit con 2 monitor da 4,5'' a parete		cad	579,75
1224		C.10.05.03		Gruppo esterno videocitofonico completo di scatola incasso, posto audio e n. 1 pulsante e telecamera.		cad	242,05
1225		C.10.05.04		Alimentatore video		cad	131,13
1226		C.10.05.05		Pulsantiera da incasso a 4 pulsanti su 1 fila completa di scatola incasso.		cad	86,64
1227		C.10.05.06		Pulsantiera da incasso a 6 pulsanti su 1 fila completa di scatola incasso.		cad	99,12
1228		C.10.05.07		Pulsantiera da incasso a 10 pulsanti su 1 fila completa di scatola incasso.		cad	701,88
1229		C.10.05.08		Monitor da 4,5'' parete, viva voce e cornetta, completo staffa.		cad	131,85
1230		C.10.05.09		Cavo multiplo videocitofono a 12 fili+coax. diam. 10,5 mm per interno.		m	1,5
1231		C.10.05.10		Distributuore video 4 uscite		cad	22,67
1232		C.10.05.11		Scatola incasso per gruppo esterno 2 moduli.		cad	2,43
1233		C.10.06		Frutti di comando, prese, interruttori.
1234		C.10.06.01		Frutti di comando da incasso, come interruttori, deviatori, ecc., completi di scatola da frutto e placca, materiale termoplastico serie economica:
1235		C.10.06.01.a		a) interruttore unip. 10 A		cad	3,19
1236		C.10.06.01.b		b) deviatore unip. 10 A		cad	3,5
1237		C.10.06.01.c		c) pulsante unip. 10 A		cad	3,27
1238		C.10.06.01.d		c) invertitore unip. 10 A		cad	5,48
1239		C.10.06.02		Presa di corrente da incasso, completa di scatola da incasso, supporto portafrutti e placca in materiale termoplastico serie economica:
1240		C.10.06.02.a		a) presa di corrente da 2 x 10 A+ T		cad	3,42
1241		C.10.06.02.b		b) presa di corrente da 2 x 16 A+ T		cad	4,04
1242		C.10.06.03		Pulsante luminoso da incasso con portanome da completo scatola da incasso, supporto portafrutti e placca in materiale termoplastico serie economica:		cad	6,38
1243		C.10.06.04		Presa telefonica tipo RJ11 da incasso completa di scatola da incasso, supporto portafrutti e placca in materialetermoplastico serie economica:		cad	7,54
1244		C.10.06.05		Presa TV-RD-SAT diretta in esecuzione da completa di scatola da incasso, supporto portafrutti e placca in materiale termoplastico serie economica:		cad	7,59
1245		C.10.06.06		Interruttore automatico magnetotermico modulare bipolare 16 A potere interruzione 4,5 KA.		cad	9,16
1246		C.10.06.07		Interruttore automatico magnotermico- differenziale modulare bipolare, Idn 0,03 A-portata 25 A , potere di interruzione 4,5KA.		cad	21,54
1247		C.10.06.08		Relè passo-passo modulare alimentazione 230 V, portata 10		cad	12,69
1248		C.10.06.09		Temporizzatore modulare per comando a tempo luce scale, alimentazione 230 V , portata 10		cad	15,7
1249		C.10.06.10		Centralino per appartamento composto da: n. 1 differenziale 2 x 25 A IN 0,03; n. 2 automatici 2 x 10-16-25 A pot. int. 4,5 KA; n. 1 scatola incasso con portella.		cad	45,13
1250		C.10.06.11		Protezione contro la scarica atmosferica o sovratensione remota o ravvicinata tipo DEHM - T275 + MPE o similari.		cad	90,7
1251		C.10.06.12		Trasformatore modulare per servizi ausiliari appartamento:
1252		C.10.06.12.a		a) trasformatore 230-12 V - 10 VA		cad	13,45
1253		C.10.06.12.b		b) trasformatore 230-12 V - 25 VA		cad	15,87
1254		C.10.07		Materiali per impianti di terra.
1255		C.10.07.01		Puntazza per impianto di messa a terra, in acciaio zincato:
1256		C.10.07.01.a		a) puntazza con profilo a croce 50 x 50 x 5 mm lunghezza m 2 con morsetto		cad	11,15
1257		C.10.07.02		Corda di rame nudo 16 mmq.		m	1,45
1258		C.10.08		Tubo PVC corrugato
1259		C.10.08.a		Diam. 63 mm		m	1,8
1260		C.10.08.b		Diam. 125 mm		m	2,7
1261		C.10.08.c		Diam. 160 mm		m	3,9
1262		C.11		MATERIALI D'USO PER IMPIANTI IDROSANITARI
1263		C.11.01		Sanitari, rubinetterie e scaldacqua
1264		C.11.01.01		Lavello in acciaio inox 18/10 a un bacino e scolapiatti reversibile, completo di mobile sottolavello in legno pressato ricoperto di laminato plastico bianco, completo di : - sifone di scarico a botticella in polietilene ; - piletta con tappo e catenella Ø 11/2&quot;
1265		C.11.01.01.a		a) dimensione 90 cm		cad	235,44
1266		C.11.01.01.b		b) dimensione 100 cm		cad	245,08
1267		C.11.01.01.c		c) dimensione 120 cm		cad	271,5
1268		C.11.01.02		Lavabo da arredamento sottopiano ovale bianco in vetrochina completo di : - morsetti di serraggio al mobile ; - sifone di scarico; - rubinetti sottolavabo con filtri e rosette cromate		cad	112,46
1269		C.11.01.03		Lavabo da arredamento soprapiano ovale bianco in vetrochina completo di : - sifone di scarico; - rubinetti sottolavabo con filtri e rosette cromate		cad	129,41
1270		C.11.01.04		Lavabo per disabili in vetrochina ergonomico per installazione sospesa completo di : - mensole di supporto reclinabili ; - sifone di scarico flessibile da incasso ; - rubinetto sottolavabo con filtri e rosette cromate		cad	468,52
1271		C.11.01.05		Vaso/bidet per disabili monoblocco in vetrochina completo di : - cassetta in vetrochina con coperchio ; - batteria di scarico con accessori cromati ; - comando a parete per scarico wc ; - sedile in metacrilato ; - kit di fissaggio ; - guarnizione centrica o eccentrica Ø 110.
1272		C.11.01.05.a		a) scarico a pavimento		cad	441,26
1273		C.11.01.05.b		b) scarico a parete		cad	473,84
1274		C.11.01.06		Vaso/bidet per disabili in vetrochina completo di : - cassetta a zaino in vetrochina con coperchio e fissaggi a parete - batteria di scarico con accessori cromati ; - tubo di cacciata in ottone cromato con rosoni ; - comando a parete per scarico wc ; - sedile in metacrilato ; - kit di fissaggio ; - guarnizione centrica o eccentrica Ø 110.
1275		C.11.01.06.a		a) scarico a pavimento		cad	436,15
1276		C.11.01.06.b		b) scarico a parete		cad	468,73
1277		C.11.01.07		Vaso alla Turca in vetrochina bianca completo di : - sifone in polietilene
1278		C.11.01.07.a		a) installazione a incasso per spartiacque		cad	171,5
1279		C.11.01.07.b		b) installazione a incasso per brida grondante		cad	269,68
1280		C.11.01.07.c		c) installazione fuori pavimento con sifone in vetrochina incorporato		cad	271,85
1281		C.11.01.08		Orinatoio in fire clay bianco completo di : - viti cromate per il fissaggio ; - sifone scarico e griglia cromata ; - morsetto
1282		C.11.01.08.a		a) installazione sospesa		cad	129,62
1283		C.11.01.08.b		b) installazione ½ stallo		cad	182,02
1284		C.11.01.08.c		c) installazione a pedana		cad	305,95
1285		C.11.01.09		Vuotatoio per disabili in vetrochina completa di griglia metallica, tasselli di fissaggio a pavimento e guarnizione centrica o eccentrica Ø 110.		cad	238,93
1286		C.11.01.10		Piatto doccia in fire clay per installazione sopra pavimento completo di sifone di scarico a pavimento con piletta a griglia cromata:
1287		C.11.01.10.a		a) dimensione 70x70 cm		cad	74,83
1288		C.11.01.10.b		b) dimensione 90x90 cm		cad	152,05
1289		C.11.01.10.c		c) dimensione 120x80 cm		cad	188,32
1290		C.11.01.10.d		d) dimensione 80x80 cm ad angolo		cad	122,41
1291		C.11.01.11		Vasca da bagno in acciaio smaltato da rivestire completo di colonna di scarico con troppo pieno e sifone:
1292		C.11.01.11.a		a) dimensione 105x65 da sedere		cad	100,27
1293		C.11.01.11.b		b) dimensione 130x70 cm		cad	101,36
1294		C.11.01.11.c		c) dimensione 150x70 cm		cad	103,15
1295		C.11.01.11.d		d) dimensione 170x70 cm		cad	106,98
1296		C.11.01.12		Miscelatore lavabo per comunità con rub. portafiltri, tubi flessibili di collegamento e piletta con tappo:
1297		C.11.01.12.a		a) a pedale a muro		cad	125,44
1298		C.11.01.12.b		b) a pedale a pavimento da esterno		cad	137,58
1299		C.11.01.13		Miscelatore lavabo per comunità con rub. portafiltri, tubi flessibili di collegamento e piletta con tappo:
1300		C.11.01.13.a		a) monoforo		cad	98,56
1301		C.11.01.13.b		b) a parete		cad	76,46
1302		C.11.01.14		Batteria di miscelazione cromata per vasca a parete con due rubinetti e bocca erogazione fissa senza doccia:		cad	38,76
1303		C.11.01.15		Colonna di scarico per vasca con troppo pieno e tappo con saltarello:
1304		C.11.01.15.a		a) con erogazione		cad	57,57
1305		C.11.01.15.b		b) senza erogazione		cad	26,81
1306		C.11.01.16		Cassetta di scarico per wc a zaino bianca da 10 Lt con tubo di cacciata e rubinetto :
1307		C.11.01.16.a		a) in plastica		cad	80,52
1308		C.11.01.16.b		b) in porcellana con batteria di scarico		cad	158,96
1309		C.11.01.17		Cassetta di scarico per wc da incasso con comando a pulsante e canotto di scarico al wc :
1310		C.11.01.17.a		a) in plastica 12 LT		cad	100,41
1311		C.11.01.17.b		b) in plastica 14 LT		cad	111,8
1312		C.11.01.18		Flussometro per wc Ø 1 da incasso con placca cromata e pulsante in metallo.		cad	34,63
1313		C.11.01.19		Scaldacqua rapido a gas, con bruciatore atmosferico in acciaio inox corpo scambiatore in acciaio corredato di valvola sicurezza gas e controlli per la regolazione e la sicurezza senza fiamma pilota. Camera di combustione stagna. A corredo ganci a tassello per il fissaggio:
1314		C.11.01.19.a		a) da 15 LT/MIN		cad	872,1
1315		C.11.01.20		Scaldacqua rapido elettrico con camera smaltata garanzia 5 anni, a corredo : - valvola di sicurezza ; - flessibili di collegamento ganci a tassello per fissaggio
1316		C.11.01.20.a		a) da 10 LT/MIN		cad	82,81
1317		C.11.01.20.b		b) da 15 LT/MIN		cad	100,02
1318		C.11.01.21		Scaldacqua termoelettrico ad accumulo con camera smaltata garanzia 5 anni, a corredo : - valvola di sicurezza ; - ganci a tassello per fissaggio
1319		C.11.01.21.a		a) da 80		cad	196,03
1320		C.11.01.21.b		b) da 100		cad	221,55
1321		C.11.01.22		Scaldacqua elettrico ad accumulo camera smaltata garanzia 5 anni, a corredo : - valvola di sicurezza ; - flessibili di collegamento - ganci a tassello per fissaggio
1322		C.11.01.22.a		a) da 80 LT		cad	171,33
1323		C.11.01.22.b		b) da 150 LT		cad	349,65
1324		C.11.01.22.c		c) da 200 LT		cad	442,56
1325		C.11.01.23		Scaldacqua ad accumulo con bruciatore atmosferico a gas corpo scambiatore in acciaio corredato di valvola di sicurezza gas e controlli per la regolazione e la sicurezza senza fiamma pilota. Camera di combustione stagna. A corredo ganci a tassello per il fissaggio:
1326		C.11.01.23.a		a) da 80 LT		cad	982,88
1327		C.11.01.23.b		b) da 150 LT a pavimento		cad	1562,83
1328		C.11.01.23.c		c) da 200 LT a pavimento		cad	1934,8
1329		C.11.01.24		Scaldacqua ad accumulo con bruciatore atmosferico a gas corredato di valvola di sicurezza gas con controllo termostatico e accensione piezoelettrica con tasselli per il fissaggio a parete:
1330		C.11.01.24.a		a) da 80 LT		cad	247,73
1331		C.11.01.24.b		b) da 120 LT		cad	317,78
1332		C.11.01.24.c		c) da 155 LT a pavimento		cad	456,19
1333		C.11.01.24.d		d) da 300 LT a pavimento		cad	873,18
1334		C.11.01.24.e		e) da 800 LT a pavimento		cad	2073,81
1335		C.11.01.25		Lavello in fire-clay a un bacino e scolapiatti reversibile completo di sifoni di scarico a bottiglia e piletta con tappo e catenella.		cad	132,5
1336		C.11.01.26		Colonna di sostegno o semicolonna di copertura in vetro china bianca.		cad	67
1337		C.11.01.27		Lavamano sospeso con troppo pieno in vetro china completo di sifone.		cad	57
1338		C.11.01.28		Lavatoio in fire-clay
1339		C.11.01.28.a		Installazione su muretto		cad	78,7
1340		C.11.01.28.b		Installazione su mobile sotto lavello in legno pressato e laminato plastico bianco		cad	188,4
1341		C.11.01.28.c		Installazione con mensole a tassello con rinforzo		cad	86,7
1342		C.11.01.29		Lavatoio in materiale termoplastico completo di molile idrofugo, sifone di scarico, piletta con tappo (45x50)		cad	175
1343		C.11.01.30		Vasca da bagno in metacrilato da idromassaggio completo di colonna di scarico e sifone dimensione (170x70)con pannelli di ispezione.		cad	1261
1344		C.11.01.31		Maniglione per disabili diam. 35mm con viti di fissaggio, in alluminio e rivestimento esterno in nylon fuso
1345		C.11.01.31.a		Maniglione per parete		cad	29,8
1346		C.11.01.31.b		Maniglione di sostegno a muro		cad	72,3
1347		C.11.02		Stoccaggio, pressurizzazione e sollevamento acqua
1348		C.11.02.01		Serbatoio cilindrico verticale di prima raccolta in lamiera zincata a bagno caldo, senza accessori, idoneo al contenimento dell'acqua destinata al consumo umano secondo norme DL 108/92 con trattamento interno di vidroflanatura:
1349		C.11.02.01.a		a) capacità LT 500		cad	374,85
1350		C.11.02.01.b		b) capacità LT 1000		cad	552,1
1351		C.11.02.01.c		c) capacità LT 2000		cad	1238,54
1352		C.11.02.02		Serbatoio cilindrico verticale di prima raccolta in acciaio inox, senza accessori, idoneo al contenimento dell'acqua destinata al consumo umano secondo norme DL 108/92:
1353		C.11.02.02.a		a) capacità LT 500		cad	1172,94
1354		C.11.02.02.b		b) capacità LT 1000		cad	1720,31
1355		C.11.02.02.c		c) capacità LT 1500		cad	3127,82
1356		C.11.02.02.d		d) capacità LT 2000		cad	4170,43
1357		C.11.02.03		Serbatoio cilindrico verticale di prima raccolta in polietilene adatto per l'accumulo di acqua non in pressione, utilizzabili anche per stoccaggio di fluidi alimentari, chimici e idrocarburi, senza accessori :
1358		C.11.02.03.a		a) capacità LT 500		cad	171,98
1359		C.11.02.03.b		b) capacità LT 1000		cad	278,62
1360		C.11.02.03.c		c) capacità LT 2000		cad	499,87
1361		C.11.02.04		Autoclave verticale in lamiera di acciaio zincata a bagno caldo, con trattamento interno di vidroflanatura, collaudata ISPESL, completa di manometro e valvola di sicurezza :
1362		C.11.02.04.a		a) capacità LT 200 ATM 8		cad	500,67
1363		C.11.02.04.b		b) capacità LT 500 ATM 8		cad	764,03
1364		C.11.02.04.c		c) capacità LT 1000 ATM 8		cad	1130,04
1365		C.11.02.04.d		d) capacità LT 2000 ATM 8		cad	2272,02
1366		C.11.02.05		Autoclave verticale a membrana intercambiabile, in lamiera di acciaio verniciata esternamente a fuoco e con trattamento interno di vidroflanatura, collaudata ISPESL, completa di valvola di sicurezza e manometro :
1367		C.11.02.05.a		a) capacità LT 200		cad	276,18
1368		C.11.02.05.b		b) capacità LT 500		cad	548,67
1369		C.11.02.06		Gruppo premontato di sollevamento acque a due pompe, con motore monofase o trifase, completo di valvole di intercettazione a sfera, valvola di ritegno, pressostato, vasi di espansione, quadro elettrico, manicotto antivibrante, potenza motore :
1370		C.11.02.06.a		a) KW 0,55x2		cad	2009,19
1371		C.11.02.06.b		b) KW 1,1x2		cad	2117,8
1372		C.11.02.06.c		c) KW 1,5x2		cad	2378,45
1373		C.11.02.06.d		d) KW 4x2		cad	3236,43
1374		C.11.02.07		Elettropompa sommersa in acciaio AISI 304, per approvvigionamento idrico, monofase o trifase, potenza motore :
1375		C.11.02.07.a		a) fino a KW 0,55		cad	977,45
1376		C.11.02.07.b		b) fino a KW 1,1		cad	1303,26
1377		C.11.02.07.c		c) fino a KW 1,5		cad	1721,39
1378		C.11.02.08		Elettropompa sommergibile in acciaio AISI 304, per acque chiare, monofase o trifase, potenza motore :
1379		C.11.02.08.a		a) fino a KW 0,55		cad	705,93
1380		C.11.02.08.b		b) fino a KW 1,3		cad	1455,31
1381		C.11.02.08.c		c) fino a KW 1,9		cad	1824,56
1382		C.11.02.09		Elettropompa sommergibile in acciaio AISI 304, per acque nere, monofase o trifase, potenza motore :
1383		C.11.02.09.a		a) fino a KW 0,55		cad	868,84
1384		C.11.02.09.b		b) fino a KW 1,5		cad	2063,49
1385		C.11.02.09.c		c) fino a KW 2,2		cad	1987,47
1386		C.11.03		Tubazioni e isolamenti
1387		C.11.03.01		Tubazioni in acciaio zincato UNI 8863, del tipo senza saldatura, serie media, filettabile secondo UNI ISO 7/1, zincatura a caldo in base alle norme UNI 5745, in barre con manicotto, unità di misura : m
1388		C.11.03.01.a		a) Ø ½		m	2,56
1389		C.11.03.01.b		b) Ø 1&quot;		m	4,41
1390		C.11.03.01.c		c) Ø 2&quot;		m	8,03
1391		C.11.03.02		Tubazioni in acciaio zincato UNI 8863, del tipo saldato FM, serie media, filettabile secondo la norma UNI ISO 7/1, in barre con estremità liscia, unità di misura : m
1392		C.11.03.02.a		a) Ø ½		m	2,04
1393		C.11.03.02.b		b) Ø 1&quot;		m	3,62
1394		C.11.03.02.c		c) Ø 2&quot;		m	6,78
1395		C.11.03.03		Tubazioni in rame crudo in verghe, marchiata per diametro e spessore secondo le norme UNI EN 1057 Cn-DHP 99,9%, avente protezione interna contro la corrosione puntiforme, per usi sanitari, unità di misura : m
1396		C.11.03.03.a		a) Ø 15 mm spessore 1 mm		m	2,35
1397		C.11.03.03.b		b) Ø 22 mm spessore 1,5 mm		m	5,4
1398		C.11.03.04		Tubazioni in rame ricotto in rotolo nudo, marchiata secondo le norme UNI EN 1057 Cn-DHP 99,9%, protetta contro la corrosione puntiforme, per usi sanitari, unità di misura : kg.
1399		C.11.03.04.a		a) Ø 14 mm spessore 1 mm		kg	3,91
1400		C.11.03.05		Tubazione multistrato per acqua potabile composta da tubo interno in polietilene reticolato, strato legante, strato intermedio in alluminio saldato di testa longitudinalmente, strato legante e stato esterno in polietilene ad alta densità, unità di misura : m.
1401		C.11.03.05.a		a) Ø 20 mm spessore 2,50 mm		m	2,87
1402		C.11.03.05.b		b) Ø 32 mm spessore 3,00 mm		m	7,92
1403		C.11.03.06		Tubazione di acciaio inossidabile per installazioni domestiche di acqua potabile omologata DVGW N 011 a norma DIN 17455 tipo pressfitting:
1404		C.11.03.06.a		a) Ø 18x1,0		m	7,88
1405		C.11.03.06.b		b) Ø 35x1,5		m	17,96
1406		C.11.03.07		Tubazione di polietilene ad alta densità (PEad) per condotte di scarico di fluidi all'interno dei fabbricati, rispondenti alla norma UNI 8451 e marchiate IIP forniti in verghe da 5 m.
1407		C.11.03.07.a		a) Ø 40 mm		m	1,68
1408		C.11.03.07.b		b) Ø 90 mm		m	4,37
1409		C.11.03.07.c		c) Ø 110 mm		m	6,82
1410		C.11.03.08		Tubi di polietilene ad alta densità (PEad) PN 10 per condotte di fluidi in pressione rispondenti alla norma UNI 7611 e foglio di aggiornamento FA 1, conformi alla circolare N° 102 del 2/12/78 del Ministero della Sanità e marchiate IIP ; fornite in rotoli da 50 o 100 m &lt;= Ø 50 mm e solamente in verghe da 6 m per Ø &gt; 63
1411		C.11.03.08.a		a) Ø 32 mm		m	0,8
1412		C.11.03.08.b		b) Ø 63 mm		m	2,87
1413		C.11.03.08.c		c) Ø 90 mm		m	5,78
1414		C.11.03.08.d		d) Ø 110 mm		m	8,64
1415		C.11.03.09		Tubi in pvc rigido (non plastificato) per condotte di ventilazione all'interno dei fabbricati, rispondenti alla norma UNI 7443 e foglio di aggiornamento FA 178, Tipo 300 (temp. max 50 °C) colore avorio, marchiate IIP, fornite in verghe da 2 m :
1416		C.11.03.09.a		a) Ø 63 mm		m	1,62
1417		C.11.03.09.b		b) Ø 100 mm		m	3,35
1418		C.11.03.09.c		c) Ø 125 mm		m	4,9
1419		C.11.03.10		Tubazione in acciaio zincato senza saldatura preisolata con schiuma poliuretanica e da tubo guaina esterna in polietilene nero tipo Bonded:
1420		C.11.03.10.a		a) Ø ½ - 21,3 mm		m	16,54
1421		C.11.03.10.b		b) Ø 1 - 33,7 mm		m	18,12
1422		C.11.03.10.c		c) Ø 2 - 60,3 mm		m	25,52
1423		C.11.04		Valvolame
1424		C.11.04.01		Rubinetti portagomma a sfera con comando a leva o maniglia a T di tipo pesante in ottone stampato e attacco filettato m :
1425		C.11.04.01.a		a) Ø ½		cad	3,81
1426		C.11.04.01.b		b) Ø 1		cad	9,5
1427		C.11.04.02		Rubinetti portagomma a sfera con comando a maniglia a T o manopola di tipo pesante in ottone stampato e cromato, attacco filettato m Ø ½ e portagomma Ø ¾ per lavatrice o lavastoviglie.		cad	4,42
1428		C.11.04.03		Rubinetti incasso a sfera passaggio totale con cappuccio cromato in ottone stampato OT 58:
1429		C.11.04.03.a		a) Ø ½		cad	7
1430		C.11.04.03.b		b) Ø 1		cad	12,37
1431		C.11.04.04		Rubinetti incasso d'arresto con vitone, in propilene capolimero PP vestolen, con cappuccio cromato o maniglia:
1432		C.11.04.04.a		a) Ø 20		cad	12,26
1433		C.11.04.04.b		b) Ø 32		cad	14,71
1434		C.11.04.05		Rubinetto curvo con o senza portagomma di tipo pesante in ottone OT 58 nelle finiture lucida, cromato, sabbiata e cromato lucida :
1435		C.11.04.05.a		a) Ø 3/8		cad	7,06
1436		C.11.04.05.b		b) Ø ½		cad	6,68
1437		C.11.04.05.c		c) Ø ¾		cad	9,51
1438		C.11.04.05.d		d) Ø 1		cad	14,18
1439		C.11.05		Componenti per impianti sanitari
1440		C.11.05.01		Miscelatori collettivi termostatici in ottone nichelato completo di regolatore temperatura, 2 saracinesche a passaggio totale, 3 termometri ad immersione :
1441		C.11.05.01.a		a) Ø ½		cad	250,96
1442		C.11.05.01.b		b) Ø 1		cad	340,55
1443		C.11.05.01.c		c) Ø 2		cad	591,33
1444		C.11.05.02		Miscelatore termostatico in bronzo e otturatore in acciaio inox con manopola graduante di regolazione, campo di taratura 36 ¸ 53 °C (± 2°C) con attacchi filettati o flangiati PN 10:
1445		C.11.05.02.a		a) Ø ½		cad	148,25
1446		C.11.05.02.b		b) Ø 1		cad	222,95
1447		C.11.05.02.c		c) Ø 2		cad	403,87
1448		C.11.05.03		Dispositivo antinquinamento &quot;disconnettore&quot; a zona di pressione ridotta controllabile, esecuzione monoblocco corredato di filtro, valvola di ritegno e rubinetti di spurgo.
1449		C.11.05.03.a		a) attacchi filettatti Ø ½		cad	215,06
1450		C.11.05.03.b		b) attacchi filettatti Ø ¾		cad	263,68
1451		C.11.05.03.c		c) attacchi filettatti Ø 1		cad	305,93
1452		C.11.05.03.d		d) attacchi filettatti Ø 1¼		cad	389,86
1453		C.11.05.03.e		e) attacchi filettatti Ø 1½		cad	583,63
1454		C.11.05.03.f		f) attacchi flangianti D65		cad	1483,58
1455		C.11.05.03.g		g) attacchi flangianti D80		cad	1569,96
1456		C.11.05.03.h		h) attacchi flangianti D100		cad	2661,33
1457		C.11.06		Antincendio
1458		C.11.06.01		Lancia per estinzione incendio secondo normative europee con dispositivi e accessori per manovre per passare dalla posizione di arresto, al getto pieno e al getto polverizzato, ugello in alluminio, cono in ABS, rubinetto con sfera e leva in alluminio :
1459		C.11.06.01.a		a) UNI 45		cad	39,1
1460		C.11.06.01.b		b) UNI 70		cad	86,25
1461		C.11.06.02		Cassette antincendio completa di tutti gli accessori UNI 25, conforme alle disposizioni del D.M. 12/9/80, con naspo rotante portamanichetta, manichetta semirigida, lancia frazionatrice e rubinetto a sfera dim. 650x750x270 mm - Ø 25 mt. 20.		cad	282,48
1462		C.11.06.03		Gruppo di attacco per motopompe orizzontale o verticale con rubinetto idrante, valvola a clapet, saracinesca, valvola di sicurezza eseguiti in ottone fuso o stampato:
1463		C.11.06.03.a		a) UNI 70 x 2		cad	831,02
1464		C.11.06.03.b		b) UNI 70 x 3		cad	1098,39
1465		C.11.06.03.c		c) UNI 70 x 4		cad	1237,29
1466		C.11.06.04		Idrante sottosuolo con scarico automatico, antigelo, tipo normale, corpo a flangia in ghisa, albero vite, madre vite e sonde in ottone fuso e catramatura esterna, compreso chiave di manovra universale:
1467		C.11.06.04.a		a) UNI 70		cad	332,65
1468		C.11.06.04.b		b) UNI 80		cad	381,09
1469		C.11.06.04.c		c) UNI 100		cad	467,65
1470		C.11.06.05		Erogatore per spegnimento incendio per livelli intermedi Sprinkler in ottone con bulbo 5 mm, tipo Microrapid per intervento normale (RT &gt; 80), temperatura di intervento da 57 °C a 182 °C con tegolo antibagnamento:
1471		C.11.06.05.a		a) Upright Ø ½		cad	9,11
1472		C.11.06.05.b		b) Upright Ø ¾		cad	11,47
1473		C.11.06.06		Gabbia di protezione per Sprinkler zincata lucida universale.		cad	4,69
1474		C.11.06.07		Cassetta porta-sprinkler con finitura in acciaio smaltato rosso con chiave di smontaggio Sprinkler vuota:
1475		C.11.06.07.a		a) 6 testine		cad	33,78
1476		C.11.06.07.b		b) 12 testine		cad	57,89
1477		C.11.06.08		Valvola a allarme ad umido per impianto spegnimento automatico con accessori NFPA ed UNI 9489 per pressione variabile completa di Trim verticale o orizzontale assemblato e camera di ritardo, con attacchi flangiati :
1478		C.11.06.08.a		a) DN 80		cad	2381,19
1479		C.11.06.08.b		b) DN 100		cad	2517,76
1480		C.11.06.08.c		c) DN 150		cad	2759,38
1481		C.11.06.08.d		d) DN 200		cad	3118,89
1482		C.11.06.09		Campana idraulica d'allarme per impianti ad umido e a secco completa di filtro ad Y, braccio esteriore, tazza copribraccio e piastra di chiusura.		cad	380,75
1483		C.11.06.10		Saracinesca d'intercettazione a vite regolabile con disco gommato approvata UL/FM con attacchi flangiato:
1484		C.11.06.10.a		a) Ø 2½ DN 65		cad	183,84
1485		C.11.06.10.b		b) Ø 3 DN 80		cad	229,95
1486		C.11.06.10.c		c) Ø 4 DN 100		cad	309,33
1487		C.11.06.10.d		d) Ø 6 DN 150		cad	613,97
1488		C.11.06.10.e		e) Ø 8 DN 200		cad	1618,98
1489		C.11.07		Irrigazione e innaffiamento
1490		C.11.07.01		Irrigatore statico a scomparsa pop-up adatto per piccole superfici tipo a nebulizzazione installato a filo terreno, angolo di lavoro regolabile, attacco ½.		cad	4,27
1491		C.11.07.02		Irrigatore dinamico a scomparsa pop-up adatto superfici medio-grandi con ugelli intercambiabili per una migliore taratura, ad angolo di lavoro regolabile, attacco ¾.		cad	20,74
1492		C.11.07.03		Elettrovalvole per automazione dei settori che compongono l'impianto del tipo provvisto di regolatore di flusso, comando manuale, solenoide a 12-24V, stagno a corpo in nylon rinforzata:
1493		C.11.07.03.a		a) Ø ½		cad	24,98
1494		C.11.07.03.b		b) Ø ¾		cad	27,78
1495		C.11.07.03.c		c) Ø 1		cad	29,33
1496		C.11.07.04		Pozzetti per valvole e idranti, ispezionabili realizzati in materiale plastico rinforzato e con drenaggio a perdere.		cad	25,03
1497		C.11.07.05		Programmatore elettronico con trasformatore incorporato adatto al comando delle elettrovalvole con batteria di tampone e salvaguardia del programma, programma di soccorso nel caso di cancellazione accidentale della programmazione, predisposizione al collegamento di sensori, di facile programmazione, norme CE/INQ:
1498		C.11.07.05.a		a) 4		cad	95,97
1499		C.11.07.05.c		c) 4 + 2 modulo da 2		cad	145,64
1500		C.11.07.05.e		e) 4 + 4 modulo da 2		cad	195,32
1501		C.11.07.06		Sensore di pioggia regolabile per interruzione e ripristino automatico delle funzioni della centralina.		cad	37,44
1502		C.11.07.07		Tubo gocciolatore in polietilene autocompensante del tipo con punti goccia premontati da 2 lt/h, interasse 30 cm.		m	1,21
1503		C.12		MATERIALI DI RISCALDAMENTO E CLIMATIZZAZIONE
1504		C.12.01		Caldaie, bruciatori
1505		C.12.01.01		Caldaia murale con camera di combustione aperta a tiraggio naturale, bruciatore atmosferico a gas e accensione elettronica. Scambiatore istantaneo per la versione con produzione acqua calda sanitaria. Conforme direttive 90/396/CEE (gas), 92/42/CEE (rendimenti), 89/336/CEE (compatibilità elettromagnetica), 73/23/CEE (bassa tensione) e norme UNI-CEI. Per riscaldamento:
1506		C.12.01.01.a		a) potenza nominale 24 kW		cad	868,84
1507		C.12.01.01.b		b) potenza nominale 28 kW		cad	934
1508		C.12.01.02		Caldaia murale con camera di combustione aperta a tiraggio naturale, bruciatore atmosferico a gas e accensione elettronica. Scambiatore istantaneo per la versione con produzione acqua calda sanitaria. Conforme direttive 90/396/CEE (gas), 92/42/CEE (rendimenti), 89/336/CEE (compatibilità elettromagnetica), 73/23/CEE (bassa tensione) e norme UNI-CEI.Per riscaldamento e produzione acqua calda sanitaria:
1509		C.12.01.02.a		a) potenza nominale 24 kW		cad	999,17
1510		C.12.01.02.b		b) potenza nominale 28 kW		cad	1314,12
1511		C.12.01.03		Caldaia murale con camera di combustione stagna a tiraggio forzato, bruciatore atmosferico a gas e accensione elettronica. Scambiatore istantaneo per la versione con produzione acqua calda sanitaria. Conforme direttive 90/396/CEE, 92/42/CEE, 89/336/CEE, 73/23/CEE e norme UNI-CEI.Per riscaldamento:
1512		C.12.01.03.a		a) potenza nominale 24 kW		cad	1042,61
1513		C.12.01.03.b		b) potenza nominale 28 kW		cad	1107,77
1514		C.12.01.04		Caldaia murale con camera di combustione stagna a tiraggio forzato, bruciatore atmosferico a gas e accensione elettronica. Scambiatore istantaneo per la versione con produzione acqua calda sanitaria. Conforme direttive 90/396/CEE, 92/42/CEE, 89/336/CEE, 73/23/CEE e norme UNI-CEI.Per riscaldamento e produzione acqua calda sanitaria:
1515		C.12.01.04.a		a) potenza nominale 24 kW		cad	1131,23
1516		C.12.01.04.b		b) potenza nominale 28 kW		cad	1413,72
1517		C.12.01.05		Caldaia murale a condensazione con camera di combustione stagna a tiraggio forzato bruciatore atmosferico a gas e accensione elettronica. Scambiatore istantaneo per la versione con produzione acqua calda sanitaria. Conforme direttive 90/396/CEE, 92/42/CEE, 89/336/CEE, 73/23/CEE e norme UNI-CEI.Per riscaldamento e produzione acqua calda sanitariapotenza nominale 26 kW		cad	3237,52
1518		C.12.01.06		Caldaia a basamento, costituita da struttura ad elementi di ghisa con camera di combustione aperta a tiraggio naturale, bruciatore atmosferico di gas e accensione elettronica. Bollitore capacità 100 l e pompa di carico per versione con produzione acqua calda sanitaria. Conforme direttive 90/396/CEE, 92/42/CEE, 89/336/CEE, 73/23/CEE e norme UNI-CEI.Per riscaldamento:
1519		C.12.01.06.a		a) potenza nominale 23 kW		cad	1021,75
1520		C.12.01.06.b		b) potenza nominale 29,5 kW		cad	1095,99
1521		C.12.01.07		Caldaia a basamento, costituita da struttura ad elementi di ghisa con camera di combustione aperta a tiraggio naturale, bruciatore atmosferico di gas e accensione elettronica. Bollitore capacità 100 l e pompa di carico per versione con produzione acqua calda sanitaria. Conforme direttive 90/396/CEE, 92/42/CEE, 89/336/CEE, 73/23/CEE e norme UNI-CEI.Per riscaldamento e produzione acqua calda sanitaria potenza nominale 29,5 kW:		cad	2397,78
1522		C.12.01.08		Caldaia a basamento, costituita da struttura ad elementi di ghisa con camera di combustione stagna a tiraggio forzato, bruciatore atmosferico di gas e accensione elettronica. Bollitore capacità 100 l e pompa di carico per versione con produzione acqua calda sanitaria. Conforme direttive 90/396/CEE, 92/42/CEE, 73/23/CEE, 89/336/CEE e norme UNI-CEI.Per riscaldamento e produzione acqua calda sanitaria potenza nominale 31,4 kW:		cad	1980,2
1523		C.12.01.09		Caldaia a basamento, costituita da struttura ad elementi di ghisa con bruciatore atmosferico di gas bistadio, accensione elettronica e controllo di fiamma completa di pannello di comando termostatico o climatico. Conforme direttive 90/396/CEE, 92/42/CEE, 89/336/CEE, 73/23/CEE e norme UNI-CEI.Per riscaldamento:
1524		C.12.01.09.a		a) potenza nominale 59,1 kW		cad	1348,87
1525		C.12.01.09.b		b) potenza nominale 78,7 kW		cad	1811,53
1526		C.12.01.09.c		c) potenza nominale 107,8 kW		cad	2331,21
1527		C.12.01.09.d		d) potenza nominale 127,2 kW		cad	2641,17
1528		C.12.01.10		Caldaia in acciaio ad alto rendimento abbinabile a bruciatori ad aria soffiata di qualsiasi combustibile e a bollitori di capacità 120, 160, 210 l. Focolare ad inversione di fiamma e tubi di fumo con turbolatori in acciaio inox. Conforme direttive 89/336/CEE, 73/23/CEE e 92/42/CEE se funzionante a gasolio; 89/336/CEE, 73/23/CEE, 92/42/CEE e 90/396/CEE se funzionante a gas; e norme UNI-CEI.Per riscaldamento:
1529		C.12.01.10.a		a) potenza nominale 19 kW		cad	989,72
1530		C.12.01.10.b		b) potenza nominale 32 kW		cad	1117,55
1531		C.12.01.10.c		c) potenza nominale 67 kW		cad	1673,61
1532		C.12.01.11		Bollitori ad accumulo orizzontali in acciaio vetrificati con serpentina totalmente immersa nell’accumulo.
1533		C.12.01.11.a		a) capacità 120 l		cad	339,17
1534		C.12.01.11.b		b) capacità 160 l		cad	387,29
1535		C.12.01.11.c		c) capacità 210 l		cad	650,55
1536		C.12.01.12		Caldaia in acciaio ad alto rendimento abbinabile a bruciatore ad aria soffiata di qualsiasi combustibile. Camera di combustione bagnata e ad inversione di fiamma; tubi di fumo con turbolatori in acciaio inox. Conforme direttive 89/336/CEE, 73/23/CEE e 92/42/CEE se funzionante a gasolio; 89/336/CEE, 73/23/CEE, 92/42/CEE e 90/396/CEE se funzionante a gas; e norme UNI-CEI. Conforme DPR n. 412 se con potenza nominale &gt; 400 kW.Per riscaldamento:
1537		C.12.01.12.a		a) potenza nominale 80 kW		cad	2523,98
1538		C.12.01.12.b		b) potenza nominale 100 kW		cad	2867,17
1539		C.12.01.12.c		c) potenza nominale 200 kW		cad	3535,1
1540		C.12.01.12.d		d) potenza nominale 300 kW		cad	4827,5
1541		C.12.01.12.e		e) potenza nominale 400 kW		cad	6717,22
1542		C.12.01.12.f		f) potenza nominale 500 kW		cad	7161,09
1543		C.12.02		Accessori per adduzione combustibile
1544		C.12.02.01		Teleindicatore di livello pneumatico universale. Quadrante base in percentuale di volume per serbatoi cilindrici completo di tubo flessibile in polietilene.
1545		C.12.02.01.a		a) h serbatoio 900÷3000 mm		cad	32,58
1546		C.12.02.01.b		b) h serbatoio 3000÷5000 mm		cad	33,67
1547		C.12.02.02		Elettrovalvola di linea per l’intercettazione automatica del gasolio nelle tubazioni di alimentazione dei bruciatori, omologata, Ø 3/8”÷1/2”		cad	48,05
1548		C.12.02.03		Leva antincendio per comando a mezzo cavetto degli organi di intercettazione completa di cavo in acciaio flessibile rivestito in PVC		cad	12,85
1549		C.12.02.04		Giunto antivibrante in acciaio inox per linea gas
1550		C.12.02.04.a		a) Ø 1''		cad	12,06
1551		C.12.02.04.b		b) Ø 1'' 1/2		cad	17,54
1552		C.12.02.04.c		c) Ø 2''		cad	27,04
1553		C.12.02.05		Giunto dielettrico per linea gas
1554		C.12.02.05.a		a) Ø 1''		cad	15,18
1555		C.12.02.05.b		b) Ø 1'' 1/2		cad	23,82
1556		C.12.02.05.c		c) Ø 2''		cad	30,8
1557		C.12.03		Accessori per centrale termica
1558		C.12.03.01		Pressostato di blocco per impianti di riscaldamento omologato ISPESL con dispositivo a riarmo manuale		cad	23,82
1559		C.12.03.02		Termostato di blocco ad immersione, omologato ISPESL, con dispositivo a riarmo manuale		cad	26,73
1560		C.12.03.03		Pozzetto ad immersione per termometro campione, conforme norme ISPESL		cad	2,42
1561		C.12.03.04		Termometro ad immersione con scala = 120° C, conforme norme ISPESL, completo di guaina in ottone		cad	18,09
1562		C.12.03.05		Indicatore di pressione con fondo scala 1,25÷2 volte la pressione massima di esercizio dell’impianto, completo di tubo ammortizzatore e rubinetto portamanometro conforme norme ISPESL		cad	18,39
1563		C.12.03.06		Valvola di sicurezza a membrana, omologata ISPESL, qualificata e tarata, corredata di verbale di taratura al banco, completa di raccordo scarico e imbuto raccoglitore
1564		C.12.03.06.a		a) Ø 1/2'' 2,5÷3 bar		cad	51,95
1565		C.12.03.06.b		b) Ø 1'' 2,5÷3 bar		cad	157,58
1566		C.12.03.07		Valvola di intercettazione del combustibile a sicurezza positiva, omologata ISPESL, corredata di verbale di taratura al banco, completa di elemento sensibile e capillare di collegamento
1567		C.12.03.07.a		a) Ø 1/2''		cad	158,04
1568		C.12.03.07.b		b) Ø 1''		cad	271,39
1569		C.12.03.07.c		c) Ø 1'' 1/2		cad	361,85
1570		C.12.03.07.d		d) Ø 2''		cad	464,91
1571		C.12.03.08		Flussostato a contatti meccanici con attacco filettato gas Ø 1”, lamelle regolabili		cad	123,14
1572		C.12.03.09		Rubinetto scarico caldaia in ottone a maschio con portagomma, tappo e catenella
1573		C.12.03.09.a		a) Ø 1/2''		cad	3,55
1574		C.12.03.09.b		b) Ø 3/4''		cad	6,46
1575		C.12.03.10		Vaso espansione chiuso per impianti di riscaldamento in lamiera di acciaio con membrana in gomma sintetica. Precarica in aria o azoto di 1,5 kg/cm2. Pressione massima di esercizio 5 bar = 200 l, 6 bar &gt; 200 l. Collaudo ISPESL
1576		C.12.03.10.a		a) 50 l		cad	57,45
1577		C.12.03.10.b		b) 80 lv		cad	89,71
1578		C.12.03.10.c		c) 150 l		cad	140,53
1579		C.12.03.10.d		d) 200 l		cad	157,31
1580		C.12.03.10.e		e) 300 l		cad	243,28
1581		C.12.03.11		Gruppo alimentatore automatico d’acqua con filtro e manometro, Ø 1/2”		cad	39,34
1582		C.12.03.12		Valvola sfogo aria in ottone stampato, Ø 1/4÷3/8”		cad	1,99
1583		C.12.04		Collettori
1584		C.12.04.01		Collettore semplice componibile per distribuzione impianto di riscaldamento costruito in ottone o in rame. Ø 1:
1585		C.12.04.01.a		a) x2		cad	7,1
1586		C.12.04.01.b		b) x3		cad	11,56
1587		C.12.04.01.c		c) x4		cad	18,09
1588		C.12.04.02		Collettore complanare per distribuzione impianto di riscaldamento costruito in ottone o in rame.Ø 1”:
1589		C.12.04.02.a		a) 4+4		cad	37,12
1590		C.12.04.03		Cassetta di contenimento collettori del tipo a incasso ad ingombro limitato costruita in lamiera zincata e completa di coperchio:
1591		C.12.04.03.a		a) 29x33 cmv		cad	16,78
1592		C.12.04.03.b		b) 29x50 cm		cad	20,2
1593		C.12.04.03.c		c) 33x70 cm		cad	31,93
1594		C.12.05		Valvolame e giunti
1595		C.12.05.01		Valvola in bronzo per radiatori rispondente alla norma UNI 8464 cromata.Attacco per tubo ferro:
1596		C.12.05.01.a		a) a squadra, Ø 1/2		cad	8,06
1597		C.12.05.01.b		b) diritta, Ø 1/2		cad	9,34
1598		C.12.05.02		Valvola in bronzo per radiatori rispondente alla norma UNI 8464 cromata. Attacco per tubo rame:
1599		C.12.05.02.a		a) a squadra, Ø 1/2		cad	7,04
1600		C.12.05.02.b		b) diritta, Ø 1/2		cad	8,41
1601		C.12.05.03		Detentore in bronzo per radiatori rispondente alla norma UNI 8464, cromato.Attacco per tubo ferro:
1602		C.12.05.03.a		a) a squadra, Ø 1/2		cad	6,69
1603		C.12.05.03.b		b) diritta, Ø 1/2		cad	7,27
1604		C.12.05.04		Detentore in bronzo per radiatori rispondente alla norma UNI 8464, cromato.Attacco per tubo rame:
1605		C.12.05.04.a		a) a squadra, Ø 1/2		cad	6,18
1606		C.12.05.04.b		b) diritta, Ø 1/2		cad	7,99
1607		C.12.05.05		Testa termostatica per radiatori		cad	21,01
1608		C.12.05.06		Valvolina automatica di sfogo aria, cromata, Ø 1/4÷3/8”		cad	1,35
1609		C.12.05.07		Valvola a sfera a passaggio totale rispondente alla norma UNI 8658, a due vie, con corpo in ottone stampato, sfera in ottone con riporto a spessore di cromo duro, leva di manovra in duralluminio plastificato:
1610		C.12.05.07.a		a) 1/2''		cad	3,97
1611		C.12.05.07.b		b) 1''		cad	9,17
1612		C.12.05.07.c		c) 1'' 1/2		cad	20,54
1613		C.12.05.07.d		d) 2''		cad	30,94
1614		C.12.05.08		Valvola di ritegno tipo &quot;Europa&quot; con corpo in ottone stampato, portasede nylon/fibra di vetro, molla in acciaio:
1615		C.12.05.08.a		a) 1/2''		cad	2,92
1616		C.12.05.08.b		b) 1''		cad	5,01
1617		C.12.05.08.c		c) 1'' 1/2		cad	10,63
1618		C.12.05.08.d		d) 2''		cad	16,28
1619		C.12.05.09		Filtro raccoglitore di impurità con cartuccia filtrante estraibile in acciaio inox:
1620		C.12.05.09.a		a) 1/2''		cad	2,66
1621		C.12.05.09.b		b) 1''		cad	5,6
1622		C.12.05.09.c		c) 1'' 1/2		cad	11,21
1623		C.12.05.09.d		d) 2''		cad	18,91
1624		C.12.05.10		Saracinesca a corpo piatto PN 6, per impianti di riscaldamento ad acqua calda = 120° C, di condizionamento e di approvvigionamento idrico, con corpo, coperchio e cuneo in ghisa lamellare GG25, asta in acciaio inox e sedi del corpo e cuneo in ottone:
1625		C.12.05.10.a		a) DN 50		cad	157,43
1626		C.12.05.10.b		b) DN 80		cad	222,19
1627		C.12.05.10.c		c) DN 100		cad	252,66
1628		C.12.05.11		Saracinesca a corpo ovale PN 10, per impianti di riscaldamento ad acqua calda = 120° C, di condizionamento e di approvvigionamento idrico, con corpo, coperchio e cuneo in ghisa lamellare GG25, asta in acciaio inox e sedi del corpo e cuneo in ottone:
1629		C.12.05.11.a		a) DN 50		cad	107,18
1630		C.12.05.11.b		b) DN 80		cad	192,26
1631		C.12.05.11.c		c) DN 100		cad	236,3
1632		C.12.05.12		Valvola di intercettazione/regolazione PN 16, con tappo rivestito in EPDM, per impianti di riscaldamento e di condizionamento, campo di temperature -10÷120° C, con corpo in ghisa lamellare GG25, esecuzione compatta ad alzata diritta:
1633		C.12.05.12.a		a) DN 32		cad	91,12
1634		C.12.05.12.b		b) DN 50		cad	122,84
1635		C.12.05.12.c		c) DN 80		cad	213,96
1636		C.12.05.12.d		d) DN 100		cad	287,69
1637		C.12.05.13		Valvola di ritegno a flusso avviato PN 16, per impianti di riscaldamento ad acqua calda e/o surriscaldata temperatura max 250° C, con corpo, coperchio e premistoppa in ghisa lamellare GG25, asta e sedi corpo e tappo in acciaio inox:
1638		C.12.05.13.a		a) DN 20		cad	93,19
1639		C.12.05.13.b		b) DN 32		cad	127,66
1640		C.12.05.13.c		c) DN 50		cad	171,38
1641		C.12.05.13.d		d) DN 80vv		cad	301,71
1642		C.12.05.13.e		e) DN 100		cad	400,53
1643		C.12.05.14		Valvola di ritegno a disco PN 16, corpo in ottone e otturatore in acciaio inox, campo temperatura -30÷260° C:
1644		C.12.05.14.a		a) DN 20		cad	28,62
1645		C.12.05.14.b		b) DN 32		cad	45,06
1646		C.12.05.14.c		c) DN 50		cad	63,83
1647		C.12.05.14.d		d) DN 80vv		cad	130,96
1648		C.12.05.14.e		e) DN 100		cad	175,09
1649		C.12.05.15		Filtro in ghisa PN 16, con corpo e coperchio in ghisa lamellare GG25, cestello in acciaio inox in rete metallica o lamiera forata, tappo di spurgo in ottone:
1650		C.12.05.15.a		a) DN 20		cad	38,88
1651		C.12.05.15.b		b) DN 32		cad	51,35
1652		C.12.05.15.c		c) DN 50		cad	75,58
1653		C.12.05.15.d		d) DN 80vv		cad	129,13
1654		C.12.05.15.e		e) DN 100		cad	168,01
1655		C.12.05.16		Giunto antivibrante PN 6, con corpo in gomma, temperatura di esercizio -20÷100° C:
1656		C.12.05.16.a		a) DN 50		cad	221,07
1657		C.12.05.16.b		b) DN 80		cad	310,84
1658		C.12.05.16.c		c) DN 100		cad	340,2
1659		C.12.05.17		Giunto antivibrante PN 10, con corpo in gomma, temperatura di esercizio -20÷100° C:
1660		C.12.05.17.a		a) DN 50		cad	238,37
1661		C.12.05.17.b		b) DN 80		cad	319,43
1662		C.12.05.17.c		c) DN 100		cad	345,79
1663		C.12.05.18		Compensatore in gomma filettato PN 10:
1664		C.12.05.18.a		a) 1''		cad	25,23
1665		C.12.05.18.b		b) 1'' 1/2		cad	37,51
1666		C.12.05.18.c		c) 2''		cad	41,81
1667		C.12.05.19		Compensatore in gomma, flangiato PN 10, per impianti di riscaldamento, con canotto in gomma EPDM, temperatura di esercizio da -10÷105° C:
1668		C.12.05.19.a		a) DN 32		cad	225,37
1669		C.12.05.19.b		b) DN 50		cad	240,05
1670		C.12.05.19.c		c) DN 80		cad	289,29
1671		C.12.05.19.d		d) DN 100		cad	314,29
1672		C.12.05.20		Compensatore in acciaio flangiato PN 16, adatto per spostamenti assiali, tensioni, vibrazioni. Costruzione a soffietto in acciaio a uno o più strati, temperatura massima ammissibile 480° C:
1673		C.12.05.20.a		a) DN 50		cad	161,78
1674		C.12.05.20.b		b) DN 80		cad	228,77
1675		C.12.05.20.c		c) DN 100		cad	269,63
1676		C.12.05.21		Compensatore in acciaio a saldare PN 16, adatto per spostamenti assiali, tensioni, vibrazioni. Costruzione a soffietto in acciaio a uno o più strati, temperatura massima ammissibile 480° C:
1677		C.12.05.21.a		a) DN 20		cad	194,16
1678		C.12.05.21.b		b) DN 32		cad	143,24
1679		C.12.05.21.c		c) DN 50		cad	177,97
1680		C.12.05.21.d		d) DN 80vv		cad	263,04
1681		C.12.05.21.e		e) DN 100		cad	323,57
1682		C.12.05.22		Flangia piana in acciaio PN 6, rispondente alla norma UNI 2276-67, completa di bulloni, dadi e guarnizioni occorrenti per ogni singola controflangia:
1683		C.12.05.22.a		a) DN 20		cad	3,37
1684		C.12.05.22.b		b) DN 32		cad	4,56
1685		C.12.05.22.c		c) DN 50		cad	5,05
1686		C.12.05.22.d		d) DN 80vv		cad	8,47
1687		C.12.05.22.e		e) DN 100		cad	9,18
1688		C.12.05.23		Flangia piana in acciaio PN 10 o PN 16 rispondente alle norme UNI 2277-67 e 2278-67, completa di bulloni, dadi e guarnizioni occorrenti per ogni singola controflangia:
1689		C.12.05.23.a		a) DN 20		cad	3,5
1690		C.12.05.23.b		b) DN 32		cad	5,15
1691		C.12.05.23.c		c) DN 50		cad	6,78
1692		C.12.05.23.d		d) DN 80vv		cad	9,94
1693		C.12.05.23.e		e) DN 100		cad	13,02
1694		C.12.05.24		Giunti a gomito a 90° (GMG 90) di materiale termoplastico per giunzione a compressione mediante serraggio meccanico per condotte di polietilene per liquidi in pressione, rispondenti alla norma UNI 9561 del PN 10, conformi alle prescrizioni IIP e dotati del relativo marchio anche se non riportato sul singolo manufatto:
1695		C.12.05.24.a		a) Ø 32 mm		cad	3,8
1696		C.12.05.24.b		b) Ø 50 mm		cad	8,46
1697		C.12.05.24.c		c) Ø 90 mm		cad	27,35
1698		C.12.05.24.d		d) Ø 110 mm		cad	58,46
1699		C.12.05.25		Giunti a T a 90° (GMT 90) di materiale termoplastico per giunzione a compressione mediante serraggio meccanico per condotte di polietilene per liquidi in pressione, rispondenti alla norma UNI 9561 del PN 10, conformi alle prescrizioni IIP e dotati del relativo marchio anche se non riportato sul singolo manufatto:
1700		C.12.05.25.a		a) Ø 32 mm		cad	5,53
1701		C.12.05.25.b		b) Ø 50 mm		cad	12,35
1702		C.12.05.25.c		c) Ø 90 mm		cad	42,26
1703		C.12.05.25.d		d) Ø 110 mm		cad	82,33
1704		C.12.05.26		Giunti con flangia (GMFL) di materiale termoplastico per giunzione a compressione mediante serraggio meccanico per condotte di polietilene per liquidi in pressione, rispondenti alla norma UNI 9561, del PN 10 con flangia libera in acciaio zincato rispondente alla norma UNI 2223-67; completi di controflangia viti e dadi cadmiati, conformi alle prescrizioni IIP e dotati del relativo marchio anche se non riportato sul singolo manufatto:
1705		C.12.05.26.a		a) Ø 50 mm x DN 50		cad	33,19
1706		C.12.05.26.b		b) Ø 75 mm x DN 65		cad	47,51
1707		C.12.05.26.c		c) Ø 90 mm x DN 80		cad	66,44
1708		C.12.05.26.d		d) Ø 110 mm x DN 100		cad	74,66
1709		C.12.05.27		Valvola di zona motorizzata del tipo a otturazione, con attacchi filettati ed alimentazione elettrica a 220 V o 24 V, a 2 vie:
1710		C.12.05.27.a		a) Ø 1''		cad	120,58
1711		C.12.05.28		Valvola di zona motorizzata del tipo a otturazione, con attacchi filettati ed alimentazione elettrica a 220 V o 24 V, a 3 vie:
1712		C.12.05.28.a		a) Ø 1''		cad	130,62
1713		C.12.06		Corpi scaldanti
1714		C.12.06.01		Radiatore in ghisa ad elementi componibili a più colonne nelle varie altezze. Emissione termica secondo UNI EN 442 dT=50 K. Completo di mensole di sostegno, nipples, guarnizioni, tappi ciechi e forati.Tipo a colonne, H 571, 665, 871, 4 o 6 colonne		W	0,15
1715		C.12.06.02		Radiatore in ghisa ad elementi componibili a più colonne nelle varie altezze. Emissione termica secondo UNI EN 442 dT=50 K. Completo di mensole di sostegno, nipples, guarnizioni, tappi ciechi e forati.Tipo a piastra:
1716		C.12.06.02.a		a) H 558, 681, 871 2÷4 colonne		W	0,16
1717		C.12.06.02.b		b) H 300 6 colonne		W	0,22
1718		C.12.06.03		Radiatore in acciaio realizzato con lamiera da 1,20 mm nei vari spessori e altezze. Emissione termica secondo UNI EN 442 dT 50 K. Completo di mensole di sostegno, guarnizioni, tappi ciechi e forati.Tipo lamellare:
1719		C.12.06.03.a		a) H 600, 800, 1000 mm		W	0,13
1720		C.12.06.03.b		b) H 500		W	0,16
1721		C.12.06.04		Radiatore in acciaio realizzato con lamiera da 1,20 mm nei vari spessori e altezze. Emissione termica secondo UNI EN 442 dT 50 K. Completo di mensole di sostegno, guarnizioni, tappi ciechi e forati.Tipo a piastra ondulata:
1722		C.12.06.04.a		a) H 600, 800, 1000 mm		W	0,13
1723		C.12.06.04.b		b) H 500		W	0,16
1724		C.12.06.05		Radiatore in acciaio realizzato in lamiera 1,25÷1,50 mm nei vari spessori e altezze. Emissione termica secondo UNI EN 442 dT=50 K. Completo di mensole di sostegno, nipples, guarnizioni, tappi ciechi e forati.Tipo tubolare a colonne.H 600, 900, 1000 mm, 2÷4 colonne		W	0,14
1725		C.12.06.06		Radiatore in acciaio realizzato in lamiera 1,25÷1,50 mm nei vari spessori e altezze. Emissione termica secondo UNI EN 442 dT=50 K. Completo di mensole di sostegno, nipples, guarnizioni, tappi ciechi e forati.Tipo tubolare a colonne.Tipo monocolonna (scaldasalviette):
1726		C.12.06.06.a		a) H 754 largh. 500		cad	141,19
1727		C.12.06.06.b		b) H 1196 largh. 500		cad	175,94
1728		C.12.06.06.c		c) H 1808 largh. 500		cad	223,73
1729		C.12.06.07		Ventilconvettore orizzontale o verticale, con mobiletto, a parete o pavimento, rispondente alla norma UNI 7940 e UNI FA 243, costituito da ventilatore centrifugo completo di motore e sistema di comando scambiatore di calore per riscaldamento e/o raffreddamento bacinella di raccolta del condensato con attacco di scarico se l’apparecchio è impiegato per raffreddamento, filtro sull’aria, struttura di sostegno dell’unità, targhetta di identificazione. Conforme direttive 73/23CEE, 89/392CEE, 92/31 CEE, 89/336CEE, 91/368CEE, 93/44 CEE e norme CEI.Prestazioni riferite alle seguenti condizioni di funzionamento (max velocità):- Raffreddamento, temp. aria 27° C b.s., 19° C b.u., temp. acqua . 7° C entrata, 12° C uscita.- Riscaldamento, temp. aria: 20° C b.s., temp. acqua : 70÷60° C
1730		C.12.06.07.a		a) 290 m3/h, raffr. 1,50 kW, risc. 3,40 kW		cad	280,2
1731		C.12.06.07.b		b) 450 m3/h, raffr. 2,40 kW, risc. 4,97 kW		cad	312,24
1732		C.12.06.07.c		c) 600 m3/h, raffr. 3,40 kW, risc. 7,40 kW		cad	345,36
1733		C.12.06.07.d		d) 720 m3/h, raffr. 3,90 kW, risc. 8,62 kW		cad	365,46
1734		C.12.06.07.e		e) 920 m3/h, raffr. 5,18 kW, risc. 12,92 kW		cad	424,32
1735		C.12.06.08		Aerotermo ad acqua calda senza raccordi a canalizzazioni, esclusivamente per installazione all’interno del locale da riscaldare a proiezione orizzontale o verticale rispondente alla norma UNI 6552 e UNI FA 242, motore a doppia velocità. Munito di targa con nome e marchio del costruttore, sigla dell’aerotermo, potenza termica normalizzata, numero di omologazione.Resa termica con temperatura dell’acqua 85÷75° C, aria 15° C.Conforme direttive 73/23CEE, 89/392CEE, 89/336CEE, 91/368CEE, 92/31 CEE, 93/44CEE e norme CEI.
1736		C.12.06.08.a		a) Gr. 1 4/8 poli 2R 11,17/7,26 kW		cad	401,29
1737		C.12.06.08.b		b) Gr. 2 4/8 poli 2R 15,60/10,14 kW		cad	427,9
1738		C.12.06.08.c		c) Gr. 3 4/8 poli 2R 23,85/15,50 kW		cad	468,63
1739		C.12.06.08.d		d) Gr. 4 4/8 poli 2R 30,84/20,00 kW		cad	502,85
1740		C.12.06.08.e		e) Gr. 5 4/8 poli 2R 40,60/26,39 kW		cad	546,06
1741		C.12.06.08.f		f) Gr. 6 4/8 poli 2R 51,78/33,60 kW		cad	608,73
1742		C.12.07		Cisterne e serbatoi
1743		C.12.07.01		Serbatoio per gasolio per alimentazione di impianto di produzione calore con volume non superiore a 15 m3 di tipo antinquinamento, costruito a norma della Circolare N° 73 del 29/07/71 del Ministero dell’Interno Direzione Generale Protezione Civile, in lamiere di acciaio di 1a qualità spessore 5 mm saldate all’arco elettrico internamente e con arco sommerso esternamente, collaudato a 2 bar, a doppia parete con intercapedine; verniciatura esterna con due mani di anticorrosivo a freddo; il serbatoio sarà completo di:- passo d’uomo entro pozzetto quadro con chiusino di tipo non carrabile;- tubazione di carico Ø 2” con tappo filettato e limitatore di carico dotato di approvazione di tipo del M.I. in corso di validità;- attacco Ø 1” per tubazione di sfiato;- attacchi per aspirazione e ritorno gasolio;- attacco per inserimento asta di controllo livello;- serbatoio liquido spia ed apparecchiatura elettronica di controllo con allarme ottico - acustico.
1744		C.12.07.01.a		a) capacità 51 hl		cad	4489,73
1745		C.12.07.01.b		b) capacità 81 hl		cad	5962,41
1746		C.12.07.01.c		c) capacità 101 hl		cad	6380,55
1747		C.12.07.01.d		d) capacità 150 hl		cad	8250,73
1748		C.12.07.02		Serbatoio per gasolio per alimentazione di impianto di produzione calore con volume non superiore a 15 m3 di tipo antinquinamento, costruito a norma della Circolare N° 73 del 29/07/71 del Ministero dell’Interno Direzione Generale Protezione Civile, in lamiere di acciaio di 1^ qualità spessore 5 mm saldate all’arco elettrico internamente e con arco sommerso esternamente, collaudato a 2 bar, a doppia parete con intercapedine; rivestimento esterno con strato di resina poliestere rinforzata con fibre di vetro; garanzia contro la corrosione per un periodo di 20 anni; il serbatoio sarà completo di:- passo d’uomo entro pozzetto quadro con chiusino di tipo non carrabile;- tubazione di carico Ø 2&quot; con tappo filettato e limitatore di carico dotato di approvazione di tipo del M.I. in corso di validità;- attacco Ø 1&quot; per tubazione di sfiato;- attacchi per aspirazione e ritorno gasolio;- attacco per inserimento asta di controllo livello;- serbatoio liquido spia ed apparecchiatura elettronica di controllo con allarme ottico - acustico.
1749		C.12.07.02.a		a) capacità 51 hl		cad	4439,23
1750		C.12.07.02.b		b) capacità 81 hl		cad	6098,18
1751		C.12.07.02.c		c) capacità 101 hl		cad	6671,06
1752		C.12.07.02.d		d) capacità 150 hl		cad	8452,19
1753		C.12.08		Materiali per condizionamento
1754		C.12.08.01		Refrigeratore d’acqua monoblocco ad un compressore di tipo rotativo (scroll) dotato di evaporatore a piastre saldobrasate in acciaio inox e condensatore raffrescato ad aria corredato di quadro elettrico di regolazione e controllo a microprocessore (prestazioni con T aria = 35° C; con T acqua = 7÷12° C):
1755		C.12.08.01.a		a) potenza 5 kW circa		cad	2153,1
1756		C.12.08.01.b		b) potenza 7 kW circa		cad	2740,64
1757		C.12.08.01.c		c) potenza 15 kW circa		cad	4029,25
1758		C.12.08.02		Refrigeratore d’acqua monoblocco ad un compressore di tipo ermetico dotato di evaporatore a piastre saldobrasate in acciaio inox e condensatore raffrescato ad aria corredato di quadro elettrico di regolazione e controllo a microprocessore (prestazioni con T aria = 35° C; con T acqua = 7÷12° C):
1759		C.12.08.02.a		a) potenza 20 kW circa		cad	5341,74
1760		C.12.08.02.b		b) potenza 30 kW circa		cad	6773,7
1761		C.12.08.02.c		c) potenza 35 kW circa		cad	9272,69
1762		C.12.08.03		Refrigeratore d’acqua monoblocco a due compressori dotato di evaporatore a piastre saldobrasate in acciaio inox e condensatore raffrescato ad aria corredato di quadro elettrico di regolazione e controllo a microprocessore (prestazioni con T aria = 35° C; con T acqua = 7÷12° C):
1763		C.12.08.03.a		a) potenza 50 kW circa (compress. ermetico)		cad	13912,3
1764		C.12.08.03.b		b) potenza 75 kW circa (compress. semiermetico)		cad	0,73
1765		C.12.08.03.c		c) potenza 100 kW circa (compress. semiermetico)		cad	21612,4
1766		C.12.08.05		Diffusore circolare anemostatico completo di serranda di taratura e controtelaio in alluminio anodizzato:
1767		C.12.08.05.a		a) DN 200 mm		cad	57,78
1768		C.12.08.05.b		b) DN 250 mm		cad	71,24
1769		C.12.08.05.c		c) DN 300 mm		cad	87,64
1770		C.12.08.05.d		d) DN 400 mm		cad	119,47
1771		C.12.08.06		Bocchetta di mandata a doppia serie di alette completo di serranda di taratura e controtelaio in alluminio anodizzato:
1772		C.12.08.06.a		a) &lt;= 5 dm2		cad	32,58
1773		C.12.08.06.b		b) &lt;= 10 dm2		cad	43,44
1774		C.12.08.06.c		c) &lt;= 20 dm2		cad	70,6
1775		C.12.08.06.d		d) &lt;= 35 dm2		cad	121,64
1776		C.12.08.07		Bocchetta di ripresa ad unica serie di alette fisse completo di serranda di taratura e controtelaio in alluminio anodizzato:
1777		C.12.08.07.a		a) &lt;= 5 dm2 (passo 25 mm)		cad	23,89
1778		C.12.08.07.b		b) &lt;= 10 dm2 (passo 25 mm)		cad	32,58
1779		C.12.08.07.c		c) &lt;= 20 dm2 (passo 25 mm)		cad	49,96
1780		C.12.08.07.d		d) &lt;= 50 dm2 (passo 25 mm)		cad	108,61
1781		C.12.08.08		Serrande tagliafuoco rettangolari
1782		C.12.08.08.a		a) &lt;= 5 dm2		cad	125,98
1783		C.12.08.08.b		b) &lt;= 10 dm2		cad	154,22
1784		C.12.08.09		Griglia di transito per installazione su porte completa di controtelaio:
1785		C.12.08.09.a		a) &lt;= 5 dm2		cad	24,44
1786		C.12.08.09.b		b) &lt;= 15 dm2		cad	43,44
1787		C.12.08.09.c		c) &lt;= 30 dm2		cad	69,51
1788		C.12.08.10		Serranda di regolazione in acciaio zincato con alette a movimento contrapposto o parallelo passo 100 mm:
1789		C.12.08.10.a		a) &lt;= 50 dm2		cad	38,02
1790		C.12.08.10.b		b) &lt;= 100 dm2		cad	45,61
1791		C.12.08.10.c		c) &lt;= 200 dm2		cad	60,82
1792		C.12.08.11		Canali d’aria a bassa velocità in lamiera zincata sezione rettangolare o quadrata giunzione a flangia o baionetta compresi pezzi speciali (curve derivazioni ecc.):spessore 6,8 e 10/10.		kg	3,91
1793		C.12.08.12		Condotto flessibile formato da doppia guaina in PVC spirale continua di acciaio armonico plastificata con interposto materassino isolante in fibra di vetro da 25 mm. Classe M1 ininfiammabile:
1794		C.12.08.12.a		a) Ø 102 mm		m	8,44
1795		C.12.08.12.b		b) Ø 153 mm		m	11,57
1796		C.12.08.12.c		c) Ø 204 mm		m	15,23
1797		C.12.08.12.d		d) Ø 255 mm		m	19,49
1798		C.12.08.13		Condotto flessibile in PVC spirale continua di acciaio armonico plastificata. Classe M 1 ininfiammabile:
1799		C.12.08.13.a		a) Ø 102 mm		m	4,57
1800		C.12.08.13.b		b) Ø 153 mm		m	5,72
1801		C.12.08.13.c		c) Ø 204 mm		m	7,82
1802		C.12.08.13.d		d) Ø 255 mm		m	10,07
1803		C.12.08.14		Serbatoio di accumulo per acqua refrigerata costruzione in acciaio zincato:
1804		C.12.08.14.a		a) &lt;= 500 l		cad	571,26
1805		C.12.08.14.b		b) &lt;= 1000 l		cad	892,73
1806		C.12.08.14.c		c) &lt;= 1500 l		cad	1436,85
1807		C.12.08.14.d		d) &lt;= 2000		cad	1741,76
1808		C.12.08.15		Gruppo refrigerante composto da unità esterna a parete motocondensante e ventilconvettore a parete dotato di telecomando a infrarossi e termostato:
1809		C.12.08.15.a		a) potenza frigorifera 5000 BTU (1750 frigorie)		cad	900,34
1810		C.12.08.15.b		b) potenza frigorifera 9000 BTU (2250 frigorie)		cad	960,61
1811		C.12.08.15.c		c) potenza frigorifera 12000 BTU (3000 frigorie)		cad	1160,99
1812		C.12.08.15.d		d) potenza frigorifera 14000 BTU (3500 frigorie)		cad	1707,27
1813		C.12.08.16		Canali eseguiti con pannelli con lamina esterna in alluminio e materiale di coibentazione a cellule chiuse tipo P3 ductal (spessore 25 mm)		m2	56,47
1814		C.12.08.17		Coibentazione canali con lana minerale spessore 30 mm, rete di contenimento e finitura con foglio di alluminio goffrato		m2	39,1
1815		C.12.08.18		Coibentazione canali con lana minerale spessore 30 mm, rete di contenimento e finitura con lamiera di alluminio		m2	65,16
1816		C.12.08.19		Coibentazione canali con lastre di isolante a cellule chiuse CL. 1, spessore 10 mm		m2	36,93
1817		C.12.08.20		Canali in lamiera zincata, circolari, completi di pezzi speciali e mensolaggio		kg	6,3
1818		C.12.08.21		Condizionatore multi split, potenza frigorifera 2x9000 BTU		kg	2005,39
1819		C.12.09		Isolanti
1820		C.12.09.01		Lana di vetro con carta kraft in alluminio retinato (CKAR) per canalizzazioni, spessore 25 mm.		m2	24,44
1821		C.12.09.02		Materassino di lana di vetro o roccia, spessore 30 mm (densità 65÷100 kg/m3) trapuntati su rete metallica zincata legatura con filo di ferro zincato finitura con lamierino di alluminio da 0,6 mm (condotti con vapore):
1822		C.12.09.02.a		a) con lamina in PVC rigido autoavvolgente e collarini di alluminio alle testate (per tubazioni calde)		m2	7
1823		C.12.09.02.b		c) con lamierino di alluminio sagomato da 0,6 mm (per tubazioni calde)
1824		C.12.09.03		Guaina isolante flessibile a struttura cellulare chiusa (spessore nominale):
1825		C.12.09.03.a		a) da 9 mm Ø 22 mm (1/2'')		m	0,72
1826		C.12.09.03.b		b) da 9 mm Ø 34 mm (1'')		m	1,02
1827		C.12.09.03.c		c) da 9 mm Ø 48 mm (1'' 1/2)		m	1,36
1828		C.12.09.03.d		d) da 9 mm Ø 60 mm (2'')		m	1,86
1829		C.12.09.03.e		e) da 9 mm Ø 88 mm (3'')		m	3,09
1830		C.12.09.04		Guaina isolante flessibile a struttura cellulare chiusa (spessore nominale):
1831		C.12.09.04.a		a) da 13 mm Ø 22 mm (1/2'')		m	1,02
1832		C.12.09.04.b		b) da 13 mm Ø 34 mm (1'')		m	1,37
1833		C.12.09.04.c		c) da 13 mm Ø 48 mm (1'' 1/2)		m	1,87
1834		C.12.09.04.d		d) da 13 mm Ø 60 mm (2'')		m	2,59
1835		C.12.09.04.e		e) da 13 mm Ø 88 mm (3'')		m	4,34
1836		C.12.09.05		Guaina isolante flessibile a struttura cellulare chiusa (spessore nominale):
1837		C.12.09.05.a		a) da 19 mm Ø 22 mm (1/2'')		m	2,17
1838		C.12.09.05.b		b) da 19 mm Ø 34 mm (1'')		m	2,89
1839		C.12.09.05.c		c) da 19 mm Ø 48 mm (1'' 1/2)		m	4,22
1840		C.12.09.05.d		d) da 19 mm Ø 60 mm (2'')		m	5,1
1841		C.12.09.05.e		e) da 19 mm Ø 88 mm (3'')		m	7,17
1842		C.12.09.06		Isolamento termico realizzato con guaina in elastomero espanso a cellule chiuse con certificazione ISO 9002, per temperature massime 10÷105 °C, classe 1, con spessore di 6 mm:
1843		C.12.09.06.a		a) Ø 10 mm		m	0,4
1844		C.12.09.06.b		b) Ø 15 mm		m	0,46
1845		C.12.09.06.c		c) Ø 22 mm		m	0,56
1846		C.12.09.06.d		d) Ø 35 mm		m	0,78
1847		C.12.09.06.e		e) Ø 42 mm		m	1
1848		C.12.09.07		Isolamento termico realizzato con guaina in elastomero espanso a cellule chiuse con certificazione ISO 9002, per temperature massime 10÷105° C, classe 1, con spessore di 13 mm:
1849		C.12.09.07.a		a) Ø 10 mm		m	0,82
1850		C.12.09.07.b		b) Ø 15 mm		m	0,92
1851		C.12.09.07.c		c) Ø 22 mm		m	1,01
1852		C.12.09.07.d		d) Ø 35 mm		m	1,41
1853		C.12.09.07.e		e) Ø 42 mm		m	1,68
1854		C.12.09.07.f		f) Ø 76 mm		m	3,15
1855		C.12.09.08		Isolamento termico realizzato con guaina in elastomero espanso a cellule chiuse con certificazione ISO 9002, per temperature massime 10÷105° C, classe 1, con spessore di 19 mm:
1856		C.12.09.08.a		a) Ø 10 mm		m	1,63
1857		C.12.09.08.b		b) Ø 15 mm		m	1,96
1858		C.12.09.08.c		c) Ø 22 mm		m	2,23
1859		C.12.09.08.d		d) Ø 35 mm		m	2,88
1860		C.12.09.08.e		e) Ø 42 mm		m	3,69
1861		C.12.09.08.f		f) Ø 76 mm		m	6,46
1862		C.12.09.08.g		g) Ø 90 mm		m	7,17
1863		C.12.10		Canne fumerie in acciaio inox
1864		C.12.10.01		Condutture in acciaio inox (AISI 316):
1865		C.12.10.01.a		a) Ø interno 120 mm		m	24,77
1866		C.12.10.01.b		b) Ø interno 150 mm		m	28,67
1867		C.12.10.01.c		c) Ø interno 200 mm		m	40,73
1868		C.12.10.02		Pezzi speciali per canne fumarie in acciaio inox (AISI 316)
1869		C.12.10.02.a		a) Ø interno 120 mm		m	35,52
1870		C.12.10.02.b		b) Ø interno 150 mm		m	40,27
1871		C.12.10.02.c		c) Ø interno 200 mm		m	47,45
1872		C.12.10.03		Canne fumarie in acciaio inox a doppia parete (interna AISI 316, esterna AISI 304) coibentate:
1873		C.12.10.03.a		a) Ø interno 125 mm		m	102,04
1874		C.12.10.03.b		b) Ø interno 150 mm		m	116,38
1875		C.12.10.03.c		c) Ø interno 200 mm		m	159,65
1876		C.12.10.03.d		d) Ø interno 300 mm		m	225,98
1877		C.12.10.04		Pezzi speciali per canne fumarie in acciaio inox a doppia parete (interna AISI 316, esterna AISI 304) coibentate:
1878		C.12.10.04.a		a) Ø interno 125 mm (fascette stringitubo)		m	160,63
1879		C.12.10.04.b		b) Ø interno 155 mm		m	167,28
1880		C.12.10.04.c		c) Ø interno 200 mm		m	232,63
1881		C.12.10.04.d		d) Ø interno 300 mm		m	341,46
1882		C.12.10.05		Canne fumarie doppia parete in acciaio inox interno e rame esterno coibentate:
1883		C.12.10.05.a		a) Ø interno 130 mm		m	153,37
1884		C.12.10.05.b		b) Ø interno 150 mm		m	176,48
1885		C.12.10.05.c		c) Ø interno 200 mm		m	238,12
1886		C.12.10.05.d		d) Ø interno 300 mm		m	341,77
1887		C.12.10.06		Pezzi speciali per canne fumarie doppia parete in acciaio inox interno e rame esterno coibentate:
1888		C.12.10.06.a		a) Ø interno 130 mm (fascette stringitubo)		m	239,53
1889		C.12.10.06.b		b) Ø interno 150 mm		m	252,13
1890		C.12.10.06.c		c) Ø interno 200 mm		m	348,07
1891		C.12.10.06.d		d) Ø interno 300 mm		m	511,26
1892		C.12.11		Pompe
1893		C.12.11.01		Pompa di circolazione per impianti di riscaldamento per uso domestico di potenza assorbita non maggiore di 200 W, rispondente alle norme UNI EN 1151 e CEI, a rotore bagnato. selettore di funzionamento a 3 velocità. Massima temperatura dell’acqua 110° C. Munita di certificato di garanzia, monografia tecnica con disposizione, istallazione, uso e manutenzione, targhetta di identificazione apparecchio:
1894		C.12.11.01.a		a) Ø 1'', portata 1,0÷2,5 m3/h, prevalenza 4,0÷2,0 m		cad	102,72
1895		C.12.11.01.b		b) Ø 1'' 1/4, portata 1,0÷3,0 m3/h, prevalenza 5,5÷3,0 m		cad	140,07
1896		C.12.11.02		Pompa di circolazione per impianti di acqua calda sanitaria per uso domestico di potenza assorbita non maggiore di 200 W, rispondente alle norme UNI EN 1151 e CEI, a rotore bagnato. selettore di funzionamento a 3 velocità. Massima temperatura dell’acqua 110° C. Munita di certificato di garanzia, monografia tecnica con disposizione, istallazione, uso e manutenzione, targhetta di identificazione apparecchio:
1897		C.12.11.02.a		a) Ø 1'', portata 0,5÷1,0 m3/h, prevalenza 0,8÷0,5 m		cad	268,47
1898		C.12.11.02.b		b) Ø 1'', portata 1,0÷3,0 m3/h, prevalenza 3,0÷1,2 m		cad	303,49
1899		C.12.11.03		Pompa di circolazione per piccoli e grandi impianti collettivi di riscaldamento sia civile sia industriale,a rotore bagnato, rispondente alle norme UNI 8365 e CEI. Selettore di funzionamento a 3 velocità. Campo di temperatura 15÷120° C. Bocche di aspirazione e mandata flangiate, complete di controflange, guarnizioni, bulloni e raccordi filettati per manometri di controllo. Conforme norme UNI-CEI:
1900		C.12.11.03.a		a) DN 40, portata 2,5÷7,0 m3/h, prevalenza 7,0÷3,0 m		cad	560,28
1901		C.12.11.03.b		b) DN 50, portata 6,0÷18,0 m3/h, prevalenza 7,0÷5,0 m		cad	630,32
1902		C.12.12		Cronotermostati
1903		C.12.12.01		Cronotermostato ambiente analogico a programma giornaliero - settimanale a due livelli di temperatura:
1904		C.12.12.01.a		a) giornaliero		cad	85,26
1905		C.12.12.01.b		b) settimanale		cad	101,28
1906		C.12.12.02		Regolazione climatica modulante in funzione delle condizioni atmosferiche della temperatura di mandata dell’acqua di riscaldamento , così composta:- regolatore climatico digitale ad azione positiva con orologio programmatore su due livelli di temperatura;- valvola miscelatrice a tre vie del tipo ad otturatoreservomotore elettrico per valvole a tre vie sonda di mandata ad immersione o a contatto;- sonda esterna completa di staffa di fissaggio, viti e tasselli.
1907		C.12.12.02.a		a) DN 20		cad	1016,54
1908		C.12.12.02.b		b) DN 25		cad	1036,09
1909		C.12.12.02.c		c) DN 32		cad	1048,04
1910		C.12.12.02.d		d) DN 40		cad	1076,28
1911		C.12.12.02.e		e) DN 50		cad	1098
1912		C.12.13		Estrattori
1913		C.12.13.01		Aspiratore centrifugo da muro con timer, adatti all’espulsione dell’aria viziata dai servizi igienici.
1914		C.12.13.01.a		a) portata = 90 m3/h		cad	81,46
1915		C.12.13.01.b		b) portata = 165 m3/h		cad	157,48
1916		C.13		MATERIALI E COMPONENTI PER L'EDILIZIA INDUSTRIALIZZATA
1917		C.13.01		Solette e parapetti
1918		C.13.01.01		Soletta per balcone a sbalzo su due appoggi, semiprefabbricata in c.a.v., di spessore 4 cm, con frontale verticale di altezza 20/22 cm, con finitura a vista cassero legno. Cls Rck&gt;35N/mmq, acciaio d'armatura FeB44k costituito da rete elettrosaldata e tralicci di irrigidimento.		m2	27,9
1919		C.13.01.02		Cornicione di gronda semiprefabbricato in c.a.v., di spessore 4 cm, con frontale verticale o inclinato di altezza 20/22 cm, con finitura a vista cassero legno. Per sporto da filo muro fino a 150 cm. Cls Rck&gt;35N/mmq, acciaio d'armatura FeB44k costituito da rete elettrosaldata e tralicci di irrigidimento.		m2	27,94
1920		C.13.01.03		PARAPETTO PER BALCONE prefabbricato in cav, di spessore fino a 8 cm, con finitura esterna a vista cassero legno, finitura lato interno liscia fratazzata. Compreso ferri a C annegati nel getto e sporti circa 20 cm dal lato interno, per appoggio e aggancio alla soletta, Cls Rck &gt;35N/mmq, acciaio d'armatura Fe B44k.		m2	36,41
1921		C.13.02		Scale
1922		C.13.02.01		RAMPE SCALE prefabbricato in cav, con finitura controcassero metallico. Cls Rck &gt;35N/mmq, acciaio d'armatura Fe B44k. Larghezza rampa da 4 a 11 alzate, pedata da 30 cm, alzata da 17 a 17 cm, spessore soletta 12 cm.		m2	104,04
1923		C.13.02.02		RAMPE SCALE prefabbricate in cav, con finitura controcassero metallico. CLs Rck 35 N/mm2. Acciaio d'aramtira FeB 44K. Lunghezza rampa da 4 a 11 alzate. Larghezza rampa da 0.70 a 1.30 m, pedata da cm. 30, alzata da 16,00 cma o 17,00 cm con spessore soletta cm. 12.
1924		C.13.02.02.a		a) rampa scala fino a 9 alzate		cad	379,63
1925		C.13.02.02.b		b) rampa scala a 10 alzate		cad	400,17
1926		C.13.02.02.c		c) rampa scala a 11 alzate		cad	425,58
1927		C.13.03		Travi e pilastri
1928		C.13.03.01		TRAVE RETICOLARE IN ACCIAIO tipo Rep, costituita da un piatto inferiore in acciaio tipo Fe510C, un corrente superiore e una anima di collegamento con tondini di diametro opportuno con acciaio Tipo FeB44ksaldati tra di loro. Per struttura in spessore di solaio o ribassata, per luci fino a 8 cm.		kg	1,83
1929		C.13.03.01.a		Supplemento di prezzo per trattamento piatto inferiore per aggrappaggio intonaco		m	2,03
1930		C.13.03.02		Strutture prefabbricate tipo puntiforme costituite da: pilastri prefabbricati, travi in spessore di solaio con luci variabili da 3 m a 4,5 m, solai in pannelli di luce da 4,00 a 6,00 m, compreso rampe scala, misurate in pianta (prezzo compreso trasporto)		m2	50,33
1931		C.13.04		Solai
1932		C.13.04.01		Pannelli tipo Predalles, per solai orrizzontali, costituiti da una soletta di 5 cm di spessore in cav con Rck &gt;35N/mmq, armata con rete elettrosaldata e irrigidita con tralicci metallici, acciaio tipo FeB44K, alleggerita con blocchi di polistirolo, calcolati con vincolo di continuità, da compkletare in opera con getto di cls e armatura integrativa:
1933		C.13.04.01.a		a) sovraccarico di 500kg
1934		C.13.04.01.a1		a1) per luci fino a 6 m		m2	15,73
1935		C.13.04.01.a2		a2) per luci fino a 8 m		m2	18,78
1936		C.13.04.01.b		b) sovraccarico di 1000kg/mq
1937		C.13.04.01.b1		b1) per luci fino a 6 m		m2	18,27
1938		C.13.04.01.b2		b2) per luci fino a 8 m		m2	22,33
1939		C.13.04.02		Pannelli precoibentati in laterocemento per solaio orrizzontale,, calcolati con vincolo di continuità, da completare in opera con cappa collaborante in cls armato previo inserimento di spezzoni metallici sugli appoggi, sigillatura e spezzoni esclusi, per sovraccarico di 500 kg/mq. Cls Rck &gt;35N/mmq, acciaio tipo FeB44K
1940		C.13.04.02.a		a) luci fino a 6.00 m		m2	16,24
1941		C.13.04.02.b		b) luci fino a 8.00 m		m2	18,27
1942		C.13.05		Muri e tamponamenti
1943		C.13.05.01		Doppia parete prefabbricata in cav per getto di muri in c.a., con finitura esterna a vista cassero legno. Cls Rck &gt;35N/mmq, acciaio tipo FeB44K
1944		C.13.05.01.a		a) spessore muro 25 cm		m2	31,97
1945		C.13.05.01.b		b) spessore muro 30 cm		m2	33,5
1946		C.13.05.02		Pannelli di tamponamento prefabbricati in cav alleggeriti con polistirolo espanso, modulari, ad asse verticale o orrizzontale, eseguiti con faccia esterna liscia da cassero metalico e l'interna staggiata.
1947		C.13.05.02.a		a) spessore 16 cm		m2	59,31
1948		C.13.05.02.b		b) spessore 20 cm		m2	70,75
1949		C.13.05.02.c		Maggiorazione prezzo per pannelli speciali d'angolo		m2	7,29
1950		C.13.05.02.d		Maggiorazione prezzo per finitura esterna
1951		C.13.05.02.d1		d1) graffiata		cad	7,29
1952		C.13.05.02.d2		d2) in ghiaietto di fiume		cad	8,85
1953		C.13.05.02.d3		d3) in graniglia di marmo		cad	10,93
1954		C.13.06		Elementi strutturali in legno lamellare
1955		C.13.06.01		Trave in legno lamellare, rettilinea, prodotta in stabilimento con tavole di legno d'abete di I e II scelta, incollate con resine omologate, piallate e impregnate con impregnante specifico steso a pennello nel colore a scelta tra quelli standard:
1956		C.13.06.01.a		a) a sezione rettangolare		m3	680,05
1957		C.13.06.01.b		b) a sezione trapezia o a doppia pendenza		m3	680,05
1958		C.13.06.02		Arcarecci in legno lamellare, rettilinei, prodotti in stabilimento con tavole di legno d'abete di I e II scelta, incollate con resine omologate, piallate e impregnate con impregnante specifico steso a pennello nel colore a scelta tra quelli standard:
1959		C.13.06.02.a		a) a sezione rettangolare fino a 10x20 cm		m3	680,05
1960		C.13.06.02.b		b) a sezione rettangolare fino a 12x24 cm		m3	680,05
1961		C.13.06.02.c		Maggiorazione di prezzo per sagomatura testata nello sporto		cad	4,57
1962		C.14		MATERIALI PER LA SISTEMAZIONE A VERDE ED ARREDO URBANO - Vedi capitolo E.01
1963		C.15		MATERIALI PER LE OPERE STRADALI
1964		C.15.01		Inerti
1965		C.15.01.01		Sabbia di cava per riempimenti o sottofondi
1966		C.15.01.01.a		a) per ogni tonnellata		t	14,75
1967		C.15.01.01.b		b) per ogni metro cubo		m3	25,33
1968		C.15.01.02		Sabbia comune di Po per riempimenti o sottofondi
1969		C.15.01.02.a		a) per ogni tonnellata		t	13,36
1970		C.15.01.02.b		b) per ogni metro cubo		m3	20,23
1971		C.15.01.03		Ghiaia in natura per rilevati o sottofondi
1972		C.15.01.03.a		a) per ogni tonnellata		t	10,26
1973		C.15.01.03.b		b) per ogni metro cubo		m3	23,76
1974		C.15.01.04		Ciottoli 25 - 40 mm per drenaggi
1975		C.15.01.04.a		a) per ogni tonnellata		t	12,98
1976		C.15.01.04.b		b) per ogni metro cubo		m3	17,6
1977		C.15.01.05		Polvere di frantoio
1978		C.15.01.05.a		a) per ogni tonnellata		t	17,3
1979		C.15.01.05.b		b) per ogni metro cubo		m3	25,74
1980		C.15.01.06		Pietrisco 3 - 6 mm
1981		C.15.01.06.a		a) per ogni tonnellata		t	16,45
1982		C.15.01.06.b		b) per ogni metro cubo		m3	22,28
1983		C.15.01.07		Pietrisco 8 - 12 mm
1984		C.15.01.07.a		a) per ogni tonnellata		t	15,86
1985		C.15.01.07.b		b) per ogni metro cubo		m3	22,74
1986		C.15.01.08		Pietrisco 12 - 25 mm
1987		C.15.01.08.a		a) per ogni tonnellata		t	14,97
1988		C.15.01.08.b		b) per ogni metro cubo		m3	21,58
1989		C.15.01.09		Misto granulare stabilizzato (compattato) granulometria 0-70 mm
1990		C.15.01.09.a		a) per ogni tonnellata		t	13,64
1991		C.15.01.09.b		b) per ogni metro cubo		m3	22,55
1992		C.15.01.10		Misto granulare stabilizzato (compattato) granulometria 0-20 mm
1993		C.15.01.10.a		a) per ogni tonnellata		t	14,07
1994		C.15.01.10.b		b) per ogni metro cubo		m3	23,86
1995		C.15.01.11		Riciclato da demolizioni edili di laterizio e calcestruzzo pezzatura 0-50 mm
1996		C.15.01.11.a		a) per ogni tonnellata		t	10,12
1997		C.15.01.11.b		b) per ogni metro cubo		m3	21,11
1998		C.15.01.12		Riciclato da demolizioni edili di solo calcestruzzo pezzatura 0-50 mm
1999		C.15.01.12.a		a) per ogni tonnellata		t	16,84
2000		C.15.01.12.b		b) per ogni metro cubo		m3	25,73
2001		C.15.01.13		Fresato da demolizioni di conglomerati bituminosi ottenuto con fresatura a freddo
2002		C.15.01.13.a		a) per ogni tonnellata		t	11,95
2003		C.15.01.13.b		b) per ogni metro cubo		m3	24,3
2004		C.15.02		Leganti
2005		C.15.02.01		Calce viva in polvere (Ossido di Calcio - CaO) avente caratteristiche chimico-fisiche idonee ai trattamenti delle terre per stabilizzazione, sfusa su cisternato a scarico pneumatico
2006		C.15.02.01.a		a) per ogni tonnellata		t	96,46
2007		C.15.03		Metalli
2008		C.15.03.01		Ghisa lamellare per chiusini o griglie conformi alle Norme UNI EN 124
2009		C.15.03.01.a		a) Classe B 125 per ogni chilogrammo		kg	1,57
2010		C.15.03.01.b		b) Classe C 250 per ogni chilogrammo		kg	1,15
2011		C.15.03.01.c		c) Classe D 400 per ogni chilogrammo		kg	0,91
2012		C.15.03.02		Ghisa sferoidale per chiusini o griglie conformi alle Norme UNI EN 124
2013		C.15.03.02.a		a) Classe B 125 per ogni chilogrammo		kg	1,4
2014		C.15.03.02.b		b) Classe C 250 per ogni chilogrammo		kg	1,95
2015		C.15.03.02.c		c) Classe D 400 per ogni chilogrammo		kg	1,41
2016		C.15.04		Conglomerati bituminosi e additivi
2017		C.15.04.01		Conglomerato bituminoso per BINDER con 5% di bitume
2018		C.15.04.01.a		a) pezzatura 0-18 mm		t	40,98
2019		C.15.04.01.b		b) pezzatura 0-22 mm		t	41,89
2020		C.15.04.02		Conglomerato bituminoso per TAPPETO con 6% di bitume
2021		C.15.04.02.a		a) pezzatura 0-12 mm		t	45,97
2022		C.15.04.02.b		b) pezzatura 0-9 mm		t	46,55
2023		C.15.04.02.c		c) pezzatura 0-6 mm		t	47,61
2024		C.15.04.03		Bitume nero derivato da distillazione di petrolio, per conglomerati, con penetrazione 80-100
2025		C.15.04.03.a		a) per ogni chilogrammo		kg	0,28
2026		C.15.04.04		Emulsione bituminosa acida al 60 %
2027		C.15.04.04.a		a) per ogni chilogrammo		kg	0,4
2028		C.15.05		Manufatti in cemento
2029		C.15.05.01		Cordonato in calcestruzzo vibrato a sezione trapezia tipo ANAS per aiole spartitraffico:
2030		C.15.05.01.a		a) dim. 40 x 20/10 lungh. cm 30		m	11,1
2031		C.15.05.02		Elementi in calcestruzzo vibrato per scolo scarpate (embrici)
2032		C.15.05.02.a		a) dim. interne 40 x 30 lungh. 50 tipo leggero		m	8,46
2033		C.15.05.03		Cunetta stradale in calcestruzzo vibrato tipo alla francese
2034		C.15.05.03.a		a) dim. 53 x 21 lungh. 90		m	20,58
2035		C.15.05.04		Masselli prefabbricati in calcestruzzo vibrato (autobloccanti) di colore grigio naturale, prodotti e controllati secondo le Norme UNI 9065
2036		C.15.05.04.a		a) spessore 6 cm		m2	10,84
2037		C.15.05.04.b		b) spessore 8 cm		m2	11,53
2038		C.15.05.05		Masselli prefabbricati in calcestruzzo vibrato (autobloccanti) colorati, prodotti e controllati secondo le Norme UNI 9065
2039		C.15.05.05.a		a) spessore 6 cm		m2	11,67
2040		C.15.05.05.b		b) spessore 8 cm		m2	13,24
2041		C.15.05.06		Blocchi in cemento per murature:
2042		C.15.05.06.a		a) blocco cassero cm 20 x 20 x 50 grezzo		cad	1,27
2043		C.15.05.06.b		b) blocco cassero cm 25 x 20 x 50 grezzo		cad	1,37
2044		C.15.05.06.c		c) blocco cassero cm 30 x 20 x 50 grezzo		cad	1,66
2045		C.15.05.06.d		d) blocco due pareti cm 8 x 20 x 50 grezzo		cad	0,78
2046		C.15.05.06.e		e) blocco due pareti cm 12 x 20 x 50 grezzo		cad	0,93
2047		C.15.05.06.f		f) blocco tre fori cm 20 x 20 x 50 grezzo		cad	1,21
2048		C.15.05.06.g		g) blocco tre fori cm 25 x 20 x 50 grezzo		cad	1,34
2049		C.15.06		Manufatti in pietra
2050		C.15.06.01		Cordonato in granito grigio a spacco naturale a sezione rettangolare
2051		C.15.06.01.a		a) per ogni metro dim. 25 x 12 cm
2052		C.15.06.01.b		b) per ogni metro dim. 30 x 25 cm
2053		C.15.06.02		Cubetti di porfido del Trentino a piani naturali di cava squadrati a spacco
2054		C.15.06.02.a		a) cubetti in pezzatura 4 / 6 cm		100 kg	29,62
2055		C.15.06.02.b		b) cubetti in pezzatura 6 / 8 cm		100 kg	29,62
2056		C.15.06.02.c		c) cubetti in pezzatura 8 / 10 cm		100 kg	27,82
2057		C.15.06.03		Binderi di porfido del Trentino a piani naturali di cava squadrati a spacco
2058		C.15.06.03.a		a) sezione a correre 10 x 12 cm		100 kg	32,16
2059		C.15.06.03.b		b) sezione a correre 12 x 15 cm		100 kg	38,13
2060		C.15.06.04		Lastre in pietra di Luserna a piani naturali di cava squadrati a spacco di adeguato spessore
2061		C.15.06.04.a		a) sezione a correre 15 cm		m2	41,86
2062		C.15.06.04.b		b) sezione a correre 20 cm		m2	48,09
2063		C.15.06.04.c		c) sezione a correre 30 cm		m2	50,91
2064		C.16		COMPONENTI OMOLOGATI AI FINI DELLA PREVENZIONE INCENDI
2065		C.16.01		Idrante a muro DN 45 rispondente alla norma UNI-EN 671-2 composto da: - cassetta e/o portello di protezione cieco con apertura a I80° munito di dispositivo di apertura sigillabile; - supporto con sella per appoggio della tubazione avvolta in doppio - valvola manuale di intercettazione, tubazione flessibile da 20 m rispondente alla norma UNI 9487 completa di raccordi rispondenti alla norma UNI 804; -lancia erogratrice a 3 posizioni con getto pieno e getto frazionato. Dovrà essere completo di marcatura secondo UNI-EN 671-2,istruzioni d'uso, di montaggio e di manutenzione,nonchè di dichiarazione di conformità alle norme citate rilasciata dal Costrutture.
2066		C.16.01.a		a) tipo EN 671-2A-2/45-20 da installarsi in nicchia con portello di protezione in lamiera verniciata		cad	181,69
2067		C.16.01.b		b) tipo EN 671-2C-2/45-20 con cassetta in lamiera verniciata per montaggio a parete		cad	225,33
2068		C.16.01.c		c) tipo EN 671-2C-2/45-20 con cassetta in lamiera di acciaio inox per montaggio a parete		cad	248,68
2069		C.16.02		Armamento per idrante DN 70 da installarsi entro cassetta di contenimento composto da - cassetta per montaggio a parete o in nicchia dimensioni 800x500x300 mm; - supporto con sella per appoggio della tubazione avvolta in doppio; - tubazione flessibile da 20 m rispondente alla norma UNI 9487 completa di raccordi rispondenti alla norma UNI 804; -lancia erogratrici con 3 posizioni a getto pieno e getto frazionato. Dovrà essere completato di dichiarazione di conformità alla norma UNI 9487 rilasciata dal Costruttore.
2070		C.16.02.a		a) tipo per installazione in nicchia con portello di protezione in lamiera verniciata		cad	284,71
2071		C.16.02.b		b) tipo per installazione a muro per esterno in lamiera verniciata		cad	271,01
2072		C.16.02.c		c) tipo per installazione a muro per esterno in lamiera di acciaio inox		cad	305,01
2073		C.16.03		Naspo antincendio orientabile DN 25 rispondente alla norma UNI-EN 671-1 composto da: - cassetta di contenimento per montaggio a giorno a parete od entro nicchia di opportune dimensioni dotata di portello cieco con serratura a chiave e dispositivo di apertura di emergenza protetto con materiale trasparente a frattura prestabilita senza rilascio di frammenti taglienti; - bobina con alimentazione idrica assiale; -valvola manuale di intercettazione adiacente alla bobina; -tubazione semirigida rispondente alla norma UNI 9488; -lancia erogratrice a 3 posizioni con getto pieno e getto frazionato. Dovrà essere completo di marcatura secondo UNI.EN 671-1, istruzioni d'uso, di montaggio e di mamutenzione nonchè di dichiarazione di conformità alle norme citate rilasciata dal Costruttore.
2074		C.16.03.a		a) con tubazione da 25 m e cassetta in lamiera verniciata		cad	383,67
2075		C.16.03.b		b) con tubazione da 30 m e cassetta in lamiera verniciata		cad	442,54
2076		C.16.04		Estintore portatile antincendio approvato D.M: 20.12.1982, completo di supporto per fissaggio a muro:
2077		C.16.04.a		a) a polvere secca da 6 Kg per fuochi di classe d'incendio A-B-C_, capacità estinguente fino a 34A - 233 BC		cad	49,74
2078		C.16.04.b		b) a polvere secca da 9 Kg per fuochi di classe d'incendio A-B-C_, capacità estinguente fino a 55A - 233BC.		cad	65,98
2079		C.16.04.c		c) a polvere secca da 12 Kg per fuochi di classe d'incendio A-B-C_, capacità estinguente fino a 55A - 233B - C.		cad	74,1
2080		C.16.04.d		d) a CO2 da 2 Kg per fuochi di classe d'incendio B-C_, capacità estinguente fino a 34BC.		cad	118,76
2081		C.16.04.e		e) a CO2 da 5 Kg per fuochi di classe d'incendio B-C_, capacità estinguente fino a 113BC.		cad	176,61
2082		C.16.05		Estintori carrellati omologatim, D.M. 06.03.1992, norma UNI 9492:
2083		C.16.05.a		a) a polvere pressurizzati di classe A-B-C da Kg 30		cad	319,73
2084		C.16.05.b		b) a polvere pressurizzati di classe A-B-C da Kg 50		cad	419,2
2085		C.16.06		Estintori automatici a sprinker:
2086		C.16.06.a		a) a polvere di classe A-B-C da Kg 6		cad	89,32
2087		C.16.06.b		b) a polvere di classe A-B-C da Kg 12		cad	102,52
2088		C.16.07		Porta tagliafuoco classe IDRA REI 60 - Standard
2089		C.16.07.a		a) larghezza 900, altezza 2000		cad	321,76
2090		C.16.07.b		b) larghezza 900, altezza 2150		cad	336,98
2091		C.16.07.c		c) larghezza 1000, altezza 2150		cad	351,19
2092		C.16.07.d		d) larghezza 1255, altezza 2150		cad	444,57
2093		C.16.08		Porta tagliafuoco classe IDRA REI 120 - Standard
2094		C.16.08.a		a) larghezza 900, altezza 2000		cad	400,93
2095		C.16.08.b		b) larghezza 900, altezza 2150		cad	419,2
2096		C.16.08.c		c) larghezza 1000, altezza 2150		cad	441,53
2097		C.16.08.d		d) larghezza 1255, altezza 2150		cad	565,36
2098		C.16.09		Segnaletica
2099		C.16.09.01		Cartelli allimunio dimensioni:
2100		C.16.09.01.a		a) 35 x 12		cad	2,54
2101		C.16.09.01.b		b) 25 x 31		cad	3,25
2102		C.16.09.01.c		c) 50 x 33		cad	7,61
2103		C.16.09.01.d		d) 70 x 50		cad	18,27
2104		C.16.09.02		Luce di emergenza monofacciale cm 37 x 16 x 7.		cad	106,58
2105		C.16.10		Tubazioni in polietilene ad alta densità.
2106		C.16.10.01		Alta densità PN 16
2107		C.16.10.01.a		Diam. interno mm 60		m	3,3
2108		C.16.10.01.b		Diam. interno mm 75		m	6,8
2109		C.16.10.01.c		Diam. interno mm 90		m	10,5
2110		C.16.10.01.d		Diam. interno mm 110		m	14,3
2111		C.16.10.01.e		Diam. interno mm 125		m	17,9
2112		C.16.10.01.f		Diam. interno mm 160		m	21,9
2113		C.16.10.01.g		Diam. interno mm 200		m	31,75
2114		C.17		SICUREZZA IN CANTIERE
2115		C.17.01		Arredi
2116		C.17.01.01		Armadietto per spogliatoio a due scomparti 40x50x183		cad	179,66
2117		C.17.01.02		Armadietto infermeria		cad	329,88
2118		C.17.01.04		Cassetta dei medicinali		cad	91,03
2119		C.17.01.05		Contenitore in plastica tipo New Jersey
2120		C.17.01.06		Coni in plastica colorati		cad	2,54
2121		C.17.01.07		Sgabello, scrivania, armadio, 2 sedie, attaccapanni		cad	1437,24
2122		C.17.02		Automezzi e macchinari
2123		C.17.02.01		Sirena di allarme kit		cad	324,8
2124		C.17.02.02		Rilevatore portatile per segnalazione presenza di gas		cad	390,78
2125		C.17.02.04		Semaforo lampeggiante autoalimentato con batteria		cad	289,28
2126		C.17.02.05		Coppia di semafori a tre luci autoalimentato a batteria		cad	1268,75
2127		C.17.03		Cartelli
2128		C.17.03.01		Cartello segnalazione serigrafato.		dm2	167,48
2129		C.17.03.03		Palo metallico per cartello		cad	25,38
2130		C.17.03.04		Cavalletto in ferro zincato per sostegno segnali stradali		cad	6,6
2131		C.17.03.05		Staffa in ferro zincato a bandiera per segnali stradali		cad	19,29
2132		C.17.04		Cassette e scatole
2133		C.17.04.01		Cassetta antincendio in lamiera verniciata con sportello in metallo e vetro trasparente, rubinetto di manovra, lancia erogatrice con valvola, tubazione lunghezza 20 m		cad	181,69
2134		C.17.05		Corpi illuminanti
2135		C.17.05.01		Fornitura in opera di plafoniere in policarbonato IP 55.
2136		C.17.05.02		Fornitura in opera di faretti tipo a tartaruga, attacco E27
2137		C.17.06		Dispositivi di protezione individuale
2138		C.17.06.01		Casco di protezione.		cad	6,48
2139		C.17.06.02		Cuffie antirumore da applicare sul casco.		cad	20,63
2140		C.17.06.03		Casco di protezione con predisposizione cuffie antirumore.		cad	10,25
2141		C.17.06.04		Visiera da applicare sul casco.		cad	10,08
2142		C.17.06.05		Scarpe basse con suola antiperforazione e puntale in acciaio.		cad	36
2143		C.17.06.06		Scarpe alte con intersuola antiperforazione, puntale in acciaio, intersuola anticalore, suola antiscivolo, slacciamento rapido.		cad	36,54
2144		C.17.06.07		Scarpe isolanti in gomma naturale.		cad	53,51
2145		C.17.06.08		Gambali alti alla coscia per interventi di emergenza.		cad	36,54
2146		C.17.06.09		Occhiali a stanghetta con ripari laterali - protezione contro spruzzi e oggetti (25 pezzi).		cad	7,8
2147		C.17.06.10		Occhiali a maschera (conf. 10 pezzi).		cad	3,78
2148		C.17.06.11		Occhiali di protezione contro radiazioni ultraviolette.		cad	17,26
2149		C.17.06.13		Mascherine monouso classe FFPI.		cad	1,5
2150		C.17.06.14		Mascherine monouso classe FFP2S.		cad	1,13
2151		C.17.06.15		Semimaschera (UNI EN 140).		cad	15,93
2152		C.17.06.16		Filtro P3 per C.09.G.080.		cad	6,25
2153		C.17.06.17		Semimaschera in gomma con doppio filtro (UNI EN 140).		cad	16,43
2154		C.17.06.18		Filtro P3 per C.09.G.090.		cad	6,22
2155		C.17.06.19		Carrello su ruote gommate con 2 bombole aria compressa da 50 lt. autonomia ore 10.		cad	27573,49
2156		C.17.06.20		Bombola aria compressa da 50 lt, 220 bar, autonomia ore 5.		cad	471,98
2157		C.17.06.21		Maschera completa conforme norma UNI EN 136.		cad	74,56
2158		C.17.06.22		Filtro di ricambio per maschera completa conforme norma UNI EN 136.		cad	22,94
2159		C.17.06.23		Dispensatore inserti auricolari (conf. 5 pezzi).		cad	1,39
2160		C.17.06.24		Inserti auricolari malleabili monouso (conf. 400 pezzi).		cad	44,74
2161		C.17.06.25		Inserti auricolari con archetto (conf. 10 pezzi).		cad	4,25
2162		C.17.06.26		Cuffie auricolari (conf. 20 pezzi)		cad	11,71
2163		C.17.06.27		Autoprotettore A-Spalla lt 3 200 bar , autonomia 17 minuti, completi		cad	654,68
2164		C.17.06.28		Autoprotettore schinale lt 3 200 bar , autonomia 45 minuti, completi		cad	838,39
2165		C.17.06.29		Stivali con intersuola antiperforazione e puntale in acciaio.		cad	28,38
2166		C.17.06.30		Guanti contro le aggressioni meccaniche (conf. 144 pezzi).		cad	1,28
2167		C.17.06.31		Tuta da lavoro antitaglio.		cad	82,39
2168		C.17.06.32		Corpetto ad alta visibilità (conf. 5 pezzi).		cad	10,34
2169		C.17.06.33		Imbragatura di sicurezza con bretelle e cosciali (conf. 5 pezzi).		cad	34,02
2170		C.17.06.34		Moschettone con redance.		cad	43,65
2171		C.17.06.35		Dissipatore di energia.		cad	72,59
2172		C.17.06.36		Avvolgitore automatico m 10		cad	383,5
2173		C.17.06.37		Accessorio per aggancio rapido della fune di trattenuta ad elemento strutturali.		cad	77,14
2174		C.17.06.38		Fune da 2 m di trattenuta, 2 moschettoni, dissipatore.		cad	51,79
2175		C.17.06.39		Tuta ad alta visibilità.		cad	37,95
2176		C.17.06.40		Bracciali ad alta visibilità.		cad	22,33
2177		C.17.06.41		Tuta da lavoro monouso.		cad	4,62
2178		C.17.06.42		Tuta da lavoro.		cad	17,5
2179		C.17.06.43		Fune Ø 12 mm, m 20		cad	55,83
2180		C.17.06.44		Fioretto - asta per la movimentazione di elementi in tensione.		cad	63,95
2181		C.17.06.45		Pedana isolante.		cad	48,97
2182		C.17.06.46		Materiale informativo.
2183		C.17.06.47		Fune Ø 12 lunghezza 100/200 cm, 2 moschettoni, dissipatore.		cad	51,79
2184		C.17.06.48		Fune Ø 16 m 20		m	5,08
2185		C.17.06.49		Imbragatura per attrezzatura anticaduta.		cad	35,53
2186		C.17.07		Emergenza e sicurezza
2187		C.17.07.01		Kit leva schegge.		cad	40,6
2188		C.17.07.02		kit lava occhi.		cad	23,35
2189		C.17.07.03		Pacchetto di medicazione.		cad	14,48
2190		C.17.07.04		Cassetta pronto soccorso.		cad	34,27
2191		C.18		MATERIALI PER BIOEDILIZIA - SETTORE EDILI
2192		C.18.01		LEGANTI
2193		C.18.01.01		CALCI Le calci devono provenire da materie prime naturali totalmente prive di materie di sintesi petrolchimica. Sono da escludersi leganti a base di clinker commercializzati comunemente come calci o derivati da agglomerati cementizi.
2194		C.18.01.01.a		a) Calce aerea. Grassello di calce ottenuto dal calcare cotto a legna a temperature tra 650°C. e 850° C , spento per immersione in acqua chimicamente pura (senza sali alcalini o cloro) e successivamente stagionato in fossa almeno due anni al fine di ottenere un impasto perfettamente bianco e di consistenza morbida e untuosa, provvisto di marcatura CE in sacchi da 25 kg		kg	1,07
2195		C.18.01.01.a1		a1) Grassello di calce (speciale per malte di restauro).Legante inorganico naturale al 100%, a base di grassello di calce invecchiato completamente spento per la formulazione di malte in sacchi da kg 20		kg	0,91
2196		C.18.01.01.a2		a2) Grassello di calce extra stagionato in fossa per 10 fino ad oltre 18 mesi, composto da ossido di calce e acqua, in secchi da 20 kg stagionato 10 mesi		kg	0,91
2197		C.18.01.01.a3		a3) Grassello di calce extra stagionato in fossa per 10 fino ad oltre 18 mesi, composto da ossido di calce e acqua, in secchi da 20 kg stagionato 18 mesi		kg	0,94
2198		C.18.01.01.b		b) calce idraulica
2199		C.18.01.01.b1		b1)Calce idraulica naturale, di colore nocciola, ottenuta attraverso la cottura, in forno verticale in pietra e mattoni refrattari, a temperature non superiori a 900°C, di calcari marnosi selezionati, di qualità costante, specifica per confezionare malte, intonaci e massetti di sottofondo nelle opere bioedili e negli interventi di restauro storico e monumentale.		kg	0,7
2200		C.18.01.01.b2		b2)Calce idraulica naturale naturale pura dei Pirenei, ottenuta dalla cottura di calcare siliceo, resistenza NHL5 e conforme alla norma internazionale NF e ENV459-1, colore grigio chiaro, in sacchi da 35 kg		kg	1,07
2201		C.18.01.02		CEMENTO L'utilizzo del cemento deve esse limitato alle strutture portanti (fondazioni e altre componenti secondo i vincolo normativi), può essere del tipo bianco, pozzolanico o similare ma assolutamente privo di additivi chimici, scarti industriali, sostanze inquinanti e radioattività
2202		C.18.01.02.a		a) cemento tipo &quot;325&quot; sfuso pompato in silos		t	133,75
2203		C.18.01.02.b		b) cemento tipo &quot;325&quot; in sacchi da kg. 50		t	133,75
2204		C.18.01.02.c		c) cemento tipo &quot;425&quot; sfuso pompato in silos		t	133,75
2205		C.18.01.02.d		d) cemento tipo &quot;425&quot; in sacchi da kg. 50		t	133,75
2206		C.18.01.02.e		e) cemento alluminoso ad altissima resistenza		t	449,4
2207		C.18.01.02.f		f) cemento bianco &quot;325&quot; in sacchi da kg. 50		t	176,55
2208		C.18.01.02.g		g) cemento bianco &quot;525&quot; in sacchi da kg. 50		t	176,55
2209		C.18.01.02.h		h) cemento a pronta presa in sacchi da kg. 50		t	267,5
2210		C.18.01.03		GESSO (considerare i prezzi riportati alle voci C.01.02.03) Di recente cottura, asciutto, di fine macinazione, privo di radioattività e di materie eterogenee e senza parti alterate per estinzione spontanea. Proveniente direttamente da cava, non additivato con sostanze di sintesi chimica, contenente quantità non superiore al 25% di sostanze naturali estranee al solfato di calcio.
2211		C.18.01.04		MALTE PRONTE
2212		C.18.01.04.a		a)Malta predosata a base di calce idraulica naturale e inerti selezionati di natura silico-calcarea di provenienza fluviale; metilcellulosa, laurilsolfato di sodio; per la costruzione di murature esterne ed interne elevate con blocchi in laterizio pieno pasta molle, tufo e pietre naturali. Può altresì essere utilizzata per interventi di intonacatura su murature tradizionali. Non può essere utilizzata per la posa di blocchi in termolaterizio in cemento cellulare autoclavato in gesso.Colore beige-nocciola chiaro.		kg	0,36
2213		C.18.01.04.b		b)Malta per muratura a “facciavista” a presa pozzolanica a base di cocciopesto di mattone tipo a mano, ad impasto molle frantumato, vagliato e ricomposto in opportuna curva granulometrica, calce idrata fiore, calce naturalmente idraulica inerte di marmo macinato. In sacchi da 25/33 kg		kg	0,43
2214		C.18.01.05		INTONACI. Gli intonaci devono essere costituiti da malte a base di calci di buona qualità che, poste a contatto con il supporto, aderiscano meccanicamente (per compressione) che chimicamente (combinandosi con elementi quali silice, allumina, ossidi di ferro, ecc.) formando un corpo unico e continuo con il supporto stesso. Gli impasti da utilizzare nei dovuti rapporti tra componenti (calce-sabbia-pozzolana-cocciopesto-acqua) devono avere un legante con spiccate affinità chimiche con il supporto e manifestare proprietà di adesione maggiori di quanto non sia il loro potere di coesione.
2215		C.18.01.05.a		a)ntonaco pronto a base di calce idraulica naturale ottenuto da una cottura in forno, a bassa temperatura, di una marna composta di carbonato di calcio e argilla estratta da un'antica cava del Trentino ed inerti selezionati di granulometria da 0 a 1.4 Legante e di curva granulometrica ad alta stendibilità e lavorabilità pur senza l'utilizzo di additivi di sintesi.		kg	0,13
2216		C.18.01.05.b		b)Intonaco, composito, fibrorinforzato, traspirante, a base di calce idraulica, conforme alla Direttiva CEE 89/106, per il rivestimento e la riparazione di pareti e murature interne ed esterne, nelle nuove costruzioni, negli edifici esistenti, negli interventi bioedili e nel restauro di edifici d'epoca e monumentali. Prodotto monocomponente.		kg	0,17
2217		C.18.01.05.c		c)Intonaco termocoibente Iintonaco termocoibente, fonoassorbente, inerte al fuoco, idrofobizzato, permeabile al vapore, composto da calce idraulica naturale e silici espanse o altro materiale minerale, avente uno spessore minimo di 40 mm e comunque tale da garantire un idoneo valore di trasmittanza, dato in opera a più riprese finite al rustico e successiva rasatura con finitura liscia su sottostante strato di intonaco grezzo. Il legante, silicato bicalcico, sarà derivato dalla cottura a bassa temperatura di marne, successivamente macinato e polverizzato, arricchito se necessario nel proprio contenuto di silicati mediante l'aggiunta di pozzolana. Gli inerti di cava saranno ottenuti da rocce silicee o altro materiale minerale, selezionati per grado di purezza e compatibilità con il legante. Per applicazioni su murature incoerenti, fondi instabili, piani in calcestruzzo, fondi minerali, al fine di garantire un solido ancoraggio su tutta la superficie, dovrà sempre essere applicato un ponte di aderenza costituito da conglomerato a base di calce idraulica naturale ed inerti calcarei o altro materiale minerale di appropriata granulometria (0-4 mm), con idonea resistenza allo strappo.		kg	1,82
2218		C.18.01.05.d		d)Termointonaco in cocciopesto e perlite con basso peso specifico, a base di cocciopesto, calce idraulica naturale o romana, calce aerea, perlite ed inerti marmorei, idonea a realizzare intonaco civile coibente. Peso specifico 500 kg/m3 Conducibilità termica 0.13 W Consumo 5 kg/mq x cm ca Confezione Sacco di carte da 15 kg Resistenza a compressione Ca 1.7 N/mmq Permeabilità al vapore µ &lt; 9 Spessore di intonaco consigliato 35/45 mm		kg	1,82
2219		C.18.01.05.e		e)Intonaco premiscelato a secco di calce idraulica a proiezione meccanica, di colore beige-nocciola chiaro a base di calci idrauliche naturali, calci grasse, inerti silico calcarei cristallini a granulometria e dosaggi costanti, metilcellulosa, laurilsolfato di sodio. Densità delle polveri e dell'intonaco indurito 1300 kg/m3; ph impasto 12; granulometria massima dell'inerte 2,5 mm; resistenza a compressione a 6 mesi 6N/mm2; modulo di elasticità dinamica &lt; 3000 Mpa. In sacchi da 25 kg		kg	0,39
2220		C.18.01.05.f		f)Calcina civile - Finitura a base di calce idraulica naturale inerti calcarei e silicei selezionati, di colore beige - nocciola chiaro, con una granulometria massima di 0.7 mm. Massa volumica polvere.1.4 kg/lt; Peso specifico prodotto indurito.1.7 kg/lt; Adesione su intonaco stagionato 0.4 MPa; Permeabilità alla diffusione al vapore. µ &lt; 12 Resistenza a compressione a 28 gg 3 MPa Granulometria max .0.7 mm; pH impasto.12 In sacchi da 25 kg		kg	0,75
2221		C.18.01.05.g		g)ntonaco civile interno a base di polvere d’argilla grigia del Trentino, sabbia delle Dolomiti e fibre vegetali , resistenza a compressione 13,7 kg/cm², resistenza a flessione 1,54 Mpa e adesione 2,39 kg/cm²		kg	0,19
2222		C.18.01.05.h		h)Marmorini. A base di calce con aggiunta di polvere di marmo, elementi impermeabilizzanti quali olio, sapone, cera e pigmenti. Devono risultare traspiranti, lavabili e non dilavarsi con l'acqua meteorica (idrorepellente).		kg	3,21
2223		C.18.01.06		INTONACI DEUMIDIFICANTI
2224		C.18.01.06.a		a)Intonaco adesivo, macroporoso (µ = 9), di densità 1200 kg/m3, a base di calce idraulica, aggregati selezionati, agenti specifici e antisalini, per la deumidificazione ed il risanamento igrometrico di edifici e murature, negli interventi bioedili e nel restauro di edifici d'epoca e monumentali.		kg	1,28
2225		C.18.01.06.b		b)Rinzaffo antisale a base di calce idraulica naturale, inerti selezionati di natura silico-calcarea di provenienza fluviale; inerti espansi; metilcellulosa, laurilsolfato di sodio, additivi chimici specifici. premiscelato studiato per essere utilizzato come aggrappo in cicli di risanamento con intonaci deumidificanti macroporosi tipo. La sua principale funzione, oltre a quella di ponte di adesione tra muratura esistente e l’intonaco di risanamento, è quella di filtro antisale di vecchie murature miste od in pietra soggette al fenomeno di umidità di risalita capillare e con alta concentrazione salina (cloruri, nitrati e solfati). Specifico prodotto per il restauro di antichi edifici. Granulometria max dell’inerte 2,5 mm Peso specifico apparente polvere1 kg./lt. Peso specifico prodotto indurito 1,3 kg/lt. Coefficiente di diffusione al vaporeu &lt; 10 Resistenza a compressione a 28 gg20 N/mm2 Comportamento al fuoco classe M0 incombustibile		kg	1,28
2226		C.18.01.06.c		c)Intonaco deumidificante a base di da calce idraulica naturale NHL5 conforme alla normativa EN 459-1 con inerti selezionati di origine siliceo calcarea.. Applicabile a macchina. Peso specifico1,3 kg/lt.Porosità interna&gt;35% Coefficiente di diffusione al vapore u = 8 Coefficiente di assorbimento d’acqua.0,5 kg/mq. H 0,5 Resistenza a compressione a 28 gg.40 N/mm2		kg	0,78
2227		C.18.01.06.d		d)Collante.Composto adesivo, a base di calce idraulica, fibrorinforzato, a rapido indurimento, per il fissaggio e l'ancoraggio, nei corpi murari, di strutture, inserti, piastre telai, barre, sanitari ecc., negli interventi bioedili e nel restauro di edifici d'epoca		t	3
2228		C.18.01.06.e		e)Rasante pietra vista.Composto adesivo ad elevata traspirabilità e modellabilità, a base di calce idraulica, per la colmatura delle fughe tra elementi in pietra, mattoni, modanature, manufatti decorativi ecc., negli interventi bioedili e nel restauro di edifici d'epoca e monumentali. Può essere addizionato con terre coloranti, aggregati ornamentali ecc.		t	3,21
2229		C.18.02		INERTI.
2230		C.18.02.01		Gli inerti, naturali o di frantumazione, dovranno essere costituiti da elementi non gelivi né friabili, privi di sostanze organiche, limose, argillose, gessose in proporzioni nocive all'indurimento del conglomerato.
2231		C.18.02.02		Sabbia. (considerare i prezzi riportati alle voci C.15.01.01).Deve avere granulometria assortita, essere scricchiolante alla mano, pulita, priva di materie di sintesi chimica o organiche, melmose, terrose e di salsedine. Non deve provenire da rocce in decomposizione né dalla macinazione di scorie d'altoforno. Non dovrà contenere sostanze dannose in percentuali di peso superiori a quelle di seguito riportate: componenti organici 0,5% - solfati 1% - cloruri 0,05%. In relazione al valore di granulometria è suddivisibile in: molto grossa (&lt;7 mm) per getti di piccole dimensioni grossa (0,7-1,3 mm) per malte di allettamento media (0,1-0,7 mm) per intonaci fina (&lt;0,1 mm) per finiture di intonaco		mc	42,8
2232		C.18.02.03		Ghiaia (considerare i prezzi riportati alle voci C.15.01.03). Dovrà contenere elementi omogenei, assortiti di dimensioni da 30 a 50mm in relazione all'utilizzo, resistenti, non gessosi, non gelivi, non friabili, scevri da sostanze estranee, terra o salsedine.
2233		C.18.02.04		Ghiaione. Avrà le stesse caratteristiche della ghiaia, ma con granulometrie assortite da 50 a 90 mm in relazione all'utilizzo.
2234		C.18.02.05		Pietrisco (i considerare i prezzi riportati dalle voci C.15.01.06 alle voci C.15.01.08).Deve provenire da rocce compatte non gelive né gessose, avere elementi a spigolo vivo, non contenere impurità o elementi in decomposizione
2235		C.18.03		LATERIZI.I laterizi di qualsiasi dimensione e forma (forati, pieni e per coperture) dovranno presentare spigoli intatti e foggia regolare con grana fine, uniforme e compatta. Le argille devono provenire direttamente da cava, essere pure, non additivate con altre sostanze estranee (fanghi, scarti di lavorazione, materie di sintesi). Per ottenere termolaterizi con micropori collegati tra loro (poro aperto, foratura ortogonale al flusso termico) le argille potranno essere miscelate con pula di riso, farina di le legno naturale, sansa di olive esausta, perlite o vermiculite.
2236		C.18.03.01		Mattoni da costruzione.
2237		C.18.03.01.a		a) Blocco semipieno di laterizio microporizzato con farina di legno, e argilla cruda, tipologia ad incastro denominata &quot;38 inc&quot;. Misure: spessore muro 38 cm/lunghezza 25cm/altezza 19cm.		cad	2,68
2238		C.18.03.01.b		b) Blocco di laterizio microporizzato con farina di legno e argilla cruda, tipologia universale denominata &quot;30-25&quot;. Misure: spessore muro 30 cm/lunghezza 25cm/altezza 19cm		cad	2,14
2239		C.18.03.01.c		c) Blocco di laterizio microporizzato con farina di legno e argilla cruda, tipologia universale denominata &quot;30-25&quot;. Misure: spessore muro 30 cm/lunghezza 25cm/altezza 15cm		cad	1,93
2240		C.18.03.01.d		d) Blocco di laterizio microporizzato con farina di legno e argilla cruda, tipologia universale Composto da 12 file di camere d'aria, percentuale di foratura 48,1 N/mm2 - resistenza compressione al muretto 15,68 N/mm2, peso kg 11,6 p.z. pari a kg 128 m2 e kg 673 m3 (a secco), spessore al grezzo cm 20-45 Misure: spessore muro 20cm/lunghezza 45cm/altezza 19cm		cad	3
2241		C.18.03.02		Mattoni di terra cruda.I mattoni in terra cruda, la cui essicazione non dovrà avvenire nel cantiere, le terre potranno essere miscele di ghiaia, sabbia, limo di sedimentazione, argilla. Saranno impiegate soltanto terre grasse o medio-grasse (ad alto o medio contenuto di argilla) ed essere opportunamente additivate con trucioli o scaglie di legno, sughero, paglia, canapa, perlite. I mattoni crudi saranno del tipo pesante (pieno), leggero (forato), per coperture.
2242		C.18.03.02.a		a)Mattoni pesanti di terra cruda per muratura divisoria in elevazione, di dimensioni 11.5 x 24 x 16 cm, impastata con scaglie di legno, avente peso specifico apparente di circa 1676 kg, percentuale di foratura compresa tra il 10 e l’ 11 %, resistenza alla compressione 5.3 N/mm², conducibilità termica 0.248 W/mK, assorbimento massimo umidità 4,69%,		cad	0,92
2243		C.18.04		PAVIMENTI (Per i prezzi di cotto, parquet, linoleum considerare i prezzi riportati alle voci C.03 ).
2244		C.18.04.01		Sottopavimenti alleggeriti. Aggregato per sottofondo in calcestruzzo leggero realizzato con materie plastiche da riciclo opportunamente trattate e conformi alle specifiche della norma UNI 10667-14		m3	64,2
2245		C.18.05		PRODOTTI PER IL TINTEGGIO E VERNICI. La composizione dei materiali da pitturazione o formanti i sistemi protettivi devono derivare da sostanze minerali, vegetali, animali, con l'esclusione di elementi artificiali e di sintesi petrolchimica. Prive di qualsiasi tipo di emeissione dannosa alla salute, anche in caso di incendio
2246		C.18.05.01		Idropittura alla caseina naturale lavabile opaca per interni. Pittura alla caseina naturale lavabile opaca per interni, assolutamente naturale, adatta per tutte le superfici murali, vecchie e nuove, composta da caseina, albume, carbonati di calcio, talco, olio di lino e altre componenti naturali. (11,93 di valore medio della MU sec. norm. ASTM, dopo applicazione su strato d’intonaco a calce con MU iniziale di 10,6). Confezioni da: 12 lt. - 4 lt. - 0,800 lt.		litro	5,35
2247		C.18.05.02		Idropittura opaca naturale per interni.Idropittura opaca dalla ottima copertura, con forte potere di coesione, a base di grassello di calce stagionato, albume, latte, talco, carbonati di calcio, mica, olio di lino (senza piombo), borace, baritina, metilcellulosa, amido, olii essenziali di agrumi e di menta. Un prodotto igienico che previene la formazione delle muffe e delle colonie batteriche. Altamente traspirante (12,61 di valore medio della MU sec. norm. ASTM, dopo applicazione su strato d’intonaco a calce con MU iniziale di 10,6). Confezioni da 12lt - 4lt		litro	2,68
2248		C.18.05.03		Idropittura a spessore opaca per esterni ed interni. Idropittura opaca, a base di grassello di calce filtrato e macinato, bentonite, argilla, borato di calcio naturale, borace, allume di rocca. con forte potere di coesione. Altamente traspirante (11,9 di valore medio della MU sec. norm. ASTM, dopo applicazione su strato d’intonaco a calce con MU iniziale di 10,6). Da non usare su intonaci cementizi o addittivati. Confezioni da: 12 lt.- 4 lt. - 0,800 lt. Colori pastello		litro	3,56
2249		C.18.05.04		Tempera all'uovo per interni Idropittura opaca per interni liscia a copertura omogenea, a base di albume, caseina naturale, carbonati di calcio, talco, baritina, bianco di zinco, olio di lino (senza piombo), glicerina, olio di cipolla, borace, ammoniaca (0,01%), metilcellulosa, cera d'api, olii essenziali di garofano, agrumi e menta. Altamente traspirante (12,45 di valore medio della MU sec. norm. ASTM, dopo applicazione su strato d’intonaco a calce con MU iniziale di 10,6). Da non usare su vecchie pitture lavabili. Confezioni da: 12 lt.- 4 lt. Bianco		litro	5,17
2250		C.18.05.05		Colorante naturale concentrato - pasta pigmentata in dispersione acquosa a base di terre naturali levigate, macinate ed eventualmente bruciate; acqua, amido, borace micronizzata. Confezioni 15 lt. - 5 lt. - 1 lt - 1/2 lt.		litro	10,38
2251		C.18.05.06		Colorazioni ai silicati. Tali prodotti a base di silicato di potassio con l'aggiunta di pigmenti naturali devono garantire una superficie lavabile, traspirante, idrorepellente.		litro	3,21
2252		C.18.06		MATERIALI PER TRATTAMENTO PROTETTIVO DEL LEGNO, COTTO E METALLO. Il trattamento dovrà essere effettuato con prodotti naturali privi di piombo. Tali procedimenti dovranno dare un prodotto dielettrico (a bassissima conducibilità elettrica) ed antistatico resistente alla corrosione, al calore, agli agenti chimici, ai comuni solventi, alla deformabilità ed all'abrasione. Per la protezione dal fuoco e dal calore i prodotti impiegati dovranno essere intumescenti ed atossici.
2253		C.18.06.01		Sali di boro per il trattamento protettivo delle superfici lignee e delle pareti murarie soggette a base di Borace (minerale naturale, nome chimico Sodio Tetraborato decaidrato)		kg	8,77
2254		C.18.06.02		Impregnante protettivo per legno senza solventi asmogeni, a base di olio di lino cotto (senza piombo), alcool etilico, aceto, terpeni d'arancio, essiccante a base cobalto-manganese (&lt;5), olio essenziale di menta.		litro	12,12
2255		C.18.06.03		Protettivo per parquet, pavimenti in cotto, piani cucina e superfici soggette a sollecitazioni a base di resine di colofonia di gemma indurite con calce (resinato calcico di colofonia di gemma), resina Dammar, olio di lino ed olio di legno cotti. Terpene d’arancio inf. 5, terre naturali, argilla, farina fossile, lecitina di soia.		litro	17,12
2256		C.18.06.04		Protettivo semiliquido traspirante a poro aperto, per legno e cotto, per interno. Impermeabilizza legno, cotto, pietra e murature, senza scurirli;da non utilizzare per pavimenti in cucine o dove potrebbe essere macchiato con oli grassi. E' indicato anche per creare una protezione lavabile per pitture naturali a calce (la mancanza di olio di lino nella formulazione non impedisce la carbonatazione della calce stessa). A base di cera d'api nazionale e cera carnauba (cera vegetale estratta da foglie di palma brasiliana), olio di lino, resine naturali ed altre sostanze quali terre, scorze d'agrumi e propoli. Non contiene solventi petrolchimici e neppure conservanti di sintesi.		litro	16,77
2257		C.18.06.05		Vernice all'olio di lino senza piombo, per legno e metallo, per esterno - interno, coprente e d'aspetto semilucido, a base di olio di lino cotto (senza piombo), ossido di zinco, essiccante a base cobalto-manganese (&lt;3%), aceto. Pigmenti: terre, ossidi di ferro, biossido di titanio, solfato di rame.		litro	18,46
2258		C.18.06.06		Smalto opaco finissimo pigmentato con terre naturali, per esterno - interno, coprente e non sfogliante per esterni ed interni. Applicabile su legno e superfici metalliche. A base di olio di lino cotto (senza piombo), ossido di zinco, terre naturali, cera d’api, essiccante a base cobalto-manganese (&lt;3%), aceto di vino, terpeni d’arancio.		litro	20,33
2259		C.18.06.07		Solventi. A base di terpeni (idrocarburi da oli essenziali e resine naturali), oli essenziali (lavanda), trementina vegetale. Non devono contenere prodotti sintetici, aromatici, clorurati. Hanno potere solvente su oli, grassi, cere, resine. Sono completamente biodegradabili		litro	14,98
2260		C.18.06.08		Collanti. In relazione al materiale da applicare ed al tipo di supporto hanno come componenti base la caseina, la colla di pesce (ittiocolla), il lattice naturale, il glutine (proteine da cereali).		litro	1,07
2261		C.18.07		MATERIALI FERROSI. (considerare i prezzi riportati alle voci C.02.06). In biodilizia è consigliato l'uso di acciaio inossidabile austenitico paramagnetico il cui costo è maggiorato di sei volte rispetto alle voci di cui al punto C.02.06
2262		C.18.08		ISOLANTI TERMO ACUSTICI I materiali da impiegare per l'isolamento termico ed acustico dovranno garantire il loro coefficiente di conduttività termica (?) costante nel tempo. Per alcuni materiali (perlite espansa, vermiculite espansa, pomice naturale o espansa) prima della messa in opera dovranno essere eseguite indagini per la definizione del loro livello di radioattività naturale.
2263		C.18.08.01		Isolante termoacustico in Kenaf. Isolanti naturale di miglior qualità a base di fibre di Kenaf (Hibiscus cannabinus) provenienti direttamente dalla coltivazione, a queste viene aggiunto una minima quantità di fibre di rinforzo in poliestere, e un prodotto naturale ignifugo. Le fibre di kenaf non contengono alcuna sostanza proteica e di conseguenza non è necessario effettuare alcun accorgimento contro insetti, quali tarme e coleotteri. Densità kg/m3 20-80 kg conducibilità termica ?= 0,039 W/mK ISO 8302/91, traspirabilità al vapore µ 1-2. Potere fonoassorbente Rw0 60db (controparete su forato) Rw= 55,5 db ( intercapedine tra forato e doppio UNI)
2264		C.18.08.01.a		a) Pannelli dimensioni 1,20 x 1,35 cm/0,60 x 1,40 cm spessori 3/4/5/6/8/10/12/15 cm		m3	192,6
2265		C.18.08.01.b		b) Feltri isolamento calpestio, spessori 8 mm		m2	4,39
2266		C.18.08.02		Isolante termo-acustico in fibra di cellulosa. Ottenuto dalla trasformazione della carta riciclata di giornale successivamente impregnata con sali minerali (sali di boro). Non dovrà contenere amianto, formaldeide, fibre di vetro. Può essere utilizzata come scudo termico contenendo, all'interno della sua struttura in fibre medio-corte, microscopiche celle d'aria che favoriscono una perfetta resistenza al flusso di calore sia verso l'esterno (inv.) che verso l'interno (est.). È impiegato mediante insufflaggio (all'interno di intercapedini, in sottotetti, ecc.) ovvero a spruzzo con collanti ecocompatibili su superfici in legno, cemento, metallo, sia su pareti che su soffitti.
2267		C.18.08.02.a		a) Pannelli dimensioni 0,6 x 1,4 Spessore 30.40.50.60,80,100,120,150		m3	180
2268		C.18.08.02.b		b) Granulare, ottenuta senza l'aggiunta di colle o leganti e quindi riciclabile al 100%, per applicazione con getto a secco		m3	180
2269		C.18.08.03		Pannello termoisolante in fibra di legno. Pannello traspirante per isolamento termico ed acustico delle coperture, dei pavimenti e delle pareti, in fibra di legno vergine da conifera (non riciclato) densità kg/m3 150. Conduttività termica l = 0,040 W/mK permeabilità al vapore m = 10 prodotto secondo norma DIN 68755 con certificazione per l’idoneità bioecologica.
2270		C.18.08.03.a		a)Spessore pannello cm 3.		m2	6,97
2271		C.18.08.03.b		b)Spessore pannello cm 4.		m2	9,29
2272		C.18.08.03.c		c)Spessore pannello cm 6.		m2	13,93
2273		C.18.08.03.d		d)Spessore pannello cm 8.		m2	18,58
2274		C.18.08.04		Pannello termoisolante in fibra di legno impermeabile all’acqua. Pannello traspirante da sottomanto, per isolamento termico ed acustico delle coperture, in fibra di legno vergine da conifera (non riciclato), impermeabile all’acqua e permeabile al vapore, impregnato con lattice, con fresatura a cuneo maschio e femmina sui quattro lati, densità kg/m3 240; conduttività termica l = 0,050 W/mK; permeabilità al vapore m = 7; prodotto secondo norma DIN 68755 con certificazione per l’idoneità bioecologica.Spessore mm. 22.		m2	7,35
2275		C.18.08.05		Pannello isolante in fibra di legno da sottopavimento a secco per pavimento in legno. Sistema sottopavimento, per successiva posa di pavimento galleggiante in legno, con pannelli traspiranti in fibra di legno vergine da conifera (non riciclato), con fresatura a maschio e femmina sui quattro lati, densità kg/m3 150; conduttività termica l = 0,040 W/mK; permeabilità al vapore m = 10; spessore cm. 4; prodotti secondo norma DIN 68755 con certificazione per l’idoneità bioecologica
2276		C.18.08.05.a		a)Larghezza pannello cm 60.		m2	14,87
2277		C.18.08.05.b		b)Larghezza pannello cm 40.		m2	9,95
2278		C.18.08.06		Pannello in sughero autoespanso. Pannello isolante, cm 100x50, per coibentazione in sughero autoespanso a caldo, autoestinguente,. densità e peso specifico kg/m3 110/130; conduttività termica ? = 0,036/0,038 W/mK; resistenza diffusione del vapore vapore µ= 5-30, classificato CE
2279		C.18.08.06.a		a)Spessore pannello cm. 2		m2	9,63
2280		C.18.08.06.b		b)Spessore pannello cm 3.		m2	13,48
2281		C.18.08.06.c		c)Spessore pannello cm 4.		m2	17,98
2282		C.18.08.06.d		d)Spessore pannello cm 5.		m2	22,47
2283		C.18.08.07		Sughero granulato naturale. Sughero naturale granulato isolante biologico per isolamenti termoacustici (intercapedini, coperture, murature a cassetta,massetti) privo di trattamenti chimici, con certificazione per l’idoneità bioecologica.
2284		C.18.08.07.a		a)Granulometria mm 4/14		m3	192,6
2285		C.18.08.07.b		b)Granulometria mm 3/7		m3	192,6
2286		C.18.08.08		Sughero granulato espanso. Sughero naturale granulato espanso, isolante biologico per isolamenti termoacustici (intercapedini, coperture, murature a cassetta,massetti) privo di trattamenti chimici, con certificazione per l’idoneità bioecologica. Granulometria mm 5/10		m3	203,3
2287		C.18.08.09		Pannello termoisolante in fibra di lino. Pannello termoisolante in fibra di lino, con certificato di qualità bioecologica, privo di sostanze additive e di sintesi chimica; composto da fibre di lino, amido e sali di boro; consistenza minima kg/m3 30; conducibilità termica l = 0,040 W/mK; diffusione al vapore m = 1.
2288		C.18.08.09.a		a)Spessore pannello cm 4		m2	9,1
2289		C.18.08.09.b		b)Spessore pannello cm 6		m2	13,91
2290		C.18.08.10		Pannello termoisolante in fibra di juta. Pannello termoisolante in fibra di juta naturale, con certificato di qualità bioecologica, privo di sostanze additive e di sintesi chimica, composto attraverso procedimento meccanico; conducibilità termica l = 0,050 W/mK; diffusione vapore m = 1
2291		C.18.08.10.a		a)Spessore pannello mm 2		m2	1,61
2292		C.18.08.10.b		b)Spessore pannello mm 5		m2	3,09
2293		C.18.08.10.c		c)Spessore pannello mm 10		m2	6
2294		C.18.08.11		Pannello termoisolante in fibra di cocco. Pannello in fibra di cocco per l'isolamento termoacustico, privo di sostanze additive e di sintesi chimica; composto da fibre di cocco mediante procedimento meccanico di agugliatura; densità kg/m3 70 conducibilità termica l = 0,043 W/mK.
2295		C.18.08.11.a		a)Spessore mm 20		m2	13,38
2296		C.18.08.11.b		b)Spessore mm 40		m2	20,87
2297		C.18.08.12		Rotolo termoisolante per tetti in fibra di cocco. Rotolo termoisolante per tetti in fibra di cocco,con certificato di qualità bioecologica, privo di sostanze additive e di sintesi chimica; composto da fibre di cocco mediante procedimento meccanico di agugliatura; conducibilità termica l = 0,043 W/mK.
2298		C.18.08.12.a		a)Spessore mm 25		m2	9,63
2299		C.18.08.12.b		b)Spessore mm 35		m2	13
2300		C.18.08.13		Pannello per isolamento termico ed acustico in canna palustre. Pannello per isolamento termico ed acustico in canna palustre, dimensioni medie standard cm 150x200; conduttività termica l = 0,045 W/mK; carico di rottura N/mq 750; densità kg/m3 130.
2301		C.18.08.13.a		a)Spessore mm 20.		m2	7,35
2302		C.18.08.13.b		b)Spessore mm 50.		m2	14,45
2303		C.18.08.14		Isolanti termo acustici in fibre di poliestere riciclate termofissate prodotto atossico,anallergico ottenuto con i filati ed il fiocco di poliestere a fibre intrecciate senza l'aggiunta di alcun componente chimico e/o collanti, attraverso un processo di coesione termica che sfrutta il diverso punto di fusione dei due componenti, disposte in tre dimensioni non agugliate
2304		C.18.08.14.a		a) pannelli h m 1,2 x 1,40 Spessore 30.40.50.60,mm standard		m3	171,2
2305		C.18.08.14.b		b) feltri con disposizione tridimensionale in rotoli h m 0,60 x 6-20. Spessore 30.40.50.60,mm standard		m3	171,2
2306		C.18.09		MATERIALI PER IMPERMEABILIZZAZIONI. Nelle opere di impermealizzazione le membrane dovranno essere realizzate solo con prodotti naturali, riciclabili ed imputrescibili, assemblati termicamente senza l'impiego di collanti ed additivi chimici.Possono essere impiegati, bentonite di sodio naturale in pannelli, cordoli e membrane, guaine in carta di cellulosa impregnata con sali di boro ed oli naturali, materiali geocomposti riciclati e simili.I manti impermeabili delle coperture devono essere traspiranti.
2307		C.18.09.01		Guaina antivento per sottotetti e pareti in fogli di cellulosa naturale. Guaina antivento per sottotetti e pareti in fogli di cellulosa naturale, per impedire la penetrazione del vento nell’isolamento termico e nei solai intermedi in legno, con certificato di qualità bioecologica, priva di sostanze additive e di sintesi chimica, e con le seguenti caratteristiche: peso gr/mq 110; diffusione al vapore µ = 310; spessore: mm 0,14 circa.		m2	0,66
2308		C.18.09.02		Guaina impermeabile per sottotetti e pareti in fogli di cellulosa naturale. Guaina impermeabile per sottotetti e pareti in fogli di cellulosa naturale, trattata ai sali di boro ed olio di vasellina, con certificato di qualità bioecologica priva di sostanze additive e di sintesi chimica, con le seguenti caratteristiche: peso gr/mq 160; diffusione vapore: µ = 1.450; spessore: mm 0,20.		m2	0,73
2309		C.18.09.03		Guaina impermeabile per sottotetti in telo sintetico traspirante in polietilene, con le seguenti caratteristiche: peso ca. gr/mq 130; spessore ca. mm. 0,4; resistenza allo strappo minimo N/ mm 150;permeabilità al vapore maggiore gr/mq 1000 in 24 ore; resistenza alla temperatura da - 70°C fino a + 95°C.		m2	2,14
2310		C.18.09.04		Fogli e pannelli fonoisolanti antivibranti in gomma riciclata di alta qualità vulcanizzata. Resistsenza alla compressione Mpa 0,25 DIN 53421; modulo di elasticità Mpa 3,73; massa, densità kg/m3 726 +/-5%
2311		C.18.09.04.a		spessore mm 3		m2	6,42
2312		C.18.09.04.b		spessore mm 4		m2	8,35
2313		C.18.09.04.c		spessore mm 5		m2	9,42
2314		C.18.09.05		Composto osmotico pennellabile, a base di calce idraulica, per la realizzazione di barriere verticali, impermeabilizzanti, in opere murarie a struttura porosa (mattoni, pietre naturali, ecc.) negli interventi bioedili e nel restauro di edifici d'epoca e monumentali.		kg	2,03
2315		C.18.10		FITODEPURAZIONE. Modulo di fitodepurazione dimensionato per n. 5 a 40 abitanti equivalenti e costituito da una vasca di contenimento in c.a.v. alta mt 2.30 completa di tubazioni di distribuzione e drenaggio, di strati di inerte calibrato di origine naturale e sintetica, di elettropompa di riciclo monofase, quadro elettrico in cassetta stagna, pozzetto con barriera filtrante poliuretanica. Il liquame depurato dovrà avere caratteristiche conformi alla tab. 3 D.Lgs. 152/99 per scarico in acque superficiali oppure alla tab. 4 D.Lgs. 152/99 per scarico sul suolo. A monte del modulo verranno posizionate una vasca Imhoff ed una vasca condensagrassi.		cad	6420
2316		C.19		RETI TECNOLOGICHE
2317		C.19.01		Manufatti in cemento
2318		C.19.01.01		Tubi in calcestruzzo vibrato, circolari con giunto a mezzo spessore
2319		C.19.01.01.a		a) diam. interno cm 20		m	5,52
2320		C.19.01.01.b		b) diam. interno cm 30		m	7,09
2321		C.19.01.01.c		c) diam. interno cm 40		m	9,51
2322		C.19.01.01.d		d) diam. interno cm 50		m	12,52
2323		C.19.01.01.e		e) diam. interno cm 60		m	14,67
2324		C.19.01.01.f		f) diam. interno cm 80		m	23,25
2325		C.19.01.01.g		g) diam. interno cm 100		m	31,84
2326		C.19.01.01.h		h) diam. interno cm 120		m	48,05
2327		C.19.01.02		Tubi in calcestruzzo vibrocompresso a sezione circolare con piano di posa, giunto a bicchiere e guarnizione ad anello elastomerico in gomma
2328		C.19.01.02.a		a) diam. interno cm 30		m	13,86
2329		C.19.01.02.b		b) diam. interno cm 40		m	16,41
2330		C.19.01.02.c		c) diam. interno cm 50		m	21,84
2331		C.19.01.02.d		d) diam. interno cm 60		m	25,88
2332		C.19.01.02.e		e) diam. interno cm 80		m	36,15
2333		C.19.01.02.f		f) diam. interno cm 100		m	52,07
2334		C.19.01.02.g		g) diam. interno cm 120		m	80,86
2335		C.19.01.03		Cordonato in calcestruzzo vibrato:
2336		C.19.01.03.a		a) dim. 8/10 x 25 x100		m	3,18
2337		C.19.01.03.b		b) dim. 10/12 x 25 x 100v		m	3,53
2338		C.19.01.03.c		c) dim. 12/15 x 25 x 100		m	3,77
2339		C.19.01.03.d		d) dim. 14/17 x 30 x 100		m	4,77
2340		C.19.01.03.e		e) per ogni pezzo speciale per cordoli		m	11,8
2341		C.19.01.04		Pozzetti in calcestruzzo vibrato completo di coperchio ispezionabile
2342		C.19.01.04.a		a) dim. interne 40 x 40 cm		cad	18,19
2343		C.19.01.04.b		b) dim. interne 50 x 50 cm		cad	22,88
2344		C.19.01.04.c		c) dim. interne 60 x 60 cm		cad	36,27
2345		C.19.01.04.d		d) dim. interne 70 x 70 cm		cad	55,68
2346		C.19.01.04.e		e) dim. interne 80 x 80 cm		cad	69,68
2347		C.19.01.04.f		f) dim. interne 90 x 90 cm		cad	83,5
2348		C.19.01.05		Pozzetti in calcestruzzo vibrato senza fondo
2349		C.19.01.05.a		a) dim. interne 40 x 40 cm		cad	8,4
2350		C.19.01.05.b		b) dim. interne 50 x 50 cm		cad	10,76
2351		C.19.01.05.c		c) dim. interne 60 x 60 cm		cad	17,74
2352		C.19.01.05.d		d) dim. interne 70 x 70 cm		cad	31,31
2353		C.19.01.05.e		e) dim. interne 80 x 80 cm		cad	40,21
2354		C.19.01.05.f		f) dim. interne 90 x 90 cm		cad	50,59
2355		C.19.01.06		Pozzetti in calcestruzzo vibrato per caditoie stradali con sifone tipo &quot;MILANO&quot;
2356		C.19.01.06.a		a) dim. interne 47 x 47 x 100 cm, completi di 4 elementi		cad	28
2357		C.19.01.07		Canali grigliati di scolo in calcestruzzo vibrato con fondo sagomato semicircolare e completo di griglia in ferro zincato
2358		C.19.01.07.a		a) dim. interne Ø 80 mm x 1 m		cad	18,36
2359		C.19.01.07.b		b) dim. interne Ø 100 mm x 1 m		cad	23,75
2360		C.19.01.07.c		c) dim. interne Ø 150 mm x 1 m		cad	30,61
2361		C.19.01.07.d		d) dim. interne Ø 200 mm x 1 m		cad	44,88
2362		C.19.01.08		Elementi scatolari per condotte prefabbricate in cls armato per I cat. EG. Sezioni interne:
2363		C.19.01.08.a		a) 60 x 120		m	152,21
2364		C.19.01.08.b		b) 70 x 170		m	172,3
2365		C.19.01.08.c		c) 100 x 120		m	154,35
2366		C.19.01.08.d		d) 100 x 160		m	103,04
2367		C.19.01.08.e		e) 100 x 200		m	229,54
2368		C.19.01.08.f		f) 120 x 120		m	182,45
2369		C.19.01.08.g		g) 120 x 150		m	194,81
2370		C.19.01.08.h		h) 125 x 200
2371		C.19.01.08.i		i) 125 x 250		m	288,7
2372		C.19.01.08.l		l) 150 x 150		m	233,75
2373		C.19.01.08.m		m) 150 x 200		m	251,45
2374		C.19.01.08.n		n) 170 x 220		m	270,72
2375		C.19.01.08.o		o) 200 x 200		m	336,65
2376		C.19.01.08.p		p) 200 x 250		m	396,87
2377		C.19.01.08.q		q) 200 x 300		m	445,07
2378		C.19.01.09		Fosse biologiche Imhoff:
2379		C.19.01.09.a		a) Ø 120 H. 210 15 utenti		cad	579,72
2380		C.19.01.09.b		b) Ø 150 H. 210 23 utenti		cad	669,21
2381		C.19.01.09.c		c) Ø 150 H. 310 30 utenti		cad	785,52
2382		C.19.01.09.d		d) Ø 200 H. 210 40 utenti		cad	1060,16
2383		C.19.01.09.e		e) Ø 200 H. 310 60 utenti		cad	1178,95
2384		C.19.01.10		Camerette di tipo portante (misure interne):
2385		C.19.01.10.a		a) elementi di fondo
2386		C.19.01.10.a1		a1) 100 x 100 H. 100		cad	129,7
2387		C.19.01.10.a2		a2) 60 x 120 H. 100		cad	149,17
2388		C.19.01.10.a3		a3) 100 x 120 H. 100		cad	166,41
2389		C.19.01.10.a4		a4) 120 x 120 H. 120		cad	239,94
2390		C.19.01.10.a5		a5) 120 x 150 H. 100		cad	232,03
2391		C.19.01.10.a6		a6) 150 x 150 H. 100		cad	259,04
2392		C.19.01.10.b		b) elementi di prolunga
2393		C.19.01.10.b1		b1) 100 x 100 H. 100		cad	87,43
2394		C.19.01.10.b2		b2) 100 x 100 H. 50		cad	67,95
2395		C.19.01.10.b3		b3) 100 x 100 H. 33		cad	55,88
2396		C.19.01.10.b4		b4) 50 x 120 H. 100		cad	105,92
2397		C.19.01.10.b5		b5) 60 x 120 H. 60		cad	85,36
2398		C.19.01.10.b6		b6) 100 x 120 H. 100		cad	122,92
2399		C.19.01.10.b7		b7) 100 x 120 H. 60		cad	97,98
2400		C.19.01.10.b8		b8) 100 x 120 H. 30		cad	78
2401		C.19.01.10.b9		b9) 120 x 120 H. 120		cad	154,38
2402		C.19.01.10.b10		b10) 120 x 120 H. 60		cad	109,37
2403		C.19.01.10.b11		b11) 120 x 150 H. 100		cad	153,28
2404		C.19.01.10.b12		b12) 120 x 150 H. 60		cad	116,26
2405		C.19.01.10.b13		b13) 120 x 150 H. 30		cad	91,94
2406		C.19.01.10.b14		b14) 150 x 150 H. 120		cad	179,83
2407		C.19.01.10.b15		b15) 150 x 150 H. 60		cad	127,88
2408		C.19.01.10.c		c) solette portanti
2409		C.19.01.10.c1		c1) 100 x 100		cad	85,87
2410		C.19.01.10.c2		c2) 120 x 120		cad	105,5
2411		C.19.01.10.c3		c3) 130 x 150		cad	120,46
2412		C.19.01.10.c4		c4) 150 x 150		cad	164,72
2413		C.19.01.10.c5		c5) 150 x 180		cad	169,74
2414		C.19.01.10.c6		c6) 180 x 180		cad	220,4
2415		C.19.02		Manufatti in materiale plastico
2416		C.19.02.01		Impianti di depurazione a fanghi attivi realizzato in manufatto monoblocco in polietilene lineare rotostampato completo di gruppo di areazione interno, chiusino anticondensa, prolunga telescopica e canaletta di sfioro in acciaio inox
2417		C.19.02.01.a		a) per 6 Abitanti Equivalenti diam. Cm. 125 H= cm 125		cad	2145
2418		C.19.02.01.b		b) per 12 Abitanti Equivalenti diam. Cm. 125 H= cm 150		cad	3350
2419		C.19.02.01.c		c) per 18 Abitanti Equivalenti diam. Cm. 125 H= cm 175		cad	3972,5
2420		C.19.02.01.d		d) per 25 Abitanti Equivalenti diam. Cm. 165 H= cm 175		cad	5315
2421		C.19.02.01.e		e) per 32 Abitanti Equivalenti diam. Cm. 165 H= cm 225		cad	6265
2422		C.19.02.01.f		f) per 36 Abitanti Equivalenti diam. Cm. 165 H= cm 300		cad	7395
2423		C.19.02.02		Fosse biologiche Imhoff: realizzata in manufatto in polietilene lineare rotostampato completa di chiusini di ispezione pedonabili
2424		C.19.02.02.a		a) per 5 Abitanti Equivalenti diam. Cm. 110 H= cm 122		cad	470
2425		C.19.02.02.b		b) per 10 Abitanti Equivalenti diam. Cm. 120 H= cm 120		cad	795
2426		C.19.02.02.c		c) per 15 Abitanti Equivalenti diam. Cm. 120 H= cm 195		cad	1122,5
2427		C.19.02.02.d		d) per 20 Abitanti Equivalenti diam. Cm. 140 H= cm 220		cad	1422,5
2428		C.19.02.02.e		e) per 30 Abitanti Equivalenti diam. Cm. 172 H= cm 245		cad	1847,5
2429		C.19.02.02.f		f) per 50 Abitanti Equivalenti diam. Cm. 200 H= cm 235		cad	2445
2430		C.19.02.02.g		f) per 70 Abitanti Equivalenti diam. Cm. 200 H= cm 310		cad	3367,5
2431		C.19.02.02.h		h) per 100 Abitanti Equivalenti diam. Cm. 250 H= cm 250		cad	4855
2432		C.19.02.03		Fitosmaltimento: a vassoi assorbenti realizzato con vasche in polietilene lineare rotostampato completo di n° 1 vassoio assorbente per ogni utente, tubazioni di collegamento, pozzetti di carico e rigurgito, guarnizioni, tessuto non tessuto, escluso piantumazione sempreverdi:
2433		C.19.02.03.a		a) per 5 Abitanti Equivalenti		cad	2795
2434		C.19.02.03.b		b) per 10 Abitanti Equivalenti		cad	4390
2435		C.19.02.03.c		c) per 15 Abitanti Equivalenti		cad	6665
2436		C.19.02.03.d		d) per 20 Abitanti Equivalenti diam.		cad	8405
2437		C.19.02.03.e		e) per 25 Abitanti Equivalenti diam.		cad	9315
2438		C.19.02.03.f		f) per 50 Abitanti Equivalenti diam. Cm. 200 H= cm 235		cad	19047,5
2439		C.19.02.04		Filtri percolatori: anaerobico realizzato in polietilene lineare rotostampato completo di chiusino superiore pedonabile, corpi di riempimento in materiale plastico e canaletta di sfioro in acciaio inox:
2440		C.19.02.04.a		a) per 10 Abitanti Equivalenti diam. Cm. 125 H= cm 125		cad	1165
2441		C.19.02.04.b		b) per 20 Abitanti Equivalenti diam. Cm. 125 H= cm 150		cad	1927,5
2442		C.19.02.04.c		c) per 30 Abitanti Equivalenti diam. Cm. 125 H= cm 175		cad	2615
2443		C.19.02.04.d		d) per 40 Abitanti Equivalenti diam. Cm. 165 H= cm 175		cad	3270
2444		C.19.02.04.e		e) per 50 Abitanti Equivalenti diam. Cm. 165 H= cm 225		cad	3885
2445		C.19.02.04.f		e) per 60 Abitanti Equivalenti diam. Cm. 165 H= cm 300		cad	4745
2446		D		LAVORI E OPERE COMPIUTE (Prezzi rilevati alla data del 15 aprile 2006) Qualora i prezzi riferiti a ferro e derivati, rame e derivati dal petrolio vengano utilizzati come riferimento, è opportuno verificarne la conformità in considerazione dell'estrema fluttuazione degli stessi. I prezzi delle opere compiute comprendono le spese generali e l’utile dell’impresa esecutrice di lavori di cantiere nella misura del 15% + 10%. (VEDI AVVERTENZE)
2447		D.01		OPERE DI CANTIERE E DI SICUREZZA
2448		D.01.01		ANT - Dispositivi di protezione anticaduta Realizzazione di una linea di aggancio fissa per le imbracatura di sicurezza rispondente alla norma UNI EN 795, costituita da sistemi di ancoraggio posizionati a distanza non superiore a m 10 l'uno dall'altro, fune in acciaio di adeguato diametro, tenditori ed elementi per il salto dell'ancoraggio senza necessità di staccare l'imbracatura di sicurezza. Realizzata secondo il progetto di tecnico abilitato e collaudata prima dell'uso. Utilizzabile da due persone contemporaneamente
2449		D.01.01.a		a) Fino a 20 m. per ogni metro di lunghezza effettiva		m	129,11
2450		D.01.02		BSI - Barraccamenti e Servizi igienici Baraccamento per uso spogliatoio con finestratura di adeguate dimensioni, provvisto di impianto elettrico, di illuminazione e di riscaldamento elettrico. (dim. 9 mq) Completo di numero 6 armadietti metallici a doppio scomparto e due panche
2451		D.01.02.01		Baraccamento per uso spogliatoio con finestratura di adeguate dimensioni, provvisto di impianto elettrico, di illuminazione e di riscaldamento elettrico. (dim. 9 mq) Completo di numero 6 armadietti metallici a doppio scomparto e due panche
2452		D.01.02.01.a		a) Montaggio, smontaggio, allacciamento all'impianto elettrico e nolo per il primo mese		cad	335,7
2453		D.01.02.01.b		b) mesi successivi		cad	43,9
2454		D.01.02.02		Box prefabbricato per uso servizio igienico contenente un WC alla turca, una doccia, un lavabo, uno scaldabagno elettrico per la produzione dell'acqua calda, completo di impianto di illuminazione (dim. mq 1,5)
2455		D.01.02.02.a		a) Montaggio, smontaggio, allacciamento all'impianto elettrico e idraulico e nolo per il primo mese		cad	413,17
2456		D.01.02.02.b		b) mesi successivi		cad	41,32
2457		D.01.03		CDS - Cartellonistica di sicurezza
2458		D.01.03.01		Cartello segnalatore in lamiera metallica posato a parete, formato quadrato con lato maggiore di 45 cm. Fornitura e posa. Un anno		cad	30,99
2459		D.01.03.02		Cartello segnalatore in lamiera metallica posato a parete, formato rettangolare dimensioni minime 50 x 33 cm.		cad	30,99
2460		D.01.04		DPI - Dispositivi di protezione individuale
2461		D.01.04.01		Casco di protezione. Fornitura. (Durata un anno)		cad	6,48
2463		D.01.04.02		Scarpe basse antinfortunistiche con suola con lamina antiperforazione e puntale metallico. Fornitura (Durata sei mesi)		cad	36
2465		D.01.04.03		Occhiali di sicurezza a maschera. Fornitura (Durata sei mesi)		cad	3,78
2467		D.01.04.04		Mascherine monouso di protezione antipolvere. Tipo FFP1 per polveri a grana medio - fine		cad	1,5
2469		D.01.04.05		Cuffie di protezione auricolare con supporto ad arco. Fornitura. (1 anno)		cad	4,25
2471		D.01.04.06		Imbracatura di sicurezza con bretelle e cosciali, aggancio doppio, fune di trattenuta fornita di doppio moschettone e dissipatore di energia. Fornitura (2 anni)		cad	96,29
2477		D.01.04.07		Avvolgitore automatico di fune di trattenuta, con cavo metallico di lunghezza 10 metri e bloccaggio a strappo. Noleggio (1 mese)		cad	383,5
2479		D.01.05		EME - Gestione delle emergenze
2480		D.01.05.01		Fornitura di un estintore portatile omologato a polvere per fuochi di tipo A, B, C del peso di 6 kg, comprese le verifiche periodiche semestrali. Posato con staffa a parete e completo di cartello segnalatore. Nolo per un anno.		cad	99,72
2486		D.01.05.02		Fornitura di pacchetto di medicazione completo di quanto previsto dalle Linee guida regionali per l'applicazione del D.Lgs 626/94		cad	14,48
2488		D.01.05.03		Servizio costituito da personale addestrato a gestire le emergenze e dalle attrezzature necessarie. Verifica delle attrezzature e addestramento periodico per l'uso delle stesse. Costo mensile per persona (impegno minimo 4 h/ mese)		cad	154,94
2489		D.01.06		IEL - Impianti elettrici
2490		D.01.06.01		Segnalazione di sicurezza mediante lampade a luce rossa fissa alimentate a bassissima tensione 24 V, da posizionarsi su recinzioni o basamenti di ponteggi, ecc. Distanza fra le lampade di circa 6 - 8 metri. Compreso trasformatore e allaccio non superiore a 10 metri
2491		D.01.06.01.a		a) per perimetro di posa fino a 50 metri		m	10,33
2492		D.01.06.01.b		b) ogni 10 metri successivi		m	4,13
2493		D.01.06.02		Fornitura e posa in opera di lampada di emergenza con batteria tampone da posizionarsi nelle zone di passaggio e lavoro del cantiere. Lampada con potenza minima di 50 W, plafoniera resistente all'acqua e alla polvere, grado di protezione minimo IP 55. Fornitura, posa e noleggio per un anno.		cad	232,41
2494		D.01.06.03		Verifica della probabilità di fulminazione ai sensi della norma CEI 81-1, realizzata da tecnico abilitato, per cantieri in cui siano presenti delle masse metalliche di notevoli dimensioni		cad	697,22
2495		D.01.07		PRO - Protezioni dei posti di lavoro
2496		D.01.07.01		Parapetto anticaduta per solai realizzato con guardiacorpo tipo ATLAS da posizionare a distanza max di 1,2 metri mediante tassellatura o fissaggio a pressione, completo di corrente superiore, corrente intermedio e tavola fermapiede.
2497		D.01.07.01.a		a) montaggio e smontaggio, al metro di parapetto		m	33,57
2498		D.01.07.01.b		b) noleggio mensile del parapetto, al metro di parapetto		m	5,16
2499		D.01.07.02		Tettoia di protezione per posti di lavoro fissi quali impianti di betonaggio, betoniere a bicchiere, ecc. realizzati con elementi tubolari metallici e copertura con doppio assito da ponteggio dello spessore minimo di 5 cm. o con lamiera metallica di pari resistenza. Compreso montaggio, smontaggio e noleggio per un anno. Al metro quadrato di superficie coperta.		m2	23,24
2500		D.01.07.03		Realizzazione di una passerella per attraversamento di scavi o dislivelli. Lunghezza di circa 4 metri, larghezza minima di 1,20 metri, provvista di parapetti laterali con corrente superiore, corrente intermedio e tavola fermapiede.
2501		D.01.07.03.a		a) Montaggio, smontaggio e noleggio per un mese		cad	335,7
2502		D.01.07.03.b		b) Noleggio per ogni mese successivo		cad	15,49
2503		D.01.08		REC - Recinzioni e delimitazioni di cantiere
2504		D.01.08.01		Recinzione di cantiere realizzata con pannelli modulari in rete metallica elettrosaldata zincata di h minimo 2 metri, da posizionare su supporti in calcestruzzo prefabbricati da fissare al suolo mediante chiodatura. Compresa la realizzazione di un accesso carraio e di un accesso pedonale al cantiere
2505		D.01.08.01.a		a) Montaggio, smontaggio e noleggio per 1 mese		m2	9,3
2506		D.01.08.01.b		b) Per ogni mese successivo		m2	1,55
2507		D.01.08.02		Recinzione realizzata con rete plastificata stirata di colore rosso o arancione di altezza minima 2 metri, sostenuta da piantoni in legno o in metallo infissi nel terreno a una distanza non superiore a m 1,80 collegati tra loro in sommità al centro e in basso da tavole in legno di sezione minima di 10 cm x 2 cm
2508		D.01.08.02.a		a) Montaggio, smontaggio e noleggio per 1 mese		m2	14,46
2509		D.01.08.02.b		b) Per ogni mese successivo		m2	2,07
2510		D.01.09		SEG - Servizi generali
2511		D.01.09.01		Presenza di un responsabile dell'impresa alle riunioni di coordinamento e ai sopralluoghi di verifica richiesti dal coordinatore in fase di esecuzione dell'opera. Per ore effettive lavoro		h	33,57
2512		D.01.09.02		Redazione di piano operativo di sicurezza (POS) per le specifiche attività dell'impresa.
2513		D.01.09.02.a		a) Per cantieri con durata fino a 2 mesi		cad	490,63
2514		D.01.09.02.b		b) Per ogni mese in più		cad	25,82
2515		D.01.09.03		Riunioni preliminari all'inizio dei lavori e periodiche per l'informazione e la formazione dei lavoratori in merito ai rischi e alle misure di sicurezza e coordinamento previste dal Piano di Sicurezza e Coordinamento e dal Piano Operativo di Sicurezza. Costo orario per ogni lavoratore partecipante		h	25,82
2516		D.02		OPERE DI DEMOLIZIONE E RIMOZIONE
2517		D.02.01		Demolizioni di fabbricato o parti di fabbricato
2518		D.02.01.01		Demolizione completa di fabbricati fino al piano di spiccato, valutati a m³ vuoto per pieno, compreso accatastamento entro l'area del cantiere del materiale di spoglio ed il trasporto delle macerie alle discariche entro 10 km di distanza, escluso eventuali corrispettivi per diritti di discarica:
2519		D.02.01.01.a		a) struttura portante in mattoni e solai in legno, ferro o voltini		m3	5,34
2527		D.02.01.01.b		b) struttura e solai in cemento armato		m3	9,21
2535		D.02.01.02		Demolizione parziale di strutture di fabbricati fuori terra, effettuata con mezzi meccanici, valutate per la cubatura effettiva, compreso l'abbassamento delle macerie al piano di carico; esclusi: opere provvisionali nonché carico e trasporto alle discariche
2536		D.02.01.02.a		a) in mattoni		m3	7,62
2543		D.02.01.02.b		b) in calcestruzzo		m3	14,6
2550		D.02.01.02.c		c) in cemento armato		m3	18,65
2557		D.02.01.03		Demolizione di copertura a tetto eseguita a mano escluso manto con recupero e accatastamento del materiale riutilizzabile ma compreso l’allontanamento del materiale non recuperabile alle discariche (indennità compresa) entro 10 km:
2558		D.02.01.03.a		a) con struttura in legno		m2	26,14
2565		D.02.01.03.b		b) con struttura mista in laterizio e c.a.		m2	42,61
2572		D.02.01.03.c		c) con struttura mista in ferro e laterizio		m2	34,55
2579		D.02.01.04		Demolizione di muratura fuori terra compreso l’onere dei ponti di servizio l’abbassamento e trasporto a rifiuto del materiale di risulta alle pubbliche discariche escluse eventuali opere di presidio e compresi corrispettivi di discarica:
2580		D.02.01.04.a		a) di pareti in foglio di mattoni forati		m2	12,56
2586		D.02.01.04.b		b) di muratura di mattoni pieni una testa		m2	14,58
2592		D.02.01.04.c		c) di muratura di mattoni pieni		m3	116,92
2598		D.02.01.04.d		d) di muratura di sassi o sassi e mattoni		m3	110,55
2604		D.02.01.04.e		e) in conglomerato cementizio semplice o leggermente armato		m3	266,6
2610		D.02.01.04.f		f) in conglomerato cementizio armato compreso solette		m3	338,14
2616		D.02.01.04.g		g) di pareti in cartongesso		m2	8,29
2622		D.02.01.06		Demolizione solai, compreso sovrastante caldana, abbassamento al piano di carico delle macerie, escluso opere provvisionali, carico e trasporto alle discariche:
2623		D.02.01.06.a		a) misti in laterizio e cemento armato		m2	27,47
2629		D.02.01.06.b		b) in profilato di acciaio e tavelloni		m2	24,49
2635		D.02.01.06.c		c) in legno		m2	19,92
2641		D.02.01.07		Demolizione di strutture di rampe e pianerottoli di scale misurati in proiezione per la loro effettiva superficie compreso abbassamento al piano di carico escluso opere provvisionali, carico e trasporto alle discariche:
2642		D.02.01.07.a		a) con struttura in legno e in ferro		m2	31,02
2648		D.02.01.07.b		b) con struttura in laterizio o pietra		m2	45,17
2654		D.02.01.07.c		c) con struttura in cemento armato		m2	65,86
2660		D.02.01.08		Demolizione di canne fumarie prefabbricate compreso l'abbassamento dei materiali al piano di carico dell'automezzo escluso opere provvisionali, il carico e il trasporto alle discariche:
2661		D.02.01.08.a		a) sezione fino a cm² 400		m	21,49
2662		D.02.01.08.b		b) sezione da cm² 401 a 900		m	28,84
2663		D.02.01.09		Demolizioni di torretta per canna fumaria, in muratura di mattoni o pietrame di qualsiasi dimensione compreso abbassamento al piano di carico, escluso opere provvisionali il carico e il trasporto alle discariche		cad	78,63
2664		D.02.02		Demolizioni in breccia o in sezioni ridotte
2665		D.02.02.01		Demolizione in breccia, a sezione obbligata, compreso abbassamento al piano di carico, escluso opere provvisionali, carico e trasporto alle discariche: percentuale indicativa di aumento sui prezzi dell'art.2 e 3
2666		D.02.02.01.a		a) muratura in mattoni pieni		m3	209,68
2667		D.02.02.01.b		b) muratura in sassi o sassi mattoni		m3	162,5
2668		D.02.02.01.c		c) conglomerato cementizio armato		m3	408,88
2669		D.02.02.02		Esecuzione di sedi per inserimento di elementi strutturali, compreso: il tracciamento, la demolizione della muratura con mazza e scalpello e/o con l'impiego di martelli con utensile a sola rotazione, la pulizia del vano con l'asportazione dei detriti e polvere, il lavaggio,la formazione del piano di posa adeguato; compresi l'abbassamento delle macerie al piano di carico, escluso le opere provvisionali, il carico e trasporto alle discariche:
2670		D.02.02.02.a		a) su murature di mattoni pieni, pietrame o miste		dm3	7,87
2671		D.02.02.02.b		b) su murature in conglomerato cementizio semplice		dm3	10,48
2672		D.02.02.02.c		c) su murature in cemento armato		dm3	23,59
2673		D.02.02.03		Formazione di tracce continue nelle murature esistenti in mattoni pieni per l'appoggio di nuovi solai compreso preparazione piano di posa con malta di cemento, abbassamento delle macerie al piano di carico, escluso opere provvisionali, carico e trasporto alle discariche:
2674		D.02.02.03.a		a) fino a una sezione di cm² 250		m	35,12
2675		D.02.02.04		Tracce in muratura di mattoni pieni o mista di pietrame, per incasso di tubazioni.
2676		D.02.02.04.a		a) con diametro fino a 5 cm		m	13,1
2677		D.02.02.04.b		b) sovrapprezzo per ogni cm in più di diametro fino a un massimo di cm 10		m	1,05
2678		D.02.03		Rimozioni
2679		D.02.03.01		Rimozione di manto di copertura con recupero e accatastamento del materiale riutilizzabile compreso il carico e trasporto dei rifiuti alle discariche (indennità compresa) :
2680		D.02.03.01.a		a) in tegole a canale		m2	10,19
2687		D.02.03.01.b		b) in tegole marsigliesi		m2	10,74
2694		D.02.03.01.c		c) in coppi di laterizio		m2	11,29
2701		D.02.03.01.d		d) in lamiera di ferro o rame		m2	8,2
2708		D.02.03.01.e		e) in tegole di cemento o similari		m2	11,29
2715		D.02.03.01.f		f) lastre in fibrocemento senza amianto		m2	9,42
2722		D.02.03.01.g		g) lastre in cemento-amianto (compreso insaccaggio ed eventuale spalmatura di fissaggio) escluso il piano di rimozione, le pratiche di legge ed eventuali analisi chimiche e le indennità per le discariche speciali autorizzate		m2	16,78
2723		D.02.03.02		Rimozione di tubi pluviali gronde e simili:
2724		D.02.03.02.a		a) esclusa rimozione di ferramenta di sostegno e ancoraggio		m	4,19
2725		D.02.03.02.b		b) compresa rimozione di ferramenta di sostegno e ancoraggio		m	5,24
2726		D.02.03.02.c		c) lucernari max 2 mq.		cad	52,42
2727		D.02.03.03		Demolizione massetti, anche armati, in calcestruzzo, compreso abbassamento al piano di carico, escluso carico e trasporto alle discariche:
2728		D.02.03.03.a		a) fino a spessore cm 4		m2	9,44
2729		D.02.03.03.b		b) oltre spessore cm 4 per ogni cm di spessore in più		m2	1,31
2730		D.02.03.04		Rimozione pavimenti interni compreso abbassamento al piano di carico, escluso il sottofondo, il carico e il trasporto alle discariche:
2731		D.02.03.04.a		a) in marmo, marmette e legno		m2	17,69
2737		D.02.03.04.b		b) in ceramica		m2	15,36
2743		D.02.03.04.c		c) in vinilico e gomma		m2	5,23
2749		D.02.03.04.d		d) in mouquette incollata		m2	5,23
2755		D.02.03.05		Rimozione rivestimenti interni o esterni di facciata compresa malta di ancoraggio abbassamento al piano di carico, escluso carico e trasporto alle discariche.
2756		D.02.03.05.a		a) in klinker		m2	12,45
2762		D.02.03.05.b		b) in marmo e granito		m2	16,3
2768		D.02.03.05.c		c) in ceramica bagni e cucine		m2	10,78
2774		D.02.03.05.d		d) in marmo interno		m2	18,79
2780		D.02.03.06		Rimozione rivestimento gradini compreso abbassamento al piano di carico escluso il carico e il trasporto alle discariche:
2781		D.02.03.06.a		a) in graniglia, ceramica o cotto		m	11,73
2787		D.02.03.06.b		b) in pietra		m	18,79
2793		D.02.03.07		Rimozione zoccolini interni compreso abbassamento al piano di carico, escluso carico e trasporto alle discariche:
2794		D.02.03.07.a		a) in ceramica o marmo		m	2,21
2799		D.02.03.07.b		b) in legno o plastica		m	1,38
2804		D.02.03.08		Rimozione di pavimentazione esterna a protezione manto impermeabile compreso abbassamento al piano di carico, escluso il sottofondo, il carico e trasporto alle discariche:
2805		D.02.03.08.a		a) in ceramica, marmette		m	16,59
2811		D.02.03.08.b		b) in quadrotti di cemento		m	18,79
2817		D.02.03.09		Rimozione manto impermeabile compreso abbassamento al piano di carico, escluso carico e trasporto alle discariche:
2818		D.02.03.09.a		a) in guaina bituminosa - cartonfeltro		m2	4,95
2824		D.02.03.09.b		b) in asfalto colato		m2	4,29
2830		D.02.03.10		Rimozione controsoffittatura compreso abbassamento al piano di carico, escluso opere provvisionali, carico e trasporto alle discariche:
2831		D.02.03.10.a		a) in perret		m2	18,41
2838		D.02.03.10.b		b) in pannelli di gesso		m2	10,64
2845		D.02.03.10.c		c) in arelle		m2	9,5
2852		D.02.03.10.d		d) in rete intonacata		m2	7,88
2859		D.02.03.10.e		e) in pannelli mobili		m2	7,07
2866		D.02.03.11		Rimozione di opere in pietra, marmo e similari, quali gradini, davanzali, soglie, stipiti, di spessore:
2867		D.02.03.11.a		a) spessore fino a 4 cm		m2	36,47
2873		D.02.03.11.b		b) spessore da 4 a 10 cm		m2	52,5
2879		D.02.03.12		Rimozione di pavimento in lastre di pietra di pezzatura superiore a mq. 0,30 con accatastamento al piano cortile per successivo reimpiego		m2	34,07
2880		D.02.03.13		Scrostamento intonaci interni fino al vivo della muratura compreso abbassamento al piano di carico, escluso carico e trasporto alle discariche:
2881		D.02.03.13.a		a) interno fino a spessore cm 3		m2	9,44
2882		D.02.03.13.b		a) esterno fino a spessore cm 3		m2	9,96
2883		D.02.03.13.c		c) oltre spessore cm 3 per ogni cm di spessore in più		m2	1,57
2884		D.02.03.14		Rimozione media e grossa orditura in legno con deposito al piano cortile del materiale di risulta		m3	123,19
2885		D.02.03.15		Rimozione di serramenti in legno o ferro, compreso abbassamento al piano di carico, escluso opere provvisionali e trasporto alle discariche:
2886		D.02.03.15.a		a) con recupero e trasporto a deposito nell'ambito del cantiere		m2	13,75
2891		D.02.03.15.b		b) senza recupero		m2	10,45
2896		D.02.03.15.c		c) compreso demolizione falso telaio		m2	23,42
2902		D.02.03.16		Rimozione di vasca, doccia, turca, con deposito al piano cortile del materiale di risulta		cad	34,72
2908		D.02.03.17		Rimozione di lavabo, WC, bidet, con deposito al piano cortile del materiale di risulta		cad	23,38
2914		D.02.03.18		Rimozione di radiatori comprensiva di quota parte di tubo, con deposito al piano cortile del materiale di risulta		cad	28,86
2920		D.02.03.19		Rimozione di opere in ferro di qualsiasi specie (tipo: ringhiere, putrelle, inferriate, ecc..), compreso accatastamento al piano cortile		kg	0,94
2921		D.02.04		Puntellamenti, svuotamenti e sgomberi
2922		D.02.04.01		Puntellamento di volte e solai per rinforzo o demolizione parziale misurato in pianta per la superficie di volta o solaio puntellata sino a 4 m di altezza, compresi ingabbiatura, controventatura e il successivo smantellamento		m2	18,35
2923		D.02.04.02		Puntellamento di strutture verticali, compreso sbadacchiature, controventature e disarmo ad opere ultimate per h. fino a m 4,50		m2	34,07
2924		D.02.04.03		Sgombero materiale di risulta dal piano di lavoro al piano cortile per distanze in orizzontale non superiori a m 20, per discese non superiori a m 20 e sollevamento non superiore a m 3		m3	23,59
2925		D.02.04.04		Carico e trasporto alla pubblica discarica del materiale di risulta in un raggio di Km 8, esclusi eventuali oneri di smaltimento imposti dalle discariche
2926		D.02.04.04.a		a) carico a mano		m3	60,28
2927		D.02.04.04.b		b) carico a macchina		m3	10,48
2928		D.03		OPERE DI SCAVO, FONDAZIONI SPECIALI E FONDAZIONI
2929		D.03.01		DIAFRAMMI IN CALCESTRUZZO
2930		D.03.01.01		Diaframmi continui in calcestruzzo armato a pannelli accostati ad andamento planimetrico lineare, od elementi isolati di fondazione, eseguiti in terreni sciolti non eccessivamente permeabili, gettati in opera in presenza di fanghi bentonitici, compresi il trasporto alle discariche autorizzate dei materiali di risulta e dei fanghi residui entro una distanza di 10 Km, la formazione dei cordoli di guida di dimensione normale (singola sezione 0,25 m x 0,80 m), la fornitura ed il getto del calcestruzzo con resistenza caratteristica cubica a 28 giorni di maturazione RcK &gt;= 250 kg/cm² fino a 1,10 volte il volume teorico dello scavo, esclusi: la fornitura e posa in opera dell'armatura d'acciaio, la formazione di accessi e piani di lavoro, la rettifica (scapitozzatura) della testa dei diaframmi, la regolarizzazione delle pareti a vista, l'uso di scalpello o benna-scalpello, per profondità fino a 20 m e per quantitativi superiori a 500 m².
2931		D.03.01.01.a1		a1) spessore 500 mm		m2	129,29
2932		D.03.01.01.a2		a2) spessore 600 mm		m2	145,53
2933		D.03.01.01.a3		a3) spessore 800 mm		m2	175,55
2934		D.03.01.01.a4		a4) spessore 1000 mm		m2	215,63
2935		D.03.01.01.b1		b1) scavo a vuoto, spessore 500 mm		m2	69,58
2936		D.03.01.01.b2		b2) scavo a vuoto, spessore 600 mm		m2	75,95
2937		D.03.01.01.b3		b3) scavo a vuoto, spessore 800 mm		m2	84,65
2938		D.03.01.01.b4		b4) scavo a vuoto, spessore 1000 mm		m2	129,15
2939		D.03.01.01.c1		c1) sovrapprezzo per profondità da 20 a 30 m, aumento sui prezzi da 01.a1 a 01.a4		%	11,94
2940		D.03.01.01.c2		c2) sovrapprezzo per formazione di giunto tra i pannelli a mezzo di cassero profilato o similare, aumento sui prezzi da 01.a1) a 01.a4)		%	5,74
2941		D.03.01.02		Fornitura, confezione, e posa in opera di gabbie di armatura per pali e diaframmi in barre di acciaio qualità Fe B 44K ad aderenza migliorata controllato in stabilimento, per quantità effettivamente poste in opera compresi i ferri di rinforzo, irrigidimento e sovrapposizione		kg	1
2942		D.03.02		PALI
2943		D.03.02.01		Pali prefabbricati troncoconici in calcestruzzo armato centrifugato con resistenza caratteristica cubica a 28 giorni di maturazione RcK &gt;=450 Kg/cm² con la necessaria armatura metallica in acciaio e puntazza in ferro, con diametro della punta di 24 cm, infissi con battipalo meccanico, esclusi la rettifica della testa dei pali, la formazione di accessi e di piani di lavoro, ele prove di carico; per quantitativi superiori a 500 m:
2944		D.03.02.01.a1		a1) lunghezza da 5 a 8 m		m	37,56
2945		D.03.02.01.a2		a2) lunghezza da 9 a 12 m		m	41,82
2946		D.03.02.01.a3		a3) lunghezze da 13 a 15 m		m	52,71
2947		D.03.02.01.a4		a4) lunghezze da 16 a 18 m		m	63,68
2948		D.03.02.01.b1		b1) sovrapprezzo per pali inclinati, aumento sui prezzi da 01.a1) a 01.a4)		%	17,51
2949		D.03.02.01.c1		c1) compenso per l'infissione sotto quota a mezzo di contropalo, per ogni metro di attraversamento a vuoto, percentuale del prezzo di 1 metro di palo		%	69,42
2950		D.03.02.02		Pali gettati in opera entro cassaforma metallica (tuboforma) munita sul fondo di eventuale fondello a perdere in acciaio infissa senza sterro, compresa l'opera di infissione a vibrazione o battitura e l'estrazione della cassaforma metallica, la fornitura ed il getto del calcestruzzo con resistenza caratteristica cubica a 28 giorni di maturazione RcK &gt;=250 kg/cm² fino a 1,10 volte il volume teorico del palo, esclusa la fornitura e posa in opera del ferro d'armatura, esclusi la formazione di accessi e piani di lavoro, la rettifica della testa del palo e le prove di carico; per profondita' fino a 20 m, per quantitativi superiori a 500 m con tubo forma di diametro esterno:
2951		D.03.02.02.a1		a1) da 350 a 360 mm		m	49,73
2952		D.03.02.02.a2		a2) da 410 a 430 mm		m	63,48
2953		D.03.02.02.a3		a3) da 500 a 520 mm		m	78,06
2954		D.03.02.02.a4		a4) da 600 a 620 mm		m	91,77
2955		D.03.02.02.b1		b1) per profondità da 20 a 30 m, aumento sui prezzi da 02.a1) a 02.a4)		%	17,51
2956		D.03.02.02.c1		c1) compenso per ogni metro di attraversamento a vuoto: percentuale del prezzo di 1 metro di palo		%	81,22
2957		D.03.02.02.d1		d1) sovrapprezzo per palo inclinato, aumento sui prezzi da 02.a1) a 02.a4)		%	17,51
2958		D.03.02.03		Pali trivellati a medio e grande diametro eseguiti in terreni sciolti a granulometria media, compresa l'opera di trivellazione, il trasporto alle discariche autorizzate dei materiali di risulta entro una distanza di 10 km, compresa la fornitura e getto del calcestruzzo con resistenza caratteristica cubica a 28 giorni di maturazione RcK &gt;= 250 Kg/cm² fino a 1,10 volte il volume teorico del palo, esclusi: la fornitura e posa in opera del ferro d'armatura, la formazione di accessi e piani di lavoro, la rettifica della testa dei pali (scapitozzatura), e le prove di carico; per profondità di trivellazione fino a 20 m e per quantitativi superiori a 500 m:
2959		D.03.02.03.a1		a1) pali eseguiti con impiego di fango bentonitico, diametro 600 mm		m	91,72
2960		D.03.02.03.a2		a2) pali come voce a1), diametro 800 mm		m	122,33
2961		D.03.02.03.a3		a3) pali come voce a1), diametro 1000 mm		m	192,49
2962		D.03.02.03.a4		a4) pali come voce a1), diametro 1200 mm		m	227,28
2963		D.03.02.03.a5		a5) pali come voce a1), diametro 1500 mm		m	327,58
2964		D.03.02.03.b1		b1) per lunghezze da 20 a 30 m, aumento sui prezzi da a1) ad a5)		%	12,17
2965		D.03.02.03.c1		c1) compenso per ogni metro di attraversamento a vuoto: percentuale del prezzo di 1 metro di palo		%	69,81
2966		D.03.02.04		Pali di piccolo diametro (micropali) per opere di nuova costruzione eseguiti all'aperto senza limitazioni di spazio, anche inclinati, esclusi la formazione degli accessi e piani di lavoro, e le prove di carico:
2967		D.03.02.04.a1		a1) formazione di micropali in terreni di qualsiasi natura e consistenza, esclusa la roccia dura, mediante trivellazione a rotazione o rotopercussione senza tubazione di rivestimento, compresa la successiva iniezione a pressione di malta o miscela cementizia con assorbimento fino a 3 volte il volume teorico del foro, esclusa la fornitura e posa in opera dell'armatura tubolare, per profondita' fino a 15 m, per quantitativi superiori a 500 m, con diametro del foro 100-125 mm		m	55,87
2968		D.03.02.04.a2		a2) come voce a1), con diametro 126-150 mm		m	65,55
2969		D.03.02.04.a3		a3) come voce a1), con diametro 151-200 mm		m	80,42
2970		D.03.02.04.a4		a4) come voce a1), con diametro 201-250 mm		m	94,12
2971		D.03.02.04.a5		a5) come voce a1), con diametro 251-300 mm		m	101,27
2972		D.03.02.04.b1		b1) per impiego di tubazione provvisoria di rivestimento, aumento sui prezzi da a1) ad a5)		%	34,9
2973		D.03.02.04.c1		c1) iniezioni di malta cementizia in micropali iniettati in una fase unica, per il quantitativo eccedente 3 volte il volume teorico del foro, per peso di prodotto secco iniettato		100 kg	17,97
2974		D.03.02.04.d1		d1) Iniezioni di miscela cementizia in micropali iniettati in una fase unica, o per eventuali iniezioni successive attraverso le valvole predisposte sui tubi di armatura, per la parte eccedente il quantitativo corrispondente a 3 volte il volume teorico del foro, per peso di cemento iniettato		100 kg	14,96
2975		D.03.02.04.e1		e1) compenso per posizionamento di pistoncino su ogni valvola, in caso di iniezioni in più fasi, per valvola		cad	7,2
2976		D.03.02.04.f1		f1) fornitura in opera di tubi di acciaio non valvolati costituenti l'armatura di micropali compresi gli oneri per la filettatura, e di manicotti di giunzione		kg	1,34
2977		D.03.02.04.f2		f2) fornitura in opera di tubi di armatura come voce a), mna muniti di valvole d'iniezione		kg	1,52
2978		D.03.02.05		Pali di piccolo diametro (micropali) per il consolidamento di fondazioni di stabili esistenti in lavori di ristrutturazione, eseguiti anche in spazi ristretti con altezza limitata, anche inclinati, esclusi la formazione degli accessi e piani di lavoro e le prove di carico:
2979		D.03.02.05.a1		a1) formazione di micropali in terreni di qualsiasi natura e consistenza, esclusa la roccia dura, mediante trivellazione a sola rotazione senza tubo di rivestimento, compresa la successiva iniezione a pressione di miscela cementizia in una o più fasi con assorbimento fino a 3 volte il volume teorico del foro, esclusa la fornitura e posa in opera dell'armatura tubolare, in spazi con altezza disponibile non inferiore a 3 m, per profondita' fino a 15 m, anche inclinati, per quantitativi superiori a 500 m, con diametro del foro 100-125 mm		m	67
2980		D.03.02.05.a2		a2) come voce a1), con diametro 126-150 mm		m	75
2981		D.03.02.05.b1		b1) eventuale rivestimento provvisorio del foro, aumento sulle voci a1) e a2)		%	40,33
2982		D.03.02.05.c1		c1) sovrapprezzo per attraversamento di murature o calcestruzzi di fondazione non armati, aumento sui prezzi a1) e a2)		%	103,69
2983		D.03.02.05.d1		d1) iniezioni di miscela cementizia per la parte eccedente il quantitativo corrispondente a 3 volte il volume teorico del foro, compenso per peso di cemento		kg	20,91
2984		D.03.02.05.e1		e1) compenso per posizionamento di pistoncino su ogni valvola		cad	7,2
2985		D.03.02.05.f1		f1) sovrapprezzo per lavori eseguiti in spazi con altezza disponibile compresa tra 2,30 m e 3 m, aumento dei prezzi a1), a2), d1), e1)		%	24,76
2986		D.03.02.05.g1		g1) fornitura in opera di tubi di acciaio costituenti l'armatura di micropali in spazi con altezza disponibile non inferiore a 3 m, compresi gli oneri per la filettatura e gli occorrenti manicotti di giunzione ,muniti di valvole di iniezione		kg	2,14
2987		D.03.02.05.g2		g2) sovrapprezzo per fornitura e posa in opera di tubi di armatura in spazi di altezza disponibile compresa tra 2,30 e 3 m, aumento sul prezzo g1)		%	12,67
2988		D.03.02.06		Prove di carico sui pali di fondazione
2989		D.03.02.06.a1		a1) compenso per approntamento attrezzature e strumentazioni, conduzione della prova di carico con personale specializzato, assistenza, elaborazione e restituzione grafica dei dati, esclusi gli oneri relativi alla zavorra di contrasto ed alle strutture di appoggio e di collegamento compensate con le voci di prezzo successive, per ogni prova		cad	5688,52
2990		D.03.02.06.b1		b1) fornitura della zavorra di contrasto per esecuzione di prove di carico, trasporti, carico e scarico, formazione delle strutture di appoggio e di collegamento, montaggio e smontaggio, misurata in base al carico massimo di prova per ogni tonnellata di zavorra e per la prima prova eseguita		t	72
2991		D.03.02.06.c1		c1) fornitura di zavorra di contrasto e prestazioni come da voce precedente, per ogni tonnellata di zavorra e per ogni prova di carico successiva alla prima eseguita in continuità		t	30,47
2992		D.03.03		Tiranti di ancoraggio
2993		D.03.03.01		Tiranti attivi di tipo provvisionale in trefoli di acciaio armonico o barra di acciaio ad elevato snervamento (&gt;= 85 Kg/mm²), realizzati in terreni di qualsiasi natura, esclusa la roccia dura, con perforazione a rotazione o rotopercussione, escluso l'eventuale rivestimento provvisorio del foro, compresa la fornitura e posa in opera dei trefoli o barre di acciaio, la piastra di ripartizione e la testa di bloccaggio, compresa la cementazione del tratto di ancoraggio con cemento 32,5 R con consumo fino a 3 volte il volume teorico del foro, e la tesatura per dare il tirante completo in esercizio, esclusa la formazione di accessi e piani di lavoro, e/o ponteggi, per lunghezze fino a 20 m e per quantitativi oltre 500 m:
2994		D.03.03.01.a1		a1) per trazioni fino a 30 t, in trefoli o barra		m	67,26
2995		D.03.03.01.a2		a2) per trazioni fino a 45 t, in trefoli o barra		m	72
2996		D.03.03.01.a3		a3) per trazioni fino a 60 t, in trefoli o barra		m	77,46
2997		D.03.03.01.a4		a4) per trazioni fino a 75 t, in trefoli		m	85,35
2998		D.03.03.01.a5		a5) per trazioni fino a 90 t, in trefoli		m	93,57
2999		D.03.03.01.b1		b1) eventuale rivestimento provvisorio del foro, sovrapprezzo sulle voci da a1) a a3) (trazioni fino a 60 ton)		m	9,97
3000		D.03.03.01.b2		b2) eventuale rivestimento provvisorio del foro, sovrapprezzo sulle voci da a4) a a5) (trazioni da 75 a 90 ton)		m	11,49
3001		D.03.03.01.c1		c1) per lunghezze da 20 a 30 m, sovrapprezzo sulle voci da a1) a a3) (trazioni fino a 60 ton )		m	10,95
3002		D.03.03.01.c2		c2) per lunghezze da 20 a 30 m, sovrapprezzo sulle voci da a4) a a5), (trazioni da 75 a 90 ton)		m	12,11
3003		D.03.03.01.d1		d1) iniezione miscela cementizia per la cementazione di ancoraggi in trefoli o barra di acciaio, per la parete eccedente il quantitativo corrispondente a 3 volte il volume teorico del foro, compresa la fornitura di cemento 32,5 R, compenso per peso di cemento iniettato		100 kg	18,04
3004		D.03.03.01.e1		e1) sovrapprezzo per fornitura e iniezione di prodotti fluidificanti da additivare alla miscela cementizia in dosaggio 6% rispetto al peso del cemento, per consentire la tesatura entro 7 giorni dalla cementazione		kg	2,5
3005		D.03.03.01.f1		f1) sovrapprezzo per iniezione di malte speciali premiscelate atte a cosentire la tesatura a 48 ore dall'iniezione, compresa la fornitura, per peso di malta premiscelata iniettata		kg	1,27
3006		D.03.04		Colonne di terreno consolidato (Jet-grouting)
3007		D.03.04.01		Formazione di colonne di terreno consolidato con procedimento jet-grountig verticali o subverticali, tra loro compenetrate o non, di diametro medio reso dipendente dalla natura del terreno, eseguite mediante introduzione a rotazione di aste di diametro opportuno che vengono ritirate e ruotate a velocità prefissata iniettando attraverso appositi ugelli ad altissima pressione (300-450 Atm) le miscele disgreganti e cementizie, con procedimento monofluido (miscela cementizia) o bifluido (miscela cementizia e aria), compresa la fornitura del cemento 32,5 R fino ad un consumo di 600 Kg per metro cubo di terreno consolidato, esclusi la formazione di accessi e piani di lavoro, per profondità fino a 20 m
3008		D.03.04.01.a1		a1) approntamento attrezzatura, trasporto in andata e ritorno, montaggio e smontaggio cantiere per la realizzazione di colonne di terreno consolidato con procedimento jet-grouting monofluido e/o per l'esecuzione di un campo prova, per ogni attrezzatura e per ogni installazione		cad	22496,3
3009		D.03.04.01.a2		a2) approntamento attrezzatura come da voce a1), ma per jet-grouting con procedimento bifluido		cad	24584,29
3010		D.03.04.01.b1		b1) esecuzione di colonne con procedimento monofluido diametro reso 500 mm		m	49,51
3011		D.03.04.01.b2		b2) come voce b1), diametro reso 600 mm		m	60,08
3012		D.03.04.01.b3		b3) come voce b1), diametro reso 800 mm		m	81,17
3013		D.03.04.01.c1		c1) esecuzione di colonne con procedimento bifluido diametro reso 1000 mm		m	114,8
3014		D.03.04.01.c2		c2) come voce c1), diametro reso 1200 mm		m	145,76
3015		D.03.04.01.d1		d1) perforazione a vuoto per trattamento con procedimento monofluido o bifluido		m	20,06
3016		D.03.04.01.e1		e1) per consumo di cemento oltre 600 Kg per metro cubo di terreno consolidato, compresa la fornitura del cemento		100 kg	18,09
3017		D.03.04.01.f1		f1) esecuzione di perforo di diametro massimo 140 mm nel corpo delle colonne di terreno consolidato, per introduzione di armatura in acciaio, compresa la successiva sigillatura mediante iniezione di miscela cementizia		m	29,57
3018		D.03.04.01.g1		g1) fornitura e posa in opera a gravità in fori predisposti nelle colonne di terreno consolidato di tubi di acciaio di armatura		kg	1,39
3019		D.03.05		Scavi di sbancamento
3020		D.03.05.01		Scavo di sbancamento a sezione aperta normale limitatamente alla parte di terreno sciolto fino alla profondità media di m 3, eseguito meccanicamente, compresa la rifinitura e la pulizia dello scavo a mono:
3021		D.03.05.01.a		a) con il carico su automezzo ed il trasporto a discarica sino a Km 8		m3	7,62
3028		D.03.05.01.b		b) con deposito del materiale nell'ambito del cantiere		m3	4,75
3034		D.03.06		Scavi in sezione obbligata
3035		D.03.06.01		Scavo a sezione obbligata in terreno sciolto, di larghezza da m 0,60 a m 2,50, eseguito manualmente con materiale depositato a largo dello scavo:
3036		D.03.06.01.a		a) sino alla profondità di m 3		m3	130,78
3041		D.03.06.02		Scavo a sezione obbligata (larghezza minima m 0,60) in terreno sciolto, eseguito meccanicamente compreso il carico su automezzo ed il trasporto a discarica sino a Km 8
3042		D.03.06.02.a		a) sino alla profondità di m 3		m3	11,11
3048		D.03.06.02.b		b) sino alla profondità di m 6		m3	13,5
3049		D.03.07		Palancole metalliche tipo larsenn compreso trasporto andata e ritorno, infissione, estrazione e nolo per il primo mese o frazione, del peso fino a:
3050		D.03.07.01		Palancole metalliche tipo larsenn compreso trasporto andata e ritorno, infissione, estrazione e nolo per il primo mese o frazione, del peso fino a:
3051		D.03.07.01.a		a) 100 Kg./Mq		m2	62,09
3052		D.03.07.01.b		b)120 Kg./Mq		m2	69,31
3053		D.03.07.01.c		c) 160 Kg./Mq		m2	86,75
3054		D.03.07.02		Nolo di palancole metalliche tipo larsenn per ogni mese o frazione successiva al primo, del peso fino a:
3055		D.03.07.02.a		a) 100 Kg./Mq		m2	26,41
3056		D.03.07.02.b		b)120 Kg./Mq		m2	35,65
3057		D.03.07.02.c		c) 160 Kg./Mq		m2	45,91
3058		D.03.08		Costipamento con rullo del fondo dallo scavo		m2	1,2
3059		D.03.09		Reinterro eseguito con mezzo meccanico con materiale di risulta dagli scavi, misurato in opera.		m3	3,97
3064		D.03.09.01		Reinterro eseguito con mezzo meccanico con misto naturale, misurato in opera.		m3	35,52
3070		D.03.09.02		Reinterro cavi residui eseguito con mezzi meccanico con ghiaia vagliata, misurato in opera.		m3	35,55
3076		D.03.09.03		Reinterro cavi residui eseguito con mezzo meccanico con sabbia, misurato in opera		m3	43,91
3082		D.03.09.04		Reinterro cavi residui eseguito con mezzo meccanico con riciclato, misruato in opera.		m3	25,05
3088		D.03.10		Calcestruzzo in opera per opere di sottofondazione non armate, confezionato con due o più pezzature di inerte, in modo da ottenere una distribuzione granulometrica adeguata all'opera da eseguire, gettato con o senza l'ausilio dei casseri, questi contabilizzati a parte:
3089		D.03.10.01		Calcestruzzo in opera per opere di sottofondazione non armate, confezionato con due o più pezzature di inerte, in modo da ottenere una distribuzione granulometrica adeguata all'opera da eseguire, gettato con o senza l'ausilio dei casseri, questi contabilizzati a parte:
3090		D.03.10.01.a		a) Rck 10		m3	101,38
3098		D.03.10.01.b		b) Rck 150		m3	105,34
3106		D.03.10.02		Calcestruzzo in opera per opere di fondazione non armate confezionato con 3 o più pezzature di inerte, in modo da ottenere una distribuzione granulometrica adeguata all'opera da eseguire, esempio indicativo: 45% inerte sino a 10 mm; 25% inerte da 11 a 25 mm; 30% inerte da 26 mm a 50 mm, gettato con o senza l'ausilio di casseri, questi contabilizzati a parte:
3107		D.03.10.02.a		a) Rck 150		m3	106,05
3115		D.03.10.02.b		b) Rck 200		m3	112,94
3123		D.03.10.03		Calcestruzzo in opera per fondazioni armate, plinti, travi rovesce, platee, basamenti semplici di media grandezza, confezionato con 2 o più pezzature di inerte, in modo da ottenere una distribuzione granulometrica esempio indicativo: 65% inerte sino a 10 mm; 35% inerte da 11 a 25 mm ed una categoria di consistenza adeguata all'opera da eseguire, gettato con l'ausilio di casseri, ferro e casseri contabilizzati a parte:
3124		D.03.10.03.a		a) resistenza caratteristica cubica a 28 gg di maturazione Rck &gt;= 250 kg/cm²		m3	124,39
3132		D.03.10.03.b		b) resistenza caratteristica cubica a 28 gg di maturazione Rck &gt;= 300 kg/cm²		m3	130,78
3140		D.03.10.03.c		c) resistenza caratteristica cubica a 28 gg di maturazione Rck &gt;= 350 kg/cm²		m3	140,96
3148		D.03.10.04		Casseforme per getti in calcestruzzo, compreso disarmo, con altezza netta dal piano d'appoggio fino a 4 m; per altezze superiori l'impalcatura di sostegno viene computata separatamente per le sue dimensioni effettive:
3149		D.03.10.04.a		a) opere di fondazione, plinti, travi rovesce, murature di sotterraneo e di cantinato, dei nn. 10.01, 10.02., 10.03		m2	23,31
3156		D.03.10.05		Fornitura, lavorazione e posa di tondo per cemento armato compreso sfrido e legature; barre ad aderenza migliorata qualita' Fe 44K controllato in stabilimento.		kg	1,24
3163		D.03.10.06		Fornitura e posa di rete di acciaio elettrosaldata tipo standard.		kg	1,25
3170		D.03.11		Vespai
3171		D.03.11.01		Sottofondi
3172		D.03.11.01.a		a) Sottofondo in ghiaia grossa o ciottoloni, compresa sistemazione del materiale, in zona accessibile con autocarro, misurato in opera, spessore minimo 30 cm		m3	32,8
3173		D.03.11.01.b		b) sottofondo in ghiaia grossa o ciottoloni ed intasamento con ghiaia minuta, pietrisco e ghiaietto, compresa sistemazione del materiale, in zona accessibile con autocarro, misurato in opera, spessore minimo 30 cm		m3	36
3174		D.03.11.01.c		c) sottofondo in riciclato, compreso sistemazione del materiale, in zona accessibile con autocarro, misurato in opera, spessore minimo 30 cm.		m3	22,5
3175		D.03.11.02		Vespaio aerato di cantina o di piano terreno non cantinato, costituito da tavelloni da 80-100 cm, spessore 5-7 cm, poggianti su muretti in tavolato da una testa di mattoni pieni; altezza 60 cm su fondazioni di calcestruzzo a 150 kg di cemento (da contabilizzare a parte) e soprastante cappa a 300 kg di cemento 32,5 R spessore 4 cm, tirata a frattazzo:
3176		D.03.11.02.a		a) con acciaio tondo di ripartizione (diametro 5-6 ogni 20-25 cm)		m2	47,8
3177		D.03.11.02.b		b) senza acciaio tondo di ripartizione		m2	44
3178		D.03.11.03		Vespaio areato con scocca in polipropilene compreso getto integrativo con calcestruzzo Rck &gt;= 250 Kg/cmq e soletta superiore dello spessore non inferiore a cm. 4		m2	42
3179		D.04		OPERE STRUTTURALI
3180		D.04.01		Calcestruzzo in opera per murature di sotterraneo e di cantinato, anche leggermente armate, confezionato con 2 o più pezzature di inerte, in modo da ottenere una distribuzione granulometrica esempio indicativo: 65% inerte sino a 10 mm; 35% inerte da 11 a 25 mm ed una categoria di consistenza adeguata all'opera da eseguire, gettato con l'ausilio di casseri, ferro e casseri contabilizzati a parte:
3181		D.04.01.a		a) resistenza caratteristica cubica a 28 gg di maturazione Rck non inferiore a 200 kg/cm²		m3	125,58
3189		D.04.01.b		b) resistenza caratteristica cubica a 28 gg di maturazione Rck non inferiore a 250 kg/cm²		m3	135,55
3197		D.04.01.c		c) resistenza caratteristica cubica a 28 gg di maturazione Rck non inferiore a 300 kg/cm²		m3	144,74
3205		D.04.01.d		d) resistenza caratteristica cubica a 28 gg di maturazione Rck non inferiore a 350 kg/cm²		m3	153,84
3213		D.04.02		Calcestruzzo in opera per murature di elevazione, anche leggermente armato, di spessore non inferiore a 20 cm, confezionato con 2 o più pezzature di inerte, in modo da ottenere una distribuzione granulometrica esempio indicativo: 65% inerte sino a 10 mm; 35% inerte da 11 a 25 mm ed una categoria di consistenza adeguata all'opera da eseguire, gettato con l'ausilio di casseri, ferro e casseri contabilizzati a parte:
3214		D.04.02.a		a) resistenza caratteristica cubica a 28 giorni di maturazione Rck non inferiore a 200 kg/cm²		m3	133,43
3224		D.04.02.b		b) resistenza caratteristica cubica a 28 giorni di maturazione Rck non inferiore a 250 kg/cm²		m3	141,75
3234		D.04.02.c		c) resistenza caratteristica cubica a 28 giorni di maturazione Rck non inferiore a 300 kg/cm²		m3	149,03
3244		D.04.02.d		d) resistenza caratteristica cubica a 28 giorni di maturazione Rck non inferiore a 350 kg/cm²		m3	158,43
3254		D.04.03		Calcestruzzo in opera, per opere di cemento armato in genere, travi, pilastri, solette, murature di vani scala e ascensori, confezionato con 2 o più pezzature di inerte, in modo da ottenere una distribuzione granulometrica esempio indicativo: 65% inerte sino a 10 mm; 35% inerte da 11 a 25 mm ed una categoria di consistenza adeguata all'opera da eseguire, gettato con l'ausilio di casseri, ferro e casseri contabilizzati a parte:
3255		D.04.03.a		a) resistenza caratteristica cubica a 28 giorni di maturazione Rck non inferiore a 200 kg/cm²		m3	138,37
3265		D.04.03.b		b) resistenza caratteristica cubica a 28 giorni di maturazione Rck non inferiore a 250 kg/cm²		m3	144,28
3275		D.04.03.c		c) resistenza caratteristica cubica a 28 giorni di maturazione Rck non inferiore a 300 kg/cm²		m3	150,69
3285		D.04.03.d		d) resistenza caratteristica cubica a 28 giorni di maturazione Rck non inferiore a 350 kg/cm²		m3	161,55
3295		D.04.04		Casseformi per getti in calcestruzzo, compreso disarmo, con altezza dal piano d'appoggio fino a 4 mt., per altezze superiori l'impalcatura di sostegno viene computata separatamente per le sue dimensioni effettive.
3296		D.04.04.a		a) murature rettilinee di calcestruzzo in sotterraneo e cantinato del n. 04.01		m2	24,68
3303		D.04.04.b		b) murature rettilinee di calcestruzzo in elevazione del n. 04.02		m2	26,97
3310		D.04.04.c		c) travi, pilastri, solette piene, piattabande, murature dei n. 04.03		m2	30,49
3317		D.04.04.d		d) per rampe scale rette, balconi, gronde del n. 04.03		m2	36,09
3324		D.04.04.e		e) sovrapprezzo per casseri con superficie a contatto del getto resa liscia con piallatura della tavole nuove 30 mm, piallatura, coste delle tavole per superficie orizzontale		m2	9,62
3325		D.04.04.f		f) sovrapprezzo per casseri con superficie a contatto del getto resa liscia con piallatura della tavole nuove 30 mm, piallatura, coste delle tavole per superficie verticale		m2	11,45
3326		D.04.04.g		g) sovrapprezzo per casseri con superficie a contatto del getto resa liscia con piallatura della tavole nuove 30 mm, piallatura, coste delle tavole con pannelle tipo Armo		m2	7,26
3327		D.04.05		Ferro per strutture in elevazione
3328		D.04.05.01		Fornitura, lavorazione e posa di tondo per cemento armato compreso sfrido e legature: barre ad aderenza migliorata qualità Fe B 44K controllato in stabilimento.		kg	1,24
3335		D.04.05.02		Fornitura e posa di rete di acciaio elettrosaldata tipo standard		kg	1,25
3342		D.04.06		Solaio piano composto di travetti prefabbricati ed interposti blocchi in laterizio, con soletta superiore in calcestruzzo Rck &gt;= 250 Kg/cmq. spessore 4 cm compreso i getti di completamento delle nervature, degli eventuali rompitratta e della soletta superiore, compresa anche l'armatura provvisoria di sostegno per l'altezza netta dal piano di appoggio fino a 4 mt.,esclusi invece tutto l'acciaio d'armatura (sia quello inserito nei travetti prefrabbicati che quello posato in opera prima dei getti)da contabilizzare a parte
3343		D.04.06.a1		a1) altezza totale 16 cm SV fino a 450 Kg/mq		m2	52,91
3352		D.04.06.a2		a2) altezza totale 16 cm SV da 451 a 800 Kg/mq		m2	54,31
3362		D.04.06.b1		b1) altezza totale 20 cm SV fino a 450 Kg/mq		m2	53,1
3371		D.04.06.b2		b2) altezza totale 20 cm SV fino da 450 a 800 Kg/mq		m2	54,48
3381		D.04.06.c1		c1) altezza totale 24 cm SV fino a 450 Kg/mq		m2	57,6
3390		D.04.06.c2		c2) altezza totale 24 cm SV da 451 a 800 Kg/mq		m2	58,98
3400		D.04.06.d1		d1) sovrapprezzo per ogni cm di calcestruzzo in più		m2	1,73
3405		D.04.07		Solaio piano a pannelli composto di travetti ed interposti blocchi in laterizio, con soletta superiore in calcestruzzo Rck non inferiore a 250 kg/cm² spessore 4 cm compreso i getti di completamento delle nervature, degli eventuali rompitratta e della soletta superiore, compresa anche l'armatura provvisoria di sostegno per l'altezza netta da piano di appoggio fino a 4,00 m, esclusi invece tutto l'acciaio d'armatura (sia quello inserito nei travetti prefabbricati che quello posato in opera prima dei getti) da contabilizzare a parte
3406		D.04.07.a1		a1) altezza totale 16 cm SV fino a 450 Kg/mq		m2	58,1
3415		D.04.07.a2		a2) altezza totale 16 cm SV da 451 a 800 Kg/mq		m2	59,49
3425		D.04.07.b1		b1) altezza totale 20 cm SV fino a 450 Kg/mq		m2	58,1
3434		D.04.07.b2		b2) altezza totale 20 cm SV da 451 a 800 Kg/mq		m2	59,49
3444		D.04.07.c1		c1) altezza totale 24 cm SV fino a 450 Kg/mq		m2	62,1
3453		D.04.07.c2		c2) altezza totale 24 cm SV da 451 a 800 Kg/mq		m2	63,49
3463		D.04.07.d1		d1) altezza totale 28 cm SV fino a 450 Kg/mq		m2	64,34
3472		D.04.07.d2		d2) altezza totale 28 cm SV da 451 a 800 Kg/mq		m2	65,73
3482		D.04.07.e1		e1) sovrapprezzo per ogni cm di calcestruzzo in più		m2	1,73
3487		D.04.08		Solaio piano composto da lastre prefabbricate in calcestruzzo, armate con rete elettrosaldata e tralicci in acciaio tondo, alleggerito con blocchi di polistirolo espanso non rigenerato di densità non inferiore a 14 Kg/m³; compreso i getti di completamento delle nervature e della soletta superiore con calcestruzzo classe R ck&gt;= 250Kg/cm², la rete elettrosaldata opportunamente distanziata dal fondo del peso di 1÷1,5 kg/m² inserita nella soletta superiore, compresa anche l'armatura provvisoria di sostegno per un'altezza netta dal piano di appoggio fino a 4,00 m, escluso invece tutto l'acciaio di armatura (sia quello inserito nelle lastre prefabbricate che quello posato in opera prima dei getti) da contabilizzare a parte:
3488		D.04.08.a		a) altezza totale 18 cm (4 cm lastra + 10 cm polistirolo + 4 cm soletta) SV fino a 450 Kg/mq		m2	56,59
3499		D.04.08.b		b) altezza totale 18 cm (4 cm lastra + 10 cm polistirolo + 4 cm soletta) SV da 451 a 800 Kg/mq		m2	57,98
3510		D.04.08.c		c) altezza totale 20 cm (4 cm lastra + 12 cm polistirolo + 4 cm soletta) SV fino a 450 Kg/mq		m2	56,59
3521		D.04.08.d		d) altezza totale 20 cm (4 cm lastra + 12 cm polistirolo + 4 cm soletta) SV da 451 a 800 Kg/mq		m2	57,98
3532		D.04.08.e		e) altezza totale 22 cm (4 cm lastra + 14 cm polistirolo + 4 cm soletta) SV fino a 450 Kg/mq		m2	56,96
3543		D.04.08.f		f) altezza totale 22 cm (4 cm lastra + 14 cm polistirolo + 4 cm soletta) SV da 451 a 800 Kg/mq		m2	58,36
3554		D.04.08.g		g) altezza totale 24 cm (4 cm lastra + 16 cm polistirolo + 4 cm soletta) SV fino a 450 Kg/mq		m2	57,31
3565		D.04.08.h		h) altezza totale 24 cm (4 cm lastra + 16 cm polistirolo + 4 cm soletta) SV da 451 a 800 Kg/mq		m2	58,7
3576		D.04.08.i		i) altezza totale 26 cm (4 cm lastra + 18 cm polistirolo + 4 cm soletta) SV fino a 450 Kg/mq		m2	57,31
3587		D.04.08.l		l) altezza totale 26 cm (4 cm lastra + 18 cm polistirolo + 4 cm soletta) SV da 451 a 800 Kg/mq		m2	58,7
3598		D.04.08.m		m) altezza totale 28 cm (4 cm lastra + 18 cm polistirolo + 6 cm soletta) SV fino a 450 Kg/mq		m2	61,59
3609		D.04.08.n		n) altezza totale 28 cm (4 cm lastra + 18 cm polistirolo + 6 cm soletta) SV da 451 a 800 Kg/mq		m2	62,98
3620		D.04.08.o		o) altezza totale 30 cm (4 cm lastra + 20 cm polistirolo + 6 cm soletta) SV fino a 450 Kg/mq		m2	62,33
3631		D.04.08.p		p) altezza totale 30 cm (4 cm lastra + 20 cm polistirolo + 6 cm soletta) SV da 451 a 800 Kg/mq		m2	63,73
3642		D.04.08.q		q) sovrapprezzo per ogni cm di calcestruzzo in più		m2	1,94
3647		D.04.09		Solaio piano per edilizia civile composto da lastre alveolari autoportanti prefabbricate in calcestruzzo precompresso Rck 550 Kg/cm² con acciaio armonico di precompressione delle dimensioni e quantità previste dai calcoli statistici, dato in opera senza cappa con le sigillature dei giunti, escluso gli spezzoni in acciaio nervato per il collegamento alle travi principali con queste contabilizzate a parte:
3648		D.04.09.a		a) solaio alveolare h 20 cm Sovrac. tot. 500÷800 Kg/m² L= 6,00÷8,00 m		m2	59,44
3649		D.04.09.b		b) solaio alveolare h 22 cm Sovrac. tot. 500÷800 Kg/m² L=l 6,00÷9,00 m		m2	60,55
3650		D.04.09.c		c) solaio alveolare h 24 cm Sovrac. tot. 500÷1200 Kg/m² L= 6,50÷10,00 m		m2	64,91
3651		D.05		OPERE IN MURATURA
3652		D.05.01		Strutture portanti
3653		D.05.01.01		Muratura in mattoni pieni o semipieni a macchina (25x12x5,5) comuni tipo UNI, con malta bastarda, per opere in elevazione, spessore non inferiore a due teste		m3	332,84
3663		D.05.01.02		Muratura in mattoni multifori (25x12x5,5) tipo UNI, con malta bastarda, per opere in elevazione, spessore non inferiore a due teste		m3	220,79
3673		D.05.01.03		Muratura in blocchi forati 25x20x19 (blocco valigia), con malta bastarda, per opere in elevazione		m3	219,33
3683		D.05.01.04		Muratura termoisolante portante in blocchi pieni o semipieni di conglomerato cementizio alleggerito con argilla espansa o similari, da posare con malta bastarda, per opere in elevazione
3684		D.05.01.04.a		a) 25x25x25 spessore 25cm		m3	210,17
3685		D.05.01.05		Muratura portante o di tamponamento in blocchi cavi di cemento alleggerito con argilla espansa o similari del tipo a facciavista, idrorepellenti, tagliafuoco, grigi, posati con malta bastarda idrofugata, per opere in elevazione, compresa stilatura
3686		D.05.01.05.a		a) spessore 20 cm		m3	278,95
3695		D.05.01.05.b		b) spessore 25 cm		m3	276,73
3704		D.05.01.05.c		c) spessore 30 cm		m3	278,27
3713		D.05.01.06		Muratura termoisolante portante, realizzata con blocchi cassero in legno-cemento mineralizzato, per opere in elevazione, posti in opera a secco, compreso ferro e riempimento con calcestruzzo di cemento R325
3714		D.05.01.06.a		a) 20x25x50 cm		m3	323,58
3715		D.05.02		Murature divisorie e di tamponamento
3716		D.05.02.01		Muratura in blocchi di laterizio leggero (termolaterizio) con malta di cemento tipo R325, per opere in elevazione
3717		D.05.02.01.a		a) 25x12x19 spessore 25 cm		m3	215,9
3727		D.05.02.01.b		b) 30x25x19 spessore 25-30 cm		m3	199,51
3737		D.05.02.01.c		c) 25x18x19 spessore 18 cm		m3	211,51
3747		D.05.02.02		Muratura termoisolante e ignifuga di tamponamento in blocchi cavi di conglomerato cementizio alleggerito con argilla espansa o similari, posati con malta bastarda, per opere in elevazione
3748		D.05.02.02.a		a) spessore 20 cm		m3	214,3
3758		D.05.02.02.b		b) spessore 25 cm		m3	210,56
3768		D.05.02.02.c		c) spessore 30 cm		m3	206,98
3778		D.05.02.03		Muratura in mattoni pieni (a macchina uso mano), sabbiati, tipo UNI, con malta bastarda, per opere in elevazione, spessore due teste, compresi compenso per paramento a facciavista da un lato e stilatura		m3	588,45
3779		D.05.02.03.a		a) Compenso facciavista mattoni		m2	19,06
3780		D.05.02.04		Muratura in mattoni multifori (25x12x12), sabbiati, tipo doppio UNI (peso medio), con malta bastarda, per opere in elevazione, spessore non inferiore a due teste, compresi compenso per paramento a facciavista da un lato e stilatura		m3	381,54
3781		D.05.02.04.a		a) compenso facciavista DOPPIO UNI		m2	14,7
3782		D.05.02.05		Pareti a facciavista in mattoni pieni (a macchina uso mano) tipo UNI (25x12x5,5) con malta bastarda, spessore 12 cm (una testa), compresa stilatura
3783		D.05.02.05.a		a) con mattoni a macchina		m2	80,61
3784		D.05.02.05.b		b) con mattoni tipo a mano		m2	95,86
3785		D.05.02.05.c		c) compenso per listellature a macchina		m2	15,31
3786		D.05.02.05.d		d) compenso per listellature a mano		m2	22,42
3787		D.05.02.06		Pareti in mattoni multifori tipo doppio UNI, spessore 12 cm (una testa) con malta bastarda		m2	28,87
3788		D.05.02.07		Pareti in mattoni pieni o semipieni comuni tipo UNI (25x12x5,5), spessore 12 cm (una testa) con malta bastarda		m2	47,38
3789		D.05.02.08		Pareti interne in mattoni forati(25x25x12), spessore 12 cm (una testa) con malta bastarda		m2	22,17
3790		D.05.02.09		Pareti interne in mattoni forati(25x25x8), spessore 7-8 cm (una testa) con malta bastarda		m2	17,79
3791		D.05.02.10		Pareti costituite da blocchi di gesso pieni (70x35x8) murati con apposito collante e rese pronte per il tinteggio		m2	29,95
3792		D.05.02.11		Murature in blocchi cavi prefabbricati in calcestruzzo di cemento impermeabilizzati facciavista, posti in opera con malta bastarda del fino ad un'altezza di 4 m dal piano terra, compresi relativi ponteggi ed idrofugo per malte, esclusi calcestruzzi armati di riempimento, eventuale sollevamento ai piani ed incidenza ponteggi superiori:
3793		D.05.02.11.a		a) spessore 8 cm		m2	38,6
3803		D.05.02.11.b		b) spessore 12 cm		m2	41,5
3813		D.05.02.11.c		c) spessore 20 cm		m2	50,88
3823		D.05.02.11.d		d) sovrapprezzo per colori giallo,rosso e marrone		%	11,44
3824		D.05.02.12		Murature in blocchi cavi di conglomerato di cemento e granulato di argilla espansa, da intonacare, posti in opera con malta di cemento, fino ad un'altezza di 4,00 m dal piano terra compresi relativi ponteggi, esclusi calcestruzzi armati di riempimento, eventuali sollevamenti ai piani ed incidenza ponteggi superiori:
3825		D.05.02.12.a		a) spessore 8 cm		m2	40,24
3835		D.05.02.12.b		b) spessore 12 cm		m2	42,77
3845		D.05.02.12.c		c) spessore 20 cm		m2	46,44
3855		D.05.02.12.d		d) compenso per facciavista		m2	7,3
3856		D.05.02.13		Tavolato interno di tavelle forate 4,5x15x30, spessore 4,5 cm, compresi ponteggi c.s.:
3857		D.05.02.13.a		a) malta fine di calce idrata, calce eminentemente idraulica, di cemento o bastarda per arricciatura		m2	27,35
3858		D.05.02.13.b		b) sovrapprezzo per formazione incassettature e chiusure canne aumento		%	58,56
3859		D.05.02.14		Muratura di tamponamento o di controparete di cemento facciavista splittati, idrorepellenti, grigi, posati con malta bastarda idrofugata, per opere in elevazione, compresa stilatura
3860		D.05.02.14.a		a) spessore 7 cm		m2	51,94
3870		D.05.02.14.b		b) spessore 12 cm		m2	57,97
3880		D.05.02.14.c		c) spessore 15 cm		m2	58,98
3890		D.05.02.14.d		d) spessore 20 cm		m2	67,68
3900		D.05.03		Murature in pietra
3901		D.05.03.01		Muratura per opere in elevazione formata da scheggioni di pietrame, retta e centinata, di qualsiasi spessore compreso ogni magistero per immorsature, spigoli, riseghe, ecc.
3902		D.05.03.01.a		a) con malta di calce e pozzolana		m3	523,44
3903		D.05.03.01.b		b) con malta di cemento e sabbia		m3	592,34
3904		D.05.03.01.c		c) con malta bastarda di calce, sabbia e cemento		m3	579,54
3905		D.05.03.02		Muratura mista per opere in elevazione formata da scheggioni di pietrame, con doppio ricorso di mattoni pieni estesi a tutta la larghezza del muro retta o centinata, di qualsiasi spessore, compres l'esecuzione di mattoni o calcestruzzo di spallette, spigoli, immorsature, riseghe, ecc per muratura in elevazione per fabbricati, eseguita con ricorsi posti ad interasse di 0,80 m:
3906		D.05.03.02.a		a) con malta di calce e pozzolana		m3	807,72
3907		D.05.03.02.b		b) con malta di cemento e sabbia		m3	846,15
3908		D.05.03.02.c		c) con malta bastarda di calce, sabbia e cemento		m3	792,45
3909		D.05.03.03		Compenso alla muratura di pietrame di qualsiasi natura se eseguito con paramento in vista, compreso l'onere della cernita e squadratura del pezzame, pulitura, stuccatura e stilatura dei giunti con malta composta da cemento tipo &quot;325&quot; a 600 Kg e 1,00 m3. di sabbia:
3910		D.05.03.03.a		a) con paramento a pietra rasa ed a testa scoperta		m2	116,4
3911		D.05.03.03.b		b) con paramento a faccia vista con sola stilatura dei giunti		m2	76,06
3912		D.05.04		Fornitura e posa in opera di rivestimento di pareti esterne con listelli, posati con malta di cemento o a colla, con giunti sfondati e i corsi regolarmente distanziati fra di loro, in opera compresi i pezzi speciali; misurazione della superficie effettiva.
3913		D.05.04.a		a) in mattoncino liscio		m2	83,82
3914		D.05.04.b		b) in mattoncino sabbiato		m2	89,46
3915		D.05.04.c		c) in klinker		m2	33,2
3916		D.06		TETTI E COPERTURE
3917		D.06.01		Tetti e solai in legno
3918		D.06.01.01		Struttura portante principale e secondaria in legno lamellare di abete di I e II qualità secondo le norme DIN 1052, comprese tutte le parti metalliche in acciaio Fe37 necessarie per il collegamento degli elementi in legno e di questi alle strutture in c.a, (viti, bulloni, chiodi, scarpe, angolari, zanche ecc.) e le strutture di acciaio necessarie all'irrigidimento ed eventuale controventatura, per coperture a falde con pendenza compresa fra il 25 e il 40%, calcolata per un sovraccarico totale di 250 Kg/mq escluso il solo peso proprio, compreso trasporto e montaggio:
3919		D.06.01.01.a		a) superficie fino a 200 mq. a 2 falde		m2	80,29
3928		D.06.01.01.b		b) superficie fino a 200 mq. a 4 falde semplici		m2	88,89
3937		D.06.01.01.c		c) superficie fino a 200 mq. a più di 4 falde non parallele		m2	105,82
3946		D.06.01.01.d		d) superficie oltre 200 mq. a 2 falde		m2	73,44
3955		D.06.01.01.e		e) superficie oltre 200 mq. a 4 falde		m2	81,13
3964		D.06.01.01.f		f) superficie oltre 200 mq. a più di 4 falde non parallele		m2	97,59
3973		D.06.01.02		Fornitura e posa in opera di grossa orditura di tetto costituita da puntoni e colmi grossolonamente squadrati, sino ad una lunghezza di m 6, sezione massima di cm 30x40, (comprensiva si servizio materiali eseguito con ausilio di mezzi di sollevamento), in legno di:
3974		D.06.01.02.a		a) abete		m3	916,61
3984		D.06.01.02.b		b) larice		m3	1115,29
3994		D.06.01.03		Fornitura e posa di piccola e media orditura di legname di conifera europea costituita da correnti 8x10 o 8x12, interasse 60/80, servizio materiali eseguito con l'ausilio di mezzi di sollevamento:
3995		D.06.01.03.a		a) abete		m3	946,36
4005		D.06.01.03.b		b) larice		m3	1125,43
4015		D.06.01.04		Fornitura e posa di tavolato accostato in legno di abete dello spessore nominale di cm 3, posato su preesistente orditura in legno		m2	18,62
4022		D.06.01.05		Fornitura e posa di perlinato in abete a maschio e femmina spessore 21 mm impregnato di prodotto specifico		m2	22,34
4030		D.06.01.06		Pacchetto di copertura ventilato composto da: - perlinato in abete a maschio e femmina spessore 21 mm impregnato di prodotto specifico; - barriera vapore con foglio di polietilene pesante; - listoni di legno di abete sezione 6x5 cm aventi funzione di distanziatori fra il perlinato e il manto di copertura; -isolamento termico con pannello in polistirene spessore 4 cm;- listelli 5x6 cm posti ad interasse di 80 cm circa per la camera di ventilazione;-tavolato grezzo spessore 24 mm (sottomisura) larghezza 10-20 cm impregnato di prodotto specifico;- guaina bituminosa spessore 3 mm saldata a fiamma ad effetto tegola nei sormonti; il tutto dato pronto per ricevere il manto di copertura
4031		D.06.01.06.a		a) a 2 falde semplici		m2	50,85
4032		D.06.01.06.b		b) a 4 falde semplici		m2	51,9
4033		D.06.01.06.c		c) a più di 4 falde o lati non paralleli		m2	52,94
4034		D.06.01.07		Struttura portante principale e secondaria in legno lamellare di abete di I e II qualità secondo le norme DIN 1052, comprese tutte le parti metalliche in acciaio Fe37 necessarie per l collegamento degli elementi in legno a di questi alle strutture in c.a. (viti, bulloni, chiodi, scarpe, angolari, zanche, ecc.) e le strutture in acciaio necessarie all'irrigidimento ed eventuale controventatura, per solai piani con sovraccarico di 400 Kg/mq escluso il solo peso proprio, compreso trasporto e montaggio:
4035		D.06.01.07.a		a) luci fino a 4,50		m2	73,38
4036		D.06.01.07.b		b) luci da 4,50 a 7,00		m2	91,74
4037		D.06.02		Tetti in laterizio
4038		D.06.02.01		Orditura di tetto cotituita da paretine di forati a 6 fori posti a coltello e murati a gelosia con malta bastarda e sovrastanti tavelloni, poste ad interasse di 1.00-2.00 m, compreso ogni onere per dare un piano inclinato atto a ricevere sovrastante isolamento o copertura		m2	36,69
4039		D.06.02.02		Solai inclinati eseguiti con travetti in c.a., vibrato ed interposto tavellonato ad interasse 1÷1.20 m, per luci fino a 6 m, con sovraccarico di 150 Kg/mq escluso il solo peso proprio:
4040		D.06.02.02.a		a) tavellonato semplice		m2	39,31
4041		D.06.02.02.b		b) tavellonato doppio		m2	47,18
4042		D.06.03		Manti di copertura
4043		D.06.03.01		Manto di copertura con tegole piane (marsigliesi o portoghesi) in ragione di 16 per mq, su falda continua di solaio inclinato, con intestatura, fissaggio in malta di calce idraulica una fila ogni tre, compresi colmi murati:
4044		D.06.03.01.a		a) su telaio in laterizio		m2	19,14
4053		D.06.03.01.b		b) su tetto in legno compreso onere per fornitura e posa dei listelli in abete 3x5		m2	26,14
4062		D.06.03.02		Manto di copertura con tegolecurve a canale (coppi da 45 cm), in ragione di 33 per mq su falda continua di solaio inclinato, con fissaggio in malta di calce idraulica una fila ogni tre, compresi colmi murati:
4063		D.06.03.02.a		a) su telaio in laterizio		m2	24,86
4072		D.06.03.02.b		b) su tetto in legno compreso onere per fornitura e posa dei listelli in abete 3x5		m2	30,03
4081		D.06.03.03		Manto di copertura con tegole piane di cemento colorato, di color nero, rosso, testa di moro, grigio ardesia, sagomate ad aggancio, in ragione di 10 per mq, su falda continua di solaio inclinato con fissaggio in malta di cemento, una fila ogni tre, compresi colmi, mezze tegole, accessori e sigillatura:
4082		D.06.03.03.a		a) per coperture a 2 falde		m2	17,27
4083		D.06.03.03.b		b) per coperture a 4 falde		m2	18,29
4084		D.06.03.04		Coperture in lastre di fibro-cemento ndulato senza amianto, colore naturale, listelli in legno ad interasse d'uso, viti e rondelle, colmi conteggiati a parte:
4085		D.06.03.04.a		a) per coperture a 2 o 4 falde		m2	15,2
4086		D.06.03.04.b		b) colmi		m	16,78
4087		D.06.03.05		Fornitura e posa di cartonfeltro ondulato nero rigido per sottocoppo		m2	12,06
4088		D.06.03.06		Fornitura e posa di copertura in coppi con manto inferiore in coppi nuovi e manto superiore in coppi vecchi. Servizio materiali eseguito con l'ausilio di materiali di sollevamento		m2	37,63
4098		D.06.03.07		Manto di copertura in lastre di fibro-cemento colorato ad onda larga sottocoppo e manto superiore in coppi da 45 cm in ragione di 16 per mq, compreso orditura listelli		m2	28,84
4099		D.06.03.08		Fornitura e posa di staffe fermacoppi in rame di sezione sino ad un massimo di mm 20x300x1,5, completi di chiodi in rame		cad	6,81
4100		D.06.03.09		Fornitura e posa di lastre di polistirolo tipo &quot;termotetto&quot;o similare presagomate per sottocoppo o sttotegola dello spessore sino a 6 cm, comprensiva di listellatura per il fissaggio delle lastre stesse		m2	15,72
4101		D.06.03.10		Ripasso di tetti in coppi con rimaneggiamento completo, compreso eventuale sostituzione di quelli deteriorati con coppi nuovi sino alla concorrenza massima del 30%, la discesa e il trasporto alla discarica del materiale di risulta		m2	25,69
4102		D.07		OPERE MURARIE DI FINITURA
4103		D.07.01		Ricollocamenti in opera
4104		D.07.01.01		Ricollocamento in opera di infissi interni ed esterni in legno, metallo od altro materiale, precedentemente rimossi, compresa l'eventuale fornitura e posa in opera di controtelaio e ogni onere e modalità di esecuzione.		m2	61,97
4105		D.07.01.02		Ricollocamento in opera di davanzali, soglie, montanti e architravi di porte o finestre, in pietra naturale o artificiale precedentemente rimossi, compreso: la fornitura e posa in opera di malta bastarda di allettamento; lo spolvero di cemento tipo 325 con giunti connessi a cemento bianco o colorato e la pulitura finale. E' inoltre compreso quanto altro occorre per dare il lavoro finito.
4106		D.07.01.02.a		a) soglie, montanti, architravi		m2	118
4107		D.07.01.02.b		b) davanzali		m	48
4108		D.07.01.03		Ricollocamento in opera di gradini (alzata e pedata) in pietra naturale o artificiale precedentemente rimossi, compreso: la fornitura e posa in opera di malta bastarda di allettamento; lo spolvero di cemento tipo 325 con giunti connessi a cemento bianco o colorato e la pulitura finale. E' inoltre compreso quanto altro occorre per dare il lavoro finito.		m	23,24
4109		D.07.01.04		Ricollocamento in opera di pavimento.
4110		D.07.01.04.a		a) in marmo o granito precedentemente rimosso, compreso: la fornitura e posa in opera di malta bastarda di allettamento; lo spolvero di cemento tipo 325 con giunti connessi a cemento bianco o colorato; la fornitura di nuovo materiale ad integrazione, fino al 10%, di quello rimosso e giudicato idoneo; i tagli; gli sfridi; il tiro in alto; I'arrotatura; la levigatura e la lucidatura a piombo; la pulitura finale. E' inoltre compreso quanto altro occorre per dare il lavoro finito		m2	40,28
4111		D.07.01.04.b		b) in cotto precedentemente rimosso, compreso: la fornitura e posa in opera di malta bastarda di allettamento; lo spolvero di cemento tipo 325 con giunti connessi a cemento normale o colorato; la fornitura di nuovo materiale ad integrazione, fino al 10%, di quello rimosso e giudicato idoneo; i tagli; gli sfridi; il tiro in alto; il riempimento dei giunti di fuga con idoneo collante; la pulizia con acido a lavori ultimati. E' inoltre compreso quanto altro occorre per dare il lavoro finito		m2	27,89
4112		D.07.01.04.c		c) in legno precedentemente rimosso, compreso: la fornitura e posa in opera della malta bastarda di allettamento o il collante; la fornitura di nuovo materiale ad integrazione, fino al 10%, di quello rimosso e giudicato idoneo; i tagli; gli sfridi; il tiro in alto; la pulizia finale; la lamatura e trattamento di finitura. E' inoltre compreso quanto altro occorre per dare il lavoro finito		m2	26,86
4113		D.07.01.04.d		d) in ceramica o gres porcellanato o altro materiale analogo precedentemente rimosso, compreso: la fornitura e posa in opera della malta bastarda di allettamento o il collante; la fornitura di nuovo materiale ad integrazione, fino al 10%, di quello rimosso e giudicato idoneo; i tagli; gli sfridi; il tiro in alto; la pulizia finale. E' inoltre compreso quanto altro occorre per dare il lavoro finito		m2	24,15
4114		D.07.01.05		Ricollocamento in opera di rivestimento interno in ceramica, gres porcellanato o materiale idoneo, precedentemente rimossi, compreso: la fornitura e posa in opera del collante; la fornitura di nuovo materiale ad integrazione, fino al 10%, di quello rimosso e giudicato idoneo; i tagli; gli sfridi; il tiro in alto; la pulizia finale. E' inoltre compreso quanto altro occorre per dare il lavoro finito		m2	21,1
4115		D.07.01.06		Ricollocamento in opera controsoffitto precedentemente rimosso, compreso: la fornitura di nuovo materiale ad integrazione, fino al 10%, di quello rimosso e giudicato idoneo; i tagli; gli sfridi; il tiro in alto; l'assistenza muraria ; la pulizia finale.E' inoltre compreso quanto altro occorre per dare il lavoro finito.		m2	32
4116		D.07.01.07		Ricollocamento in opera controsoffitto precedentemente rimosso, compreso: la fornitura di nuovo materiale ad integrazione, fino al 10%, di quello rimosso e giudicato idoneo; i tagli; gli sfridi; il tiro in alto; l'assistenza muraria ; la pulizia finale.E' inoltre compreso quanto altro occorre per dare il lavoro finito:
4117		D.07.01.07.a		a) in cartongesso		m2	18
4118		D.07.01.07.b		b) in pannelli di gessi		m2	22
4119		D.07.01.07.c		c) in pannelli di lana minerale		m2	16
4120		D.07.01.07.d		d) in doghe metalliche		m2	15
4121		D.07.01.08		Levigatura di pavimenti, compresa regolare stuccatura con cementi speciali, rifinitura, piombatura e lucidatura:
4122		D.07.01.08.a		a) in marmette		m2	18,59
4123		D.07.01.08.b		b) in marmo		m2	25,82
4124		D.07.01.08.c		c) in granito		m2	37,18
4125		D.07.02		Intonaci
4126		D.07.02.01		Fornitura e posa in opera di intonaco rustico per interni ed esterni eseguito con due strati a staggia su testimoni e finemente frattazzato, con malta dosata a 400 kg/mq di legante; compreso I'onere dei ponteggi ordinari, misurata vuoto per pieno, ad esclusione dei vuoti superiori a 3 mq, a compenso del maggior onere per la rigatura e spallatura degli stessi, incluso ponteggio fino a 4,50 m ed escluso per altezze superiori.
4127		D.07.02.01.a		a) malta di cemento per esterno		m2	13,88
4135		D.07.02.01.b		b) malta bastarda per esterno		m2	13,68
4144		D.07.02.01.c		c) malta di calce idraulica per esterno		m2	13,72
4152		D.07.02.01.d		d) malta di cemento per interno		m2	11,58
4160		D.07.02.01.e		e) malta bastarda per interno		m2	11,4
4169		D.07.02.01.f		f) malta di calce idraulica per interno		m2	12,53
4177		D.07.02.01.g		g) maggiorazione alle voci precedenti per intonacatura su volta di qualsiasi tipo		m2	4
4178		D.07.02.02		Fornitura e posa in opera di intonaco civile per interni ed esterni costituito da rinzaffo, abbozzo e ultimo strato eseguito con due strati a staggia su testimoni e finemente frattazzato, con malta dosata a 400 kg/m3 di legante, rifinito con strato di malta fine, lisciata con frattazzo metallico; compreso I'onere dei ponteggi ordinari, misurata vuoto per pieno, ad esclusione dei vuoti superiori a 3 mq, a compenso del maggior onere per la rigatura e spallatura degli stessi, incluso ponteggio fino a 4,50 m ed escluso per altezze superiori.
4179		D.07.02.02.a		a) malta di cemento per esterno		m2	17,35
4187		D.07.02.02.b		b) malta bastarda per esterno		m2	17,39
4196		D.07.02.02.c		c) malta di calce idraulica per esterno		m2	18,27
4204		D.07.02.02.d		d) malta di cemento per interno		m2	14,98
4212		D.07.02.02.e		e) malta bastarda per interno		m2	17,8
4221		D.07.02.02.f		f) malta di calce idraulica per interno		m2	15,04
4229		D.07.02.02.g		g) maggiorazione alle voci precedenti per intonacatura su volta di qualsiasi tipo		%	4
4230		D.07.02.02.h		h) tipo premiscelato base calce dato su cotto sp. cm 1,5		m2	12,91
4231		D.07.02.02.i		i) supplemento per ogni cm in più		m2	2,84
4232		D.07.02.02.l		l) tipo premiscelato base gesso dato sul cotto sp. 1,5 cm		m2	11,52
4233		D.07.02.03		Rasatura di locali interni privi di intonaco rustico, su cotto di tavelle, mattoni pieni o forati, cementi armati a vista. Strato non superiore a 1,5 cm. Lavorazione da eseguirsi su leggero rinzaffo o strullatura di sabbia e cemento per sicuro ancoraggio, già predisposto dal committente. Compresa la formazione di spigoli rientranti e sporgenti, orizzontali e verticali, fino alla concorrenza di un metro lineare di spigolo per m² di rasatura per ogni ambiente. Esecuzione su superfici verticali piane e su superfici orizzontali, con formazione di fasce a piombo con regolo. Escluso ponteggi:
4234		D.07.02.03.a		a) rasatura con gesso scagliola tradizionale da stuccatore		m2	13,73
4235		D.07.02.03.b		b) rasatura intonaco premiscelato con impasto di gesso speciale ed agglomerati inerti leggeri, isolati e/o antincendio, spessore minimo cm 1,5 ecc. Lavorazione con stesura di grezzo tirato a frattazzo e successiva rasatura col fine.		m2	15,03
4236		D.07.02.03.c		c) rasatura a macchina con intonaco di gesso premiscelato speciale a lento indurimento, steso a getto meccanico spessore minimo cm 1,5. Successiva rasatura a finire sia a ventola che a mano		m2	14,7
4237		D.07.02.03.d		d) rasatura a macchina con intonaco premiscelato a base calce, steso a getto meccanico spessore minimo cm 1,5. Successiva rasatura a finire sia a ventola che a mano		m2	16
4238		D.07.02.03.e		e)sovrapprezzo su sottorampe inclinate, sottoripiani, risvolti e pareti di scale		m2	63,25
4239		D.07.02.03.f		f)sovrapprezzo per riquadratura pilastri e lesene		m2	63,25
4240		D.07.02.03.g		g)sovrapprezzo per rasatura verticale e orizzontale, eseguita in locali con superficie in pianta inferiore o uguale a 9 m²		m2	63,25
4241		D.07.02.04		Paraspigolo di lamiera zincata o di alluminio in opera sotto rasatura a gesso o a calce, posto in opera contemporneamente alla rasatura:
4242		D.07.02.04.a		a) altezza sino a m 2		cad	9,15
4243		D.07.02.04.b		b) altezza oltre m 2 e sino a m 3		cad	10,45
4244		D.07.02.05		Intonaco per esterni del tipo premiscelato a base di calce e cemento, dato in opera su cotto di tavelle, mattoni pieni o forati, steso a getto meccanico spessore minimo cm 1,5. Successiva rasatura a finire sia a ventola che a mano		m2	14,6
4245		D.07.02.06		Fornitura e posa in opera di strato di finitura su intonaco grezzo, per locali di altezza massima non superiore a 4,5 m, compreso I'onere dei ponteggi ordinari, misurata vuoto per pieno, ad esclusione dei vuoti superiori a 3 mq a compenso del maggior onere per la rigatura e spallatura degli stessi:
4246		D.07.02.06.a		a) malta fine di grassello di calce		m2	10,79
4254		D.07.02.06.b		b) scagliola additivata		m2	10,21
4262		D.07.02.06.c		c) maggiorazione alle voci precedenti per intonacatura su volta di qualsiasi tipo		%	4
4263		D.07.02.07		Fornitura e posa in opera di intonaco deumidificante a base di calce idraulica su muri umidi e salini, eseguito mediante applicazione sulle murature, scrostate di vecchi intonaci e ben pulite, d'idoneo strato di fondo (rinzaffo) a base di leganti idraulici ed inerti leggeri e successiva applicazione di uno strato di intonaco traspirante idrofugato a base di inerti leggeri e leganti idraulici dello spessore di circa 30 mm. Escluse le impalcature di servizio.		m2	62,49
4264		D.07.03		Canne fumarie e comignoli
4265		D.07.03.01		Fornitura e posa in opera di canne fumarie.
4266		D.07.03.01.a		a) ad elementi in fibrocemento senza amianto, compreso ogni onere per sigillatura dei giunti e per pezzi speciali:
4267		D.07.03.01.a1		a1) diametro a lato interno a 100 mm		m	40,28
4268		D.07.03.01.a2		a2) diametro a lato interno da 100 a 200 mm		m	59,39
4269		D.07.03.01.a3		a3) di maggiore sezione		m	80,05
4270		D.07.03.01.b		b) ad elementi prefabbricati costituita da controcamera esterna a sezione quadrata in conglomerato cementizio alleggerito vibrocompresso e da condotta fumo interna a sezione circolare in materiale refrattario, in opera, compreso l'ancoraggio alla muratura con cravatte metalliche, la sigillatura dei giunti con malta di cemento (controcamera) e sigillante specifico (condotta in refrattario), la camera di fuliggine con sportello d'ispezione, la piastra spioncino, i pezzi speciali e le opere murarie:
4271		D.07.03.01.b1		b1) sezione esterna 29x29 cm e diametro interno fino a 14 cm		m	160,1
4272		D.07.03.01.b2		b2) sezione esterna 33x33 cm e diametro interno fino a 16 cm		m	175,6
4273		D.07.03.01.b3		b3) sezione esterna 37x37 cm e diametro interno fino a 20 cm		m	201,42
4274		D.07.03.01.c		c) ad elementi circolari in acciaio AISI 316, monoparete, coibentata, completa di pezzi speciali, raccordo a T di 90 gradi, modulo di raccolta condensa, supporto murale, tappo con spurgo, collari di fissaggio a parete, cappello terminale, in opera, comprese le opere murarie, i ponteggi ordinari e le necessarie opere di presidio:
4275		D.07.03.01.c1		c1) del diametro di 120 mm		m	147,71
4276		D.07.03.01.c2		c2) del diametro di 150 mm		m	158,55
4277		D.07.03.01.c3		c3) del diametro di 180 mm		m	161,65
4278		D.07.03.02		Fornitura e posa in opera di torretta da camino ad elementi prefabbricati in cls vibrcompresso, formata da elementi sovrapposti ed elemento di copertura, compresa muratura di sostegno in laterizio, la copertura, la sigillaturadelle giunzioni.
4279		D.07.03.02.a		a) per canne fumarie di sezione fino a 20x20 cm		m	180,76
4280		D.07.03.02.b		b) per canne fumarie di sezione fino a 20x30 - 30x30 cm		m	207,62
4281		D.07.03.02.c		c) per canne fumarie di sezione fino a 30x40 - 40x40 cm		m	238,09
4282		D.07.04		Sistemazioni cortilive
4283		D.07.04.01		Fornitura e posa in opera di tubi in PVC serie pesante UNI 302.
4284		D.07.04.01.a		a) per colonne orizzontali e verticali, in opera comprese le tracce e la loro chiusura, il fissaggio alle murature con cravatte metalliche, i pezzi speciali e la sigillatura delle giunzioni (i pezzi speciali saranno ragguagliati al m):
4285		D.07.04.01.a1		a1) diametro esterno 50 mm		m	21,86
4293		D.07.04.01.a2		a2) diametro esterno 63 mm		m	23,62
4301		D.07.04.01.a3		a3) diametro esterno 80 mm		m	26,54
4309		D.07.04.01.a4		a4) diametro esterno 100 mm		m	30,46
4317		D.07.04.01.a5		a5) diametro esterno 125 mm		m	35,17
4325		D.07.04.01.b		b) per acque bianche e nere con giunzioni a bicchiere, in opera compresi i pezzi speciali, la sigillatura delle giunzioni, il sottofondo e il rivestimento totale con cls a q.li 2,00 di cemento per m' (i pezzi speciali saranno ragguagliati al m):
4326		D.07.04.01.b1		b1) diametro esterno 100 mm		m	37,05
4334		D.07.04.01.b2		b2) diametro esterno 125 mm		m	42,86
4342		D.07.04.01.b3		b3) diametro esterno 140 mm		m	46,97
4350		D.07.04.01.b4		b4) diametro esterno 160 mm		m	53,24
4358		D.07.04.01.b5		b5) diametro esterno 200 mm		m	63,48
4366		D.07.04.02		Fornitura e posa in opera di pozzetti prefabbricati di raccordo e di ispezione, compresi lastra, sifone verticale, chiusini in cemento o caditoie, scavo e sottofondo in calcestruzzo.
4367		D.07.04.02.a		a) dimensioni interne 30x30x30 cm		cad	123,82
4375		D.07.04.02.b		b) dimensioni interne 40x40x40 cm		cad	147,4
4383		D.07.04.02.c		c) dimensioni interne 50x50x50 cm		cad	162,49
4391		D.07.04.02.d		d) dimensioni interne 60x60x60 cm		cad	178,73
4399		D.07.05		Assistenze murarie
4400		D.07.05.01		Assistenza muraria impianti, comprendente lo scarico in cantiere, l'accatastamento, la custodia, il sollevamento di tutti i materiali e le apparecchiature, il ponteggio ( quando già esistente), e le opere di protezione, nonché gli occorrenti materiali murari ( malta, tasselli, zanche ecc. ) e lo sgombero dei detriti.
4401		D.07.05.01.a		a) assistenza muraria all'istallazione di impianti elettrici, telefonici, videocitofonici e TV in fabbricati residenziali, esclusi gli impianti a vista.		%	50
4402		D.07.05.01.b		b) assistenza muraria all'istallazione di impianti idrico-igienico sanitari ( vasi, bidet, lavabi, docce lavelli, scaldabagni, pompe ecc.), comprese le reti di alimentazione, distribuzione e scaricho, queste fino alle colonne.		%	30
4403		D.07.05.01.c		assistenza muraria all'istallazione di impianti di riscaldamento, completi di caldaia, tubazioni, eventuali pompe di circolazione e ogni altro apparecchio di regolazione:
4404		D.07.05.01.c1		c1) Impianto centralizzato con radiatori in ghisa montati su mensole.		%	30
4405		D.07.05.01.c2		c2) Impianto centralizzato con termoconvettori.		%	25
4406		D.07.05.01.c3		c3) Impianto autonomo con tubazioni in rame e radiatori in ghisa.		%	28
4407		D.07.05.01.c4		c4) Impianto autonomo con tubazioni in rame e termoconvettori.		%	25
4408		D.07.05.01.d		assistenza muraria all'istallazione di impianti di condizionamento:
4409		D.07.05.01.d1		d1) a fan coils.		%	10
4410		D.07.05.01.d2		d2) a fan coils più aria primaria.		%	15
4411		D.07.05.01.d3		d3) a tutt'aria.		%	8
4412		D.07.05.01.e		assistenza muraria all'istallazione di impianti ascensore o montacarichi comprensiva di scarico dei materiali in cantiere, stoccaggio, sollevamento e posizionamento, muratura di guide e porte ai piani, manovalanza, ponteggio e quant'altro occorra per la posa in opera delle apparecchiature dell'impianto steso:
4413		D.07.05.01.e1		e1) con tassellatura.		%	15
4414		D.07.05.01.e2		e2) con muratura.		%	20
4415		D.08		PAVIMENTI, RIVESTIMENTI, SOTTOFONDI
4416		D.08.01		Sottofondi e vespai
4417		D.08.01.01		Formazione di sottofondo eseguito all'esterno dei fabbricati in zona accessibile all'autocarro con stesura di ghiaia naturale per uno spessore di cm 30.		m3	30,47
4418		D.08.01.02		Ghiaiame di fiume o di torrente, privo di sabbia o altro materiale, per riempimento di sottofondi o vespai all'interno dei fabbricati.		m3	31,5
4419		D.08.01.03		Rullatura, costipamento di sottofondo in ghiaia sia naturale che no.		m3	2,32
4420		D.08.01.04		Formazione di sottofondo per pavimenti con cls cementizio dosatura Kg. 250 di cemento, spessore fino a cm 5 con realizzazione del piano di posa tirato a frattazzo lungo (N.B. per ogni cm in più variazione del 12% sul costo totale).		m2	13,94
4421		D.08.01.05		Formazione di sottofondo per pavimenti formato con letto di sabbia e cemento di spessore fino a cm 3		m2	12,39
4422		D.08.01.06		Formazione di sottofondo per pavimenti incollati con superfici finite a frattazzo fine con malta di cemento tipo per rinzaffo, lisciato a cazzuola, spessore cm 8 (N.B. per ogni cm in più o in meno aumento del 12%).		m2	16,53
4423		D.08.01.07		Spolveratura con cemento e lisciatura e bocciardatura del sottofondo con cls		m2	9,3
4424		D.08.01.08		Sottofondi alleggeriti per pavimenti formati in cls dosato a Kg 250 di cemento e polistirolo, spesssore sino a cm 5 (N.B. per ogni cm in più variazione del 12% sul costo totale).		m2	11,1
4425		D.08.01.09		Sottofondi per pavimenti formati in cls dosato a Kg 250 di cemento e argilla espansa, spesssore sino a cm 6 (N.B. per ogni cm in più variazione del 12% sul costo totale).		m2	15,39
4426		D.08.01.10		Massetto in cls dosato a Kg 250 di cemento per formazione pendenze sui tetti piani, spessore medio cm 5 al mq.		m2	15,49
4427		D.08.01.11		Vespaio aerato costituito da tavelloni di m 1, spessore cm 6, poggitati su muretti di mattoni semipieni dello spessore di cm 12, altezza m 0,50, soprastante cappa in cls dosato a Kg 350 di cemento, spessore cm 4, tirata a frattazzo:
4428		D.08.01.11.a		a) escluse eventuali fondazioni, armature ed eventuale rete metallica		m2	38,37
4429		D.08.01.11.b		b) con l'aggiunta di rete elettrosaldata maglia 10x10 diametro cm 5		m2	42,87
4430		D.08.02		Pavimenti in marmette e marmettoni
4431		D.08.02.01		Fornitura e posa di pavimento in marmette e marmettoni di graniglia levigata, dimensioni cm 30x30 e cm 40x40, posato con malta di calce e cemento e successiva boiaccatura, dato in opera a regola d'arte, senza fasce o disegni, escluso il sottofondo.		m2	40,8
4432		D.08.03		Pavimenti in pietra
4433		D.08.03.01		Fornitura e posa in opera di pavimenti ad &quot;opus incertum&quot; in pietra naturale o similari di spessore cm 2-5 eseguita con malta cementizia, compresa la sigillatura dei giunti di larghezza non superiore a cm 2, con malta di sabbia e cemento, su sottofondo di conglomerato cementizio, questo escluso:
4434		D.08.03.01.a		a) luserna		m2	84,26
4443		D.08.03.01.b		b) porfido		m2	79,4
4452		D.08.03.02		Fornitura e posa in opera di pavimento in lastre di pietra serena a piano di sega, coste fresate delle dimensioni standard di 30x30 o cm 40x20 spessore cm 2-3; posto in opera con malta di cemento dosata a 3 quintali di cemento 325 per metro cubo di sabbia, escluso il sottofondo, compreso il cemento liquido per la stuccatura dei giunti (boiacca), la pulizia finale con segatura e tutte le assistenze murarie occorrenti.		m2	85,45
4463		D.08.03.03		Fornitura e posa in opera di pavimento in pietra naturale, piano a spacco, coste fresate della larghezza di cm 15-20-25, lunghezza a correre, spessore di cm 1, 5-3; posto in opera con malta di cemento dosata a 3 quintali di cemento 325 per metro cubo di sabbia, escluso il sottofondo, compreso il cemento liquido per la stuccatura dei giunti (boiacca), la pulizia finale con segatura e tutte le assistenze murarie occorrenti:
4464		D.08.03.03.a		a) luserna		m2	89,92
4474		D.08.03.03.b		b) porfido		m2	86,14
4484		D.08.03.04		Fornitura e posa in opera di pavimento eseguito con piastrelloni di ghiaietto cm 40x40 spessore 4 cm circa.		m2	30,54
4494		D.08.04		Pavimenti a mosaico
4495		D.08.04.01		Fornitura e posa di pavimento a mosaico eseguito con scaglie di marmo tranciate irregolari, spessore cm 2, dimensioni massime cm. 5-8, posato a mano con giunti di larghezza ridotta, allettati in cemento puro su letto di malta cementizia, esclusi sottofondo, levigatura e lucidatura.		m2	83,96
4505		D.08.05		Pavimenti di marmo, granito e simili
4506		D.08.05.01		Fornitura e posa in opera di pavimento in lastre di pietra naturale delle dimensioni standard di cm 20x40, 25x50 e 30x60 compresa la formazione di sottofondo dello spessore di cm 5, eseguito con malta cementizia dosata a 3 quintali di cemento, compresa la successiva stuccatura con cemento bianco, compresa la levigatura e la lucidatura.
4507		D.08.05.01.a		a) spessore cm 2		m2	75,51
4519		D.08.05.01.b		b) spessore cm 3		m2	90,66
4531		D.08.05.02		Fornitura e posa in opera di pavimento in lastre prelucidate delle dimensioni standard di cm 20x40, 25x50 e 30x60 compresa la formazione di sottofondo dello spessore di cm 5, eseguito con malta cementizia dosata a quintali 4:
4532		D.08.05.02.a		a) spessore cm 2		m2	91
4544		D.08.05.02.b		b) spessore cm 3		m2	103,61
4556		D.08.06		Pavimenti in piastrelle di gres, monocottura, cotto e klinker
4557		D.08.06.01		Fornitura e posa di pavimento eseguito in piastrelle di gres rosso di cm 7,5x15, dato in opera con malta di cemento, escluso il sottofondo.		m2	24,82
4567		D.08.06.02		Posa di pavimento (escluso fornitura) eseguito in piastrelle di monocottura di prima scelta e similari, dato in opera con malta di cemento, dosato a Kg 350 di cemento, escluso il sottofondo.		m2	18,32
4576		D.08.06.03		Posa in opera (escluso fornitura) di pavimento in monocottura di prima scelta e gres porcellanato, eseguita con collante, su sottofondo, finemente frattazzato e livellato, questo escluso, compresa la sigillatura dei giunti e la fornitura del collante per qualsiasi tipo di piastrelle:
4577		D.08.06.03.a		a) poste in diagonale		m2	20,59
4586		D.08.06.03.b		b) poste con fuga		m2	21,77
4595		D.08.06.04		Posa in opera (escluso fornitura) di pavimento in piastrelle di cotto toscano delle dimensioni di cm 20x20 e cm 30x30 con malta cementizia dosata a Kg 350 di cemento, compresa la sigillatura dei giunti, la pulizia finale con segatura e la formazione del tetto di posa:
4596		D.08.06.04.a		a) poste in opera accostate		m2	44,64
4607		D.08.06.04.b		b) poste in opera in fuga		m2	50,29
4618		D.08.06.05		Posa in opera (escluso fornitura) di klinker, delle dimensioni correnti, compresa la malta bastarda dosata a quintali 2,5 di calce adesiva, boiaccatura, pulizia con segatura, posto in opera in fuga.		m2	16,78
4627		D.08.06.06		Posa in opera (escluso fornitura) di zoccolino di altezza cm 8-10.		m	3,34
4636		D.08.07		Palchetti in legno
4637		D.08.07.01		Fornitura e posa di magatelli per pachetti inchiodati, spessore della malta cm 3.		m2	21,15
4644		D.08.07.02		Fornitura e posa di palchetto a listoni tipo tolda di nave, dato in opera su magatelli già predisposti, esclusa la levigatura, le opere murarie e la posa dei magatelli. In rovere lunghezza 400/800 mm larghezza 70/80 mm spessore 22-23 mm.		m2	129,18
4652		D.08.07.03		Fornitura e posa di palchetto a testa avanti in rovere, dato in opera su magatelli già predisposti, esclusa la levigatura, le opere murarie e la posa dei magatelli.		m2	127,92
4660		D.08.07.04		Fornitura e posa di palchetto come sopra posato a lisca di pesce.		m2	131,38
4668		D.08.07.05		Fornitura e posa di pavimento in listelli di rovere dello spessore di mm 10, incollato su preesistente sottofondo di cemento lisciato.		m2	64,1
4675		D.08.07.06		Fornitura e posa di palchetto in legno lamellare a mosaico, incollato su preesistente sottodondo di cemento lisciato.		m2	45,45
4676		D.08.07.07		Raschiatura e levigatura di palchetto compresa la spalmatura di una ripresa di cera.		m2	19,65
4684		D.08.07.08		Raschiatura e levigatura di palchetto compreso due mani di verniciatura vetrificata.		m2	25,33
4692		D.08.07.09		Fornitura e posa di zoccolino in legno, fino a 10 cm di altezza, inchiodato.		m	6,25
4699		D.08.08		Linoleum, gomma, PVC ed affini
4700		D.08.08.01		Lisciatura dei piani di posa con materiale autolivellante a base di cemento e resine.		m2	4,65
4701		D.08.08.02		Fornitura e posa in opera di linoleum, gomma, laminati plastici e prodotti similari per pavimenti, di qualunque spessore:
4702		D.08.08.02.a		a) per materiale reso in teli flessibili sp 2,5 mm		m2	28,74
4709		D.08.08.02.b		b) per materiale reso in piastrelle		m2	30,46
4716		D.08.08.03		Fornitura e posa di solo zoccolino (altezza da cm 10 a cm 15) in linoleum, laminati plastici e prodotti similari.		m	9,34
4722		D.08.09		Pavimenti autobloccanti
4723		D.08.09.01		Pavimenti autobloccanti in cemento formato doppio T onda doppio esagono mattoncino comprese assistenza muraria e sabbia:
4724		D.08.09.01.a		a) colore grigio spessore 6 cm		m2	27,2
4733		D.08.09.01.b		b) colorati spessore 6 cm		m2	29,23
4742		D.08.09.01.c		c) colore grigio spessore 8 cm		m2	28,73
4751		D.08.09.01.d		d) colorati spessore 8 cm		m2	19,67
4760		D.08.09.02		Fornitura e posa in opera di pavimento esterno in quadrotti di cemento vibrato, compreso il sottofondo di malta cementizia e l'assistenza muraria.		m2	35,17
4769		D.08.10		Pavimentazione industriali e speciali
4770		D.08.10.01		Pavimentazione con il sistema a spolvero : - massetto in calcestruzzo Rck 25 fluido con cemento R 325 dello spessore di 15 cm; - manto di usura corazzato composto da aggreganti minerali in ragione di ca 4 kg/m2 compresi giunti di dilatazione a maglia 4x4 m sigillati con emulsione bituminosa fillerizzata a caldo; - esclusi sottofondo e armatura. Per superficie minima di 450 m2.
4771		D.08.10.01.a		a) spolveri con aggreganti di quarzo		m2	24,79
4772		D.08.10.01.b		b) spolvero con aggreganti ferrosi		m2	26,86
4773		D.08.10.02		Pavimentazione a planarità controllata (tolleranza massima 0,1%) per magazzini automatizzati dello spessore complessivo di 20 cm costituito da massetto in calcestruzzo Rck 25 fluido con cemento R 325, realizzato con impiego di pompa, casserature in legno Per superficie minima di 270 mq.		m2	33,57
4774		D.08.10.03		Sigillatura giunti in resina epossipoliuretanica (quando non indicato, in sostituzione della emulsione bituminosa)		m2	3,51
4775		D.08.10.04		Rampe per autoveicoli dello spessore complessivo di 15 cm costituito da massetto in calcestruzzo Rck 25 plastico con cemento R 325, da manto di usura corazzato dello spessore di 1 cm e massicciata in ghiaia. Per superficie minima di 40 mw		m2	40,28
4776		D.08.10.05		Pavimentazione autolivellante in malta epossidica e filler di quarzo, comprese la preparazione e la primerizzazione del supporto e una mano a finire in resina epossidica dello spessore di 2,5 mm; per superficie minima di 500 mq.		m2	53,71
4777		D.08.11		Rivestimenti
4778		D.08.11.01		Fornitura e posa di rivestimenti di pareti con piastrelle di monocottura e similari quadrate o rettangolari:
4779		D.08.11.01.a		a) dato in opera, incollate		m2	25,5
4786		D.08.11.02		Posa di lastre di marmo granito o pietra delle dimensioni di cm 40x20, 25x50, 30x30 dello spessore fino a 2,5 posato con malta di cemento.		m2	29,88
4795		D.08.11.03		Rivestimento esterno in piastrelle di clinker prima scelta in opera a colla esclusi assistenza muraria e supporto compresa stuccatura:
4796		D.08.11.03.a		a) 24,5x6 cm		m2	24,11
4803		D.08.11.04		Rivestimento in piastrelle di cotto forte smaltate su biscotto di 15x15 cm colori bianco o tenui esclusi assistenza muraria e supporto compresa stuccatura:
4804		D.08.11.04.a		a) in opera su colla		m2	25,74
4811		D.08.11.05		Rivestimento in piastrelle di cotto forte smaltate su biscotto o in monocottura 20x20 cm prima scelta colori bianco o tenui non decorate esclusi assistenza muraria e supporto compresa stuccatura:
4812		D.08.11.05.a		a) in opera su colla		m2	26,7
4819		D.08.11.06		Rivestimento in piastrelle di 20x20 cm e 20x25 cm in caolino smaltato colori bianco o tenui esclusi assistenza muraria e supporto compresa stuccatura:
4820		D.08.11.06.a		a) in opera su colla		m2	29,52
4827		D.08.11.07		Rivestimento in linoleum unito o variegato, in teli di altezza 200 cm, spessore 2 mm, esclusa assistenza muraria		m2	25,32
4834		D.08.11.08		Rivestimento in vinile omogeneo murale variegato, in teli, spessore 1 mm, esclusa assistenza muraria		m2	32,53
4841		D.08.11.09		Rivestimento vinile espanso in teli con supporti in lattice di vinile, spessore 3 mm, esclusa assistenza muraria		m2	30,47
4842		D.08.11.10		Rivestimento in legno perlinato massiccio completo di verniciatura per superfici orizzontali e verticali spessore 10 mm su listelli di abete fissati con tasselli esclusa assistenza muraria:
4843		D.08.11.10.a		a) in abete		m2	103,29
4844		D.08.11.10.b		b) in pino di Svezia		m2	103,29
4845		D.08.11.10.c		c) lavori speciali (rivestimenti scale ecc.), maggiorazione sui prezzi precedenti		m2	129,11
4846		D.08.12		Levigatura e lucidatura
4847		D.08.12.01		Levigatura in opera di pavimento in marmette, marmettoni, mosaico in opera con scaglie e simili.		m2	18,55
4854		D.08.12.02		Lucidatura a specchio in opera di pavimento in marmette, marmettoni, mosaico in opera con scaglie e simili.		m2	26,55
4861		D.08.12.03		Levigatura in opera:
4862		D.08.12.03.a		a) marmi bianche comuni		m2	26,21
4869		D.08.12.03.b		b) marmi pregiati		m2	44,51
4876		D.08.12.03.c		c) pietre dure e graniti		m2	37,96
4883		D.08.12.04		Lucidatura in opera (compresa levigatura):
4884		D.08.12.04.a		a) marmi bianche comuni		m2	29,93
4891		D.08.12.04.b		b) marmi pregiati		m2	49,07
4898		D.08.12.04.c		c) pietre dure e graniti		m2	40,15
4905		D.08.13		Soglie, gradini, zoccoli
4906		D.08.13.01		Soglie spessore minimo 3 cm, spigolo smussato, inclusa malta e posa in opera
4907		D.08.13.01.a		a) in pietra serena a taglio di sega		m2	165,65
4915		D.08.13.01.b		b) in marmo botticino		m2	163,51
4923		D.08.13.02		Gradini in opera con pedata senza angolari esclusa assistenza muraria:
4924		D.08.13.02.a		a) in cotto fiorentino arrotato rustico 25x35 cm		m2	170,46
4932		D.08.13.02.b		b) in cotto fiorentino levigato 25x35 cm		m2	201,36
4940		D.08.13.03		Angolari per pedate esclusa assistenza muraria:
4941		D.08.13.03.a		a) in cotto fiorentino arrotato rustico		cad	181,12
4949		D.08.13.03.b		b) in cotto fiorentino levigato		cad	212
4957		D.08.13.03.c		c) in klinker		cad	19,11
4958		D.08.13.04		Zoccolino altezza 6÷8 cm:
4959		D.08.13.04.a		a) in legno ramino tinto noce con o senza becco di civetta (piedino)		m	6,25
4966		D.08.13.04.b		b) in cloruro di polivinile con becco di civetta		m	12,34
4972		D.08.13.04.c		c) in marmo botticino		m	14,99
4979		D.08.13.05		Gradini in opera completi di pedata e alzate compresa assistenza muraria:
4980		D.08.13.05.a		a) in lastre di cemento lisciate		m	92,3
4981		D.08.13.05.b		b) in lastre di cemento e graniglia di marmo colorato levigati nelle parti in vista		m	95,22
4982		D.08.13.05.c		c) in marmo botticino		m	105,34
4989		D.08.13.05.d		d) in marmo rosso di verona		m	108,64
4996		D.09		OPERE DI CEMENTISTA E DA STUCCATORE, PARETI IN GESSO, INTONACI SPECIALI, CONTROSOFFITTATURE
4997		D.09.01		Pareti divisorie e blochhi in leterogesso
4998		D.09.01.01		Parete divisoria di cartongesso composta da una struttura metallica in profili di lamiera d'acciaio zincata spessore 6/10, costituita da una guida perimetrale ad &quot;U&quot; sp. 75 mm e da montanti verticali a &quot;C&quot; posti a un interasse di di 60 cm, su cui sono avvitate le lastre di gesso rivestito di sp. 12.5mm cadauna. Le lastre avranno le giunzioni ben allineate, sigillate con apposito stucco previa interposizione di banda per giunti microforata.
4999		D.09.01.01.a		a) parete a due lastre, spessore totale 100mm		m2	41,59
5007		D.09.01.01.b		b) parete a quattro lastre, spessore totale 126mm		m2	56,73
5015		D.09.01.01.c		c) parete REI120 spessore totale 100mm		m2	59,65
5023		D.09.01.01.d		d) maggiorazione di prezzo per inserimento nell'intercapedine di materassino fonoassorbente e termoisolante di lana di roccia ad alta densità sp. 40mm		m2	5,21
5028		D.09.01.01.e		e) maggiorazione di prezzo per lastre idrofughe		m2	5,79
5033		D.09.01.01.f		f) Sovrapprezzo per spigoli sigillati con interposizione di banda armata piegata a 90° ed angoli sporgenti con angolare metallico forato fissato con lo stesso tipo di stucco		m	10,93
5034		D.09.01.02		Parete divisoria interna in blocchi di gesso con giunti sigillati:
5035		D.09.01.02.a		a) spessore 6 cm		m2	44,15
5044		D.09.01.02.b		b) spessore 8 cm		m2	47,25
5053		D.09.01.02.c		c) spessore 10 cm		m2	53,44
5062		D.09.01.02.d		d) per superficie ripassata per facciata		m2	4,65
5063		D.09.01.03		Blocchi in laterogesso con giunti sigillati:
5064		D.09.01.03.a		a) spessore 6 cm		m2	41,38
5073		D.09.01.03.b		b) spessore 8 cm		m2	44,06
5082		D.09.01.03.c		c)spessore 10 cm		m2	48,63
5091		D.09.01.03.d		d)spessore 12 cm		m2	57,67
5100		D.09.01.03.e		e)per superficie ripassata per facciata		m2	4,65
5101		D.09.02		Contropareti e lastre antincendio
5102		D.09.02.01		Controparete di tamponamento costituita da struttura metallica verticale in profili di lamiera d'acciaio zincata spessore 6/10 a interasse massimo di 600 mm, su cui sono avvitate lel astre di gesso rivestito di sp. 12.5mm cadauna.
5103		D.09.02.01.a		a) a una lastra di sp. 12.5mm		m2	32,66
5111		D.09.02.01.b		b) controparete REI120		m2	42,81
5119		D.09.02.02		Controparete di tamponamento costituita da lastra di gesso rivestito di spessore 12.5mm assemblata con pannello rigido termoisolante in:
5120		D.09.02.02.a		a) in fibra di vetro densità 85 kg/m3 - pannello sp. 13+20 mm		m2	33,92
5129		D.09.02.02.b		b) in fibra di vetro densità 85 kg/m3 - pannello sp. 13+30 mm		m2	36,54
5138		D.09.02.02.c		c) in fibra di vetro densità 85 kg/m3 - pannello sp. 13+40 mm		m2	39,16
5147		D.09.02.02.d		d) in polistirene espanso densità 15 kg/m3 - pannello sp. 13+20 mm		m2	30,21
5156		D.09.02.02.e		e) in polistirene espanso densità 15 kg/m3 - pannello sp. 13+30 mm		m2	31,6
5165		D.09.02.02.f		f) in polistirene espanso densità 15 kg/m3 - pannello sp. 13+40 mm		m2	32,99
5174		D.09.02.02.g		g) in polsitirene espanso estruso densità 25kg/m3 - pannello sp. 13+20 mm		m2	35,26
5183		D.09.02.03		Lastra antincendio prodotta sotto regime di controllo di qualità secondo la norma ISO 9002 incombustibile omologata in classe 0 con elevata resistenza al fuoco a base di silicati a matrice cementizia esente da amianto, densutà +- 870 Kg/m3 dimensione standard mm 1250x2500 o 3000:
5184		D.09.02.03.a		a) spessore 10 mm		m2	38,49
5191		D.09.02.03.b		b) spessore 12 mm		m2	45,3
5198		D.09.02.03.c		c) spessore 15 mm		m2	52,29
5205		D.09.02.03.d		d) spessore 20 mm		m2	59,35
5212		D.09.02.03.e		e) spessore 25 mm		m2	66,12
5219		D.09.03		Controsoffitti
5220		D.09.03.01		Controsoffitto sospeso in cartongesso ad andamento rettilineo costituito da lastre di gesso rivestito di spessore 12.5mm fissate con viti a orditura metallica portante in profili di lamiera d'acciaio zincata spessore 6/10 con profilo guida perimetrale a &quot;C&quot; e pendinature con ganci di sospensione regolabili. Le lastre avranno le giunzioni ben allineate, sigillate con apposito stucco previa interposizione di banda per giunti microforata.		m2	37,86
5228		D.09.03.01.a		a) Maggiorazione di prezzo per lastre idrofughe		m2	3,94
5229		D.09.03.02		Controsoffittatura orizzontale eseguita con pannelli in gesso alleggerito, incombustibili classe zero, smontabili, posti in opera su idonea struttura metallica portante:
5230		D.09.03.02.a		a) con pannelli lisci, verniciati, spessore mm. 16, dimensioni mm. 600x600, in opera in semplice appoggio su &quot;T&quot; preverniciati bianchi, larghezza mm. 24		m2	25,82
5238		D.09.03.02.b		b) con pannelli decorati standard, spessore mm. 16, dimensioni mm. 600x600, in opera in semplice appoggio su &quot;T&quot; preverniciati bianchi, larghezza mm. 24		m2	25,95
5246		D.09.03.02.c		c) con pannelli spessore mm. 22, dimensioni mm. 600x600, in opera con sistema a semincasso, su &quot;T&quot; preverniciati bianchi, larghezza mm. 24		m2	30,43
5254		D.09.04		Controsoffitto sospeso modulare in fibra minerale, spessore mm. 15, dimensioni mm. 600x600, su idonea struttura portante:
5255		D.09.04.a		a) con pannelli in semplice appoggio su struttura a &quot;T&quot; bianchi, larghezza mm. 24		m2	23,01
5263		D.09.04.b		b) con pannelli a semiincasso su struttura a &quot;T&quot; bianchi, larghezza mm. 24		m2	23,13
5271		D.09.04.c		c) con pannelli a struttura nascosta a &quot;T&quot; bianchi, larghezza mm. 15		m2	26,96
5279		D.09.05		Controsoffitto sospeso metallico in doghe di alluminio preverniciato di colore bianco, spessore 0.5mm, del tipo chiuso o aperto, compreso struttura portante in profili di lamiera di acciaio zincata spessore 6/10 con profilo guida perimetrale a &quot;L&quot;, pendinature con ganci di sospensione regolabili, struttura di fissaggio a scatto:
5280		D.09.05.a		a) passo 100mm aperte		m2	32,65
5287		D.09.05.b		b) passo 100mm chiuse		m2	37,51
5294		D.09.05.c		c) passo 150mm chiuse		m2	36,85
5301		D.09.05.d		d) passo 200mm chiuse		m2	37,38
5308		D.09.05.e		e) maggiorazione di prezzo per inserimento di materassino isolante di lana di vetro trattata conresine termoindurenti imbustata in sacchi di polietilene, di spessore 40mm		m2	5,29
5309		D.09.06		Gradini in cemento e graniglia dei nn. 1 ÷ 2, completi di pedata e di alzata: spessore 5-6 cm, lunghezza fino a 1,30 m; con alzata di 15 o 16 cm, e pedata di 29-30 cm:
5310		D.09.06.a		a) levigati nelle parti viste, gradini appoggiati		m	100,4
5311		D.09.06.b		b) levigati su tutte le parti viste superiori ed inferiori, gradini a sbalzo		m	118,34
5312		D.09.06.c		c) sovrapprezzo per impiego di graniglia dei nn. 3 ÷ 5		m	10,76
5313		D.09.07		Cornice perimetrale per controsoffitti (doghe metalliche, fibra minerale, gesso alleggerito) complete di posa in opera:
5314		D.09.07.a		a) sezione ad L, preverniciata bianca		m	1,7
5315		D.09.07.b		b) sezione a doppio L, preverniciata bianca		m	2,6
5316		D.10		OPERE DA FABBRO
5317		D.10.01		Piccola ferramenta eseguita per ordine particolare come staffe chiavi da muro catene (esclusi tenditori) mensole fasce giunzioni ecc.		kg	6,17
5322		D.10.02		Travature semplici per strutture portanti IPE o HE, forate e imbullonate comprese piastre e bulloni, compresi profili, il tutto zincato a caldo :		kg	5
5323		D.10.03		Carpenteria metallica per strutture portanti in opera di edifici completi: Eventuali assistenze o prestazioni da imprenditore edile da concordarsi di volta in volta.
5324		D.10.03.a		a) forate e imbullonate compresi e compensati nel prezzo i bulloni, dadi e piastre		kg	5,5
5325		D.10.03.b		b) saldate elettricamente, compresi e compensati nel prezzo gli elettrodi ed il consumo di energia elettrica		kg	5
5326		D.10.03.c		c) travature composte ed a traliccio - aumento		%	23,44
5327		D.10.03.d		d) strutture limitate a parti di edificio - aumento		%	26,5
5328		D.10.04		Griglie e inferriate a disegno semplice e di peso non inferiore a 20 kg/m2 eseguite con profilati in acciaio e complete di accessori:
5329		D.10.04.a		a) fisse		kg	5,83
5335		D.10.04.b		b) apribili		kg	11,53
5341		D.10.05		Grigliati per cunicoli pedonali intercapedini inferriate barriere e opere similari in acciaio piatto zincato a caldo con maglie rettangolari di luci diverse 25 kg/m2:
5342		D.10.05.a		a) connessione ad incastro		kg	6,85
5343		D.10.05.b		b) elettrosaldati		kg	4,85
5344		D.10.06		Griglie in ferro forgiato		kg	9
5345		D.10.07		Parapetti di balconi eseguiti con profilati tubolari a disegno semplice 14÷18 kg/m2		kg	6,75
5346		D.10.08		Parapetti di rampe e ripiani di scale eseguiti con profilati tubolari a disegno semplice e per scale rettilinee 14÷18 kg/m2		kg	11,7
5347		D.10.09		Cancelli eseguiti con profilati in acciaio normali e tubolari completi di accessori escluse serrature:
5348		D.10.09.a		a) a disegno semplice		m2	210
5349		D.10.09.b		b) a disegno complesso		m2	330
5350		D.10.10		Cancellate fisse eseguite con profilati in acciaio normali e tubolari complete di accessori:
5351		D.10.10.a		a) disegno semplice		m	75
5352		D.10.10.b		b) a disegno complesso		m	150
5353		D.10.11		Zincatura eseguita a caldo per quantità non inferiore a 500 kg		kg	1,44
5354		D.10.12		Cancelli riducibili in acciaio zincato con profilati a U di 15x15x15 mm complete di accessori (guide rullini ecc.)		m2	90
5355		D.10.13		Serrande di sicurezza in acciaio a rotolo complete di accessori (rullo avvolgitore pulegge guide elementi di manovra) escluse serrature e zincatura:
5356		D.10.13.a		a) ad elementi pieni agganciati da 8/10		m2	74
5357		D.10.13.b		b) ad elementi a maglia		m2	85
5358		D.10.14		Motorizzazione di cancelli a scorrimento compresi motoriduttore monofase quadro elettronico pulsantiera selettore con chiave da esterno coppia di fotocellule da incasso costola pneumatica altezza 1.5 m accessori di sicurezza e quant’altro necessario per renderli conformi alle norme UNI 8612 con comandi nella zona del cancello escluse linee elettriche di alimentazione predisposto per telecomando (questo escluso):
5359		D.10.14.a		a) cancelli di peso = 300 kg		cad	2100
5360		D.10.14.b		b) cancelli di peso oltre 300 kg		cad	2450
5361		D.10.15		Motorizzazione di cancelli a battente compresi 1 o 2 operatori oleodinamici del tipo interrato a chiusura ermetica con frizione meccanica quadro elettronico pulsantiera selettore con chiave da esterno doppia coppia di fotocellule da incasso serratura elettrica accessori di sicurezza e quant’altro necessario per renderli conformi alle norme UNI 8612 con comandi nella zona del cancello escluse linee elettriche di alimentazione predisposta per telecomando (questo escluso)
5362		D.10.15.a		a) a un battente		cad	2375
5363		D.10.15.b		b) a due battenti		cad	2500
5364		D.10.16		Maggiorazione per doppia coppia di fotocellule per cancelli a scorrimento		%	17
5365		D.10.17		Motorizzazione di serrande bilanciate metalliche con motoriduttore compresi centrale elettronica di comando pulsantiera selettore con chiave da esterno dispositivo di blocco manuale accessori di sicurezza e quant’altro necessario per renderle conformi alle norme escluse linee elettriche di alimentazione e accessori di fissaggio motore peso massimo 220 kg:
5366		D.10.17.a		a) larghezza = 3 m		cad	1050
5367		D.10.17.b		b) larghezza da 3 a 5 m		cad	1300
5368		D.10.18		Motorizzazione di tapparelle bilanciate con motoriduttore compreso centrale elettronica di comando pulsantiera accessori di sicurezza e quant’altro necessario per renderle conformi a norme escluse linee elettriche di alimentazione e accessori di fissaggio motore; peso massimo 60 kg.		cad	620,31
5369		D.10.19		Assistenze murarie
5370		D.10.19.01		Assistenza per posa carpenteria in ferro (NP - HE - IPE) per strutture di edificio posato e imbullonato.
5371		D.10.19.01.a		a) Carpenteria pesante		kg	0,5
5375		D.10.19.01.b		b) Per strutture limitate a singole		kg	0,87
5379		D.10.19.01.c		c) Per posa ferramenta grossa (chiavi da muro, staffe, ecc.)		kg	0,87
5383		D.10.19.01.d		d) Pose di inferriate o griglie di ferro		m2	35,34
5388		D.10.19.01.e		e) Posa cancellate e cancelli in ferro		m2	32,13
5393		D.10.19.01.f		f) Posa parapetti rampe scale o parapetti per balconi in ferro		m2	35,84
5398		D.10.19.01.g		g) Posa serrande di sicurezza a rotolo, compreso fissaggio rullo dell'avvolgitore.		m2	49,65
5403		D.10.19.01.h		h) Chiudi porta incassato compreso formazione nicchia e adeguata sistemazione.		cad	37,16
5407		D.10.19.02		Porte e finestre in ferro
5408		D.10.19.02.a		a) Posa di porta basculante con richiamo automatico, fissaggio delle zanche con malta di cemento, demolizioni per sede delle zanche e sigillature perimetrali.		cad	155,31
5414		D.10.19.02.b		b) Posa di porte in lamiera zincata per solaio o cantina.		cad	96,84
5419		D.10.19.02.c		c) Posa inferriate e infissi in ferro, compreso sigillatura.		m2	48,55
5424		D.10.19.02.d		d) Blocco per finestra, costituito da profilati zincati in ferro.		m2	41,54
5425		D.10.19.03		Controtelaio in angolare di ferro zincato da 50 mm		kg	2,04
5426		D.11		OPERE DA SERRAMENTISTA F.P.O.
5427		D.11.01		Serramenti in ferro
5428		D.11.01.01		Serramenti per finestre normali completi di accessori (cerniere) con profilati tubolari e fermavetro in acciaio (minimo fatturazioneq. 1,50) :
5429		D.11.01.01.a		a) ad un elemento, fisso		m2	93,58
5430		D.11.01.01.b		b) ad un elemento, apribile		m2	124,75
5431		D.11.01.01.c		c) a due elementi, apribili		m2	138,62
5432		D.11.01.02		Serramenti per porte e portoni ad uno o due battenti esclusi accessori (minimo fatturazione mq, 1,50)
5433		D.11.01.02.a		a) con zoccolo tamburato in lamiera e parte superiore con fermavetro		m2	159,42
5434		D.11.01.02.b		b) con zoccolo tamburato in lamiera e parte superiore con fermavetro ed elementi in acciaio a protezione del vetro		m2	176,75
5435		D.11.01.03		Portoni ciechi a uno o due battenti
5436		D.11.01.03.a		a) a una fodrinatura		m2	159,42
5437		D.11.01.03.b		b) a doppia fodrinatura, coibentato		m2	183,67
5438		D.11.01.04		Portoni scorrevoli di profilati normali tubolari con fodrinatura ad elementi zincati pieni agganciati completi di accessori		m2	124,75
5439		D.11.01.05		Porte basculanti in lamiera zincata o verniciata a contrappeso per garages con fori di aerazione a cappuccio complete di accessori:
5440		D.11.01.05.a		a) misure standard (2,00÷2,50x2,00÷2,20 m)		m2	62,38
5441		D.11.01.05.b		b) per ordine particolare		m2	79,7
5442		D.11.01.06		Portoncini a due ante per garages verniciati completi di accessori		m2	107,43
5443		D.11.01.07		Tapparelle per finestre in metallo coibentato spessore 14 mm complete di accessori per il funzionamento:
5444		D.11.01.07.a		a) in alluminio (4,5 kg/m2)		m2	86,52
5445		D.11.01.07.b		b) in acciaio (10,0 kg/m2)		m2	115,36
5446		D.11.02		Porte e portoni tagliafuoco
5447		D.11.02.01		Porte tagliafuoco a 1 battente a norma CNVVF/CCI - UNI 9723. Realizzazione in lamiera d'acciaio zincata e verniciata. Guarnizione termoespandente. Serratura universale con 1 chiave e falso cilindro in PVC. Maniglie e placche in PVC nero, antinfortuni. Rostro d'irrigidimento battente, lato cerniere.
5448		D.11.02.01.a		a) classe REI 60: spessore battente mm 52 con battute su i lati verticali. Zanche elettrosaldate da immurarsi. Porte di serie reversibili.
5449		D.11.02.01.a1		a1) 730 x 2110 mm vano muro mm 800 x 2150		cad	341,51
5450		D.11.02.01.a2		a2) 830 x 2110 mm vano muro mm 900 x 2150		cad	365,4
5451		D.11.02.01.a3		a3) 930 x 2110 mm vano muro mm 1000 x 2150		cad	382,49
5452		D.11.02.01.a4		a4) 1230 x 2110 mm vano muro mm 1300 x 2150		cad	547,21
5453		D.11.02.01.b		b) classe REI 120: spessore battente mm 64 con battute su i lati verticali e superiore. Zanche da immurarsi. Le porte e relativi telai non sono reversibili.
5454		D.11.02.01.b1		b1) 730 x 2110 mm vano muro mm 800 x 2150		cad	519,1
5455		D.11.02.01.b2		b2) 830 x 2110 mm vano muro mm 900 x 2150		cad	553,24
5456		D.11.02.01.b3		b3) 930 x 2110 mm vano muro mm 1000 x 2150		cad	587,39
5457		D.11.02.01.b4		b4) 1230 x 2110 mm vano muro mm 1300 x 2150		cad	751,31
5458		D.11.02.02		Porte tagliafuoco a 2 battenti a norma CNVVF/CCI - UNI 9723. Realizzazione in lamiera d'acciaio zincata e verniciata. Guarnizione termoespandente. Serratura universale con 1 chiave e falso cilindro in PVC sul battente principale e comando centrale manuale per lo sbloccaggio rapido d'apertura della seconda anta. Maniglie e placche in PVC nero, antinfortuni sulla prima anta. Autobloccaggio della seconda anta in fase di chiusura. Boccola in acciaio inox a pavimento per l'ancoraggio delllo scrocco inferiore dell'anta secondaria delle porte (fornite senza telaio a pavimento). Rostro d'irrigidimento dei battenti, lati cerniere. Le porte e i relativi telai non sono reversibili.
5459		D.11.02.02.a		a) classe REI 60: spessore dei battenti mm 52 con battute sui telai verticali. Zanche elettrosaldate da immurarsi. Due cerniere per battente, una delle quali con molla incorporata.
5460		D.11.02.02.a1		a1) 1180 x 2110 (820 + 360) mm vano muro mm 1300 x 2150		cad	853,77
5461		D.11.02.02.a2		a2) 1280 x 2110 (920 + 360) mm vano muro mm 1400 x 2150		cad	860,61
5462		D.11.02.02.a3		a3) 1880 x 2110 (1240 + 940) mm vano muro mm 2000 x 2150		cad	990,37
5463		D.11.02.02.b		b) classe REI 120: spessore del battente mm 64 con battute su i lati verticali e superiore. Zanche da immurarsi. Tre cerniere per battente, due delle quali con molla incorporata. Piastra di rinforzo interna in ciascun battente. luci nette passaggio (due battenti) classe REI 60
5464		D.11.02.02.b1		b1) 1180 x 2110 (820 + 360) mm vano muro mm 1300 x 2150		cad	1092,82
5465		D.11.02.02.b2		b2) 1280 x 2110 (920 + 360) mm vano muro mm 1400 x 2150		cad	1147,46
5466		D.11.02.02.b3		b3) 1480 x 2110 (1020 + 460) mm vano muro mm 1600 x 2150		cad	1229,42
5467		D.11.02.02.b4		b4) 1880 x 2110 (1240 + 940) mm vano muro mm 2000 x 2150		cad	1366,02
5468		D.11.02.03		Maniglione antipanico
5469		D.11.02.03.a		a) applicazione maniglione antipanico (compreso) per porta a 1 battente		cad	1291,33
5470		D.11.02.03.b		b) applicazione maniglione antipanico (compreso) per porta a 2 battenti		cad	560,06
5471		D.11.02.03.c		c) applicazione spioncino (compreso) da 300x400 con vetro antitermo		cad	478,11
5472		D.11.03		Serramenti in alluminio e facciate continue Serramenti per finestre e/o porte ad uno o più battenti fissi, con o senza sopraluce realizzati con profili estrusi di alluminio, varia serie, classe di tenuta certificata dal produttore dei sistemi. Compresa la controcassa, esclusi i vetri e le tapparelle compensate a parte. Minimo di fatturazione 1,70 mq.
5473		D.11.03.01		Serramenti realizzati con profilati in alluminio anodizzati freddi ad uno o più battenti. Per finestre e portefinestre:
5474		D.11.03.01.a		a) con profilati 40 mm		m2	153,38
5475		D.11.03.01.b		b) con profilati 50 mm		m2	296,08
5476		D.11.03.01.c		c) con profilati 50 mm a giunto aperto		m2	296,08
5477		D.11.03.02		Serramenti realizzati con profilati in alluminio anodizzato, freddi, fissi:
5478		D.11.03.02.a		a) con profilati 40 mm		m2	112,38
5479		D.11.03.02.b		b) con profilati 50 mm		m2	123,82
5480		D.11.03.03		Serramenti realizzati con profilati in alluminio anodizzati, taglio termico, ad uno o più battenti, per finestre e portefinestre:
5481		D.11.03.03.a		a) con profilati 45 mm		m2	374,82
5482		D.11.03.03.b		b) con profilati 55 mm		m2	385,58
5483		D.11.03.04		Serramenti realizzati con profilati in alluminio anodizzati, taglio termico, fissi:
5484		D.11.03.04.a		a) con profilati 45 mm		m2	161,5
5485		D.11.03.04.b		b) con profilati 55 mm		m2	167,56
5486		D.11.03.05		Portoncini di ingresso a semplice disegno con serratura di sicurezza a 3 punti di chiusura, pannellati con doppia lastra di alluminio 20/10 con interposto pannello coibente o in alternativa con vetrocamera composta da stratificato 10/11 esterno e 6/7 interno con intercapedine 9/12 anodizzato:
5487		D.11.03.05.a		a) con profili freddi 45 mm		m2	481,8
5488		D.11.03.05.b		b) con profili freddi 55 mm		m2	491,91
5489		D.11.03.05.c		c) con profili a taglio termico 45 mm		m2	576,69
5490		D.11.03.05.d		d) con profili a taglio termico 55 mm		m2	593,51
5491		D.11.03.06		Persiane fisse o a griglia in alluminio anodizzato complete di cardini, accessori di movimentazione, fermascuri. Per esecuzioni standard anodizzate.		m2	451,52
5492		D.11.03.07		Maggiorazione per esecuzioni fuori standard con misurazione parallelogramma circoscritto e minimo di fatturazione 1,70 m2:
5493		D.11.03.07.a		a) per trapezi o triangoli		%	6,52
5494		D.11.03.07.b		b) per archi fissi		%	78,18
5495		D.11.03.07.c		c) per archi apribili		%	117,27
5496		D.11.03.08		Maggiorazione per esecuzione di serramenti monoblocco con cassonetto in alluminio anodizzato coibentato internamente:
5497		D.11.03.08.a		a) per serramenti freddi		%	19,55
5498		D.11.03.08.b		b) per serramenti a taglio termico		%	39,09
5499		D.11.03.09		Maggiorazione per l’esecuzione di serramenti con profilati finiti diversamente dall’anodizzato:
5500		D.11.03.09.a		a) con profilati verniciati nei colori RAL		%	3,91
5501		D.11.03.09.b		b) con profilati elettrocolorati		%	3,91
5502		D.11.03.10		Porte interne con telaio in alluminio anodizzato colore naturale per tav. fino 11 cm, due cerniere in alluminio, serratura con chiave normale maniglia in ottone o in alluminio anodizzato, battente ad una specchiatura a vetro (vetro escluso) formato da profilati estrusi in alluminio anodizzato colore naturale spessore compl. 45/50 mm, con fermavetro in alluminio:
5503		D.11.03.10.a		a) un'anta luce 0,80x2,10 m		cad	552,46
5504		D.11.03.10.b		b) due ante luce 1,20x2,10 m		cad	755,01
5505		D.11.03.11		Verniciatura a forno di profilati in alluminio con polveri poliesteri previa fosfocromatazione in barre commerciali (misurazione in sviluppo)		m2	6,06
5506		D.11.03.12		Facciate continue: descrizione generale valida per tutti i tipo di facciate continue citate. Facciate continue con montanti e traverse in profilati di alluminio anodizzato colore naturale, spessore 20 micron (ARC 20 UNI), guarnizioni EPDM, dispositivi di supporto e collegamento agli ancoraggi in acciaio zincato a caldo od in alluminio, vetro unito al perimetro (camera) con intercapedine d'aria spessore 6/12/12 mm, lastra esterna riflettente T.L. 45%, per moduli da 150x160 la vetrazione con intercapedine d'aria sarà di spessore 8/12/16, superficie vetrata trasparente pari al 50% della superficie totale, pannello isolante opaco formato da un vetro di spessore 6 mm riflettente opacizzato e rifinito internamente con lamiera d'acciaio preverniciata, coefficiente di trasmissione calore k=0,6 W/mq °C; superficie pari al 50% della superficie totale, permeabilità dell'aria classe A3, tenuta dell'acqua classe E3; resistenza al carico del vento classe V2A; isolamento acustico 38 dB a 500 Hertz; coefficiente medio di trasmittanza dell'intera facciata: 1,9 W/mq°C. Messa a terra: ogni montante avrà un bullone a disposizione per il collegamento agli anelli di terra ai piani. I prezzi comprendono: la facciata, i disegni esecutivi; imballo e trasporto franco cantiere su automezzo; posizionamento e posa del sistema di supporto e collegamento agli ancoraggi; allineamento, piombaturo o tracciamento delle strutture della facciata continua; posa in opera dei vetri e dei pannelli con relative guarnizioni; montaggio meccanico delle strutture; materiali ed attrezzi d'uso e consumo; sigillature tra strutture della facciata e complesso adiacente; revisione finale con consegna definitiva. I seguenti costi sono invece da aggiungere nel prezzo: scarico dei materiali, area stoccaggio, mezzi di sollevamento e distribuzioneai punti di posa; tracciamento dei livelli e della linea di riferimento dei piani della facciata; ponteggi esterni; finitura, posa in opera e pulizia degli inserti (tipo Halfen) da incorporare nella struttura dell'edificio, destinati al fissagio degli ancoraggi; opere murarie; energia elettrica; eventuali protezioni delle facciate da terze lavorazioni; pulizia finale della facciata; test o certificati di prova specifici della commessa; campionature finite; maggiorazione per spese generali ed utili dell'impresa di costruzione. Il prezzo è riferito ad una quantità media di mq. 1000.		m2	188,75
5507		D.11.03.13		Facciata continua con reticolo a cappotto . Reticolo: strutturale composto da montanti e traverse da assemblare in opera - peso medio 6 Kg/mq. Pannellature cieche e vetrate come da descrizione generale. Fissaggio di dette pannellature al reticolo strutturale mediante profilo esterno isolato termicamente con un rivestimento in EPDM. Parti vetrate apribili dotate di proprio telaio e fissate al reticolo strutturale come le altre pannellature.
5508		D.11.03.13.a		a) modulo da cm 90x320		m2	407,12
5509		D.11.03.13.b		b) modulo da cm 120x320		m2	381,54
5510		D.11.03.13.c		c) modulo da cm 150x320		m2	369,43
5511		D.11.03.13.d		d) anta apribile a sporgere, h 1,60 per modulo da cm 90x320		cad	627,83
5512		D.11.03.13.e		e) anta apribile a sporgere, h 1,60 per modulo da cm 120x320		cad	644,66
5513		D.11.03.13.f		f) anta apribile a sporgere, h 1,60 per modulo da cm 150x320		cad	666,18
5514		D.11.03.13.g		g) anta apribile a battente visibile, h 1,60 per modulo da cm 90x320		cad	471,04
5515		D.11.03.13.h		h) anta apribile a battente visibile, h 1,60 per modulo da cm 120x320		cad	513,44
5516		D.11.03.13.i		i) anta apribile a ribalta visibile, h 1,60 per modulo da cm 90x320		cad	585,44
5517		D.11.03.13.l		l) anta apribile a ribalta visibile, h 1,60 per modulo da cm 120x320		cad	648,68
5518		D.11.03.14		Facciata continua con reticolo a taglio termico:
5519		D.11.03.14.a		a) anta apribile a sporgere a scomparsa, h 1,60 per modulo da cm 90x320		cad	784,62
5520		D.11.03.14.b		b) anta apribile a sporgere a scomparsa, h 1,60 per modulo da cm 120x320		cad	822,98
5521		D.11.03.14.c		c) anta apribile a sporgere visibile, h 1,60 per modulo da cm 90x320		cad	708,58
5522		D.11.03.14.d		d) anta apribile a sporgere visibile, h 1,60 per modulo da cm 120x320		cad	742,23
5523		D.11.03.15		Tenda alla veneziana avvolgibile per esterno, in lamelle di lega leggera speciale ed orientabili, a tenda abbassata, in modo da graduare la luce. Si compongono di:
5524		D.11.03.15.a		a) tenda in lamelle spess. 6/10 con i due bordi longitudinali sagomati a riccio per rinforzo e smaltate a fuoco colori correnti; spiaggiale(tavoletta finale), in alluminio estruso od in acciaio zincato, smaltato come sopra; guide laterali di scorrimento in lega leggera; rullodiacciaio con relativi supporti; nastri di sollevamento e di orientamento in acciaio inossidabile; squadrette di arresto con paracolpi minimo 2,00 mq.		m2	82,76
5525		D.11.03.15.b		b) arganello autofrenante con manovra ad asta volante in alluminio anodizzato naturale		cad	45,32
5526		D.11.03.16		Persiane avvolgibili ad elementi aggacciati tipo piatto, complete di accessori e meccanismi compreso avvolgitore e cinghie, ma escluso demoltiplicatore superficie minima 2,00 mq.:
5527		D.11.03.16.a		a) lamiera di acciaio dolce da 5-6/10 mm		m2	81,42
5528		D.11.03.16.b		b) lamiera di acciaio dolce da 8-10/10 mm		m2	81,42
5529		D.11.03.16.c		c) profilato di alluminio verniciato da 6/10 mm		m2	79,4
5530		D.11.03.16.d		d) profilato di alluminio anodizzato ossidato da 10/10 mm		m2	79,4
5531		D.11.03.16.e		e) demoltiplicatore con comando ad asta tipo pesante		cad	93,53
5532		D.11.04		Serramenti in PVC
5533		D.11.04.01		Serramenti eseguiti con profili in PVC rigido antiurtizzato, di colore bianco, completi di: - vetro camera 4-12-4 - ferramenta per apertura ad anta/ribalta - guarnizione in EPDM o Neoprene Prestazioni: il serramento considerato è realizzato con sistemi di profili a marchio IIP-UNI e lo stesso serramento a marchio SI-PVC; permeabilità all'aria classe A3; tenuta all'acqua classe E3; resistenza al carico del vento classe V3; reazione al fuoco delle guarnizioni classe 1.
5534		D.11.04.01.a		a) serramento ad un battente
5535		D.11.04.01.a1		a1) 70x140 (0,98 mq)		cad	416,68
5536		D.11.04.01.a2		a2)70x230 (1,61 mq)		cad	519,07
5537		D.11.04.01.b		b) serramento a due battenti
5538		D.11.04.01.b1		b1) 129x140 (1,68 mq)		cad	611,7
5539		D.11.04.01.b2		b2) 120x230 (2,76 mq)		cad	799,66
5540		D.11.04.01.c		c) serramento fisso
5541		D.11.04.01.c1		c1) 70x230 (1,61 mq)		cad	308,98
5542		D.11.04.02		Persiane in PVC rigido antiurtizzato, di colore bianco con cerniere a murare:
5543		D.11.04.02.a		a) persiane ad un battente
5544		D.11.04.02.a1		a1) 70x140 (0,98 m2)		cad	318,17
5545		D.11.04.02.a2		a2) 70x230 (2,76 m2)		cad	445,21
5546		D.11.04.02.b		b) persiane a due battenti
5547		D.11.04.02.b1		b1) 120x140 (1,68 m2)		cad	593,35
5548		D.11.04.02.b2		b2) 120x230 (2,76 m2)		cad	815,9
5549		D.11.04.03		Persiane avvolgibili in plastica complete di accessori per funzionamento supporti a sfera e avvolgitore automatico da incassare con cassette di protezione:
5550		D.11.04.03.a		a) tipo 4,5÷5,0 kg/m2		m2	51,28
5551		D.11.04.03.b		b) tipo 5,5÷6,0 kg/m2		m2	68,7
5552		D.11.05		Serramenti in legno
5553		D.11.05.01		Telai a vetri per finestre e porte finestre sezione finita 55x80 mm doppia battuta e doppie guarnizioni in gomma su anta assemblati a doppio tenone montati su telarone (o telaio maestro) mediante cerniere tipo &quot;anuba&quot; chiusura a nastro in battuta a nottolini di serraggio progressivo a 3 o più punti di chiusura con gocciolatoio tradizionale in legno di essenza dura montato sull’anta o in alternativa per le finestre raccogligoccia in profilato di alluminio montato ad incastro sul traverso inferiore del telarone compresi controtelaio (falsostipite) in legno o lamiera zincata coprifili interni e mano di vernice impregnante a protezione del legno (minimo di fatturazione 1,70 m2):
5554		D.11.05.01.a		a) in abete I^ scelta		m2	169,9
5561		D.11.05.01.b		b) in pino di Svezia e della Karelia (qualità netta - seminetta)		m2	151,94
5568		D.11.05.01.c		c) in douglas-fir		m2	240,87
5575		D.11.05.01.d		d) in yellow-pine		m2	196,59
5582		D.11.05.01.e		e) in legno lamellare		m2	195,07
5589		D.11.05.02		Telai a vetri per finestre e porte finestre sezione finita 68x80 mm a norme europee, doppia battuta e doppie guarnizioni in gomma su anta assemblati a doppio tenone montati su telarone (o telaio maestro) mediante cerniere tipo &quot;anuba&quot; chiusura a nastro in battuta a nottolini di serraggio progressivo a 3 o più punti di chiusura con gocciolatoio tradizionale in legno di essenza dura montato sull’anta o in alternativa per le finestre raccogligoccia in profilato di alluminio montato ad incastro sul traverso inferiore del telarone compresi controtelaio (falsostipite) in legno o lamiera zincata coprifili interni e mano di vernice impregnante a protezione del legno (minimo di fatturazione 1,7 m2):
5590		D.11.05.02.a		a) in abete I^ scelta		m2	206,71
5597		D.11.05.02.b		b) in pino di Svezia e della Karelia (qualità netta - seminetta)		m2	184,66
5604		D.11.05.02.c		c) in douglas-fir		m2	297,69
5611		D.11.05.02.d		d) in yellow-pine		m2	231,91
5618		D.11.05.02.e		e) in legno lamellare		m2	242,74
5625		D.11.05.03		Rivestimento spalla (imbotte) in truciolare impiallacciato legno o in legno massello dello spessore 10÷12 mm su telarone compresa mano di vernice oleosintetica impregnante:
5626		D.11.05.03.a		a) in abete o pino di Svezia (largh. 1/6 cm)		m	33,94
5627		D.11.05.03.b		b) in douglas-fir (largh. 1/6 cm)		m	33,94
5628		D.11.05.04		Controdavanzali interni per finestra di sezione 40x120 mm con risvolti laterali con una mano di vernice oleosintetica impregnante a protezione del legno:
5629		D.11.05.04.a		a) in abete		m	37,97
5637		D.11.05.04.b		b) in pino di Svezia e della Karelia		m	34,32
5645		D.11.05.04.c		c) in douglas-fir		m	39,11
5653		D.11.05.04.d		d) in yellow-pine		m	37,02
5661		D.11.05.05		Persiane esterne cieche spessore 45 mm finito spadarelle a doppia spiovenza di sezione 12x45 mm incastrate al telaio portante assemblato a cava chiusa complete di ferramenta di sostegno e di chiusura in acciaio zincato e tropicalizzato o preverniciato accessori di fissaggio saltarelli e mano di vernice oleosintetica impregnante a protezione del legno:
5662		D.11.05.05.a		a) in pino di Svezia o della Karelia		m2	216,35
5672		D.11.05.05.b		b) in douglas-fir		m2	310,77
5682		D.11.05.05.c		c) in yellow-pine		m2	270,29
5692		D.11.05.06		Sovrapprezzo per ferramenta di scorrimento (metro di binario)		m	26,59
5697		D.11.05.07		Scuro esterno spessore complessivo di 45 mm composto da doppio strato di perline verticali esterne e orizzontali interne di spessore 22 mm, completo di ferramenta di sostegno e di chiusura in acciaio zincato e tropicalizzato o preverniciato accessori di fissaggio saltarelli. impregnati e verniciati:
5698		D.11.05.07.a		a) in pino di Svezia o della Karelia		m2	255,29
5708		D.11.05.07.b		b) in douglas-fir		m2	354,17
5718		D.11.05.07.c		c) in yellow-pine		m2	309,78
5728		D.11.05.08		Persiane avvolgibili in legno spessore 14,5 mm complete di ferramenta necessaria e supporti con cuscinetti a sfera avvolgitore automatico della cinghia con cassettina di protezione verniciatura al naturale o coloritura a smalto:
5729		D.11.05.08.a		a) in abete I^ qualità		m2	148,32
5730		D.11.05.08.b		b) in pino di Svezia		m2	148,32
5731		D.11.05.08.c		c) in douglas-fir		m2	166,86
5732		D.11.05.09		Cassonetti coprirullo persiane avvolgibili spessore 25 mm lavorati con sportelli di ispezione apribili con una mano di fondo a protezione del legno:
5733		D.11.05.09.a		a) in abete impiallacciato e fibra di legno		m	80,69
5741		D.11.05.09.b		b) in rovere		m	94,01
5749		D.11.05.09.c		c) in pino di Svezia e della Karelia (qualità netta - seminetta)		m	73,73
5757		D.11.05.09.d		d) in douglas-fir		m	109,29
5765		D.11.05.09.e		e) in yellow-pine		m	92,07
5773		D.11.05.10		Porte interne con struttura a nido d’ape, impiallacciata, in rovere o tanganika (compresa lucidatura satinata) spessore 45 mm pannelli in mogano spessore 4 mm complete di ferramenta serratura ad infilare tipo Patent maniglia in alluminio anodizzato e coprifili:
5774		D.11.05.10.a		a) ad 1 anta misura luce netta 60x210 cm, 70x210 cm, 80x210 cm, spalla 10		cad	280,09
5775		D.11.05.10.b		b) a 2 ante misura luce netta 110x210 cm, 120x210 cm, 140x210 cm, spalla 10 cm		cad	559,83
5776		D.11.05.10.c		c) maggiorazione per rivestimento muro 10÷16 cm		m	11,44
5777		D.11.05.10.d		d) ad 1 anta misura luce netta 60x210 cm, 70x210 cm, 80x210 cm, spalla 10 Tanganica		cad	205,31
5778		D.11.05.10.e		e) a 2 ante misura luce netta 110x210 cm, 120x210 cm, 140x210 cm, spalla 10 cm Tanganica		cad	410,62
5779		D.11.05.10.f		f) maggiorazione per rivestimento muro 10÷16 cm Tanganica		cad	6,06
5780		D.11.05.11		Maggiorazione per battente con specchiatura a vetro (vetro escluso)		cad	71,05
5781		D.11.05.12		Controtelai e falsistipiti in abete spessore 20÷22 mm completi di zanche di ancoraggio e dime da assemblare, in opera:
5782		D.11.05.12.a		a) spalla &lt;= 10 cm		cad	19,76
5783		D.11.05.12.b		b) spalla &lt;= 15 cm		cad	25,87
5784		D.11.05.12.c		c) spalla &lt;= 30 cm		cad	28,54
5785		D.11.05.13		Portoncini ingresso agli appartamenti impiallacciato in rovere o tanganika (compresa la verniciatura) spessore 55 mm tamburati completi di ferramenta serratura di sicurezza tipo yale pomolo esterno e maniglia interna in alluminio anodizzato occhio magico e coprifili:
5786		D.11.05.13.a		a) ad 1 anta misura luce netta 80x210 cm, 90x210 cm, spalla 10 cm tanganica		cad	236,2
5787		D.11.05.13.b		b) a 2 ante misura luce netta 1,20/1,40 x 2,10 m spalla 10 cm Tanganica		cad	471,72
5788		D.11.05.13.c		c) maggiorazione per rivestimento muro 10÷16 cm Tanganica		m	6,06
5789		D.11.05.13.d		d) ad 1 anta misura luce netta 80x210 cm, 90x210 cm, spalla 10 cm Rovere		cad	304,83
5790		D.11.05.13.e		e) a 2 ante misura luce netta 1,20/1,40 x 2,10 m spalla 10 cm Rovere		cad	608,99
5791		D.11.05.13.f		f) maggiorazione per rivestimento muro 10÷16 cm Rovere		m	11,44
5792		D.11.05.14		Portoncini blindati di ingresso agli appartamenti ad un’anta luce netta 90x210 cm con struttura doppia lamiera rinforzi ad omega coibentata con resine espansive con telaio e controtelaio in ferro rivestita esternamente su entrambi i lati con pannelli in legno dello spessore di 4 mm e finitura esterna in tranciato di tanganika o rovere montata su falsotelaio in ferro completa di serratura a quattro rostri lato cerniere con più mandate		cad	817,04
5793		D.11.05.15		Porte speciali a soffietto dello spessore di 16 mm, con carrelli ruotanti su cuscinetti a sfere, complete di accessori:
5794		D.11.05.15.a		a) in mogano - noce Mansonia - afrormosia - pero d'Africa - rovere di Slavonia - douglasfir - Chen Chen - faggio - frassino (compresa lucidatura)		m2	203,9
5795		D.11.05.15.b		b) in teak Siam - noce nazionale e noce canaletto (black-walnut) (compresa lucidatura)		m2	263,1
5796		D.11.05.16		Monoblocco composto da: Controtelaio assemblato in lamiera zincata con zanche a murare, cassetta avvolgitore e attacchi per supporti (oltre cm. 200 di larghezza il controtelaio non è assemblato). Serramento con ante apribili di sezione mm. 55x65 a 3 battute, telaio fisso di sezione mm. 55x65, traverso inferiore con profilato in alluminio per lo scarico dell'acqua, guarnizioni nelle battute e coprifili interni mm. 70x10. Cerniere anuba in acciaio tropicalizzato, cremonese a nottolini registrabili con 3 chiusure nelle finestre e 4 nelle porte finestre, martellina in alluminio bronzato. Verniciatura con impregnante e finitura a base acqua. Compresa siliconatura del traverso inferiore. Vetro camera 4/9/4 con lastre temperate nella specchiatura inferiore delle portefinestre. Avvolgibile in PVC di Kg. 4,5 circa al m2. completo di accessori normali, esclusi apparecchi a sporgere e avvolgitori semincassati. Compresi riduttori per avvolgibili di peso complessivo tra i 16 Kg. e i 30 Kg. ed argani ad asta per avvolgibili dai 30 Kg. ai 60 Kg. Cassonetto coprirullo bianco con telaio frontale sezione mm. 50x20, tavole e fianchi in panforte truciolare di spessore mm. 12 con guarnizione sul perimetro di appoggio al muro, sportello sfilabile spessore mm. 6.		m2	321,89
5797		D.11.05.17		Blocco composto da: Controtelaio assemblato in lamiera zincata per muro di cm. 15 completo di zanche a murare, Telaio fisso esterno di sezione mm. 72x55 collegato al serramento mediante prolunga per spalla muro finito di cm. 15. Persiana a stecca aperta piccola con ante di spessore mm. 45 nominale, battua mm. 17 sui tre lati, completa di spagnole di chiusura, squadri con cardini a legno e fermopersiana. Compreso fissaggio di perni e mezzelune. Escluso fissaggio di fermepersiane.		m2	634,81
5798		D.11.06		Assistenze murarie
5799		D.11.06.01		Pose falsotipite per porta da mt. (0,80-0,20-0,60) x 2,10 previa rottura per zanche di ancoraggio, messa in opera, affrancatura delle zanche, imbottitura con malta fino rasamuro formante un piano unico con la parete, compreso fornitura del falsotipite.
5800		D.11.06.01.a		a) per porta interna		cad	29,73
5804		D.11.06.01.b		b) per porta esterna con sopraluce		cad	42,11
5808		D.11.06.01.c		c) per porta interna di comunicazione fra locali di cm. 80-6 x 210 ma con sopraluce		cad	44,58
5812		D.11.06.01.d		d) per porte di primo ingresso su contorno di marmo poggiante allo stesso e senza falsostipite		cad	58,14
5817		D.11.06.01.e		e) per porte blindate di primo ingresso con contro telaio il lamiera pressoimpiegata		cad	101,74
5822		D.11.06.01.f		f) falso stipite a metro lineare		m	10,65
5826		D.11.06.02		Posa di finestre e portafinestre su contorni in cemento o pietra naturale compresa preparazione sedi per zanche e relativa imbottitura con malta fino a filo serramento.
5827		D.11.06.02.a		a) finestra a parapetto e portafinestra in legno o PVC fino a m2. 0,50		cad	54,49
5831		D.11.06.02.b		b) finestra a parapetto e portafinestra in legno o PVC da m2. 0,50 a m2. 1,0		cad	54,49
5835		D.11.06.02.c		c) finestra a parapetto e portafinestra in legno o PVC da m2. 1,00 a m2. 2,00		cad	61,92
5839		D.11.06.02.d		d) finestra a parapetto e portafinestra in legno o PVC oltre i m2. 2,00		cad	61,92
5843		D.11.06.03		Posa di persiane in PVC o in legno a coulisse o a ventola previo ancoraggio delle zanche affrancate con malta di cemento, sigillatura dell'intonaco e tutto quanto altro necessario.
5844		D.11.06.03.a		a) persiane a coulisse		cad	81,73
5848		D.11.06.03.b		b) persiane a ventola		cad	67,62
5852		D.12		OPERE DI IMPERMEABILIZZAZIONE E ISOLAMENTO
5853		D.12.01		Deumidificazione e risanamento
5854		D.12.01.01		Deumidificazione da umidità ascendente su murature portanti eseguita mediante foratura di muratura con fori da 20 a 30 mm eseguiti a distanza di 10 cm in senso orizzontale e impregnazione fino a saturazione di dette murature mediante l'applicazione a mezzo pressione o caduta di resine siliniche con misurazione da effettuarsi sulla sezione della muratura.		m/cm	4,03
5855		D.12.01.02		Deumidificazione da umidità ascendente su murature portanti mediante taglio del muro ed inserimento di lastre in PVC o poliestere affogato in malta cementizia, con misurazione da effettuarsi sulla sezione della muratura.		m/cm	2,73
5856		D.12.01.03		Risanamento di pareti umide entro o fuori terra mediante l'impiego di cemento speciale a penetrazione osmotica preconfezionato e pronto all'uso, da applicarsi a consistenza di boiacca mediante l'uso di pennello, in strati millimetrici, su fondo preventivamente bagnato, compresa preparazione di zone incoerenti, ferri passanti, riprese di getto: all'interno resistente alla controspina fino a 9 atm, su supporti in calcestruzzo, con dosaggio di 3,5 Kg a m2 di prodotto.		m2	32,4
5857		D.12.01.04		Trattamento superficiale antisalino e/o antiumidità da eseguirsi sulle facce interne e/o esterne disintonacate dalla vecchia muratura, previa pulizia delle superfici da applicarsi pennellando o irrorando a spruzzo il prodotto tipo in ragione di 0,5 l/m2.		m2	27,36
5858		D.12.01.05		Pulizia di facciate mediante spray d'acqua e/o acqua nebulizzata a bassa pressione e rimozione depositi di sporco rimanenti con spazzole con setole naturali.		m2	28,79
5859		D.12.02		Guaine
5860		D.12.02.01		Formazione di manto impermeabile costituito da fogli prefabbricati sormontati di almeno 10 cm saldati fra loro e applicati mediante rinvenimento a fiamma di gas ottenuti da mescole a base di bitume e polipropilene con armatura in non tessuto al poliestere da 180 g/m2:
5861		D.12.02.01.a		a) spessore 3 mm		m2	7,73
5862		D.12.02.01.b		b) spessore 4 mm		m2	8,49
5863		D.12.02.02		Formazione di manto impermeabile costituito da fogli prefabbricati sormontati di almeno 10 cm saldati fra loro e applicati mediante rinvenimento a fiamma di gas propano ottenuti con mescola additivata di elastomeri e plastomeri e armata con non tessuti al poliestere da 200 g/m2 ottenuto da filo continuo:
5864		D.12.02.02.a		a) spessore 3 mm		m2	8,01
5865		D.12.02.02.b		b) spessore 4 mm		m2	8,76
5866		D.12.02.03		Formazione di manto impermeabile costituito da fogli prefabbricati sormontati di almeno 10 cm saldati fra loro e applicati mediante rinvenimento a fiamma di gas propano con mescola a base di bitume e polipropilene armata con non tessuto al poliestere da 180 g/m2 ricoperta da scaglie di ardesia naturale:
5867		D.12.02.03.a		a) spessore 3,5 mm		m2	8,21
5868		D.12.02.03.b		b) spessore 4,5 mm		m2	10,73
5869		D.12.02.04		Impermeabilizzazione di canali di gronda e converse sviluppo min. 1 m mediante applicazione di una guaina bituplastica prefabbricata dello spessore di 4 mm con armatura in non tessuto al poliestere del peso di 200 g/m2.		m2	11,85
5870		D.12.02.05		Impermeabilizzazione di superfici in cemento lisciato e fratazzato mediante applicazione, previa stesura di primer di aggrappaggio in ragione di 300 g/m2., di elastomero poliuretanico liquido in ragione di 3 kg/m2., spessore min. 3 mm.		m2	40,82
5871		D.12.02.06		Formazione di manto impermeabile realizzato con foglio sintetico sormontato di 5 cm e termosaldato posato a secco esclusi profili di ancoraggio perimetrali e zavorre:
5872		D.12.02.06.a		a) in polivinilcloruro (PVC) armato al velovetro e tessuto di vetro, spessore 1,2 mm		m2	18,72
5873		D.12.02.06.b		b) in polivinilcloruro (PVC) armato al velovetro e tessuto di vetro, spessore 1,5 mm		m2	21,16
5874		D.12.02.06.c		c) in polietilene clorurato (CPE) armato al poliestere, spessore 1,2 mm		m2	26,88
5875		D.12.02.07		Formazione di strato di scorrimento o di compensazione o di separazione posato a secco in:
5876		D.12.02.07.a		a) polipropilene da 200 g/m2.		m2	1,32
5877		D.12.02.07.b		b) poliestere bianco pressato da 300 g/m2.		m2	1,72
5878		D.12.02.07.c		c) cartonfeltro bitumato cilindrato del peso di 500 g/m2.		m2	1,47
5879		D.12.02.07.d		d) carta kraft da 100 g/m2.		m2	1,22
5880		D.12.02.08		Stesa di una mano di adesivo bituminoso (primer) con residuo secco = 50% in ragione di 300 g/m2.		m2	1,81
5881		D.12.02.09		Stesa in due mani di emulsione bituminosa a freddo, in ragione di 1÷1,2 kg/m2. su pareti interrate in cemento armato o in muratura intonacata.		m2	7,35
5882		D.12.02.10		Spalmatura a caldo di bitume ossidato fluido in ragione di 1,2 kg/m2.		m2	4,88
5883		D.12.02.11		Fornitura e posa di manto isolante costituito da uno strato di cartonfeltro bitumato del peso di 1.2 kg/m2 interposto fra due strati di bitume ossidato del peso di 1.2 kg/m2, su fondazione continua.		m2	7,92
5884		D.12.02.12		Fornitura e posa di manto isolante in verticale costituito da una guaina bituplastica prefabbricata dello spessore di 4 mm con armatura in non tessuto al poliestere del peso di 200 g/m2, su fondazione, esclusi ponteggi.		m2	11,41
5885		D.12.02.13		Realizzazione di barriera vapore costituita da fogli prefabbricati sormontati di 10 cm saldati fra loro e applicati a fiamma con mescola a base di bitumi ossidati armati con velovetro rinforzato:
5886		D.12.02.13.a		a) spessore 2 mm		m2	7,47
5887		D.12.02.13.b		b) spessore 3 mm		m2	8,2
5888		D.12.02.14		Fogli in polietilene, posati a secco, sormontati di 10 cm e sigillati con nastro adesivo, dello spessore di 0.2 mm		m2	2,05
5889		D.12.02.15		Formazione di manto impermeabile costituito da fogli prefabbricati sormontati di almeno 10 cm saldati fra loro e applicati mediante rinvenimento a fiamma di gas ottenuti da mescole a base di bitume e polipropilene armate al velovetro da 50 g/m2:
5890		D.12.02.15.a		a) spessore 3 mm		m2	8,12
5891		D.12.02.15.b		b) spessore 4 mm		m2	9,49
5892		D.12.02.16		Ancoraggio meccanico perimetrale di manti sintetici, ottneuto mediante applicazione di profili in lamiera rivestita di PVC, sviluppo cm 10, fissati a mezzo tasselli ad espansione.		m	14,63
5893		D.12.02.17		Solo posa di bocchettone od esalatore semplice.		cad	20,91
5894		D.12.02.18		Manto di copertura in tegole di tipo canadese del peso di 10-12 Kg/m2, con supporto in fibra di vetro da 125 g/m2. preimpregnato, con reazione al fuoco in classe 1:
5895		D.12.02.18.a		a) faldine a taglio dritto con superficie granigliata colorata		m2	34,98
5896		D.12.02.18.b		b) faldine a taglio dritto o curvo con superficie granigliata colorata		m2	36,6
5897		D.12.02.18.c		c) faldine a taglio dritto o curvo autoprotette con lamina di rame		m2	59,89
5898		D.12.02.19		Provvista e posa di membrana impermeabile prefabbricata (per coperture zavorrate con protezione pesante mobile o fissa, giardini pensili o fondazioni), spessore mm 1,5, in paleolefine elastomerizzante (FPA), stabile U.V., armata con velo di vetro o con composito poliestere-vetro, posata con giunti sovrapposti di cm 5, saldati tra loro mediante saldatura chimica o aria calda.		m2	23,55
5899		D.12.02.20		Provvista e posa di membrana impermeabile prefabbricata, spessore mm 1,5 (per giardini pensili e fondazioni), in paleolefine elastomerizzante (FPA), omogenea non armata, posata con giunti sovrapposti di cm 5, saldati tra loro mediante saldatura chimica o aria calda.		m2	21,16
5900		D.12.03		Isolamenti
5901		D.12.03.01		Fornitura e posa di isolante termico in rotoli in polistirene espanso sinterizzato (EPS) densità Kg. 25/m2, autoestinguente accoppiato a membrana &quot;plastomerica&quot; armata in non tessuto di poliestere CLASSE 2a norma UNI 8629/2 (flessibilità a freddo -5 °C):
5902		D.12.03.01.a		a) spessore isolante mm 30 + membrana armata con NT di poliestere mm 3		m2	13,66
5903		D.12.03.01.b		b) spessore isolante mm 30 + membrana armata con NT di poliestere mm 4		m2	15,34
5904		D.12.03.01.c		c) per ogni cm di poliestere espanso sinterizzato (EPS) in più		m2	1,84
5905		D.12.03.02		Fornitura e posa di isolante termico in rotoli in polistirene espanso estruso (XPS) densità Kg. 35/m³, autoestinguente accoppiato a membrana &quot;plastomerica&quot; armata in non tessuto di poliestere CLASSE 2a norma UNI 8629/2 (flessibilità a freddo -5 °C):
5906		D.12.03.02.a		a) spessore isolante mm 30 + membrana armata con NT di poliestere mm 3		m2	20,19
5907		D.12.03.02.b		b) spessore isolante mm 30 + membrana armata con NT di poliestere mm 4		m2	20,95
5908		D.12.03.02.c		c) per ogni cm di poliestere espanso estruso (XPS) in più		m2	2,63
5909		D.12.03.03		Fornitura e posa di isolante termico in rotoli in lana di roccia a fibre orientate (MW) densità Kg. 150/m³, accoppiato a membrana &quot;plastomerica&quot; armata in non tessuto di poliestere CLASSE 2a norma UNI 8629/2 (flessibilità a freddo -5 °C):
5910		D.12.03.03.a		a) spessore isolante mm 30 + membrana armata con NT di poliestere mm 3		m2	18,72
5911		D.12.03.03.b		b) spessore isolante mm 30 + membrana armata con NT di poliestere mm 4		m2	19,51
5912		D.12.03.03.c		c) per ogni cm di lana di roccia a fibre orientate (MW) in più		m2	2,05
5913		D.12.03.04		Fornitura e posa di isolante termico in rotoli in poliuretano espanso (PUR) densità Kg. 35/m³, autoestinguente accoppiato a membrana &quot;plastomerica&quot; armata in non tessuto di poliestere CLASSE 2a norma UNI 8629/2 flessibilità a freddo -5 °C):
5914		D.12.03.04.a		a) spessore isolante mm 30 + membrana armata con NT di poliestere mm 3		m2	20,77
5915		D.12.03.04.b		b) spessore isolante mm 30 + membrana armata con NT di poliestere mm 4		m2	21,55
5916		D.12.03.04.c		c)per ogni cm di poliuretano espanso (PUR) in più		m2	2,44
5917		D.12.03.05		Fornitura e posa di pannello sagomato a forma ondulata in polistirene espanso sinterizzato (EPS), autoestinguente, spessore mm 55, accoppiato a membrana &quot;plastomerica&quot; CLASSE 2a norma UNI 8629/2 (flessibilità a freddo -5 °C) armata in velo di vetro, per creazione di strato di continuità su coperture esistenti in lastre di fibrocemento ondulate (idoneo anche per la sovracopertura di lastre con presenza di amianto):
5918		D.12.03.05.a		a) densità isolante Kg/m2 20		m2	20,34
5919		D.12.03.05.b		b) per ogni 10 mm in più o in meno di polistirene espanso sinterizzato (EPS)		m2	1,84
5920		D.12.03.06		Fornitura e posa di pannello sagomato a forma grecata in polistirene espanso sinterizzato a membrana &quot;plastomerica&quot; CLASSE 2a norma UNI 8629/2 (flessibilità a freddo -5 °C) armata in velo di vetro, per creazione di strato di continuità su coperture esistenti in lamiere grecate:
5921		D.12.03.06.a		a) densità isolante Kg/m2 20		m2	21,55
5922		D.12.03.06.b		b) per ogni 10 mm in più o in meno di polistirene espanso sinterizzato (EPS)		m2	1,84
5923		D.12.03.07		Coibentazione termica:
5924		D.12.03.07.a		a) solo posa in opera di pannelli isolanti dello spessore max di 440 mm semplicemente accostati		m2	1,67
5925		D.12.03.08		Sistemi di fissaggio per l'ancoraggio (meccanico o per incollaggio) di pannelli o membrane:
5926		D.12.03.08.a		a) spalmatura di bitume ossidato a caldo in ragione di 1,200 gr/m2.		m2	4,05
5927		D.12.03.08.b		b) incollaggio mediante applicazione di colla a base poliuretanica in ragione di 150-200 gr/m2.		m2	5,73
5928		D.12.03.08.c		c) fissaggio meccanico di manto impermeabile ottenuto mediante rondelle e tasselli ad espansione in ragione di n.3-4 m2. o mediante appositi profili in acciaio zincato in ragione di 0,4-0,6 m/m2.		m2	4,05
5929		D.12.03.09		Fornitura e posa in opera di coibentazione termica in poliuretano espanso applicato a spruzzo, densità 35 Kg/m3.:
5930		D.12.03.09.a		a) spessore 3 cm		m2	11,8
5931		D.12.03.09.b		b) spessore 4 cm		m2	14,53
5932		D.12.03.09.c		c) spessore 5 cm		m2	17,26
5933		D.12.03.10		Fornitura e posa in opera di coibentazione termica: lastre rigide di poliuretano espanso, rivestito con carta bitumata, di densità non inferiore a 30 Kg/m3., in opera:
5934		D.12.03.10.a		a) spessore 3 cm		m2	9,58
5935		D.12.03.10.b		b) spessore 4 cm		m2	11,37
5936		D.12.03.10.c		c) spessore 5 cm		m2	13,04
5937		D.12.03.11		Fornitura e posa in opera di coibentazione termica: pannelli di polistirene espanso sinterizzato vergine, a cellule totalmente chiuse, di densità non inferiore a 35 Kg/m3., resistenza a compressione 2,5 Kg/cm2, accoppiato ad una membrana impermeabilizzante dal supporto in velovetro dello spessore di 2 mm, in opera:
5938		D.12.03.11.a		a) spessore 3 cm		m2	15,27
5939		D.12.03.11.b		b) spessore 4 cm		m2	17,29
5940		D.12.03.11.c		c) spessore 5 cm		m2	19,73
5941		D.12.03.12		Fornitura e posa in opera di coibentazione termica: pannelli rigidi costituiti da fibre di vetro o roccia a fibra lunga, resinati, di densità non inferiore a 40 Kg/m2., in opera:
5942		D.12.03.12.a		a) spessore 3 cm		m2	12,2
5943		D.12.03.12.b		b) spessore 4 cm		m2	15,08
5944		D.12.03.12.c		c) spessore 5 cm		m2	16,53
5945		D.12.04		Incapsulamento del cemento amianto
5946		D.12.04.01		Fornitura e stesa in doppio strato di soluzione consolidante per fibre di amianto a base di polimeri acrilici in dispersione acquosa, per interno.		m2	11,8
5947		D.12.04.02		Fornitura e stesa in doppio strato di soluzione consolidante per fibre di amianto a base di polimeri acrilici in solventi, per esterno.		m2	16,34
5948		D.12.04.03		Fornitura e stesa di rivestimento colorante protettivo in emulsione a base di elastomeri acrilici in dispersione acquosa, per esterno a finitura.		m2	15,82
5949		D.13		OPERE DA LATTONIERE
5950		D.13.01		Lattonerie in alluminio preverniciata spessore 6/10
5951		D.13.01.01		Canale di gronda in alluminio preverniciato spessore 10/10, completa di tiranti interni, testate, imbocchi, giunzioni rivettate e sigillate con silicone.
5952		D.13.01.01.a		a) Sviluppo cm 40		m	24,13
5957		D.13.01.01.b		b) Sviluppo cm 50		m	28,01
5962		D.13.01.01.c		c) Sviluppo cm 60		m	32,11
5967		D.13.01.02		Ferri esterni per canali di gronda sezione tonda, tipo comune.		cad	3,1
5968		D.13.01.03		Copertine frontalini e scossaline completi di tutti gli accessori di fissaggio.
5969		D.13.01.03.a		a) Sviluppo cm 25		m	16,85
5974		D.13.01.03.b		b) Sviluppo cm 33		m	20,17
5979		D.13.01.03.c		c) Sviluppo cm 40		m	23,41
5984		D.13.01.03.d		d) Sviluppo cm 50		m	28,01
5989		D.13.01.03.e		e) Sviluppo cm 60		m	32,62
5994		D.13.01.03.f		f) Sviluppo cm 75		m	39,53
5999		D.13.01.03.g		g) Sviluppo cm 100		m	49,82
6004		D.13.01.04		Tubo pluviale tipo standard completo di gomiti e collarini.
6005		D.13.01.04.a		a) Diametro cm 8		m	20,67
6010		D.13.01.04.b		b) Diametro cm 10		m	22,66
6015		D.13.01.04.c		c) Diametro cm 8x8		m	23,18
6020		D.13.01.04.d		d) Diametro cm 10x10		m	24,22
6025		D.13.02		Acciaio inox AISI 304 spessore 6/10
6026		D.13.02.01		Canale di gronda in acciaio inox AISI 304 spessore 6/10 completa di tiranti interni in piatto inox, testate, imbocchi, giunzioni rivettate e sigillate con silicone.
6027		D.13.02.01.a		a) Sviluppo cm 40		m	43,6
6032		D.13.02.01.b		b) Sviluppo cm 50		m	53,27
6037		D.13.02.01.c		c) Sviluppo cm 60		m	62,92
6042		D.13.02.02		Ferri esterni per canali di gronda sezione tonda, tipo comune.		cad	4,2
6043		D.13.02.03		Copertine frontalini e scossaline completi di tutti gli accessori di fissaggio.
6044		D.13.02.03.a		a) Sviluppo cm 25		m	29,48
6049		D.13.02.03.b		b) Sviluppo cm 33		m	37,2
6054		D.13.02.03.c		c) Sviluppo cm 40		m	43,97
6059		D.13.02.03.d		d) Sviluppo cm 50		m	53,64
6064		D.13.02.03.e		e) Sviluppo cm 60		m	63,28
6069		D.13.02.03.f		f) Sviluppo cm 75		m	77,78
6074		D.13.02.03.g		g) Sviluppo cm 100		m	100,33
6079		D.13.02.04		Tubo pluviale tipo standard completo di gomiti e collarini.
6080		D.13.02.04.a		a) Diametro cm 8		m	33,57
6085		D.13.02.04.b		b) Diametro cm 10		m	36,62
6090		D.13.02.04.c		c) Diametro cm 8x8		m	30,94
6095		D.13.02.04.d		d) Diametro cm 10x10		m	33,5
6100		D.13.03		Rame spessore 6/10
6101		D.13.03.01		Canale di gronda in rame spessore 6/10 completa di tiranti interni in piatto rame, testate, imbocchi, giunzioni rivettate e sigillate con saldatura a stagno.
6102		D.13.03.01.a		a) Sviluppo cm 40		m	38,09
6107		D.13.03.01.b		b) Sviluppo cm 50		m	46,2
6112		D.13.03.01.c		c) Sviluppo cm 60		m	54,3
6117		D.13.03.02		Ferri esterni per canali di gronda sezione tonda, tipo comune.		cad	3,5
6118		D.13.03.03		Copertine frontalini e scossaline completi di tutti gli accessori di fissaggio.
6119		D.13.03.03.a		a) Sviluppo cm 25		m	25,45
6124		D.13.03.03.b		b) Sviluppo cm 33		m	31,93
6129		D.13.03.03.c		c) Sviluppo cm 40		m	37,6
6134		D.13.03.03.d		d) Sviluppo cm 50		m	45,71
6139		D.13.03.03.e		e) Sviluppo cm 60		m	53,8
6144		D.13.03.03.f		f) Sviluppo cm 75		m	65,95
6149		D.13.03.03.g		g) Sviluppo cm 100		m	84,72
6154		D.13.03.04		Tubo pluviale tipo standard completo di gomiti e collarini.
6155		D.13.03.04.a		a) Diametro cm 8		m	45,29
6160		D.13.03.04.b		b) Diametro cm 10		m	48,85
6165		D.13.03.04.c		c) Diametro cm 8x8		m	40,67
6170		D.13.03.04.d		d) Diametro cm 10x10		m	43,71
6175		D.13.04		Tipi di copertura
6176		D.13.04.01		Sottostruttura per la creazione della pendenza minima dell'1,5% - 2%, realizzati in piedini regolabili e tubolari zincati (50 x 50 x 1,5), per evitare il ristagno d'acqua.		m2	21,75
6177		D.13.04.02		Copertura metallica in lastre grecate profilo standard H 21 o 28, compresi tutti gli idonei accessori di fissaggio, viti in acciaio inox con finte rondelle e cappellotto tipo BAZ in EDPM, escluso linee di colmo.
6178		D.13.04.02.a		a) In alluminio naturale spessore 7/10.		m2	25,25
6179		D.13.04.02.b		b) In alluminio preverniciato colori testa di moro, bianco/grigio e rosso bruno spessore 7/10.		m2	28,25
6180		D.14		OPERE DA MARMISTA
6181		D.14.01		Fornitura e posa in opera di gradini di pietra naturale levigati e lucidati nelle parti in vista, alzata sezione 14x2, pedata sezione 35x3.
6182		D.14.01.a1		a1) in marmo botticino		m	80,29
6190		D.14.01.a2		a2) in marmo trani		m	80,29
6198		D.14.01.b1		b1) in granito rosa sardo		m	89,42
6206		D.14.01.b2		b2) in granito serizzo		m	86,78
6214		D.14.02		Fornitura e posa in opera di davanzali di pietra naturale levigati e lucidati nelle parti in vista, compreso gocciolatoio e listello in PVC della sezione di cm. 3x30÷35.
6215		D.14.02.a1		a1) in marmo botticino		m	83,35
6225		D.14.02.a2		a2) in marmo trani		m	92,47
6235		D.14.02.b1		b1) in granito rosa sardo		m	92,47
6245		D.14.02.b2		b2) in granito serizzo		m	89,83
6255		D.14.03		Fornitura e posa in opera di davanzali di pietra naturale levigati e lucidati nelle parti in vista, compreso gocciolatoio e listello in PVC della sezione di cm. 3x40÷45.
6256		D.14.03.a1		a1) in marmo botticino		m	89,61
6266		D.14.03.a2		a2) in marmo trani		m	98,72
6276		D.14.03.b1		b1) in granito rosa sardo		m	98,72
6286		D.14.03.b2		b2) in granito serizzo		m	96,08
6296		D.14.04		Fornitura e posa in opera di davanzali di pietra naturale levigati e lucidati nelle parti in vista, compreso gocciolatoio e listello in PVC della sezione di cm. 4x30÷35.
6297		D.14.04.a1		a1) in marmo botticino		m	90,77
6307		D.14.04.a2		a2) in marmo trani		m	99,89
6317		D.14.04.b1		b1) in granito rosa sardo		m	99,89
6327		D.14.04.b2		b2) in granito serizzo		m	97,25
6337		D.14.05		Fornitura e posa in opera di davanzali di pietra naturale levigati e lucidati nelle parti in vista, compreso gocciolatoio e listello in PVC della sezione di cm. 4x40÷45.
6338		D.14.05.a1		a1) in marmo botticino		m	99,77
6348		D.14.05.a2		a2) in marmo trani		m	108,89
6358		D.14.05.b1		b1) in granito rosa sardo		m	108,89
6368		D.14.05.b2		b2) in granito serizzo		m	106,25
6378		D.14.06		Fornitura e posa in opera di soglie per interni in pietra naturale levigate e lucidate nelle parti in vista, della sezione di cm. 2x22÷25.
6379		D.14.06.a1		a1) in marmo botticino		m	48,51
6388		D.14.06.a2		a2) in marmo trani		m	48,51
6397		D.14.06.b1		b1) in granito rosa sardo		m	53,06
6406		D.14.06.b2		b2) in granito serizzo		m	52,01
6415		D.14.07		Fornitura e posa in opera di soglie per esterni in pietra naturale levigate e lucidate nelle parti in vista, della sezione di cm. 3x30÷35.
6416		D.14.07.a1		a1) in marmo botticino		m	70,89
6425		D.14.07.a2		a2) in marmo trani		m	70,89
6434		D.14.07.b1		b1) in granito rosa sardo		m	75,46
6443		D.14.07.b2		b2) in granito serizzo		m	73,35
6452		D.14.08		Fornitura e posa in opera di soglie per esterni in pietra naturale levigate e lucidate nelle parti in vista, della sezione di cm. 3x40÷45.
6453		D.14.08.a1		a1) in marmo botticino		m	79,8
6462		D.14.08.a2		a2) in marmo trani		m	79,8
6471		D.14.08.b1		b1) in granito rosa sardo		m	84,37
6480		D.14.08.b2		b2) in granito serizzo		m	81,73
6489		D.14.09		Fornitura e posa in opera di di copertina in pietra naturale, levigata e lucidata nelle parti in vista, completa di gocciolatoio, della sezione di cm. 2x25÷30.
6490		D.14.09.a1		a1) in marmo botticino		m	57,43
6499		D.14.09.a2		a2) in marmo trani		m	57,43
6508		D.14.09.b1		b1) in granito rosa sardo		m	61,98
6517		D.14.09.b2		b2) in granito serizzo		m	60,39
6526		D.14.10		Fornitura e posa in opera di copertina in pietra naturale, levigata e lucidata nelle parti in vista, completa di gocciolatoio, della sezione di cm. 3x25÷30.
6527		D.14.10.a1		a1) in marmo botticino		m	64,56
6536		D.14.10.a2		a2) in marmo trani		m	64,56
6545		D.14.10.b1		b1) in granito rosa sardo		m	69,11
6554		D.14.10.b2		b2) in granito serizzo		m	67,1
6563		D.14.11		Fornitura e posa in opera di contorno vani ascensori, finestre, porte, ecc. in pietre naturali, levigate e lucidate nelle parti in vista, completi di zanche e fori per il fissaggio, della sezione di cm. 3x25÷30.
6564		D.14.11.a1		a1) in marmo botticino		m	60
6573		D.14.11.a2		a2) in marmo trani		m	58,9
6582		D.14.11.b1		b1) in granito rosa sardo		m	62,36
6591		D.14.11.b2		b2) in granito serizzo		m	60,19
6600		D.14.12		Fornitura e posa in opera di contorno vani ascensori, finestre, porte, ecc. in pietre naturali, levigate e lucidate nelle parti in vista, completi di zanche e fori per il fissaggio, della sezione di cm. 4x25÷30.
6601		D.14.12.a1		a1) in marmo botticino		m	70,69
6610		D.14.12.a2		a2) in marmo trani		m	69,59
6619		D.14.12.b1		b1) in granito rosa sardo		m	73,05
6628		D.14.12.b2		b2) in granito serizzo		m	70,25
6637		D.14.13		Fornitura e posa in opera zoccolatura esterna in pietra naturale, levigata e lucidata nelle parti in vista, posta in opera con malta di cemento o colla, dello spessore di cm. 2 e altezza di cm. 30.
6638		D.14.13.a1		a1) in marmo botticino		m	43,3
6648		D.14.13.a2		a2) in marmo trani		m	43,3
6658		D.14.13.b1		b1) in granito rosa sardo		m	43,3
6668		D.14.13.b2		b2) in granito serizzo		m	42,25
6678		D.14.14		Fornitura e posa in opera zoccolatura esterna in pietra naturale, levigata e lucidata nelle parti in vista, posta in opera con malta di cemento o colla, dello spessore di cm. 3 e altezza di cm. 30.
6679		D.14.14.a1		a1) in marmo botticino		m	52,22
6689		D.14.14.a2		a2) in marmo trani		m	52,22
6699		D.14.14.b1		b1) in granito rosa sardo		m	52,22
6709		D.14.14.b2		b2) in granito serizzo		m	50,63
6719		D.14.15		Fornitura e posa in opera zoccolatura esterna in pietra naturale, levigata e lucidata nelle parti in vista, posta in opera con malta di cemento o colla, dello spessore di cm. 2 e altezza di cm. 50.
6720		D.14.15.a1		a1) in marmo botticino		m	54,89
6730		D.14.15.a2		a2) in marmo trani		m	54,89
6740		D.14.15.b1		b1) in granito rosa sardo		m	54,89
6750		D.14.15.b2		b2) in granito serizzo		m	53,15
6760		D.14.16		Fornitura e posa in opera zoccolatura esterna in pietra naturale, levigata e lucidata nelle parti in vista, posta in opera con malta di cemento o colla, dello spessore di cm. 3 e altezza di cm. 50.
6761		D.14.16.a1		a1) in marmo botticino		m	70,04
6771		D.14.16.a2		a2) in marmo trani		m	70,04
6781		D.14.16.b1		b1) in granito rosa sardo		m	70,04
6791		D.14.16.b2		b2) in granito serizzo		m	67,4
6801		D.14.17		Fornitura e posa in opera di zoccolino battiscopa in pietra naturale, levigato e lucidato nella parti in vista.
6802		D.14.17.a1		a1) lineare, sezione 10x1 in marmo botticino		m	11,6
6812		D.14.17.a2		a2) lineare, sezione 10x1 in marmo trani		m	11,6
6822		D.14.17.a3		a3) lineare, sezione 10x1 in granito rosa sardo		m	11,6
6832		D.14.17.a4		a4) lineare, sezione 10x1 in granito serizzo		m	11,43
6842		D.14.17.a5		a5) lineare, sezione 10x2 in marmo botticino		m	14,45
6852		D.14.17.a6		a6) lineare, sezione 10x2 in marmo trani		m	14,45
6862		D.14.17.a7		a7) lineare, sezione 10x2 in granito rosa sardo		m	14,45
6872		D.14.17.a8		a8) lineare, sezione 10x2 in granito serizzo		m	14,11
6882		D.14.17.b1		b1) a nastro, sezione 10x1 in marmo botticino		cad	15,79
6892		D.14.17.b2		b2) a nastro, sezione 10x1 in marmo trani		cad	15,79
6902		D.14.17.b3		b3) a nastro, sezione 10x1 in granito rosa sardo		cad	15,79
6912		D.14.17.b4		b4) a nastro, sezione 10x1 in granito serizzo		cad	15,37
6922		D.14.17.b5		b5) a nastro, sezione 10x2 in marmo botticino		cad	17,57
6932		D.14.17.b6		b6) a nastro, sezione 10x2 in marmo trani		cad	17,57
6942		D.14.17.b7		b7) a nastro, sezione 10x2 in granito rosa sardo		cad	17,57
6952		D.14.17.b8		b8) a nastro, sezione 10x2 in granito serizzo		cad	17,04
6962		D.14.17.c1		c1) a gradoni, spessore cm 1, in marmo botticino		cad	25,61
6972		D.14.17.c2		c2) a gradoni, spessore cm 1, in marmo trani		cad	25,61
6982		D.14.17.c3		c3) a gradoni, spessore cm 1,in granito rosa sardo		cad	25,61
6992		D.14.17.c4		c4) a gradoni, spessore cm 1, in granito serizzo		cad	25,08
7002		D.14.17.c5		c5) a gradoni, spessore cm 2, in marmo botticino		cad	30,07
7012		D.14.17.c6		c6) a gradoni, spessore cm 2, in marmo trani		cad	30,07
7022		D.14.17.c7		c7) a gradoni, spessore cm 2, in granito rosa sardo		cad	30,07
7032		D.14.17.c8		c8) a gradoni, spessore cm 2, in granito serizzo		cad	29,28
7042		D.15		OPERE DA TINTEGGIATORE, VERNICIATORE, TAPPEZZIERE
7043		D.15.01		Lavori di preparazione su opere edili
7044		D.15.01.01		Raschiatura e pulitura su superfici imbrattate per preparazione fondi.		m2	3,4
7045		D.15.01.02		Neutralizzazione di superfici intonacate con una mano di soluzione neutralizzante, comprensiva del successivo risciacquo.		m2	3,36
7046		D.15.01.03		Stuccatura saltuaria e parziale (5% circa) di superfici interne per eliminare eventuali piccole scalfiture, eseguita con stucco emulsionato, compresa la totale carteggiatura delle parti stuccate.		m2	1,12
7047		D.15.01.04		Rasatura totale di superfici interne intonacate a civile con idrostucco e successiva carteggiatura:
7048		D.15.01.04.a		a) per una ripresa		m2	4,67
7049		D.15.01.04.b		b) per ogni ripresa in più oltre la prima		m2	3,59
7050		D.15.01.05		Rasatura a zero su getti di calcestruzzo di vaiolature, piccoli vespai, cavillature con malta a base di cementi ad alta resistenza e resine sintetiche.		m2	7,37
7051		D.15.01.06		Applicazione di una ripresa isolante:
7052		D.15.01.06.a		a) acrilico idrosolubile trasparente		m2	2,39
7053		D.15.01.06.b		b) acrilico idrosolubile pigmentato		m2	2,74
7054		D.15.01.06.c		c) a solvente trasparente		m2	4,72
7055		D.15.01.06.d		d) a solvente pigmentato		m2	5,08
7056		D.15.01.07		Applicazione di una ripresa di fissativo minerale (silicati).		m2	5,42
7057		D.15.01.08		Pulizia pietre naturali ed artificiali, escluso protezioni e ponteggi, con metodi meccanici ad azione abrasiva:
7058		D.15.01.08.a		a) sabbiatura a getto libero con sabbia silicea		m2	11,9
7059		D.15.01.08.b		b) sabbiatura a getto libero con abrasivo naturale silice libera cristallina inferiore al 5% in peso		m2	14,58
7060		D.15.01.09		Sabbiatura ad umido con sabbia silicea di superfici escluso protezioni e ponteggi:
7061		D.15.01.09.a		a) pietra naturale, cemento armato, marmo, granito		m2	13,9
7062		D.15.01.09.b		b) pietra tenera, intonaco, rivestimenti in cotto o in legno		m2	14,21
7063		D.15.02		Tinteggiature e verniciature su opere edili
7064		D.15.02.01		Applicazione di tinta a latte di calce in unico colore su superfici intonacate a civile, esclusa protezione e pulizia:
7065		D.15.02.01.a		a) una ripresa a pennello		m2	5,66
7066		D.15.02.01.b		b) per ogni ripresa in più oltre alla prima		m2	3,3
7067		D.15.02.01.c		c) due riprese a spruzzo		m2	4,39
7068		D.15.02.02		Coloritura di superfici interne (pareti, soffitti e volte) già stuccate ed isolate:
7069		D.15.02.02.a		a) con tinta a tempera in colore unico chiaro: due riprese a rullo		m2	2,94
7070		D.15.02.02.b		b) con pitture emulsionate chiare in due riprese, traspirante		m2	3,99
7071		D.15.02.02.c		c) con pitture emulsionate chiare in due riprese, a base di resine viniliche		m2	5,3
7072		D.15.02.02.d		d) con pitture emulsionate chiare in due riprese, a base di resine acriliche		m2	5,71
7073		D.15.02.02.e		e) con pitture emulsionate chiare in due riprese, decorative ad effetto policromo, data a spruzzo su sfondo già preparato ed imprimito in due riprese, esclusa protezione e pulizia.		m2	17,19
7074		D.15.02.03		Applicazione di una ripresa di fondo per superfici interne intonacate a civile e lisciate a stucco o gesso, già carteggiate ed imprimite, con pitture oleosintetiche bianche opache.		m2	3,3
7075		D.15.02.04		Coloritura a finire di pareti interne ad una ripresa:
7076		D.15.02.04.a		a) con pitture oleosintetiche		m2	5,83
7077		D.15.02.04.b		b) con pittura a smalto sintetica brillante o satinata		m2	6,58
7078		D.15.02.05		Coloritura a finire di pareti interne con pittura idrosolubile a due riprese.		m2	5,14
7079		D.15.02.06		Applicazione di resine acriliche a solvente per superfici intonacate e per il risanamento del cemento armato:
7080		D.15.02.06.a		a) una ripresa idrorepellente a solvente incolore silossanico		m2	7,27
7081		D.15.02.06.b		b) una ripresa a finire di verniciante acrilico a solvente pigmentato		m2	8,77
7082		D.15.02.07		Posa di rivestimento plastico continuo granulato rasato per esterni di facciata ed interni.		m2	14,29
7083		D.15.02.08		Posa di rivestimento plastico pigmentato continuo a rilievo con lavorazione bucciata o gocciolata.		m2	13,84
7084		D.15.03		Lavori di preparazione su opere in legno
7085		D.15.03.01		Applicazione di una ripresa di imprimitura su superfici nuove, prima di procedere a stuccature, rasature o pitturazioni, con materiale sintetico.		m2	6,61
7086		D.15.03.02		Applicazione di una ripresa di idonea soluzione per trattamento antimuffa e antifungo.		m2	5,98
7087		D.15.03.03		Rasatura di superfici uniformi già imprimite e stuccate con stucco emulsionato per legno per ogni ripresa di rasatura.		m2	8,77
7088		D.15.03.04		Rasatura di superfici in legno con stucco sintetico, compresa abrasivatura.		m2	10,9
7089		D.15.03.05		Carteggiatura per uniformare i fondi:
7090		D.15.03.05.a		a) già imprimiti		m2	1,99
7091		D.15.03.05.b		b) già rasati		m2	3,3
7092		D.15.03.06		Raschiatura di vernice in fase di stacco.		m2	5,83
7093		D.15.04		Tinteggiature e verniciature su opere in legno
7094		D.15.04.01		Applicazione di una pittura di fondo su superfici già preparate e carteggiate, con pittura oleosintetica.		m2	7,15
7095		D.15.04.02		Applicazione di una ripresa a finire su superfici già preparate ed imprimite, con pittura:
7096		D.15.04.02.a		a) oleosa lucida		m2	8,02
7097		D.15.04.02.b		b) a smalto oleosintetico		m2	8,77
7098		D.15.04.02.c		c) oleosintetica		m2	8,77
7099		D.15.04.02.d		d) sintetica a smalto brillante o satinata		m2	9,11
7100		D.15.04.02.e		e) a smalto poliuretanico bicomponente lucido od opaco		m2	10,9
7101		D.15.04.03		Applicazione di una ripresa a finire su superfici già imprimite e preparate, di vernice trasparente lucida o satinata:
7102		D.15.04.03.a		a) flatting per interno ed esterno		m2	9,11
7103		D.15.04.03.b		b) oleouretanica alta resistenza all'abrasione per interno		m2	11,65
7104		D.15.04.03.c		c) poliuretanica bicomponente satinata a spruzzo		m2	14,58
7105		D.15.04.04		Verniciatura a tre mani con speciale vernice ignifuga intumescente omologata da Ministero dell’Interno Ufficio prevenzione incendi su superfici lignee di travi assiti travicelli previa accurata spazzolatura e aspirazione della polvere al fine di ottenere la massima penetrazione del prodotto		m2	17,47
7106		D.15.05		Lavori di preparazione su opere in metallo
7107		D.15.05.01		Pulitura di superfici imbrattate con spazzole o raschietti.		m2	1,55
7108		D.15.05.02		Leggera carteggiatura e spolveratura di opere in ferro nuove non imbrattate e leggermente ossidate.		m2	2,19
7109		D.15.05.03		Brossatura manuale con impiego di spazzole metalliche e tela smeriglio per asportare formazioni superficiali di ruggine e pulitura.		m2	3,36
7110		D.15.05.04		Sabbiatura di superfici in ferro ossidate e con scaglie di calamina in fase di distacco con finitura a metallo bianco:
7111		D.15.05.04.a		a) grado Sa 2		m2	10,59
7112		D.15.05.04.b		b) grado Sa 2 1/2		m2	14,58
7113		D.15.05.05		Sgrassaggio di superfici nuove ferrose e non ferrose per favorire l'ancoraggio di successsiva pitturazione, con impiego di solventi.		m2	4,24
7114		D.15.06		Tinteggiature e verniciature su opere in metallo
7115		D.15.06.01		Applicazione di antiruggine di fondo su superfici già preparate, per ogni ripresa di pittura:
7116		D.15.06.01.a		a) all'ossido di ferro oleosintetica		m2	8,77
7117		D.15.06.01.b		b) ai fosfati oleosintetica		m2	9,46
7118		D.15.06.01.c		c) ai fosfati di zinco sintetica		m2	8,02
7119		D.15.06.01.d		d) primer ancorante per leghe leggere		m2	5,83
7120		D.15.06.02		Applicazione di una ripresa di pittura a finire:
7121		D.15.06.02.a		a) su tubi fino a cm 3 di diametro, paraspigoli, ferri ad U ed apparecchi a sporgere per avvolgibili, aste di comando, di serramenti ed altre strutture leggere		m	3,15
7122		D.15.06.02.b		b) su tubi da cm 3,01 a cm 5 di diametro		m	4,29
7123		D.15.06.02.c		c) su tubi da cm 5,01 a cm 10 di diametro		m	4,98
7124		D.15.06.02.d		d) su tubi da cm 10,01 a cm 15 di diametro		m	6,71
7125		D.15.06.03		Applicazione di pittura per finitura in colori chiari, su superfici già preparate e trattate con antiruggine, per ogni ripresa applicata:
7126		D.15.06.03.a		a) pittura oleosintetica		m2	7,97
7127		D.15.06.03.b		b) pittura sintetica		m2	8,5
7128		D.15.06.03.c		c) pittura di clorocaucciu o clorovinilica		m2	9,46
7129		D.15.06.03.d		d) pittura poliuretanica bicomponente		m2	10,21
7130		D.15.06.04		Applicazione di zincatura inorganica etilsilicato a solvente (solo su superfici in ferro sabbiate al Grado SA 2, 1/2 spessore 75 micrometri		m2	7,27
7131		D.15.06.05		Verniciatura a spruzzo o pennello a due strati, uno di antiruggine sintetico ed uno di smalto, su elementi di radiatori, previa spazzolatura con spazzole in ferro		cad	4,39
7132		D.15.06.06		Verniciatura protettiva antiruggine con minio sintetico e cromati di piombo per manufatti misurati a metro lineare ad una mano data a pennello escluso ponteggio ove necessario:
7133		D.15.06.06.a		a) per tubi = 3 cm di diametro paraspigoli ferri a U ed apparecchi a sporgere per avvolgibili aste di comando di serramenti		m	1,09
7134		D.15.06.06.b		b) per tubi Ø 3÷5 cm		m	1,84
7135		D.15.06.06.c		c) per tubi Ø 5÷10 cm		m	2,35
7136		D.15.06.06.d		d) oltre Ø 10÷15 cm		m	2,98
7137		D.15.07		Tappezziere
7138		D.15.07.01		Carteggiatura di fondi intonacati a civile, nuovi.		m2	2,67
7139		D.15.07.02		Carteggiatura di fondi intonacati a gesso, nuovi.		m2	2,52
7140		D.15.07.03		Raschiatura di superfici imbrattate.		m2	3,99
7141		D.15.07.04		Posa in opera su fondi già preparati di carta da parati tipo:
7142		D.15.07.04.a		a) carta fodera		m2	5,14
7143		D.15.07.04.b		b) carta tipo corrente (90/130 gr/m2)		m2	7,29
7144		D.15.07.04.c		c) carta tipo medio (130/180 gr/m2)		m2	7,97
7145		D.15.07.04.d		d) carta tipo fine		m2	8,6
7146		D.15.07.04.e		e) carta tipo lusso		m2	9,91
7147		D.15.07.04.f		f) viniliche con supporto di carta		m2	10,59
7148		D.15.07.04.g		g) viniliche con supporto in tessuto di peso medio		m2	11,9
7149		D.15.07.04.h		h) tessuto con supporto		m2	17,87
7150		D.15.07.04.i		i) paglia con supporto. Rivestimento con paglie intrecciate a stuoia in rotoli di 6,50x0,90 m, 9,20x0,90 m con armatura in carta di riso applicato su pareti nuove intonacate a scagliola con preliminare sistemazione del supporto e stesura di mano di colla esclusi i bordi profili e assistenza murarie.		m2	23,29
7151		D.15.07.05		Solo posa in opera di rosoni in gesso per soffitti, del diametro massimo di cm 45.		cad	10,9
7152		D.15.07.06		Solo posa in opera di sagome di imposta in gesso, altezza massima m 4 dal piano di calpestio:
7153		D.15.07.06.a		a) a parete, dimensione massima cm 7		m	5,98
7154		D.15.07.06.b		b) ad angolo tra soffitto e parete, dimensione massima cm 10		m	6,61
7155		D.15.07.07		Solo posa in opera di bordini e paraspigoli in legno su pareti, dimensioni cm 1-3.		m	1,84
7156		D.15.07.08		Solo posa in opera di zoccoli in legno di altezza fino a cm 12, eseguita con collante e chiodi d'acciaio.		m	2,59
7157		D.15.07.09		Formazione di stucco lucido spatolato su superficie a scagliola perfettamente liscia per altezze = 3 m:
7158		D.15.07.09.a		a) Tipo Mantovano		m2	42,93
7159		D.15.07.09.b		b) Tipo Veneziano		m2	56,82
7160		D.15.07.10		Formazione di marmorino lucido a spatola su superficie a scagliola perfettamente liscia per altezze = 3 m.		m2	49,54
7161		D.16		OPERE DA VETRAIO
7162		D.16.01		Fornitura e posa in opera di cristallo float temprato incolore in misure fisse, lastre rettangolari, bordi scheggiati: per superfici unitarie non inferiori a 0,50 m2.:
7163		D.16.01.a		a) spessore 3 mm		m2	41,93
7169		D.16.01.b		b) spessore 4 mm		m2	47,05
7175		D.16.01.c		c) spessore 5 mm		m2	55,08
7181		D.16.01.d		d) spessore 6 mm		m2	63,09
7187		D.16.01.e		d) spessore 8 mm		m2	80,61
7193		D.16.02		Fornitura e posa in opera di cristallo float temprato colorato in misure fisse, lastre rettangolari, bordi scheggiati: per superfici unitarie non inferiori a 0,50 m2.:
7194		D.16.02.a		a) spessore 3 mm		m2	49,18
7200		D.16.02.b		b) spessore 4 mm		m2	55,8
7206		D.16.02.c		c) spessore 5 mm		m2	65,29
7212		D.16.02.d		d) spessore 6 mm		m2	74,77
7218		D.16.02.e		d) spessore 8 mm		m2	88,63
7224		D.16.03		Fornitura e posa in opera di vetro retinato incolore, in misure fisse, lastre rettangolari, bordi scheggiati: per superfici unitarie non inferiori a 0,50 m2.:
7225		D.16.03.a		a) spessore 4 mm		m2	29,35
7231		D.16.03.b		b) spessore 5 mm		m2	34,41
7237		D.16.03.c		c) spessore 6 mm		m2	41,65
7243		D.16.03.d		d) spessore 8 mm		m2	52,5
7249		D.16.04		Fornitura e posa in opera di vetro retinato, in misure fisse, lastre rettangolari, bordi scheggiati: per superfici unitarie non inferiori a 0,50 m2.:
7250		D.16.04.a		a) spessore 5 mm		m2	34,41
7256		D.16.04.b		b) spessore 6 mm		m2	41,65
7262		D.16.04.c		c) spessore 8 mm		m2	52,5
7268		D.16.05		Fornitura e posa in opera di cristallo di sicurezza stratificato in misure fisse, misure multiple di 4 cm.:
7269		D.16.05.a1		a1) due strati, spessore 3+3 mm (con interposto plastico P.V.B. 0,38 mm)		m2	59,22
7275		D.16.05.a2		a2) due strati, spessore 4+4 mm (con interposto plastico P.V.B. 0,38 mm)		m2	71,35
7281		D.16.05.a3		a3) due strati, spessore 4+4 mm (con interposto plastico P.V.B. 0,76 mm)		m2	81,88
7287		D.16.05.a4		a4) due strati, spessore 5+5 mm (con interposto plastico P.V.B. 0,38 mm)		m2	82,62
7293		D.16.05.a5		a5) due strati, spessore 5+5 mm (con interposto plastico P.V.B. 0,76 mm)		m2	91,14
7299		D.16.05.a6		a6) due strati, spessore 5+5 mm (con interposto plastico P.V.B. 1,52 mm)		m2	118,29
7305		D.16.05.b1		b1) due strati di spessore 4+4 Stopsol chiaro		m2	98,93
7311		D.16.05.b2		b2) due strati di spessore 4+4 Stopsol bronzo		m2	105,73
7317		D.16.05.b3		b3) due strati di spessore 5+5 Stopsol chiaro		m2	110,59
7323		D.16.05.b4		b4) due strati di spessore 5+5 Stopsol bronzo		m2	118,73
7329		D.16.06		Fornitura e posa in opera di vetroblindato, in misure fisse, lastre rettangolari, bordi sgreggiati: per superfici unitarie non inferiori a 0,50 m2.:
7330		D.16.06.a		a) tre strati 5+5+5 (con interposti plastici P.V.B. 0,38-0,38)		m2	146,14
7336		D.16.06.b		b) tre strati 5+5+5 (con interposti plastici P.V.B. 0,76-0,76)		m2	139,93
7342		D.16.06.c		c) tre strati 5+5+5 (con interposti plastici P.V.B. 1,52-1,52)		m2	152,65
7348		D.16.06.d		d) tre strati 6+6+6 (con interposti plastici P.V.B. 0,38-0,38)		m2	144,66
7354		D.16.06.e		e) tre strati 6+6+6 (con interposti plastici P.V.B. 0,76-0,76)		m2	175,99
7360		D.16.06.f		f) tre strati 6+6+6 (con interposti plastici P.V.B. 1,52-1,52)		m2	192,32
7366		D.16.07		Fornitura e posa in opera di vetrata isolante a camera d'aria (vetrocamera) da 6, 9, 12 mm a doppia sigillatura con sali sull'intero perimentro, in misure fisse, misrue multiple di 4 cm:
7367		D.16.07.a1		a1) 3 mm + intercapedine + 3 mm		m2	58,84
7373		D.16.07.a2		a2) 4 mm + intercapedine + 4 mm		m2	63,45
7379		D.16.07.a3		a3) 5 mm + intercapedine + 5 mm		m2	70,48
7385		D.16.07.a4		a4) 6 mm + intercapedine + 6 mm		m2	81,16
7391		D.16.07.b1		b1) 3 mm + intercapedine +stratificato 3/3 P.V.B. 0,38		m2	89,99
7397		D.16.07.b2		b2) 3 mm + intercapedine +stratificato 4/4 P.V.B. 0,38		m2	95,33
7403		D.16.07.b3		b3) 3 mm + intercapedine +stratificato 4/4 P.V.B. 0,76		m2	107,09
7409		D.16.07.b4		b4) 3 mm + intercapedine +stratificato 5/5 P.V.B. 0,38		m2	102,6
7415		D.16.07.b5		b5) 3 mm + intercapedine +stratificato 5/5 P.V.B. 0,76		m2	115,78
7421		D.16.07.b6		b6) 3 mm + intercapedine + stampato mm 4		m2	60,57
7427		D.16.07.b7		b7) 3 mm + intercapedine + retinato mm 6		m2	71,53
7433		D.16.07.b8		b8) 3 mm + intercapedine + stopsol chiaro mm 5		m2	84,58
7439		D.16.07.b9		b9) 3 mm + intercapedine + stopsol bronzo mm 5		m2	104,54
7445		D.16.07.c1		c1) 4 mm + intercapedine +stratificato 3/3 P.V.B. 0,38		m2	94,45
7451		D.16.07.c2		c2) 4 mm + intercapedine +stratificato 4/4 P.V.B. 0,38		m2	100,06
7457		D.16.07.c3		c3) 4 mm + intercapedine +stratificato 4/4 P.V.B. 0,76		m2	108,82
7463		D.16.07.c4		c4) 4 mm + intercapedine +stratificato 5/5 P.V.B. 0,38		m2	105,99
7469		D.16.07.c5		c5) 4 mm + intercapedine +stratificato 5/5 P.V.B. 0,76		m2	118,33
7475		D.16.07.c6		c6) 4 mm + intercapedine + stampato mm 4		m2	64,61
7481		D.16.07.c7		c7) 4 mm + intercapedine + retinato mm 6		m2	73,83
7487		D.16.07.c8		c8) 4 mm + intercapedine + stopsol chiaro mm 5		m2	88,25
7493		D.16.07.c9		c9) 4 mm + intercapedine + stopsol bronzo mm 5		m2	97,75
7499		D.17		IMPIANTI ASCENSORE
7500		D.17.01		Impianto di ascensore, categ. A., portata Kg. 480 (n° 6 persone), avente cabina di misura interne 0,95x1,30 m., con azionamento ad argano e funi, velocità 0,80 m/sec., corsa utile e n° fermate come da disegni di progetto, comprendente: - guide di scorrimento in profilati d'acciaio; - macchina di sollevamento; - dispositivo di frenatura; - funi di sospensione cabina in acciaio fuso al crogiuolo; - contrappeso in pani di ghisa in apposita intelaiatura con funi spiroidali; - apparecchio di sicurezza; - cabina costruita e composta con pannelli nervati in acciaio; -porte di cabina e di piano a funzionamento automatico; - tastiere di piano in alluminio anodizzato color naturale con pulsante a pressione e pulsante d'allarme collegato alla suoneria; - dispositivo di comando a mano per spostamento cabina in caso di emergenza. In opera comprese le necessarie apparecchiature elettriche, gli allacciamenti elettrici, le assistenze murarie e la manodopera, per dare l'impianto completo e funzionante con tutti i dispositivi di sicurezza regolamentari.
7501		D.17.01.a		a) Impianto a n° 3 fermate		cad	17823,54
7502		D.17.01.b		b) Impianto a n° 4 fermate		cad	18987,5
7503		D.17.01.c		c) Impianto a n° 5 fermate		cad	20151,47
7504		D.17.02		Impianto di ascensore, categ. A., portata Kg. 800 (n° 10 persone), avente cabina di misura interne 1,00x2,00 m., con azionamento ad argano e funi, velocità 0,80 m/sec., corsa utile e n° fermate come da disegni di progetto, comprendente: - guide di scorrimento in profilati d'acciaio; - macchina di sollevamento; - dispositivo di frenatura; - funi di sospensione cabina in acciaio fuso al crogiuolo; - contrappeso in pani di ghisa in apposita intelaiatura con funi spiroidali; - apparecchio di sicurezza; -porte di cambina e di piano a funzionamento automatico;- tastiere di piano in alluminio anodizzato color naturale con pulsante a pressione e segnalazione di solo occupato;- bottoneria in cabina, montata a parete con pulsanti a pressione e pulsante d'allarme collegato alla suoneria; - dispositivo di comando a mano per spostamento cabina in caso di emergenza.In opera comprese le necessarie apparecchiature elettriche, gli allacciamenti elettrici, le assistenze murarie e la manodopera, per dare l'impianto completo e funzionante con tutti i dispositivi di sicurezza regolamentari
7505		D.17.02.a		a) Impianto a n° 3 fermate		cad	21215,44
7506		D.17.02.b		b) Impianto a n° 4 fermate		cad	22279,42
7507		D.17.02.c		c) Impianto a n° 5 fermate		cad	23493,39
7508		D.17.03		Impianto di ascensore, categ. A., portata Kg. 480 (n° 6 persone), avente cabina di misura interne 0,95x1,30 m., con azionamento idraulico-oleodinamico, velocità 0,80 m/sec., corsa utile e n° fermate come da disegni di progetto, comprendente: - guide di scorrimento in profilati d'acciaio ancorate al vano corsa; - gruppo motopompa/centralina per il funzionamento oleodinamico dell'impianto; - gruppo cilindro pistone costituito in modo da rispondere alle norme vigenti in materia; - cabina costruita e composta con pannelli nervati in acciaio, rivestiti internamente in laminato plastico compreso dispositivo di ventilazione naturale; - porte di cabina e di piano a funzionamento automatico del tipo scorrevole telescopiche laterali; - tastiere di piano in alluminio anodizzato color naturale con pulsante a pressione e segnalazione di solo occupato; bottoniera in cabina, montata a parete con pulsanti a pressione e con pulsante d'allarme collegato alla suoneria; -dispositivo di comando a mano per spostamento cabina in caso di emergenza. In opera comprese le necessarie apparecchiature elettriche,gli allacciamenti elettrici, le assistenze murarie e la manodopera per dare un impianto completo e funzionante con tutti i dispositivi di sicurezza regolamentari.
7509		D.17.03.a		a) Impianto a n° 3 fermate		cad	18696,51
7510		D.17.03.b		b) Impianto a n° 4 fermate		cad	19765,95
7511		D.17.03.c		c) Impianto a n° 5 fermate		cad	20924,46
7512		D.17.04		Impianto di ascensore, categ. A., portata Kg. 800 (n° 10 persone), avente cabina di misura interne 1,00x2,00 m., con azionamento idraulico-oleodinamico, velocità 0,80 m/sec., corsa utile e n° fermate come da disegni di progetto, comprendente: - guide di scorrimento in profilati d'acciaio ancorate al vano corsa; - gruppo motopompa/centralina per il funzionamento oleodinamico dell'impianto; - gruppo cilindro pistone costituito in modo da rispondere alle norme vigenti in materia; - cabina costruita e composta con pannelli nervati in acciaio, rivestiti internamente in laminato plastico compreso dispositivo di ventilazione naturale; - porte di cabina e di piano a funzionamento automatico del tipo scorrevole telescopiche laterali; - tastiere di piano in alluminio anodizzato color naturale con pulsante a pressione e segnalazione di solo occupato; bottoniera in cabina, montata a parete con pulsanti a pressione e con pulsante d'allarme collegato alla suoneria; -dispositivo di comando a mano per spostamento cabina in caso di emergenza. In opera comprese le necessarie apparecchiature elettriche,gli allacciamenti elettrici, le assistenze murarie e la manodopera per dare un impianto completo e funzionante con tutti i dispositivi di sicurezza regolamentari.
7513		D.17.04.a		a) Impianto a n° 3 fermate		cad	20314,8
7514		D.17.04.b		b) Impianto a n° 4 fermate		cad	21164,6
7515		D.17.05		Impianti elevatori conforme alle seguenti normative: Direttiva Europea 95/16/CE e D.M. 236 (Legge 13) Direttiva Europea 89/336/CE sulla compatibilità elettromagnetica (Em3) Direttiva Europea 89/106/CE su risparmio energetico,impatto ambientale e sicurezza d’uso DATI TECNICI PRINCIPALI Portata e capienza: 400 kg 5 persone Velocità: 1,0 m/s Potenza motore: 2,8 kw Corrente di avviamento: 9,2 A Forza motrice: 380 Volt CA-50 Hz AZIONAMENTO L’azionamento sarà elettromeccanico a funi; a frequenza variabile V3F. Il quadro elettrico di manovra sarà posto all’interno del vano; sarà inoltre disponibile un pannello d’accesso per la manutenzione montato sulla porta dell’ultimo piano servito dall’elevatore. MACCHINARIO L’unità di trazione sarà costituita da un motore sincrono assiale a magneti permanenti posizionato nel vano corsa ed ancorato alle guide di cabina (assenza sala macchina). Nessun gruppo di riduzione (gearless); volano incorporato sulla puleggia di trazione FUNZIONAMENTO 180 inserzioni/ora; rapporto di intermittenza 40%. FUNI Funi del tipo “preformato” in acciaio Classe UNI “A3” Seal Lay, in numero non inferiore a quattro. GUIDE DI CABINA Guide della cabina in acciaio, profilate e trafilate a freddo con sezione a T. Giunzione tra i vari elementi di guida ottenuta per incastro maschio femmina e non per semplice accostamento. Gli attacchi delle guide ai loro ancoraggi permettono la libera dilatazione senza che si verifichi deformazioni. La “spinta orizzontale effettiva” della cabina sulle guide, nella direzione del piano delle guide e normalead esso, provoca una freccia elastica non superiore a 3 mm. AMMORTIZZATORI Ammortizzatori posizionati nel fondo del vano; anche nella parte inferiore della cabina sono installati idonei ammortizzatori. CABINA Cabina in struttura metallica autoportante (senza arcata), con un ingresso, avente le seguenti caratteristiche: Dimensione di cabina: Larghezza 800 mm ; Profondità 1200 mm ; Altezza 2100 mm Finitura e colore pareti: acciaio inossidabile satinato Accesso alla cabina: singolo Cielino: a profilo piano,in acciaio inossidabile satinato con illuminazione a faretti alogeni Specchio in un pezzo unico; ad altezza parziale (totale come alternativa) e posizionato sulla parete di fondo. Corrimano: tubolare in acciaio inossidabile satinato Pavimento: costituito da un fondo fisso ricoperto da gomma grigia Chicago. PORTA DI CABINA Porta di cabina automatica a due ante ad apertura centrale (telescopia laterale in alternativa ); dotata di cellula fotoelettrica a raggi infrarossi montata sulle spallette di cabina per invertire il movimento delle porte in presenza di ostacoli. Rivestimento: come le pareti di cabina o in acciaio inossidabile satinato Dimensioni: luce netta: 750 mm ; altezza: 2000 mm PORTE DI PIANO Porte di piano automatiche a due abbinate alla corrispondente porta di cabina. Apertura centrale (telescopia laterale in alternativa); Finitura e colore porte di piano:…. Dimensioni: luce netta 750 mm ; altezza: 2100 mm MANOVRA Universale con esecuzione di singolo comando di chiamata solo con cabina al piano. Quadro di manovra Door MAP integrato in un piccolo pannello montato direttamente sulla porta con finitura in acciaio asturia satinato. Stazionamento a porte chiuse. Quadro di manovra a microprocessori posizionato all’interno del vano. PANNELLO OPERATIVO E SEGNALAZIONI DI CABINA Pannello operativo di Cabina costituito da un panello di comando ad altezza parziale in acciaio inox satinato e dotato di display informativo, frecce direzionali, posizione della cabina, indicatore di carico eccessivo e luce di emergenza. Dotato di pulsanti tondi in acciaio inossidabile per ogni pianbo servito,l’apertura/chiusura delle porte, citofono, campanello d’allarme e sistema di comunicazione bidirezionale collegato telefonicamente ad un centro assistenza 24 ore su 24 (direttiva 95/16). Pannello Operativo di Cabina e segnalazioni luminose conformi alla Legge 13 (D.M. 236). PULSANTEIRE E SEGNALAZIONI DI PIANO Pulsantiere di piano costruite in acciaio inossidabile satinato; i pulsanti di chiamata,anch’essi in acciaio, tondi con segnalazione di avvenuta prenotazione. Pulsantiere e segnalazioni luminose conformi alla Legge 13 (D.M.236). IMPIANTO DI ILLUMINAZIONE DEL VANO CORSA Impianto di illuminazione del vano di corsa realizzato con cavi passanti in tubi in pvc ; corpi illuminanti (1 per piano in ciascuno dei vani) in lega leggera del tipo a gabbia con lampade minimo 60 W. Interruttori ubicati nel quadro di manovra. APPARECCHIATURE ELETTRICHE ED ELETTRONICHE Linee elettriche lungo il vano corsa realizzate in filo di rame stagnato;isolate con materiale termoplastico di tipo anti-invecchiante e contenute in una speciale canalina in pvc con connessione di tipo spinato. Quadri di manovra a microprocessori. INCLUSI NELLA FORNITURA Trasporto dei materiali in un unico lotto franco cantiere (imballo standard compreso) Mano d’opera specializzata per rilievi, montaggio dei materiali ed assistenza al collaudo Tasselli e staffe per ancoraggio guide e porte di piano Quadro di manovra a microprocessore completo di quadretto locale di distribuzione (inserito nel quadro di accomulatori per l’alimentazione del segnale d’allarme e della luce in cabina Dispositivi previsti dal D.M. 236 (Legge 13) ; dispositivo citofonico tra la cabina ed il quadro di manovra Scaletta nel fondo fossa Illuminazione del vano di corsa Installazione in cabina del dispositivo di comiunicazione vocale a due vie Manovalanza in aiuto al montatore Montaggio senza l’ausilio dei ponteggi Esame finale degli impianti (95/16/CE) Dispositivo di ritorno automatico al piano con apertura automatica porte in caso di mancanza energia elettrica in rete
7516		D.17.05.a		a) impianto a 3 fermate; 3 servizi		cad	24785
7517		D.17.05.b		b) impianto a 4 fermate; 4 servizi		cad	25765
7518		D.17.05.c		c) impianto a 5 fermate; 5 servizi		cad	27045
7519		D.17.05.d		c) impianto a 6 fermate; 6 servizi ONERI A CARICO IMPRESA Scarico materiali dal camion con gru Posizionamento materiali alle fermate più bassa		cad	28425
7520		D.17.06		Impianto elevatori conformie alle seguenti normative: Direttiva Europea 95/16/CE e D.M. 236 (Legge 13) Direttiva Europea 89/336/CE sulla compatibilità elettromagnetica (Em3) Direttiva Europea 89/106/CE su risparmio energetico,impatto ambientale e sicurezza d’uso DATI TECNICI PRINCIPALI Portata e capienza: 480 kg 6 persone Velocità: 1,0 m/s Potenza motore: 2,8 kw Corrente di avviamento: 9,2 A Forza motrice: 380 Volt CA-50 Hz Fossa attestata: 1150 3500 AZIONAMENTO Azionamento elettromeccanico a funi; a frequenza variabile V3F. Quadro elettrico di manovra posto all’interno del vano; pannello d’accesso per la manutenzione montato sulla porta dell’ultimo piano servito dall’elevatore. MACCHINARIO Unità di trazione costituita da un motore sincrono assiale a magneti permanenti posizionato nel vano corsa ed ancorato alle guide di cabina (assenza sala macchina). Nessun gruppo di riduzione (gearless); volano incorporato sulla puleggia di trazione. FUNZIONAMENTO 180 inserzioni/ora; rapporto di intermittenza 40%. FUNI Funi del tipo “preformato” in acciaio Classe UNI “A3” Seal Lay, in numero non inferiore a quattro. GUIDE DI CABINA Guide della cabina in acciaio, profilate e trafilate a freddo con sezione a T.Giunzione tra i vari elementi di guida ottenuta per incastro maschio femmina e non per semplice accostamento. Attacchi delle guide ai loro ancoraggi che permettono la libera dilatazione senza che si verifichino deformazioni. La “spinta orizzontale effettiva” della cabina sulle guide, nella direzione del piano delle guide e normalead esso, deve provocare una freccia elastica non superiore a 3 mm. AMMORTIZZATORI Ammortizzatori posizionati nel fondo del vano; anche nella parte inferiore della cabina sono installati idonei ammortizzatori. CABINA Cabina realizzata con una struttura metallica autoportante (senza arcata), con un ingresso, avente le seguenti caratteristiche: Dimensione di cabina: Larghezza 950 mm ; Profondità 1300 mm ; Altezza 2100 mm Fornitura e colore pareti : acciaio inossidabile satinato Accesso alla cabina: singolo Cielino: a profilo piano,in acciaio inossidabile satinato (in alternativa con Skinplate) con illuminazione a faretti alogeni (in alternativa diffusa luce florescente) Specchio in un pezzo unico; ad altezza parziale (totale come alternativa) e posizionato sulla parete di fondo. Corrimano: tubolare in acciaio inossidabile satinato Pavimento: costituito da un fondo fisso ricoperto da gomma grigia Chicago. PORTA DI CABINA Porta di cabina automatica a due ante ad apertura centrale (telescopia laterale in alternativa ); dotata di cellula fotoelettrica a raggi infrarossi montata sulle spallette di cabina per invertire il movimento delle porte in presenza di ostacoli. Rivestimento: come le pareti di cabina o in acciaio inossidabile satinato Dimensioni: luce netta: 800 mm ; altezza: 2000 mm PORTE DI PIANO Porte di piano automatiche a due abboinate alla corrispondente porta di cabina. Apertura centrale (telescopia laterale in alternativa); Finitura e colore porte di piano:…. Dimensioni: luce netta 800 mm ; altezza: 2100 mm MANOVRA Universale con esecuzione di singolo comando di chiamata solo con cabina al piano. Quadro di manovra Door MAP integrato in un piccolo pannello montato direttamente sulla porta con finitura in acciaio asturia satinato. Stazionamento a porte chiuse. Quadro di manovra a microprocessori posizionato all’interno del vano. PANNELLO OPERATIVO E SEGNALAZIONI DI CABINA Pannello operativo di Cabina costituito da un panello di comando ad altezza parziale in acciaio inox satinato e dotato di display informativo, frecce direzionali, posizione della cabina, indicatore di carico eccessivo e luce di emergenza. Dotato di pulsanti tondi in acciaio inossidabile per ogni pianbo servito,l’apertura/chiusura delle porte, il citofono, il campanello d’allarme e il sistema di comunicazione bidirezionale collegato telefonicamente ad un centro assistenza 24 ore su 24 (direttiva 95/16). Pannello Operativo di Cabina e segnalazioni luminose conformi alla Legge 13 (D.M. 236). PULSANTEIRE E SEGNALAZIONI DI PIANO Pulsantiere di piano costruite in acciaio inossidabile satinato; pulsanti di chiamata,anch’essi in acciaio, tondi con segnalazione di avvenuta prenotazione. Pulsantiere e segnalazioni luminose conformi alla Legge 13 (D.M.236). IMPIANTO DI ILLUMINAZIONE DEL VANO CORSA Impianto di illuminazione del vano di corsa realizzato con cavi passanti in tubi in pvc ; corpi illuminanti (1 per piano in ciascuno dei vani) in lega leggera del tipo a gabbia con lampade minimo 60 W. Interruttori ubicati nel quadro di manovra. APPARECCHIATURE ELETTRICHE ED ELETTRONICHE Linee elettriche lungo il vano corsa realizzate in filo di rame stagnato; isolate con materiale termoplastico di tipo anti-invecchiante e contenute in una speciale canalina in pvc con connessione di tipo spinato. Quadri di manovra a microprocessori. INCLUSI NELLA FORNITURA Gli impianti elevatori dovranno essere forniti completi di: Trasporto dei materiali in un unico lotto franco cantiere (imballo standard compreso) Mano d’opera specializzata per rilievi, montaggio dei materiali ed assistenza al collaudo Tasselli e staffe per ancoraggio guide e porte di piano Quadro di manovra a microprocessore completo di quadretto locale di distribuzione (inserito nel quadro di accomulatori per l’alimentazione del segnale d’allarme e della luce in cabina Dispositivi previsti dal D.M. 236 (Legge 13) ; dispositivo citofonico tra la cabina ed il quadro di manovra Scaletta nel fondo fossa Illuminazione del vano di corsa Installazione in cabina del dispositivo di comiunicazione vocale a due vie Manovalanza in aiuto al montatore Montaggio senza l’ausilio dei ponteggi Esame finale degli impianti (95/16/CE) Dispositivo di ritorno automatico al piano con apertura automatica porte in caso di mancanza energia elettrica in rete
7521		D.17.06.a		a) 3 fermate; 3 servizi		cad	23105
7522		D.17.06.b		b) 4 fermate, 4 servizi		cad	24437,5
7523		D.17.06.c		c) 5 fermate, 5 servizi		cad	25820
7524		D.17.06.d		d) 6 fermate, 6 servizi ONERI A CARICO IMPRESA Scarico materiali dal camion con gru Posizionamento materiali alle fermate più bassa		cad	27307,5
7525		D.17.07		Impiantio elevatore conforme alle seguenti normative: Direttiva Europea 95/16/CE e D.M. 236 (Legge 13) Direttiva Europea 89/336/CE sulla compatibilità elettromagnetica (Em3) Direttiva Europea 89/106/CE su risparmio energetico,impatto ambientale e sicurezza d’uso DATI TECNICI PRINCIPALI Portata e capienza: 630 kg 8 persone Velocità: 1,0 m/s Potenza motore: 3,7 kw Corrente di avviamento: 10,6 A Forza motrice: 380 Volt CA-50 Hz Fossa attestata: 1150 3500 AZIONAMENTO Azionamento elettromeccanico a funi; a frequenza variabile V3F. Quadro elettrico di manovra posto all’interno del vano; pannello d’accesso per la manutenzione montato sulla porta dell’ultimo piano servito dall’elevatore. MACCHINARIO L’unità di trazione costituita da un motore sincrono assiale a magneti permanenti posizionato nel vano corsa ed ancorato alle guide di cabina (assenza sala macchina). Nessun gruppo di riduzione (gearless); volano incorporato sulla puleggia di trazione. FUNZIONAMENTO 180 inserzioni/ora; rapporto di intermittenza 40%. FUNI Funi del tipo “preformato” in acciaio Classe UNI “A3” Seal Lay, in numero non inferiore a quattro. GUIDE DI CABINA Guide della cabina in acciaio, profilate e trafilate a freddo con sezione a T. Giunzione tra i vari elementi di guida ottenuta per incastro maschio femmina e non per semplice accostamento. Gli attacchi delle guide ai loro ancoraggi permetto la libera dilatazione senza che si verifichino deformazioni. La “spinta orizzontale effettiva” della cabina sulle guide, nella direzione del piano delle guide e normale ad esso, deve provocare una freccia elastica non superiore a 3 mm. AMMORTIZZATORI Ammortizzatori posizionati nel fondo del vano; nella parte inferiore della cabina sono installati idonei ammortizzatori. CABINA Cabina realizzata con una struttura metallica autoportante (senza arcata), con un ingresso e dotata delle seguenti caratteristiche: Dimensione di cabina: Larghezza 1100 mm ; Profondità 1400 mm ; Altezza 2100 mm Fornitura e colore pareti : acciaio inossidabile satinato Accesso alla cabina: singolo Cielino: a profilo piano,in acciaio inossidabile satinato (in alternativa con Skinplate) con illuminazione a faretti alogeni (in alternativa diffusa luce florescente) Specchio in un pezzo unico; ad altezza parziale (totale come alternativa) e posizionato sulla parete di fondo. Corrimano: tubolare in acciaio inossidabile satinato Pavimento: costituito da un fondo fisso ricoperto da gomma grigia Chicago. PORTA DI CABINA Porta di cabina automatica a due ante ad apertura centrale (telescopia laterale in alternativa ); dotata di cellula fotoelettrica a raggi infrarossi montata sulle spallette di cabina per invertire il movimento delle porte in presenza di ostacoli. Rivestimento: come le pareti di cabina o in acciaio inossidabile satinato Dimensioni: luce netta: 800 mm ; altezza: 2000 mm PORTE DI PIANO Porte di piano automatiche a due abboinate alla corrispondente porta di cabina. Apertura centrale (telescopia laterale in alternativa); Finitura e colore porte di piano: acciaio inox satinato Dimensioni: luce netta 800 mm ; altezza: 2100 mm MANOVRA Universale con esecuzione di singolo comando di chiamata solo con cabina al piano. Quadro di manovra Door MAP integrato in un piccolo pannello montato direttamente sulla porta con finitura in acciaio asturia satinato. Stazionamento a porte chiuse. Quadro di manovra a microprocessori posizionato all’interno del vano. PANNELLO OPERATIVO E SEGNALAZIONI DI CABINA Pannello operativo di Cabina costituito da un panello di comando ad altezza parziale in acciaio inox satinato e dotato di display informativo, frecce direzionali, posizione della cabina, indicatore di carico eccessivo e luce di emergenza. Dotato di pulsanti tondi in acciaio inossidabile per ogni piano servito,l’apertura/chiusura delle porte, il citofono, il campanello d’allarme e il sistema di comunicazione bidirezionale collegato telefonicamente ad un centro assistenza 24 ore su 24 (direttiva 95/16). Pannello Operativo di Cabina e segnalazioni luminose conforme alla Legge 13 (D.M. 236). PULSANTEIRE E SEGNALAZIONI DI PIANO Pulsantiere di piano costruite in acciaio inossidabile satinato; pulsanti di chiamata,anch’essi in acciaio, tondi con segnalazione di avvenuta prenotazione. Pulsantiere e segnalazioni luminoseconformi alla Legge 13 (D.M.236). IMPIANTO DI ILLUMINAZIONE DEL VANO CORSA Impianto di illuminazione del vano di corsa realizzato con cavi passanti in tubi in pvc ; corpi illuminanti (1 per piano in ciascuno dei vani) in lega leggera del tipo a gabbia con lampade minimo 60 W. Interruttori ubicati nel quadro di manovra. APPARECCHIATURE ELETTRICHE ED ELETTRONICHE Linee elettriche lungo il vano corsa realizzate in filo di rame stagnato; isolate con materiale termoplastico di tipo anti-invecchiante e contenute in una speciale canalina in pvc con connessione di tipo spinato. Quadri di manovra a microprocessori. INCLUSI NELLA FORNITURA Ttrasporto dei materiali in un unico lotto franco cantiere (imballo standard compreso) Mano d’opera specializzata per rilievi, montaggio dei materiali ed assistenza al collaudo Tasselli e staffe per ancoraggio guide e porte di piano Quadro di manovra a microprocessore completo di quadretto locale di distribuzione (inserito nel quadro di accomulatori per l’alimentazione del segnale d’allarme e della luce in cabina Dispositivi previsti dal D.M. 236 (Legge 13) ; dispositivo citofonico tra la cabina ed il quadro di manovra Scaletta nel fondo fossa Illuminazione del vano di corsa Installazione in cabina del dispositivo di comiunicazione vocale a due vie Manovalanza in aiuto al montatore Montaggio senza l’ausilio dei ponteggi Esame finale degli impianti (95/16/CE) Dispositivo di ritorno automatico al piano con apertura automatica porte in caso di mancanza energia elettrica in rete
7526		D.17.07.a		a) 3 fermate; 3 servizi		cad	24845
7527		D.17.07.b		b) 4 fermate, 4 servizi		cad	26077,5
7528		D.17.07.c		c) 5 fermate, 5 servizi		cad	27515
7529		D.17.07.d		d) 6 fermate, 6 servizi ONERI A CARICO IMPRESA Scarico materiali dal camion con gru Posizionamento materiali alle fermate più bassa		cad	29517,5
7530		D.17.08		Impianto elevatorie conforme alle seguenti normative: Direttiva Europea 95/16/CE e D.M. 236 (Legge 13) Direttiva Europea 89/336/CE sulla compatibilità elettromagnetica (Em3) Direttiva Europea 89/106/CE su risparmio energetico,impatto ambientale e sicurezza d’uso DATI TECNICI PRINCIPALI Portata e capienza: 1000 kg 13 persone Velocità: 1,0 m/s Potenza motore: 5,7 kw Corrente di avviamento: 14,8 A Forza motrice: 380 Volt CA-50 Hz Fossa attestata: 1150 3500 AZIONAMENTO Azionamento elettromeccanico a funi; a frequenza variabile V3F. Quadro elettrico di manovra posto all’interno del vano; pannello d’accesso per la manutenzione montato sulla porta dell’ultimo piano servito dall’elevatore. MACCHINARIO Unità di trazione costituita da un motore sincrono assiale a magneti permanenti posizionato nel vano corsa ed ancorato alle guide di cabina (assenza sala macchina). Nessun gruppo di riduzione (gearless); volano incorporato sulla puleggia di trazione. FUNZIONAMENTO 180 inserzioni/ora; rapporto di intermittenza 40%. FUNI Funi del tipo “preformato” in acciaio Classe UNI “A3” Seal Lay, in numero non inferiore a quattro. GUIDE DI CABINA Guide della cabina n acciaio, profilate e trafilate a freddo con sezione a T. Giunzione tra i vari elementi di guida ottenuta per incastro maschio femmina e non per semplice accostamento. Gli attacchi delle guide ai loro ancoraggi devono permettere la libera dilatazione senza che si verifichino deformazioni. La “spinta orizzontale effettiva” della cabina sulle guide, nella direzione del piano delle guide e normalead esso, provcoca una freccia elastica non superiore a 3 mm. AMMORTIZZATORI Ammortizzatori posizionati nel fondo del vano; anche nella parte inferiore della cabina sono installati installati idonei ammortizzatori. CABINA Cabina realizzata con una struttura metallica autoportante (senza arcata) , con un ingresso e dotata delle seguenti caratteristiche: Dimensione di cabina: Larghezza 1100 mm ; Profondità 2100 mm ; Altezza 2100 mm Finitura e colore pareti: Acciaio inossidabile satinato Accesso alla cabina: singolo Cielino: a profilo piano,in acciaio inossidabile satinato con illuminazione a faretti alogeni Specchio in un pezzo unico; ad altezza parziale e posizionato sulla parete di fondo. Corrimano: tubolare in acciaio inossidabile satinato Pavimento: costituito da un fondo fisso ricoperto da gomma grigia Chicago. PORTA DI CABINA Porta di cabina automatica a due ante ad apertura centrale (telescopia laterale in alternativa ); dotata di cellula fotoelettrica a raggi infrarossi montata sulle spallette di cabina per invertire il movimento delle porte in presenza di ostacoli. Rivestimento: come le pareti di cabina o in acciaio inossidabile satinato Dimensioni: luce netta: 900 mm ; altezza: 2000 mm PORTE DI PIANO Porte di piano automatiche a due abboinate alla corrispondente porta di cabina. Apertura centrale (telescopia laterale in alternativa); Finitura e colore porte di piano: acciaio inox satinato Dimensioni: luce netta 900 mm ; altezza: 2100 mm MANOVRA Universale con esecuzione di singolo comando di chiamata solo con cabina al piano. Quadro di manovra Door MAP integrato in un piccolo pannello montato direttamente sulla porta con finitura in acciaio asturia satinato. Stazionamento a porte chiuse. Quadro di manovra a microprocessori posizionato all’interno del vano. PANNELLO OPERATIVO E SEGNALAZIONI DI CABINA Pannello operativo di Cabina costituito da un panello di comando ad altezza parziale in acciaio inox satinato e dotato di display informativo, frecce direzionali, posizione della cabina, indicatore di carico eccessivo e luce di emergenza. Dotato di pulsanti tondi in acciaio inossidabile per ogni pianbo servito,l’apertura/chiusura delle porte, citofono, campanello d’allarme e sistema di comunicazione bidirezionale collegato telefonicamente ad un centro assistenza 24 ore su 24 (direttiva 95/16). Pannello Operativo di Cabina e segnalazioni luminose saranno conformi alla Legge 13 (D.M. 236). PULSANTEIRE E SEGNALAZIONI DI PIANO Pulsantiere di piano costruite in acciaio inossidabile satinato; pulsanti di chiamata,anch’essi in acciaio, tondi con segnalazione di avvenuta prenotazione. Pulsantiere e segnalazioni luminose conformi alla Legge 13 (D.M.236). IMPIANTO DI ILLUMINAZIONE DEL VANO CORSA Impianto di illuminazione del vano di corsa realizzato con cavi passanti in tubi in pvc ; corpi illuminanti (1 per piano in ciascuno dei vani) in lega leggera del tipo a gabbia con lampade minimo 60 W. Interruttori dubicati nel quadro di manovra. APPARECCHIATURE ELETTRICHE ED ELETTRONICHE Linee elettriche lungo il vano corsa realizzate in filo di rame stagnato; isolate con materiale termoplastico di tipo anti-invecchiante e contenute in una speciale canalina in pvc con connessione di tipo spinato.Quadri di manovra a microprocessori. INCLUSI NELLA FORNITURA Trasporto dei materiali in un unico lotto franco cantiere (imballo standard compreso) Mano d’opera specializzata per rilievi, montaggio dei materiali ed assistenza al collaudo Tasselli e staffe per ancoraggio guide e porte di piano Quadro di manovra a microprocessore completo di quadretto locale di distribuzione (inserito nel quadro di accomulatori per l’alimentazione del segnale d’allarme e della luce in cabina Dispositivi previsti dal D.M. 236 (Legge 13) ; dispositivo citofonico tra la cabina ed il quadro di manovra. Scaletta nel fondo fossa. Illuminazione del vano di corsa&#xA;Installazione in cabina del dispositivo di comiunicazione vocale a due vie&#xA;Manovalanza in aiuto al montatore&#xA;Montaggio senza l’ausilio dei ponteggi&#xA;Esame finale degli impianti (95/16/CE)&#xA;Dispositivo di ritorno automatico al piano con apertura automatica porte in caso di mancanza energia elettrica in rete
7531		D.17.08.a		a) 3 fermate; 3 servizi		cad	27975
7532		D.17.08.b		b) 4 fermate, 4 servizi		cad	30025
7533		D.17.08.c		c) 5 fermate, 5 servizi		cad	32432,5
7534		D.17.08.d		d) 6 fermate, 6 servizi ONERI A CARICO IMPRESA Scarico materiali dal camion con gru Posizionamento materiali alle fermate più bassa		cad	34480
7535		D.18		IMPIANTI ELETTRICI
7536		D.18.01		Impianti elettrici - Fornitura e posa
7537		D.18.01.01		Centralino d'alloggio tipo come da schema progettuale a corpo composto da un contenitore da incasso IP 40, con portella ambrata a 12 moduli, contenente: Nr. 1 interruttore differenziale puro 2x40 A - Id=0,03A, Nr. 1 interruttore magnetotermico 2x16 A - p.i. 4,5 KA, Nr. 1 interruttore magnetotermico 2x10 A - p.i. 4,5 KA; comprensivo di quota parte accessori di collegamento.		cad	206,74
7538		D.18.02		Intercollegamento tra contatore Enel e interruttore protezione alloggio reallizzato in cavo FROR450/750V 2x6mm2 posato in canale in PVC autoestinguente comprensivo di quota per canale e di tutti gli accessori di collegamento		cad	24,53
7539		D.18.02.01		Intercollegamento tra contatori Enel e quadro servizi comuni realizzato in cavo NO7 V-K 4x1x25mm2 posato in canale in PVC comprensivo di quota per canale e di tutti gli accessori di collegamento.		cad	91,03
7540		D.18.02.01.a		- in cavo FROR450/750V 2x2,5mm2		cad	48,59
7541		D.18.03		Linea in cavo isolato in PVC, TIPO NO7/ V-K, linea di distribuzione in cavi unipolari isolati in PVC, tensione nominale Uo/U: 450/750V, a norme CEI 20-22, non propagante l'incendio.Comprensiva di quota per tubazioni e cassette di derivazione.
7542		D.18.03.01		- linea in cavo isolato in PVC, sez. 5x1x16mm2 TIPO NO7/ V-K		m	13,89
7543		D.18.03.02		- linea in cavo isolato in PVC,sez. 2x1x1,5mm2 TIPO NO7/ V-K		m	5,94
7544		D.18.04		Dorsale di alimentazione alloggio realizzata in cavo tipo NO7 V-K di sezione 2x1x6mm2, comprensiva di tubazione in PVC flessibile serie pesante, cassette di derivazione e accessori di montaggio per collegamento tra contatore e centralino di alloggio.		cad	314,43
7545		D.18.04.01		Dorsale di alimentazione gioco bimbi realizzata in cavo tipo FG7OR0,6/1KV di sezione 3G4mm2 realizzata in esecuzione parte in tubazioni interrate e parte in tubazioni in pvc flex serie pesante, cassette di derivazione e accessori di montaggio per collegamento tra il quadro servizi condominiali (QQ) e il quadro elettrico gioco bimbi (QR)		cad	84,22
7546		D.18.04.02		Dorsale di alimentazione box auto realizzata parte in tubazione interrata e parte in tubazione sottotraccia con cavo tipo FG7OR0,6KV 3G1,5mm2, comprensivo di tubazione in PVC flex serie pesante, cassette di derivazione sottotraccia. Completa di accessori.		cad	190,24
7547		D.18.05		Tubo isolante flessibile in PVC corrugato, autoestinguente, pesante &quot;FK15&quot;, conforme alle norme CEI EN 50086, schiacciamento a 750N, completo di quota parte accessori di montaggio e cassette di derivazione. Diam. 32mm		m	4,83
7548		D.18.06		Cavo multipolare isolato in gomma EPR, tensione nominale Uo/U: 0,6/1KV, con guaina in PVC grigia a norme CEI 20-22, non propagante l'incendio.
7549		D.18.06.01		- sezione 2x1,5mm2 tipo FGOR-0,6/1KV		m	1,19
7550		D.18.06.02		- sezione 3G1,5mm2 tipo FG7OR-0,6/1KV		m	1,83
7551		D.18.06.03		- sezione 5G6mm2 tipo FG7OR-0,6/1KV		m	4,51
7552		D.18.06.04		- sezione 4mm2 tipo FG7OR-0,6/1KV		m	1,49
7553		D.18.07		Globo policarbonato, diametro 300mm, colore opale, tipo GLOB 30 della Ditta GEWISS art. GW86612 o equivalente, completo di:nr° 1 base per lampada ad incandescenza; n° 1 palo cilindrico in vetroresina diam. 60mm h=3m, 2,5m fuori terra;n° 1 lampada a fluorescenza da 25w. Completo di collegamento alla dorsale d'illuminazione esterna e di ogni accessorio di montaggio o completamento.		cad	435,35
7554		D.18.08		Intercollegamento tra quadro caldaia e QCT realizzato in esecuzione da esterno con cavo FROR300/500V7G1,5mm2 posato in tubazione rigida in PVC o in canale metallico, comprensivo di quota per tubo o canale e di collegamenti alle morsetterie.		cad	175,6
7555		D.18.09		Alimentazione delle apparecchiature di contabilizzazione del calore di ciascun alloggio, posizionate nei cavedi tecnici ai piani, in derivazione dal QS o dal QT mediante cavi NO7 v-K o FG7OR0,6/1KV 3G4mm2 posati in tubi flessibili corrugati sottotraccia comprensivo di quota per tubi. Collegamento delle medesime apparecchiature tra di loro ed alla linea di segnale proveniente dalla centrale di gestione del calore,costituita da cavo twistato e schermato, posato nelle medesime vie cavi sudescritte, comprensiva di quota per linee e tubi. Completo di tutti i collegamenti alle morsettiere.		cad	111,08
7556		D.18.10		Allacciamento organo di controllo (termostati, pressostati, sonde, ecc.) in esecuzione a vista mediante cavo non propagante l'incendio FROR 450/750V o NO7 V-K 2x1,5mm2+T posato in tubazione in PVC rigida guaina in PVC, comprensivo di collegamento al quadro e all'apparecchiatura compreso quota per tubo, guaina e scatole di derivazione.		cad	31,75
7557		D.18.10.01		Allacciamento bruciatore monofase in esecuzione a vista realizzato mediante cavo non propagante l'incendio FROR 450/750V o NO7 V-K 2x1,5mm2+T posato in tubazione in PVC rigida o guaina in PVC, comprensivo di collegamento al quadro e all'apparecchiatura compreso quota per tubo, guaina e scatole di derivazione.		cad	59,62
7558		D.18.10.01.a		- servocomando mediante cavo non propagante l'incendio FROR 450/750V o NO7 V-K 4x1,5mm2+T		cad	67,68
7559		D.18.10.01.b		- motore monofase realizzato mediante cavo non propagante l'incendio FROR 450/750V o NO7 V-K 2x1,5mm2+T		cad	59,62
7560		D.18.10.01.c		- motore trifase mediante cavo non propagante l'incendio FROR 450/750V o NO7 V-K 3x1,5mm2+T		cad	89,22
7561		D.18.10.01.d		- utenza trifase mediante cavo non propagante l'incendio FROR 450/750V o NO7 V-K 4x4mm2+T		cad	98,09
7562		D.18.11		Dorsale alimentazione cantina realizzata in cavi tipo NO7 V-K 3x1x1,5mm2 posati in tubazione sottotraccia, comprensiva di quota per tubo flex, corrugato seri pesante e cassette di derivazione per collegamento fra interruttore di protezione ed impianto interno cantina.		cad	65,6
7563		D.18.12		Punto luce comandato da quadro, in esecuzione sottotraccia, realizzato con conduttori NO7 V-K da 1,5mm2, comprensivo quota parte tubazioni in PVC flessibile e cassette di derivazione per derivazione dal quadro elettrico.		cad	32,07
7564		D.18.13		Aspiratore bagno cieco funzionante a 230 V dotato di timer per spegnimento temporizzato, avente portata di circa 90m3/h.		cad	177,67
7565		D.18.14		Punto luce in esecuzione sottotraccia realizzato con conduttori NO7 V-K da 1,5mm2 e quota parte tubazioni, in PVC flex., cassette di derivazione e apparecchiature di comando tipo TICINO MAGIC o equivalente, con placca anodizzata standard.
7566		D.18.14.01		- deviato		cad	49,79
7567		D.18.14.02		- invertito		cad	89,36
7568		D.18.14.03		-interrotto		cad	34,47
7569		D.18.14.04		- di comando accensione a relè costituito da n° 1 pulsante		cad	38,3
7570		D.18.14.05		- di comando accensione a relè costituito da n° 1 pulsante luminoso		cad	40,85
7571		D.18.14.06		- di comando apriporta		cad	35,11
7572		D.18.14.07		- interrotto balcone		cad	34,47
7573		D.18.15		Punto presa, in esecuzione sottotraccia, realizzato con conduttori NO7 V-K e quota a parte tubazioni in PVC flessibile e cassette di derivazione e apparecchiature tipo TICINO MAGIC o equivalente con placca anodizzata standard.
7574		D.18.15.01		- 2x10A+T realizzato con conduttori NO7 V-K da 1,5mm2		cad	26,48
7575		D.18.15.02		- 2x10/16A+T, completo di interruttore bipolare a distanza in esecuzione sottotraccia, realizzato con conduttori NO7 V-K da 2,5mm2		cad	43,14
7576		D.18.15.03		- bivalente 2x10/16A+T realizzato con conduttori NO7 V-K da 2,5mm2		cad	32,74
7577		D.18.16		Cassetta di derivazione da incasso Dim. 160x130x70mm, in materiale isolante, con coperchi standard a vite di colore avorio, costruita a norme CEI 64-8 V2 tipo 48005 GEWISS o equivalente, comprensiva di accessori per il montaggio.		cad	20,42
7578		D.18.17		Punto allaccio cappa, in esecuzione sottotraccia, realizzato con conduttori NO7 V-K da 1,5mm2 e quota a parte tubazioni in PVC flessibile e cassette di derivazione e apparecchiature di comando tipo TICINO MAGIC o equivalente con placca anodizzata standard.		cad	35,11
7579		D.18.17.01		- punto di chiamata bagno,costituito da pulsante a tirante e suoneria		cad	46,65
7580		D.18.17.02		- punto di chiamata esterno porta, costituito da pulsante di chiamata con targhetta porta nome e suoneria interna		cad	42,59
7581		D.18.18		Punto luce interrotto, in esecuzione a vista, realizzato con conduttori NO7 V-K da 1,5mm2 e quota a parte tubazioni in PVC rigido e cassette di derivazione e apparecchiature di comando tipo TICINO MAGIC in contenitore idrobox o equivalente.		cad	52,38
7582		D.18.18.01		- punto di comando accensione a relè, in esecuzione a vista, costituito da n° 1 pulsante luminoso		cad	60
7583		D.18.18.02		Punto presa 2x10A, in esecuzione a vista, realizzato con conduttori NO7 V-K da 1,5mm2 e quota a parte tubazioni in PVC rigido e cassette di derivazione e apparecchiature di comando tipo TICINO MAGIC in contenitori idrobox o equivalente.		cad	43,12
7584		D.18.18.02.a		- punto presa 2x10-16A+T realizzato con conduttori NO7 V-K da 2,5mm2		cad	49,04
7585		D.18.18.03		Punto luce comandato da quadro in esecuzione da esterno, realizzato con cavo FROR450/750V 3x1,5mm2 e conduttori N07 V-K da 1,5mm2 comprensivo quota parte tubazioni in PVC rigido e cassette di derivazione per derivazione dal quadro elettrico.		cad	60,65
7586		D.18.18.03.a		#NOME?		cad	130,24
7587		D.18.19		Punto presa UNEL/bivalente, in esecuzione a vista, realizzato con conduttori N07 V-K da 2,5mm2 e quota parte tubazioni in PVC rigido e cassette di derivazione e apparecchiature di comando tipo TICINO MAGIC in contenitori idrobox o equivalenti.		cad	50,51
7588		D.18.20		Messa a terra delle guide metalliche dell'ascensore, con corda tipo N07 V-K 1x16mm2 giallo-verde comprensivo quota parte accessori collegamento ai ferri di armatura delle fondazioni.		cad	41,45
7589		D.18.21		Punto allarme in esecuzione da esterno, realizzato con conduttori N07 V-K da 1x5mm2 e quota a parte tubazioni in PVC rigido e cassette di derivazione per derivazione dal quadro elettrico.		cad	60,01
7590		D.18.22		Campana d'allarme in bronzo, tipo Badenia, della ditta LT TERRANEO o equivalente, completa di staffa e accessori per fissaggio a parete. Dim. 120x90mm.		cad	102,13
7591		D.18.23		Collettore di terra costituito da barra in rame di dim. 80x5mm I=500mm, opportunamente forata comprensivo quota parte accessori di fissaggio e collegamento ai ferri d'armatura delle fondazioni.		cad	50,74
7592		D.18.24		Collegamento equipotenziale alle tubazioni metalliche nei bagni, realizzato con corda tipo N07 V-K 1x6mm2 colore giallo-verde e accessori per collegamento.		cad	30,96
7593		D.18.24.01		Collegamenti equipotenziali alle tubazioni metalliche della Centrale Termica, realizzati con corda tipo N07 V-K 1x6mm2 colore giallo-verde collari e accessori per collegamento, a corpo.		cad	102,13
7594		D.18.25		Plafoniere:
7595		D.18.25.01		- ovale IP 54, tipo SUPER DELTA OVALE PRISMA o equivalente, per due lampade fluorescenti da 9W, con corpo in tecnopolimero autoestinguente VO-UL94 e diffusore in vetro satinato internamente, completo di lampada e accessori di montaggio. Dim 275x155x116mm.		cad	50,82
7596		D.18.25.02		- ovale IP 54, tipo SUPER DELTA OVALE PRISMA o equivalente, per due lampade fluorescenti da 9W, con corpo in tecnopolimero autoestinguente VO-UL94 e diffusore in vetro satinato internamente,completo di lampada e accessori di montaggio. Dim 275x155x116mm.		cad	50,82
7597		D.18.25.03		- ovale IP 44, tipo SUPER DELTA OVALE PRISMA o equivalente, per due lampade fluorescenti da 9W, con corpo in tecnopolimero autoestinguente VO-UL94 e diffusore in vetro satinato internamente, completo di lampada e accessori di montaggio. Dim 336x187x150mm.		cad	68,17
7598		D.18.25.04		- tonda stagna IP 44, tipo STONDA ES della ditta GEWISS o equivalente, per una lampada incandescente da 60W, con corpo in poliestere e diffusore in policarbonato, completa di lampada e accessori di montaggio. Diam 180mm h=100mm.		cad	42,14
7599		D.18.26		Plafoniera di emergenza autoalimentata, tipo DOMINA ACTIVA 12 H OVA o equivalente, grado di protezione IP65, potenza 1x6W, dotata di dispositivo di autodiagnosi, accumulatori al Ni-Cd; - corpo in materiale plastico e schermo trasparente in policarbonato, autoestinguenza 94 V-2 (UL94) - flusso medio di emergenza: 62 lumen - autonomia oltre 1 ora - ricarica completa in 12 ore completa di accessori di montaggio e collegamento		cad	102,13
7600		D.18.26.01		- potenza 1x8W, flusso medio di emergenza: 128 lumen		cad	153,2
7601		D.18.27		Plafoniera di emergenza autoalimentata tipo OVA ASTRO SIGNAL Activa M24 o equivalente, monofacciale avente le seguenti caratteristiche: - corpo in materiale plastico autoestinguente resistente alla fiamma - autonomia di 1 ora - ricarica completa in 12 ore - leggibilità 24m - segnale permanente illuminato sia in presenza di rete che in emergenza - accomulatori al Ni-Cd - dispositivo per autodiagnosi; -grado di protezione IP40. Completa di accessori di montaggio e collegamento.		cad	159,59
7602		D.18.28		Plafoniera fluorescente da esterno, grado di protezione IP65, potenza 1x36W, tipo LINDA INOX AR FILIPPI o equivalente: - rendimento luminoso &gt;75% - corpo in policarbonato autoestinguente, classe V2 -schermo in policarbonato autoestinguente, classe V2, trasparente, con superficie esterna liscia ed interna prismatizzata - riflettore portacablaggio in acciaio zincato a caldo e verniciato; -staffe di fissaggio in acciaio inox;- cablaggio a 230V, 50 Hz con starter e condensatore per rifasamento oltre 0,9 a bassissime perdite; -lampada fluorescente 36WW/84.Completa di accessori di montaggio e collegamento.		cad	55,54
7603		D.18.28.01		- potenza 1x58W, lampada fluorescente tipo Philips TLD 58W/84		cad	62,41
7604		D.18.28.02		- potenza 2x36W, lampada fluorescente 36W/84		cad	72,92
7605		D.18.28.03		- potenza 2x58W, lampada fluorescente tipo Philips TLD 58W/84		cad	79,49
7606		D.18.29		Globo in policarbonato tipo GLOBO DUE della ditta AEC o equivalente, classe II, diametro 400mm trasparente completo di : - nr° 1 base per globo in pressofusione di alluminio tipo art. BG40070A2 - nr° 1 frangiluce lamellare in alluminio tipo art. PBGL400100 - nr° 1 lampada da 70W S.A.P completa di accessori di montaggio e collegamento		cad	150
7607		D.18.30		Fornitura e posa in opera di armatura stradale del tipo ECOLO 1 CUT-OFF 100SHP AEC o equivalente a doppio isolamento per montaggio su palo avente le seguenti caratteristiche : - telaio perimetrale e controtelaio in alluminio pressofuso, incernierato, comprendente il gruppo ottico e la piastra di cablaggio; - ottica &quot;CUT-OFF&quot; con vetro piano temperato e finitura sabbiata; - cablaggio con lampada da 100W SHP e relativo accenditore e reattore rifasato 220V/50HZ; -portalampada E27 in porcellana a norma con regolazione orizzontale-verticale; comprensivi di collegamento alla dorsale di alimentazione.		cad	480
7608		D.18.31		Palo tubolare cilindrico zincato a caldo H=7,7m, con due steli di cui il primo con diam. 159mm e il secondo con diam. 102mm, con verniciatura nera, satinato e sabbiato, tipo EC8 AEC o equivalente. Completo di morsettiera di classe II e degli accessori di montaggio.		cad	536,82
7609		D.18.32		Interruttore crepuscolare con fotocellula incorporata, tipo Luna 116 THEBEN o equivalente, avente le seguenti caratteristiche: - regolazione da 5 a 2000lux - regolazione sensibilità tramite trimmer - grado di protezione IP 54 - dim. 72x57x93mm - contenitore in materiale autoestinguente termoplastico per installazione in esterno completo di accessori di collegamento e montaggio e in linea in cavo FROR450/750V3G1,5mm 40 per collegamento al quadro elettrico		cad	115,78
7610		D.18.32.01		Interruttore crepuscolare installato sul quadro centrale termica e quadro pressurizzazione mediante cavo FROR450/750 o NO7 V-K 3x1,5mm2+T posato in tubo rigido a vista, comprensivo di quota per tubo.		cad	114,9
7611		D.18.33		Palo tubolare in alluminio anodizzato H=3,5m f.t., con unico stelo con diam. 159mm alla base con diam. 60mm alla sommità, con verniciatura nera, satinato e sabbiato, tipo NEOGEO 017 AEC o equivalente. Completo di morsettiera di classe II e degi accessori di montaggio.		cad	170,63
7612		D.18.34		Cavo unipolare senza guaina isolato in PVC, tensione nominale Uo/U: 450/750V a norme CEI 20-22, non propagante l'incendio sezione 6mm2 tipo NO7 V-K.		m	1,29
7613		D.18.34.01		- sezione 16mm2 tipo NO7 V-K.		m	3,26
7614		D.18.35		Predisposizione impianto di teleassistenza realizzato tramite la posa di n° 3 scatole portafrutti vuote (nelle posizioni indicate nelle planimetrie progettuali) da incassso da collegare mediante le tubazioni in PVC flex. serie pesante sottotraccia alle cassette di derivazione dell'impianto di forza motrice.		cad	255,97
7615		D.18.36		Quadro elettrico locale ascensore composto da un centralino da esterno con capacità di 24 moduli IP 40 contenente: n° 1 sezionatore 4x63A, per F.M. n° 3 interrutori magnetotermici 2x10A, per illuminazione locale macchine, vano corsa luce cabina presa n°1 presa 2x10/16A con adattatore modulare; completo di accessori di collegamento e montaggio e di tutta la documentazione richiesta dalla Norma CEI 23-51		cad	257,1
7616		D.18.37		Interruttore di emergenza in cassetta metallica, con vetro frangibile, costituito da: n° 1 interruttore non automatico 4x63A; n° 1 cassetta metallica di colore rosso con vetro frangibile accessori di collegamento e montaggio		cad	106,61
7617		D.18.38		Centralino modulare da esterno da 4 moduli, dim. 90x130x85mm senza portella predisposto per alloggiamento morsettiere grado di protezione IP40 comprensivo di accessori di montaggio e collegamento.		cad	19,57
7618		D.18.39		Interruttore magnetotermico differenziale modulare 2x10A-30mA curva C tipo BTDIN45 TICINO o equivalente con potere d'interruzione secondo la norma CEI 23-3 di 4500A completo di accessori di montaggio e collegamento.		cad	93,83
7619		D.18.39.01		- differenziale modulare 2x32A, 1P protetto + neutro		cad	51,07
7620		D.18.40		Contattore modulare 2x16A tipo FM1AC con tensione di alimentazione di 230/240Vca, della ditta TICINO o equivalente conforme alle norme CEI EN 61095 (IEC 1095) completo di accessori di montaggio e collegamento.		cad	28,73
7621		D.18.41		Quadro elettrico costituito da un centralino modulare da esterno con portella ambrata con installate le apparecchiature di progetto, completo di tutti gli accessori quali cavi morsetti supporti ecc. Completo di tutta la documentazione finale richiesta dalla Norma CEI 23-51.A corpo.
7622		D.18.41.01		- quadro elettrico servizi comuni con portella ambrata IP40 a 24 moduli		cad	405
7623		D.18.41.02		- quadro elettrico servizi condominiali (QQ) con portella ambrata IP40 a 72 moduli		cad	585
7624		D.18.41.03		- quadro elettrico gioco bimbi con portella ambrata IP40 a 8 moduli		cad	144
7625		D.18.42		Quadro centrale termica costituito da un armadio o cassa metallica modulare con portella trasparente con installate le apparecchiature di progetto, completo di tutti gli accessori quali cavi morsetti supporti ecc. Completo di tutta la documentazione finale richiesta dalla Norma CEI17/13.		cad	730,17
7626		D.18.42.01		Quadro elettrico illuminazione pubblica costituito da un armadio in vetroresina di colore grigio diviso in due scomparti avente dim. 1269x517x256mm tipo CVN/ST Conchiglia o equivalente con installati i contatori ENEL: nello scomparto superiore le apparecchiature di progetto, in quello inferiore alloggiate all'interno di un centralino modulare IP55 completo di tutti gli accessoti quali: cavi, morsetti, supporti, piastre ecc. Completo di tutta la documentazione finale richiesta dalla Norma CEI17/13.		cad	389,97
7627		D.18.43		Citofono da parete tipo URMET Art. 1130-1 o equivalente, in materiale termoplastico cordone spiralato e ronzatore, con 1 tasto di servizio. Completo di collegamento all'alimentatore citofonico.		cad	43,82
7628		D.18.43.01		Alimentatore citofonico ART. 786/1 URMET o equivalente per montaggio su barra da 28 VA, 220V con impedenza con generatore di nota elettronico.		cad	76,85
7629		D.18.43.02		Posto esterno 6V c.c. per pulsantiere Kombi Mod. 825 URMET o equivalenti con microfono ad elettrete completo di collegamento alimentatore citofonico		cad	76,23
7630		D.18.43.03		Moduli con 3 pulsanti per pulsantiera citofonica esterna componibile tipo Kombi della ditta URMET o equivalente in profilato di alluminio dim. 125x90mm, art.825/203. Completo di collegamento citofonico.		cad	47,8
7631		D.18.43.03.a		- con 4 pulsanti, art.825/204.		cad	45,86
7632		D.18.43.03.b		- senza pulsanti, art.825/210.		cad	40,28
7633		D.18.43.03.c		- senza pulsanti, art.825/211.		cad	45,24
7634		D.18.43.04		Telaio porta moduli da 2 mod. per pulsantiera citofonica esterna componibile tipo Kombi della ditta URMET o equivalente in profilato di alluminio dim. 204x118x45mm, art.825/22, completa di scatola da incasso.		cad	45,8
7635		D.18.43.04.a		- dim. 294x118x45mm, art.825/23		cad	44,72
7636		D.18.43.05		Cornice coprifilo muro per telaio portamoduli da 2 moduli per pulsantiera citofonica esterna componibile in profilato di alluminio, dim. 283x151x2,5mm tipo 825/32 URMET o equivalente.		cad	44,7
7637		D.18.43.05.a		dim. 228x151x5mm tipo 825/33 URMET o equivalente.		cad	22,31
7638		D.18.43.06		Punto allaccio serratura apriporta in esecuzione sottotraccia costituito da un cavo citofonico 2x0,5mm2 dalla pulsantiera o pulsante fino alla serratura elettrica (fornitura esclusa) e quota parte di tubazioni in PVC flex. e cassette di derivazione.		cad	23,99
7639		D.18.44		Pulsante di emergenza in scatola metallica rossa da esterno IP55 completo di collegamento alla bobina di apertura.		cad	118,88
7640		D.18.45		Posa in opera di armadio fornito dalla TELECOM tipo A.		cad	24,9
7641		D.18.45.01		Presa telefonica o trasmissione dati costituita da una cassetta portafrutto a 3 moduli vuota in esecuzione da incasso o a vista intercollegata mediante tubi corrugati flessibili serie pesante diametro 25 alla rete generale. Completa di quota per tubi cassette di derivazione e placca cieca.		cad	27,27
7642		D.18.46		Palo d'antenna in acciaio zincato portante completo di antenne per n°3 canali RAI e n° 7 canali privati		cad	285
7643		D.18.46.01		Centralina elettronica TV a filtri attivi idonea per la ricezione di n° 3 canali RAI e 7 canali privati completa di: - alimentatore 12V-3.2A tipo KP FRACARRO o equivalente; - amplificatore finale tipo KW33C - armadio di contenimento e protezione tipo KA80 FRACARRO o equivalente: - accessori di collegamento, cablaggio e alimentazione.		cad	1549,37
7644		D.18.46.02		Amplificatore da interno a larga banda con alimentazione a 230 V classe d'isolamento II, temperatura di funzionamento -10°C/+50°C in contenitore plastico e connettori di tipo &quot;F&quot; con una uscita. Completo di collegamento al quadro elettrico e cassette di contenimento.		cad	256,2
7645		D.18.46.03		Antenna parabolica offset diam. 120mm in alluminio avente diametro 120mm completo di supporto a doppio fuoco di tutti gli accessori di montaggio a palo e di convertitore universale 4 uscite H e V-NF 0,7db-10,7-11GHz NF 0.8db-11,7-12,75GHz TIPO RO120N FRACARRO o equivalente.		cad	442
7646		D.18.46.04		Presa TV terminale demiscelante tipo PR100 FRACARRO o equivalente costituita da due uscite di cui una TV e una SAT completa di scatola da incasso rotonda dim. 60mm e collegamento al partitore in cavo coassiale SAT. Comprensiva di quota parte per cavo coassiale satellitare derivatori partitori e cassette di contenimento entrambi.		cad	74,37
7647		D.18.46.05		Centrale elettronica TV SAT con convertitori e filtri di banda satellitari, idonea per la ricezione di 28 trasponder completa di : - alimentatore 12V-3.2A tipo KP FRACARRO o equivalente - n° 7 convertitori IF-IF FRACARRO o equivalente - filtro di banda satellitare amplificato tipo D741-1570 FRACARRO o equivalente - filtro di banda satellitare amplificato tipo D1221-2150 FRACARRO o equivalente;- programmatore con display a cristalli liquidi tipo KPI FRACARRO o equivalente; - amplificatore di banda di frequenza satellitare con miscelazione della banda di frequenza TV terrestre KXST FRACARRO o equivalente; -accessori di collegamento, cablaggio e alimentazione.		cad	1022,58
7648		D.18.47		Plafoniera ovale stagna IP 54 tipo SUPERDELTA OVALE della Ditta PRISMA o equivalente., 1x75w ad incandescenza con corpo in materiale plastico autoestinguente VO-UL 94 e diffusore in vetro sabbiato internamente completa di lampada e accessori di montaggio.		cad	40,28
7649		D.18.47.01		- tonda, lampada ad incandescenza 75w		cad	40,28
7650		D.18.48		DOMOTICA - Modulo logico per piccole automazioni. Fornitura, posa in opera e programmazione di modulo logico universale per piccola automazione predisposto per montaggio su barra DIN alimentato a 230V c.a. o 12/24V c.a. o c.c. Capacità di gestione di ingressi ed uscite digitali a relè e transistor ed analogiche; in grado di eseguire funzioni logiche di base (OR, AND, NOT, NAND, NOR, XOR) e funzioni speciali: ritardo sull'inserimento, ritardo al disinserimento, relè passo-passo, relè con autoritenuta, orologio multicanale con programmazione settimanale, generazione di impulsi, funzioni di conteggio. Il modulo deve permettere la combinazione delle suddette funzioni tra loro contemporaneamente. La programmazione dovrà avvenire direttamente sull'apparecchio, senza la necessità di apparati esterni attraverso tastiera e display o attraverso PC con apposito software. Il programma di comando dovrà essere memorizzato su EEPROM protetta dalla cancellazione in caso di mancanza di tensione, insieme allo stato degli ingressi e delle uscite. Il modulo dovrà infine permettere la duplicazione del programma di comando in caso di sua sostituzione per guasto. Sono compresi: i collegamenti elettrici di alimentazione, degli ingressi e delle uscite. la quota di cablaggio, gli accessori da inserire all'interno del quadro e quanto altro occorre per dare il lavoro finito.
7651		D.18.48.01		Modulo base fino a 6 porte di ingresso e 4 porte di uscita digitali.		cad	214
7652		D.18.48.02		Modulo base fino a 6 porte di ingresso e 4 porte di uscita a relè-10 A.		cad	234
7653		D.18.48.03		Incremento per ulteriori 2 porte di uscita a relè-10 A.		cad	137
7654		D.18.48.04		Modulo di interfacciamento KNX- EIB		cad	386
7655		D.18.49		DOMOTICA - Apparati di rete per sistemi bus a standard comune KNX-EIB LONTALK.Fornitura, posa in opera e configurazione di apparati di rete per sistemi bus a standard comune KNX-EIB - LONTALK comprendenti: alimentatore di linea per la fornitura della tensione di sistema in modalità SELV (bassissima tensione di sicurezza), alimentato a 230V, provvisto di segnalazione di guasto o anomalia e segnalazione di funzionamento a LED; dispositivi di accoppiamento alla linea BUS; dispositivi accoppiatori di linea in grado di separare galvanicamente la linea supplementare dalla linea principale e gestire il flusso dei dati secondo i criteri previsti dallo standard KNX-EIB o LONTALK. Temperatura operative di esercizio: da -5°C a 45°C; adatti al montaggio su modulo DIN. Sono compresi: i collegamenti elettrici; il collegamento al bus; la quota parte di cavo bus; la quota di cablaggio; gli accessori da inserire all'interno del quadro e quanto altro occorre per dare il lavoro finito.
7656		D.18.49.01		Apparati per linea principale composto da alimentatore, protezione sovratensioni, collegatore, etc.		cad	563,77
7657		D.18.49.02		Apparati per ciascuna linea supplementare (accoppiatore di linea)		cad	587,52
7658		D.18.49.03		Interfaccia per PC RS-232		cad	218
7659		D.18.50		DOMOTICA - Dispositivo di ingresso per sistemi bus a standard comune KNX-EIB - LONTALK da serie civile Fornitura, posa in opera e configurazione di terminale generico di ingresso per la connessione di contatti liberi da tensione (es.: contatti ausiliari, pulsanti, interruttori, contatti porte e finestre) o per la misura di grandezze analogiche. Alimentato a tensione Selv 12/24V c.a./c.c., provvisto di pulsante di programmazione con segnalazione e segnalazioni a LED di stato e di guasto. Il modo di intervento (reazione a fronti in salita/discesa) devono essere configurabili tramite software. Temperatura operativa di esercizio: da -5°C a 45°C; adatto al montaggio in campo in scatola portafrutto. (tipo 503 e sup, scatola di derivazione). Sono compresi: i collegamenti elettrici; il collegamento al bus; la quota di cablaggio al bus ed ai morsetti di ingresso e quanto altro occorre per dare il lavoro finito.
7660		D.18.50.01		Fino a 4 ingressi digitali con tensione Selv cc NB: ritenendo un fattore di riempimento di 2 contatti		cad	115,13
7661		D.18.50.02		Incremento per l'ulteriore 3° e 4° contatto - composto da costo di installazione e di programmazione		cad	19,87
7662		D.18.51		DOMOTICA - Dispositivo di ingresso per sistemi bus a standard comune KNX-EIB - LONTALK. Fornitura, posa in opera e configurazione di terminale generico di ingresso per la connessione di contatti liberi da tensione (es.: contatti ausiliari, contatti porte e finestre) o per la misura di grandezze analogiche. Alimentato a 230 V c.a. o 12/24V c.a./c.c. , provvisto di pulsante di programmazione con segnalazione e segnalazioni a LED di stato e di guasto. Il modo di intervento (reazione a fronti in salita/discesa) devono essere configurabili tramite software. Temperatura operativa di esercizio: da -5°C a 45°C; adatto al montaggio su modulo DIN. Sono compresi: i collegamenti elettrici; il collegamento al bus; la quota parte di cavo bus; la quota di cablaggio; gli accessori da inserire all'interno del quadro e quanto altro occorre per dare il lavoro finito.
7663		D.18.51.01		Fino a 6 ingressi digitali con tensione 230 AC o 24V AC/DC. NB: ritenendo un fattore di riempimento di 2 contatti		cad	328
7664		D.18.51.02		Incremento per l'ulteriore 3°,4°,5°,6° (fino all'utilizzo del totale dei contatti) contatto - composto da costo di installazione e di programmazione		cad	19,87
7665		D.18.51.03		Fino a 4 ingressi analogici 4-20 mA 0-10 V. NB: ritenendo un fattore di riempimento di 2 contatti		cad	255,68
7666		D.18.51.04		Incremento per l'ulteriore 3° e 4° contatto - composto da costo di installazione e di programmazione		cad	27,2
7667		D.18.52		DOMOTICA - Dispositivo di uscite - attuatori di potenza per sistemi bus a standard comune KNX-EIB - LONTALK.Fornitura, posa in opera e configurazione di attuatore per uscita binaria, comando contatti privi di potenziale (relè bistabili) gruppi di utenze elettriche indipendenti fra loro. Potenza di uscita fino a 16°.Possibilità di comando manuale ed indicazione di stato. Il dispositivo sarà alimentato dal bus, provvisto di pulsante di programmazione con segnalazione e segnalazioni a LED di stato e di guasto. Temperatura operativa di esercizio: da -5°C a 45°C. Sono compresi: il cablaggio elettrico dell'alimentazione e del carico regolato; il collegamento al bus; la quota parte di cavo bus; gli accessori e quanto altro occorre per dare il lavoro finito.
7668		D.18.52.01		Fino a 8 uscite con potenza di 16A. NB: ritenendo un fattore di riempimento di 4 uscite		cad	532,73
7669		D.18.52.02		Incremento per le ulteriori 4 uscite contatto - composto da costo di installazione e di programmazione.		cad	32,4
7670		D.18.53		DOMOTICA - Dimmer di potenza per sistemi bus a standard comune KNX-EIB - LONTALK.Fornitura, posa in opera e configurazione di attuatore per lampade da utilizzare per il comando e la regolazione di lampade a incandescenza, alogene a 230 V, alogene in bassa tensione (con trasformatori normali o elettronici) o con reattore elettronico con ingresso di comando 0-10 V. Il comando ON/OFF e la regolazione potranno inoltre essere effettuati anche tramite apparecchi tradizionali. I cambiamenti di stato saranno trasmessi sulla linea bus, anche in caso di accensione mediante interruttore tradizionale. Il valore di luminosità all'accensione e la velocità di regolazione potranno essere definiti tramite software. Dovrà essere programmabile uno stato preferenziale del circuito di carico in caso di caduta di tensione sulla linea bus. Il dispositivo sarà alimentato a 230 V c.a. o 12/24V c.a./c.c. , provvisto di pulsante di programmazione con segnalazione e segnalazioni a LED di stato e di guasto. Temperatura operativa di esercizio: da -5°C a 45°C. Sono compresi: il cablaggio elettrico dell'alimentazione e del carico regolato; il collegamento al bus; la quota parte di cavo bus; gli accessori e quanto altro occorre per dare il lavoro finito.
7671		D.18.53.01		A singolo canale per lampade ad incandescenza fino a 400W.		cad	361,05
7672		D.18.53.02		A singolo canale per reattori elettronici con uscita 0-10V.		cad	237,9
7673		D.18.54		DOMOTICA - Termostato ambiente per sistemi bus a standard comune KNX-EIB - LONTALK. Fornitura, posa in opera e configurazione di termostato da parete o da montaggio su scatola portafrutto da utilizzare per il controllo di impianti termici regolabile localmente in modalità manuale o attraverso BUS in grado di gestire almeno 3 temperature di intervento, una regolazione locale di tipo offset, la commutazione estate/inverno ed una funzione antigelo. Alimentato a 230 V c.a. o 12/24V c.a./c.c. , provvisto di pulsante di programmazione con segnalazione e segnalazioni a LED di stato, di guasto ed i modalità di funzionamento (comfort, stand by, notturno, protezione termica/antigelo, allarme punto di condensa). Il modo di intervento deve essere configurabile tramite software. Temperatura operativa di esercizio: da -5°C a 45°C. Sono compresi: i collegamenti elettrici; il collegamento al bus; la quota parte di cavo bus; gli accessori di fissaggio e quanto altro occorre per dare il lavoro finito.
7674		D.18.54.01		Analogico con commutazione estate inverno.		cad	363,33
7675		D.18.54.02		Digitale con display a LED.		cad	161,87
7676		D.18.54.03		Cronotermostato digitale con display grafico a cristalli liquidi.		cad	193,38
7677		D.18.55		DOMOTICA -Orologio interruttore ambiente per sistemi bus a standard comune KNX-EIB - LONTALK. Fornitura, posa in opera e configurazione di orologio programmatore multicanale di tipo digitale, dotato di tastiera per la programmazione e di un display per la visualizzazione di data, orario e stato dei canali e bypass manuale. I canali di comando potranno funzionare in commutazione o ad impulso e, attraverso il bus, potranno comandare attuatori di qualsiasi tipo. La modalità di funzionamento del dispositivo sarà programmabile tramite dei parametri; l'orologio dovrà avere una riserva di carica per il mantenimento dell'ora e della data ed una memoria permanente per i dati programmati. Alimentato a 230 V c.a. o 12/24V c.a./c.c., provvisto di pulsante di programmazione con segnalazione e segnalazioni a LED di stato e di guasto. Il modo di intervento (reazione a fronti in salita/discesa) devono essere configurabili tramite software. Temperatura operativa di esercizio: da -5°C a 45°C; adatto al montaggio su modulo DIN Sono compresi: i collegamenti elettrici; il collegamento al bus; la quota parte di cavo bus; la quota di cablaggio; gli accessori da inserire all'interno del quadro e quanto altro occorre per dare il lavoro finito..
7678		D.18.55.01		Orologio interruttore digitale giornaliero/settimanale a 2 canali.		cad	241,14
7679		D.18.55.02		Orologio interruttore digitale giornaliero/settimanale/annuale a 4 canali		cad	369,07
7680		D.18.56		DOMOTICA - Display LCD alfanumerico per sistemi bus a standard comune KNX-EIB - LONTALK. Fornitura, posa in opera e configurazione di display LCD alfanumerico per visualizzazione di max 16 messaggi su max 3 righe cad. inerenti valori di grandezze fisiche, stato (ON/OFF) dei dispositivi connessi al bus, eventi di sistema, visualizzare di allarmi. Dotato di tasti funzione programmabili mediante software di configurazione per selezionare i messaggi, eseguiti comandi o variati percentualmente valori di temperatura o di luminosità. Provvisto di pulsante di programmazione con segnalazione e segnalazioni a LED di stato e di guasto. Temperatura operativa di esercizio: da -5°C a 45°C; adatto al montaggio a parete o su scatola da incasso. Sono compresi: i collegamenti elettrici; il collegamento al bus; la quota parte di cavo bus; gli accessori di fissaggio e quanto altro occorre per dare il lavoro finito a regola d'arte.		cad	642,92
7681		D.18.57		DOMOTICA - Linea in cavo EIB per collegamenti bus tipo YCYM . A quattro conduttori (due coppie: 2 x 2 x 0,8 mm) schermati e ritorti, fornito e posto in posto in opera. Sono comprese l'installazione in tubazioni in vista o incassata, su canale, su passerella. E' inoltre compreso quanto altro occorre per dare il lavoro finito. Sono escluse le canalizzazioni, le cassette di derivazione e le opere murarie.		m	2,27
7682		D.18.58		DOMOTICA - Dispositivo di ingresso per sistemi bus a standard comune KNX-EIB - LONTALK. Fornitura, posa in opera e configurazione di terminale generico di modulo ingressi con accoppiatore bus integrato per la connessione di contatti liberi da tensione (es.: contatti da centrale antiinstrusione). Alimentato Selv c.c., provvisto di alimentatore esterno 12/24 cc, carico ohmico. Il modo di intervento (reazione a fronti in salita/discesa) devono essere configurabili tramite software. Temperatura operativa di esercizio: da -5°C a 45°C; adatto al montaggio su modulo DIN in prossimità contatti da acquisire (max 10m). Sono compresi: i collegamenti elettrici; il collegamento al bus; la quota di cablaggio; gli accessori da inserire all'interno del quadro e quanto altro occorre per dare il lavoro finito.
7683		D.18.58.01		Fino a 32 ingressi digitali con tensione di 24V. NB: ritenendo un fattore di riempimento di 16 contatti		cad	586,12
7684		D.18.58.02		Incremento fino all'utilizzo del totale dei contatti - composto da costo di installazione e di programmazione		cad	13,6
7685		D.19		IMPIANTI DI RISCALDAMENTO E CLIMATIZZAZIONE
7686		D.19.01		Riscaldamento fornitura e posa
7687		D.19.01.01		Caldaia pensile con produzione rapida da interno.Camera stagna a tiraggio forzato, accensione elettronica completa di test scarico fumi.
7688		D.19.01.01.a		a) KW. 21 in opera		cad	1511,66
7689		D.19.01.01.b		b) KW. 24 in opera		cad	1741,68
7690		D.19.01.02		Caldaia pensile solo riscaldamento da interno. Camera stagna tiraggio forzato, accensione elettronica completa di test scarico fumi.
7691		D.19.01.02.a		a) KW. 21 in opera		cad	1390,48
7692		D.19.01.02.b		b) KW. 24 in opera		cad	1492,01
7693		D.19.01.03		Caldaia pensile con produzione sanitaria, camera stagna, tiraggio forzato, accensione elettronica, da interno, completa Boiler incorporato da L. 50 - 60 - 40 INOX o vetro porcellanato.
7694		D.19.01.03.a		a) KW. 21 in opera		cad	1980,05
7695		D.19.01.03.b		b) KW. 24 in opera		cad	2260,86
7696		D.19.01.03.C		c) KW. 27 in opera		cad	2201,14
7697		D.19.01.04		Caldaia a basamento con produzione sanitaria, camera stagna, tiraggio forzato, accensione elettronica da interno, completa di Boiler da L. 60 o da L. 120.
7698		D.19.01.04.a		a) L. 60 KW. 25		cad	2476,54
7699		D.19.01.04.b		b) L. 120 KW. 25		cad	2653,04
7700		D.19.01.05		Caldaia da esterno a camera stagna e tiraggio forzato per riscaldamento ambiente e produzione di acqua calda sanitaria istantanea con accensione elettronica e kit di protezione antigelo.
7701		D.19.01.05.a		a) KW. 21		cad	1737,6
7702		D.19.01.05.b		b) KW. 24		cad	1794,82
7703		D.19.01.06		CALDAIE NUOVE TECNOLOGIE ECOLOGICHE AD ALTO RENDIMENTO. Caldaia condensazione pensile gas, camera stagna, tiraggio forzato, solo riscaldamento, ecologica alto rendimento. Completa di:
7704		D.19.01.06.a		a) Versione temperatura costante
7705		D.19.01.06.a1		a1) KW 6 - 24		cad	4856,54
7706		D.19.01.06.a2		a2) KW 8 - 32		cad	4969,15
7707		D.19.01.06.b		b) Versione con centralina climatica
7708		D.19.01.06.b1		b1) KW 6 - 24		cad	5285,89
7709		D.19.01.06.b2		b2) KW 8 - 32		cad	5433,69
7710		D.19.01.07		Caldaia a gas pensile condensazione con produzione rapida, camera stagna, tiraggio forzato, accensione elettronica, completa di kit allacciamento.
7711		D.19.01.07.a		a) Temperatura costante: KW. 8 - 24		cad	4772,08
7712		D.19.01.07.b		b) Temperatura scorrevole KW. 8 - 24v		cad	5032,5
7713		D.19.01.08		Caldaia a basamento ecologica a condensazione a camera stagna e modulazione di fiamma per il riscaldamento ambiente e la produzione di acqua calda sanitaria con bollitore integrato inox da lt. 120.
7714		D.19.01.08.a		a) KW. 23,5		cad	3621,15
7715		D.19.01.09		Caldaia pensile ecologica a condensazione a camera stagna e modulazione di fiamma per il riscaldamento ambiente e la produzione di acqua calda sanitaria con unità bollitore in acciaio inox separata da lt. 80 - 120.
7716		D.19.01.09.a		a) KW. 23,5		cad	4125,11
7717		D.19.01.10		Tubazioni principali trasporto acqua calda e refrigerata in rame a pinzare o saldare, compresi raccordi, pezzi speciali, manodopera per posa.
7718		D.19.01.10.a		a) Fi. 22		m	11,6
7719		D.19.01.10.b		b) Fi. 28		m	13,25
7720		D.19.01.10.c		c) Fi. 35		m	15,36
7721		D.19.01.10.d		d) Fi. 42		m	18,45
7722		D.19.01.10.e		e) Fi. 54		m	26,19
7723		D.19.01.11		Tubazioni in acciaio nero UNI 8863, del tipo senza saldatura, serie media, filettabile secondo UNI ISO 7/1,in barre lisce, compresi raccordi e pezzi speciali, unità di misura : m
7724		D.19.01.11.a		a) Fi. ½		m	7,71
7725		D.19.01.11.b		b) Fi. ¾		m	9,29
7726		D.19.01.11.c		c) Fi. 1		m	12,57
7727		D.19.01.11.d		d) Fi. 1¼		m	16,56
7728		D.19.01.11.e		e) Fi. 1½		m	19,85
7729		D.19.01.11.f		f) Fi. 2		m	25,34
7730		D.19.01.12		Tubi isolanti in estomero espanso flessibile a cellule chiuse di tipo Eurobatex autoestinguente classe 1.
7731		D.19.01.12.a		a) spessore 6 mm
7732		D.19.01.12.a1		a1) Fi. 14		m	1,6
7733		D.19.01.12.a2		a2) Fi. 16		m	1,62
7734		D.19.01.12.a3		a3) Fi. 18		m	1,69
7735		D.19.01.12.a4		a4) Fi. 22		m	1,74
7736		D.19.01.12.a5		a5) Fi. 28		m	1,82
7737		D.19.01.12.a6		a6) Fi. 35		m	1,95
7738		D.19.01.12.a7		a7) Fi. 42		m	2,04
7739		D.19.01.12.b		b) spessore 9 mm
7740		D.19.01.12.b1		b1) Fi. 14		m	1,81
7741		D.19.01.12.b2		b2) Fi. 16		m	1,82
7742		D.19.01.12.b3		b3) Fi. 18		m	1,84
7743		D.19.01.12.b4		b4) Fi. 20		m	1,85
7744		D.19.01.12.b5		b5) Fi. 22		m	1,85
7745		D.19.01.12.b6		b6) Fi. 28		m	2
7746		D.19.01.12.b7		b7) Fi. 35		m	2,07
7747		D.19.01.12.b8		b8) Fi. 43		m	2,23
7748		D.19.01.12.b9		b9) Fi. 49		m	2,37
7749		D.19.01.12.b10		b10) Fi. 61		m	3,22
7750		D.19.01.12.c		c) spessore 13 mm
7751		D.19.01.12.c1		c1) Fi. 16		m	2,13
7752		D.19.01.12.c2		c2) Fi. 18		m	2,13
7753		D.19.01.12.c3		c3) Fi. 22		m	2,23
7754		D.19.01.12.c4		c4) Fi. 28		m	2,77
7755		D.19.01.12.c5		c5) Fi. 43		m	2,96
7756		D.19.01.12.c6		c6) Fi. 49		m	3,28
7757		D.19.01.12.c7		c7) Fi. 61		m	3,83
7758		D.19.01.13		Collettori di distribuzione tipo Modul in ottone o rame completi di cassetta di contenimento valvole e detentore di intercettazione, dadi stringitubo, sfiato con Jolly.
7759		D.19.01.13.a		a) Fi. ¾ 2 x 2		cad	152,2
7760		D.19.01.13.b		b) Fi. ¾ 4 x 4		cad	165,97
7761		D.19.01.13.c		c) Fi. ¾ 6 x 6		cad	184,58
7762		D.19.01.13.d		d) Fi. ¾ 8 x 8		cad	192,9
7763		D.19.01.13.e		e) Fi. 1 2 x 2v		cad	163,47
7764		D.19.01.13.f		f) Fi. 1 4 x 4		cad	177,67
7765		D.19.01.13.g		g) Fi. 1 6 x 6		cad	344,76
7766		D.19.01.13.h		h) Fi. 1 8 x 8		cad	224,02
7767		D.19.01.13.i		i) Fi. 1 10 x 10		cad	253,26
7768		D.19.01.14		Valvole di zona per collettore, complete di bocchettoni di compensazione, servocomando elettrico a 24 vol. o 220 vol.
7769		D.19.01.14.a		a) Fi ¾ 3 VIE		cad	163,01
7770		D.19.01.14.b		b) Fi ¾ 3 VIEv		cad	168,31
7771		D.19.01.15		Valvole termo termostabilizzabili (1/2 - 3/8) complete di dadi stringitubo, rosetta sul tubo
7772		D.19.01.15.a		a) Squadro o dritte
7773		D.19.01.15.a1		a1) 12 cad.		cad	13,77
7774		D.19.01.15.a2		a2) 14 cad.		cad	13,95
7775		D.19.01.15.a3		a3) 16 cad.		cad	14,62
7776		D.19.01.15.a4		a4) 18 cad.		cad	15,24
7777		D.19.01.16		Detentori per termo (1/2 - 3/8) completi di dadi stringitubo e rosette sul tubo.
7778		D.19.01.16.a		a) Squadro o dritte
7779		D.19.01.16.a1		a1) 12 cad.		cad	11,95
7780		D.19.01.16.a2		a2) 14 cad.		cad	12,07
7781		D.19.01.16.a3		a3) 16 cad.		cad	12,32
7782		D.19.01.16.a4		a4) 18 cad.		cad	12,83
7783		D.19.01.17		Testine termostatiche per termosifoni
7784		D.19.01.17.a		a) a sensore incorporato		cad	25,52
7785		D.19.01.17.b		b) a sensore capillare		cad	51,82
7786		D.19.01.17.c		c) testina elettrotermica
7787		D.19.01.17.c1		c1) 220 vol.		cad	47,52
7788		D.19.01.17.c2		c2) 240 vol.		cad	45,62
7789		D.19.01.18		Linee secondarie di trasporto liquido fra il collettore e i radiatori, con tubo in rame preisolato a norma nei fi.
7790		D.19.01.18.a		a) Fi. 10 al Mt.l.		m	5,53
7791		D.19.01.18.b		b) Fi. 12 al Mt.l.		m	5,98
7792		D.19.01.18.c		c) Fi. 14 al Mt.l.		m	6,99
7793		D.19.01.18.d		d) Fi. 16 al Mt.l.		m	7,67
7794		D.19.01.18.e		e) Fi. 18 al Mt.l.		m	9,09
7795		D.19.01.19		Corpi scaldanti in ghisa ad elementi componibili a piastra preverniciati con fondo, completi di mensole di sostegno a tassello njpples, guarnizioni, tappi ciechi e forati. Calcolo a W. H 558 - 681 - 871- a 2/3/4/5 al W		W	0,28
7796		D.19.01.20		Corpi scaldanti in ghisa ad elementi componibili a colonna aperti, completi di mensole di sostegno a tassello nyples, guarnizioni, tappi ciechi e forati. H 681 - 871 a 2/3/4/6 coll. al W.		W	0,28
7797		D.19.01.21		Corpi scaldanti in acciaio tubolari a colonna verniciati bianchi, completi di mensole di sostegno njpples, guarnizione tappi ciechi e forati. Calcolo a W.
7798		D.19.01.21.a		a) Misure cantiere H 685 - 885 a 3 e 4 colonne		W	0,26
7799		D.19.01.21.b		b) Misure extra H 200 - 300 - 400 - 500 - 600 - 750 - 1000 - 1200 - 1500 - 2000- 2500		W	0,3
7800		D.19.01.22		Termoarredo e scaldasalviette ad acqua calda in acciaio con collettori verticali e tubi orizzontali verniciato a finire con polveri epossidiache, completo di chele di montaggio e valvolina sfogo aria incorporata.
7801		D.19.01.22.a		a) H 1800 L 750		cad	367,41
7802		D.19.01.22.b		b) H 1800 L 600		cad	356,15
7803		D.19.01.22.c		c) H 1200 L 750		cad	296,15
7804		D.19.01.22.d		d) H 1200 L 600		cad	290,93
7805		D.19.01.22.e		e) H 750 L 450		cad	216,9
7806		D.19.01.22.f		f) H 750 L 500		cad	223,33
7807		D.19.01.23		Termoarredo e scaldasalviette elettrici ad olio in acciaio con collettori verticali e tubi orizzontali verniciato a finire con polveri epossidiache, completo di chele di montaggio e resistenza elettrica 1500 w.
7808		D.19.01.23.a		a) H 1800 L 600		cad	454,69
7809		D.19.01.23.b		b) H 1800 L 500		cad	439,2
7810		D.19.01.23.c		c) H 1200 L 600		cad	365,15
7811		D.19.01.23.d		d) H 1200 L 500		cad	354,46
7812		D.19.01.23.e		e) H 750 L 600		cad	292,8
7813		D.19.01.23.f		f) H 750 L 500		cad	287,17
7814		D.19.01.24		Ventil convettore e mobiletto con ventilatore tangenziale completo di comando multifunzionale elettronico, piedini di appoggio, valvole di collegamento e tasselli di fissaggio.
7815		D.19.01.24.a		a) Potenza raffrescamento W 605 Potenza riscaldamento W 1400		cad	428,78
7816		D.19.01.24.b		b) Potenza raffrescamento W 915 Potenza riscaldamento W 2035		cad	444,83
7817		D.19.01.24.c		c) Potenza raffrescamento W 1660 Potenza riscaldamento W3685		cad	475,94
7818		D.19.01.24.d		d) Potenza raffrescamento W 2220 Potenza riscaldamento W 4685		cad	563,08
7819		D.19.01.25		Cronotermostato ambiente analogico giornaliero a due livelli di temperatura
7820		D.19.01.25.a		a) giornaliero		cad	121,66
7821		D.19.01.25.b		b) settimanale		cad	125,86
7822		D.19.01.26		Fornitura e posa scalda acqua elettrico verticale garanzia cinque anni con resistenza inserita marchio CE completo di flessibili e fissaggi.
7823		D.19.01.26.a		a) da L. 15		cad	171,59
7824		D.19.01.26.b		b) da L. 30		cad	188,99
7825		D.19.01.26.c		c) da L. 50		cad	217,32
7826		D.19.01.26.d		d) da L. 80		cad	212,63
7827		D.19.01.26.e		e) da L. 100		cad	251,38
7828		D.19.01.27		Fornitura e posa scalda acqua termoelettrico verticale garanzia 5 anni, con resistenza inserita marchio CE completo di flessibli e fissaggi.
7829		D.19.01.27.a		a) da L. 80		cad	305,72
7830		D.19.01.27.b		b) da L. 100		cad	333,44
7831		D.19.01.28		Fornitura e posa scalda acqua a gas ad accumulo camera stagna ad accensione elettronica CE completo di kit scarico aspirazione coassiale, flessibili e fissaggi.
7832		D.19.01.28.a		a) da L. 80		cad	638,19
7833		D.19.01.28.b		b) da L. 100		cad	722,5
7834		D.19.01.28.c		c) da L. 120		cad	891,61
7835		D.19.01.28.d		d) da L. 150		cad	983,44
7836		D.19.01.29		Fornitura e posa scaldacqua a gas rapido, camera stagna, tiraggio forzato, accensione elettronica con controllo di fiamma inonizzazione, marchio CE completo di kit di scarico aspirazione coassiale, flessibili e fissaggi.
7837		D.19.01.29.a		a) da L. 13		cad	844,2
7838		D.19.01.29.b		b) da L. 17		cad	960,58
7839		D.19.02		Impianto Gas Metano GPL
7840		D.19.02.01		Fornitura e posa, linee gas interrate in politilene gas serie S5 complete di raccordi elettrofusione, pezzi speciali, nastro segna tubo.
7841		D.19.02.01.a		a) Fi. 32		m	5,13
7842		D.19.02.01.b		b) Fi. 40		m	6,22
7843		D.19.02.01.c		c) Fi. 50		m	8,21
7844		D.19.02.01.d		d) Fi. 63		m	12,13
7845		D.19.02.02		Fornitura e posa linee gas metano interne, sotto traccia in rame complete di raccordi e pezzi speciali. Guaina gialla, contotubo.
7846		D.19.02.02.a		a) Fi. 14 x 1mm		m	6,73
7847		D.19.02.02.b		b) Fi. 16 x 1mm		m	7,27
7848		D.19.02.02.c		c) Fi. 18 x 1mm		m	7,93
7849		D.19.02.02.d		d) Fi. 22 x 1mm		m	9,88
7850		D.19.02.02.e		e) Fi. 28 x1,5 mm		m	12,83
7851		D.19.02.02.f		f) Fi. 35 x 1,5 mm		m	15,26
7852		D.19.02.02.g		g) Fi. 42 x 1,5 mm		m	23,37
7853		D.19.02.03		Fornitura e posa tubazioni in acciaio zincato a vista, completo di raccordi a vite, staffe, collari e controtubo nei passaggi a muro.
7854		D.19.02.03.a		a) Fi. ½		m	9,95
7855		D.19.02.03.b		b) Fi. ¾		m	11,47
7856		D.19.02.03.c		c) Fi. 1&quot;		m	16,09
7857		D.19.02.03.d		d) Fi. 1 ¼		m	21,19
7858		D.19.02.03.e		e) Fi. 1 ½		m	25,83
7859		D.19.02.03.f		f) Fi. 2		m	32,38
7860		D.19.02.04		Fornitura e posa chiave gas incasso con coduli per rame, comando a leva ispezionabile completa di scatola e placca omologata UNI-CIG
7861		D.19.02.04.a		a) Fi. ½		cad	51,08
7862		D.19.02.04.b		b) Fi. ¾		cad	55,28
7863		D.19.02.04.c		c) Fi. 1&quot;		cad	71,59
7864		D.19.02.05		Fornitura e posa, collettore gas in ottone, completo di raccordi a stringere, scatola contenimento con coperchio.
7865		D.19.02.05.a		a) Fi. ¾ x 2 vie		cad	71,11
7866		D.19.02.05.b		b) Fi. ¾ x 3 vie		cad	74,43
7867		D.19.02.05.c		c) Fi. 1 x 2 vie		cad	80,86
7868		D.19.02.05.d		d) Fi. 1 x 3 vie		cad	88,17
7869		D.19.02.06		Fornitura e posa flessibili per gas, allacciamento piano cottura, plastificati gialli omologati UNI-CIG
7870		D.19.02.06.a		a) Fi. ½ cm 50		cad	42,23
7871		D.19.02.06.b		b) Fi. ½ cm 100		cad	50,41
7872		D.19.02.06.c		c) Fi. ½ cm 150		cad	56,04
7873		D.19.02.07		Fornitura e posa valvole a sfera passaggio totale per gas con leva in alluminio gialla, attacchi filettati omologati UNI-CIG
7874		D.19.02.07.a		a) Fi. ½		cad	20,06
7875		D.19.02.07.b		b) Fi. ¾		cad	21,65
7876		D.19.02.07.c		c) Fi. 1&quot;		cad	22,84
7877		D.19.02.07.d		d) Fi. 1 ¼		cad	23,53
7878		D.19.02.07.e		e) Fi. 1 1/2		cad	29,51
7879		D.19.02.07.f		f) Fi. 2		cad	38,4
7880		D.19.02.08		Fornitura e posa foro ventilazione, vano cucina completo di griglia rame, tubo interno in plastica, tutto dato in opera
7881		D.19.02.08.a		a) Foro utile fi. 130		cad	67,72
7882		D.19.02.08.b		b) foro utile fi. 150		cad	75,97
7883		D.19.02.08.c		c) foro utile fi. 200		cad	96,97
7884		D.19.03		Sistemi di evaquazione prodotti di combustione
7885		D.19.03.01		Fornitura e posa canne fumarie in acciaio inox AISI 316 monoparete, completa di pezzi speciali, fascette, T di allacciamento, cassetta antiscoppio con scarico, coppelle lana minerale spessore cm. 3
7886		D.19.03.01.a		a) Fi. 100		m	44,16
7887		D.19.03.01.b		b) Fi. 130		m	50,25
7888		D.19.03.01.c		c) Fi. 150		m	56,31
7889		D.19.03.01.d		d) Fi. 180		m	68,27
7890		D.19.03.02		Fornitura e posa canne fumarie in acciaio inox doppia parete esterno inox AISI 316 interno inox AISI 316 coibentate con lana minerale cm. 5 complete di raccordi, T di allacciamento, cassetta antiscoppio, fascette, mensole e terminale antivento.
7891		D.19.03.02.a		a) Fi. 130		m	140,99
7892		D.19.03.02.b		b) Fi. 150		m	155,1
7893		D.19.03.02.c		c) Fi. 180		m	177,41
7894		D.19.03.02.d		d) Fi. 200		m	217,32
7895		D.19.03.03		Fornitura e posa di canne fumarie doppia parete esterno rame Cu, interno inox AISI 316, complete di raccordi, T di allacciamento, fascette, mensole e terminale antivento.
7896		D.19.03.03.a		a) Fi. 130		m	185,94
7897		D.19.03.03.b		b) Fi. 150		m	208,98
7898		D.19.03.03.c		c) Fi. 180		m	247,51
7899		D.19.03.03.d		d) Fi. 200		m	317,05
7900		D.19.04		Impianti a pannelli a pavimento
7901		D.19.04.01		Impianto di riscaldamento con pannelli radianti a pavimento del tipo annegato NOVA SIMPLEX COMPACT composto da pannelli isolanti in polistirene espanso per barriera al vapore con incavi prestampati, tubazione in polibutilene con barriera antiossigeno d. 15mm, foglio di polietilene, additivo fluidificante per soletta sottofondo, banda perimetrale, curve rigide a 90° e rete elettrosaldata
7902		D.19.04.01.a		a) passo 8 mm		m2	53,39
7903		D.19.04.01.b		b) passo 16 mm		m2	44,02
7904		D.19.04.01.c		c) passo 25 mm		m2	39,34
7905		D.19.04.02		Impianto di riscaldamento con pannelli radianti a pavimento del tipo a secco NE/TE composto da pannelli isolanti in Styropoor ignifugati con incavi prestampati, tubazione in polibutilene con barriera antiossigeno d. 15 mm, foglio di polietilene, profili diffusori in alluminio, banda perimetrale, curve rigide a 90°,clips uncinate e lamiera in alluminio o zincata
7906		D.19.04.02.a		a) passo 8 mm		m2	98,43
7907		D.19.04.02.b		b) passo 16 mm		m2	71,69
7908		D.19.04.02.c		c) passo 25 mm		m2	64,99
7909		D.19.04.03		Collettore premontato di andata e ritorno completo di detentori micrometrici di taratura, valvole di sezionamento e regolazione complete di testine elettrotermiche, sfoghi, scarichi, misuratori di portata, valvole generali di sezionamento con bocchettoni, targhette adesive identificative, mensole di sostegno regolabili e cassette di contenimento con portello verniciate a fuoco
7910		D.19.04.03.a		a) dimensioni 1&quot;:
7911		D.19.04.03.a1		a1) 4 attacchi		cad	833,84
7912		D.19.04.03.a2		a2) 5 attacchi		cad	883,82
7913		D.19.04.03.a3		a3) 6 attacchi		cad	966,55
7914		D.19.04.03.a4		a4) 7 attacchi		cad	994,01
7915		D.19.04.03.a5		a5) 8 attacchi		cad	1027,03
7916		D.19.04.03.a6		a6) 9 attacchi		cad	1111,6
7917		D.19.04.03.a7		a7) 10 attacchi		cad	1136,75
7918		D.19.04.03.b		b) dimensioni 1&quot; 1/4:
7919		D.19.04.03.b1		b1) 4 attacchi		cad	888,1
7920		D.19.04.03.b2		b2) 5 attacchi		cad	907,76
7921		D.19.04.03.b3		b3) 6 attacchi		cad	994,41
7922		D.19.04.03.b4		b4) 7 attacchi		cad	881,03
7923		D.19.04.03.b5		b5) 8 attacchi		cad	849,87
7924		D.19.04.03.b6		b6) 9 attacchi		cad	1160,96
7925		D.19.04.03.b7		b7) 10 attacchi		cad	1139,92
7926		D.19.05		Impianto di climatizzazione
7927		D.19.05.01		Condizionatori autonomi mono in versione split system solo freddo, con unità interne a parete a tre velocità, filtri antibatterici, timer programmabile di accensione e spegnimento e controllo notturno della temperatura, telecomando, alette motorizzate dal telecomando, unità esterna a basso livello di rumorosità e di consumo energetico, complete di tubi precaricati, collegamenti , elettrici tra i due componenti:
7928		D.19.05.01.a		a) potenza frigorifera Kw 1,8		cad	1036,54
7929		D.19.05.01.b		b) potenza frigorifera Kw 2,45		cad	1211,82
7930		D.19.05.01.c		c)potenza frigorifera Kw 3,30		cad	1368,84
7931		D.19.05.01.d		d) potenza frigorifera Kw 4,15		cad	1741,6
7932		D.19.05.02		Condizionatori autonomi 'in versione split system a pompa di calore, con unità interne a parete a tre velocità, filtri antibatterici, timer programmablle di accensione, spegnimento, controllo notturno della temperatura, programmazione della deumidificazione, telecomando, alette motorizzate dal telecomando, unità esterna a basso livello di rumorosità e di consumo energetico, completi di tubazioni precaricate, collegamenti elettrici tra i due componenti:
7933		D.19.05.02.a		a) potenza frigorifera Kw 1,85		cad	1323,23
7934		D.19.05.02.b		b) potenza frigorifera Kw 2,55		cad	1420,44
7935		D.19.05.02.c		c)potenza frigorifera Kw 3,50		cad	1557,82
7936		D.19.05.02.d		d) potenza frigorifera Kw 3,90		cad	1939,8
7937		D.19.05.03		Condizionatori autonomi in versione multi split system solo freddo, con unità interne a parete a tre velocità, filtri antibatterici, timer regolabile di accensione e spegnimento e controllo notturno della temperatura, telecomando, alette telecomandate, unità esterna a basso livello di rumorosità e di consumo energetico, complete di tubi precaricati, scarico condensa e collegamenti elettrici tra i vari componenti
7938		D.19.05.03.a		a) Dual Split potenza frigorifera complessiva kw 3,55		cad	3026,57
7939		D.19.05.03.b		b) Dual Split potenza frigorifera complessiva kw 3,50		cad	2923,74
7940		D.19.05.03.c		c) Dual Split potenza frigorifera complessiva kw 2,90		cad	2766,45
7941		D.19.05.03.d		d) Trial Split potenza frigorifera complessiva kw 6,02		cad	3695,2
7942		D.19.05.03.e		e) Trial Split potenza frigorifera complessiva kw 5,8		cad	3421,79
7943		D.19.05.03.f		f) Trial Split potenza frigorifera complessiva kw 5, 7		cad	3410,99
7944		D.19.05.03.g		g) Trial Split potenza frigorifera complessiva kw 5,4		cad	3288,37
7945		D.19.05.04		Condizionatori autonomi in versione multi split system pompa di calore, con unità interne a parete a tre velocità, filtri antibatterici, timer regolabile di accensione e spegnimento e controllo notturno della temperatura, telecomando, alette telecomandate, unità esterna a basso livello di rumorosità e di consumo energetico, complete di tubi precaricati, scarico condensa e collegamenti elettrici tra i vari componenti.
7946		D.19.05.04.a		a) Dual Split potenza frigorifera complessiva kw 5,60		cad	2920,21
7947		D.19.05.04.b		b) Dual Split potenza frigorifera complessiva kw 5,40		cad	2808,46
7948		D.19.05.04.c		c) Dual Split potenza frigorifera complessiva kw 4,55		cad	2637,29
7949		D.19.05.04.d		d) Trial Split potenza frigorifera complessiva kw 8,20		cad	4361,73
7950		D.19.05.04.e		e) Trial Split potenza frigorifera complessiva kw 7,9		cad	4043,68
7951		D.19.05.04.f		f) Trial Split potenza frigorifera complessiva kw 7,2		cad	4023,51
7952		D.19.05.04.g		g) Trial Split potenza frigorifera complessiva kw 6,45		cad	3972,51
7953		D.19.05.05		Predisposizioni sottotraccia per unità interne in versione solo freddo o pompa di calore da parete, complete di cassetta con coperchio e vaschetta per lo scarico di condensa incorporato, tubazione in rame lavato con coibentazione antincondensa, rete scarico condensa a perdere e cavi elettrici inguainati		cad	331,34
7954		D.20		IMPIANTI ANTIINCENDIO E IDROSANITARI
7955		D.20.01		Impianto idrico sanitario
7956		D.20.01.01		Lavello in fire-clay a un bacino e scolapiatti reversibile completo di sifone di scarico a bottiglia in polietilene e piletta con tappo e catenella d. 1&quot;1/2
7957		D.20.01.01.a		a) installazione su muretto o su mensola (esclusa)
7958		D.20.01.01.a1		a1) dimensione 90 cm		cad	191,29
7963		D.20.01.01.a2		a2) dimensione 100 cm		cad	208,05
7968		D.20.01.01.b		b) installazione su mobile sottolavello in legno pressato e laminato plastico bianco
7969		D.20.01.01.b1		b1) dimensione 90 cm		cad	253,42
7974		D.20.01.01.b2		b2) dimensione 100 cm		cad	270,18
7979		D.20.01.01.b3		b3) dimensione 120 cm		cad	286,94
7984		D.20.01.02		Lavello in acciaio inox 18/10 a un bacino e scolapiatti reversibile, completo di mobile sottolavello in legno pressato ricoperto di laminato plastico bianco, completo di sifone di scarico in polietilene e piletta con tappo e catenella d. 1&quot;1/2
7985		D.20.01.02.a		a) dimensione 90 cm		cad	333,36
7990		D.20.01.02.b		b) dimensione 100 cm		cad	345,54
7995		D.20.01.02.c		c) dimensione 120 cm		cad	378,97
8000		D.20.01.03		Lavabo normale in vetrochina bianco per colonna completo di: mensole per il sostegno viti e tasselli sifone di scarico senza piletta scarico mt. saltarello rubinetti sottolavabo con filtri e rosette cromate
8001		D.20.01.03.a		a) dimensione 55 cm		cad	165,95
8006		D.20.01.03.b		b) dimensione 60 cm		cad	180,17
8011		D.20.01.03.c		c) dimensione 65 cm		cad	194,39
8016		D.20.01.03.d		d) dimensione 70 cm		cad	208,63
8021		D.20.01.04		Colonna di sostegno o semicolonna di copertura in vetrochina bianca
8022		D.20.01.04.a		a) per lavabo dimensione 55 cm		cad	108,44
8027		D.20.01.04.b		b) per lavabo dimensione 60 cm		cad	116,91
8032		D.20.01.04.c		c) per lavabo dimensione 65 cm		cad	125,39
8037		D.20.01.04.d		d) per lavabo dimensione 70 cm		cad	133,86
8042		D.20.01.05		Lavabo da arredamento sottopiano ovale bianco in vetrochina completo di : morsetti di serraggio al mobile sifone di scarico rubinetti sottolavabo con filtri e rosette cromate		cad	165,95
8047		D.20.01.06		Lavabo da arredamento soprapiano ovale bianco in vetrochina completo di : sifone di scarico rubinetti sottolavabo con filtri e rosette cromate		cad	211,07
8052		D.20.01.07		Lavabo da arredamento semi-incasso bianco in vetrochina completo di : - fissaggi e tiranti regolabili ; - sifone di scarico; - rubinetti sottolavabo con filtri e rosette cromate :
8053		D.20.01.07.a		a) dimensione 65 cm		cad	269,25
8058		D.20.01.07.b		b) dimensione 70 cm		cad	313,82
8063		D.20.01.08		Lavamano sospeso con troppopieno in vetrochina completo di sifone senza piletta e tappo con saltarello, rub. sottolavabo con i filtro e rosette cromate e tasselli di fissaggio a parete.
8064		D.20.01.08.a		a) dimensione 53 cm		cad	117,41
8069		D.20.01.08.b		b) dimensione 40 cm		cad	95,79
8074		D.20.01.09		Lavabo per disabili in vetrochina ergonomico per installazione sospesa completo di: - mensole di supporto reclinabili ; - sifone di scarico flessibile da incasso ; -rubinetto sottolavabo con filtri e rosette cromate
8075		D.20.01.09.a		a) dimensione 67 cm		cad	616,36
8080		D.20.01.09.b		b) dimensione 70 cm		cad	675,62
8085		D.20.01.10		Lavatoio in fire-clay completo di: - sifone di scarico a botticella in polietilene; - piletta con tappo e catenella Ø 11/2
8086		D.20.01.10.a		a) installazione su muretto
8087		D.20.01.10.a1		a1) dimensione 60 cm		cad	118,5
8092		D.20.01.10.a2		a2) dimensione 75 cm		cad	138,41
8097		D.20.01.10.b		b) installazione su mobile sottolavello in legno pressato e laminato plastico bianco
8098		D.20.01.10.b1		b1) dimensione 60 cm		cad	262,01
8103		D.20.01.10.b2		b2) dimensione 75 cm		cad	309,67
8108		D.20.01.10.c		c) installazione con mensole a tassello con rinforzo
8109		D.20.01.10.c1		c1) dimensione 60 cm		cad	133,35
8114		D.20.01.10.c2		c2) dimensione 75 cm		cad	155,29
8119		D.20.01.11		Lavatoio in materiale termoplastico completo di: mobile idrofugo asse materiale di legno sifone di scarico in polietilene piletta con tappo e catenella Ø 11/2
8120		D.20.01.11.a		a) dimensione 45 x 50 cm		cad	256,89
8125		D.20.01.11.b		b) dimensione 60 x 50 cm		cad	323,31
8130		D.20.01.11.c		c) dimensione 80 x 60 cm		cad	367,59
8135		D.20.01.12		Pilozzo in vetrochina con troppopieno per installazione su mensole completo di sifone in polietilene con tappo e catenella.
8136		D.20.01.12.a		a) dimensione 60 cm		cad	125,44
8137		D.20.01.12.b		b) dimensione 40 cm		cad	113,66
8138		D.20.01.13		Vaso all’inglese in vetrochina bianco completo di: sedile legno rivestito viti di fissaggio guarnizione centrica o eccentrica Ø 110
8139		D.20.01.13.a		a) scarico a pavimento		cad	185,11
8140		D.20.01.13.b		b) scarico a parete		cad	185,2
8141		D.20.01.13.c		c) sospeso con mensole di sostegno a murare		cad	242,82
8142		D.20.01.14		Vaso all’inglese in vetrochina tipo duo completo di : - sedile rivestito; - kit di fissaggio; - guarnizione centrica o eccentrica Ø 110
8143		D.20.01.14.a		a) scarico a pavimento		cad	292,26
8144		D.20.01.14.b		b) scarico a parete		cad	292,26
8145		D.20.01.14.c		c) sospeso con mensole di sostegno a murare		cad	437,51
8146		D.20.01.15		Vaso all’inglese in vetrochina baby completo di: - kit di fissaggio a pavimento con tasselli ; - guarnizione centrica o eccentrica Ø 110		cad	132,81
8147		D.20.01.16		Vaso/bidet per disabili monoblocco duo in vetrochina completo di : - cassetta in vetrochina con coperchio; - batteria di scarico con accessori cromati; - comando a parete per scarico wc; - sedile in metacrilato; - kit di fissaggio; - guarnizione centrica o eccentrica Ø 110.
8148		D.20.01.16.a		a) scarico a pavimento		cad	652,92
8153		D.20.01.16.b		b) scarico a parete		cad	694,13
8158		D.20.01.17		Vaso/bidet per disabili in vetrochina completo di : cassetta mt. zaino in vetrochina con coperchio e fissaggi mt. parete - batteria di scarico con accessori cromati; - tubo di cacciata in ottone cromato con rosoni ; - comando a parete per scarico wc; - sedile in metacrilato; - kit di fissaggio; - guarnizione centrica o eccentrica Ø 110.
8159		D.20.01.17.a		a) scarico a pavimento		cad	646,45
8164		D.20.01.17.b		b) scarico a parete		cad	687,67
8169		D.20.01.18		Vaso alla Turca in vetrochina bianca completo di sifone in polietilene
8170		D.20.01.18.a		a) installazione a incasso per spartiacqua		cad	264,31
8175		D.20.01.18.b		b) installazione a incasso per brida grondante		cad	388,51
8180		D.20.01.18.c		c) installazione fuori pavimento con sifone in vetrochina incorporato		cad	391,25
8185		D.20.01.19		Orinatoio in fire clay bianco completo di :
8186		D.20.01.19.a		a) installazione sospesa		cad	187,65
8191		D.20.01.19.b		b) installazione ½ stallo		cad	253,94
8196		D.20.01.19.c		c) installazione a pedana		cad	410,71
8201		D.20.01.20		Vuotatoio per disabili in vetrochina completa di griglia metallica, tasselli di fissaggio a pavimento e guarnizione centrica o eccentrica d. 110		cad	373,29
8206		D.20.01.21		Bidet in vetrochina bianca completo di : - viti cromate per il fissaggio ; - sifone scarico e griglia cromata ; - morsetto - viti di fissaggio ; - sifone di scarico;
8207		D.20.01.21.a		a) tre fori con erogazione a brida grondante		cad	156,22
8208		D.20.01.21.b		b) monoforo o trefori per rubinetteria con erogazione		cad	156,22
8209		D.20.01.21.c		c) installazione sospesa con mensole di sostegno a murare, monoforo o trefori		cad	218,28
8210		D.20.01.22		Piatto doccia in fire clay per installazione sopra pavimento completo di sifone di scarico a pavimento con piletta a griglia cromata
8211		D.20.01.22.a		a) dimensione 70x70 cm		cad	124,99
8218		D.20.01.22.b		b) dimensione 75x75 cm		cad	134,45
8225		D.20.01.22.c		c) dimensione 80x80 cm		cad	153,4
8232		D.20.01.22.d		d) dimensione 90x90 cm		cad	222,67
8239		D.20.01.22.e		e) dimensione 80x80 cm ad angolo		cad	207,99
8246		D.20.01.22.f		f) dimensione 90x90 cm ad angolo		cad	238,96
8253		D.20.01.23		Vasca da bagno in acciaio smaltato da rivestire completo di colonna di scarico con troppo pieno e sifone
8254		D.20.01.23.a		a) dimensione 105 x 65 da sedere		cad	179,98
8261		D.20.01.23.b		b) dimensione 120 x 70 cm		cad	168,53
8268		D.20.01.23.c		c) dimensione 130 x 70 cm		cad	181,37
8275		D.20.01.23.d		d) dimensione 140 x 70 cm		cad	194,19
8282		D.20.01.23.e		e) dimensione 150 x 70 cm		cad	183,62
8289		D.20.01.23.f		f) dimensione 160 x 65 cm		cad	196,68
8296		D.20.01.23.g		g) dimensione 170 x 70 cm		cad	188,47
8303		D.20.01.23.h		h) dimensione 170 x 75 cm		cad	202
8310		D.20.01.24		Vasca da bagno in metalcrilato rivestito da uno strato di vetroresina (acrilico) da rivestire completo di colonna di scarico con troppo pieno e sifone del tipo idromassaggio con pannelli di ispezione
8311		D.20.01.24.a		a) dimensione 170x70 con rubinetto		cad	1898,29
8319		D.20.01.24.a1		a1) dimensione 170x70 senza rubinetto		cad	1754,61
8326		D.20.01.24.b		b) dimensione 170x80 con rubinetto		cad	3174,42
8334		D.20.01.24.b1		b1) dimensione 170x70 senza rubinetto		cad	3030,74
8341		D.20.01.24.c		c) dimensione 170x85 con rubinetto		cad	3652,98
8349		D.20.01.24.c1		c1) dimensione 170x85 senza rubinetto		cad	3509,29
8356		D.20.01.24.d		d) dimensione 180x90 con rubinetto		cad	4291,05
8364		D.20.01.24.d1		d1) dimensione 180x90 senza rubinetto		cad	4147,35
8371		D.20.01.24.e		e) dimensione 120x120 angolo con pannello		cad	2217,33
8379		D.20.01.24.e1		e1) dimensione 120x120 angolo da rivestire		cad	2057,81
8387		D.20.01.24.f		f) dimensione 140x140 ad angolo con pannello		cad	3254,19
8395		D.20.01.24.f1		f1) dimensione 140x140 angolo da rivestire		cad	2855,39
8403		D.20.01.25		Maniglione per disabili colore bianco diametro esterno 35 mm con viti di fissaggio nascoste, in tubo di alluminio e rivestimento esterno fuso in robusto nylon
8404		D.20.01.25.a		a) maniglione per parete, doccia e vasche
8405		D.20.01.25.a1		a1) 265 mm		cad	44,8
8410		D.20.01.25.a2		a2) 415 mm		cad	52,35
8415		D.20.01.25.a3		a3) 565 mm		cad	59,88
8420		D.20.01.25.a4		a4) 845 mm		cad	67,43
8425		D.20.01.25.b		b) maniglione combinato a muro per doccia destro o sinistro		cad	108,03
8430		D.20.01.25.c		c) maniglione di sostegno a muro.
8431		D.20.01.25.c1		c1) 555 mm		cad	100,94
8436		D.20.01.25.c2		c2) 775 mm		cad	151,39
8441		D.20.01.25.d		d) maniglione per vasca destro o sinistro 535x1605 mm		cad	89,6
8446		D.20.01.25.e		e) maniglione verticale per wc		cad	103,3
8451		D.20.01.25.f		f) maniglione di sostegno a muro ribaltabile per wc con porta carta igienica		cad	197,12
8456		D.20.01.25.g		g) maniglione di sostegno a pavimento ribaltabile per wc senza porta carta igienica		cad	105,67
8461		D.20.01.25.h		h) corrimano perimetrale		cad	283,98
8462		D.20.01.25.i		i) sedile ribaltabile per docce		cad	215,99
8463		D.20.01.25.l		l) specchio inclinabile per lavabo 670x730 mm		cad	153,6
8464		D.20.01.26		Rubinetteria per lavello, lavatoio e pilozzo in ottone
8465		D.20.01.26.a		a) cromato
8466		D.20.01.26.a1		a1) batteria miscelatrice con due rubinetti a parete con snodo con eccentrici		cad	88,56
8467		D.20.01.26.a2		a2) batteria miscelatrice monoforo con rub. sottolavabo con filtro e rosette		cad	78,28
8468		D.20.01.26.a3		a3) miscelatore monocomando con snodo a parete con eccentrici		cad	115,76
8469		D.20.01.26.a4		a4) miscelatore monocomando monoforo con rub. sottolavabo con filtro e rosette		cad	110,92
8470		D.20.01.26.a5		a5) miscelatore monocomando leva lunga con snodo a parete		cad	138,87
8471		D.20.01.26.a6		a6) miscelatore monocomando leva lunga monoforo con rub. sottolavabo con filtro con eccentrici e rosette		cad	123,93
8472		D.20.01.26.b		b) colorato
8473		D.20.01.26.b1		b1) batteria miscelatrice con due rubinetti a parete con snodo con eccentrici		cad	112,84
8474		D.20.01.26.b2		b2) batteria miscelatrice monoforo con rub. sottolavabo con filtro e rosette		cad	112,71
8475		D.20.01.26.b3		b3) miscelatore monocomando con snodo a parete con eccentrici		cad	248,72
8476		D.20.01.26.b4		b4) miscelatore monocomando monoforo con rub. sottolavabo con filtro e rosette		cad	126,65
8477		D.20.01.26.c		c) ottonato
8478		D.20.01.26.c1		c1) batteria miscelatrice con due rubinetti a parete con snodo con eccentrici		cad	156,56
8479		D.20.01.26.c2		c2) batteria miscelatrice monoforo con rub. sottolavabo con filtro e rosette		cad	138,91
8480		D.20.01.27		Rubinetteria per lavabo e lavamano in ottone completo di piletta di scarico con tappo
8481		D.20.01.27.a		a) cromato
8482		D.20.01.27.a1		a1) batteria miscelatrice con due rubinetti per trefori		cad	132,1
8483		D.20.01.27.a2		a2) batteria miscelatrice monoforo		cad	107,43
8484		D.20.01.27.a3		a3) miscelatore monocomando monoforo		cad	95,71
8485		D.20.01.27.a4		a4) miscelatore monocomando monoforo con comando leva lunga		cad	140,4
8486		D.20.01.27.b		b) colorato
8487		D.20.01.27.b1		b1) batteria miscelatrice con due rubinetti per tubazioni		cad	147,97
8488		D.20.01.27.b2		b2) batteria miscelatrice monoforo		cad	132,69
8489		D.20.01.27.b3		b3) miscelatore monocomando		cad	130,27
8490		D.20.01.27.c		c) ottonato:
8491		D.20.01.27.c1		c1) batteria miscelatrice con due rubinetti per trefori		cad	225,1
8492		D.20.01.27.c2		c2) batteria miscelatrice monoforo		cad	187,1
8493		D.20.01.27.d		d) dorato:
8494		D.20.01.27.d1		d1) batteria miscelatrice con due rubinetti per trefori		cad	388,45
8495		D.20.01.27.d2		d2) batteria miscelatrice monoforo		cad	304,16
8496		D.20.01.28		Rubinetteria per bidet in ottone completa di piletta di scarico con tappo
8497		D.20.01.28.a		a) cromato:
8498		D.20.01.28.a1		a1) batteria miscelatrice con due rubinetti per trefori ed erogazione a brida grondante		cad	99,99
8499		D.20.01.28.a2		a2) batteria miscelatrice con due rubinetti per tre fori con bocca erogazione		cad	206,43
8500		D.20.01.28.a3		a3) batteria miscelatrice monoforo con due rubinetti ed erogatone		cad	114,19
8501		D.20.01.28.a4		a4) miscelatore monocomando		cad	114,07
8502		D.20.01.28.b		b) colorato
8503		D.20.01.28.b1		b1) batteria miscelatrice con due rubinetti per trefori ed erogazione a brida grondante		cad	122,3
8504		D.20.01.28.b2		b2) batteria miscelatrice con due rubinetti per trefori con bocca d’erogazione		cad	250,51
8505		D.20.01.28.b3		b3) batteria miscelatrice monoforo con due rubinetti ed erogatone		cad	141,63
8506		D.20.01.28.b4		b4) miscelatore monocomando		cad	130,27
8507		D.20.01.28.c		c) ottonato
8508		D.20.01.28.c1		c1) batteria miscelatrice con due rubinetti per trefori ed erogazione a brida grondante		cad	166,2
8509		D.20.01.28.c2		c2) batteria miscelatrice con due rubinetti per tre fori con bocca erogazione		cad	230,78
8510		D.20.01.28.c3		c3) batteria miscelatrice monoforo con due rubinetti ed erogatone		cad	200,23
8511		D.20.01.28.d		d) dorato
8512		D.20.01.28.d1		d1) batteria miscelatrice con due rubinetti per trefori ed erogazione a brida grondante		cad	272,53
8513		D.20.01.28.d2		d2) batteria miscelatrice con due rubinetti per tre fori con bocca erogazione		cad	318,56
8514		D.20.01.28.d3		d3) batteria miscelatrice monoforo con due rubinetti ed erogatone		cad	304,16
8515		D.20.01.29		Rubinetteria per vasca a parete in ottone completa di raccordi eccentrici con rosette cromate, doccetta a telefono e flessibile
8516		D.20.01.29.a		a) cromato
8517		D.20.01.29.a1		a1) batteria miscelatrice con due rubinetti e bocca erogazione da esterno		cad	141,12
8518		D.20.01.29.a2		a2) batteria miscelatrice con due rubinetti e bocca erogazione da incasso		cad	217,81
8519		D.20.01.29.a3		a3) miscelatore monocomando termostatico da esterno		cad	741,09
8520		D.20.01.29.a4		a4) miscelatore monocomando termostatico da incasso con deviatore di flusso		cad	753,58
8521		D.20.01.29.a5		a5) miscelatore monocomando da esterno		cad	137,43
8522		D.20.01.29.a6		a6) miscelatore monocomando da incasso con deviatore di flusso		cad	144,07
8523		D.20.01.29.b		b) colorato
8524		D.20.01.29.b1		b1) batteria miscelatrice con due rubinetti e bocca erogazione da esterno		cad	176,73
8525		D.20.01.29.b2		b2) batteria miscelatrice con due rubinetti e bocca erogazione da incasso		cad	235,52
8526		D.20.01.29.b3		b3) miscelatore monocomando termostatico da esterno		cad	166,31
8527		D.20.01.29.b4		b4) miscelatore monocomando termostatico da incasso con deviatore di flusso		cad	176,44
8528		D.20.01.29.c		c) ottonato
8529		D.20.01.29.c1		c1) batteria miscelatrice con due rubinetti e bocca erogazione da esterno		cad	205,67
8530		D.20.01.29.c2		c2) batteria miscelatrice con due rubinetti e bocca erogazione da incasso		cad	276,2
8531		D.20.01.29.d		d) dorato
8532		D.20.01.29.d1		d1) batteria miscelatrice con due rubinetti e bocca erogazione da esterno		cad	543,66
8533		D.20.01.29.d2		d2) batteria miscelatrice con due rubinetti e bocca erogazione da incasso		cad	731
8534		D.20.01.30		Rubinetteria per doccia in ottone
8535		D.20.01.30.a		a) cromata
8536		D.20.01.30.a1		a1) batteria con due rubinetti da incasso e ponte doccia		cad	90,21
8537		D.20.01.30.a2		a2) miscelatore monocomando da incasso		cad	73,83
8538		D.20.01.30.a3		a3) miscelatore monocomando da esterno		cad	95,45
8539		D.20.01.30.a4		a4) miscelatore termostatico da incasso		cad	244,78
8540		D.20.01.30.a5		a5) miscelatore monocomando da esterno		cad	215,05
8541		D.20.01.30.b		b) colorata:
8542		D.20.01.30.b1		b1) batteria con due rubinetti da incasso e ponte doccia		cad	103,77
8543		D.20.01.30.b2		b2) miscelatore monocomando da incasso		cad	88,47
8544		D.20.01.30.b3		b3) miscelatore monocomando da esterno		cad	127,22
8545		D.20.01.30.b4		b4) miscelatore termostatico da incasso		cad	528,38
8546		D.20.01.30.b5		b5) miscelatore monocomando da esterno		cad	741,09
8547		D.20.01.30.c		c) ottonata:
8548		D.20.01.30.c1		c1) batteria con due rubinetti da incasso e ponte doccia		cad	198,54
8549		D.20.01.30.d		d) dorata:
8550		D.20.01.30.d1		d1) batteria con due rubinetti da incasso e ponte doccia		cad	203,13
8551		D.20.01.31		Colonna di scarico per vasca con troppo pieno e tappo con saltarello
8552		D.20.01.31.a		a) con erogazione		cad	96,5
8557		D.20.01.31.b		b) senza erogazione		cad	57,6
8562		D.20.01.32		Barra attrezzata con asta saliscendi e manopole per doccia e vasca, portasapone e fissaggi
8563		D.20.01.32.a		a) cromata:
8564		D.20.01.32.a1		a1) con unico getto		cad	63,71
8565		D.20.01.32.a2		a2) multigetto		cad	170,2
8566		D.20.01.32.b		b) colorata:
8567		D.20.01.32.b1		b1) con unico getto		cad	117,91
8568		D.20.01.32.b2		b2) multigetto		cad	285,86
8569		D.20.01.33		Doccetta a telefono con supporto a parete, flessibile e fissaggi
8570		D.20.01.33.a		a) cromata
8571		D.20.01.33.a1		a1) con unico getto		cad	57,22
8572		D.20.01.33.a2		a2) multigetto		cad	137,41
8573		D.20.01.33.b		b) colorata
8574		D.20.01.33.b1		b1) con unico getto		cad	86,47
8575		D.20.01.33.b2		b2) multigetto		cad	179,68
8576		D.20.01.34		Cassetta di scarico per wc a zaino bianca da 10 Lt con tubo di cacciata e rubinetto :
8577		D.20.01.34.a		a) in plastica		cad	125,54
8582		D.20.01.34.b		b) in porcellana con batteria di scarico		cad	224,76
8587		D.20.01.35		Cassetta di scarico per wc da incasso con comando a pulsante e canotto di scarico al wc :
8588		D.20.01.35.a		a) in plastica 10 LT		cad	149,84
8593		D.20.01.35.b		b) in plastica 12 LT		cad	162,54
8598		D.20.01.35.c		c) in plastica 10 LT con doppio pulsante		cad	149,84
8603		D.20.01.36		Flussometro per wc Ø 1 da incasso con placca cromata e pulsante in metallo		cad	181,29
8604		D.20.01.37		Flussometro per wc Ø 1 da esterno con pulsante in metallo		cad	169,52
8605		D.20.01.38		Passo rapido da esterno cromato con comando a leva
8606		D.20.01.38.a		a) Ø 1		cad	82,04
8607		D.20.01.38.b		b) Ø ¾		cad	67,24
8608		D.20.01.39		Passo rapido da incasso cromato con comando a leva e placca di copertura
8609		D.20.01.39.a		a) Ø 1		cad	72,46
8610		D.20.01.39.b		b) Ø ¾		cad	60,49
8611		D.20.01.40		Sedile per wc :
8612		D.20.01.40.a		a) in materiale plastico leggero		cad	31,88
8613		D.20.01.40.b		b) in materiale plastico pesante		cad	52,32
8614		D.20.01.40.c		c) in materiale plastico pesante colorato		cad	59,84
8615		D.20.01.41		Addolcitore a scambio di basi con rigenerazione statistica elettronica con dispositivo di autodisinfezione incorporata completi di serbatoio salamoia, valvola miscelatrice e resine
8616		D.20.01.41.a		a) portata 1 m3/h		cad	2263,05
8617		D.20.01.41.b		b) portata 1,2 m3/h		cad	2380,75
8618		D.20.01.41.c		c) portata 1,5 m3/h		cad	2509,15
8619		D.20.01.41.d		d) portata 2 m3/h		cad	2688,38
8620		D.20.01.41.e		e) portata 2,5 m3/h		cad	2811,96
8621		D.20.01.42		Apparecchiatura ad uso domestico per la prevenzione delle incrostazioni calcaree tipo AQATOTAL agenti sulle cariche elettriche degli ioni senza alcuna variazione delle caratteristiche dell’acqua omologata DVGW e conforme al D.M. 443/90
8622		D.20.01.42.a		a) portata 1,5 m3/h		cad	2427,3
8623		D.20.01.42.b		b) portata 2,5 m3/h		cad	3369,43
8624		D.20.01.42.c		c) portata 5,6 m3/h		cad	8425,72
8625		D.20.01.43		Filtro autopulente completamente automatico per acque potabili completo di raccordi in ottone o flange
8626		D.20.01.43.a		a) portata m3/h 3,5		cad	6106,37
8627		D.20.01.43.b		b) portata m3/h 4,5		cad	675,72
8628		D.20.01.43.c		c) portata m3/h 5		cad	687,89
8629		D.20.01.43.d		d) portata m3/h 5		cad	865,95
8630		D.20.01.44		Dosatore idrodinamico proporzionale per immunizzare l’acqua compreso diaframma e raccordi in ottone e carica iniziale
8631		D.20.01.44.a		a) portata m3/h 1,5		cad	129,84
8632		D.20.01.44.b		b) portata m3/h 1,8		cad	382,21
8633		D.20.01.44.c		c) portata m3/h 2,4		cad	384,24
8634		D.20.01.44.d		d) portata m3/h 4,2		cad	585,44
8635		D.20.01.45		Impianto di dosaggio con pompa dosatrice e comando elettronico, serbatoio con base, sonda livello minimo, iniettore con vite di sfogo aria e contatore ad impulsi
8636		D.20.01.45.a		a) portata m3/h 2,5		cad	1047,65
8637		D.20.01.45.b		b) portata m3/h 4		cad	1064,15
8638		D.20.01.45.c		c) portata m3/h 7		cad	1107,45
8639		D.20.01.46		Prodotto antincrostante, anticorrosione per impianti di riscaldamento ad acqua calda e per anelli chiusi di raffreddamento, con densità 1,16?1,17 kg./m3 e ph 7, tipo Cillit HS 230 UNI		cad	238,37
8640		D.20.01.47		Prodotto antincrostante, anticorrosione per acque potabili costituito da una formulazione a base di polifosfati ad elevato peso molecolare con peso specifico 600 kg/m3 circa, ph (soluzione all’1%) 5,7 circa e contenuto in P205 circa 68%, tipo Cillit 55		cad	41,91
8641		D.20.01.48		Prodotto antincrostante, anticorrosivo e risanante per circuiti idraulici e purezza alimentare impiegabile per il trattamento di acque potabili ai sensi del D.M. 443/90 del Ministero della Sanità, tipo Cillit Impulsan		cad	82,63
8642		D.20.01.49		Tubazioni in acciaio zincato UNI 8863, del tipo senza saldatura, serie media, filettabile secondo UNI ISO 7/1, zincatura a caldo in base alle norme UNI 5745, in barre con manicotto, unità di misura : m
8643		D.20.01.49.a		a) Ø ½		m	8,84
8644		D.20.01.49.b		b) Ø ¾		m	10,76
8645		D.20.01.49.c		c) Ø 1		m	15,61
8646		D.20.01.49.d		d) Ø 1¼		m	20,91
8647		D.20.01.49.e		e) Ø 1½		m	23,24
8648		D.20.01.49.f		f) Ø 2		m	33,14
8649		D.20.01.50		Tubazione multistrato per acqua potabile composta da tubo interno in polietilene reticolato, strato legante, strato intermedio in alluminio saldato di testa longitudinalmente, strato legante e stato esterno in polietilene ad alta densità, unità di misura : m.
8650		D.20.01.50.a		a) Ø 16 mm spessore 2,25 mm		m	8,65
8651		D.20.01.50.b		b) Ø 20 mm spessore 2,50 mm		m	11,8
8652		D.20.01.50.c		c) Ø 26 mm spessore 3,00 mm		m	20,08
8653		D.20.01.50.d		d) Ø 32 mm spessore 3,00 mm		m	32,72
8654		D.20.01.50.e		e) Ø 40 mm spessore 3,50 mm		m	44,16
8655		D.20.01.51		Tubazione in polipropilene capolimero PP vestolen P 9421 tubo PN 20.
8656		D.20.01.51.a		a) Ø 16x2,7		m	6,54
8657		D.20.01.51.b		b) Ø 20x3,4		m	8,97
8658		D.20.01.51.c		c) Ø 25x4,2		m	15,28
8659		D.20.01.51.d		d) Ø 32x5,4		m	24,24
8660		D.20.01.51.e		e) Ø 40x6,7		m	33,21
8661		D.20.01.51.f		f) Ø 50x8,4		m	47,39
8662		D.20.01.52		Tubazione di polietilene ad alta densità (PEad) per condotte di scarico di fluidi all’interno dei fabbricati, rispondenti alla norma UNI 8451 e marchiate IIP forniti in verghe da 5 m.
8663		D.20.01.52.a		a) Ø 40 mm		m	13,72
8664		D.20.01.52.b		b) Ø 50 mm		m	17,83
8665		D.20.01.52.c		c) Ø 63 mm		m	19,44
8666		D.20.01.52.d		d) Ø 75 mm		m	22,63
8667		D.20.01.52.e		e) Ø 90 mm		m	27,57
8668		D.20.01.52.f		f) Ø 110 mm		m	30,61
8669		D.20.01.53		Tubi di polietilene ad alta densità (PEad) PN 16 per condotte di fluidi in pressione rispondenti alla norma UNI 7611 e foglio di aggiornamento FA 1, conformi alla circolare N° 102 del 2/12/78 del Ministero della Sanità e marchiate IIP; fornite in rotoli da 100 m ? Ø 40 mm e solamente in verghe da 6 m per diametri maggiori
8670		D.20.01.53.a		a) Ø 32 mm		m	4,64
8671		D.20.01.53.b		b) Ø 40 mm		m	6,1
8672		D.20.01.53.c		c) Ø 50 mm		m	8,77
8673		D.20.01.53.d		d) Ø 63 mm		m	13,55
8674		D.20.01.53.e		e) Ø 75 mm		m	21,52
8675		D.20.01.54		Tubi in pvc rigido (non plastificato) per condotte di ventilazione all’interno dei fabbricati, rispondenti alla norma UNI 7443 e foglio di aggiornamento FA 178, Tipo 300 (temp. max 50 °C) colore avorio, marchiate IIP, fornite in verghe da 2 m
8676		D.20.01.54.a		a) Ø 63 mm		m	7,98
8677		D.20.01.54.b		b) Ø 80 mm		m	11
8678		D.20.01.54.c		c) Ø 100 mm		m	12,9
8679		D.20.01.54.d		d) Ø 125 mm		m	18,33
8680		D.20.01.55		Tubi isolanti in polietilene espanso reticolato termosaldato con superficie protetta con film plastico antigraffio e goffrato, tipo polisolan P.E. 80 R autoestinguente classe 1.
8681		D.20.01.55.a		a) spessore 6 mm
8682		D.20.01.55.a1		a1) Ø 14		m	2,64
8683		D.20.01.55.a2		a2) Ø 16		m	2,64
8684		D.20.01.55.a3		a3) Ø 18		m	2,66
8685		D.20.01.55.a4		a4) Ø 20		m	3,11
8686		D.20.01.55.a5		a5) Ø 25		m	3,23
8687		D.20.01.55.a6		a6) Ø 34		m	3,3
8688		D.20.01.55.a7		a7) Ø 43		m	3,43
8689		D.20.01.55.b		b) spessore 10 mm
8690		D.20.01.55.b1		b1) Ø 14		m	3,06
8691		D.20.01.55.b2		b2) Ø 16		m	3,36
8692		D.20.01.55.b3		b3) Ø 18		m	3,38
8693		D.20.01.55.b4		b4) Ø 22		m	3,43
8694		D.20.01.55.b5		b5) Ø 27		m	3,29
8695		D.20.01.55.b6		b6) Ø 34		m	3,64
8696		D.20.01.55.b7		b7) Ø 43		m	3,79
8697		D.20.01.55.b8		b8) Ø 48		m	3,86
8698		D.20.01.55.b9		b9) Ø 61		m	4,15
8699		D.20.01.55.c		c) spessore 15 mm
8700		D.20.01.55.c1		c1) Ø 16		m	3,43
8701		D.20.01.55.c2		c2) Ø 18		m	3,54
8702		D.20.01.55.c3		c3) Ø 22		m	3,61
8703		D.20.01.55.c4		c4) Ø 27		m	3,72
8704		D.20.01.55.c5		c5) Ø 34		m	3,89
8705		D.20.01.55.c6		c6) Ø 43		m	4,1
8706		D.20.01.55.c7		c7) Ø 48		m	4,25
8707		D.20.01.55.c8		c8) Ø 61		m	4,81
8708		D.20.01.56		Tubi isolanti in coppelle di poliuretano espanso rivestite con pvc o lamierino goffrato, tipo polisonorm P.N. 83 pvc/alv autoestinguente classe 2.
8709		D.20.01.56.a		a) in pvc
8710		D.20.01.56.a1		a1) spessore 20x22		m	8,89
8711		D.20.01.56.a2		a2) spessore 20x27		m	9,04
8712		D.20.01.56.a3		a3) spessore 20x34		m	9,2
8713		D.20.01.56.a4		a4) spessore 22x43		m	10,41
8714		D.20.01.56.a5		a5) spessore 23x49		m	10,41
8715		D.20.01.56.a6		a6) spessore 25x61		m	11,95
8716		D.20.01.56.b		b) in alluminio
8717		D.20.01.56.b1		b1) spessore 20x22		m	15,63
8718		D.20.01.56.b2		b2) spessore 20x27		m	15,65
8719		D.20.01.56.b3		b3) spessore 20x34		m	15,76
8720		D.20.01.56.b4		b4) spessore 22x43		m	19,13
8721		D.20.01.56.b5		b5) spessore 23x49		m	19,13
8722		D.20.01.56.b6		b6) spessore 25x61		m	21,93
8723		D.20.01.57		Valvola a sfera a passaggio totale con comando a leva o maniglia a T di tipo pesante in ottone stampato, attacchi filettati ff o mf :
8724		D.20.01.57.a		a) Ø ½		cad	21,98
8725		D.20.01.57.b		b) Ø ¾		cad	24,5
8726		D.20.01.57.c		c) Ø 1		cad	27,6
8727		D.20.01.57.d		d) Ø 1¼		cad	34,16
8728		D.20.01.57.e		e) Ø 1½		cad	40,45
8729		D.20.01.57.f		f) Ø 2		cad	52,15
8730		D.20.01.58		Rubinetti portagomma a sfera con comando a leva o maniglia a T di tipo pesante in ottone stampato e attacco filettato m :
8731		D.20.01.58.a		a) Ø 3/8		cad	13,49
8732		D.20.01.58.b		b) Ø ½		cad	17,77
8733		D.20.01.58.c		c) Ø ¾		cad	20,31
8734		D.20.01.58.d		d) Ø 1		cad	25,22
8735		D.20.01.59		Rubinetti portagomma a sfera con comando a maniglia a T o manopola di tipo pesante in ottone stampato e cromato, attacco filettato m Ø ½ e portagomma Ø ¾ per lavatrice o lavastoviglie		cad	32,72
8736		D.20.01.60		Rubinetti incasso a sfera passaggio totale con cappuccio cromato in ottone stampato OT 58
8737		D.20.01.60.a		a) Ø ½		cad	19,12
8738		D.20.01.60.b		b) Ø ¾		cad	26,57
8739		D.20.01.60.c		c) Ø 1		cad	34,63
8740		D.20.01.61		Rubinetti incasso d’arresto con vitone, in polipropilene capolimero PP vestolen, con cappuccio cromato o maniglia
8741		D.20.01.61.a		a) Ø 20		cad	24,23
8742		D.20.01.61.b		b) Ø 25		cad	26,11
8743		D.20.01.61.c		c) Ø 32		cad	43,4
8744		D.20.02		Impianto antincendio
8745		D.20.02.01		Rubinetto idrante per bocche antincendio e impianti idrici, in ottone fuso, guarnizione vitone in fibra amiantite e volantino in acciaio
8746		D.20.02.01.a		a) UNI 25
8747		D.20.02.01.a1		a1) UNI 25 Ø 1 uscita a 45°		cad	41,47
8748		D.20.02.01.a2		a2) UNI 25 Ø 1 uscita a 180°		cad	50,94
8749		D.20.02.01.b		b) UNI 45
8750		D.20.02.01.b1		b1) UNI 45 Ø 1½ uscita a 45°		cad	42,66
8751		D.20.02.01.b2		b2) UNI 45 Ø 1½ uscita a 180°		cad	60,11
8752		D.20.02.02		Lancia per estinzione incendio secondo normative europee con dispositivi e accessori per manovre per passare dalla posizione di arresto, al getto pieno e al getto polverizzato, ugello in alluminio, cono in ABS, rubinetto con sfera e leva in alluminio:
8753		D.20.02.02.a		a) UNI 45		cad	86,19
8754		D.20.02.02.b		b) UNI 70		cad	149,05
8755		D.20.02.03		Cassette per bocche di erogazione antincendio in acciaio inox
8756		D.20.02.03.a		a) UNI 45 da esterno		cad	88,08
8757		D.20.02.03.b		b) UNI 45 da incasso		cad	79,63
8758		D.20.02.03.c		c) UNI 70 da esterno		cad	103,42
8759		D.20.02.03.d		d) UNI 70 da incasso		cad	97,27
8760		D.20.02.04		Cassette antincendio completa di tutti gli accessori UNI 25, conforme alle disposizioni del D.M. 12/9/80, con naspo rotante portamanichetta, manichetta semirigida, lancia frazionatrice e rubinetto a sfera dim. 650x750x270 mm - Ø 25 mt. 20		cad	412,71
8761		D.20.02.05		Manichetta antincendio in tubo di tessitura circolare in fibra sintetica tipo nylon e sottostrato in gomma o foglia di poliuretano
8762		D.20.02.05.a		a) UNI 45
8763		D.20.02.05.a1		a1) ml. 20		cad	118,75
8764		D.20.02.05.a2		a2) ml. 30		cad	94,3
8765		D.20.02.05.b		b) UNI 70
8766		D.20.02.05.b1		b1) ml. 20		cad	120,03
8767		D.20.02.05.b2		b2) ml. 30		cad	154,01
8768		D.20.02.06		Gruppo di attacco per motopompe orizzontale o verticale con rubinetto idrante, valvola a clapet, saracinesca, valvola di sicurezza eseguiti in ottone fuso o stampato
8769		D.20.02.06.a		a) UNI 70 x 2		cad	247,78
8770		D.20.02.06.b		b) UNI 70 x 2½		cad	295,78
8771		D.20.02.06.c		c) UNI 70 x 3		cad	395,94
8772		D.20.02.06.d		d) UNI 70 x 4		cad	522,96
8773		D.20.02.07		Idrante sottosuolo con scarico automatico, antigelo, tipo normale, corpo a flangia in ghisa, albero vite, madre vite e sonde in ottone fuso e catramatura esterna, compreso chiave di manovra universale
8774		D.20.02.07.a		a) UNI 70 x 2		cad	381,43
8775		D.20.02.07.b		b) UNI 70 x 2½		cad	430,57
8776		D.20.02.07.c		c) UNI 70 x 3		cad	482,26
8777		D.20.02.07.d		d) UNI 70 x 4		cad	569,24
8778		D.21		OPERE DI RISTRUTTURAZIONE E RESTAURO
8779		D.21.01		Noleggio ponteggi e puntellazioni
8780		D.21.01.01		Noleggio ponteggio (sistema a telaio) esterno di facciata, od interno, in struttura metallica tubolare prefabbricata, per altezze superiori a 4,50 m dal piano di posa, compresi i pezzi speciali, palancolato di ponte e sottoponte in tavole di abete, spessore 50 mm, o tavola metallica prefabbricata, doppio parapetto, protezioni usuali eseguite secondo le norme di sicurezza vigenti in materia, mantovane, ancoraggi, montacarichi, scale di servizio ed ogni altro onere e magistero per dare l'opera finita a perfetta regola d'arte con materiale dell'impresa, compreso il trasporto, montaggio, smontaggio e ritorno a deposito e la protezione esterna con rete plasticata con i necessari rinforzi; incluso il nolo per il periodo di durata dei lavori e, comunque, non oltre i 2 mesi, misaurato in effettivo sviluppo con affitto di mantovane.
8781		D.21.01.01.a		a) per altezze del piano di posa fino a 20 m		m2	14,14
8782		D.21.01.01.b		b) per altezze superiori a 20 m, per la sola parte oltre 20 m, incluso il progetto esecutivo e la relazione tecnica		m2	14,87
8783		D.21.01.01.c		c) nolo per ogni mese eccedente i primi 2 mesi e fino alla durata contrattuale		m2	2,98
8784		D.21.01.02		Noleggio ponteggio (sistema giunto-tubo / 2,7 giunti/m2) in tubolari metallici, compresi i pezzi speciali, palancolato di ponte e sottoponte in tavole di abete, spessore 50 mm, o tavola metallica prefabbricata, doppio parapetto, protezioni usuali eseguite secondo le norme di sicurezza vigenti in materia, mantovane, ancoraggi ed ogni altro onere e magistero occorrente per dare l'opera finita a perfetta regola d'arte con materiale dell'impresa, compreso il trasporto, montaggio, smontaggio e ritorno a deposito e la protezione esterna con rete plasticata con i necessari rinforzi; incluso il nolo per il periodo di durata dei lavori e, comunque, non oltre i 3 mesi, valutato a giunto-tubo.
8785		D.21.01.02.a		a) per altezze del piano di posa fino a 20 m		m2	19,3
8786		D.21.01.02.b		b) sovrapprezzo per altezze del piano di posa compresa fra 20 m a 30 m, incluso il progetto esecutivo e la relazione tecnica		m2	6,45
8787		D.21.01.02.c		c) sovrapprezzo per opere presentanti particolari difficoltà quali: facciate curve, con elementi architettonici aventi aggetti considerevoli, cupole interne ed esterne, campanili, coperture provvisorie di corpi di fabbrica, strutture a sbalzo, strutture		m2	7,79
8788		D.21.01.02.d		d) nolo per ogni mese eccedente i primi 2 mesi e fino alla durata contrattuale		m2	3,17
8789		D.21.01.02.e		e) opere provvisionali in travi e tavolame di abete per puntellature di strutture, integrative delle opere di ponteggio e quanto altro necessario alle necessità del cantiere, compreso noleggio del materiale per tutta la durata dei lavori, approvvigionamento, montaggio, manutenzione, smontaggio e ritiro del materiale a fine dei lavori, ed ogni altro onere e magistero per fornire l'opera a regola d'arte secondo le normative di sicurezza		m3	302,95
8790		D.21.01.03		Noleggio ascensore da ponteggio, portata 1000 kg, comprendente installazione, nolo, manutenzione ordinaria e straordinaria, consumi, pezzi di ricambio, operatore e smontaggio con ritiro dell'attrezzatura a fine lavori.
8791		D.21.01.03.a		a) per i primi due mesi		cad	1517,46
8792		D.21.01.03.b		b) per i mesi successivi		mese	430,38
8793		D.21.01.04		Puntellazione di strutture murarie verticali con puntelli di acciaio, legname o misti, comprese le banchine, gli apparecchi di disarmo in genere, le sbadacchiature in senso longitudinale e trasversale, le controventature in direzione perpendicolare al muro servito, compresi altresì armo e disarmo ed ogni altro onere.
8794		D.21.01.04.a		a) per una altezza massima di 3,50 m		m2	56,83
8795		D.21.01.04.b		b) sovrapprezzo per ogni ulteriore m. di altezza eccedente i primi 3,50 m (con l'impiego di puntelli in tubolari metallici)		m2	5,25
8796		D.21.01.05		Puntellazione di strutture orizzontali, di qualsiasi tipo, attuata con puntelli di acciaio, legname o misti, comprese le banchine e gli apparecchi di disarmo in genere, compreso altresì armo, disarmo ed ogni altro onere per dare l'opera eseguita a regola d'arte e di sicurezza; misurazione della superficie di solaio effettivamente puntellato.
8797		D.21.01.05.a		a) fino a 3,50 m di altezza netta, anche se ripetuta per più piani		m2	19,25
8798		D.21.01.05.b		b) sovrapprezzo per altezza nette di puntellazione superiori a 3,50 m, per ogni metro o frazione di metro in più (con l'impiego di puntelli in tubolare metallici)		m2	3,15
8799		D.21.01.06		Puntellazione di solai di copertura o scale attuata con puntelli di acciaio, legname o misti, comprese le banchine e gli apparecchi di disarmo in genere, compreso altresì armo, disarmo ed ogni altro onere per dare l'opera eseguita a regola d'arte e di sicurezza; misurazione della superficie in proiezione orizzontale.
8800		D.21.01.06.a		a) fino a 3,50 m di altezza netta		m2	20,98
8801		D.21.01.06.b		b) sovrapprezzo per altezze nette superiori a 3,50 m, per ogni metro o frazione in più (con l'impiego di puntelli in tubolare metallici)		m2	3,78
8802		D.21.01.07		Formazione di cassero centinato a sviluppo curvo, eseguito in legno od altro materiale, sia per la costruzione o il consolidamento di strutture voltate, a botte, a crociera, a padiglione ecc. a tutto sesto e/o ribassate, sia per il puntellamento totale o parziale delle stesse, comprese le centinature portanti con gli apparecchi di armo e disarmo, gli sfridi e le rasature eventualmente necessarie ed ogni altro onere per dare la cassaforma completa a regola d'arte, per altezze fino a 5,00 m dal piano di appoggio; misurazione della proiezione orizzontale della superficie di intradosso.
8803		D.21.01.07.a		a) per luci nette fino a 3 m		m2	66,47
8804		D.21.01.07.b		b) per luci nette da 3 m fino a 5 m		m2	85,08
8805		D.21.01.07.c		c) per luci nette da 5 m fino a 10 m		m2	121,92
8806		D.21.01.07.d		d) sovrapprezzo per formazione di centine in legname per archi e volte a superficie complessa come sesti rialzati o ribassati, crociera o padiglione o simili.		m2	24,13
8807		D.21.01.08		Formazioni di sbadacchiature di fori di finestre, porte e simili, a doppia orditura, compreso ogni onere e sfrido per la formazione dei puntelli verticali, degli sbadacchi orizzontali e delle controventature a croce di S. Andrea, compreso altresì armo e disarmo ed ogni altro onere necessario per dare l'opera eseguita a regola d'arte e di sicurezza; misurazione del foro netto.
8808		D.21.01.08.a		a) architravi di porte e finestre di murature non portanti		m2	74,92
8809		D.21.01.08.b		b) architravi di porte e finestre di murature portanti		m2	120,53
8810		D.21.01.09		Formazione di piani di lavoro interni all'edificio con tavolato da collocare in opera sulle impalcature interne, da compensarsi a parte, per piani di lavoro o protezione al fine consentire le lavorazioni e lo smontaggio parziale delle coperture o altro, costituito da tavolati in legno di idoneo spessore, compresi i ponteggi di appoggio in numero adeguato e per l'altezza necessaria, le protezioni e quant'altro richiesto ai fini del rispetto della normativa antinfortunistica, avendo cura di non danneggiare le strutture esistenti, compreso smontaggio ad opera ultimata.		m2	13,73
8811		D.21.01.10		Armatura di parete di scavo, di profondità superiore a 2.00 m a sezione obbligata, compreso il noleggio e sfrido del legname, il montaggio e disarmo, la chioderia, ecc., da eseguire in terreni incoerenti con approvazione della D.L.
8812		D.21.01.10.a		a) a cassa piena		m2	14,43
8813		D.21.01.10.b		b) a mezza cassa		m2	12,83
8814		D.21.02		Demolizioni e rimozioni
8815		D.21.02.01		Demolizione parziale di strutture, di qualsiasi genere e spessore ed a qualsiasi altezza, comprese le eventuali condutture di impianti in esse presenti, eseguita con qualsiasi mezzo, compreso altresì il calo in basso, il carico, trasporto e scarico a rifiuto, alle pubbliche discariche, dei materiali di risulta o l'eventuale accatastamento per il riutilizzo; misurazione vuoto per pieno con deduzione delle aperture pari o superiori a 35 m2 di superficie.
8816		D.21.02.01.a		a) per strutture in pietrame, ciottoloni, mattoni o comunque miste legate con qualsiasi tipo di malta		m3	189,93
8817		D.21.02.01.b		b) per strutture di conglomerato cementizio		m3	235,19
8818		D.21.02.01.c		c) per strutture di conglomerato cementizio armato		m3	298,92
8819		D.21.02.02		Demolizione di muratura eseguita in breccia a sezione obbligata, per murature in pietrame, ciottoloni, mattoni o comunque miste, come alla voce B.02, compreso l'onere per lasciare i necessari ammorsamenti, l'eventuale ripristino delle spallette e degli spigoli e le puntellazioni; misurazione al netto del vano di apertura creato.		m3	246,13
8820		D.21.02.03		Demolizione di pareti in laterizio di qualsiasi tipo, dello spessore complessivo non superiore a 12 cm, a qualsiasi altezza, compreso lo spostamento, il calo in basso, il carico, trasporto e scarico a rifiuto dei materiali risultanti in discarica pubblica; misurazione vuoto per pieno con deduzione delle aperture pari o superiori a 2.00 m² di superficie.
8821		D.21.02.03.a		a) pareti in laterizi forati		m2	11,54
8822		D.21.02.03.b		b) pareti in laterizi pieni, compreso l'accatastamento e la protezione del materiale riutilizzabile nell'ambito del cantiere		m2	15,74
8823		D.21.02.04		Demolizione di intonaci interni ed esterni, su superfici orizzontali e/o verticali, di qualsiasi tipo e spessore, a qualsiasi altezza per quelli esterni, e fino a 4,50 m per quelli interni, compresa la rimozione di parti smosse delle murature o di rivestimenti esterni o interni in ceramica o similari, prestando comunque attenzione a non danneggiare la superficie della muratura ed eventuali strati di intonaco sottostanti di pregio o dipinti, la raschiatura profonda dei giunti, la pulizia accurata delle superfici sottostanti e il lavaggio di tutta la superficie muraria interessata dalle opere di consolidamento o ripristino, compresa altresì la rimozione di eventuali tubature di impianti, lo spostamento, il calo in basso, il carico, il trasporto a rifiuto e lo scarico dei materiali di risulta; misurazione vuoto per pieno con deduzione delle aperture pari o superiori a 2,00 m2 di superficie.
8824		D.21.02.04.a		a) interno
8825		D.21.02.04.a1		a1) in malta di calce		m2	13,11
8826		D.21.02.04.a2		a2) in cemento		m2	15,77
8827		D.21.02.04.a3		a3) con rivestimento in ceramica		m2	19,98
8828		D.21.02.04.b		b) esterno
8829		D.21.02.04.b1		b1) in malta di calce		m2	14,16
8830		D.21.02.04.b2		b2) in cemento		m2	15,21
8831		D.21.02.04.b3		b3) con rivestimento di qualsiasi tipo		m2	21,5
8832		D.21.02.04.c		c) sovrapprezzo alla rimozione di intonaci per rimozione accurata senza danneggiare la superficie sottostante, computata per le sole parti che richiedono particolare attenzione, su prescrizione della DL		m2	8,39
8833		D.21.02.05		Demolizione e rimozione di zoccolino battiscopa di qualsiasi tipo e materiale, compreso altresì lo spostamento, il calo in basso, l'accatastamento e la protezione del materiale riutilizzabile, il carico, il trasporto a rifiuto e lo scarico dei materiali di risulta.
8834		D.21.02.05.a		a) di battiscopa in piastrelle di laterizio, marmo e similari:
8835		D.21.02.05.a1		a1) con recupero del materiale		m	13,21
8836		D.21.02.05.a2		a2) senza recupero del materiale		m	2,63
8837		D.21.02.05.b		b) rimozione di battiscopa in legno o plastica		m	1,51
8838		D.21.02.06		Demolizione o rimozione di pavimenti di qualsiasi tipo, eseguita in modo andante, compreso altresì lo spostamento, il calo in basso, il carico, l'accatastamento e la protezione del materiale riutilizzabile, il trasporto a rifiuto e lo scarico dei materiali di risulta in pubblica discarica.
8839		D.21.02.06.a		a) in marmo, cotto o mattoni, posto in opera a mezzo di malta o colla, compreso eventuale sottofondo fino ad uno spessore massimo di 10 cm, compreso la pulizia del materiale riutilizzabile		m2	29,04
8840		D.21.02.06.b		b) cotto, ceramica, quadrotti di cemento o klinker, posto in opera a mezzo di malta o colla, compreso eventuale sottofondo fino ad uno spessore massimo di 10 cm (senza recupero del materiale)		m2	23,07
8841		D.21.02.06.c		c) in legno, chiodato su travetti portanti, compresa schiodatura e sfilatura dei chiodi o incollato sul fondo di cemento o altro materiale, compreso la pulizia del materiale riutilizzabile (escluso sottofondo)		m2	18,88
8842		D.21.02.06.d		d) in materiale plastico o in moquette, incollato su sottofondo cementizio o su preesistenti pavimenti (escluso sottofondo)		m2	5,25
8843		D.21.02.06.e		e) sovrapprezzo alla rimozione dei pavimenti per smontaggio accurato con recupero e numerazione, posa e trasporto su pannelli rigidi in cantiere delle parti ricomposte nella posizione reciproca, comunque in modo tale da consentire l'esatta ricollocazione in opera di ciascuna parte, anche con l'ausilio di foto e grafici di smontaggio eseguiti su fogli di nylon prima dello smontaggio		m2	44,17
8844		D.21.02.07		Demolizione di massetto e/o sottofondo di solai piani o di pavimenti, a qualsiasi altezza, compreso trasporto a discarica del materiale di risulta ed ogni altro onere.
8845		D.21.02.07.a		a) materiale parzialmente o del tutto incoerente		m2	12,79
8846		D.21.02.07.b		b) materiale consistente		m2	18,12
8847		D.21.02.08		Demolizione di solai piani eseguita a mano e parzialmente con mezzi meccanici, compresa la raccolta, il calo in basso, l'accatastamento e la protezione entro il cantiere e l'accatastamento e la protezione dei materiali riutilizzabili ed il carico, trasporto a rifiuto e scarico dei materiali non riutilizzabili in pubblica discarica, compreso pavimento e sottofondo e compreso altresì ogni altro onere per dare i muri liberi da ogni innesto.
8848		D.21.02.08.a		a) con struttura portante in legno, costituita da orditura di travi e travicelli e sovrastante tavolato o tavelle in laterizio		m2	23,07
8849		D.21.02.08.b		b) con struttura portante in ferro e voltine o tavelloni in laterizio		m2	26,23
8850		D.21.02.08.c		c) con struttura in laterocemento		m2	30,14
8851		D.21.02.09		Demolizione di soffitti o controsoffitti di qualsiasi tipo, di realizzazione antica o recente, compreso il distacco delle arelle o cannucciati, della rete metallica o rete Strauss, di pannelli in gesso o simili e dei relativi elementi di supporto e fissaggio, o del tavolato e dei relativi elementi di fissaggio in legno, la rimozione dei chiodi e di qualsiasi altro elemento di attacco del soffitto alle travi portanti o al solaio, compreso altresì ogni onere, la raccolta, il calo in basso, il carico, trasporto a rifiuto e scarico del materiale di risulta.
8852		D.21.02.09.a		a) esclusa la rimozione dell'orditura portante		m2	9,9
8853		D.21.02.09.b		b) inclusa la rimozione dell'orditura portante		m2	15,74
8854		D.21.02.10		Demolizione di controsoffitti o di sottotetti del tipo &quot;Perret&quot; formati da tavelle in laterizio armate con sottostante intonaco, compreso il taglio dell'armatura portante, la raccolta, il calo in basso, il carico, trasporto a rifiuto e scarico del materiale non riutilizzabile ed ogni altro onere per dare il vano da esso coperto pulito da qualsiasi resto.		m2	24,65
8855		D.21.02.11		Demolizione completa di copertura, costituito da grossa, media e piccola orditura in legno, pianellato o tavolato, manto di coppi, rimozione ferramenta e chioderia in genere, canali di gronda, il calo in basso, il carico, trasporto e scarico a rifiuto in pubblica discarica del materiale di risulta e la cernita ed accatastamento del materiale riutilizzabile; misurazione della superficie in proiezione orizzontale.
8856		D.21.02.11.a		a) con orditura minuta		m2	27,27
8857		D.21.02.11.b		b) con sottomanto costituito da tavolato ligneo o tavelline di laterizio		m2	29,52
8858		D.21.02.12		Rimozione del manto di copertura in coppi, tegole di qualsiasi tipo, lastre di ardesia, eternit, lamiera, ecc., comprensivo di eventuali strati di malta, le gronde e le converse, il calo in basso, la cernita e l'accatastamento e la protezione in cantiere del materiale riutilizzabile, il carico, trasporto a rifiuto e scarico del materiale non riutilizzabile; misurazione della superficie in proiezione orizzontale.		m2	15,7
8859		D.21.02.13		Rimozione del pianellato in laterizi o tavolato in legno di copertura o solai piani, da eseguire a qualsiasi altezza dal piano di campagna, comunque fissati alla struttura lignea sottostante, compresa la rimozione della eventuale ferramenta di sostegno e/o fissaggio, gli abbaini, i lucernari, le mantovane, l'estrazione dei chiodi, la raccolta, il calo in basso, la cernita e l'accatastamento e la protezione in cantiere del materiale riutilizzabile ed il carico, trasporto a rifiuto e scarico dei materiali non riutilizzabili.		m2	12,45
8860		D.21.02.14		Rimozione della piccola orditura lignea di copertura o solaio di piano, da eseguire a qualsiasi altezza, comunque fissati alla struttura lignea sottostante, compresa la rimozione della eventuale ferramenta di sostegno e/o fissaggio, compresi altresì gli abbaini, i lucernari, le mantovane, compresa infine la estrazione dei chiodi, la raccolta, il calo in basso, l'accatastamento e la protezione in cantiere del materiale riutilizzabile ed il carico, trasporto a rifiuto e scarico dei materiali non riutilizzabili.		m2	7,04
8861		D.21.02.15		Rimozione della media orditura lignea di copertura o solaio piano, da eseguire a qualsiasi altezza, anche a superficie parziale, costituita da travi di qualsiasi sezione e tipo di legname, compresa l'asportazione dei gattelli e relativi chiodi forgiati, il calo in basso, anche con l'eventuale utilizzo di mezzi meccanici di sollevamento, la cernita e l'accatastamento e la protezione in cantiere del materiale riutilizzabile e il carico, trasporto a rifiuto e scarico dei materiali non riutilizzabili.		m2	16,46
8862		D.21.02.16		Rimozione di capriate e grossa orditura lignea, poste a qualsiasi altezza dal piano di campagna, costituita da catena, puntoni, saette, controcatene e monaci compreso il calo a basso del materiale, la rimozione delle staffe e l'eventuale accatastamento del materiale riutilizzabile nell'ambito del cantiere, la demolizione della muratura in corrispondenza degli appoggi ed il trasporto del materiale non più` riutilizzabile alla pubblica discarica, comprese altresì le puntellature provvisorie necessarie dei singoli elementi durante le fasi di smontaggio.		m3	201,43
8863		D.21.02.17		Rimozione di sporto di gronda costituito da mensole in legno, pianelle in laterizio o tavolato in legno, sovrastante materiale legante e manto di copertura, compreso il calo in basso e l'accatastamento e la protezione in cantiere del materiale eventualmente riutilizzabile ed il trasporto a rifiuto di quello non più utilizzabile, escluso il ponteggio.		m2	20,37
8864		D.21.02.18		Rimozione di infissi interni o esterni degradati non recuperabili o da restaurare, compreso lo smontaggio del telaio fisso e la ferramenta che ove possibile andrà recuperata, compreso il trasporto a rifiuto degli elementi degradati o il trasporto in laboratorio degli elementi da restaurare, il tutto completo a perfetta regola d'arte.
8865		D.21.02.18.a		a) su telarone, questo compreso		cad	26,78
8866		D.21.02.18.b		b) privi di telarone, compreso ferramenta		cad	16,7
8867		D.21.02.19		Rimozione di davanzali, controdavanzali, soglie, montanti e architravi di porte o finestre in pietra naturale o artificiale, comprendente la smurazione, il calo in basso, la pulizia, il lavaggio, l'accatastamento e la protezione e la protezione entro il cantiere dei materiali riutilizzabili, oppure il carico, trasporto e scarico a rifiuto dei materiali di risulta ed ogni altro onere.		m	48,25
8868		D.21.02.20		Rimozione di gradini, comprendente la smurazione, la demolizione della sottostante malta di allettamento o sottofondo eventualmente presente, il calo in basso, la pulizia, il lavaggio, l'accatastamento e la protezione entro il cantiere dei materiali riutilizzabili, oppure il carico, trasporto e scarico a rifiuto dei materiali di risulta ed ogni altro onere.
8869		D.21.02.20.a		a) in cotto		m	18,41
8870		D.21.02.20.b		b) in pietra		m	16,93
8871		D.21.02.21		Rimozione di apparecchi sanitari di qualsiasi tipo (lavabi, bidet, turche, vasi, vasche da bagno, piatti doccia, scaldabagni, lavelli, ecc.), compreso lo smontaggio delle rubinetterie, l'asportazione degli attacchi idrici e degli accessori di ogni tipo, la smuratura degli ancoraggi dalle pareti e/o pavimentazioni, il calo in basso, il deposito in cantiere od il trasporto e scarico a rifiuto.		cad	30,42
8872		D.21.02.22		Rimozione di tubazioni in ferro, piombo, o materiali di polivinile incassate nella muratura o nei pavimenti, compreso i pezzi speciali e gli elementi di fissaggio, compresa la raccolta, il calo in basso, carico, trasporto e scarico a rifiuto; questo prezzo non viene corrisposto nel caso di demolizione completa o in breccia della parete o del pavimento in cui è inserita la tubazione.
8873		D.21.02.22.a		a) fino al diametro di 60 mm		m	14,68
8874		D.21.02.22.b		b) per diametri maggiori di 60 mm e fino a 110 mm		m	20,98
8875		D.21.02.23		Rimozione di radiatori a più elementi, a piastra o di altro tipo, in acciaio, alluminio, ghisa, comprese le valvole e i detentori, le mensole di sostegno, le placche coprigiunto e le parti accessorie di ogni genere, compresa altresì la chiusura delle tubazioni con tubo filettato, il calo in basso, l'accatastamento e la protezione del materiale recuperabile entro il cantiere ed il carico, trasporto e scarico a rifiuto di quello non reimpiegabile.		cad	47,39
8876		D.21.02.24		Rimozione di parapetti, ringhiere, cancelli di ferro e simili compreso lo smuramento delle parti infisse nella muratura, avendo cura di ridurre al minimo i danni alla muratura stessa, compresa l'accatastamento e la protezione o il trasporto a discarica.		m2	28,59
8877		D.21.02.25		Rimozione di canne fumarie in fibrocemento o altro, di qualsiasi dimensione, sia essa esterna che in spessore di muro, compreso il calo in basso ed il trasporto a rifiuto del materiale.		m2	89,8
8878		D.21.02.26		Rimozione di tubi pluviali, gronde e simili, escluso eventuale ponteggio compensato a parte, ma compreso il calo in basso ed il trasporto a rifiuto del materiale non più riutilizzabile.
8879		D.21.02.26.a		a) escluso la rimozione della ferramenta di sostegno e ancoraggio		m	8,26
8880		D.21.02.26.b		b) incluso la rimozione della ferramenta di sostegno e ancoraggio		m	9,45
8881		D.21.02.27		Rimozione di elementi metallici di qualsiasi forma escluse le strutture di grandi dimensioni, inseriti sia nei paramenti in mattoni che in pietra compresa la demolizione della malta di fissaggio degli elementi per tutta la profondità necessaria, l'estrazione degli stessi, il calo a basso ed il trasporto alla pubblica discarica, compreso l'onere per le cautele da adottare al fine di non modificare in alcun modo la sede attuale di alloggiamento degli elementi, nonché quello relativo alla pesatura degli stessi e alla redazione di apposito verbale che dovrà essere realizzato congiuntamente alla D.L. e quanto altro occorre per dare il lavoro finito a perfetta regola d'arte.		kg	2,63
8882		D.21.02.28		Demolizione di scale, in muratura di mattoni, pietrame, legno, ferro, in c.a. o prefabbricate, di qualsiasi dimensione, compreso la raccolta, il calo in basso e il trasporto a rifiuto del materiale non più riutilizzabile.
8883		D.21.02.28.a		a) con struttura in legno e/o in ferro		m2	31
8884		D.21.02.28.b		b) con struttura in muratura		m2	68,18
8885		D.21.02.28.c		c) c.a. o prefabbricata in c.a.		m2	104,88
8886		D.21.02.29		Sabbiatura di strutture orizzontali o verticali di qualsiasi tipo, pulizia a lavoro ultimato, esclusi asporto dell'intonaco e opere di protezione, misura effettiva per quantità non inferiori a 100 m2.:
8887		D.21.02.29.a		a) con impianti ad aria		m2	15,21
8888		D.21.02.29.b		b) con idrosabbiatrice		m2	15,74
8889		D.21.03		Scavi, palificazioni e sottofondi
8890		D.21.03.01		Scavo a sezione obbligata e ristretta all'interno o in adiacenza a fabbricati esistenti, in terreno di qualsiasi natura e consistenza ed a qualsiasi profondità, compreso l'eventuale uso di pompa per lo smaltimento di infiltrazioni d'acqua ed escluso l'abbattimento della falda con impianti tipo well-point, il sollevamento, il carico e trasporto a rifiuto dei materiali di risulta in pubblica discarica.
8891		D.21.03.01.a		a) con mini mezzi meccanici:
8892		D.21.03.01.a1		a1) fino alla profondità di 2,00 m dal piano di splateamento o dal piano campagna, compresa l'eventuale sbadacchiatura		m3	19,41
8893		D.21.03.01.a2		a2) sovrapprezzo per le sole parti di scavo di profondità superiore a 2,00 m, con l'esclusione dell'eventuale sbadacchiatura da compensare a parte con l'apposita voce per tutta l'altezza dello scavo		m3	6,29
8894		D.21.03.01.b		b) a mano:
8895		D.21.03.01.b1		b1) fino alla profondità di 2,00 m dal piano di splateamento o dal piano campagna, compresa l'eventuale sbadacchiatura		m3	176,7
8896		D.21.03.02		Scavo a pozzo per sottomurazione in terreno di qualsiasi natura e consistenza, esclusa la roccia da mina, compreso l'eventuale uso di pompa per lo smaltimento di infiltrazioni d'acqua ed escluso l'abbattimento della falda con impianti tipo well-point, compresa inoltre l'armatura delle pareti dello scavo, l'estrazione dei materiali, il loro sollevamento, il carico, trasporto a rifiuto dei materiali di risulta in pubblica discarica.
8897		D.21.03.02.a		a) in assenza di acqua di falda		m3	176,7
8898		D.21.03.02.b		b) sovrapprezzo in presenza di acqua di falda, compreso l'aggottamento		%	40,3
8899		D.21.03.03		Micropalo tipo tubfix eseguito, con sistema a rotazione / rotopercussione, sia secondo la verticale che inclinato, in terreno di qualsiasi natura e consistenza, del diametro di 120-130 mm con armatura costituita da tubo in acciaio del diametro di 90 mm, spessore 3-4 mm, compreso getto in malta cementizia a 0,8-1,00 t/m³ iniettata a pressione fino a rifiuto, compreso altresì fornitura, lavorazione e posa in opera del tubo di armatura, impianto e spianto del cantiere, trasporto, fornitura di energia elettrica, carburanti ed ogni altro onere.
8900		D.21.03.03.a		a) per attraversamenti di terreni teneri		m	79,8
8901		D.21.03.03.b		b) sovrapprezzo per attraversamenti in trivellazione di muratura, calcestruzzi, trovanti lapidei e legnami		m	21,32
8902		D.21.03.03.c		c) sovrapprezzo per opere eseguite all'interno di fabbricati		m	21,32
8903		D.21.03.04		Nolo d'impianto tipo well-point idoneo all'abbattimento della falda ed al prosciugamento del terreno in presenza della stessa, compreso ogni onere relativo ad apprestamento del cantiere ed i mezzi d'opera atti ad ottenere la massima funzionalità; l'impianto si intende completo di pompe, aghi, tubazioni e pezzi speciali di raccordo e quant'altro occorra per lo sgrondo delle acque, da pompare in zona adatta a riceverle, a qualsivoglia distanza dall'area di lavoro.
8904		D.21.03.04.a		a) per impianto fino a 20 aghi		giorno	55,7
8905		D.21.03.04.b		b) per impianto da 20 a 40 aghi		giorno	107,12
8906		D.21.03.04.c		c) per impianto con più di 40 aghi		giorno	127,51
8907		D.21.03.05		Consolidamento di terreno di fondazione, ottenuta iniettando con batteria di aste ed ugelli e fino alla profondità di progetto una miscela colloidale di acqua e cemento per m³ di terreno trattato, per mezzo di alte pressioni, esclusa la fornitura del cemento, diametro medio reso 700 mm.		m3	93,2
8908		D.21.03.06		Consolidamento di fondazioni in muratura mediante cordoli in c.a. aderenti alla vecchia fondazione e collegate tra loro mediante trasversi in c.a., comprendente: getto di spianamento in magrone; esecuzione dei varchi nella muratura; posa in opera delle armature di collegamento e dei cordoli in c.a.; esecuzione dei getti di cemento espansivo; predisposizione dei casseri; getto del cls dei cordoli; ogni altro onere e magistero per dare il lavoro finito a regola d'arte; escluso lo scavo a sezione obbligata eseguito a mano fino alla profondità di progetto. Computato per m3 di cls gettato. Escluso l'eventuale realizzazione di pali.		m3	722,14
8909		D.21.04		Riparazione di murature
8910		D.21.04.01		Rinzaffo di murature con malta cementizia a kg 400 o con malta di calce idraulica e grassello a giudizio della D.L., previo scarnificatura delle connessure per una profondità media di 3 cm, accurata pulizia e bagnatura delle medesime, sino allo spessore di 3 cm.		m2	18,8
8911		D.21.04.02		Formazione di muratura, in elementi nuovi o di recupero già pronti per l'uso, per riprese murarie, aumento dello spessore o per la chiusura in breccia di finestre, porte, canne fumarie e fori vari, compresi gli oneri per la formazione di spallette e sguinci, nel caso di riduzioni dimensionali e/o modifiche delle aperture esistenti e le forniture ed i magisteri per la formazione delle ammorsature laterali e trasversali, almeno ogni 60 cm in altezza, con doppia corsatura, la chiusura a forza con malta antiritiro contro la superficie superiore del contorno, il tutto eseguito a regola d'arte per dare le superfici esterne pulite ben rifinite e piane ed atte a ricevere l'intonaco o la successiva rabboccatura e stuccatura e quanto altro occorre per dare il lavoro finito a perfetta regola d'arte, compreso il maggior onere per riprese di architravi, lesene, ghiere di archi, volte ecc.
8912		D.21.04.02.a		a) muratura in laterizio a più teste:
8913		D.21.04.02.a1		a1) muratura di mattoni pieni o semipieni a macchina		m3	315,4
8914		D.21.04.02.a2		a2) muratura di mattoni realizzata con mattoni pieni o semipieni nuovi a mano o vecchi di recupero, ad adeguare visivamente la parte integrata con le murature di mattone antiche a vista		m3	674,65
8915		D.21.04.02.a3		a3) muratura di mattoni realizzata con mattoni pieni vecchi di recupero, provenienti dalla demolizione in cantiere, ad adeguare visivamente la parte integrata con le murature di mattone antiche a vista		m3	565,9
8916		D.21.04.02.b		b) muratura in laterizio a una testa:
8917		D.21.04.02.b1		b1) muratura di mattoni pieni o semipieni a macchina		m2	60,76
8918		D.21.04.02.b2		b2) muratura di mattoni realizzata con mattoni pieni o semipieni nuovi a mano o vecchi di recupero, ad adeguare visivamente la parte integrata con le murature di mattone antiche a vista		m2	86,06
8919		D.21.04.02.b3		b3) muratura di mattoni realizzata con mattoni pieni vecchi di recupero, provenienti dalla demolizione in cantiere, ad adeguare visivamente la parte integrata con le murature di mattone antiche a vista		m2	68,79
8920		D.21.04.02.c		c) muratura di pietrame:
8921		D.21.04.02.c1		c1) di natura calcarea squadrato e sbozzato proveniente dalla demolizione in cantiere		m3	371,92
8922		D.21.04.02.c2		c2) di natura calcarea squadrato e sbozzato		m3	671,1
8923		D.21.04.02.d		d) muratura di pareti interne in mattoni forati:
8924		D.21.04.02.d1		d1) di spessore di 12 cm		m2	24,99
8925		D.21.04.02.d2		d2) di spessore di 8 cm		m2	21,17
8926		D.21.04.02.e		e) muratura di mattoni pieni per sottomurazioni		m3	728,22
8927		D.21.04.03		Riparazione a cuci e scuci di lesioni murarie su muri gravemente lesionati a uno, due o più teste, mediante ampliamento, attraverso la demolizione dei lembi di stacco, la pulizia ed il lavaggio delle parti messe a nudo, la ricostituzione della continuità muraria previa la formazione dei necessari ammorsamenti con materiale idoneo ed omogeneo al preesistente, posto in opera a forza negli ammorsamenti e sulla superficie superiore di contatto e legato con malta bastarda per murature e quanto altro occorre per dare il lavoro finito a perfetta regola d'arte, compreso il maggior onere per riprese di architravi, lesene, ghiere di archi, volte ecc., la stuccatura e la pulitura delle connessure.
8928		D.21.04.03.a		a) muratura in laterizio a più teste: - muratura di mattoni pieni o semipieni a macchina con malta di calce		m3	699,41
8929		D.21.04.03.b		b) muratura in laterizio a più teste: - muratura di mattoni realizzata con mattoni pieni o semipieni nuovi a mano o vecchi di recupero, ad adeguare visivamente la parte integrata con le murature di mattone antiche a vista		m3	642,71
8930		D.21.04.03.c		c) muratura in laterizio a più teste: - muratura di mattoni realizzata con mattoni pieni o semipieni vecchi di recupero, provenienti dalla demolizione in cantiere, ad adeguare visivamente la parte integrata con le murature di mattone antiche a vista		m3	562,37
8931		D.21.04.03.d		d) muratura in laterizio a una testa: - muratura di mattoni pieni o semipieni a macchina.		m2	96,41
8932		D.21.04.03.e		e) muratura in laterizio a una testa: - muratura di mattoni realizzata con mattoni pieni o semipieni nuovi a mano o vecchi di recupero, ad adeguare visivamente la parte integrata con le murature di mattone antiche a vista		m2	158,04
8933		D.21.04.04		Iniezione di consolidamento delle murature, in pietrame anche a sacco, oppure miste in pietrame e laterizio, effettuata con miscela a base di calci idrauliche e comunque non cementizia, tipo Microlime, Ledan o similari a giudizio della D.L., compresa la ripulitura, se necessaria, delle pareti ad iniezione eseguita ed ogni onere, fornitura, modalità esecutiva e quant'altro necessario per dare il lavoro compiuto a regola d'arte, secondo il seguente procedimento:&#xA;- preiniezione di acqua su tutto il volume murario da trattare per il lavaggio dello stesso;&#xA;- sigillatura delle lesioni nelle murature e degli altri possibili punti di fuoriuscita della miscela con malta di calce spenta e sabbia, previo pulizia e lavaggio, e successivo rinzaffo della muratura con malta bastarda, nel caso in cui fosse stato asportato l'intonaco;&#xA;- fissaggio e sigillatura dei condotti di iniezione di diametro 3/4&quot;, inseriti per una profondità adeguata nei fori precedentemente praticati per mezzo di trapanazione spinta fino a 2/3 dello spessore murario, disposti a quinconce con interasse non superiore a 50 cm;&#xA;- iniezione di miscela legante di tipo approvata dalla D.L., con caratteristiche di traspirabilità e resistenza meccanica compatibili con la muratura da iniettare, eseguita a pressione variabile e controllata secondo le indicazioni della D.L., fino alla fuoriuscita della miscela dai condotti immediatamente superiori;&#xA;- asportazione delle cannule e sigillatura dei fori praticati per iniettare la miscela;&#xA;- pulizia della parete e suo lavaggio, se necessario, prima della presa sulla superficie esterna di eventuali fuoriuscite di miscela legante; misurazione del volume di muratura trattata.		m3	223,24
8934		D.21.04.05		Riparazione di lesioni diffuse eseguita con rete e betoncino, su muratura di qualsiasi genere e materiale secondo il procedimento di seguito specificato, compreso ogni onere, fornitura e modalità esecutiva per dare il lavoro finito a regola d'arte ed esclusa solo la stabilitura dell'intonaco:&#xA;- demolizione dell'intonaco o del rivestimento con rimozione dello stesso dalle connessioni, mettendo a vivo la muratura;&#xA;- allargamento delle fessurazioni maggiori, anche asportando le parti già smosse;&#xA;- pulizia accurata con getto d'acqua delle fessurazioni e delle pareti messe a nudo;&#xA;- stuccatura delle fessurazioni con malta cementizia previo posa in opera dei tondi di acciaio attraversanti la muratura entro perfori di piccolo diametro o attraverso le stesse lesioni, bloccati con pasta cementizia;&#xA;- applicazione su entrambe le facce della muratura di una rete elettrosaldata di diametro minimo 4 mm e maglia 10x10 cm, risvoltandola per almeno 50 cm in corrispondenza degli spigoli verticali interni ed esterni; le reti vanno fissate e collegate fra loro con tondini di acciaio diametro 6-8 mm, in ragione di 6 collegamenti per m²;&#xA;- applicazione a spruzzo o a pressione su entrambe le facce, previo bagnatura delle superfici, del rinzaffo e di uno strato di betoncino dello spessore minimo di 3 cm dal vivo del muro, trattato a frattazzo per ottenere una superficie regolare piana atta a ricevere lo strato a finire dell'intonaco od il rivestimento, da compensare a parte; misurazione del muro trattato sulle due facce con deduzione delle aperture pari o superiori a 1,00 m², nel qual caso vengono conteggiati i risvolti sulle spallette e sull'architrave, se effettivamente eseguiti.		m2	134,41
8935		D.21.04.06		Riparazione di lesioni diffuse eseguita con rete e betoncino, eseguita su una sola faccia di muratura perimetrale esterna, di qualsiasi genere e materiale secondo il procedimento di seguito specificato, compreso ogni onere, fornitura e modalità esecutiva per dare il lavoro finito a regola d'arte ed esclusa solo la stabilitura dell'intonaco:&#xA;- demolizione dell'intonaco o del rivestimento con rimozione dello stesso dalle connessioni, mettendo a vivo la muratura;&#xA;- allargamento delle fessurazioni maggiori, anche asportando le parti già smosse;&#xA;- pulizia accurata con getto d'acqua delle fessurazioni e delle pareti messe a nudo;&#xA;- stuccatura delle fessurazioni con malta cementizia previo posa in opera dei tondi di acciaio attraversanti la muratura entro perfori di piccolo diametro o attraverso le stesse lesioni, bloccati con pasta cementizia;&#xA;- applicazione sulla sola faccia esterna della muratura di una rete elettrosaldata di diametro minimo 4 mm e maglia 10x10 cm, risvoltandola per almeno 50 cm in corrispondenza degli spigoli verticali esterni; la rete va fissata e collegata alla muratura con tondini di acciaio diametro 6-8 mm, in ragione di 6 collegamenti per m²;&#xA;- applicazione a spruzzo o a pressione, previo bagnatura delle superfici, del rinzaffo e di uno strato di betoncino dello spessore minimo di 3 cm dal vivo del muro, trattato a frattazzo per ottenere una superficie regolare piana atta a ricevere lo strato a finire dell'intonaco od il rivestimento, da compensare a parte; misurazione del muro trattato con deduzione delle aperture pari o superiori a 1,00 m² , nel qual caso vengono conteggiati i risvolti sulle spallette e sull'architrave, se effettivamente eseguiti.		m2	60,57
8936		D.21.04.07		Riparazione di lesioni diffuse eseguita con iniezioni, rete e betoncino, su murature di qualsiasi genere e materiale, secondo il procedimento di seguito specificato, compreso ogni onere, fornitura e modalità esecutiva per dare il lavoro finito a regola d'arte ed esclusa la sola stabilitura dell'intonaco sulle due facce:&#xA;- demolizione dell'intonaco o del rivestimento con scalzamento dello stesso dalle connessioni, mettendo a vivo la muratura;&#xA;- allargamento delle fessurazioni maggiori con asportazione delle parti già smosse;&#xA;- pulizia accurata e lavaggio con getto d'acqua delle fessurazioni e delle superfici messe a vivo;&#xA;- esecuzione di fori di diametro 40-50 mm, a mezzo di trapanazione spinta fino a 2/3 dello spessore murario, disposti a quinconce ad interasse non superiore a 50 cm;&#xA;- prolungamento dei fori mediante trapano a piccolo diametro ed armatura delle perforazioni passanti e delle fessurazioni, con l'inserimento di barre di acciaio, diametro 6-8 mm, in numero di 6 per m2;&#xA;- sigillatura con malta cementizia delle fessurazioni e degli altri possibili punti di fuoriuscita della miscela e rinzaffo della muratura;&#xA;- fissaggio e sigillatura dei condotti di iniezione di diametro 3/4&quot;, inseriti per una profondità adeguata nei fori precedentemente praticati ed iniezione di pasta cementizia additivata;&#xA;- applicazione della rete elettrosaldata di diametro minimo 4 mm e passo 10x10 cm ben ancorata su entrambe le facce della muratura, con i tondi passanti risvoltati e con risvolto della stessa rete per almeno 50 cm in corrispondenza degli spigoli delle pareti laterali e sugli spigoli delle aperture; la rete deve essere collegata in corrispondenza dei cordoli armati di piano;&#xA;- stesura di uno strato di betoncino dello spessore minimo di 3 cm dal vivo del muro, trattato a frattazzo per ottenere una superficie regolare piana atta a ricevere lo strato a finire dell'intonaco od il rivestimento, da compensarsi a parte; misurazione della superficie effettiva di muro trattato sulle due facce con deduzione delle sole aperture pari o superiori a 1,00 m², nel qual caso vengono conteggiati i risvolti su spallette ed architravi, se effettivamente eseguiti.		m2	152,87
8937		D.21.04.08		Riparazione di lesioni d'angolo eseguita con iniezioni, rete e betoncino per murature di qualsiasi genere e materiale, secondo il procedimento di seguito specificato, compreso ogni onere per dare il lavoro finito a regola d'arte ed esclusa la sola stabilitura dell'intonaco:&#xA;- demolizione dell'intonaco, pulizia e lavaggio delle fessurazioni come alla voce precedente;&#xA;- esecuzione di fori di diametro 40-50 mm, a mezzo di trapanazione obliqua ed anche inclinata, secondo le indicazioni della D.L., per una profondità pari a 3 volte lo spessore del muro ed in numero non inferiore a 3 per metro di altezza dell'angolo per ciascuna direzione dei due muri;&#xA;- inserimento nelle perforazioni di armatura con barre diametro 12 mm ad aderenza migliorata;&#xA;- sigillatura delle fessurazioni e degli altri possibili punti di fuoriuscita della miscela con malta cementizia e rinzaffo della muratura;&#xA;- fissaggio dei condotti di iniezione di diametro 3/4&quot;, inseriti nei fori precedentemente praticati per una profondità adeguata, ed iniezione di pasta cementizia addittivata;&#xA;- applicazione sulle due facce di rete elettrosaldata di diametro minimo di 4 mm e maglia 10x10 cm, per uno sviluppo all'esterno di 1,00 m per lato ed all'interno di 0,50 m per lato, ancorata alla muratura a mezzo di tondi passanti entro perforazioni eseguite con trapano a rotazione;&#xA;- applicazione dello strato di betoncino come alla voce precedente; misurazione della lunghezza di spigolo murario.
8938		D.21.04.08.a		a) per murature ammorsate ad L (cantonale)		m	412,97
8939		D.21.04.08.b		b) per murature ammorsate ad T (martello)		m	533,76
8940		D.21.04.08.c		c) per murature ammorsate ad incrocio		m	662,42
8941		D.21.04.09		Esecuzione di cucitura armata mediante la fornitura e posa in opera in fori praticati con trapano a rotazione/rotopercussione (diametro max di 36 mm) di barre ad aderenza migliorata di diametro minimo 12-16 mm, compreso il lavaggio dei fori, l'iniezione con boiacca fluida per sigillatura eseguita a pressione a dosatura variabile secondo le indicazioni della D.L., il tamponamento delle fessure della muratura con cemento in polvere, la ripulitura delle pareti ad iniezione eseguita ed ogni altro onere, fornitura e magistero per dare il lavoro finito a regola d'arte.		m	63,52
8942		D.21.04.10		Riparazione di lesioni isolate eseguite con coli di miscela legante costituita da calce, sabbia fine o polvere di marmo o con altri prodotti leganti compatibili, nelle proporzioni indicate dal D.L., previa pulitura dalle parti smosse e lavaggio interno con acqua della lesione, sigillatura esterna a malta di calce su entrambi i lati del muro, fissaggio dei tubi di iniezione ogni 40-50 cm, colo del fluido a pressione naturale fino a rifiuto, pulitura di eventuali fuoriuscite, a metro lineare di lesione trattata.		m	37,39
8943		D.21.04.11		Scarnitura delle connessure dei paramenti in muratura di mattoni o pietra, compreso il trasporto a rifiuto del materiale asportato e quanto altro occorre per dare il lavoro finito a regola d'arte.		m2	26,25
8944		D.21.04.12		Stuccatura dei giunti di muratura di mattoni o pietra con malta a base di grassello compatibile previa pulizia delle connessure, incluso il lavaggio, la spazzolatura e la pulitura e quanto altro occorre per dare il lavoro finito a regola d'arte.
8945		D.21.04.12.a		a) in pietrame		m2	25,83
8946		D.21.04.12.b		b) in mattoni, compreso la stilatura		m2	31
8947		D.21.04.13		Riparazione di lesioni in murature mediante l'inserimento di cunei di ferro e chiusura delle fessure con malta espansiva fino a rifiuto, la finitura del paramento con malta ed ogni altro onere.		m	35,43
8948		D.21.05		Perforazioni, giunti e tiranti
8949		D.21.05.01		Perforazione di piccolo diametro (fino a 35 mm) in muratura di qualsiasi tipo, eseguita con trapano o fioretto a rotazione / rotopercussione veloce (6000 giri/min), di lunghezza fino a 80 cm, successiva pulitura ad aria compressa del foro.		m	34,02
8950		D.21.05.02		Perforazione a rotazione con attrezzatura diamantata e/o vidiata, in muratura di qualsiasi tipo, per l'inserimento di barre ad aderenza migliorata, di acciaio Diwidag o di trefoli in acciaio armonico, sia per cuciture che per legamenti murari, cinturazioni, tirantature occultate e/o iniezioni, a qualsiasi altezza e per qualsiasi direzione ed inclinazione della perforazione, compreso il rinforzo dei ponteggi, il consumo degli attrezzi, la fornitura di energia elettrica, gli oneri per lo spostamento delle attrezzature e l'eliminazione e allontanamento del materiale di risulta.
8951		D.21.05.02.a		a) diametro 35 mm e lunghezza da 1,00 m a 2,00 m		m	77,32
8952		D.21.05.02.b		b) diametro 35 mm e lunghezza fino a 15,00 m		m	81,67
8953		D.21.05.02.c		c) diametro 35 mm e lunghezza fino a 25,00 m		m	92,72
8954		D.21.05.02.d		d) sovrapprezzo per ogni cm di diametro eccedente i primi 35 mm		cm	18,92
8955		D.21.05.03		Fornitura e posa in opera di cavi scorrevoli di acciaio ad alto limite elastico, costituiti da trefoli da 0.5&quot;-0.6&quot;, compresa la guaina metallica in lamierino di 3/10 di mm o in PVC, l'ingrassatura, la fornitura degli ancoraggi, (escluse le piastre di ripartizione), degli eventuali altri materiali brevettati ed ogni operazione di messa in tensione in due stadi successivi, la taratura e ritaratura fino alla tensione di progetto, l'iniezione con boiacca di cemento, il noleggio delle attrezzature occorrenti.		m	29,93
8956		D.21.05.04		Formazione di nicchie per la posa, con mascheratura, di piastre, comunque sagomate, di contrasto ai tiranti, eseguita a scalpello o con martello a percussione su muratura di qualsiasi tipo ed a qualsiasi altezza, compresa la necessaria intaccatura allo scopo di assicurare alla piastra una sede di adeguato spessore e forma per il suo occultamento e la rasatura, con malta di cemento antiritiro, della superficie predisposta per l'appoggio uniforme della stessa.		m2	499,44
8957		D.21.05.05		Fornitura e posa in opera di piastre di ancoraggio del tipo a vista per tiranti a trefolo o catene, su nicchie già predisposte, compreso zincatura o trattamento anticorrosivo.		kg	6,18
8958		D.21.05.06		Formazione di traccia per posa di tiranti in murature di qualsiasi tipo, compresi nel prezzo il taglio delle murature, la riparazione delle parti smosse con malta cementizia e la stuccatura a chiudere in malta di cemento, dopo la posa dei tiranti.
8959		D.21.05.06.a		a) su muratura in mattoni		m	22,2
8960		D.21.05.06.b		b) su muratura in pietrame		m	27,62
8961		D.21.05.07		Fornitura e posa in opera di catene in acciaio di diametro non inferiore a 20 mm, completi di filettatura all'estremità, pezzi speciali, bulloneria, secondo i dettagli costruttivi forniti dalla D.L., compresa la eventuale guaina di protezione dei tiranti stessi, il tensionamento secondo indicazione della D.L., la sigillatura, la riparazione delle parti smosse, la ripresa degli intonaci, l'applicazione di due mani di vernice antiruggine sulle parti metalliche rimaste in vista ed ogni onere e modalità di esecuzione, esclusa solo la piastra.		kg	8,84
8962		D.21.05.08		Fornitura e posa in opera di paletto capochiave per l'ancoraggio di catene costituiti da profilati, compreso il tagli, le lavorazioni, le saldature, la zincatura o l'applicazione di due mani di vernice antiruggine, e quanto altro occorre per dare il lavoro finito a regola d'arte, in opera secondo le indicazioni della D.L..		kg	7,9
8963		D.21.05.09		Ritesatura di tirante metallico esistente, con chiave dinamometrica o rinzeppatura del paletto capochiave, per raggiungere una tensione pari a 100 kg / cm² sulla sezione del tirante, previa verifica della muratura e del capochiave.		cad	137,4
8964		D.21.05.10		Fornitura e posa in opera di tassello e/o barra filettata con ancoraggio chimico o malta cementizia espansiva per fissaggi o simili, diametro minimo 12 mm, compreso formazione del foro e sua pulizia, di lunghezza fino a 60 cm.
8965		D.21.05.10.a		a) con ancoraggio chimico		cad	81,11
8966		D.21.05.10.b		b) con malta cementizia		cad	53,85
8967		D.21.05.11		Iniezione o saturazione a gravità di prefori del diametro di 35-55 mm con miscela fluida cementizia o di calce antiritiro per la sigillatura di cucitura armata secondo le indicazioni della D.L., compreso l'onere per il lavaggio del foro, il tamponamento delle fessure della muratura, la ripulitura delle pareti ad intervento eseguito e ogni altro onere.
8968		D.21.05.11.a		a) eseguita a pressione		m	21,11
8969		D.21.05.11.b		b) eseguita a gravità		m	19,72
8970		D.21.05.11.c		c) sovrapprezzo per resina acrilica da addittivare alla boiacca di cemento, per cuciture armate, compresa la preparazione di detta resina secondo la formula di dosaggio stabilito dalla casa produttrice		kg	1,79
8971		D.21.05.12		Formazione o adeguamento di giunto strutturale, mediante taglio di superfici di qualsiasi materiale con seghe: elettriche, elettroidrauliche o con motore a scoppio, o pulegge e cavi elicoidali diamantati per la creazione di giunti strutturali; compreso la pulizia, il ponteggio e le eventuali opere di protezione e puntellamento, la ripresa degli intonaci, la protezione, la sigillatura e/o impermeabilizzazione del giunto, ed ogni altro onere, fornitura e magistero per dare il lavoro finito a regola d'arte.
8972		D.21.05.12.a		a) superfici verticali:
8973		D.21.05.12.a1		a1) profondità di taglio fino a 100 mm		m	56,24
8974		D.21.05.12.a2		a2) profondità di taglio da 100 a 130 mm		m	77,47
8975		D.21.05.12.a3		a3) profondità di taglio da 130 a 150 mm		m	91,26
8976		D.21.05.12.a4		a4) profondità di taglio da 150 a 200 mm		m	127,34
8977		D.21.05.12.a5		a5) profondità di taglio da 200 a 300 mm		m	155,72
8978		D.21.05.12.a6		a6) profondità di taglio da 300 a 400 mm		m	222,84
8979		D.21.06		Interventi su architravi, cordoli, solai, coperture
8980		D.21.06.01		Sostituzione di architravi di porte e finestre con getto di cls di qualsiasi dimensione e materiale, compresa la demolizione eseguita a mano o con mezzo meccanico, il necessario puntellamento, la fornitura e posa di fogli in polietilene o di teli ed ogni altro provvedimento necessario per la protezione dei telaroni e/o delle opere non interessate dalla sostituzione e per la loro pulizia, la formazione del nuovo architrave con getto di calcestruzzo con additivi antiritiro dosato a 350 kg di cemento R 425 per m³, il ferro di armatura collocato secondo le indicazioni della D.L., le casserature, l'armo e il disarmo e tutti gli oneri, forniture e modalità esecutive per dare il lavoro finito a regola d'arte, con appoggi laterali di profondità compresa tra il 20-25% della lunghezza della luce dell'apertura con un minimo di 25 cm.		m3	955,83
8981		D.21.06.02		Sostituzione di architravi di porte e finestre con altre prefabbricate in c.a. mediante puntellamento, rimozione dell'eventuale esistente architrave, lo scasso e la demolizione, eseguita a mano o con mezzo meccanico, della muratura per la formazione delle sedi di ancoraggio, fornitura e posa di architravi prefabbricate in cls armato con appoggi adeguatamente murati con malta di cemento a riempire ogni vuoto, e tutti gli oneri, forniture e modalità esecutive per dare il lavoro finito a regola d'arte, con appoggi laterali di profondità compresa tra il 20-25% della lunghezza della luce dell'apertura con un minimo di 25 cm.
8982		D.21.06.02.a		a) per muri di spessore di 15 cm		m	121,71
8983		D.21.06.02.b		b) per muri di spessore di 28 cm		m	151,26
8984		D.21.06.02.c		c) per muri di spessore superiore a 40 cm		m	247,67
8985		D.21.06.03		Sostituzione di architravi di porte e finestre con putrelle in ferro, mediante puntellamento, rimozione dell'eventuale esistente architrave, lo scasso e la demolizione, eseguita a mano o con mezzo meccanico, della muratura per la formazione delle sedi di ancoraggio e l'inserimento delle putrelle, provviste di zanche; la fornitura e posa in opera delle putrelle in acciaio secondo le specifiche di progetto, protette con 2 mani di minio, collegate (se gemellate) attraverso almeno 3 tiranti bullonati posti in corrispondenza delle anime; il riempimento delle cavità fra le due putrelle con calcestruzzo magro; fornitura e posa in opera di rete fermo intonaco e tutti gli oneri, forniture e modalità esecutive per dare il lavoro finito a regola d'arte; gli appoggi laterali devono avere profondità compresa tra il 20-25% della lunghezza della luce dell'apertura con un minimo di 25 cm.
8986		D.21.06.03.a		a) per muri di spessore di 15 cm		m	133,9
8987		D.21.06.03.b		b) per muri di spessore di 28 cm		m	166,04
8988		D.21.06.03.c		c) per muri di spessore superiore a 40 cm		m	253,88
8989		D.21.06.04		Sostituzione di architravi di porte e finestre con travi lignee, di essenza forte di prima scelta, quale quercia, castagno ecc., ben stagionato, di sezione anche superiore a 20x20 cm, per vani porta o finestre sia interni che esterni, compresa l'eventuale rimozione di architravature preesistenti di qualsiasi materiale e dimensione, le opere murarie occorrenti per la preparazione della sede di appoggio, il trattamento di tutte le superfici con superfici prodotti antimuffa, antitarlo ed ignifughi, le eventuali riprese di intonaco e quant'altro occorrente per dare il lavoro finito a regola d'arte.		m	117,83
8990		D.21.06.05		Cordolo di copertura in c.a. eseguito in getto di cls esteso o meno a tutto lo spessore della muratura ed avente altezza minima nella sua sezione di 20 cm, armato con 4 tondi di diametro 16 mm e staffe di diametro 8 mm, poste ad interasse non superiore a 25 cm, compresa la fornitura e la posa di lame perforate di acciaio di sezione 40x5 mm con taglio e piegatura a zanca, o barre filettate Æ 16 mm annegate nel getto di cls, compreso altresì ogni onere per l'ancoraggio su di esse della grossa orditura di tetto in legno (travi d'angolo, capriate, ecc.), la demolizione a sezione obbligata della muratura esistente, la casseratura, l'armo, il disarmo, il ferro di armatura anche per i concatenamenti degli incroci e degli angoli, tutte le puntellazioni necessarie, nonché l'onere della esecuzione di tale cordolo a campioni.
8991		D.21.06.05.a		a) nel caso di demolizione della copertura		m3	781,96
8992		D.21.06.05.b		b) senza demolizione della copertura		m3	1069,14
8993		D.21.06.06		Cordolo di piano in c.a. eseguito in getto di cls, con l'aggiunta di additivi, della sezione media di 15-20 cm di base e 20-40 cm di altezza, armato con 4 barre di diametro 16 mm e staffe di diametro 6 mm poste ad interasse non superiore a 25 cm, ricavato nella muratura esistente di qualsiasi natura, compresa la formazione della traccia, le ammorsature a coda di rondine disposte alla distanza di 1,50-2,00 m ed armate con ferri di diametro 16 mm più staffe di diametro 6 mm, la casseratura, l'armatura metallica, l'eventuale ripresa dell'intonaco sulle facce della muratura ove vengono attuate le ammorsature e quanto altro occorre per dare il lavoro finito a regola d'arte.		m	160,68
8994		D.21.06.07		Cordolo in c.a. per solai in laterocemento di nuova costruzione, realizzato in cls su muratura di qualsiasi natura, incassato nella stessa per 15-20 cm, di larghezza complessiva di 40 cm minimi ed altezza pari a quella del solaio, armato con 4 barre di diametro 16 mm e staffe di diametro 6 mm ogni 20 cm almeno, compresa la formazione della traccia, le ammorsature a coda di rondine come alla voce precedente, le casseforme, l'armatura metallica, l'eventuale ripresa di intonaco sulle facce della muratura ove vengono attuate le ammorsature ed ogni altro onere.		m	133,9
8995		D.21.06.08		Fornitura e posa in opera di solaio in acciaio e tavelloni o lamiera grecata, realizzato interamente in opera, con l'ausilio di profilati metallici, per qualsiasi luce, compresi: i profilati in acciaio portanti costituiti da travi HEA Fe430, il tavolato in tavelloni da solaio o lamiera grecata, il riempimento sovrastante tavolato con argilla espansa o polistirolo, il getto della soletta in cls di classe almeno Rck = 25 N/mm² (250 kg/cm²), di spessore minimo di cm. 4, la rete elettrosaldata di ripartizione ed i connettori metallici di collegamento alle travi metalliche, gli oneri per l'impalcatura, sostegni, armo, disarmo, ecc., escluso le tracce nelle murature per la formazione delle sedi di alloggiamento, e ogni altro onere per completare il lavoro e darlo in opera a perfetta regola d'arte.
8996		D.21.06.08.a		a) profilati in acciaio di tipo HEA 120 Fe430		m2	78,93
8997		D.21.06.08.b		b) profilati in acciaio di tipo HEA 160 Fe430		m2	100,02
8998		D.21.06.08.c		c) profilati in acciaio di tipo HEA 200 Fe430		m2	106,51
8999		D.21.06.09		Fornitura e posa in opera di legname per capriate lignee con travatura di sezione adeguata in legno, di qualsiasi tipo, ecc., compreso ogni onere di lavorazione, il tiro in alto del materiale, il montaggio a qualsiasi altezza, i collegamenti in reggia di ferro, grappe, chioderia e ferramenta, i tagli a misura, le eventuali opere murarie per l'alloggiamento, la spalmatura delle testate con catrame, le opere provvisionali di protezione e di sostegno, il trattamento con impregnante antitarlo e antimuffa, in due mani, e quanto altro occorre per dare il lavoro finito a regola d'arte.
9000		D.21.06.09.a		a) di abete		m3	1071,18
9001		D.21.06.09.b		b) di larice		m3	1280,06
9002		D.21.06.09.c		c) di castagno, rovere		m3	1606,77
9003		D.21.06.10		Fornitura e posa in opera di legname per media e grossa orditura, con travatura di sezione adeguata in legno, compreso ogni onere di lavorazione, il tiro in alto del materiale, le opere provvisionali di protezione e di sostegno, il montaggio a qualsiasi altezza, i collegamenti, le ferramenta, i tagli a misura, le eventuali opere murarie per l'alloggiamento, il trattamento impregnante antitarlo ed antimuffa, in due mani, e ogni onere occorrente per dare l'opera finita a regola d'arte. (stagionatura non forzata con certificati di taglio)
9004		D.21.06.10.a		a) di abete		m3	749,83
9005		D.21.06.10.b		b) di larice		m3	953,35
9006		D.21.06.10.c		c) di castagno, rovere		m3	1285,42
9007		D.21.06.11		Fornitura e posa in opera di piccola orditura lignea, per piccola orditura di tetti e solai, di dimensioni max cm 8x8, compreso il tiro in alto, i tagli, sfridi, chioderia per il fissaggio, trattamento antitarlo ed antimuffa, una mano di catrame nelle testate che vanno incastrate nelle murature e quanto altro occorre per dare il lavoro finito a perfetta regola d'arte.(stagionatura non forzata con certificati di taglio)
9008		D.21.06.11.a		a) di abete		m3	964,06
9009		D.21.06.11.b		b) di larice		m3	1071,18
9010		D.21.06.11.c		c) di castagno, rovere		m3	1488,94
9011		D.21.06.12		Fornitura e posa in opera di tavelloni in laterizio da 1,00x0,25x0,06 m, per la formazione di coperture o di solai, compresa la sigillatura dei giunti con malta cementizia, adattamenti, sagomature, ed ogni altro onere per dare il lavoro finito a perfetta regola d'arte.		m2	24,71
9012		D.21.06.13		Fornitura e posa in opera di pianelle in laterizio per la formazione di coperture o di solai piani con orditura portante in legno da collocare al di sopra dei correnti, compreso il tiro in alto, la sigillatura dei giunti con malta di calce e quanto altro occorre per dare il lavoro finito a perfetta regola d'arte; la misurazione verrà considerata secondo l'effettivo sviluppo.		m2	41,98
9013		D.21.06.14		Fornitura e posa in opera di tavolato ligneo per formazione di sottomanto di copertura o piano di calpestio di solai piani, compreso le opere provvisionali di protezione e sostegno, il tiro in alto del materiale, la lavorazione, i tagli e le sagomature, il trattamento con impregnante antitarlo e antimuffa e quanto altro occorre per dare il lavoro finito a regola d'arte compreso inoltre il maggior onere per la posa in opera delle tavole sui muri perimetrali (copertura); la misurazione verrà effettuata secondo l'effettivo sviluppo.
9014		D.21.06.14.a		a) spessore di 4,5-5 cm a listoni sagomati lateralmente a maschio e femmina o intestate con battente e unite a filopiano comprensivo di fissaggio con viti mordenti in acciaio zincato 5x70 mm		m2	37,75
9015		D.21.06.14.b		b) spessore di 2,5-3,0 cm intestate con battente e unite a filopiano comprensivo di fissaggio con chiodi		m2	24,9
9016		D.21.06.15		Fornitura e posa in opera di manto di copertura in coppi, tegole piane, marsigliesi o similari, su falda continua di solaio inclinato, compreso le opere provvisionali di protezione e sostegno, la formazione di compluvi, displuvi, colmi, fissaggio meccanico, accessori e sigillatura, il tiro in alto del materiale, la lavorazione e quanto altro occorre per dare il lavoro finito a regola d'arte.
9017		D.21.06.15.a		a) coppi ed embrici o coppi doppi		m2	24,39
9018		D.21.06.15.b		b) tegole laterizie piane o marsigliesi		m2	18,64
9019		D.21.06.16		Fornitura e posa in opera di sporto di gronda esterna con travetti in legno sagomato e non, di sezione 8x8 cm, compreso: l'ancoraggio all'eventuale cordolo di copertura o all'orditura, il sovrastante tavolato o tavellonato, il trattamento con impregnante antitarlo e antimuffa, in due mani, le opere provvisionali di protezione e di sostegno e quanto altro occorre per dare il lavoro finito a regola d'arte.
9020		D.21.06.16.a		a) con tavolato ligneo		m2	77,13
9021		D.21.06.16.b		b) con tavellonato in laterizi		m2	81,41
9022		D.21.06.17		Collegamento fra la struttura di solaio in legno esistente e la muratura portante, attuato con lama di ferro da 5x60-80 mm fissata sulla trave con viti mordenti, in acciaio zincato, per una lunghezza minima di 80 cm, passante attraverso la muratura stessa e bloccata esternamente su una piastra di acciaio di spessore 10 mm e dimensione 25x25 cm con cunei in acciaio o dado, compresa la formazione e successiva sigillatura dei fori con malta cementizia, la ripresa dell'intonaco, le opere provvisionali di protezione e di sostegno, con la sola esclusione della rimozione del pavimento e del tavolato, se il lavoro viene eseguito dall'alto, o della demolizione del soffitto in arelle o rete ed intonaco, se il lavoro viene eseguito dal basso.		cad	187,47
9023		D.21.06.18		Consolidamento di solaio in legno e piano in tavolato mediante sovrapposizione di nuovo tavolato sul tavolato esistente, compreso: le opere provvisionali di protezione e di sostegno, la verifica che il tavolato esistente costituisca una base idonea a ricevere il nuovo tavolato in legno ed eventuale sostituzione delle parti ammalorate, la fornitura e posa in opera di tavolato in legno dello spessore minimo di 2,5 cm, disposto ortogonalmente a quello sottostante costituito da tavole ben rifilate, intestate a perfetto contatto e chiodate al sottostante tavolato; la demolizione dell'intonaco per una striscia di 8-10 cm sui muri perimetrali in corrispondenza dell'attacco dei solaio; ogni onere, fornitura e magistero per dare il lavoro finito a regola d'arte, con la sola esclusione della demolizione della pavimentazione e relativo sottofondo, nonché della ripresa o rifacimento degli intonaci; misurazione della superficie superiore tra i fili vivi delle murature.		m2	35,38
9024		D.21.06.19		Consolidamento di solaio con orditura portante in legno e piano in tavolato di legno o laterizio mediante realizzazione di cappa in c.a., compreso: le opere provvisionali di protezione e di sostegno, la verifica dell'idoneità del piano laterizio o ligneo esistente costituisca una base idonea a ricevere il getto, ed eventuale sostituzione delle parti ammalorate; la fornitura e posa di fogli di nylon od altro materiale per evitare l'infiltrazione all'intradosso durante l'esecuzione del getto; la fornitura e posa dell'armatura, costituita da rete in acciaio elettrosaldata di diametro minimo di 4 mm e maglia 10x10 cm risvoltata e ancorata ai muri perimetrali, opportunamente distanziata dal piano di getto, con idonee sovrapposizioni, legature e collegamento ai connettori; la fornitura e posa in opera di connettori in acciaio tra rete elettrosaldata e le travi lignee costituito da barre zincate di acciaio filettato a vite continua del diametro di 14-16 mm, inserite a forza, ad interasse non minore di 1,00 m e per una lunghezza di 20 cm, in fori di diametro inferiori (12-14 mm), fino a raggiungere la completa solidarietà tra barre e legno; l'esecuzione del getto di cls, fino a raggiungere lo spessore richiesto, non inferiore a 4 cm, con tutte le necessarie cautele e lisciatura; la demolizione dell'intonaco per una striscia di 8-10 cm sui muri perimetrali in corrispondenza dell'attacco dei solaio; ogni onere, fornitura e magistero per dare il lavoro finito a regola d'arte, con la sola esclusione della demolizione della pavimentazione e relativo sottofondo, nonché della ripresa o rifacimento degli intonaci, il trattamento con impregnante antitarlo e antimuffa in due mani e l'ancoraggio ai muri perimetrali mediante tondini in acciaio ad aderenza migliorata di diametro non minore di 12 mm e posti ad interasse non superiore a 60 cm (computato a parte); misurazione della superficie superiore tra i fili vivi delle murature.
9025		D.21.06.19.a		a) con cappa in c.a. con inerti normali		m2	45,98
9026		D.21.06.19.b		b) con cappa in cls alleggerito (peso specifico non superiore a 1400 kg/m³) con argilla espansa, dosata a q.li 3,00 di cemento 425		m2	48,98
9027		D.21.06.20		Consolidamento di solaio in ferro e laterizio mediante realizzazione di cappa in c.a., compreso: le opere provvisionali di protezione e di sostegno; la verifica dell'idoneità del piano di laterizio esistente a ricevere il getto; il riempimento con materiale leggero dei vuoti; la fornitura e posa dell'armatura, costituita da rete in acciaio elettrosaldata di spessore minimo di 4 mm e maglia 10x10 cm, risvoltata e ancorata ai muri perimetrali, opportunamente distanziata dal piano di getto, con idonee sovrapposizioni, legature e collegamento ai connettori; la fornitura e posa in opera di connettori in acciaio tra rete elettrosaldata e le travi metalliche ad interasse non minore di 1,00 m; l'esecuzione del getto di cls, fino a raggiungere lo spessore richiesto, non inferiore a 4 cm, con tutte le necessarie cautele e lisciatura; la demolizione dell'intonaco per una striscia di 8-10 cm sui muri perimetrali in corrispondenza dell'attacco dei solaio; ogni onere, fornitura e magistero per dare il lavoro finito a regola d'arte, con la sola esclusione della demolizione della pavimentazione e relativo sottofondo, nonché della ripresa o rifacimento degli intonaci, e l'ancoraggio ai muri perimetrali mediante tondini in acciaio ad aderenza migliorata di diametro non minore di 12 mm posti ad interasse non superiore a 60 cm (computato a parte); misurazione della superficie superiore tra i fili vivi delle murature.
9028		D.21.06.20.a		a) con cappa in c.a. con inerti normali		m2	45,71
9029		D.21.06.20.b		b) con cappa in cls alleggerito (peso specifico non superiore a 1400 kg/m³) con argilla espansa, dosata a q.li 3,00 di cemento 425		m2	49,52
9030		D.21.06.21		Consolidamento o ricostruzione di orditura di solai, nodi di capriate, o travi in legno mediante aumento di sezione resistente o aggiunta di protesi lignee, compreso: la fornitura e posa in opera, di legname integrativo sostitutivo o di rinforzo delle strutture lignee esistenti, di essenza simile a quella esistente; le opere provvisionali di protezione e di sostegno; il taglio; le lavorazioni; il fissaggio alle travi esistenti mediante: incollaggio con colle resorciniche o resine all'urea, chiodature con viti mordenti in acciaio zincato, cravatte, staffe o altra ferramenta in acciaio secondo le specifiche di progetto; il trattamento con impregnante antitarlo e antimuffa in due mani e quanto altro occorre per dare il lavoro finito a regola d'arte. Misurazione del volume di nuovo materiale in opera.
9031		D.21.06.21.a		a) di abete		m3	1365,75
9032		D.21.06.21.b		b) di larice		m3	1529,11
9033		D.21.06.21.c		c) di castagno, rovere		m3	1783,51
9034		D.21.06.22		Consolidamento del piano di appoggio di orditura primaria e/o secondaria di solai con applicazione sulla muratura esistente di elementi di ripartizione (acciaio, piombo, cls, legno), di idonee dimensioni, compreso: le opere provvisionali di protezione e sostegno, le lavorazioni necessarie sull'orditura, la spalmatura delle testate con catrame, la formazione degli alloggiamenti, l'esecuzione delle eventuali opere murarie e quanto altro occorre per dare il lavoro finito a regola d'arte.
9035		D.21.06.22.a		a) grossa orditura e capriate, per appoggio		cad	91,05
9036		D.21.06.22.b		b) media e piccola orditura		m	140,85
9037		D.21.06.23		Riparazione di soffitti di incannucciato, compresi la rinnovazione e sostituzione di arelle mancanti, deteriorate o non rispondenti alla loro funzione, fissaggio di quelle smosse, pulizia accurata e trattamento conservativo di quelle esistenti e quanto necessario per consentire la perfetta adesione dell'intonaco (computato a parte), onere per il ponteggio di servizio.		m2	52,74
9038		D.21.06.24		Rimontaggio di travi in legname, proveniente dalla demolizione, per la formazione di capriate o parti di esse, compreso l'onere per le opere provvisionali di protezione e sostegno, lavorazione, adattamenti, la ferramenta metallica, chioderia, viti per il fissaggio e tagli, comprese altresì le relative opere murarie in corrispondenza degli appoggi, una mano di catrame agli appoggi il trattamento con impregnante antitarlo e antimuffa a due mani e quanto altro occorre per dare il lavoro finito a regola d'arte (escluso la rimozione e pulizia del materiale di recupero).		m3	364,2
9039		D.21.06.25		Rimontaggio di travi in legname, proveniente dalla demolizione, per la formazione di media e grossa orditura di copertura o solai piani, compreso l'onere per le opere provvisionali di protezione e sostegno, lavorazione, adattamenti, la ferramenta metallica, chioderia, gattelli, viti per il fissaggio e tagli, comprese altresì le relative opere murarie in corrispondenza degli appoggi, una mano di catrame agli appoggi, il trattamento con impregnante antitarlo e antimuffa a due mani e quanto altro occorre per dare il lavoro finito a regola d'arte (escluso la rimozione e pulizia del materiale di recupero).		m3	272,08
9040		D.21.06.26		Rimontaggio di pianelle in laterizio provenienti dalla demolizione, per la formazione di coperture o di solai piani con orditura portante in legno da collocare al di sopra dei correnti compreso, la fornitura di nuovo materiale ad integrazione, fino al 10%, di quello rimosso e giudicato idoneo, la pulizia, il tiro in alto, la sigillatura con malta di calce e quanto altro occorre per dare il lavoro finito a perfetta regola d'arte; la misurazione verrà considerata secondo l'effettivo sviluppo.		m2	30,45
9041		D.21.06.27		Rimontaggio di piccola orditura lignea, per piccola orditura di tetti e solai, compreso la fornitura di nuovo materiale ad integrazione, fino al 10%, di quello rimosso e giudicato idoneo, la pulizia, in tiro in alto, i tagli, sfridi, chioderia per il fissaggio, trattamento antitarlo ed antimuffa, una mano di catrame nelle testate che vanno incastrate nelle murature e quanto altro occorre per dare il lavoro finito a perfetta regola d'arte.		m3	394,01
9042		D.21.06.28		Rimontaggio e/o ripassatura del manto di copertura in coppi, tegole piane, marsigliesi o similari, preesistente con integrazione di elementi nuovi fino al 30%, compreso la rimozione, pulizia e verifica dei coppi, la spazzolatura del piano di posa sottostante, la formazione di compluvi, displuvi e colmi, fornito e posto in opera con sovrapposizione di almeno 10 cm e fissaggio meccanico delle tegole e quanto altro occorre per dare il lavoro finito a regola d'arte (escluso la rimozione e pulizia del materiale di recupero).
9043		D.21.06.28.a		a) coppi ed embrici o coppi doppi		m2	19,94
9044		D.21.06.28.b		b) tegole piane o marsigliesi		m2	16
9045		D.21.06.29		Rimontaggio di sporto di gronda esterna con travetti in legno sagomato e non, di sezione 8x8 cm, compreso la fornitura di nuovo materiale ad integrazione, fino al 10%, di quello rimosso e giudicato idoneo, l'ancoraggio all'eventuale cordolo di copertura o all'orditura, il sovrastante tavolato o tavellonato, il trattamento con impregnante antitarlo e antimuffa, in due mani, le opere provvisionali di protezione e di sostegno e quanto altro occorre per dare il lavoro finito a regola d'arte.
9046		D.21.06.29.a		a) con tavolato ligneo		m2	51,27
9047		D.21.06.29.b		b) con tavellonato in laterizio		m2	60,7
9048		D.21.07		Riparazione di volte
9049		D.21.07.01		Svuotamento di rinfianchi di volte o rimozione di macerie da sottotetti o locali interni costituiti da materiale parzialmente o del tutto incoerente, a qualsiasi altezza, compreso trasporto a discarica del materiale di risulta ed ogni altro onere.		m3	151,21
9050		D.21.07.02		Consolidamento di volta in muratura di pietrame o di laterizio, previo svuotamento del riempimento, pagato come alla voce relativa, o rinfianco della stessa, compresa la rimozione della caldana, la scarnificazione delle connessioni, la successiva pulizia a fondo e l'applicazione di rete elettrosaldata di diametro minimo di 5 mm e maglia 10x10, ancorata alla volta per mezzo di connettori in acciaio ad aderenza migliorata, del tipo FeB38k, inseriti entro perforazioni effettuate con attrezzo a rotazione e fissati con resina epossidica o con pasta cementizia reoplastica colata entro i fori ripuliti, in ragione di almeno 5 fori per m², compresa, inoltre, la spruzzatura di malta speciale, per il ripristino delle connessioni fra gli elementi formanti i conci della volta, ed il successivo strato di conglomerato avente spessore complessivo, misurato dal vivo dei conci, pari ad almeno 4-6 cm; volta misurata all'intradosso in proiezione orizzontale.
9051		D.21.07.02.a		a) betoncino in cls getto con inerti normali		m2	99,39
9052		D.21.07.02.b		b) betoncino in cls con inerti di argilla espansa (peso specifico non superiore a 1400 kg/m2)		m2	102,71
9053		D.21.07.02.c		c) betoncino a base di calce idraulica addittivata		m2	108,83
9054		D.21.07.03		Consolidamento di volta o voltino in foglio, previo rimozione della caldana, pulizia dell'estradosso, la fornitura e posa di tasselli in acciaio zincato con rondella esterna per il collegamento alla soprastante cappa in conglomerato di 2-3 cm, armata con rete metallica zincata; volta misurata all'intradosso in proiezione orizzontale.
9055		D.21.07.03.a		a) getto in conglomerato cementizio addittivato con resina epossidica		m2	83,98
9056		D.21.07.03.b		b) getto in conglomerato a base di calce idraulica additivata		m2	89,75
9057		D.21.07.04		Conglomerato cementizio leggero per riempimenti e rinfianchi di volte, dosato a 150-200 kg di cemento tipo 325 per m³ e confezionato con inerti leggeri tipo: argilla espansa, pomice, ecc. ed aggiunta di una percentuale di sabbia, in modo da formare un conglomerato di adeguata granulometria e di peso specifico compreso tra 12-14 KN/m³, fornito e posto in opera compreso l'onere per il posizionamento di eventuale armatura metallica di collegamento, da pagarsi con i relativi prezzi di elenco, secondo le indicazioni della D.L., ed ogni onere e magistero per dare la superficie superiore piana.		m3	180,18
9058		D.21.07.05		Formazione di voltina strutturale in laterizio, costituita da mattoni pieni nuovi o di recupero, purché idonei, dello spessore di 4-6 cm, legati con malta bastarda, posti in opera su cassaforma già predisposta, compresa la formazione di adeguati appoggi incisi nella muratura, la fornitura e posa di chiodi in acciaio zincato con rondella esterna per il collegamento dei mattoni alla soprastante cappa in malta di calce idraulica additivata, dello spessore di 2-3 cm, armata con rete zincata, eseguita come alla voce precedente ed anch'essa compresa nel prezzo, voltina misurata all'intradosso in proiezione orizzontale.
9059		D.21.07.05.a		a) in foglio		m2	194,42
9060		D.21.07.05.b		b) ad una testa		m2	227
9061		D.21.07.06		Riparazione di lesioni nelle volte, archi e architravi in muratura mediante l'inserimento di cunei di ferro e chiusura delle fessure con malta di calce fortemente adesive fino a rifiuto, compreso l'accurata scarnitura e pulitura delle lesioni, il puntellamento (computato a parte), ed ogni altro onere per dare il lavoro finito a perfetta regola d'arte.		m	53,83
9062		D.21.07.07		Riparazione e consolidamento dell'estradosso di volte in mattoni di testa, consistente nella riparazione dei frenelli esistenti e nel loro miglior ancoraggio alla volta e alla muratura con malta di calce e calce idraulica, loro sostituzione in caso di inadeguatezza o loro formazione a mattoni pieni, ad un interasse minimo di 150 cm, ove mancanti, pulitura dell'estradosso delle volte, escluso lo svuotamento del materiale smosso, compensato a parte, liberazione ad aria compressa delle lesioni e loro risarcitura con coli di malta idrauliche speciali fortemente adesive, risarcitura a malta di calce lievemente bastarda dei giunti mossi o carenti, previa lieve bagnatura della superficie, compresa la fornitura e posa di materiale isolante costituito da foglio di tessuto in fibra di vetro posato direttamente sulla volta, misurato in proiezione orizzontale.		m2	58,33
9063		D.21.07.08		Costruzione di voltina non strutturale, realizzata come da particolari costruttivi, con centine all'estradosso formate tavoloni di abete da 40 mm sagomati ad arco e chiodati, trattati con impregnante antitarlo ed antimuffa, ancorati al muro con staffe metalliche, posti ad interasse di 60 cm; nella parte inferiore viene chiodato il supporto con l'intonaco tipo Nervometal o le arelle fissate alle centine e alla tambocciatura con chiodi e filo zincato, compresa la sgrezzatura dell'intonaco a malta bastarda, intonaco di malta di calce rifinito con malta di calce a frattazzo fine, compreso altresì il taglio a forza di muratura per l'incastro e l'appoggio delle centine, applicazione di carbolineum nelle testate che vanno incastrate nella muratura, compresa altresì la chioderia, fori, forza motrice, le opere murarie e quanto altro occorre per dare il lavoro finito a perfetta regola d'arte, misurato in proiezione orizzontale.		m2	183,18
9064		D.21.07.09		Consolidamento di volte in canna e gesso, mediante eventuali rafforzamenti delle centine portanti con doppie tavole sagomate dello spessore di 2,5 cm fissata con chiodi o viti mordenti e tambocciatura con morale da 4x8 cm o 8x8 cm in sostituzione di quelli rotti o mancanti, due mani di prodotti antitarlo su tutta la struttura lignea, uno strato di gesso in quelle parti necessarie dell'estradosso del soffitto, compresa la demolizione, il rifacimento di piccole parti di intonaco con stuoie, la sigillatura di crepe e lesioni, la formazione di rinfianchi con murali da 8x8 nonché la rimozione di materiale inerte esistente negli estradossi dei soffitti; misurato in proiezione orizzontale.		m2	225,48
9065		D.21.07.10		Restauro e consolidamento di struttura estradossale di volte dipinte, costituite da una struttura portante in legno (centine) collegata da tambocci con arelle. Il lavoro consiste in:&#xA;- preventiva ripulitura dell'estradosso del soffitto con aspiratori vari in modo da asportare qualsiasi materiale depositatovi e nella creazione di opere provvisionali mediante passarelle e ponteggi sia nell'interno della stanza che nell'estradosso del soffitto stesso, ivi compresi tutti gli accorgimenti necessari per non danneggiare il sottostante soffitto dipinto;&#xA;- rinforzo delle centine portanti con tavole in abete di vario spessore e unite con viti a legno e chiodi alle centine esistenti e trattamento antitarlo e antimuffa;&#xA;- applicazione di un strato di armatura (iuta o fibra di vetro), fissata con apposito collante, accavallata alle varie centine e tambocciature in modo da creare un unico corpo con la camorcanna, compreso altresì l'inserimento di barre di ottone con anelli in acciaio messo tra la camorcanna e l'armatura per creare dei punti di aggancio;&#xA;- fornitura e posa in opera di eventuali rinfianchi con murali da 8x8 cm fissati alle centine e incastrate nella muratura, comprese le opere murarie e l'applicazione di cartolineum; misurato in proiezione orizzontale.		m2	274,35
9066		D.21.08		Opere di restauro
9067		D.21.08.01		Stuccatura delle connessure dei pavimenti in cotto, eseguita con malta di calce, sabbia e polvere di mattone, compresa la spazzolatura a fine lavorazione ed ogni altro onere relativo a materiali e mano d'opera per dare il lavoro finito a perfetta regola d'arte.		m2	36,17
9068		D.21.08.02		Trattamento di levigatura di pavimenti in cotto da eseguirsi fuori opera con levigatrice a smeriglio od acqua, mediante varie passate atte ad ottenere uniformità e planarità superficiale. Compreso la pulitura e l'asciugatura del pavimento del materiale derivante dalla levigatura.eseguita a mano		m2	56,83
9069		D.21.08.03		Fornitura di pavimento in mattoni o tavelle antichi di recupero.		m2	34,02
9070		D.21.08.04		Posa in opera di pavimento in mattoni antichi di recupero in costa, compresa stuccatura in malta di calce e sabbia ed eventuale polvere di mattone e/o marmo.		m2	103,33
9071		D.21.08.05		Restauro di persiane o sportelloni in legno comprendente:&#xA;- smontaggio dell'infisso compresi gli oneri per l'accatastamento e la protezione provvisorio nell'ambito del cantiere, le opere di protezione e il successivo montaggio a lavoro ultimato;&#xA;- restauro dell'infisso eseguito mediante la sverniciatura e scartavetratura della vernice, nonché la tassellatura di tutte le parti mancanti eseguita con materiale uguale a quello esistente, la stuccatura, compresa infine la revisione di tutta la ferramenta di tenuta e chiusura;&#xA;- verniciatura a due mani di vernice ad olio di colore che sceglierà la D.L., il tutto in opera finito a perfetta regola d'arte.		m2	573,5
9072		D.21.08.06		Restauro di infissi di portone in legno, in opera o fuori opera, da eseguirsi mediante il fissaggio delle parti staccate, il rifacimento delle parti mancanti, con materiale uguale a quello esistente, la revisione della ferramenta di tenuta e chiusura. E` compreso , il consolidamento del legno con colle naturali pulitura del legno, la stuccatura, una mano di vernice protettiva, nonché la rimozione anche a fuoco della verniciatura non originaria e la successiva riverniciatura a due mani di vernice ad olio e quanto altro occorre per dare il lavoro finito a perfetta regola d'arte.		m2	573,5
9073		D.21.08.06.a		a) degrado medio alto		m2	620
9074		D.21.08.07		Restauro di infissi di porte e finestre in legno, esterne ed interne, in opera o fuori opera, a qualsiasi altezza, da eseguirsi mediante il fissaggio delle parti staccate, il rifacimento delle parti mancanti, con materiale uguale a quello esistente, la revisione della ferramenta di tenuta e chiusura. E` compreso, il consolidamento del legno con resina, la pulitura del legno, la stuccatura, una mano di vernice protettiva, nonché la rimozione anche a fuoco della verniciatura non originaria e la successiva riverniciatura a due mani di vernice ad olio e quanto altro occorre per dare il lavoro finito a perfetta regola d'arte.		m2	286,33
9075		D.21.08.08		Restauro di scuretti in legno, consistente nella sverniciatura delle superfici, stuccatura, scartavetratura, formazione di tassellature ad integrazione di parti fatiscenti rotte o mancanti, trattamento con prodotti antitarlo, revisione della ferramenta di tenuta e chiusura, compreso il trattamento finale delle superfici secondo la scelta della D.L., e quanto altro occorra per dare il lavoro finito a regola d'arte.		m2	103,52
9076		D.21.08.09		Revisione di persiane in legno mediante la rimozione della vernice esistente, la sostituzione delle parti fatiscenti o mancanti, la revisione della ferramenta. Il tutto secondo le disposizioni che impartirà la D.L. compresa altresì una mano di olio di lino cotto e la successiva verniciatura ad olio, e ogni onere per dare il lavoro finito a perfetta regola d'arte.		m2	112,32
9077		D.21.08.10		Trattamento con impregnante antitarlo e antimuffa dato a due mani su legnami mantenuti in sito oppure fuori opera (qualora tale operazione non sia già compresa nel prezzo) con l'impiego di impregnante di primaria ditta, approvato dalla D.L, compreso pulitura dalla polvere e da eventuali incrostazioni, effettuata con spazzole di saggina e con idonei lavaggi e ogni altro onere; a m². di superficie effettivamente trattata.
9078		D.21.08.10.a		a) senza pulitura		m2	15,5
9079		D.21.08.10.b		b) con pulitura		m2	19,63
9080		D.21.08.11		Trattamento con prodotto ignifugo dato a pennello, in due mani, su strutture lignee comprese le capriate. Detta applicazione dovrà essere estesa su tutte le superfici comprensivo di ogni onere e magistero per dare il lavoro finito a perfetta regola d'arte. La misurazione verrà considerata secondo l'effettivo sviluppo dalla superficie trattata.		m2	2,12
9081		D.21.08.12		Verniciatura di opere in ferro quali catene, tiranti, ecc. previa preparazione del fondo mediante scrostatura e trattamento antiruggine, successiva verniciatura data a due mani con vernice oleosintetica del colore a scelta della D.L.		m	15,5
9082		D.21.08.13		Verniciatura di manufatti in ferro quali profilati di qualsiasi tipo e sezione, infissi, inferriate, ringhiere, reti protettive, griglie, ecc. sia interni che esterni, da eseguire in opera o fuori opera a qualsiasi altezza dal piano di campagna, compreso gli oneri per la pulizia, la scartavetratura e la verniciatura con due mani di smalto sintetico dato a pennello previo trattamento delle superfici con una mano di antiruggine.		m2	24,28
9083		D.21.08.14		Verniciatura di infissi in legno di qualsiasi forma e dimensione, sia esterni che interni, da eseguire in opera o fuori opera, a qualsiasi altezza, compreso gli oneri per la pulizia, la scartavetratura su superfici già preparate con due mani di smalto sintetico a pennello e quanto altro occorre per dare il lavoro finito a regola d'arte.		m2	32,03
9084		D.21.09		Tinteggi su intonaco antico e decorazioni su muro
9085		D.21.09.01		Tinteggiatura mediante applicazione di più passate di acquerelle di a base di idrossido di calcio stagionato (non preconfezionato) e terre colorate naturali steso su intonaco a base di calce
9086		D.21.09.01.a		a) fino a tre passate		m3	14,11
9087		D.21.09.01.b		b) per ogni passata in più		m3	2,58
9088		D.21.09.02		Descialbo di pellicole pittoriche incongrue fino ad arrivare al livello suscettibile al ripristino mediante bisturi a raschietti
9089		D.21.09.02.a		a) con presenza di decori sottolivello		m3	77,5
9090		D.21.09.02.b		b) senza decori sottolivello		m3	15,5
9091		D.21.09.03		Stuccatura di cavillature e lesioni con impasti simili all'esistente per composizione e resa materica
9092		D.21.09.03.a		a) intonaco antico non decorato		m3	14,98
9093		D.21.09.03.b		b) intonaco decorato		m3	36,17
9094		D.21.09.04		Riordino pittorico con colori in polvere per affresco e/o acquerelle di calce mediante la tecnica della campitura tratteggiata o puntinata da eseguirsi sulle lacune delle decorazioni
9095		D.21.09.04.a		a) di piccole dimensioni entro il 15% della superficie		m3	160,17
9096		D.21.09.04.b		b) di piccole dimensioni entro il 30% della superficie		m3	330,67
9097		D.21.09.04.c		c) di piccole dimensioni oltre il 30% della superficie
9098		D.21.10		Opere in stucco
9099		D.21.10.01		Rimozione di depositi superficiali incoerenti o parzialmente coerenti a mezzo di spazzole pennelli, spugne o gomme incluso gli eventuali oneri di copertura e protezione di oggetti confinanti
9100		D.21.10.01.a		a) stucchi monocromi		m3	93
9101		D.21.10.01.b		b) stucchi policromi o dorati		m3	124
9102		D.21.10.02		Rimozione di depositi superficiali incoerenti o parzialmente coerenti a mezzo di impacchi di polpa di cellulosa con soluzioni in percuntuali bilanciate incluso gli eventuali oneri di copertura e protezione di oggetti confinanti
9103		D.21.10.02.a		a) stucchi monocromi		m3	139,5
9104		D.21.10.02.b		b) stucchi policromi o dorati		m3	180,83
9105		D.21.10.03		Microstuccatura con malte nei casi di fessurazione e scagliatura , inclusi gli oneri relativi ai saggi e campioni per la composizione esatta delle malte
9106		D.21.10.03.a		a) di piccole dimensioni entro il 15% della superficie		m3	67,17
9107		D.21.10.03.b		b) di piccole dimensioni entro il 30% della superficie		m3	113,67
9108		D.21.10.03.c		c) di piccole dimensioni oltre il 70% della superficie
9109		D.21.10.04		Reintegrazione pittorica di lacune e discontinuità cromatiche degli strati di finitura al fine di restituire unità di lettura, operazione eseguibile su stucchi monocromi o policromi con tecnica a velature successive
9110		D.21.10.04.a		a) di piccole dimensioni entro il 15% della superficie		m3	118,83
9111		D.21.10.04.b		b) di piccole dimensioni entro il 30% della superficie		m3	284,17
9112		D.21.10.04.c		c) di piccole dimensioni oltre il 70% della superficie
9113		D.21.11		Opere in pietra
9114		D.21.11.01		Disinfestazione mediante applicazione di biocida e rimozione manuale della vegetazione , esclusi gli oneri relativi al fissaggio delle superfici circostanti in pericolo di caduta
9115		D.21.11.01.a		a) vegetazione poco radicata		m3	46,5
9116		D.21.11.01.b		b) vegetazione molto radicata		m3	129,17
9117		D.21.11.02		Rimozione di depositi coerenti di notevole spessore quali croste nere o strati carboniosi con mezzi meccanici
9118		D.21.11.02.a		a) con bisturi su tutti i tipi di pietra		m3	583,83
9119		D.21.11.02.b		b) con apparecchio ad ultrasuoni su tutti i tipi di pietra		m3	516,67
9120		D.21.11.02.c		c) con martellina e scalpellino su tutti i tipi di pietra		m3	490,83
9121		D.21.11.03		Microstuccatura con malta nei casi di esfoliazione microfratturazione scagliatura inclusi gli oneri per i campioni e saggi per la composizione delle malte Strato di finitura
9122		D.21.11.03.a		a) di superficie compresa entro 5 dm2		dm3	5,17
9123		D.21.11.03.b		b) di superficie compresa da 5 dm2 a 1 m2		dm3	4,7
9124		D.21.11.03.c		c) di superficie oltre 1 m2		m3	67,17
9125		D.21.11.04		Revisione cromatica ad acquerello per la equilibratura delle stuccature eseguibile su tutti i tipi di pietra
9126		D.21.11.04.01		a) sia in ambienti interni che esterni		m3	46,5
9127		D.22		OPERE DI CONSOLIDAMENTO STRUTTURALE
9128		D.22.01		Riparazione e rinforzo di elementi strutturali in c.a.
9129		D.22.01.01		Sigillatura di lesioni mediante iniezioni a pressione di resine per il consolidamento di strutture in conglomerato cementizio armato:&#xA;- controllo non distruttivo della zona di conglomerato ancora integro;&#xA;- spazzolatura meccanica delle superfici; pulizia accurata con aria compressa;&#xA;- foratura ed inserimento degli iniettori in profondita dentro la lesione;&#xA;- sigillatura dei fori dall'esterno con malta a stabilita volumetrica;&#xA;- iniezione, con macchine a bassa pressione, di resina epossidica, senza solventi, a bassa viscosita ed a rapido indurimento;&#xA;- asportazione degli iniettori mediante mole a smeriglio.		kg	35,65
9130		D.22.01.02		Ricostruzione di copriferro in elementi strutturali in conglomerato cementizio armato mediante malta premiscelata antiritiro:&#xA;- puntellamento eseguito secondo le modalita previste nel progetto esecutivo (da compensare a parte);&#xA;- eliminazione del calcestruzzo di avvolgimento delle barre longitudinali, anche dalla parte interna per almeno 3-4cm, e, se occorre, anche delle staffe;&#xA;- asportazione di eventuali precedenti interventi di ripristino che non risultino perfettamente aderenti;&#xA;- controllo non distruttivo della zona di conglomerato integro; spazzolatura meccanica delle superfici;&#xA;- pulizia accurata con aria compressa e/o acqua in pressione;&#xA;- eventuale integrazione di armatura (da compensare a parte);&#xA;- protezione anticorrosiva dei ferri di armatura immediatamente dopo la pulizia della stessa; bagnatura a saturazione con acqua della superficie di attesa, attendere I'evaporazione dell'acqua in eccesso, utilizzare, se necessario, aria compressa o una spugna per facilitare I'eliminazione dell'acqua libera;&#xA;- ricostruzione del conglomerato eliminato mediante applicazione a cazzuola di malta tixotropica premiscelata a ritiro;&#xA;- nebulizzazione di acqua durante le prime 24 ore di indurimento.		m2	34,07
9131		D.22.01.03		Rinforzo dell'estremita di pilastro in conglomerato cementizio armato ed integrazione locale delle armature: - puntellamento eseguito secondo le modalita previste nel progetto esecutivo (da compensare a parte);- scalpellatura delle superfici di attesa, al fine di renderle ruvide; spazzolatura meccanica delle superfici; controllo non distruttivo della zona di conglomerato integro; integrazione dell'armatura esistente secondo le prescrizioni previste nel progetto esecutivo(da compensare a parte);&#xA;- pulizia accurata con aria compressa e/o acqua in pressione; posa in opera della carpenteria (da compensare a parte);&#xA;- esecuzione di getto in calcestruzzo reoplastico dello spessore medio di 5 cm, ottenuto mediante I'aggiunta di additivi tluidificanti, antiritiro, riduttori d'acqua, caratterizzato da un basso valore del rapporto acqua cemento (inferiore a 0.4).
9132		D.22.01.03.a		a) per unita di superficie trattata		m2	49,8
9133		D.22.01.03.b		b) per ogni cm di spessore superiore a 5 cm		m2	3,41
9134		D.22.01.04		Rinforzo dell'estremita di pilastro in conglomerato cementizio armato mediante incamiciamento locale con profilati metallici: - puntellamento eseguito secondo le modalita previste nel progetto esecutivo (da compensare a parte); - spazzolatura meccanica delle superfici; pulizia accurata con aria compressa e/o acqua in pressione;- controllo non distruttivo della zona di conglomerato integro; sigillatura delle eventuali lesioni esistenti mediante resine epossidiche;&#xA;- regolarizzazione delle superfici di attesa del calcestruzzo mediante malta di resina, eventualmente in strati successivi;&#xA;- posizionamento di quattro angolari metallici in corrispondenza degli spigoli del pilastro (min. L20x4), previa spalmatura di primer epossidico (acciaio da compensare a parte);&#xA;- realizzazione di cerchiatura metallica con tondino di acciaio dolce (min.C&gt;6 mm) riscaldato e martellato a caldo a formare una spirale di passo ridotto (max. 5 cm) (acciaio da compensare a parte; in alternativa al punto precedente: saldatura di calastrelli previo eventuale riscaldamento degli stessi (acciaio da compensare a parte);&#xA;- spalmatura di resine sulla superficie di attesa; posa in opera della carpenteria (da compensare a parte);&#xA;- esecuzione di getto in calcestruzzo reoplastico dello spessore medio di 5 cm, ottenuto mediante I'aggiunta di additivi fluidificanti, antiritiro, riduttori d'acqua, caratterizzato da un basso valore del rapporto acqua cemento (inferiore a 0.4).		m2	50,85
9135		D.22.01.05		Ripristino nodo trave-pilastro in conglomerato cementizio armato mediante applicazione di conglomerato additivato: - eventuale puntellamento eseguito secondo le modalita previste nel progetto esecutivo (da compensare a parte); - rimozione del conglomerato lesionato; - spazzolatura meccanica delle superfici; - controllo non distruttivo della zona di conglomerato integro; sigillatura delle lesioni esistenti con malta cementizia molto fluida penetrante per gravita;&#xA;- bagnatura abbondante del conglomerato di attesa per almeno 5-6 ore;&#xA;- applicazione di rete elettrosaldata (da compensare a parte) collegata con chiodi alla struttura esistente; - esecuzione di getto in calcestruzzo reoplastico dello spessore medio di 5 cm, ottenuto mediante I'aggiunta di additivi fluidificanti, antiritiro, riduttori d'acqua, caratterizzato da un basso valore del rapporto acqua cemento (inferiore a 0.4).
9136		D.22.01.05.a		a) per unità di superficie trattata		m2	49,8
9137		D.22.01.05.b		b) per ogni cm di spessore superiore a 5 cm		m2	3,93
9138		D.22.01.06		Rinforzo di trave in conglomerato cementizio armato mediante incamiciamento in c.a.:&#xA;- puntellamento eseguito secondo le modalita previste nel progetto esecutivo (da compensare a parte);&#xA;- rimozione del conglomerato lesionato sino a scoprire le armature;&#xA;- realizzazione di fori nel solaio per I'inserimento delle nuove staffe;&#xA;- spazzolatura meccanica delle superfici;&#xA;- pulizia accurata con aria compressa e/o acqua in pressione;&#xA;- controllo non distruttivo della zona di conglomerato integro;&#xA;- posizionamento delle nuove barre longitudinali e delle nuove staffe, queste ultime devono essere chiuse e pretese od essere bloccate all'intradosso della trave mediante dadi, secondo le prescrizioni contenute nel progetto esecutivo (armature da compensare a parte);&#xA;- posa in opera della nuova staffatura;&#xA;- posa in opera della carpenteria (da compensare a parte);&#xA;- bagnatura abbondante, per almeno 6 ore;&#xA;- esecuzione di getto in calcestruzzo reoplastico dello spessore medio di 5 cm, ottenuto mediante I'aggiunta di additivi fluidificanti, antiritiro, riduttori d'acqua, caratterizzato da un basso valore del rapporto acqua cemento (inferiore a 0.4).
9139		D.22.01.06.a		a) per unita di superficie trattata		m2	51,37
9140		D.22.01.06.b		b) per ogni cm di spessore superiore a 5 cm		m2	3,93
9141		D.22.01.07		Fornitura e posa in opera di tasselli ad espansione di acciaio, per ancoraggi, completi di rondella e dado di fissaggio, posti in opera a qualunque altezza, della lunghezza minima di 20 cm e del diametro minimo di 2 cm, compresa la formazione di foro mediante trapano a rotazione / rotopercussione.		cad	9,44
9142		D.22.01.08		Realizzazione ancoraggio per barre ad aderenza migliorata o filettate, mediante formazione di fori di diametro massimo 30 mm e profondita fino a 80 cm, eseguiti con trapano a rotazione/rotopercussione nel conglomerato cementizio esistente, compresa la pulizia, il lavaggio e bagnatura a saturazione dei fori, la sigillatura mediante malta cementizia espansiva a rapida presa o resine epossidiche ed ogni altro onere per dare il lavoro finito a regola d'arte.		cad	25,43
9143		D.23		OPERE DI PREFABBRICAZIONE IN CEMENTO ARMATO E METALLICHE
9144		D.23.01		Opere prefabbricate in cemento armato
9145		D.23.01.01		Strutture prefabbricate per capannoni industriali artigianali, agricoli, magazzini, ecc con luci fino a ml. 15÷20, altezza utile sotto trave ml. 6,00, interasse pilastri fino a ml. 10,00; escluso scavi e sottofondazioni armate, dimensionate in funzione del Kt. del terreno.Dimensione indicativa fabbricato m2. 1.000&#xA;Fornitura e montaggio, compreso i getti integrativi, di elementi prefabbricati dimensionati secondo la normativa vigente ed in riferimento all'esatta ubicazione del cantiere, per altitudine fino a 200 mt. s.l.m. per sovraccarico neve e spinta del vento ed in un raggio di km 100 dallo stabilimento di prefabbricazione&#xA;Plinti di fondazione prefabbricati in c.a.v.costituiti da soletta di base e torretta in elevazione con idoneo foro per l'inghisaggio pilastri.&#xA;Pilastri strutturali prefabbricati in c.a.v. faccia vista su tre lati e frattazzati sul quarto, a spigoli smussati, completi di forcella o testate speciali per l'ancoraggio delle travi primarie a doppia pendenza.&#xA;Canali di gronda prefabbricati in c.a.v./c.a.p. aventi sezione ad H o T in appoggio sulle travi primarie; da impermeabilizzare in opera.&#xA;Travi di orditura primaria prefabbricate del tipo a doppia pendenza con inclinazione degli estradossi non inferiore al 10%, realizzate in c.a.v./c.a.p..&#xA;Solaio di copertura a falde realizzato con tegoli prefabbricati in c.a.p. sezione a doppio T, pannelli ad intradosso piano con soletta non inferiore a cm. 5.		m2	73,13
9146		D.23.01.02		Strutture prefabbricate per capannoni agricoli con luci fino a ml. 15÷18, altezza utile sotto trave ml. 6,00, interasse pilastri a ml. 7,00; escluso scavi e sottofondazioni armate, dimensionate in funzione del Kt. del terreno.Dimensione indicativa fabbricato m2. 400&#xA;Fornitura e montaggio, compreso i getti integrativi, di elementi prefabbricati dimensionati secondo la normativa vigente ed in riferimento all'esatta ubicazione del cantiere, per altitudine fino a 200 mt. s.l.m. per sovraccarico neve e spinta del vento ed in un raggio di km 100 dallo stabilimento di prefabbricazione&#xA;Plinti di fondazione prefabbricati in c.a.v.costituiti da soletta di base e torretta in elevazione con idoneo foro per l'inghisaggio pilastri.&#xA;Pilastri strutturali prefabbricati in c.a.v. faccia vista su tre lati e frattazzati sul quarto, a spigoli smussati, completi di forcella o testate speciali per l'ancoraggio delle travi primarie a doppia pendenza.&#xA;Canali di gronda prefabbricati in c.a.v./c.a.p. aventi sezione ad H o T in appoggio sulle travi primarie; da impermeabilizzare in opera.&#xA;Travi di orditura primaria prefabbricate del tipo a “ BOOMERANG” con inclinazione degli estradossi non inferiore al 30%, realizzate in c.a.v&#xA;Solaio di copertura a falde realizzato con tegoli prefabbricati in c.a.v. in laterocemento con soletta superiore non inferiore a cm. 5.		m2	81,3
9147		D.23.01.03		Maggiorazione sui prezzi di cui alle voci precedenti per altezza pilastri superiore a ml. 6,00:
9148		D.23.01.03.a		a) per altezza ml. 7,00		m2	2,11
9149		D.23.01.03.b		b) per altezza ml. 8,00		m2	4,41
9150		D.23.01.04		Maggiorazione sui prezzi di cui alla sola voce 23.01.01 per luci superiori a ml. 20,00:
9151		D.23.01.04.a		a) per luci trasversali da 20,00 a 25,00		m2	10,69
9152		D.23.01.04.b		b) per luci trasversali da 25,00 a 30,00		m2	21,37
9153		D.23.01.05		Maggiorazione sui prezzi di cui alla voce 23.01.01 per:
9154		D.23.01.05.a		a) carroponte fino a 10 tonn.		m2	3,09
9155		D.23.01.05.b		b) dimensionamento strutturale Norme UNI 9502 per resistenza al fuoco R 60'		m2	3,09
9156		D.23.01.05.c		c) dimensionamento strutturale Norme UNI 9502 per resistenza al fuoco R 90'		m2	8,94
9157		D.23.01.05.d		d) dimensionamento strutturale Norme UNI 9502 per resistenza al fuoco R 120'		m2	16,97
9158		D.23.01.05.e		e) Maggiorazione per fissaggi antisismici e maggiori armature strutture valido anche per D23.02.02		m2	11,58
9159		D.23.01.06		Fornitura e posa in opera di manto di copertura per strutture prefabbricate a doppia pendenza, realizzata con lastre ondulate rette di fibrocemento ecologico (senza amianto) dello spessore di mm. 6,5 fissata su listelli di legno ancorati all'estradosso del solaio di copertura; il tutto completo di colmi, viti di fissaggio e rondelle di tenuta.&#xA;Isolamento ottenuto mediante l'inserimento di lana di vetro da mm. 50 di spessore.		m2	16,97
9160		D.23.01.06.a		a) maggiorazione sui prezzi di cui alla voce precedente per lastra di copertura in fibrocemento ecologico colorato		m2	2,27
9161		D.23.01.06.b		b) maggiorazione sui prezzi di cui alla voce 23.01precedente per lastra di copertura in alluminio preverniciato sp. 7/10		m2	12,01
9162		D.23.01.07		Fornitura e posa di fasce traslucide ondulate a doppia orditura, con rete di protezione posta tra le due lastre, a formazione di lucenari continui della larghezza di ml. 1,00 circa; il tutto completo di viti di fissaggio e rondelle di tenuta.		m2	24,8
9163		D.23.01.08		Maggiorazione sui prezzi di cui alla voce precedente per lastra di soffittatura in policarbonato alveolare estruso a doppia camera da mm. 10.		m2	14,81
9164		D.23.01.09		Strutture prefabbricate per capannoni, magazzini, ecc con luci fino da ml.15,00 a ml. 20,00 , altezza utile sotto trave ml. 7,00, interasse pilastri fino a ml. 10,00; escluso scavi e sottofondazioni armate, dimensionate in funzione del Kt. del terreno.&#xA;Fonitura e montaggio, compreso i getti integrativi, di elementi prefabbricati dimensionati secondo la normativa vigente ed in riferimento all'esatta ubicazione del cantiere, per altitudine fino a 200 mt. s.l.m. per sovraccarico neve e spinta del vento.&#xA;Plinti di fondazione prefabbricati in c.a.v.costituiti da soletta di base e torretta in elevazione con idoneo foro per l'inghisaggio pilastri.&#xA;Pilastri strutturali prefabbricati in c.a.v. faccia vista su tre lati e frattazzati sul quarto, a spigoli smussati, completi di testate speciali per l'ancoraggio delle travi di banchina e di tubi pluviali in PVC, diametro adeguato, inseriti nel getto.&#xA;Travi di banchina lateriali/centrali prefabbricate in c.a.p. aventi sezione ad H o T, con canale prefinito in stabilimento, per lo smaltimento delle acque meteoriche ed idoneo a ricevere la copertura.&#xA;Copponi di copertura prefabbricati in c.a.p., ad ala di gabbiano con intradosso a spigoli smussati o arrotondati, mono o binervati , larghezza ml. 2,50, a profilo longitudinale lievemente variabile per consentire lo smaltimento delle acque meteoriche con le seguenti caratteristiche:&#xA;- intradosso prefinito in stabilimento a tinteggio;&#xA;- estradosso coibentato mediante applicazione di materiale di adeguato isolamento termico e barriera al vapore; il tutto protetto con doppia guaina incrociata o guaina multistrato impermeabilizzante protetta dall'azione dei raggi solari da scaglie di ardesia.&#xA;- tegoli di copertura curvi in c.a.v. di spessore adeguato, a collegamento dei copponi di cui sopra, finiti all’estradosso con lastre curve di alluminio naturale sp. 7/10 o lamiera preverniciata sp. 6/10, isolamento ottenuto mediante l'inserimento, tra le due lastre, di materiale con adeguato isolamento termico&#xA;- in alternativa pannelli sandwich costituiti da lastra esterna in aluzinc o alluminio, lastra interna in lamiera preverniciata goffrata e isolamento interno in poliuretano estruso, spessore pannello mm 50		m2	139,65
9165		D.23.01.10		Maggiorazione sui prezzi di cui alla voce precedente per altezza pilastri superiore a ml. 7,00:
9166		D.23.01.10.a		a) per altezza ml. 8,00		m2	1,94
9167		D.23.01.11		Maggiorazione sui prezzi di cui alla voce 23.01.09 per luci superiori a ml. 20,00:
9168		D.23.01.11.a		a) per luci trasversali da 20,00 a 25,00		m2	10,56
9169		D.23.01.11.b		b) per luci trasversali da 25,00 a 30,00		m2	31,94
9170		D.23.01.12		Maggiorazione sui prezzi di cui alla voce 23.01.09:
9171		D.23.01.12.a		a) carroponte fino a 10 tonn.		m2	1,94
9172		D.23.01.12.b		b) dimensionamento strutturale Norme UNI 9502 per resistenza al fuoco R 90'		m2	8,54
9173		D.23.01.12.c		c) dimensionamento strutturale Norme UNI 9502 per resistenza al fuoco R 120'		m2	14,06
9174		D.23.01.12.d		d) fissaggi strutturali antisismici e maggiori armature strutture per luci fino a a mt. 20,00		m2	11,62
9175		D.23.01.12.e		e) lucernari fissi continui (larghezza fino a ml. 2,00) posizionati tra i tegoli prefiniti, costituiti da lastra curva di copertura in fibroresina, rete di protezione e lastra di soffittatura in policarbonato alveolare a doppia camera		m2	74,74
9176		D.23.01.12.f		f) lucernari apribili continui (larghezza fino a ml. 2,00) posizionati tra i tegoli prefiniti, costituiti da lastra curva di copertura in policarbonato alveolare a doppia camera compresi telaio e controtelaio passo mt. 1,80/2,00		m2	103,73
9177		D.23.01.12.g		g) Motorizzazioni per aperture elettriche dei serramenti a due punti di spinta, corsa cm 35/40 esclusi allacciamenti elettrici		cad	590,39
9178		D.23.01.12.h		h) serramenti sheds con struttura portante in acciaio di idoneo spessore.Altezze finestrature cm. 80/100 circa completi di serramenti in alluminio preverniciato con parti trasparenti in policarbonato alveolare o vetro retinato a norma. Compresi timpani di chiusura di testata, colmi superiori e scossaline di raccordo inferiori. Tratte di ml. 12,50/15,00		m	199,64
9179		D.23.01.12.i		i) Motorizzazioni per apertura shed dimensioni cm 80/100 x 250 esclusi allacciamenti elettrici e pulsantiere		cad	121,95
9180		D.23.01.12.i1		i1) finitura estradosso regoli prefiniti con alluminio posizionato in stabilimento in alternativa alle guaine, completo di tutte le sovrapposizioni idonee a garantire un corretto smaltimento delle acque meteoriche.		m	53,66
9181		D.23.01.12.i2		i2) finitura estradosso regoli prefiniti con acciaio inox posizionato in stabilimento in alternativa alle guaine, completo di tutte le sovrapposizioni idonee a garantire un corretto smaltimento delle acque meteoriche.		m	67,94
9182		D.23.01.13		Tamponamento prefabbricato realizzato in calcestruzzo vibrato, coibentato con polistirolo, spessore cm. 10 densità 10 - 15 Kg./m3., completo di giunti ad incastro, dispositivi di sollevamento e posa in opera.&#xA;Spessore cm. 20. Modulo ml. 1,50/2,00/2,50.&#xA;Finitura interna tirata a riga ed esterna in cemento grigio liscio da fondo cassero metallico. Compresa la sigillatura dei giunti esterni verticali e orizzonatali:
9183		D.23.01.13.a		a) posti in orizzontale esterni ai pilastri		m2	61,5
9184		D.23.01.13.b		b) posti in verticale esterni ai pilastri		m2	61,5
9185		D.23.01.13.c		c) posti in orizzontale incastrati tra i pilastri		m2	56,35
9186		D.23.01.14		Maggiorazione sui prezzi di cui alla voce precedente per pannelli di tamponamento con finitura esterna in:
9187		D.23.01.14.a		a) ghiaietto lavato di fiume		m2	8,12
9188		D.23.01.14.b		b) graniglia di marmo lavata bicolore		m2	12,01
9189		D.23.01.14.c		c) graniglia di marmo levigata		m2	44,26
9190		D.23.01.14.d		d) graniglia di marmo lavata con riquadrante		m2	32,75
9191		D.23.01.14.e		e) listello in cotto tipo trafilato		m2	55,68
9192		D.23.01.15		Cabina elettrica omologata Enel, prefabbricata in c.a.v. delle dimensioni di 250 x 400 x 300 di altezza, rifinita esternamente a fondo cassero e internamente tirata a staggia in opera su fondazioni gia predisposte completa di cunicoli stuccature porta d'accesso e finestrelle d'aerazione :		cad	10597
9193		D.23.01.16		Cabina prefabbricata a torre, omologata Enel, eseguita secondo il capitolato Enel DG2011, avente dimensioni interne di pianta di m 2,5 x 2,5 ed altezza m 8,08 completa di:&#xA;- n. 12 fori nel tetto per alloggiare i ganci d'amarro MT unificati ENEL&#xA;- n. 12 impronte atte a ricevere isolatori passanti&#xA;- n. 6 fori per uscita B.T. opportunamente protetti&#xA;- n. 12 fori per alloggiamento ganci di amarro B.T. unificati ENEL&#xA;- n. 1 porta in vetroresina a due ante da m 1,20 x 2,15 omologata ENEL&#xA;- n. 1 griglia di areazione in vetroresina da m 1,20 x 0,50 omologata ENEL&#xA;- inserti filettati annegati nelle pareti per il fissaggio dell'apparecchiatura elettromeccanica&#xA;- impianto luce interna&#xA;- rivestimento murale plastico esterno ai pigmenti di quarzo&#xA;- tinteggiatura interna bianca a tempera		cad	17209,5
9194		D.23.01.17		Cabina prefabbbricata monoblocco tipo box senza vasca di fondazione, omologata ENEL, eseguita secondo il capitolato ENEL DG2061, avente dimensioni interne di pianta di m. 2,30 x 3,86 ed altezza m. 2,30 completa di:&#xA;- n. 1 porta in vetroresina a due ante da m 1,20 x 2,15 omologata ENEL&#xA;- n. 2 griglia di areazione in vetroresina da m 1,20 x 0,50 omologata ENEL&#xA;- tinteggiatura bianca interna a tempera&#xA;- rivestimento murale plastico esterno ai pigmenti di quarzo&#xA;- impianto luce interna&#xA;- impianto di terra interno		cad	8599
9195		D.23.01.17.a		a) Vasca di fondazione prefabbricata		cad	2131
9196		D.23.01.18		Cabina prefabbricata monoblocco tipo minibox omologata Enel, eseguita secondo il capitolato Enel DG2081, avente dimensioni in pianta m 1,90 x 2,24 ed altezza m 2,25 completa di:&#xA;- n. 2 porte in acciaio zincato e verniciato;&#xA;- n. 2 griglie d'areazione apribili in acciaio c.s.&#xA;- n. 2 pareti divisorie in acciaio c.s. delle quali una per supporto quadri BT&#xA;- n. 2 mensole portaquadri MT&#xA;- impianto luce interna&#xA;- tinteggiatura bianca interna a tempera&#xA;- rivestimento murale plastico esterno ai pigmenti di quarzo&#xA;- impianto di terra interno		cad	10266
9197		D.23.01.19		Cameretta stradale monoblocco prefabbricato in cemento armato ordinario per strade di categoria 1, compreso chiusino in ghisa 75 x 75 luce netta ed ingressi per polifore, (Struttura corredata di calcoli da ingegnere abilitato) - FRANCO STABILIMENTO
9198		D.23.01.19.a		Dimensioni m.1,20 x 1,20 ed altezza m 1,80		cad	1865
9199		D.23.01.19.b		Dimensioni m.1,60 x 1,60 ed altezza m 1,80		cad	2226
9200		D.23.01.19.c		Dimensioni m.1,60 x 1,80 ed altezza m 1,80		cad	2363
9201		D.23.01.19.d		Dimensioni m.1,80 x 1,80 ed altezza m 1,80		cad	2410
9202		D.23.01.19.e		Dimensioni m.1,80 x 2,00 ed altezza m 1,80		cad	2572
9203		D.23.01.19.f		Dimensioni m.2,00 x 2,00 ed altezza m 1,80		cad	2615
9204		D.23.02		Opere prefabbricate metalliche
9205		D.23.02.01		Strutture prefabbricate per capannoni, magazzini, ecc., con luci fino m. 16, altezza sotto catena fino a m. 4, interasse pilastri fino a m. 5, comprendenti fornitura e montaggio di pilastri in profilati HE, capriate a doppia pendenza in profilati L, arcarecci di copertura e controventatura di tetto e di parete, fondazioni escluse; struttura verniciata con antiruggine ed una mano di vernice a finire, sovraccarico secondo le norme vigenti.		m2	98,67
9206		D.23.02.02		Maggiorazione sui prezzi di cui alla voce precedente per altezza dei pilastri superiore a m. 4:
9207		D.23.02.02.a		a) per altezza m. 5		m2	7,56
9208		D.23.02.02.b		b) per altezza m. 6		m2	15,1
9209		D.23.02.02.c		c) per altezza m. 7		m2	22,5
9210		D.23.02.03		Maggiorazione sui prezzi di cui alla voce 23.02.01 per luci superiori a m. 16:
9211		D.23.02.03.a		a) per luci trasversali da m. 16 a m. 18		m2	3,66
9212		D.23.02.03.b		b) per luci trasversali da m. 18 a m. 20		m2	5,2
9213		D.23.02.03.c		c) per luci trasversali da m. 20 a m. 22		m2	6,26
9214		D.23.02.03.d		d) per luci trasversali da m. 22 a m. 25		m2	7,5
9215		D.23.02.04		Maggiorazione per struttura portante uno o più carriponte, escluse le vie di corsa:
9216		D.23.02.04.a		a) portata q.li 50 ÷ 63		m2	25,5
9217		D.23.02.04.b		b) portata q.li 80 ÷ 100		m2	36,4
9218		D.23.02.05		Maggiorazione dei prezzi di cui alle voci 23.02.02, 23.02.03, 23.02.04 per struttura zincata a caldo anziché verniciata.		m2	4,22
9219		D.23.02.06		Lamiere spessore 8/10 per solai collaboranti del peso medio di Kg./m2. 10,45, comprese lattoniere di contenimento getto.		m2	24,2
9220		D.23.02.07		Coperture per le strutture prefabbricate sopraelencete, fissaggi compresi:
9221		D.23.02.07.a		a) con lastre ondulate rette di fibrocemento, spessore mm. 6,5, colmi compresi, senza amianto		m2	18,2
9222		D.23.02.07.b		b) con due lamiere 7/10 grecate, zincate e preverniciate, coibentate con lana di vetro, spessore mm. 50		m2	43,12
9223		D.23.02.07.c		c) con pannello coibentato con poliuretano, densità 35 Kg. per m3. e spessore mm. 40 fuori greca, in doppia lamiera grecata zincata e preverniciata, spessore 6/10		m2	43,74
9224		D.23.02.07.d		d) con lamiera gracata zincate e preverniciate spessore 7/10 sottostante, compreso materassino isolante densità 150 Kg. per m3. e spessore mm. 40 e due guaine impermeabili, di cui una base vetro spessore mm. 3 e una base poliestere spessore mm. 4 ardesiata		m2	50,6
9225		D.23.02.08		Fornitura e montaggio di tamponamento laterale (compreso ponteggio mobile fino a m. 8 di altezza) composto da:
9226		D.23.02.08.a		a) struttura portante, doppia lamiera grecata spessore 6/10, zincata e preverniciata sulle facce a vista, isolamento in lana di vetro spessore mm. 50 e lattoneria di completamento		m2	66,7
9227		D.23.02.08.b		b) struttura portante pannello prefabbricato in doppia lamiera zincata e preverniciata spessore 6/10, isolamento in poliuretano densità 35 Kg. per m3. E spessore mm. 40 e lattoneria di completamento		m2	64,45
9228		D.23.02.09		Fornitura e montaggio di frontalino perimetrale in lamiera gracata, zincata preverniciata spessore 6/10, sulla faccia in vista, compresa struttura di sostegno e lattineria di completamento.		m2	57,5
9229		D.24		OPERE PER COSTRUZIONI ZOOTECNICHE
9230		D.24.01		Scolo letame
9231		D.24.01.01		Realizzazione di cunetta scolo deiezioni della larghezza di 50 cm, con fondo inclinato con pendenza dell'1%, costruita in cemento armato, lisciata a spolvero di cemento, compreso le cordonature laterali della larghezza di 10 cm.		m	45,66
9232		D.24.01.02		Impianto automatico evacuazione letame per stalla bovini in stabulazione fissa comprendente:
9233		D.24.01.02.a		a) nastro trasportatore a moto alternato in profilati di acciaio con pale raschianti in ghisa, in opera nelle cunette di deiezione		m	36
9234		D.24.01.02.b		b) gruppo propulsore meccanico con motoriduttore, per lunghezza nastro fino a 70 mt.		cad	2650
9235		D.24.01.02.c		c) elevatore girevole fino a 180° a forche, in profilati e tubolari di acciaio zincato, completo di motoriduttore trifase, apparati di ancoraggio e griglia di sgrondo dei liquami. In opere escluso collegamento elettrici e opere murarie. Idraulico fino a 70 mt.		cad	2453
9236		D.24.01.02.c1		c1) lunghezza 6.00 m		cad	2850
9237		D.24.01.02.c2		c2) lunghezza 8.00 m		cad	3000
9238		D.24.02		Mangiatoie e abbeveratoi
9239		D.24.02.01		Mangiatoia per stalla con corsia di alimentazione, eseguita con massetto di calcestruzzo armato con rete elettrosaldata, a forma elissoidale, compreso formazione di muretto anteriore di sezione 10x20 cm di altezza.		m	70,7
9240		D.24.02.02		Mangiatoia prefabbricata per suini della larghezza interna di 30 cm e altezza 30 cm, in c.a.v., con copribordo e rivestimento interno in acciaio inox.		m	71,92
9241		D.24.02.03		Impianto abbeveratoio per stalle bovini con tazzette in ghisa a pressione senza molle, zincate a caldo o smaltate. Si valuta per ogni abbeveratoio applicato al montante della posa.		cad	70
9242		D.24.02.04		Abbeveratoio prefabbricato a livello costante, autopulenti, con dispositivo antigelo, in c.a.v di dimensioni 50x40x70 cm di altezza.		cad	248,96
9243		D.24.02.04.a		a) basamento in c.a.v		cad	71,92
9244		D.24.03		Cuccette
9245		D.24.03.01		Cuccette per bovini prefabbricate in c.a.v., complete di basamento sagomato, cuscino anteriore, battifianchi, cordolo posteriore e struttura metallica zincata a caldo.		cad	370
9246		D.24.04		Pavimentazioni
9247		D.24.04.01		Pavimento fessurato per bovini in pannelli prefabbricati in c.a.v., porata max. 1000 Kg/m2, in opera compreso formazione del piano di posa.
9248		D.24.04.01.a		a) lunghezza fino a 2.00 m		m2	27,66
9249		D.24.04.01.b		b) lunghezza fino a 3.00 m		m2	29,32
9250		D.24.04.01.c		c) lunghezza fino a 4.00 m		m2	33,2
9251		D.24.04.01.d		d) lunghezza fino a 5.00 m		m2	38,72
9252		D.24.04.02		Pavimento fessurato per suini in pannelli prefabbricati in c.a.v., porata max. 500 Kg/m2, in opera compreso formazione del piano di posa.
9253		D.24.04.02.a		a) lunghezza fino a 1.00 m		m2	24,34
9254		D.24.04.02.b		b) lunghezza fino a 2.00 m		m2	26,56
9255		D.24.04.02.c		c) lunghezza fino a 3.00 m		m2	27,66
9256		D.24.05		Rastrelliere, recinti, cancelli
9257		D.24.05.01		Parete fissa formata da struttura tubolare dell'altezza di 1.00 m, allestita con due montanti in tubo di ferro zoncato fi 33 mm, posti ad interasse di 1.20 m e montanti intermedi in tubo fi 27 mm ad interasse di 15 cm, collegati a mezzo di manicotti a due traversi orizzontali. In opera su muretto in c.a. (quest'ultimo escluso).		m	40,71
9258		D.24.05.02		Rastrelliera antistante la mangiatoia formata da struttura tubolare in ferro zincato, con montanti intermedi mobili del tipo oscillante. Con possibilità di liberare singolarmente ogni animale senza azionare il comando generale.		m	65
9259		D.24.05.02.a		a) mod. antisoffoco		m	68
9260		D.24.05.03		Portello della larghezza di 1.00 m in tubolare di ferro zincato, completo di traversi, cardini e congegno di chiusura.		cad	178
9261		D.24.06		Silos orizzontali
9262		D.24.06.01		Pareti perimetrali prefabbricate in c.a.v., nervate, autoportanti, comlete di soletta di base per la realizzazione di silos orizzontali, poste in opera, escluso fondazione e pavimentazione. Altezza prefabbricato 170 cm, larghezza soletta di base, 110 cm, lunghezza elemento pref. 200 cm.		m	265,55
9263		D.25		OPERE PER RETI TECNOLOGICHE
9264		D.25.01		Impianto antincendio esterno
9265		D.25.01.01		Fornitura e posa in opera di tubazione in polietilene ad alta densità con marchio IIP per trasporto acqua (striscia blu) per rete di distribuzione acqua in pressione per antincendio PN 16 in rotoli o in barre, comprensiva di raccordi e pezzi speciali qua Posata a profondità di almeno 90 cm. dal piano campagna. Il tutto computato a metro lineare di tubazione posata, misurata in opera a lavoro finito.
9266		D.25.01.01.a		a) per ogni metro diam. interno mm 60		m	13,79
9273		D.25.01.01.b		b) per ogni metro diam. interno mm 75		m	18,22
9280		D.25.01.01.c		c) per ogni metro diam. interno mm 90		m	24,32
9287		D.25.01.01.d		d) per ogni metro diam. interno mm 110		m	32,69
9294		D.25.01.01.e		e) per ogni metro diam. interno mm 125		m	41,21
9301		D.25.01.01.f		f) per ogni metro diam. interno mm 160		m	49,41
9308		D.25.01.01.g		g) per ogni metro diam. interno mm 200		m	76,49
9315		D.25.01.02		Fornitura ed installazione in opera di naspo antincendio UNI 25 con lancia di lavaggio composto da: - colonna portante in ferro zincato a caldo, con piastre per fissaggio pavimento; - cassetta in acciaio inox con sportello ad anta con maniglia; - arrotolatore in ferro con alloggiamento manichetta in tela da m. 30,00; - lancia ad idrante in ottone; -predisposizione all'allacciamento in rete con tubo di alimentaazione in polietilene opportunamente coinbentato. Compreso cartelli monitori.
9316		D.25.01.02.a		a) per ogni naspo UNI 25		cad	507,43
9317		D.25.01.02.b		b) per ogni naspo UNI 45		cad	576,63
9318		D.25.01.02.c		c) cassetta per ogni naspo UNI 45 a muro		cad	403,63
9319		D.25.01.03		Fornitura e posa di idrante antincendio soprassuolo in ghisa del tipo a colonne a due vie, con relativi tappi di chiusura e catenella di fissaggio, scarico automatico, valvola di sezionamento incorporata, verniciato a norma di legge, catramato a caldo pe Compreso anche la fornitura di cartelli monitori prescrittivi riportante l'indicazione &quot;Idrante VV.F.&quot;, da concordare, in ogni caso, con la D.L. Per ogni idrante installato		cad	691,96
9320		D.25.02		Tubazioni e scatolari
9321		D.25.02.01		Fornitura e posa di tubi in p.v.c. per acque bianche serie normale, compreso sottofondo, rivestimento totale in c.l.s. e giunti con mastice escluso scavo e reinterro. Sovraprezzo : pezzi speciali contabilizzati a &quot;ml&quot; del tubo di diametro corrispondente ( curva, aumento, riduzione = 1.00 ml ; T e V = 2.00 ml ; sifoni = 3.00 ml ) :
9322		D.25.02.01.a		a) D. esterno - 100 mm		m	24,89
9330		D.25.02.01.b		b) D. esterno - 125 mm		m	25,21
9338		D.25.02.01.c		c) D. esterno - 160 mm		m	32,31
9346		D.25.02.01.d		d) D. esterno - 200 mm		m	38,15
9354		D.25.02.01.e		e) D. esterno - 250 mm		m	43,85
9362		D.25.02.01.f		f) D. esterno - 315 mm		m	58,87
9370		D.25.02.01.g		g) D. esterno - 400 mm		m	82,51
9378		D.25.02.01.h		h) D. esterno - 500 mm		m	135,66
9386		D.25.02.01.i		i) D. esterno - 600 mm		m	178,22
9394		D.25.02.02		Differenza per serie spessorata SN4 rivestimento totale in sabbia
9395		D.25.02.02.a		a) D. esterno - 100 mm		m	4,13
9399		D.25.02.02.b		b) D. esterno - 125 mm		m	4,74
9403		D.25.02.02.c		c) D. esterno - 160 mm		m	5,89
9407		D.25.02.02.d		d) D. esterno - 200 mm		m	9,33
9411		D.25.02.02.e		e) D. esterno - 250 mm		m	12,17
9415		D.25.02.02.f		f) D. esterno - 315 mm		m	17,14
9419		D.25.02.02.g		g) D. esterno - 400 mm		m	24,31
9423		D.25.02.02.h		h) D. esterno - 500 mm		m	36,78
9427		D.25.02.02.i		i) D. esterno - 600 mm		m	41,31
9431		D.25.02.03		Fornitura e posa di tubi in p.v.c. norme UNI EN 1401/1 per acque nere compreso sottofondo e rinfianco totale in sabbia con giunto toroidale in gomma - tipo SN2 (marchio di qualità) escluso scavo e reinterro:
9432		D.25.02.03.a		a) D. esterno - 160 mm		m	31,41
9440		D.25.02.03.b		b) D. esterno - 200 mm		m	39,8
9448		D.25.02.03.c		c) D. esterno - 250 mm		m	47,41
9456		D.25.02.03.d		d) D. esterno - 315 mm		m	54,58
9464		D.25.02.03.e		e) D. esterno - 400 mm		m	65,52
9472		D.25.02.04		Fornitura e posa di tubi in cemento vibro compressi autoportanti con giunto a bicchiere e anello in gomma, compresa la posa, il sottofondo in c.l.s. magro ed il rivestimento totale in sabbia per uno spessore minimo di cm 20 escluso scavo e reinterro:
9473		D.25.02.04.a		a) D. interno - 30 cm		m	43,87
9481		D.25.02.04.b		b) D. interno - 40 cm		m	49,3
9489		D.25.02.04.c		c) D. interno - 50 cm		m	64,35
9497		D.25.02.04.d		d) D. interno - 60 cm		m	83,91
9505		D.25.02.04.e		e) D. interno - 80 cm		m	96,9
9513		D.25.02.04.f		f) D. interno -100 cm		m	117,04
9521		D.25.02.04.g		g) D. interno -120 cm		m	153,46
9529		D.25.02.04.h		h) Differenza per verniciatura epossidica interna :		m2	1,21
9530		D.25.02.05		Fornitura e posa di scatolare in c.a. carichi 1° categoria compresa stuccatura giunti:
9531		D.25.02.05.a		a) h = 150 cm ; l = 200 cm ; spessore = 25 cm; lungh. 150		m	374,81
9532		D.25.02.05.b		b) h = 200 cm ; l = 250 cm ; spessore = 25 cm; lungh. 150		m	634,28
9533		D.25.02.05.c		c) h = 200 cm ; l = 300 cm ; spessore = 25 cm; lungh. 200		m	749,61
9534		D.25.02.05.d		d) Verniciatura epossidica interna		m2	28,83
9535		D.25.03		Pozzetti
9536		D.25.03.01		Fornitura e posa in opera di pozzetti/prolunghe prefabbricati in cemento, compreso sottofondo e rinfianco in c.l.s. escluso scavo e reinterro:
9537		D.25.03.01.a		a) Pozzetto pluviale d.100		cad	43,24
9538		D.25.03.01.b		b) Misura esterna 30 x 30 x 30		cad	53,72
9545		D.25.03.01.c		c) Misura esterna 40 x 40 x 40		cad	55,84
9552		D.25.03.01.d		d) Misura esterna 50 x 50 x 50		cad	71,28
9559		D.25.03.01.e		e) Misura esterna 60 x 60 x 60		cad	85,79
9566		D.25.03.01.f		f) Misura esterna 80 x 80 x 80		cad	137,83
9573		D.25.03.01.g		g) Caditoia 48 x 48 x 100 più sifone p.v.c.		cad	103,26
9580		D.25.03.02		Fornitura e posa di pozzetti autoportanti in c.l.s. prefabbricati compreso sottofondo e rinfianco in c.l.s., soletta portante e fondo idraulico escluso scavo e reinterro:
9581		D.25.03.02.a		a) Misura interna 100 x 120 x 100		cad	554,49
9588		D.25.03.02.b		b) Misura interna 150 x 150 x 100		cad	866,27
9595		D.25.03.03		Fornitura e posa di torrini d'ispezione in c.l.s. D. 600 altezza variabile compreso gradini in ferro zincato e stuccature:		m	230,65
9596		D.25.03.04		Fornitura e posa di ghisa per chiusini e griglie:
9597		D.25.03.04.a		a) Tipo lamellare		kg	1,55
9598		D.25.03.04.b		b) Tipo sferoidale		kg	2,42
9599		D.25.03.05		Trattamento pareti interne pozzetti con vernice epossidica bicomponente residuo secco 300 micron :		m2	28,83
9600		D.25.03.06		Fornitura e posa di fossa biologica IMHOF circolare monoblocco a tenuta, compreso sottofondo in c.l.s. e coperchio carrabile cm 15 escluso scavo e reinterro:
9601		D.25.03.06.a		a) Diametro interno 130 h = 250 per 15 abitanti 3000 litri		cad	832,47
9608		D.25.03.06.b		b) Diametro interno 150 = h. 210 23 utenti 3500 litri		cad	974,47
9615		D.25.03.06.c		c) Diametro interno 150 h = 280 per 30 abitanti 4500 litri		cad	1291,04
9622		D.25.03.06.d		d) Diametro interno 200 h = 210 per 40 utenti 6000 litri		cad	1668,95
9629		D.25.03.06.e		e) Rettangolare, 210 x 250 h = 250 per 65 abitanti 10000 litri		cad	1729,87
9630		D.25.04		Telecom
9631		D.25.04.01		Fornitura e posa in opera di tubo p.v.c. corrugato portante doppio strato compreso filo di traino, scavo 40 x 80 cm, sottofondo, rivestimento totale in sabbia e rinterro residuo con stabilizzato :
9632		D.25.04.01.a		a) D. 63 mm a un tubo		m	21,95
9640		D.25.04.01.b		b) D. 125 mm a un tubo		m	24,19
9648		D.25.04.01.c		c) D. 125 mm polifera a due tubi		m	29,8
9656		D.25.04.01.d		d) D. 125 mm polifera a tre tubi		m	33,22
9664		D.25.04.02		Pozzetto/prolungha stradale tipo &quot; Telecom &quot; in elementi prefabbricati compreso sottofondo e rinfianco in c.l.s. :
9665		D.25.04.02.a		a) Misura interna 40 x 40 x 40 con chiusino Telecom approvato dall'ente gestore		cad	144,16
9666		D.25.04.02.b		b) Misura interna 60 x 60 x 100 con chiusino Telecom approvato dall'ente gestore		cad	390,78
9667		D.25.04.02.c		c) Misura interna 60 x 120 x 100 con chiusino Telecom approvato dall'ente gestore		cad	932,77
9668		D.25.04.03		Fornitura e posa in opera di colonnetta tipo C.I.P. porta distributori in lega leggera, completa di basamento in c.l.s. a 2.5 ql x m3 :		cad	345,97
9669		D.25.05		Enel
9670		D.25.05.01		Fornitura e posa in opera di tubo p.v.c. corrugato portante doppio strato compreso filo di traino, scavo 50 x 105 cm, sottofondo, rivestimento totale in sabbia e rinterro residuo con stabilizzato :
9671		D.25.05.01.a		a) D. 63 mm a un tubo		m	22,61
9679		D.25.05.01.b		b) D. 125 mm a un tubo		m	32,1
9687		D.25.05.01.c		c) D. 160 mm a un tubo		m	38,61
9695		D.25.05.01.d		d) D. 160 mm polifera a due tubi		m	43,54
9703		D.25.05.01.e		e) D. 160 mm polifera a quattro tubi		m	57,79
9711		D.25.05.02		Fornitura e posa in opera di pozzetti prefabbricati in cemento, compresosottofondo e rinfianco in c.l.s. escluso scavo e reintero:
9712		D.25.05.02.a		a) 60 x 60 x 60 misura esterna - con coperchio in cemento		cad	101,12
9719		D.25.05.03		Costruzione di basamento in c.l.s. a 2.5 ql x m3 e posa di armadietto porta distributori con sezionatori alle singole utenze fornito dall'Enel :		cad	172,99
9720		D.25.06		Illuminazione
9721		D.25.06.01		Fornitura e posa in opera di tubo in p.v.c. corrugato, compreso filo di traino e sottofondo, più rivestimento totale in c.l.s., scavo e rinterro :
9722		D.25.06.01.a		a) D. 63 mm , a un tubo
9723		D.25.06.01.a1		a1) in massicciata		m	20,8
9732		D.25.06.01.a2		a2) retro cordolo		m	16,84
9741		D.25.06.01.b		b) D. 100 mm , a un tubo
9742		D.25.06.01.b1		b1) in massicciata		m	24,44
9751		D.25.06.01.b2		b2) retro cordolo		m	19,31
9760		D.25.06.02		Basamento per palo di illuminazione in c.l.s. di cemento dosato a 2.5 ql. x m3, compreso scavo posa del tubo verticale D.200 gettato, fornitura e posa del dispersore h.1.50 ml :
9761		D.25.06.02.a		a) 60 x 60 x 60		cad	110,36
9762		D.25.06.02.b		b) 80 x 80 x 80		cad	128,24
9763		D.25.06.02.c		c) 100 x 100 x 100		cad	163,47
9764		D.25.06.03		Fornitura e posa in opera di pozzetto prefabbricato in cemento, compreso sottofondo e rinfianco in c.ls. (per derivazioni e raccordi) :
9765		D.25.06.03.a		a) 40 x 40 x 40 con coperchio ed anello in cemento		cad	67,89
9773		D.25.06.03.b		b) 40 x 40 x 40 con chiusino in ghisa		cad	92,39
9774		D.25.06.04		Quadro d'alimentazione e controllo completo di ogni automatismo, in opera compreso lo scavo il basamento in c.l.s. e il doppio armadio in vetroresina :		cad	1787,8
9775		D.25.06.05		Centro luminoso su palo tubolare in ferro zincato D. 114 mm alla base, altezza utile di ml 8.00, completo di armatura e delle apparecchiature elettriche funzionanti (cavi elettrici d'alimentazione, condensatore e scatola di derivazione) :
9776		D.25.06.05.a		a) Con testa palo e lampada da 150 w		cad	855,13
9777		D.25.06.05.b		b) Con doppio testa palo e lampada da 150 w		cad	1210,9
9778		D.25.06.06		Centro luminoso su palo tubolare in ferro zincato D. 90 mm alla base, alteza utile di ml 3.80, completo di lampione ed ogni accessorio:		cad	756,81
9779		D.26		OPERE STRADALI, DI SISTEMAZIONE ESTERNA, PAVIMENTAZIONI
9780		D.26.01		Scavi e rinterri
9781		D.26.01.01		Scavo di sbancamento e splateamento eseguito con mezzi meccanici in terreni di qualsiasi natura e consistenza esclusa la roccia da mina, compresi eventuali trovanti e relitti di muratura sino ad un volume max. di m3 0.500, per formazione opere stradali, Per ogni metro cubo e per una profondità fino 0,50 m.
9782		D.26.01.01.a		a) Con materiale di risulta posto ai margini dello scavo
9783		D.26.01.01.a1		a1) per quantità fino a m3. 200		m3	4,97
9789		D.26.01.01.a2		a2) per quantità da 200 a 1.000 m3.		m3	3,58
9795		D.26.01.01.a3		a3) per quantità oltre m3. 1.000		m3	3,38
9801		D.26.01.01.b		b) Con carico e trasporto fino ad una distanza di 10 Km. (escluso eventuale corrispettivo per onere di discarica):
9802		D.26.01.01.b1		b1) per quantità fino a m3 200		m3	8,25
9809		D.26.01.01.b2		b2) per quantità da 200 a 1.000 m3.		m3	7,23
9816		D.26.01.01.b3		b3) per quantità oltre m3. 1.000		m3	6,29
9823		D.26.01.02		Scavo di sbancamento e splateamento come da articolo precedente, per una profondità oltre 0,50 m. Misura della quantità effettiva a sezione geometrica. Per ogni metro cubo e per una profondità oltre 0,50 m
9824		D.26.01.02.a		a) Con materiale di risulta posto ai margini dello scavo
9825		D.26.01.02.a1		a1) per quantità fino a m3. 200		m3	4,83
9831		D.26.01.02.a2		a2) per quantità da 200 a 1.000 m3.		m3	3,38
9837		D.26.01.02.a3		a3) per quantità oltre m3. 1.000		m3	3,18
9843		D.26.01.02.b		b) Con carico e trasporto fino ad una distanza di 10 Km. (escluso eventuale corrispettivo per onere di discarica):
9844		D.26.01.02.b1		b1) per quantità fino a m3 200		m3	8,54
9851		D.26.01.02.b2		b2) per quantità da 200 a 1.000 m3.		m3	7,37
9858		D.26.01.02.b3		b3) per quantità oltre m3. 1.000		m3	6,82
9865		D.26.01.03		Scavo in sezione obbligata eseguita con mezzi meccanici in terreni di qualsiasi natura e consistenza, esclusa la roccia da mina, compresi eventuali trovanti e relitti di muratura sino ad un volume max. di m3 0.500, compreso il carico ed il trasporto del Misura della quantità effettiva a sezione geometrica. Per ogni metro cubo e per una profondità fino a 1,50 m
9866		D.26.01.03.a		a) con materiale di risulta posto all'interno del cantiere
9867		D.26.01.03.a1		a1) per quantità fino a m3 200		m3	7,19
9872		D.26.01.03.a2		a2) per quantità da 200 a 1.000 m3		m3	6,14
9877		D.26.01.03.a3		a3) per quantità oltre m3 1.000		m3	5,07
9882		D.26.01.03.b		b) con carico e trasporto fino ad una distanza di 10 Km. (escluso eventuale corrispettivo per onere di discarica):
9883		D.26.01.03.b1		b1) per quantità fino a m3 200		m3	10,11
9889		D.26.01.03.b2		b2) per quantità da 200 a 1.000 m3		m3	9,2
9895		D.26.01.03.b3		b3) per quantità fino a m3 1.000		m3	8,35
9901		D.26.01.04		Scavo in sezione obbligata eseguita con mezzi meccanici in terreni di qualsiasi natura e consistenza, esclusa la roccia da mina, compresi eventuali trovanti e relitti di muratura sino ad un volume max. di m3 0.500, compreso il carico ed il trasporto del Misura della quantità effettiva a sezione geometrica. Per ogni metro cubo e per una profondità da 1,50 a 4,00 m
9902		D.26.01.04.a		a) con materiale di risulta posto all'interno del cantiere
9903		D.26.01.04.a1		a1) per quantità fino a m3 200		m3	8,26
9908		D.26.01.04.a2		a2) per quantità da 200 a 1.000 m3		m3	7,56
9913		D.26.01.04.a3		a3) per quantità oltre m3 1.000		m3	6,84
9918		D.26.01.04.b		b) con carico e trasporto fino ad una distanza di 10 Km. (escluso eventuale corrispettivo per onere di discarica):
9919		D.26.01.04.b1		b1) per quantità fino a m3 200		m3	11,54
9925		D.26.01.04.b2		b2) per quantità da 200 a 1.000 m3		m3	10,1
9931		D.26.01.04.b3		b3) per quantità fino a m3 1.000		m3	9,03
9937		D.26.01.05		Scavo in sezione obbligata eseguita con mezzi meccanici in terreni di qualsiasi natura e consistenza, esclusa la roccia da mina, compresi eventuali trovanti e relitti di muratura sino ad un volume max. di m3 0.500, compreso il carico ed il trasporto del Misura della quantità effettiva a sezione geometrica. Per ogni metro cubo e per una profondità oltre 4,00 m
9938		D.26.01.05.a		a) con materiale di risulta posto all'interno del cantiere
9939		D.26.01.05.a1		a1) per quantità fino a m3 200		m3	9,42
9944		D.26.01.05.a2		a2) per quantità da 200 a 1.000 m3		m3	7,65
9949		D.26.01.05.a3		a3) per quantità oltre m3 1.000		m3	6,58
9954		D.26.01.05.b		b) con carico e trasporto fino ad una distanza di 10 Km. (escluso eventuale corrispettivo per onere di discarica):
9955		D.26.01.05.b1		b1) per quantità fino a m3 200		m3	12,25
9961		D.26.01.05.b2		b2) per quantità da 200 a 1.000 m3		m3	11,29
9967		D.26.01.05.b3		b3) per quantità fino a m3 1.000		m3	9,49
9973		D.26.01.06		Scavo in sezione obbligata eseguita con l'ausilio di miniescavatore in terreni di qualsiasi natura e consistenza fino ad una profondità di 1,50 m, esclusa la roccia da mina, compreso il carico ed il trasporto del materiale di risulta all'interno del cant Misura della quantità effettiva a sezione geometrica. Per ogni metro cubo
9974		D.26.01.06.a		a) per quantità fino a m3 30		m3	13,67
9979		D.26.01.06.b		b) per quantità fino da 30 a 100 m3		m3	12,16
9984		D.26.01.06.c		c) per quantità oltre m3 100		m3	10,34
9989		D.26.01.07		Scavo di incassamento per risanamento o allargamento della sede stradale, del piazzale o area cortiliva, con formazione di cassonetto su piattaforma stradale preesistente, escluso i trovanti con volume superiore a m3 0.500, con il carico ed il trasporto Per ogni metro cubo
9990		D.26.01.07.a		a) per quantità fino a m3 50		m3	13,65
9996		D.26.01.07.b		b) per quantità fino da 50 a 500 m3		m3	11,08
10002		D.26.01.07.c		c) per quantità oltre m3 500		m3	10,4
10008		D.26.01.08		Trasporto del materiale di scavo (misurato in sezione) valutato per ogni chilometro e per ogni metro cubo, escluso eventuale corrispettivo per oneri di discarica. Per ogni metro cubo e per ogni chilometro
10009		D.26.01.08.a		a) Per ogni metro cubo e per ogni chilometro		m3/km	0,74
10013		D.26.01.08.b		b) Per ogni metro tonnellata e per ogni chilometro		t/km	0,58
10017		D.26.01.09		Rinterro effettuato con mezzo meccanico, del materiale in deposito proveniente dagli scavi, misurato secondo sezioni geometriche Per ogni metro cubo		m3	2,91
10018		D.26.01.10		Rinterro di cavi residui mediante fornitura di idonei materiali inerti (ghiaia o sabbia) effettuato a strati dello spessore massimo di cm 30, compresi tutti gli oneri di sistemazione, costipamento, inumidimenti e quant'altro, misurato secondo sezioni geo Per ogni metro cubo		m3	30,39
10019		D.26.01.11		Armatura di scavi in trincea, a protezione degli stessi, con pareti a cassa chiusa (tipo Pilosio o similari) costituita da telaio e relative pareti in acciaio, completi di puntoni di contrasto regolabili mediante vitoni, posti in opera in immediata succe Misura della superficie valutata per ogni metro quadro di parete effettiva Per ogni metro quadro		m2	10,9
10020		D.26.02		Scarificazioni e demolizioni
10021		D.26.02.01		Fresatura di conglomerato bituminoso, mediante l'impiego di fresa meccanica a freddo di idonea potenza, compreso il carico su autocarro ed il trasporto del materiale di risulta fino ad una distanza di 5 km, con l'accurata pulizia del piano di posa della nuova pavimentazione. La fresatura dovrà essere eseguita con cura, al fine di ottenere una livelletta costante ed uniforme, dando al piano stradale le quote prescritte dalla D.L., senza danneggiare cordoli, muretti, sottoservizi, chiusini e quant'altro esistente
10022		D.26.02.01.a		a) Per ogni metro quadro e per una profondità fino a 3 cm
10023		D.26.02.01.a1		a1) per quantità fino a m2. 50		m2	19,51
10029		D.26.02.01.a2		a2) per quantità da 50 a 500 m2.		m2	10,31
10035		D.26.02.01.a3		a3) per quantità oltre m2. 500		m2	6,04
10041		D.26.02.01.b		b) Per ogni metro quadro e per ogni cm in più
10042		D.26.02.01.b1		b1) per quantità fino a m2. 50		m2	3,23
10048		D.26.02.01.b2		b2) per quantità da 50 a 500 m2.		m2	1,72
10054		D.26.02.01.b3		b3) per quantità oltre m2. 500		m2	1,57
10060		D.26.02.02		Taglio di pavimentazione bituminosa esistente, per uno spessore fino a cm 10, da eseguire con apposita macchina di adeguata potenza. Per ogni metro lineare
10061		D.26.02.02.a		a) per quantità fino a m 50		m	5,3
10066		D.26.02.02.b		b) per quantità da 50 a 300 m		m	3,97
10071		D.26.02.02.c		c) per quantità oltre m 300		m	3,31
10076		D.26.02.03		Taglio di pavimentazione di marciapiede costituita da conglomerato bituminoso di 3 cm e massetto in cls dello spessore di 10/12 cm, da effettuarsi con apposita macchina di adeguata potenza. Per ogni metro lineare
10077		D.26.02.03.a		a) per quantità fino a m 20		m	7,93
10082		D.26.02.03.b		b) per quantità da 20 a 100 m		m	6,78
10087		D.26.02.03.c		c) per quantità oltre m 100		m	6,94
10092		D.26.02.04		Demolizione completa di pavimentazione stradale in conglomerato bituminoso dello spessore di circa 10-12 cm, eseguita con idonei mezzi meccanici, con rifinitura a mano al fine di preservare cordoli, muretti, sottoservizi, chiusini e quant'altro esistente, compreso il carico ed il trasporto del materiale alle pubbliche discariche. Per ogni metro quadro
10093		D.26.02.04.a		a) per quantità fino a m2. 100		m2	13,06
10099		D.26.02.04.b		b) per quantità da 100 a 500 m2.		m2	11,14
10105		D.26.02.04.c		c) per quantità fino a m2. 500		m2	9,79
10111		D.26.02.05		Demolizione per abbassamento quote, di sovrastruttura stradale o cortiliva esistente, composta prevalentemente da materiali inerti. Lavorazione eseguita con idonei mezzi meccanici, con rifinitura a mano al fine di preservare cordoli, muretti, sottoservizi,chiusini e quant'altro esistente, compresa la raccolta in cumuli del materiale riutilizzabile ed il trasporto a rifiuto di quello non utilizzabile alle pubbliche discariche. Per ogni metro cubo
10112		D.26.02.05.a		a) per quantità fino a m3. 50 con miniescavatore		m3	16,95
10117		D.26.02.05.b		b) per quantità da 50 a 500 m3.		m3	13,23
10122		D.26.02.05.c		c) per quantità fino a m3. 500		m3	11,57
10127		D.26.03		Piano di posa dei rilevati
10128		D.26.03.01		Preparazione del piano di posa per rilevati stradali consistente nel semplice scoticamento del terreno vegetale, per una profondità media di 10-15 cm, effettuato secondo le sagome e livellette assegnate, con deposito del materiale ai margini dello splateamento. Per ogni metro quadro
10129		D.26.03.01.a		a) per quantità fino a m2. 1.000		m2	2,13
10134		D.26.03.01.b		b) per quantità da 1.000 a 5.000 m2.		m2	1,71
10139		D.26.03.01.c		c) per quantità oltre m2. 5.000		m2	1,5
10144		D.26.03.02		Compattazione del terreno di posa della fondazione stradale, cortiliva o di marciapiede, eseguita con i mezzi meccanici più idonei (rulli vibranti, piastre costipanti, mazzaranghe, ecc.) secondo la natura dei terreni, al fine di raggiungere adeguato stato di postipamento,per il successivo reinterro con materiali aridi. Per ogni metro quadrato
10145		D.26.03.02.a		a) per quantità fino a m2. 200		m2	1,68
10150		D.26.03.02.b		b) per quantità da 200 a 2.000 m2.		m2	1,4
10155		D.26.03.02.c		c) per quantità oltre m2. 2.000		m2	0,9
10160		D.26.03.03		Geotessile non tessuto in poliestere, coesionato mediane agugliatura meccanica e termofissazione, con esclusione di collanti o leganti chimici, fornito in rotoli e posato su terreno precedentemente sbancato ed adeguatamente spianato e rullato, comprese le sovrapposizioni, i sormonti ed il risvolti longitudinali e trasversali dei vari rotoli. Da misurarsi in opera per ogni metro quadro.
10161		D.26.03.03.a		a) telo con peso di 300 g / m2 - per quantità fino a m2. 500		m2	2,85
10166		D.26.03.03.b		b) telo con peso di 300 g / m2 -per quantità da 500 a 2.000 m2.		m2	2,73
10171		D.26.03.03.c		c) telo con peso di 300 g / m2 - per quantità oltre m2. 2.000		m2	2,52
10176		D.26.03.03.d		d) telo con peso di 500 g / m2 - per quantità fino a m2. 500		m2	4,49
10181		D.26.03.03.e		e) telo con peso di 500 g / m2 -per quantità da 500 a 2.000 m2.		m2	4,38
10186		D.26.03.03.f		f) telo con peso di 500 g / m2 - per quantità oltre m2. 2.000		m2	4,07
10191		D.26.03.04		Stabilizzazione a calce di terreno argilloso appartenente ai gruppi A6 - A7, per la formazione del piano di posa dei rilevati e delle fondazioni stradali poste in trincea, da eseguire direttamente sul piano di sbancamento, mediante la correzione del terreno con il trattamento, per una profondità di circa 30 cm. Il ciclo produttivo prevede: la fornitura e stesa del legante (Ossido di Calcio per un dosaggio fino a 2,5%) con specifica macchina spandilegante a dosaggio regolabile, la fresatura e miscelazione del terreno mediante apposito mezzo semovente di adeguata potenza (Pulvimixer), con eventuale correzione dell'umidità in sito, la successiva compattazione con ripetuti passaggi di rullo vibrante a tamburo dentato e rullo gommato a carrelli pigiatori da 20 ton ad alta prestazione. Tale lavorazione deve garantire il raggiungimento in ogni punto, del valore di Modulo di Deformazione (prova di piastra) non inferiore a 20 N/mm2 nel ciclo di carico compreso tra 0.05 e 0.15 N/mm2, secondo quanto prescritto nel B.U. C.N.R. n. 146. Da misurarsi in opera per ogni metro quadro trattato e finito.
10192		D.26.03.04.a		a) per quantità fino a m2. 7.000		m2	6,51
10193		D.26.03.04.b		b) per quantità da 7.000 a 15.000 m2.		m2	6,43
10194		D.26.03.04.c		c) per quantità oltre m2. 15.000		m2	5,45
10195		D.26.03.05		Stabilizzazione a calce di terreno argilloso proveniente dagli scavi di cantiere o da cave di prestito (fornitura e stesa della terra a carico del committente) per la formazione del rilevato stradale o del piazzale, da eseguire a strati successivi di circa 30-35 cm. Ciclo produttivo come descritto all'articolo precedente, per ottenere un valore di Modulo di Deformazione (prova di piastra) non inferiore a 50 N/mm2 nel ciclo di carico compreso tra 0.05 e 0.15 N/mm2, secondo quanto prescritto nel B.U. C.N.R. n. 146.Esclusa la definitiva sagomatura superficiale finale e la profilatura dei cigli e delle scarpate. Da misurarsi in opera per ogni metro quadro trattato e finito.
10196		D.26.03.05.a		a) per quantità fino a m2. 7.000		m2	6,6
10197		D.26.03.05.b		b) per quantità da 7.000 a 15.000 m2.		m2	5,49
10198		D.26.03.05.c		c) per quantità oltre m2. 15.000		m2	4,66
10199		D.26.04		Fondazioni stradali
10200		D.26.04.01		Fornitura e stesa di materiali aridi per strato anticapillare (Pietrischetto) di adeguata granulometria, puliti ed esenti da materiali eterogenei. Posati in opera secondo gli spessori indicati in progetto, stesi e compattati in strati dello spessore non superiore a 30 cm. La misurazione sarà effettuata, secondo sezioni geometriche e per differenza di quote, a compattazione ultimata. Per ogni metro cubo
10201		D.26.04.01.a		a) per quantità fino a m3. 200		m3	39,55
10208		D.26.04.01.b		b) per quantità da 200 a 1.000 m3.		m3	35,86
10215		D.26.04.01.c		c) per quantità oltre m3. 1.000		m3	31,66
10222		D.26.04.02		Rilevato formato con sabbia di cava o di fiume, per fondazione stradale, cortiliva o di marciapiede, eseguito a strati orizzontali dello spessore non superiore ai 30 cm. Compresa la stesa e la compattazione con idonei mezzi meccanici, compreso pure l'onere della profilatura e regolarizzazione delle scarpate, misurato in opera per differenza di quote a compattazione avvenuta. Per ogni metro cubo
10223		D.26.04.02.a		a) per quantità fino a m3. 200		m3	34,1
10230		D.26.04.02.b		b) per quantità da 200 a 1.000 m3.		m3	33,14
10237		D.26.04.02.c		c) per quantità oltre m3. 1.000		m3	32,86
10244		D.26.04.03		Formazione di rilevato con ghiaia in natura, per fondazione stradale, cortiliva o di marciapiede. Il materiale granulometricamente assortito e proveniente da cave di prestito, dovrà essere pulito ed esente da materiali eterogenei ed accettato dalla D.L..Steso a strati orizzontali per spessori non superiore ai 30 cm e compattato con idonei rulli vibranti, compreso l'onere della profilatura e regolarizzazione delle scarpate, misurato in opera per differenza di quote a compattazione avvenuta. Per ogni metro cubo
10245		D.26.04.03.a		a) per quantità fino a m3. 200		m3	38,61
10252		D.26.04.03.b		b) per quantità da 200 a 1.000 m3.		m3	32,71
10259		D.26.04.03.c		c) per quantità oltre m3. 1.000		m3	30,92
10266		D.26.04.04		Rilevato per fondazione stradale o cortiliva eseguito con fornitura e stesa di materiale inerte (riciclato) proveniente da frantumazione di demolizioni edili (laterizi e calcestruzzo), alternativo alla ghiaia in natura, steso e compattato con idonei rulli vibranti, misurato in opera per differenz di quote. Per ogni metro cubo
10267		D.26.04.04.a		a) per quantità fino a m3. 200		m3	33,33
10274		D.26.04.04.b		b) per quantità da 200 a 1.000 m3.		m3	28,61
10281		D.26.04.04.c		c) per quantità oltre m3. 1.000		m3	27,67
10288		D.26.04.05		Stesa e compattazione di materiali per rilevato stradale, per piazzali o aree cortilive, (esclusa la fornitura), effettuto con idonei mezzi meccanici a strati non superiori ai 30 cm, con la compattazione mediante adeguati rulli vibranti. Misurato in opera per differenza di quote. Per ogni metro cubo
10289		D.26.04.05.a		a) per quantità fino a m3. 200		m3	3,17
10295		D.26.04.05.b		b) per quantità da 200 a 1.000 m3.		m3	3,17
10301		D.26.04.05.c		c) per quantità oltre m3. 1.000		m3	2,87
10307		D.26.05		Massicciate stradali
10308		D.26.05.01		Massicciata stradale in misto di frantoio granulometricamente stabilizzato di pezzatura 0-70 mm, steso e sagomato secondo le sezioni di progetto, cilindrato a fondo, umidificato al tenore di acqua ottimo per ottenere il massimo costipamento, misurato in opera per differenza di quote. Per ogni metro cubo
10309		D.26.05.01.a		a) per quantità fino a m3.100		m3	46,64
10316		D.26.05.01.b		b) per quantità da 100 a 500 m3.		m3	40,76
10323		D.26.05.01.c		c) per quantità oltre m3. 500		m3	38,54
10330		D.26.05.02		Massicciata stradale eseguita mediante stesa di materiale inerte proveniente dalla frantumazione di rottami di calcestruzzo, di pezzatura 0-50 mm, alternativo al misto di frantoio, steso e costipato con rullo vibrante di adeguata potenza, misurato in opera per differenza di quote. Per ogni metro cubo
10331		D.26.05.02.a		a) per quantità fino a m3.100		m3	40,36
10338		D.26.05.02.b		b) per quantità da 100 a 500 m3.		m3	34,46
10345		D.26.05.02.c		c) per quantità oltre m3. 500		m3	33,25
10352		D.26.05.03		Misto cementato costituito da una miscela, di appropriata granulometria, con frantumato di cava, acqua e cemento in ragione di una quantità pari al 3% - 4% di peso sull'inerte. Compresa la fornitura dei materiali, lavorazione, stesa e costipamento dello strato con idonee macchine, per spessori di 15-20 cm, posato su fondo predisposto.Compresa la successiva stesa di una mano di emulsione bituminosanella misura di 0,800 kg/m2 a protezione dello strato. Misurato in opera per differenza di quote. Per ogni metro cubo
10353		D.26.05.03.a		a) per quantità fino a m3.100		m3	58,43
10361		D.26.05.03.b		b) per quantità da 100 a 500 m3.		m3	50,34
10369		D.26.05.03.c		c) per quantità oltre m3. 500		m3	48,13
10377		D.26.06		Preparazione piano di posa pavimentazioni
10378		D.26.06.01		Preparazione del piano di posa di esistenti massicciate, per successiva stesa di pavimentazioni bituminose, da eseguire mediante scarifica, pulizia e sagomatura del fondo, con la fornitura, stesa e cilindratura di misto stabilizzato 0-20 in ragione di uno spessore di 5 cm medi. Il tutto cilindrato a fondo ed umidificato, in sagoma con le livellette e pendenze assegnate, atto a ricevere la stesa del conglomerato bituminoso. Per ogni metro quadrato
10379		D.26.06.01.a		a) per quantità fino a m2. 300		m2	5,71
10385		D.26.06.01.b		b) per quantità da 300 a 1.000 m2.		m2	5,4
10391		D.26.06.01.c		c) per quantità da 1.000 a 2.000 m2.		m2	5,12
10397		D.26.06.01.d		d) per quantità oltre 2.000 m2.		m2	4,65
10403		D.26.06.02		Risagomature, correzione livellette e riprese in genere di massicciate stradali o cortilive, mediante la fornitura e stesa di misto granulare stabilizzato 0-20, per uno spessore medio di 10 cm, dato in opera secondo le sagome e le pendenze assegnate. E' compresa la cilindratura a fondo con le necessarie umidificazioni, il tutto finito a perfetta regola d'arte, atto a ricevere la stesa del conglomerato bituminoso. Per ogni metro quadrato
10404		D.26.06.02.a		a) per quantità fino a m2. 300		m2	7,14
10410		D.26.06.02.b		b) per quantità da 300 a 1.000 m2.		m2	6,71
10416		D.26.06.02.c		c) per quantità da 1.000 a 2.000 m2.		m2	5,85
10422		D.26.06.02.d		d) per quantità oltre 2.000 m2.		m2	5,42
10428		D.26.06.03		Risagomature, correzione livellette e riprese, effettuato come da descrizione di cui all'art. precedente, esclusa la sola fornitura del misto granulare stabilizzato, il tutto finito, atto a ricevere la successiva stesa di conglomerato bituminoso. Per ogni metro quadrato
10429		D.26.06.03.a		a) per quantità fino a m2. 300		m2	3,21
10434		D.26.06.03.b		b) per quantità da 300 a 1.000 m2.		m2	2,78
10439		D.26.06.03.c		c) per quantità da 1.000 a 2.000 m2.		m2	1,94
10444		D.26.06.03.d		d) per quantità oltre 2.000 m2.		m2	1,51
10449		D.26.06.04		Pulizia a secco di pavimentazione bituminosa esistente, eseguita mediante autospazzatrice stradale aspirante semovente, al fine di rendere idoneo il piano a ricevere la successiva stesa di manto bituminoso. Per ogni metro quadro
10450		D.26.06.04.a		a) per quantità fino a m2. 1.000		m2	2,1
10455		D.26.06.04.b		b) per quantità da 1.000 a 5.000 m2.		m2	1,23
10460		D.26.06.04.c		c) per quantità oltre 5.000 m2.		m2	0,89
10465		D.26.06.05		Pulizia mediante lavaggio, di pavimentazione bituminosa esistente, eseguita manualmente con lancia a pressione, al fine di rendere idoneo il piano a ricevere la successiva stesa di manto bituminoso. Per ogni metro quadro
10466		D.26.06.05.a		a) per quantità fino a m2. 50		m2	10,54
10471		D.26.06.05.b		b) per quantità da 50 a 300 m2.		m2	7,03
10476		D.26.06.05.c		c) per quantità oltre 300 m2.		m2	4,91
10481		D.26.06.06		Posizionamento o riposizionamento in quota di chiusini stradali, al fine di conservare la complanarità degli stessi nei confronti della cosnda nuova pavimentazione in conglomerato bituminoso. Compresi lo smontaggio e le necessarie opere murarie, con il nuovo fissaggio in quota, mediante opportuni leganti o sigillanti, con l'onere di eventuale posa di idonea segnaletica stradale e quant'altro necessario per dare il lavoro finito a perfetta regola d'arte.
10482		D.26.06.06.a		a) per chiusino o griglia dim. max 50 x 50cm		cad	74,9
10483		D.26.06.06.b		b) per chiusino dim. 50x70 cm. o diam. 60 cm		cad	119,84
10484		D.26.06.06.c		c) per ogni chiusino per presa acqua		cad	64,1
10485		D.26.07		Pavimentazioni stradali
10486		D.26.07.01		Conglomerato bituminoso per strato di base (tout venant bitumato), costituito con materiale litoide proveniente da cave, ovvero risultante da frantumazione di roccia calcarea, impastato a caldo con bitume in idonei impianti, per un dosaggio del 4% di bitume riferito al peso totale degli aggregati, compresa la stesa in opera con vibrofinitrice e la costipazione con rulli di idoneo peso ed ogni altro onere per dare il lavoro finito in ogni parte, misurata in opera dopo costipamento per uno spessore medio di cm 10-15. Per ogni metro cubo
10487		D.26.07.01.a		a) per quantità fino a m3. 100		m3	127,4
10488		D.26.07.01.b		b) per quantità da 100 a 500 m3.		m3	110,12
10489		D.26.07.01.c		c) per quantità oltre 500 m3.		m3	108,99
10490		D.26.07.02		Pavimentazione in conglomerato bituminoso tipo &quot;Binder&quot;, granulometria 0-25 mm, con tenore di bitume in peso del 5%, steso con vibrofinitrice su fondazione già predisposta, rullato a fondo e rifinito in superficie con spruzzatura di emulsione bituminosa saturata a sabbia fine.
10491		D.26.07.02.a		a) Per ogni metro quadro dello spessore finito di 5 cm
10492		D.26.07.02.a1		a1) per quantità fino a m2. 300		m2	13,61
10498		D.26.07.02.a2		a2) per quantità da 300 a 1.000 m2.		m2	9,59
10504		D.26.07.02.a3		a3) per quantità da 1.000 a 2.000 m2.		m2	7,92
10510		D.26.07.02.a4		a4) per quantità oltre 2.000 m2.		m2	6,83
10516		D.26.07.02.b		b) Per ogni metro quadro dello spessore finito di 7 cm
10517		D.26.07.02.b1		b1) per quantità fino a m2. 300		m2	16,2
10523		D.26.07.02.b2		b2) per quantità da 300 a 1.000 m2.		m2	12,57
10529		D.26.07.02.b3		b3) per quantità da 1.000 a 2.000 m2.		m2	10,27
10535		D.26.07.02.b4		b4) per quantità oltre 2.000 m2.		m2	9,61
10541		D.26.07.02.c		c) Per ogni metro quadro dello spessore finito di 8 cm
10542		D.26.07.02.c1		c1) per quantità fino a m2. 300		m2	17,49
10548		D.26.07.02.c2		c2) per quantità da 300 a 1.000 m2.		m2	13,42
10554		D.26.07.02.c3		c3) per quantità da 1.000 a 2.000 m2		m2	11,21
10560		D.26.07.02.c4		c4) per quantità oltre 2.000 m2.		m2	10,77
10566		D.26.07.02.d		d) Per ogni metro quadro dello spessore finito di 10 cm
10567		D.26.07.02.d1		d1) per quantità fino a m2. 300		m2	18,74
10573		D.26.07.02.d2		d2) per quantità da 300 a 1.000 m2.		m2	14,76
10579		D.26.07.02.d3		d3) per quantità da 1.000 a 2.000 m2.		m2	13,08
10585		D.26.07.02.d4		d4) per quantità oltre 2.000 m2.		m2	12,38
10591		D.26.07.03		Tappeto d'usura da eseguirsi su esistente bitumatura, in conglomerato bituminoso con granulometria 0-9 mm, con bitume in peso 6%, steso a macchina previa spruzzatura di mano di attacco con emulsione bituminosa, compresa la compattazione mediante idonei rulli, dello spessore finito di cm 3 in opera. Per ogni metro quadro e per spessore cm 3
10592		D.26.07.03.a		a) per quantità fino a m2. 300		m2	8,13
10598		D.26.07.03.b		b) per quantità da 300 a 1.000 m2.		m2	6,34
10604		D.26.07.03.c		c) per quantità da 1.000 a 2.000 m2.		m2	5,25
10610		D.26.07.03.d		d) per quantità oltre 2.000 m2.		m2	5,07
10616		D.26.07.04		Tappeto d'usura da eseguirsi su marciapiede, in conglomerato bituminoso 0-6 mm., con bitume in peso 6%, steso a mano o a macchina previa spruzzatura di mano di attacco con emulsione bituminosa, con compattazione mediante rulli e/o piastre vibranti, dello spessore finito di cm 3. Per ogni metro quadro
10617		D.26.07.04.a		a) per quantità fino a m2. 50		m2	10,45
10623		D.26.07.04.b		b) per quantità da 50 a 300 m2.		m2	8,91
10629		D.26.07.04.c		c) per quantità da 300 a 1.000 m2.		m2	8,01
10635		D.26.07.04.d		d) per quantità oltre 1.000 m2.		m2	7,57
10641		D.26.07.05		Conglomerato bituminoso Binder, granulometria 0-25 mm., bitume 4,5% in peso, dato in opera per risagomature, ricariche e rappezzi, dello spessore medio di 7-8 cm., compresa la rullatura ed eventuale mano di attacco con emulsione bituminosa. Da misurare su autocarro per ogni tonnellata
10642		D.26.07.05.a		a) per ogni tonnellata stesa a macchina		t	76,31
10648		D.26.07.05.b		b) per ogni tonnellata stesa a mano		t	137,05
10653		D.26.07.06		Trattamento superficiale di saturazione od impermeabilizzazione del manto bituminoso mediante spruzzatura di emulsione bitiminosa acida in ragione do 0,600 kg/m2, con il successivo uniforme spargimento di sabbia fine ventilata. Per ogni metro quadro
10654		D.26.07.06.a		a) per quantità fino a m2. 300		m2	1,78
10659		D.26.07.06.b		b) per quantità da 300 a 1.000 m2.		m2	1,45
10664		D.26.07.06.c		c) per quantità da 1.000 a 2.000 m2.		m2	1,12
10669		D.26.07.06.d		d) per quantità oltre 2.000 m2.		m2	1,01
10674		D.26.07.07		Mano d'attacco fra strati di conglomerati bituminosi, mediante fornitura e stesa a spruzzo di emulsione bituminosa acida in ragione di 0,700 kg/m2. Per ogni metro quadro
10675		D.26.07.07.a		a) per quantità fino a m2. 300		m2	1,23
10680		D.26.07.07.c		c) per quantità da 1.000 a 2.000 m2.		m2	0,75
10685		D.26.07.08		Trattamento superficiale ad impregnazione (antipolvere) effettuato secondo la seguente modalità su sottofondo predisposto come da art. precedente: Stesa di una prima mano di emulsione bituminosa per impregnazione in ragione di 2,5 Kg/m2 con successiva stesa di pietrischetto di pezzatura 12-18 mm nella quantità di 10 dm3/m2. Spargimento di seconda mano di emulsione bituminosa per 1,2 Kg/m2 e passaggio della spandigraniglia con pietrischetto di pezzatura 8-12 mm nonchè relativa rullatura di assestamento. Ulteriore stesa di una terza mano di emulsione bituminosa in ragione di 1 Kg/m2, passata finale di spandigraniglia, per l'intasamento definitivo della pavimentazione, con stesa e rullatura di pietrischetto 3-6. Compreso ogni lavorazione ed onere per dare il lavoro finito in ogni sua parte. Eseguito a macchina. Per ogni metro quadro
10686		D.26.07.08.a		a) per quantità fino a 400 m2		m2	10,33
10687		D.26.07.08.b		b) per quantità da 400 a 2.000 m2		m2	9,46
10688		D.26.07.08.c		c) per quantità oltre i 2.000 m2		m2	8
10689		D.26.07.09		Conglomerato bituminoso colorato per strato di usura su percorsi ciclopedonali. Il suddetto conglomerato bituminoso dovrà essere confezionato e dosato a caldo e composto da una miscela di pezzatura fino a mm 6-9, con filler in calce spenta. E' compresa l'aggiunta di un pigmento sottoforma di filler inorganico in % al peso dell'impasto da 1 a 3% a seconda della colorazione che si vuole ottenere e l'utilizzo di bitume modificato,pigmentabile in ragione del 6-6,5% in peso dell'impasto esteso a caldo con vibrifinitrice di adeguate dimensioni e/o a mano a perfetta regola d'arte e rullato con idoneo rullo compressore vibrante Tappeto di usura cm 3 colorato.
10690		D.26.07.09.a		a) per quantità fino a 500 m2		m2	31,98
10691		D.26.07.09.b		b) per quantità da 500 m2 a 1.000 m2		m2	29,12
10692		D.26.07.09.c		c) per quantità oltre 1.000 m2		m2	26,94
10693		D.26.08		Guard-rail, barriere e segnaletica
10694		D.26.08.01		Fornitura e posa in opera di barriere di sicurezza stradali, costituite da fascie orizzontali in metallo zincato con sezione sagomata a doppia onda, paletti di sostegno in profilato metallico infissi nel terreno o su muretti in c.a. ad interasse compreso fra 3 e 4 m. Sono compresi terminali, bulloneria, dispositivi rifrangenti ed ogni altro accessorio, per dare l'opera finita.Il tutto rispondente al D.M. n. 223 del 18/02/92 per barriere della Classe B3.Per metro lineare di barriera		m	80,29
10695		D.26.09		Cordonati, marciapiedi, cunette, muretti
10696		D.26.09.01		Cordonato in c.l.s. vibro compresso in opera compreso lo scavo, il sottofondo e rinfianco in c.l.s. a ql. 2.5 di cemento tipo 325 x m3 e le stuccature dei giunti :
10697		D.26.09.01.a		a) 8/10 x 25
10698		D.26.09.01.a1		a1) retto		m	20,66
10706		D.26.09.01.a2		a2) sotto raggio		m	24,68
10714		D.26.09.01.b		b) 10/12 x 25
10715		D.26.09.01.b1		b1) retto		m	23,87
10723		D.26.09.01.b2		b2) sotto raggio		m	27,9
10731		D.26.09.01.c		c) 12/15 x 25
10732		D.26.09.01.c1		c1) retto		m	26,72
10740		D.26.09.01.c2		c2) sotto raggio		m	31,48
10748		D.26.09.01.d		d) 12/16 x 30
10749		D.26.09.01.d1		d1) retto		m	26,9
10757		D.26.09.01.d2		d2) sotto raggio		m	31,82
10765		D.26.09.01.e		e) 40/20 x 10 : - per aiuola spartitraffico
10766		D.26.09.01.e1		e1) retto 30x16x50		m	37,28
10774		D.26.09.02		Cordonato in pietra a spacco di cava rettilineo in opera compreso lo scavo, il sottofondo e rinfianco in c.l.s. a ql.2.5 di cemento tipo 325 x m3 e la stuccatura dei giunti :
10775		D.26.09.02.a		a) di granito
10776		D.26.09.02.a1		a1) 8 x 15: retto		m	20,86
10784		D.26.09.02.a2		a2) 8 x 15: sotto raggio		m	20,86
10792		D.26.09.02.a3		a3) 10 x 25: retto		m	17,64
10800		D.26.09.02.a4		a4) 10 x 25: sotto raggio		m	17,64
10808		D.26.09.02.a5		a5) 12 x 25: retto		m	12,41
10816		D.26.09.02.a6		a6) 12 x 25: sotto raggio		m	12,41
10824		D.26.09.02.b		b) di pietra di luserna a coste segate
10825		D.26.09.02.b1		b1) 8 x 15: retto		m	38,89
10833		D.26.09.02.b2		b2) 8 x 15: sotto raggio		m	46,83
10841		D.26.09.02.b3		b3) 12 x 25: retto		m	45,76
10849		D.26.09.02.b4		b4) 12 x 25: sotto raggio		m	56,35
10857		D.26.09.02.c		c) di porfido a spacco
10858		D.26.09.02.c1		c1) 10 x 15: retto		m	43,86
10866		D.26.09.02.c2		c2) 10 x 15: sotto raggio		m	52
10874		D.26.09.02.c3		c3) 12 x 25: retto		m	47,92
10882		D.26.09.02.c4		c4) 12 x 25: sotto raggio		m	56,07
10890		D.26.09.02.d		d) Differenza per lavorazioni ( smussature, bocciardature, ecc):
10891		D.26.09.02.d1		d1) retto		m	3,91
10895		D.26.09.02.d2		d2) sotto raggio		m	4,73
10899		D.26.09.03		Formazione di marciapiede composto da sottofondo in misto stabilizzato 0/20 dello spessore di cm 15, uno strato di c.l.s. di cemento di cm 7 con rete elettrosaldata d. 6 mm maglie 20 x 20 ed una pavimentazione in conglomerato bituminoso tipo usura dello spessore di cm 3 il tutto finito e rullato		m2	29,74
10900		D.26.09.04		Formazione di cunetta alla francese, in elementi di cemento vibro compressi ad L larghezza cm 30 compresa fornitura posa e stuccatura dei giunti		m	52,93
10901		D.26.09.05		Muretti di contenimento in c.l.s. Rck 250 con fondazione armata di 40 x 50 cm ed elevazione armata 50 x 25 cm compreso ferro d'armatura FeB 44k, casseratura, disarmo e predisposizione per eventuale recinzione sovrastante :		m	107,1
10902		D.26.09.06		Pavimentazione portante continua componibile, composta da masselli prefabbricati in cls autobloccanti di cm. 7,00 x 21,00, tipo Urbis o similari comprendendo: - la fornitura dei singoli pezzi; - la formazione di un piano di posa in sabbica granita o in malta bastarda dello spessore adegutato per mettere perfettamente in quota i masselli secondo le pendenze dei disegni tipo; - la posa dei singoli pezzi che sarà a spina di pesce o diversamente. E pure compreso l'eventuale sfrido e la compattazione meccanica con vibratore-compattatore a piastre, a posa ultimata; - la completa sigillatura dei giunti mediante stesa a mano di un leggero strato di sabbia
10903		D.26.09.06.a		a) masselli di spessore 6 cm. posati su sabbia o pietrischetto		m2	23,5
10904		D.26.09.06.b		b) masselli di spessore 8 cm. posati su sabbia		m2	26,07
10905		E		OPERE DA FLOROVIVAISTA E GIARDINIERE I prezzi elementari (mano d’opera, noli e trasporti, materiali) sono rilevati franco fornitore, concedente o rivenditore, salvo diversa indicazione. Gli stessi prezzi non sono comprensivi delle spese generali e dell’utile dell’impresa esecutrice di lavori I prezzi delle opere compiute comprendono dette componenti, nella misura del 15% + 10%. (VEDI AVVERTENZE)
10906		E.01		MateriaLi per sistemazione del verde ed arredo urbano
10907		E.01.01		Semi e miscugli
10908		E.01.01.01		Trifolium repens		kg	6
10909		E.01.01.02		Delaware		kg	3,95
10910		E.01.01.03		Semi in miscuglio per prato rustico calpestabile con:
10911		E.01.01.03.a		a) 40% lolium perenne;20% festuca rubra;20%festuca ovina;20%poa pratensis		kg	3,84
10912		E.01.01.03.b		b)15%lolium perenne;40%agrostis tenuis;20%festuca rubra;15%festuca ovina;10% poa pratensis		kg	3,98
10913		E.01.02		Terre, concimi e diserbanti
10914		E.01.02.01		Terra:
10915		E.01.02.01.a		a) da coltivo		m3	20
10916		E.01.02.01.b		b) vegetale		m3	32
10917		E.01.02.01.c		c) vegetale concimata		m3	34
10918		E.01.02.01.d		d) acida in sacchi da l 80		litro	0,21
10919		E.01.02.02		Torba in balle pressate da m3 0,25		cad	18
10920		E.01.02.03		Fertilizzante a lenta cessione		kg	2,86
10921		E.01.02.04		Torba nera di produzione nazionale		100 kg	14
10922		E.01.02.05		Concimi organici:
10923		E.01.02.05.a		a)bovino e/o equino (stallatico)		litro	0,15
10924		E.01.02.05.b		b) humus tipo stallatico liofilzzato		litro	0,2
10925		E.01.02.06		Concime inorganico		100 kg	105
10926		E.01.02.07		Diserbanti:
10927		E.01.02.07.a		a) totale		litro	10,94
10928		E.01.02.07.b		b) antigerminello		litro	13,49
10929		E.01.02.07.c		c) selettivo		litro	30
10930		E.01.02.08		Corteccia di conifera per diserbo ecologico		litro	0,09
10931		E.01.03		Materiali accessori
10932		E.01.03.01		Tutori in legno
10933		E.01.03.01.a		a) pali di castagno diametro 4-5 circa (m2-3)		cad	4,9
10934		E.01.03.01.b		b) pali di castagno diametro 6-8 circa (m2-3)		cad	5,45
10935		E.01.03.01.c		c) pali di castagno stagionato , scortecciati , diam.cm 10-12 circa (m 3-4)		cad	11,5
10936		E.01.03.02		Paletti o stroppe di salice o castagno di fresco taglio		100 kg	65
10937		E.01.04		Preparazione del terreno
10938		E.01.04.01		Preparazione e fresatura del terreno mediante lavorazione meccanica fino a 15-20 cm. e successivi passaggi di affinamento meccanico e manuale, eliminazione dei ciottoli, sassi ed erbe, completamento a mano nelle parti non raggiungibili dalle macchine
10939		E.01.04.01.a		a) per superfici fino a 200 m2.		m2	3,6
10940		E.01.04.01.b		b) per superfici da 200 a 1.000 m2.		m2	2,23
10941		E.01.04.01.c		c) per superfici da 1.000 a 5.000 m2.		m2	1,83
10942		E.01.04.01.d		d) per superfici oltre 5.000 m2.		m2	1,63
10943		E.01.04.02		Spianamento generale dell'area, al fine di riportarla alla quota di progetto, mediante scavo e riporto entro un'altezza media di 5-10 cm del terreno di superficie esistente sul posto onde portarlo ai giusti livelli per il deflusso delle acque, eseguito con mezzi meccanici
10944		E.01.04.02.a		a) per superfici fino a 1.000 m2.		m2	2,95
10945		E.01.04.02.b		b) per superfici da 1.000 a 5.000 m2.		m2	2,27
10946		E.01.04.02.c		c) per superfici oltre 5.000 m2.		m2	1,67
10947		E.01.04.03		Vangatura manuale del terreno da coltivo fino a 20 cm. di profondità		m2	6,65
10948		E.01.04.04		Stesa e modellazione terra di coltivo, esclusa la fornitura della terra:
10949		E.01.04.05		Stesa e modellazione terra di coltivo, compresa la fornitura della terra in ragione di circa 5 cm al metro quadro:
10950		E.01.04.05.a		a) manuale		m3	63
10951		E.01.04.05.b		b) meccanica		m3	35
10952		E.01.04.06		Concimazione di fondo con fornitura, stesa ed interramento di concime organico e/o chimico		m2	0,77
10953		E.01.04.07		Fornitura e spandimento in pieno campo di compost di origine vegetale per usi agronomici, per uno spessore di 5 cm, nelle zone interessate da miglioramento della struttura del terreno		m3	45
10954		E.01.04.08		Drenaggio di profondità cm. 50 con scavo in sezione ristretta (cm. 20) fornitura e stesa di tubo fessurato diam.80 mm. rivestito in fibra di cocco, su letto di sabbia, compreso raccordo al collettore, rinterro con ghiaietto fino a 15 cm. dal piano finito e poi con terra		m	30,88
10955		E.01.04.04a		a) manuale		m3	37
10956		E.01.04.04b		b) meccanica		m3	12,07
10957		E.01.05		Tappeto Erboso
10958		E.01.05.01		Fornitura e posa di tappeto erboso in zolle o striscie, di spessore di 3/5 cm. per inerbimento di superficie a prato a pronto effetto.
10959		E.01.05.01.a		a) per superfici fino a 200 m2.		m2	32,55
10960		E.01.05.01.b		b) per superfici da 200 a 500 m2.		m2	23,38
10961		E.01.05.01.c		c) per superfici da 500 a 2.000 m2.		m2	18,68
10962		E.01.05.01.d		d) per superfici oltre 2.000 m2.		m2	16,63
10963		E.01.05.02		Formazione di tappeto erboso su terreno agrario già predisposto, con concimazione di fondo, semina manuale o meccanica, compreso fornitura di 100 g/m2 di concime composto ternario, di 30 g/m2 di seme, semina, rullatura, escluso eventuale ammendante organico ed irrigazione.
10964		E.01.05.02.a		per superfici fino a 200 m2.		m2	5,2
10965		E.01.05.02.b		per superfici da 200 a 500 m2.		m2	3,95
10966		E.01.05.02.c		per superfici da 500 a 2.000 m2.		m2	3,25
10967		E.01.05.02.d		per superfici oltre 2.000 m2.		m2	2,02
10968		E.01.05.03		Taglio del tappeto erboso con tosa erba a lama rotante, con raccolta immediata del materiale di risulta, escluso l'onere dello smaltimento ( tappeto erboso in parchi e giardini con 8 -10 tagli all'anno) per ogni intervento
10969		E.01.05.03.a		a) per superfici fino a 200 m2.		m2	1,43
10970		E.01.05.03.b		b) per superfici da 200 a 500 m2.		m2	1,08
10971		E.01.05.03.c		c) per superfici da 500 a 2.000 m2.		m2	0,65
10972		E.01.05.03.d		d) per superfici oltre 2.000 m2.		m2	0,25
10973		E.01.05.04		Taglio del tappeto erboso con tosa erba, in aree di pregio (prati di qualità) dotate di impianto irriguo e regolarmente concimate, con raccolta immediata del materiale di risulta, escluso l'onere dello smaltimento ( interventi settimanali con 25 - 35 tagli all'anno) per ogni intervento
10974		E.01.05.04.a		a) per superfici fino a 200 m2.		m2	1,32
10975		E.01.05.04.b		b) per superfici da 200 a 500 m2.		m2	1,02
10976		E.01.05.04.c		c) per superfici da 500 a 2.000 m2.		m2	0,65
10977		E.01.05.04.d		c) per superfici oltre 2.000 m2.		m2	0,2
10978		E.01.05.05		Concimazione d'esercizio dei tappeti erbosi compresa la fornitura di concimi specifici per prati, distribuzione uniforme con carrello dosatore o distribuzione meccanica.
10979		E.01.05.05.a		a) per superfici fino a 200 m2.		m2	1,09
10980		E.01.05.05.b		b) per superfici da 200 a 500 m2.		m2	0,77
10981		E.01.05.05.c		d) per superfici da 500 a 2.000 m2.		m2	0,66
10982		E.01.05.05.d		e) per superfici oltre 2.000 m2.		m2	0,18
10983		E.01.05.06		Diserbo chimico con erbicida registrato e autorizzato per tale impiego da eseguirsi su vialetti e arre pavimentate site all'interno di parchi o aree verdi, compresa l'eradicazione e l'asporto della vegetazione di risulta		m2	1,48
10984		E.01.06		Piante e Arbusti
10985		E.01.06.01		Scavo di buca per messa a dimora di piante, compresa la sistemazione della terra agraria N.B.: L'alberatura deve presentare portamento e dimensioni corrispondenti alle caratteristiche richieste dal progetto. L'esemplare deve essere stato allevato per il tipo di impiego previsto (es.: alberature stradali; parchi; viali ecc. ecc.), in particolare il fusto e le branchie principali devono essere esenti da deformazioni, capitozzature e ferite. La chioma dovrà essere ben ramificata, uniforme ed equilibrata.		cad	16
10986		E.01.06.02		Messa a dimora di alberi a foglia caduca o persistente in area verde, compreso il rinterro, la formazione della conca di compluvio (formella), la fornitura ed il collocamento dei pali tutori in legno trattato, la legatura con corde idonee, la fornitura e distribuzione di ammendanti, di concimi a una bagnatura con 50 l di acqua, esclusa la fornitura delle piante
10987		E.01.06.02.a		a) per piante in zolla di circonf. da 12 a 14 cm.		cad	30
10988		E.01.06.02.b		b) per piante in zolla di circonf. da 14 a 16 cm.		cad	35
10989		E.01.06.02.c		c) per piante in zolla di circonf. da 16 a 18 cm.		cad	38
10990		E.01.06.03		Fornitura a piè d'opera di piante in zolla di circonf. da 12 a 14 cm.
10991		E.01.06.03.a		a) Acer campestre - (Acero campestre)		cad	60
10992		E.01.06.03.b		b) Carpinus betulus - (Carpino bianco)		cad	70
10993		E.01.06.03.c		c) Carpinus betulus piramidalis - (Carpino bianco piramidale)		cad	90
10994		E.01.06.03.d		d) Celtis australis - (Bagolaro)		cad	50
10995		E.01.06.03.e		e) Cercis siliquastrum - (Albero di Giuda)		cad	60
10996		E.01.06.03.f		f) Fraxinus excelsior - (Frassino maggiore)		cad	55
10997		E.01.06.03.g		g) Fraxinus ornus - (Orniello)		cad	65
10998		E.01.06.03.h		h) Ginkco biloba - (Ginkco)		cad	70
10999		E.01.06.03.i		i) Liquidambar styraciflua - (Liquidambar)		cad	70
11000		E.01.06.03.l		l) Liriodendron tulipifera - (Liriodendro)		cad	65
11001		E.01.06.03.m		m) Populus alba - (Pioppo bianco)		cad	40
11002		E.01.06.03.n		n) Populus nigra - (Pioppo nero)		cad	42
11003		E.01.06.03.o		o) Populus nigra Italica - (Pioppo cipressino)		cad	45
11004		E.01.06.03.p		p) Prunus cerasifera Pissardi (Cagnetto rosso)		cad	60
11005		E.01.06.03.q		q) Pyrus Calleryana (Pero)		cad	75
11006		E.01.06.03.r		r) Quercus robur - (Farnia)		cad	75
11007		E.01.06.03.s		s) Tilia cordata Miller - (Tiglio selvatico)		cad	55
11008		E.01.06.04		Fornitura a piè d'opera di piante in zolla di circonf. da 14 a 16 cm
11009		E.01.06.04.a		a) Acer campestre - (Acero campestre)		cad	85
11010		E.01.06.04.b		b) Carpinus betulus - (Carpino bianco)		cad	90
11011		E.01.06.04.c		c) Carpinus betulus piramidalis - (Carpino bianco piramidale)		cad	113
11012		E.01.06.04.d		d) Celtis australis - (Bagolaro)		cad	75
11013		E.01.06.04.e		e) Cercis siliquastrum - (Albero di Giuda)		cad	90
11014		E.01.06.04.f		f) Fraxinus excelsior - (Frassino maggiore)		cad	75
11015		E.01.06.04.g		g) Fraxinus ornus - (Orniello)		cad	90
11016		E.01.06.04.h		h) Ginkco biloba - (Ginkco)		cad	100
11017		E.01.06.04.i		i) Liquidambar styraciflua - (Liquidambar)		cad	95
11018		E.01.06.04.l		l) Liriodendron tulipifera - (Liriodendro)		cad	90
11019		E.01.06.04.m		m) Populus alba - (Pioppo bianco)		cad	65
11020		E.01.06.04.n		n) Populus nigra - (Pioppo nero)		cad	60
11021		E.01.06.04.o		o) Populus nigra Italica - (Pioppo cipressino)		cad	60
11022		E.01.06.04.p		p) Prunus cerasifera Pissardi (Cagnetto rosso)		cad	85
11023		E.01.06.04.q		q) Pyrus Calleryana (Pero)		cad	100
11024		E.01.06.04.r		r) Quercus robur - (Farnia)		cad	136
11025		E.01.06.04.s		s) Tilia cordata Miller - (Tiglio selvatico)		cad	70
11026		E.01.06.05		Fornitura a piè d'opera di piante in zolla di circonf. da 16 a 18 cm
11027		E.01.06.05.a		a) Acer campestre - (Acero campestre)		cad	110
11028		E.01.06.05.b		b) Carpinus betulus - (Carpino bianco)		cad	110
11029		E.01.06.05.c		c) Carpinus betulus piramidalis - (Carpino bianco piramidale)		cad	148
11030		E.01.06.05.d		d) Celtis australis - (Bagolaro)		cad	90
11031		E.01.06.05.e		e) Cercis siliquastrum - (Albero di Giuda)		cad	120
11032		E.01.06.05.f		f) Fraxinus excelsior - (Frassino maggiore)		cad	90
11033		E.01.06.05.g		g) Fraxinus ornus - (Orniello)		cad	110
11034		E.01.06.05.h		h) Ginkco biloba - (Ginkco)		cad	130
11035		E.01.06.05.i		i) Liquidambar styraciflua - (Liquidambar)		cad	115
11036		E.01.06.05.l		l) Liriodendron tulipifera - (Liriodendro)		cad	110
11037		E.01.06.05.m		m) Populus alba - (Pioppo bianco)		cad	75
11038		E.01.06.05.n		n) Populus nigra - (Pioppo nero)		cad	70
11039		E.01.06.05.o		o) Populus nigra Italica - (Pioppo cipressino)		cad	70
11040		E.01.06.05.p		p) Prunus cerasifera Pissardi (Cagnetto rosso)		cad	120
11041		E.01.06.05.q		q) Pyrus Calleryana (Pero)		cad	135
11042		E.01.06.05.r		r) Quercus robur - (Farnia)		cad	165
11043		E.01.06.05.s		s) Tilia cordata Miller - (Tiglio selvatico)		cad	90
11044		E.01.06.06		Messa a dimora di specie erbacee tappezzanti in vaso da 10 o similari, densità di 20 - 25 piante al m2., compresa la fornitura di 40 l. di ammendante per m2., la preparazione del terreno, l'impianto ed una bagnatura con 30 litri di acqua al m2., compreso la fornitura delle piantine
11045		E.01.06.06.a		a) Convallaria japonica (erbacea perenne)		m2	57
11046		E.01.06.06.b		b) Pachisandra (erbacea perenne)		m2	48
11047		E.01.06.06.c		c) Vinca major (erbacea perenne)		m2	51
11048		E.01.06.06.d		d) Vinca minor (erbacea perenne)		m2	50
11049		E.01.06.07		Messa a dimora di specie arbustive tappezzanti in vaso da 15 o fitocella, densità di 5-6 piante al m2. Compresa la fornitura di 30 l. di ammendante per m2., la preparazione del terreno, l'impianto degli arbusti, una bagnatura con 30 litri di acqua al m2., compreso la fornitura degli arbusti
11050		E.01.06.07.a		a) Abelia &quot;Edward Goucher&quot;		m2	59
11051		E.01.06.07.b		b) Abelia &quot;floribunda&quot;		m2	60
11052		E.01.06.07.c		c) Berberis (in varietà)		m2	59
11053		E.01.06.07.d		d) Cotoneaster (in varietà)		m2	53
11054		E.01.06.07.e		e) Hypericum calicinum		m2	39
11055		E.01.06.07.f		f) Hypericum Hidcote		m2	45
11056		E.01.06.07.g		g) Lonicera Pileata		m2	32
11057		E.01.06.07.h		h) Rose (in varietà)		m2	71
11058		E.01.06.07.i		i) Spirea Bumalda goldframe		m2	58
11059		E.01.06.08		Messa a dimora di specie arbustive e/o tappezzanti con vaso 18 o zolla, con altezza e dimensione secondo portamento naturale. Compresa la fornitura di 20 l. di ammendante per m2., la preparazione del terreno, l'impianto degli arbusti, una bagnatura con 15 litri di acqua al m2., compreso la fornitura degli arbusti
11060		E.01.06.08.a		a) Abelia &quot;floribunda&quot;		cad	11,5
11061		E.01.06.08.b		b) Abelia &quot;Edward Goucher&quot;		cad	12
11062		E.01.06.08.c		c) Berberis (in varietà)		cad	11,75
11063		E.01.06.08.d		d) Cotoneaster (in varietà)		cad	10,6
11064		E.01.06.08.e		e) Hibiscus syriacus		cad	15
11065		E.01.06.08.f		f) Ilex aquifolium L.		cad	32
11066		E.01.06.08.g		g) Lagestroemia		cad	19
11067		E.01.06.08.h		h) Ligustrum vulgaris		cad	12
11068		E.01.06.08.i		i) Lonicera		cad	10,75
11069		E.01.06.08.l		l) Nandina domestica		cad	13
11070		E.01.06.08.m		m) Philadelphus		cad	10,75
11071		E.01.06.08.n		n) Prunus laurocerasus		cad	12
11072		E.01.06.08.o		o) Spirea		cad	12,5
11073		E.01.06.08.p		p) Syringa vulgaris		cad	10,43
11074		E.01.06.08.q		q) Viburnum tinus		cad	13
11075		E.01.06.09		Messa a dimora di siepe in zolla o vaso da 18 compreso lo scavo meccanico, il rinterro del materiale di risulta, il carico e trasporto del materiale di risulta, la fornitura e distribuzione di 40 l. di ammendante organico per ml. di siepe, compreso la fornitura delle piante in ragione di 2 piante al ml. disposte in fila semplice
11076		E.01.06.09.a		a) Acer campestre		m	38
11077		E.01.06.09.b		b) Carpinus betulus		m	44
11078		E.01.06.09.c		d) Cornus sanguinea		m	35
11079		E.01.06.09.d		e) Corylus avellana		m	40
11080		E.01.06.09.e		f) Euonymus europaeus		m	30
11081		E.01.06.09.f		g) Ligustrum vulgaris		m	25
11082		E.01.06.09.g		h) Sambucus nigra		m	30
11083		E.01.06.09.h		i) Viburnum opulus		m	40,5
11084		E.01.06.10		Fornitura e posa di telo pacciamante drenante in polipropilene da 110 gr/m2., su terreno su terreno preparato per la messa a dimora di piante, compreso l'ancoraggio al suolo con picchetti.		m2	2,83
11085		E.01.06.11		Fornitura e posa di pacciamatura di corteccia di resinose dello spessore di 5/7 cm		m2	8,5
11086		E.01.07		Irrigazione N.B.: - Per semplificare il compito del Tecnico - Progettista si offre una stima sintetica del costo per m2. di singola superficie a verde, per la realizzazione di impianto irriguo caratterizzato da: - Sistema ad aspersione su prati; - Ala gocciolante per alberature, arbusti e tappezzanti. Chiaramente per definire un prezzo medio, sono state effettuate approssimazioni con suddivisione delle aree a verde in classi di ampiezza diverse. Inoltre si è supposto che l'impianto abbia una composizione del verde così ripartita: - Superficie a prato circa il 70%; - Superficie investita ad alberi, arbusti e tappezzanti circa il 15%; - Superficie pavimentata circa il 15%. Si è considerato inoltre che le prese d'acqua fossero poste nelle immediate vicinanze delle aree da irrigare. Qui di seguito si formulano pertanto i prezzi medi di riferimento per le sotto indicate classi di superfici
11087		E.01.07.01		Singola area verde da 300 m2. a 500 m2.
11088		E.01.07.01.a		a) per impianto irriguo a servizio di area a verde di nuova costruzione		m2	12
11089		E.01.07.01.b		b) per impianto irriguo a servizio di area a verde già esistente		m2	15,8
11090		E.01.07.02		Singola area verde da 500 m2. a 1.000 m2.
11091		E.01.07.02.a		a) per impianto irriguo a servizio di area a verde di nuova costruzione		m2	8,5
11092		E.01.07.02.b		b) per impianto irriguo a servizio di area a verde già esistente		m2	11,5
11093		E.01.07.03		Singola area verde da 1.000 m2. a 5.000 m2.
11094		E.01.07.03.a		a) per impianto irriguo a servizio di area a verde di nuova costruzione		m2	7,2
11095		E.01.07.03.b		b) per impianto irriguo a servizio di area a verde già esistente		m2	9,7
11096		E.01.07.04		Singola area verde da 5.000 m2. a 10.000 m2.
11097		E.01.07.04.a		a) per impianto irriguo a servizio di area a verde di nuova costruzione		m2	6,83
11098		E.01.07.04.b		b) per impianto irriguo a servizio di area a verde già esistente		m2	8,1
11099		E.01.07.05		Scavo e rinterro per linee di irrigazione, su terreno normale, con macchina operatrice compreso qualsiasi operazione manuale e di rifinitura con asportazione zolle, rinzollatura, pulizia, asportazione di eventuali materiali di risulta e pulizia scavi, escluso l'onere di smaltimento.		m	6
11100		E.01.07.06		Fornitura e posa di TUBO IN POLIETILENE - PN6 a bassa densità (PEBD) per convogliamento di fluidi in pressione, a norma UNI 7990 tipo 312 per pressioni di esercizio di 590 Kpa (6 Kg/cm2) ammessi al marchio di conformità dell'Istituto Italiano dei Plastici (IIP) e con certificazione di qualità ISO 9001:2000, compreso il picchettamento, la posa dei tubi, la fornitura ed il raccordo dei pezzi speciali e del materiale minuto, la copertura degli scavi.
11101		E.01.07.06.a		a) Tubo in PEBD - PN6 Diametro est. 50 mm		m	4,25
11102		E.01.07.06.b		b) Tubo in PEBD - PN6 Diametro est. 40 mm		m	3,8
11103		E.01.07.06.c		c)Tubo in PEBD - PN6 Diametro est. 32 mm		m	3,7
11104		E.01.07.06.d		d) Tubo in PEBD - PN6 Diametro est. 25 mm		m	2,8
11105		E.01.07.06.e		e) Tubo in PEBD - PN6 Diametro est. 20 mm		m	2,6
11106		E.01.07.06.f		f) Tubo in PEBD - PN6 Diametro est. 16 mm		m	2,2
11107		E.01.07.07		Fornitura e posa di ALA GOCCIOLANTE autocompensante con gocciolatore in polipropilene realizzato in un unico pezzo saldato alla parete del tubo, provvista di filtro in ingresso e della portata di 2,3 l/ora da 0,5 a 4 atmosfere, diametro 20 mm, distanza gocciolatori 0,30 ml, compreso la fornitura dei materiali minuti, la posa in opera in appoggio al terreno a perfetta regola d'arte.		m	3
11108		E.01.07.08		Fornitura e posa di IDRANTE ad attacco rapido, composto da valvola clapet accoppiabile ad una chiave con attacco a baionetta, con coperchio in plastica per impedire l'ostruzione del foro a chiave non inserita, compreso la fornitura dei materiali minuti, idrante con calibro 3/4' e attacco 3/4'/1', coperchio in plastica, chiave di accoppiamento per idrante con calibro 3/4' e attacco 3/4'.		cad	40
11109		E.01.07.09		Fornitura e posa di POZZETTI IN RESINA costruiti in materiale termolplastico rigido, con coperchio di colore verde, con fondo libero per alloggiamenti di organi di intercettazione o di automatismo, compreso la formazione e la regolazione del piano di posa
11110		E.01.07.09.a		a) Pozzetto circolare - Altezza 23 cm Diam 20/16 cm		cad	27
11111		E.01.07.09.b		b) Pozzetto circolare - Altezza 25 cm Diam 32/23 cm		cad	42
11112		E.01.07.09.c		c) Pozzetto rettangolare - Altezza 30 cm Larg. 49/38 cm		cad	65
11113		E.01.07.09.d		d) Pozzetto rettangolare - Altezza 31 cm Larg. 65/50 cm		cad	105
11114		E.01.07.10		Fornitura e posa di IRRIGATORE DINAMICO Pop-up bassa e media gittata in resina sintetica &quot;Cycolac&quot; a scomparsa, movimento a turbina idraulicacon demoltiplicatore, molla di richiamo della torretta porta uggelliin acciaio Inox, guarnizione parasabbia, completo di filtro, statore autoregolante, dotato di frizione per la determinazione dell'angolo di lavoro tra 30° e 330° oppure a pieno cerchio, atto ad ospitare ugelli con traiettoria standard (25°) e ugelli a basa traiettoria (15°), con consumo idrico proporzionale all'angolo di lavoro, ugello bigetto con possibilità di regolazione della gittata del getto maggiore, completamente smontabile dall'alto senza che sia necessario disinterarlo o sconnetterlo dalla rete idrica, compreso il picchetamento e l'intercettazione della rete idrica, il montaggio dell'irrigatore, la regolazione dell'angolo di lavoro. Irrigatore dinamico con caratteristiche di funzionamento a 343 kPa (3,5 kg/cmq). Escursione della torretta: 10 cm. Angolo di lavoro: 30° e 330°, 360°. Gittata: 6,20 mt - 15,10 mt. Traiettoria: 25°. Compresa la raccorderia di collegamento alla linea.		cad	88
11115		E.01.07.11		Fornitura e posa di VALVOLE ELETTRICHE automatica a membrana, normalmente chiusa, per comando elettrico in 24 V. coprpo in resina sintetica &quot;Cycolac&quot;, viteria e molla di richiamo in acciaio inossidabile, PN 10, per pressione di esercizio di 0,7 - 10,5 kg/cmq, regolazione manuale del flusso, apertura manuale, possibilità di manutenzione completa senza smontare la valvola dalla rete idrica, solenoide in 24 V - 50/60 Hz. compreso il tracciamento e lo scavo di trincea per l'alloggiamento, l'intercettazione della rete idrica, l'allacciamento alla rete idrica, il collaudo
11116		E.01.07.11.a		a)Attacco alla rete diam. 3/4' - Campo di portata: 19 - 57 l/m'		cad	75
11117		E.01.07.11.b		b) Attacco alla rete diam. 1' - Campo di portata: 13 - 116 l/m'		cad	95
11118		E.01.07.12		Fornitura e posa di CAVO UNIPOLARE isolato per il diretto interramento, costruito a Norme CEI, atto al collegamento di accessori elettrici funzionanti a bassissima tensione (24 V) compreso la fornitura dei materiali minuti e la posa in opera a perfetta regola d'arte
11119		E.01.07.12.a		a) Sezione del conduttore 1 x 1,5 mmq.		m	2,75
11120		E.01.07.12.b		b) Sezione del conduttore 1 x 2,5 mmq.		m	3,02
11121		E.01.07.13		Fornitura e posa di CAVO MULTIPOLARE isolato per il diretto interramento, costruito a Norme CEI, atto al collegamento di accessori elettrici funzionanti a bassissima tensione (24 V) compreso la fornitura dei materiali minuti e la posa in opera a perfetta regola d'arte
11122		E.01.07.13.a		a) Sezione del conduttore 4 x 1,5 mmq.		m	3,94
11123		E.01.07.13.b		b) Sezione del conduttore 7 x 1,5 mmq.		m	4,86
11124		E.01.07.13.c		c) Sezione del conduttore 10 x 1,5 mmq.		m	5,5
11125		E.01.07.14		Fornitura e posa di PROGRAMMATORE ELETTRONICO modulare con alimentazione da rete elettrica idoneo al controllo di elettrovalvole in 24 V.ac., con le seguenti caratteristiche:- Programmatore espandibile a 4 o 6 settori - Tre programmi - Quattro partenze giornaliere per ogni programma - Programmazione settimanale o a intervalli per ognuno dei 3 programmi - Regolazione stagionale dei tempi di funzionamento dal 1% al 200% con incrementi del 10% - Batteria ricaricabile in grado di mantenere in memoria l'ora esatta e i dati di programmazione - Comando pompa o di una valvola generale - Pannello e schermo di controllo con indicazioni grafiche di facile interpretazione - Montaggio a parete su staffa per facilitare la programmazione e la manutenzione. Alimentazione: 220/240 V.ac. 50 hz - Output: 24 V.ac. 50hz - Compreso il posizionamento ed il fissaggio del Programmatore, la fornitura dei materiali minuti, i collegamenti elettrici degli automatismi, il cablaggio dei cavi, il collaudo.
11126		E.01.07.14.a		a) Programmatore elettronico per il comando di 4 settori		cad	450
11127		E.01.07.14.b		b) Modulo di espansione + 2 settori per Green Keeper		cad	45
11128		E.01.07.15		Fornitura e posa di ACCESSORI AL PROGRAMMATORE compresa la fornitura dei materiali minuti e la posa in opera a perfetta regola d'arte
11129		E.01.07.15.a		Sensore di pioggia in grado di sospendere automaticamente l'irrigazione in caso di pioggia, provvisto di regolatore della soglia d'intervento		cad	140
11130		E.01.07.15.b		Sensore di umidità in grado di sospendere automaticamente l'irrigazione in caso di pioggia, provvisto di regolatore della soglia d'intervento		cad	340
11131		E.01.07.15.c		Armadio stagno in fibra di vetro per programmatore, per fissaggio a parete, chiusura di sicurezza antivandalo		cad	250
11132		E.01.07.15.d		Armadio stagno in fibra di vetro per programmatore, provvisto di piedistallo, chiusura di sicurezza antivandalo		cad	900
11133		E.01.08		Manutenzione Trattamenti e Potature
11134		E.01.08.01		Potatura di siepi sui tre lati in forma obbligata, intervento completo e comprensivo di ogni attrezzatura, mezzo meccanico necessario nonché la raccolta, carico, trasporto e conferimento del materiale di risulta, escluso l'onere di smaltimento
11135		E.01.08.01.a		a) siepe con perimetro sezione media fino a 200 cm		m	2,75
11136		E.01.08.01.b		b) siepe con perimetro sezione media da 200 cm a 400 cm		m	3,63
11137		E.01.08.01.c		c) siepe con perimetro sezione media da 400 cm a 600 cm		m	7,17
11138		E.01.08.01.d		d) siepe con perimetro sezione media da 600 cm a 800 cm		m	10,45
11139		E.01.08.02		Potatura di siepi sui tre lati in forma libera, intervento completo e comprensivo di ogni attrezzatura, mezzo meccanico necessario nonché la raccolta, carico, trasporto e conferimento del materiale di risulta, escluso l'onere di smaltimento
11140		E.01.08.02.a		a) siepi di altezza media fino a 150 cm, larghezza media 70 cm		m	2,59
11141		E.01.08.02.b		b) siepi di altezza media fino a 250 cm, larghezza media 100 cm		m	7,17
11142		E.01.08.02.c		c) siepi di altezza media fino a 350 cm, larghezza media 100 cm		m	10,45
11143		E.01.08.03		Potatura di contenimento di esemplari arborei a chioma espansa in parchi e giardini secondo il criterio della potatura a tutta cima e del taglio di ritorno. Intervento completo di ogni onere, attrezzatura, mezzo meccanico necessario nonché la raccolta, carico, trasporto e conferimento del materiale di risulta, escluso l'onere di smaltimento
11144		E.01.08.03.a		a) esemplari di altezza da 5 m. a 10 m.		cad	110
11145		E.01.08.03.b		b) esemplari di altezza da 10 m. a 15 m.		cad	175
11146		E.01.08.03.c		c) esemplari di altezza da 15 m. a 20 m.		cad	320
11147		E.01.08.03.d		d) esemplari di altezza oltre i 20m.		cad	550
11148		E.01.08.04		Vangatura di siepi e cespugli con contemporaneo diserbo ed eliminazione di ogni ripullulo di specie estranee, intervento completo e comprensivo di ogni attrezzatura, mezzo meccanico necessario nonché la raccolta, carico, trasporto e conferimento del materiale di risulta, escluso l'onere di smaltimento		m2	4,8
11149		E.01.08.05		Scerbatura manuale di aiuole fiorite, siepi o cespugli con eliminazione di ogni ripullulo di specie estranee, intervento completo e comprensivo di ogni attrezzatura, mezzo meccanico necessario nonché la raccolta, carico, trasporto e conferimento del materiale di risulta, escluso l'onere di smaltimento		m2	1,8
11150		E.01.08.06		Concimazione manuale delle siepi, degli arbusti e dei cespugli con concimi specifici e con distribuzione uniforme (escluso la fornitura del concime)
11151		E.01.08.06.a		a)per arbusti isolati		cad	0,75
11152		E.01.08.06.b		b)per macchie		m2	0,55
11153		E.01.09		Arredo - Attrezzature del verde
11154		E.01.09.01		Fornitura e posa di altalena 2 posti, montanti e traversa in legno di pino impregnato in autoclave, sez. tonda diametro cm. 14, catena a norma DIN 7926 completa di snodi zincati, seggiolini antiurto in elastomero poliuretanico con inserto in acciaio, di cui uno protettivo, bulloneria di fissaggio zincata in classe 8.8 Dimensioni cm. 380x220x220H, comprensiva di mq. 4 di gomma antitrauma.		cad	1500
11155		E.01.09.02		Fornitura e posa di pinco panco a palo tondo, assi e supporti in legno di pino impregnato in autoclave a sez. tonda diametro cm. 20, maniglioni, staffe e snodi in acciaio zincato a caldo e verniciato con vernice poliuretanica a due componenti, ammortizzatori costituiti da una coppia di pneumatici da interrare, bulloneria di fissaggio zincata in classe 8.8 Dimensioni cm. 380x60x80H. Omologato TUVGS. Comprensivo di 1 mq. di gomma antitrauma.		cad	800
11156		E.01.09.03		Fornitura e posa di gioco a molla di diverse figure , struttura portante in legno di pino impregnato in auclave, particolari di finitura in legno colorato con vernici ad acqua per esterno, molla in acciaio verniciato, bulloneria di fissaggio zincata in classe 8.8, tappi in plastica, impugnature e poggiapiedi in legno, gabbia di ancoraggio al suolo in acciaio zincato a caldo. Dimensioni cm. 94x22x100H. Omologato TUVGS. Comprensivo di 1 mq. di gomma antitrauma.		cad	600
11157		E.01.09.04		Fornitura e posa di torretta coperta completa di scivolo, scala e banco vendita, montanti verticali in pino impregnato in autoclave sez. cm. 9x9, tavole pedana e corrimano sez. cm. 9x3.5, tetto in legno, pannelli laterali in laminato plastico 8 mm., scivolo in vetroresina con sponde ad altezza e sezione variabile lunghezza 350 cm., bulloneria di fissaggio zincata in classe 8.8. Dimensioni di ingombro cm. 600x109x260h, altezza piattaforma cm. 150. Comprensiva di 1 mq. di gomma antitrauma. Omologato TUVGS.		cad	2300
11158		E.01.09.05		Fornitura e posa di panchina con intelaiatura in ghisa verniciata, seduta a 3 listoni in legno di pino impregnato in autoclave sez. cm. 9x4.5, schienale a 2 listoni, bulloneria in acciaio zincato classe 8.8. Dimensioni cm. 180x45x75h.		cad	550
11159		E.01.09.06		Fornitura e posa di cestino portarifiuti, contenitore in lamiera di acciaio zincato a caldo e verniciato capacità lt. 12, palo in acciaio zincato diametro 50 mm. altezza fuori terra cm. 120 completo di staffe per lo sgancio.		cad	195

## NOTE
PREMESSA SEZIONE 2 - OPERE DI RESTAURO / La presente sezione è tratta dal Prezzario delle Opere Edili ed Impiantistiche sulla piazza di Torino, della Camera di Commercio, Industria, Artigianato e Agricoltura di Torino. / I prezzi del seguente capitolo sono stati determinati considerando un intervento su un edificio o su parte di esso isolabile, avente le seguenti caratteristiche medie: / 1) Dimensioni: edificio o parte di edificio di volume non inferiore a 2000 m³. / 2) Ubicazione: in centro urbano o comunque affacciato su strada pubblica con accessi compatibili con il transito e la manovra di mezzi di trasporto da cantiere aventi una portata non inferiore a 40 quintali. / 3) Vincoli qualitativi e normativi: edificio con limitata presenza di elementi di particolare pregio o di valore storico e non soggetto a vincoli delle Soprintendenze competenti (la limitata presenza si verifica quando gli elementi di pregio o di valore coprono una superficie di facciata, di pareti interne, di soffitto e di pavimento non superiore al 5% del totale della superficie fuori-terra). / 4) Stato di degrado: edificio apparentemente non ammalorato e staticamente transitabile in condizioni di sicurezza in tutti gli orizzontamenti. / Qualora non sussistessero le suddette condizioni, oltre al riconoscimento degli oneri derivanti per tutte le opere provvisionali occorrenti, i prezzi unitari potranno essere maggiorati con i seguenti parametri, limitatamente alle opere edili ed affini: punto 1) dal 5% al 10%; punto 2) dal 8% al 12%; punto 3) dal 5% al 10%; punto 4) da valutarsi di volta in volta anche in corso d'opera sino ad un massimo del 15%. / Nel caso ricorressero più percentuali correttive, le stesse vanno sommate e non moltiplicate, e comunque potrà essere raggiunto un totale massimo di aumento del 30%. Qualora esistano vincoli delle Soprintendenze, i prezzi di applicazione degli interventi conservativi o ricostruttivi potranno essere valutati a parte. / I prezzi si intendono comprensivi del 26,5% per spese generali ed utili di impresa.